## 耕耘和整地机械
序号 | 机具大类 | 机具小类 | 机具品目 | 分档名称 | 生产企业 | 产品名称 | 机具型号 | 主要配置及参数 | 企业所属省份
1 | 耕整地机械 | 耕地机械 | 翻转犁 | 单体幅宽35—45cm，5—6铧翻转犁 | 石河子市精准农业装备有限公司 | 液压翻转犁 | 1LF-540 | 单侧铧体个数（个）：5；犁体单体幅宽（cm）：40 | 新疆
2 | 耕整地机械 | 耕地机械 | 翻转犁 | 单体幅宽35cm及以上，3—4铧翻转犁 | 石河子市精准农业装备有限公司 | 液压翻转犁 | 1LF-440 | 单侧铧体个数（个）：4；犁体单体幅宽（cm）：40 | 新疆
3 | 耕整地机械 | 耕地机械 | 整地机 | 5.5m及以上双轴联合整地机 | 奎屯吾吾农机制造有限公司 | 联合整地机 | 1ZL-7.2 | 长×宽×高（mm）：6850×7520×1070；整机重量：5200kg；耙片数：76个；耙片间距：170mm；耙片直径：460mm； 耙片偏角℃：3～12；双轴 | 新疆
4 | 耕整地机械 | 耕地机械 | 联合整地机 | 1.5—2m双轴联合整地机 | 阿克苏鑫通达机械有限责任公司 | 联合整地机 | 1LZ-1.8 | 工作幅宽（mm）：1800；设计耙（mm）：100；碎土率（<5cm土块）：>80%；整地深度稳定性变异系数：<15%；整地后地表标准差：<2.5cm。 | 新疆
5 | 耕整地机械 | 耕地机械 | 联合整地机 | 2—2.5m双轴联合整地机 | 阿克苏鑫通达机械有限责任公司 | 联合整地机 | 1LZ-2.0 | 工作幅宽（mm）：2000；设计耙（mm）：100；碎土率（<5cm土块）：>80%；整地深度稳定性变异系数：<15%；整地后地表标准差：<2.5cm。 | 新疆
6 | 耕整地机械 | 耕地机械 | 联合整地机 | 2—2.5m双轴联合整地机 | 阿克苏鑫通达机械有限责任公司 | 联合整地机 | 1LZ-2.4 | 工作幅宽（mm）：2400；设计耙（mm）：100；碎土率（<5cm土块）：>80%；整地深度稳定性变异系数：<15%；整地后地表标准差：<2.5cm。 | 新疆
7 | 耕整地机械 | 耕地机械 | 联合整地机 | 2.5—3m双轴联合整地机 | 阿克苏鑫通达机械有限责任公司 | 联合整地机 | 1LZ-2.8 | 工作幅宽（mm）：2800；设计耙（mm）：100；碎土率（<5cm土块）：>80%；整地深度稳定性变异系数：<15%；整地后地表标准差：<2.5cm。 | 新疆
8 | 耕整地机械 | 耕地机械 | 联合整地机 | 3—3.5m双轴联合整地机 | 阿克苏鑫通达机械有限责任公司 | 联合整地机 | 1LZ-3.2 | 工作幅宽（mm）：3200；设计耙（mm）：100；碎土率（<5cm土块）：>80%；整地深度稳定性变异系数：<15%；整地后地表标准差：<2.5cm。 | 新疆
9 | 耕整地机械 | 耕地机械 | 联合整地机 | 3.5—4.5m双轴联合整地机 | 阿克苏鑫通达机械有限责任公司 | 联合整地机 | 1LZ-3.6 | 工作幅宽（mm）：3600；设计耙（mm）：100；碎土率（<5cm土块）：>80%；整地深度稳定性变异系数：<15%；整地后地表标准差：<2.5cm。 | 新疆
10 | 耕整地机械 | 耕地机械 | 联合整地机 | 3.5—4.5m双轴联合整地机 | 阿克苏鑫通达机械有限责任公司 | 联合整地机 | 1LZ-4.2 | 工作幅宽（mm）：4200；设计耙（mm）：100；碎土率（<5cm土块）：>80%；整地深度稳定性变异系数：<15%；整地后地表标准差：<2.5cm。 | 新疆
11 | 耕整地机械 | 耕地机械 | 微耕机 | 功率4kW及以上微耕机 | 阿克苏丰收农业机械发展有限责任公司 | 微耕机 | 1WG7.5 | 配套功率≥4kW | 新疆
12 | 耕整地机械 | 耕地机械 | 微耕机 | 功率4kW及以上微耕机 | 阿克苏丰收农业机械发展有限责任公司 | 微耕机 | 1WG7.5-Z | 配套功率≥4kW | 新疆
13 | 耕整地机械 | 耕地机械 | 微耕机 | 功率4kW及以上微耕机 | 阿克苏丰收农业机械发展有限责任公司 | 微耕机 | 1WG6.3-Z | 配套功率≥4kW | 新疆
14 | 耕整地机械 | 耕地机械 | 旋耕机 | 单轴1000—1500mm旋耕机 | 阿克苏丰收农业机械发展有限责任公司 | 旋耕机 | 1GXL-110 | 单轴；1000mm≤耕幅＜1500mm | 新疆
15 | 耕整地机械 | 耕地机械 | 联合整地机 | 2—2.5m双轴联合整地机 | 新疆昌吉州新晨农业机械制造有限公司 | 联合整地机 | 1ZL-2.0 | 是否少（免）耕：否；是否有深松功能：是；机具结构类型：双轴；是否复式作业（含哪几种作业功能）：是；松土、碎土、平整和镇压；作业幅宽（m）：2；深松深度（cm）：10-12；配套动力（kW）：33.5～47.8 | 新疆
16 | 耕整地机械 | 耕地机械 | 联合整地机 | 2—2.5m双轴联合整地机 | 新疆昌吉州新晨农业机械制造有限公司 | 联合整地机 | 1ZL-2.4 | 是否少（免）耕：否；是否有深松功能：是；机具结构类型：双轴；是否复式作业（含哪几种作业功能）：是；松土、碎土、平整和镇压；作业幅宽（m）：2.4；深松深度（cm）：10-12；配套动力（kW）：40.4～47.8 | 新疆
17 | 耕整地机械 | 耕地机械 | 联合整地机 | 2.5—3m双轴联合整地机 | 新疆昌吉州新晨农业机械制造有限公司 | 联合整地机 | 1ZL-2.8 | 是否少（免）耕：否；是否有深松功能：是；机具结构类型：双轴；是否复式作业（含哪几种作业功能）：是；松土、碎土、平整和镇压；作业幅宽（m）：2.8；深松深度（cm）：10-12；配套动力（kW）：40.4～55.1 | 新疆
18 | 耕整地机械 | 耕地机械 | 联合整地机 | 3—3.5m双轴联合整地机 | 新疆昌吉州新晨农业机械制造有限公司 | 联合整地机 | 1ZL-3.2 | 是否少（免）耕：否；是否有深松功能：否；机具结构类型：双轴；是否复式作业（含哪几种作业功能）：是；松土、碎土、平整和镇压；作业幅宽（m）：3.2；深松深度（cm）：10-12；配套动力（kW）：58.8 | 新疆
19 | 耕整地机械 | 耕地机械 | 联合整地机 | 3.5—4.5m双轴联合整地机 | 新疆昌吉州新晨农业机械制造有限公司 | 联合整地机 | 1ZL-3.6 | 是否少（免）耕：是；是否有深松功能：是；机具结构类型：单轴；是否复式作业（含哪几种作业功能）：是；松土、碎土、平整和镇压；作业幅宽（m）：3.6；深松深度（cm）：10-12；配套动力（kW）：58.8～73.5 | 新疆
20 | 耕整地机械 | 耕地机械 | 翻转犁 | 单体幅宽35cm及以上，3—4铧翻转犁 | 乌鲁木齐市鑫天宇翔农业机械设备有限公司 | 液压翻转调幅犁 | 1LYF-445 | 单体幅宽45cm，铧体个数4铧 | 新疆
21 | 耕整地机械 | 耕地机械 | 翻转犁 | 单体幅宽35cm及以上，3—4铧翻转犁 | 郑州市龙丰农业机械装备制造有限公司 | 液压翻转调幅犁 | 1LYFT-445 | 单体幅宽≥35cm；铧体个数3—4铧 | 河南省
22 | 耕整地机械 | 耕地机械 | 翻转犁 | 单体幅宽35cm及以上，3—4铧翻转犁 | 郑州市龙丰农业机械装备制造有限公司 | 液压翻转调幅犁 | 1LYFT-450 | 单体幅宽≥35cm；铧体个数3—4铧 | 河南省
23 | 耕整地机械 | 耕地机械 | 翻转犁 | 单体幅宽35—45cm，5—6铧翻转犁 | 郑州市龙丰农业机械装备制造有限公司 | 液压翻转调幅犁 | 1LYFT-545 | 35cm≤单体幅宽＜45cm；铧体个数5—6铧 | 河南省
24 | 耕整地机械 | 耕地机械 | 翻转犁 | 单体幅宽45cm及以上，5—6铧翻转犁 | 郑州市龙丰农业机械装备制造有限公司 | 液压翻转调幅犁 | 1LYFT-550 | 单体幅宽≥45cm；铧体个数5—6铧 | 河南省
25 | 耕整地机械 | 耕地机械 | 翻转犁 | 单体幅宽35—45cm，5—6铧翻转犁 | 库尔勒胜利农业机械制造有限责任公司 | 液压翻转双向犁 | 1LF-535型 | 3439×2210×1530 | 新疆
26 | 耕整地机械 | 耕地机械 | 翻转犁 | 单体幅宽35cm及以上，3—4铧翻转犁 | 库尔勒胜利农业机械制造有限责任公司 | 液压翻转双向犁 | 1LF-435型 | 2975×1798×1515 | 新疆
27 | 耕整地机械 | 耕地机械 | 深松机 | 3铲及以下深松机 | 库尔勒胜利农业机械制造有限责任公司 | 深松机 | 1S-170型 | 深松部件3个 | 新疆

## 种植和施肥机械
序号 | 机具大类 | 机具小类 | 机具品目 | 分档名称 | 生产企业 | 产品名称 | 机具型号 | 主要配置及参数 | 企业所属省份
1 | 种植施肥机械 | 播种机械 | 穴播机 | 普通4—5行穴播机 | 石河子市精准农业装备有限公司 | 铺膜播种机 | 2MB-2/4 | 排种器形式：普通排种器；播种行数（行）：4 | 新疆
2 | 种植施肥机械 | 播种机械 | 穴播机 | 普通6行及以上穴播机 | 石河子市精准农业装备有限公司 | 铺膜播种机 | 2MB-3/6 | 排种器形式：普通排种器；播种行数（行）：6 | 新疆
3 | 种植施肥机械 | 播种机械 | 穴播机 | 普通6行及以上穴播机 | 石河子市精准农业装备有限公司 | 铺膜播种机 | 2MB-4/8 | 排种器形式：普通排种器；播种行数（行）：8 | 新疆
4 | 种植施肥机械 | 播种机械 | 穴播机 | 精量4—5行穴播机 | 石河子市精准农业装备有限公司 | 气吸式精量铺膜播种机 | 2MBQ-2/4 | 排种器形式：气力式排种器；播种行数（行）：4 | 新疆
5 | 种植施肥机械 | 播种机械 | 穴播机 | 精量6—10行穴播机 | 石河子市精准农业装备有限公司 | 气吸式精量铺膜播种机 | 2MBQ-3/6 | 排种器形式：气力式排种器；播种行数（行）：6 | 新疆
6 | 种植施肥机械 | 播种机械 | 穴播机 | 精量6—10行穴播机 | 石河子市精准农业装备有限公司 | 气吸式精量铺膜播种机 | 2MBQ-4/8 | 排种器形式：气力式排种器；播种行数（行）：8 | 新疆
7 | 种植施肥机械 | 播种机械 | 穴播机 | 普通6行及以上穴播机 | 石河子市精准农业装备有限公司 | 机械式精量铺膜播种机 | 2MBJ-1/6 | 排种器形式：普通排种器；播种行数（行）：6 | 新疆
8 | 种植施肥机械 | 播种机械 | 穴播机 | 普通6行及以上穴播机 | 石河子市精准农业装备有限公司 | 机械式精量铺膜播种机 | 2MBJ-2/12 | 排种器形式：普通排种器；播种行数（行）：12 | 新疆
9 | 种植施肥机械 | 播种机械 | 穴播机 | 普通6行及以上穴播机 | 石河子市精准农业装备有限公司 | 机械式精量铺膜播种机 | 2MBJ-3/18 | 排种器形式：普通排种器；播种行数（行）：18 | 新疆
10 | 种植施肥机械 | 播种机械 | 穴播机 | 普通4—5行穴播机 | 阿克苏鑫通达机械有限责任公司 | 机械式精量铺膜播种机 | 2MBJ-1/4 | 排种器形式：指夹式排种器；播种行数（行）：4 | 新疆
11 | 种植施肥机械 | 播种机械 | 条播机 | 7—11行条播机 | 阿克苏鑫通达机械有限责任公司 | 谷物播种机 | 2BF-10 | 播种行数（行）：10 | 新疆
12 | 种植施肥机械 | 播种机械 | 条播机 | 12-18行条播机 | 阿克苏鑫通达机械有限责任公司 | 谷物播种机 | 2BF-12 | 播种行数（行）：12 | 新疆
13 | 种植施肥机械 | 播种机械 | 条播机 | 12-18行条播机 | 阿克苏鑫通达机械有限责任公司 | 谷物播种机 | 2BF-14 | 播种行数（行）：14 | 新疆
14 | 种植施肥机械 | 播种机械 | 条播机 | 12-18行条播机 | 阿克苏鑫通达机械有限责任公司 | 谷物播种机 | 2BF-16 | 播种行数（行）：16 | 新疆
15 | 种植施肥机械 | 播种机械 | 条播机 | 12-18行条播机 | 阿克苏鑫通达机械有限责任公司 | 谷物播种机 | 2BF-18 | 播种行数（行）：18 | 新疆
16 | 种植施肥机械 | 播种机械 | 条播机 | 7—11行条播机 | 呼图壁县东泉机械有限公司 | 谷物播种机 | 2BF-9 | 播种行数：9行 | 新疆
17 | 种植施肥机械 | 播种机械 | 条播机 | 7—11行条播机 | 呼图壁县东泉机械有限公司 | 谷物播种机 | 2BF-10 | 播种行数：10行 | 新疆
18 | 种植施肥机械 | 播种机械 | 条播机 | 12—18行条播机 | 呼图壁县东泉机械有限公司 | 谷物播种机 | 2BF-12 | 播种行数：12行 | 新疆
19 | 种植施肥机械 | 播种机械 | 条播机 | 12—18行条播机 | 呼图壁县东泉机械有限公司 | 谷物播种机 | 2BF-14 | 播种行数：14行 | 新疆
20 | 种植施肥机械 | 播种机械 | 条播机 | 12—18行条播机 | 呼图壁县东泉机械有限公司 | 谷物播种机 | 2BF-16 | 播种行数：16行 | 新疆
21 | 种植施肥机械 | 播种机械 | 条播机 | 12—18行条播机 | 呼图壁县东泉机械有限公司 | 谷物播种机 | 2BF-18 | 播种行数：18行 | 新疆
22 | 种植施肥机械 | 播种机械 | 条播机 | 19—24行条播机 | 呼图壁县东泉机械有限公司 | 谷物播种机 | 2BF-20 | 播种行数：20行 | 新疆
23 | 种植施肥机械 | 播种机械 | 条播机 | 19—24行条播机 | 呼图壁县东泉机械有限公司 | 谷物播种机 | 2BF-24 | 播种行数：24行 | 新疆
24 | 种植施肥机械 | 播种机械 | 穴播机 | 普通2-3行穴播机 | 新疆天诚农机具制造有限公司 | 2MBJ-1/2机械式精量铺膜播种机 | 2MBJ-1/2 | 普通排种器；播种行数2、3行 | 新疆
25 | 种植施肥机械 | 播种机械 | 穴播机 | 精量4—5行穴播机 | 霍城县创新农机械制造有限责任公司 | 气吸式精量播种机 | 2BQJ-4 | 播种方式：气吸式；结构形式：悬挂式；播种行数（行）：4；作业幅宽（mm）：2000-4050；部通用类 | 新疆
26 | 种植施肥机械 | 播种机械 | 穴播机 | 精量4—5行穴播机 | 霍城县创新农机械制造有限责任公司 | 气吸式精量播种机 | 2BQJ-5 | 播种方式：气吸式；结构形式：悬挂式；播种行数（行）：5；作业幅宽（mm）：2000-4050；部通用类 | 新疆
27 | 种植施肥机械 | 播种机械 | 穴播机 | 精量6—10行穴播机 | 霍城县创新农机械制造有限责任公司 | 气吸式精量播种机 | 2BQJ-6 | 播种方式：气吸式；结构形式：悬挂式；播种行数（行）：6；作业幅宽（mm）：2000-4050；部通用类 | 新疆
28 | 种植施肥机械 | 播种机械 | 穴播机 | 精量6—10行穴播机 | 霍城县创新农机械制造有限责任公司 | 气吸式精量播种机 | 2BQJ-7 | 播种方式：气吸式；结构形式：悬挂式；播种行数（行）：7；作业幅宽（mm）：2000-4050；部通用类 | 新疆
29 | 种植施肥机械 | 播种机械 | 穴播机 | 精量6—10行穴播机 | 霍城县创新农机械制造有限责任公司 | 气吸式精量播种机 | 2BQJ-8 | 播种方式：气吸式；结构形式：悬挂式；播种行数（行）：8；作业幅宽（mm）：2000-4050；部通用类 | 新疆
30 | 种植施肥机械 | 播种机械 | 穴播机 | 普通6行及以上穴播机 | 石河子市军江农机有限责任公司 | 机械式精量铺膜播种机 | 2MBJ-1/6 | 排种器形式：普通排种器；播种行数（行）：6 | 新疆
31 | 种植施肥机械 | 播种机械 | 穴播机 | 普通6行及以上穴播机 | 石河子市军江农机有限责任公司 | 机械式精量铺膜播种机 | 2MBJ-2/12 | 排种器形式：普通排种器；播种行数（行）：12 | 新疆

## 田间管理和植保机械
序号 | 机具大类 | 机具小类 | 机具品目 | 分档名称 | 生产企业 | 产品名称 | 机具型号 | 主要配置及参数 | 企业所属省份
1 | 田间管理机械 | 植保机械 | 喷杆式喷雾机（含牵引式、自走式、悬挂式喷杆喷雾机） | 12m以下悬挂及牵引式喷杆喷雾机 | 浙江勇力机械有限公司 | 悬挂式喷杆喷雾机 | 3WPX-200 | 喷幅:6m；形式：悬挂式 | 浙江省
2 | 田间管理机械 | 植保机械 | 喷杆式喷雾机（含牵引式、自走式、悬挂式喷杆喷雾机） | 18马力以下自走式喷杆喷雾机 | 浙江勇力机械有限公司 | 自走式喷杆喷雾机 | 3WPZ3-300 | 功率：8.6马力；形式：自走式 | 浙江省
3 | 田间管理机械 | 植保机械 | 喷杆式喷雾机（含牵引式、自走式、悬挂式喷杆喷雾机） | 18马力以下自走式喷杆喷雾机 | 浙江勇力机械有限公司 | 自走式喷杆喷雾机 | 3WPZ-200 | 功率：8.6马力；形式：自走式 | 浙江省
4 | 田间管理机械 | 植保机械 | 喷杆式喷雾机（含牵引式、自走式、悬挂式喷杆喷雾机） | 50—100马力自走式喷杆喷雾机 | 浙江勇力机械有限公司 | 自走式喷杆喷雾机 | 3WPZL-500 | 功率：88马力；形式：自走式 | 浙江省
5 | 田间管理机械 | 植保机械 | 风送式喷雾机（含自走式、牵引式风送喷雾机） | 药箱容积≥1000L，喷幅半径≥6m，牵引式 | 浙江勇力机械有限公司 | 牵引式风送喷雾机 | 3WFQ-1000 | 形式：牵引式；药箱容积：1000L；喷幅半径：≥8m | 浙江省

## 收获机械
序号 | 机具大类 | 机具小类 | 机具品目 | 分档名称 | 生产企业 | 产品名称 | 机具型号 | 主要配置及参数 | 企业所属省份
1 | 收获机械 | 饲草作物收获机械 | 压捆机 | 4kW及以上圆捆压捆机 | 德州鲁发机械有限公司 | 青贮圆捆机 | YKJ5552 | 圆捆功率=4kW成捆尺寸550*520mm | 山东省
2 | 收获机械 | 饲草作物收获机械 | 饲草裹包机 | 1.1kW及以上饲草裹包机 | 德州鲁发机械有限公司 | 圆捆包膜机 | BMJ5552 | 功率=1.1kW包膜层数2-6层 | 山东省
3 | 收获机械 | 玉米收获机械 | 自走式玉米收获机 | 2行摘穗型自走式玉米收获机 | 德州鲁发机械有限公司 | 自走式玉米联合收获机 | 4YZRH-2 | 2行割台：幅宽1.52m自走式茎穗兼收 | 山东省
4 | 收获机械 | 饲料作物收获机械 | 青饲料收获机 | 150—160cm悬挂甩刀式青饲料收获机 | 河北通田机械有限公司 | 秸秆切碎收集机 | 4SJ-150 | 动力连接方式：悬挂式；切割器结构形式：甩刀式；割幅（m）：1.5 | 河北省
5 | 收获机械 | 饲料作物收获机械 | 青饲料收获机 | 160cm及以上悬挂甩刀式青饲料收获机 | 河北通田机械有限公司 | 秸秆切碎收集机 | 4SJ-170 | 动力连接方式：悬挂式；切割器结构形式：甩刀式；割幅（m）：1.7 | 河北省
6 | 收获机械 | 饲料作物收获机械 | 青饲料收获机 | 160cm及以上悬挂甩刀式青饲料收获机 | 河北通田机械有限公司 | 秸秆切碎收集机 | 4SJ-200 | 动力连接方式：悬挂式；切割器结构形式：甩刀式；割幅（m）：2.0 | 河北省
7 | 收获机械 | 茎秆收集处理机械 | 秸秆粉碎还田机 | 1—1.5m秸秆粉碎还田机 | 乌鲁木齐市鑫天宇翔农业机械设备有限公司 | 秸秆切碎还田机 | 4J-120 | 作业幅宽：1.2m | 新疆
8 | 收获机械 | 茎秆收集处理机械 | 秸秆粉碎还田机 | 1—1.5m秸秆粉碎还田机 | 乌鲁木齐市鑫天宇翔农业机械设备有限公司 | 秸秆切碎还田机 | 4J-140 | 作业幅宽：1.4m | 新疆
9 | 收获机械 | 茎秆收集处理机械 | 秸秆粉碎还田机 | 1.5—2m秸秆粉碎还田机 | 乌鲁木齐市鑫天宇翔农业机械设备有限公司 | 秸秆切碎还田机 | 4J-160 | 作业幅宽：1.6m | 新疆
10 | 收获机械 | 茎秆收集处理机械 | 秸秆粉碎还田机 | 1.5—2m秸秆粉碎还田机 | 乌鲁木齐市鑫天宇翔农业机械设备有限公司 | 秸秆切碎还田机 | 4J-180 | 作业幅宽：1.8m | 新疆
11 | 收获机械 | 茎秆收集处理机械 | 秸秆粉碎还田机 | 2—2.5m秸秆粉碎还田机 | 乌鲁木齐市鑫天宇翔农业机械设备有限公司 | 秸秆切碎还田机 | 4J-220 | 作业幅宽：2.2m | 新疆

## 收获后处理机械
序号 | 机具大类 | 机具小类 | 机具品目 | 分档名称 | 生产企业 | 产品名称 | 机具型号 | 主要配置及参数 | 企业所属省份
1 | 收获后处理机械 | 干燥机械 | 果蔬烘干机 | 容积50m³及以上果蔬烘干机（整体脱水） | 北京华珍烘烤系统设备工程有限公司 | 烤霸果蔬烘干机 | KB-60 | 外形尺寸 mm 6500×5860×3050 容积 mm 4480×5700×2880 热功率 MW(kcal/h) 180000 湿度测量范围 % 0～100 温度测量范围 ℃ 0～110 噪声 dB(A) 73 排烟温度 ℃ 180 连续工作时间 h 24 加煤方式 / 人工 | 北京市
2 | 收获后处理机械 | 干燥机械 | 果蔬烘干机 | 容积15—50m³果蔬烘干机（整体脱水） | 北京华珍烘烤系统设备工程有限公司 | 果蔬烘干机 | JK | 外形尺寸 mm 3860×4970×2550 容积(单间)mm 3750×4100×2500 热功率 MW(kcal/h) 180000 湿度测量范围 % 0～100 温度测量范围 ℃ 0～110 噪声 dB(A) 73 排烟温度 ℃ 180 连续工作时间 h 24 加煤方式 / 人工 | 北京市
3 | 收获后处理机械 | 干燥机械 | 果蔬烘干机 | 容积50m³及以上果蔬烘干机（整体脱水） | 北京华珍烘烤系统设备工程有限公司 | 果蔬烘干机 | SXH-6 | 外形尺寸 mm 16180×11820×4000 容积(单间) mm 3950×4500×2880 热功率 MW(kcal/h) 180000 湿度测量范围 % 0～100 温度测量范围 ℃ 0～110 噪声 dB(A) 73 传感器数量 组 18 连续工作时间 h 24 电压 V 380 | 北京市
4 | 收获后处理机械 | 清选机械 | 粮食清选机 | 生产率25t/h及以上粮食清选机 | 佳木斯市恒兴伟业机械制造有限公司 | 联合清选机 | 5XL-25 | 生产率: 25 t/h；电机功率:7.5 kW；重力分离台振频：387cpm；重力分离台振幅:11mm；筛箱振幅:11mm；喂入口高度:1800mm；机器重量:1700kg；外形尺寸(长×宽×高): 4100mm×2100mm×1700mm;清除率: ≥99% | 黑龙江
5 | 收获后处理机械 | 清选机械 | 粮食清选机 | 生产率25t/h及以上粮食清选机 | 佳木斯市恒兴伟业机械制造有限公司 | 联合清选机 | 5XL-40 | 生产率: 40 t/h；电机功率:11 kW；重力分离台振频：387cpm；重力分离台振幅:11mm；筛箱振幅:11mm；喂入口高度:1800mm；机器重量:1950kg；外形尺寸(长×宽×高): 4450mm×2220mm×1750mm;清除率: ≥99% | 黑龙江
6 | 收获后处理机械 | 仓储机械 | 简易保鲜储藏设备 | 库容100—200m³简易保鲜储藏设备 | 成都旭创力机械制造有限公司 | 果蔬冷藏保鲜库 | ZK150 | 外观尺寸（长*宽*高）6.5m*8.3m*3.3m,配电功率7.5KW，库容150m³ | 四川
7 | 收获后处理机械 | 仓储机械 | 简易保鲜储藏设备 | 库容400m³及以上简易保鲜储藏设备 | 成都旭创力机械制造有限公司 | 果蔬冷藏保鲜库 | ZK650 | 外观尺寸（长*宽*高）27.3m*8.3m*3.35m,配电功率32.5KW，库容650m³ | 四川
8 | 收获后处理机械 | 干燥机械 | 果蔬烘干机 | 容积50m³及以上果蔬烘干机（整体脱水） | 河北皓凯贸易有限公司 | 自动温控燃煤烘干房 | 5HM-4.5 | 果蔬烘干机(房）料室容积：7760mm*2600mm*2550mm=51m³，整体脱水。配套12-15万大卡热烘炉,配套总功率：8.3kw。 | 河北省

## 农产品初加工机械
序号 | 机具大类 | 机具小类 | 机具品目 | 分档名称 | 生产企业 | 产品名称 | 机具型号 | 主要配置及参数 | 企业所属省份
1 | 农产品初加工机械 | 果蔬加工机械 | 水果分级机 | 机械干果分选，总功率2kW及以上水果分级机 | 新疆农业科学院农业工程公司 | 核桃仁（含壳）分级机 | 6FR-600 | 配套动力3kW，混级率6%，损失率2%，纯工作小时生产率603kg/h | 新疆

## 畜牧水产养殖机械
序号 | 机具大类 | 机具小类 | 机具品目 | 分档名称 | 生产企业 | 产品名称 | 机具型号 | 主要配置及参数 | 企业所属省份
1 | 畜牧水产养殖机械 | 饲料（草）加工机械设备 | 铡草机 | 1t/h以下铡草机 | 呼图壁县东泉机械有限公司 | 铡草机 | 9ZT-0.46 | 生产率：0.47t/h | 新疆
2 | 畜牧水产养殖机械 | 饲料（草）加工机械设备 | 铡草机 | 1t/h以下铡草机 | 呼图壁县东泉机械有限公司 | 铡草机 | 9ZT-0.8 | 生产率：0.8t/h | 新疆
3 | 畜牧水产养殖机械 | 饲料（草）加工机械设备 | 铡草机 | 1—3t/h铡草机 | 呼图壁县东泉机械有限公司 | 铡草机 | 9ZT-1.0 | 生产率：1.0t/h | 新疆
4 | 畜牧水产养殖机械 | 饲料（草）加工机械设备 | 铡草机 | 1—3t/h铡草机 | 呼图壁县东泉机械有限公司 | 铡草机 | 9ZP-1.5 | 生产率：1.7t/h | 新疆
5 | 畜牧水产养殖机械 | 饲料（草）加工机械设备 | 铡草机 | 1—3t/h铡草机 | 呼图壁县东泉机械有限公司 | 铡草机 | 9ZP-2 | 生产率：2.4t/h | 新疆
6 | 畜牧水产养殖机械 | 饲料（草）加工机械设备 | 铡草机 | 3—6t/h铡草机 | 呼图壁县东泉机械有限公司 | 铡草机 | 9ZP-2.5 | 生产率：3.0t/h | 新疆
7 | 畜牧水产养殖机械 | 饲料（草）加工机械设备 | 铡草机 | 1—3t/h铡草机 | 呼图壁县东泉机械有限公司 | 多功能铡草粉碎机 | 9ZF-530 | 生产率：1.1t/h | 新疆
8 | 畜牧水产养殖机械 | 饲料（草）加工机械设备 | 铡草机 | 1—3t/h铡草机 | 呼图壁县东泉机械有限公司 | 多功能铡草粉碎机 | 9ZF-550 | 生产率：1.1t/h | 新疆
9 | 畜牧水产养殖机械 | 饲料（草）加工机械设备 | 铡草机 | 1—3t/h铡草机 | 呼图壁县东泉机械有限公司 | 多功能铡草粉碎机 | 9ZF-580 | 生产率：1.1t/h | 新疆
10 | 畜牧水产养殖机械 | 饲料（草）加工机械设备 | 饲料粉碎机 | 400—550mm饲料粉碎机 | 呼图壁县东泉机械有限公司 | 多功能铡草粉碎机 | 9ZF-650 | 转子直径：650mm | 新疆
11 | 畜牧水产养殖机械 | 饲料（草）加工机械设备 | 饲料粉碎机 | 400—550mm饲料粉碎机 | 呼图壁县东泉机械有限公司 | 多功能铡草粉碎机 | 9ZF-800 | 转子直径：800mm | 新疆
12 | 畜牧水产养殖机械 | 饲料（草）加工机械设备 | 铡草机 | 1—3t/h铡草机 | 特克斯县学仁农机制造有限责任公司 | 9ZF-55型铡草粉碎机 | 9ZF-55 | 3t/h≤生产率＜6t/h | 新疆
13 | 畜牧水产养殖机械 | 饲料（草）加工机械设备 | 铡草机 | 1—3t/h铡草机 | 特克斯县学仁农机制造有限责任公司 | 9ZF-80型铡草粉碎机 | 9ZF-80 | 3t/h≤生产率＜9t/h | 新疆
14 | 畜牧水产养殖机械 | 饲料（草）加工机械设备 | 饲料粉碎机 | 400—550mm饲料粉碎机 | 玛纳斯县祥和农机有限责任公司 | 铡草粉碎机 | 9ZF-650 | 外形尺寸(mm):1560×1200×950；整机重量(㎏):180(前悬式)/260(后悬式)；配套动力:电机11(kW)/拖拉机(功率(kW))13～22；主轴空载转速(r/min):2590；筛片孔径（mm）:Ф38；转子直径（mm）：Ф653；生产率（kg/h）:1368； | 新疆
15 | 畜牧水产养殖机械 | 畜牧饲养机械 | 清粪机（车） | 牵引刮板式清粪机 | 新疆博乐市熊劲炉具设备开发有限公司 | 牵引刮板式清粪机 | 9FQ-2.0/2型 | 牵引刮板式清粪机 | 新疆
16 | 畜牧水产养殖机械 | 饲料（草）加工机械设备 | 饲料混合机 | 2m3及以上立式混合机 | 新疆博乐市熊劲炉具设备开发有限公司 | 饲料混合机 | 9HLP-1800型 | 混合室容积≥2m3；立式 | 新疆

## 设施农业设备
序号 | 机具大类 | 机具小类 | 机具品目 | 分档名称 | 生产企业 | 产品名称 | 机具型号 | 主要配置及参数 | 企业所属省份
1 | 设施农业设备 | 连栋温室设施设备 | 灌溉首部（含灌溉水增压设备、过滤设备、水质软化设备、灌溉施肥一体化设备以及营养液消毒设备等） | 流量50m3/h以下微灌首部 | 伊犁威利达农业机械有限责任公司 | 滴管灌溉系统 | 8DGSW-8型 | 流量＜50m3/h；首部（按GB50485规定配备，含加压设备、过滤器、施肥（药）装置，量测和控制设备） | 新疆省
| 设施农业设备 | 日光温室设施设备 | 加温炉 | 发热量20-40万KJ/H加温炉 | 额敏县鑫盛工贸有限公司 | 燃煤热风炉 | 5LMS-25 | 热功率：36kW | 新疆省