## 耕耘和整地机械
序号 | 机具大类 | 机具小类 | 机具品目 | 分档名称 | 生产企业 | 产品名称 | 机具型号 | 主要配置及参数 | 企业所属省份
1 | 耕整地机械 | 整地机械 | 平地机（含激光平地机） | 幅宽3m及以上激光平地机 | 阿克苏大洋农机有限公司 | 铲运平地机 | 12PC-3.0 | 铲运式；外形尺寸：5540*3200*1980 工作宽幅：3米 挂接方式：牵引式 | 新疆
2 | 耕整地机械 | 整地机械 | 平地机（含激光平地机） | 幅宽3m及以上激光平地机 | 巴州沃特农机制造有限公司 | 激光平地机 | 12PJ-3.0 | 铲运式；外形尺寸：3600X3100X3300;理论工作幅宽4.0米；配套动力：≧58.9千瓦；挂接方式：牵引；升降方式：液压；整机重量：910公斤；轮距：2020mm，铲刀最大提升高度230mm。 | 新疆
3 | 耕整地机械 | 整地机械 | 平地机（含激光平地机） | 幅宽3m及以上激光平地机 | 阿克苏保丰农机装备有限公司 | 铲运平地机 | 12PC-3.8 | 铲运式；配套动力(kW)：165～227;外形尺寸(mm)：6800×4200×2250；重量(kg)：4400;工作宽度(m)：3.8;运载宽度(m)：4.0;连接方式：牵引：铲刀与底板角度：15°；轮胎：9.00-20。 | 新疆
4 | 耕整地机械 | 整地机械 | 平地机（含激光平地机） | 幅宽3m及以上激光平地机 | 新疆阿克苏新农通用机械有限责任公司 | 铲运平地机 | 12PC-3.8 | 切割宽度（m)：3.8；外形尺寸（㎜）：7700×4160×2455；运载宽度(m)：4.2；整后地表差(mm)：10；重量(kg)：4000；轮胎：9.00-20；配套动力(kW)：270-300；铲刀与底板角度 ：15度；工作幅宽(mm)：3800；连接方式：牵引 | 新疆
5 | 耕整地机械 | 整地机械 | 平地机（含激光平地机） | 幅宽3m及以上激光平地机 | 新疆阿克苏新农通用机械有限责任公司 | 铲运平地机 | 12PC-3.2 | 切割宽度（m)：3.2；外形尺寸（㎜）：7700×3560×2455；运载宽度(m)：3.6；整后地表差(mm)：10；重量(kg)：3400；轮胎：9.00-20；配套动力(kW)：180-210；铲刀与底板角度 ：15度；工作幅宽(mm)：3200；连接方式：牵引 | 新疆
6 | 耕整地机械 | 耕地机械 | 开沟机（器） | 开沟深度50cm以下配套轮式拖拉机开沟机 | 阿克苏大洋农机有限公司 | 林果开沟施肥机 | 1KFP-40 | 外形尺寸（长×宽×高）mm：（1900×1400×1350）；整机重量：320kg；配套动力：26～40kW；开沟深度：200-400mm；作业速度：≥2-5km/h；工作部件配置：中间齿轮箱传动；挂接形式：I类三点悬挂式；施肥箱、覆土器。 | 新疆
7 | 耕整地机械 | 耕地机械 | 开沟机（器） | 开沟深度50cm以下配套轮式拖拉机开沟机 | 台州丰穗农业机械制造有限公司 | 双圆盘开沟机 | 1KS-35B | 配套轮式拖拉机；开沟深度＜50cm | 浙江省
8 | 耕整地机械 | 耕地机械 | 开沟机（器） | 开沟深度50cm及以上配套轮式拖拉机开沟机 | 潍坊森海机械制造有限公司 | 开沟机 | 1KS-155 | 配套29.4-40.4kW轮式拖拉机；开沟深度≥50cm | 山东
9 | 耕整地机械 | 耕地机械 | 开沟机（器） | 开沟深度50cm及以上配套轮式拖拉机开沟机 | 潍坊森海机械制造有限公司 | 开沟机 | 1KS-255A | 配套40.4-47.8kW轮式拖拉机；开沟深度≥50cm | 山东
10 | 耕整地机械 | 耕地机械 | 开沟机（器） | 开沟深度50cm及以上配套轮式拖拉机开沟机 | 潍坊森海机械制造有限公司 | 开沟机 | 1KS-255C | 配套29.4-40.4kW轮式拖拉机；开沟深度≥50cm | 山东
11 | 耕整地机械 | 耕地机械 | 开沟（器） | 开沟深度50cm以下配套轮式拖拉机开沟机 | 江苏威迪农业装备科技股份有限公司 | 双圆盘开沟机 | 1KH-35 | 配套轮式拖拉机；开沟深度28-35cm | 江苏
12 | 耕整地机械 | 整地机械 | 平地机（含激光平地机） | 幅宽2-3m激光平地机 | 宁夏智源农业装备有限公司 | 激光平地机 | 1PJ-2.0 | 主要配置：激光发射器:UN526，激光接收器：UN709，控制器：UN370，刮土铲外形尺寸：（长×宽×高）3700 mm×2100 mm×3600 mm，配套动力：40.4-55.1kW，工作幅宽：2.1m，结构质量：1250kg，平整度：±3cm，作业半径:550m，接收器高度范围：27cm，入土角：48±5°，激光接收能力：360°，联接方式：牵引式，运输间隙：23cm。 分档参数：幅宽2-3m激光平地机 | 宁夏
13 | 耕整地机械 | 整地机械 | 平地机（含激光平地机） | 幅宽2-3m激光平地机 | 宁夏智源农业装备有限公司 | 激光平地机 | 1PJ-2.5 | 激光发射器：UN526，激光接收器：UN709，控制器：UN370，刮土铲外形尺寸：（长×宽×高）3700 mm×2600 mm×3600 mm，配套动力：58.8-66.2kW，工作幅宽：2.6m，结构质量：1320kg，平整度：±3cm，作业半径:550m，接收器高度范围：27cm，入土角：48±5°，激光接收能力：360°，联接方式：牵引式，运输间隙：23cm。 分档参数：幅宽2-3m激光平地机 | 宁夏
14 | 耕整地机械 | 整地机械 | 平地机(含激光平地机） | 幅宽3m及以上激光平地机 | 北京麦格天农科技发展有限公司 | 激光平地机 | 1PJ-3.0(MG) | 配置：激光发射器、激光接收器、控制器、3米大铲、液压系统、线缆； 主要技术参数：工作幅宽cm:300；配套动力kw：67.5-105；平整度cm：±2.5；接收器高度范围cm:27；激光接收能力：360°无死角：联接方式：牵引式 | 北京
15 | 耕整地机械 | 整地机械 | 灭茬机 | 1.2—2.6m灭茬机 | 灌云县黄海机械有限公司 | 反转灭茬机 | 1GFM-230 | 配套动力：73.5～ 80.8(kW)；工作幅宽：230cm；结构质量：630kg；最终传动方式：侧边传动 | 江苏
16 | 耕整地机械 | 整地机械 | 平地机(含激光平地机) | 幅宽2-3m激光平地机 | 徐州龙华农业机械科技发展有限公司 | 激光平地机 | 1JP-250 | 工作幅宽：2500mm；配套动力：55-65kW；接收角：360° | 江苏
17 | 耕整地机械 | 整地机械 | 平地机(含激光平地机) | 幅宽3m及以上激光平地机 | 徐州龙华农业机械科技发展有限公司 | 激光平地机 | 1JP-300 | 工作幅宽：2500mm；配套动力：55-65kW；接收角：361° | 江苏
18 | 耕整地机械 | 整地机械 | 平地机(含激光平地机) | 幅宽3m及以上激光平地机 | 徐州龙华农业机械科技发展有限公司 | 激光平地机 | 1JP-350 | 工作幅宽：2500mm；配套动力：55-65kW；接收角：362° | 江苏
19 | 耕整地机械 | 耕地机械 | 开沟机（器） | 开沟深度50cm以下配套轮式拖拉机开沟机 | 连云港市东堡旋耕机械有限公司 | 开沟机 | 1KH-35(A) | 基本配置：传动轴总成、三点悬挂架、齿轮箱总成、机架、刀盘总成、清沟器、散土罩、技术参数：1、配套动力kw36.8；2、沟深cm34;3、结构形式：单圆盘后置式；4、沟面宽度cm:20；；5、沟底宽度cm:12，6、开沟刀型号、数量：IT245，左右弯刀各6把、削壁刀各3把；7、开沟后碎土率%：≥55；8、抛土幅宽m:≥2.0； 9、开沟速度m/h：2225；10、沟底浮土厚度cm:≤0.2；11、整机外形尺寸：（长*宽*高）：1500×770×1400；12、整机质量（kg）290 | 江苏
20 | 耕整地机械 | 耕地机械 | 开沟机（器） | 开沟深度50cm以下配套轮式拖拉机开沟机 | 连云港市东堡旋耕机械有限公司 | 开沟机 | 1KJ-35 | 基本配置：传动轴总成、三点悬挂架、中间齿轮箱总成、机架、刀盘总成、清沟器、罩壳、技术参数：1、配套动力kw36;2、沟深cm30-35;3、机器置式：后置式；4、沟面宽度、沟底宽度cm：上口35-40；下口12-14；5、刀轴转速(r/min)228；6、开沟刀型号、数量：专用刀16把；7、开沟后碎土率%：≥55；8、抛土幅宽m:≥2.5； 9、开沟速度m/h：2100-3500；10、沟底浮土厚度cm:≤2；11、整机外形尺寸：（长*宽*高）：1100×850×1300；12、整机质量（kg）290;13.传动方式：中间齿轮传动 | 江苏
21 | 耕整地机械 | 整地机械 | 平地机（含激光平地机） | 幅宽2m及以上激光平地机 | 北京盛恒天宝科技有限公司 | 激光平地机 | 1JP_3.0 | 配套动力：≥55KW；作业宽幅：3米 | 北京
22 | 耕整地机械 | 整地机械 | 平地机（含激光平地机） | 幅宽3m及以上激光平地机 | 北京盛恒天宝科技有限公司 | 激光平地机 | 1JP_3.5 | 配套动力：≥55KW；作业宽幅：3.5米 | 北京
23 | 耕整地机械 | 耕地机械 | 开沟机（器） | 开沟深度50cm以下配套轮式拖拉机开沟机 | 江苏清淮机械有限公司 | 开沟机 | 1KJ-35 | 配套轮式拖拉机；开沟深度：38cm | 江苏
24 | 耕整地机械 | 耕地机械 | 开沟机（器） | 开沟深度50cm以下配套轮式拖拉机开沟机 | 江苏清淮机械有限公司 | 双圆盘开沟机 | 1KJ-35A | 配套轮式拖拉机；开沟深度:35cm | 江苏
25 | 耕整地机械 | 耕地机械 | 开沟机（器） | 开沟深度50cm以下配套轮式拖拉机开沟机 | 江苏清淮机械有限公司 | 开沟旋耕复式作业机 | 1KG-230 | 配套轮式拖拉机；开沟深度:22cm | 江苏
26 | 耕整地机械 | 整地机械 | 平地机(含 激光平地机) | 幅宽2-3m激光平地机 | 中卫市天元锋农业机械制造有限责任公司 | 激光平地机 | 1PJT-2.0 | 1、外形尺寸（长×宽×高）：550×2000×700mm；2、配套动力：40～50kW；3、结构质量：570kg；4、作业幅宽：2000mm；5、平整度：±30mm；6、工作半径：4100mm；7接收器高度范围：290(线性)mm；8、激光接收能力：360°；9、联接方式：悬挂式；10、分档参数：2m≤幅宽＜3m | 宁夏
27 | 耕整地机械 | 整地机械 | 平地机(含 激光平地机) | 幅宽2-3m激光平地机 | 中卫市天元锋农业机械制造有限责任公司 | 激光平地机 | 1PJT-2.5 | 1、外形尺寸（长×宽×高）：550×2500×700mm；2、配套动力：50～70kW；3、结构质量：610kg；4、作业幅宽：2500mm；5、平整度：±30mm；6、工作半径：4100mm；7接收器高度范围：290(线性)mm；8、激光接收能力：360°；9、联接方式：悬挂式；10、分档参数：2m≤幅宽＜3m | 宁夏
28 | 耕整地机械 | 整地机械 | 平地机（含激光平地机） | 幅宽3m及以上激光平地机 | 宁夏崴骏车辆装备制造有限公司 | 激光平地机 | 1PJ-400 | 激光发射器：AG401；激光接收器：LR40；控制器：CB40；刮土铲外形尺寸（长×宽×高）(mm):850×3020×700；配套动力（kW）:66～103；结构质量（kg）:1400；平整度（cm）:±2.5；工作半径（m）:400；接收器高度范围（cm）:29；工作幅宽（cm）:300；激光接收能力（°）：360；联接方式：牵引式。 | 宁夏

## 种植和施肥机械
序号 | 机具大类 | 机具小类 | 机具品目 | 分档名称 | 生产企业 | 产品名称 | 机具型号 | 主要配置及参数 | 企业所属省份
2 | 种植施肥机械 | 播种机械 | 条播机 | 12-18行条播机 | 库车大丰收农机销售有限公司 | 旋耕施肥播种机 | 2BGF-13 | 作业幅宽，mm：1800；结构形式：种箱和肥箱（双）；外形尺寸，mm：1800×2100×1200；整机重量,kg:650；配套动力（kW）：47.8～60.3；作业速度，km/h：3～6 ；生产率，亩/h：9-18；作业行数，行;13行；作业行距，mm：：1500（可调）；调节方式(播种深度)：手动丝杆调节 ；调节范围，mm：0-100。工作部件配置：旋耕机刀片，个：50；双圆盘开沟器，13套；；挂接形式；三点悬挂。 | 新疆
6 | 种植施肥机械 | 地膜机械 | 残膜回收机 | 带秸秆粉碎功能残膜回收机，工作幅宽1.8m及以上 | 新疆农业科学院农业工程公司 | 棉秸秆还田及残膜回收联合作业机 | 4JSM-2.1 | 棉秸秆还田及残膜回收联合作业机；伸缩杆式；工作幅宽mm：2100；外形尺寸（长×宽×高）mm：4500×3050×2200；重量kg：2200；配套动力kW：66～88（90～120马力）；液压阀输出配套：≥3路；挂结方式:牵引式；作业速度km/h：≥6.5；作业生产率；亩/h：14～18；残膜回收率%：≥80。 | 新疆
7 | 种植施肥机械 | 地膜机械 | 残膜回收机 | 拔杆式残膜回收机,工作幅宽2m及以上 | 新疆天诚农机具制造有限公司 | 立杆式残膜回收机 | 4ML-5.0 | 扒齿式；工作幅宽(mm)：5000 ；配套动力：40kW以上 ；外形尺寸(mm)：1200×5000×1000 ；整机重量(kg)：500 ；弹齿间距(mm)：80；作业速度（km/h):4-7 工作部件配置：弹齿；挂接形式：悬挂 残回收率（%）≥80 残膜缠绕率% ≤5 作业速度，KM/h 4—7 | 新疆
8 | 种植施肥机械 | 栽植机械 | 油菜栽植机 | 2行及以上四轮乘坐自走式或3行及以上悬挂式 | 井关农机（常州）有限公司 | 垄上栽植机 | 2ZY-2A(PVHR2-E18) | 1.外形尺寸:2050×1600×1500(mm) 2.重 量:240(kg) 3. 发动机:FJ100G空冷4冲程OHV汽油发动机，1.9kw（2.6ps）/1900rpm 4.变速档数(档):前进:4、后进:1 5.驱动方式:后轮驱动6.栽植行数:2(行) 7. 栽植行距:300～500(mm) 8.行距调节装置：有 9.垄端感应报警装置：有 9.作业效率:3600棵/h（随作业环境变化） 10.车体升降控制：液压式自动升降 11.车体水平控制：油压式手动调节 12.启动方式：手拉反冲式启动 | 江苏
9 | 种植施肥机械 | 播种机械 | 条播机 | 12-18行条播机 | 山东大华机械有限公司 | 旋耕条播机 | 2BFX-12/12(264) | 播种行数：12行；播幅宽度：2640 mm；排肥器数量：12；结构型式：悬挂式；外形尺寸：1580×2790×1250 mm；配套动力：≥66.15 kW；结构质量：780 kg；排种器型式：外槽轮式 ； | 山东
11 | 种植施肥机械 | 地膜机械 | 残膜回收机 | 拔杆式残膜回收机,工作幅宽2m及以上 | 克拉玛依五五机械制造有限责任公司 | 立杆楼膜机 | 4LM-4.5 | 机引式，工作方式：扒齿搂膜式或其他式，工作幅宽＞3m | 新疆
12 | 种植施肥机械 | 地膜机械 | 残膜回收机 | 拔杆式残膜回收机,工作幅宽1.4m-2m | 克拉玛依五五机械制造有限责任公司 | 链耙式农田残地膜回收机 | 4CML-1.5 | 作业幅宽1.5m；链耙式 | 新疆
13 | 种植施肥机械 | 地膜机械 | 残膜回收机 | 拔杆式残膜回收机,工作幅宽2m及以上 | 克拉玛依五五机械制造有限责任公司 | 链耙式立杆收膜机 | 4LM-2.0 | 作业幅宽2.0m；链耙式 | 新疆
14 | 种植施肥机械 | 地膜机械 | 残膜回收机 | 带秸秆粉碎功能残膜回收机，工作幅宽1.8m及以上 | 克拉玛依五五机械制造有限责任公司 | 残膜回收与秸秆粉碎联合作业机 | 4CMS-1.5 | 工作幅宽1.5m;带秸秆粉碎功能 | 新疆
15 | 种植施肥机械 | 地膜机械 | 残膜回收机 | 带秸秆粉碎功能残膜回收机，工作幅宽1.8m及以上 | 克拉玛依五五机械制造有限责任公司 | 残膜回收与秸秆粉碎联合作业机 | 4CMS-2.0 | 工作幅宽≥1.8m;带秸秆粉碎功能 | 新疆
16 | 种植施肥机械 | 栽植机械 | 油菜栽植机 | 2行及以上四轮乘坐自走式或3行及以上悬挂式 | 南通富来威农业装备有限公司 | 油菜移栽机 | 2ZQ-4 | 配套功率(kw)：29，；株距（cm）：19-78；作业幅宽（cm）：75-150；行距（cm）：25-50（可调）；栽植深度（cm）：4-10；行数：4行 | 江苏
17 | 种植施肥机械 | 育苗机械设备 | 种子处理设备（采摘、调制、浮选、浸种/催芽、脱芒等） | 床土处理设备 | 黑龙江北大荒众荣农机有限公司 | 甜菜育苗设备 | 2UTC-1 | 床土处理设备 配套动力（kW）：0.4（220V电动机） 作业效率（册/h）：35 | 黑龙江
18 | 种植施肥机械 | 栽植机械 | 甜菜移栽机 | 1-2行甜菜移栽机 | 黑龙江北大荒众荣农机有限公司 | 甜菜苗移栽机 | HBT-20 | 外形尺寸（长×宽×高）mm：1625×2800×1514 挂接方式：悬挂式 配套动力（kW）：≥26 工作行数（行）：2 栽植秧苗种类：甜菜秧苗 行距调节范围(mm）：600、660 株距调节范围(mm）：190～250 深度调节范围(mm）：0～150 | 黑龙江
19 | 种植施肥机械 | 播种机械 | 条播机 | 12-18行条播机 | 灌云县振兴机械制造有限公司 | 旋耕施肥播种机 | 2BFG-14（8）（200） | 170cm＜旋幅≤200cm | 江苏
20 | 种植施肥机械 | 施肥机械 | 中耕追肥机 | 作业幅宽2m-3m中耕追肥机 | 昌吉州晨新伟业农业机械制造有限责任公司 | 中耕追肥机 | 3ZF-2.0 | 2m≤作业幅宽＜3m | 新疆
21 | 种植施肥机械 | 施肥机械 | 中耕追肥机 | 作业幅宽3m-6m中耕追肥机 | 昌吉州晨新伟业农业机械制造有限责任公司 | 中耕追肥机 | 3ZF-3.2 | 3m≤作业幅宽＜6m | 新疆
22 | 种植施肥机械 | 施肥机械 | 中耕追肥机 | 作业幅宽3m-6m中耕追肥机 | 昌吉州晨新伟业农业机械制造有限责任公司 | 中耕追肥机 | 3ZF-4.8 | 3m≤作业幅宽＜6m | 新疆
23 | 种植施肥机械 | 施肥机械 | 中耕追肥机 | 作业幅宽6m及以上中耕追肥机 | 昌吉州晨新伟业农业机械制造有限责任公司 | 中耕追肥机 | 3ZF-6.2 | 作业幅宽≥6m | 新疆
27 | 种植施肥机械 | 播种机械 | 水稻（水旱）直播机 | 8行及以上水稻（水旱）直播机 | 上海世达尔现代农机有限公司 | 水稻穴直播机 | 2BDXS-10CP(20) | 外形尺寸（长×宽×高）：2100×1060×750mm，结构重量：200公斤，连接方式：悬挂式，配套动力：≥11kW，运输间隙：400mm,工作行数：10行，行距：20cm，穴距：10-25可调，每穴播种量：3-7或7-12粒，工作宽幅：2.08m,工作速度：≤3.5km/h,排种器形式：可调组合型孔轮式，排种器数量：10个，单个种箱容积：10l,开沟器形式：梯形，开沟器数量：11个，开沟器尺寸：75×50×50 | 上海
28 | 种植施肥机械 | 播种机械 | 水稻（水旱）直播机 | 8行及以上水稻（水旱）直播机 | 上海世达尔现代农机有限公司 | 水稻穴直播机 | 2BDXS-10CP(25) | 外形尺寸（长×宽×高）：2600×1050×750mm，结构重量：220公斤，连接方式：悬挂式，配套动力：≥11kW，运输间隙：400mm,工作行数：10行，行距：25cm，穴距：10-25可调，每穴播种量：3-7或7-12粒，工作宽幅：2.5m,工作速度：≤3.5km/h,排种器形式：可调组合型孔轮式，排种器数量：10个，单个种箱容积：10l,开沟器形式：梯形，开沟器数量：11个，开沟器尺寸：75×50×50 | 上海
29 | 种植施肥机械 | 播种机械 | 水稻（水旱）直播机 | 8行及以上，自走四轮乘坐式水稻（水旱）直播机 | 上海世达尔现代农机有限公司 | 自走式水稻穴直播机 | 2BDXZ-10SC（20） | 外形尺寸（长×宽×高）：3220×2100×2380mm，结构重量：790公斤，连接方式：悬挂式，配套动力：12.8kW，运输间隙：400mm,工作行数：10行，行距：20cm，穴距：10-25可调，每穴播种量：3-7或7-12粒，工作宽幅：2.08m,工作速度：≤3.5km/h,排种器形式：可调组合型孔轮式，排种器数量：10个，单个种箱容积：10l,开沟器形式：梯形，开沟器数量：11个，开沟器尺寸：75×50×50 | 上海
30 | 种植施肥机械 | 播种机械 | 水稻（水旱）直播机 | 8行及以上，自走四轮乘坐式水稻（水旱）直播机 | 上海世达尔现代农机有限公司 | 自走式水稻穴直播机 | 2BDXZ-10SC（25） | 外形尺寸（长×宽×高）：3220×2600×2380mm，结构重量：810公斤，连接方式：悬挂式，配套动力：12.8kW，运输间隙：400mm,工作行数：10行，行距：25cm，穴距：10-25可调，每穴播种量：3-7或7-12粒，工作宽幅：2.5m,工作速度：≤3.5km/h,排种器形式：可调组合型孔轮式，排种器数量：10个，单个种箱容积：10l,开沟器形式：梯形，开沟器数量：11个，开沟器尺寸：75×50×50 | 上海

## 田间管理和植保机械
序号 | 机具大类 | 机具小类 | 机具品目 | 分档名称 | 生产企业 | 产品名称 | 机具型号 | 主要配置及参数 | 企业所属省份
1 | 田间管理机械 | 中耕机械 | 埋藤机 | 工作幅宽≥60cm埋藤机 | 昌吉市新奥农业制造有限公司 | 葡萄埋藤机 | 3PM-96 | 外形尺寸（长×宽×高）mm：（1800×1500×1170）。配套动力为：504以上动力拖拉机。每小时作业率≥0.6hm/h。 | 新疆
2 | 田间管理机械 | 中耕机械 | 埋藤机 | 工作幅宽≥60cm埋藤机 | 吐鲁番市润翔设施农业有限公司 | 葡萄开沟埋藤机 | 3PMK-60 | 外形尺寸:1235*925*1245（长*宽*高）mm；重量:130Kgs；转子直径：400mm；转速:540rpm;输出功率：22-29kW、30-40Hp;工作位置：中；左右偏移距离：600-800mm；最大作业宽度：400mm；最大作业深度：350mm | 新疆
3 | 田间管理机械 | 植保机械 | 风送式喷雾机（含自走式、牵引式风送喷雾机） | 药箱容积≥1000L，喷幅半径≥6m，牵引式 | 南通市广益机电有限责任公司 | 高射程喷雾机 | 6HW-100 | 风送式；外形尺寸（长×宽×高）mm：3000×1900×2340（主机）、1710×1200×1290（药箱）;净重量kg：2480；配套动力型式：四缸柴油发电机组；配套动力功率kW：55；风机型式：轴流式；风机叶轮直径mm：988；风机标定功率/转速kW/(r/min):22/1470（配套电动机）；液泵型式：柱塞式；液泵规格型号：3WZ-160；液泵标定功率/转速kW/(r/min):7.5/1470（配套电动机）；药箱容积L：1000。 | 江苏
4 | 田间管理机械 | 植保机械 | 风送式喷雾机（含自走式、牵引式风送喷雾机） | 药箱容积≥1000L，喷幅半径≥6m，牵引式 | 南通市广益机电有限责任公司 | 高射程喷雾机 | 6HW-80 | 风送式；外形尺寸（长×宽×高）mm：2500×1310×2150（主机）1700×1200×1300（药箱）; 配套动力型式：柴油发电机组；配套动力功率kW：22；风机型式：轴流式；风机叶轮直径mm：788；风机标定功率/转速kW/(r/min):7.5/1440（配套电动机）；液泵型式：三缸柱塞泵；液泵规格型号：3WZ-45；液泵标定功率/转速kW/(r/min):3/1420（配套电动机）；药箱容积L：1000。 | 江苏
5 | 田间管理机械 | 植保机械 | 风送式喷雾机（含自走式、牵引式风送喷雾机） | 350L≤药箱容积＜1000L，喷幅半径≥6m，牵引式 | 南通市广益机电有限责任公司 | 高射程喷雾机 | 6HW-50I | 外形尺寸（长×宽×高）mm：1670×1200×1850;配套动力型式：汽油发电机组；配套动力功率kW：12；风机型式：轴流式；风机叶轮直径mm：488；风机标定功率/转速kW/(r/min):4/2880（配套电动机）；液泵型式：三缸柱塞泵；液泵规格型号：3WZ-25；液泵标定功率/转速kW/(r/min):1.5/1400（配套电动机）；药箱容积L：400。 | 江苏
6 | 田间管理机械 | 植保机械 | 风送式喷雾机（含自走式、牵引式风送喷雾机） | 350L≤药箱容积＜1000L，喷幅半径≥6m，牵引式 | 南通市广益机电有限责任公司 | 高射程喷雾机 | 6HW-50A | 外形尺寸（长×宽×高）mm：1580×1070×1850;配套动力型式：汽油发电机组； 配套动力功率kW：6.6； 风机型式：轴流式；风机叶轮直径mm：488；风机标定功率/转速kW/(r/min):2.2/2800（配套电动机）；液泵型式：三缸柱塞泵；液泵规格型号：3WZ-25；液泵标定功率/转速kW/(r/min):1.1/1430（配套电动机）；药箱容积L：400。 | 江苏
7 | 田间管理机械 | 植保机械 | 风送式喷雾机（含自走式、牵引式风送喷雾机） | 药箱容积≥1000L，喷幅半径≥6m，牵引式 | 石河子市三丰富业农机工贸有限公司 | 风送式喷雾机 | 3WF-2000 | 配套动力(kW)：22--45 ；外形尺寸(mm)：3640×1600×1520；药箱容积(L)：2000 ；整机重量（kg)：750 ；动力传动轴转速（r/min）：360；喷雾量（L/min）：80；喷程（m）≥24.6 。 | 新疆
8 | 田间管理机械 | 植保机械 | 风送式喷雾机（含自走式、牵引式风送喷雾机） | 药箱容积≥1000L，喷幅半径≥6m，牵引式 | 石河子市三丰富业农机工贸有限公司 | 风送式喷雾机 | 3WF-1000 | 配套动力(kW)：22--45 ；外形尺寸(mm)：2990×1380×1510；药箱容积(L)：1000；整机重量（kg)：650 ；动力传动轴转速（r/min）：360；喷雾量（L/min）：80；喷程（m）≥24.6 。 | 新疆
9 | 田间管理机械 | 植保机械 | 风送式喷雾机（含自走式、牵引式风送喷雾机） | 350L≤药箱容积＜1000L，喷幅半径≥6m，牵引式 | 石河子市三丰富业农机工贸有限公司 | 风送式喷雾机 | 3WF-600 | 配套动力(kW)：22--45 ；外形尺寸(mm)：1460×1480×1570；药箱容积(L)：600 ；整机重量（kg)：400 ；动力传动轴转速（r/min）：360；喷雾量（L/min）：80；喷程（m）≥24.6 。 | 新疆
10 | 田间管理机械 | 中耕机械 | 中耕机 | 幅宽1—2m中耕机 | 邱县骏马机械有限公司 | 中耕机 | 3ZF-110A | 1m≤作业幅宽＜2m | 河北省
11 | 田间管理机械 | 中耕机械 | 中耕机 | 幅宽1—2m中耕机 | 邱县骏马机械有限公司 | 中耕机 | 3ZF-110B | 1m≤作业幅宽＜2m | 河北省
12 | 田间管理机械 | 植保机械 | 机动喷雾喷粉机 | 2冲程背负式机动喷雾机 | 临沂佐罗动力机械有限公司 | 背负式喷雾喷粉机 | 3WF-18AC | 配套动力型式：单缸风冷二冲程汽油机 | 山东
13 | 田间管理机械 | 植保机械 | 机动喷雾喷粉机 | 2冲程背负式机动喷雾机 | 临沂佐罗动力机械有限公司 | 背负式喷雾喷粉机 | 3WF-3 | 配套动力型式：单缸风冷二冲程汽油机 | 山东
14 | 田间管理机械 | 植保机械 | 风送式喷雾机 （含自走式、牵引式风送喷雾机） | 350L≤药箱容积＜1000L，喷幅半径≥6m，牵引式 | 河南省路科威公路 机械制造有限公司 | 车载风送式喷雾机 | LKW40-400L | 名称：车载风送式喷雾机 规格型号：LKW40-400L 外形尺寸（长×宽×高）mm： 1500×1100×1900 药箱容积：400L 配套动力型式：柴油发电机组 配套动力功率：8KW 风机叶轮直径：400mm 风机标定功率/转速KW/（r/min）：2.2/2840 液泵型号：三缸柱塞泵 液泵标定功率/转速KW/（r/min）：2.2/1420 水平射程：20m | 河南
15 | 田间管理机械 | 植保机械 | 风送式喷雾机 （含自走式、牵引式风送喷雾机） | 350L≤药箱容积＜1000L，喷幅半径≥6m，牵引式 | 河南省路科威公路 机械制造有限公司 | 车载风送式喷雾机 | LKW50-500L | 名称：车载风送式喷雾机 规格型号：LKW50-500L 外形尺寸（长×宽×高）mm： 1800×1120×2200 药箱容积：500L 配套动力型式：汽油发电机组 配套动力功率：12KW 风机叶轮直径：500mm 风机标定功率/转速KW/（r/min）：3/2870 液泵型号：三缸柱塞泵 液泵标定功率/转速KW/（r/min）：3/1420 水平射程：29m | 河南
16 | 田间管理机械 | 植保机械 | 风送式喷雾机 （含自走式、牵引式风送喷雾机） | 药箱容积≥1000L，喷幅半径≥6m，牵引式 | 河南省路科威公路 机械制造有限公司 | 车载风送式喷雾机 | LKW100 -2000L | 名称：车载风送式喷雾机 规格型号：LKW100-2000L 外形尺寸（长×宽×高）mm： 2660×1850×3330（主机） 药箱容量：2000L 配套动力型式：柴油发电机组 配套动力功率：50KW 风机叶轮直径：990mm 风机标定功率/转速KW/（r/min）：30/1420 液泵型号：三缸柱塞泵 液泵标定功率/转速KW/（r/min）：7.5/1440 水平射程：78m | 河南
17 | 田间管理机械 | 植保机械 | 机动喷雾喷粉机（含背负式机动喷雾喷粉机、背负式机动喷雾机、背负式机动喷粉机） | 背负式机动喷雾机 | 富士特有限公司 | 背负式机动喷雾机 | FST-767 | 外形尺寸：410*325*650mm，质量：10.5kg，配套动力型号：二冲程1E33F,配套动力：0.85kw，转速7500r/min，药箱容积：25L | 浙江省
18 | 田间管理机械 | 植保机械 | 机动喷雾喷粉机 | 2冲程背负式机动喷雾机 | 浙江程阳机电有限公司 | 背负式动力喷雾机 | CY-769 | 发动机形式：2冲程 | 浙江省
19 | 田间管理机械 | 植保机械 | 机动喷雾喷粉机 | 4冲程背负式机动喷雾机 | 浙江程阳机电有限公司 | 背负式动力喷雾机 | CY-800 | 发动机形式：4冲程 | 浙江省
20 | 田间管理机械 | 植保机械 | 机动喷雾喷粉机（含背负式机动喷雾喷粉机、背负式机动喷雾机、背负式机动喷粉机） | 背负式机动喷雾喷粉机 | 临沂三禾永佳动力有限公司 | 背负式机动喷雾喷粉机 | 3WF-3 | 背负式机动喷雾喷粉机 | 山东
21 | 田间管理机械 | 植保机械 | 机动喷雾喷粉机（含背负式机动喷雾喷粉机、背负式机动喷雾机、背负式机动喷粉机） | 2冲程背负式机动喷雾机 | 临沂三禾永佳动力有限公司 | 背负式动力喷雾机 | 3WZ-25 | 2冲程背负式机动喷雾机 | 山东
22 | 田间管理机械 | 植保机械 | 风送式喷雾机（含自走式、牵引式风送喷雾机） | 药箱容积≥300L，喷幅≥35m自走式 | 临沂三禾永佳动力有限公司 | 自走式风送喷雾机 | 3WZ-500LD | 型式：自走式 药箱容积：500L 喷幅：39m 喷洒系统配套动力：37KW 行驶系统配套动力：12KW | 山东
23 | 田间管理机械 | 中耕机械 | 埋藤机 | 工作幅宽≥60cm埋藤机 | 临泽县革新农机制造有限责任公司 | 葡萄埋藤机 | 1MT-100A | 工作幅宽≥100cm；规格型号：1MT-100A 外形尺寸（长×宽×高）mm:1040×1265×820 生产率：0.2-0.4hm2(h.m) 挂接方式：三点悬挂 结构质量：270kg 配套动力：30-50kW(四轮拖拉机） 动力输出轴转速：540r/min 抛土刀形式：IT245 抛土数量：32 最大抛土高度;40cm 最大抛土宽度：90cm | 甘肃
24 | 田间管理机械 | 植保机械 | 风送式喷雾机（含自走式、牵引式风送喷雾机） | 350L≤药箱容积＜1000L，喷幅半径≥6m，牵引式 | 临泽县革新农机制造有限责任公司 | 分送式动力喷雾机 | GX40-500L | 牵引式、车载式350L≤药箱容积＜1000L，喷幅半径≥6m、配套动力功 率：5.5kW、药箱容积：500L、风机叶轮直径：600mm | 甘肃
25 | 田间管理机械 | 中耕机械 | 埋藤机 | 工作幅宽≥60cm埋藤机 | 潍坊红柳机械开发有限公司 | 3PMK-60葡萄开沟埋藤机 | 3PMK-60 | 工作幅宽≥60cm | 山东
26 | 田间管理机械 | 中耕机械 | 埋藤机 | 工作幅宽≥60cm埋藤机 | 潍坊红柳机械开发有限公司 | 3PMK-70葡萄开沟埋藤机 | 3PMK-60 | 工作幅宽≥70cm | 山东
27 | 田间管理机械 | 植保机械 | 风送式喷雾机（含自走式、牵引式风送喷雾机） | 350L≤药箱容积＜1000L，喷幅半径≥6m，悬挂式 | 现代农装科技股份有限公司 | 悬挂式风送远射程喷雾机 | 3WFX-400 | 悬挂式；药箱容积(L):400；水平射程(m):≥15。 | 北京
28 | 田间管理机械 | 植保机械 | 机动喷雾喷粉机（含背负式机动喷雾喷粉机、背负式机动喷雾机、背负式机动喷粉机） | 背负式机动喷雾喷粉机 | 南通市广益机电有限责任公司 | 背负式喷雾喷粉机 | 6HWF-20 | 型式:背负式；净质量kg：≤14；外形尺寸（长×宽×高）mm：545×470×700；配套动力型式:二冲程汽油机；配套动力规格型号：1E54F；配套动力标定功率/转速：3.3/6500kw/(r/min)药箱容积L：12。 | 江苏
29 | 田间管理机械 | 植保机械 | 机动喷雾喷粉机（含背负式机动喷雾喷粉机、背负式机动喷雾机、背负式机动喷粉机） | 背负式机动喷雾喷粉机 | 南通市广益机电有限责任公司 | 背负式喷雾喷粉机 | 6HWF-20-1 | 型式:背负式；净质量kg：≤14；外形尺寸（长×宽×高）mm：545×455×740；配套动力型式:二冲程汽油机；配套动力规格型号：1E54F；配套动力标定功率/转速：3.3/6500kw/(r/min)药箱容积L：20。 | 江苏
30 | 田间管理机械 | 植保机械 | 机动喷雾喷粉机（含背负式机动喷雾喷粉机、背负式机动喷雾机、背负式机动喷粉机） | 背负式机动喷雾喷粉机 | 南通黄海药械有限公司 | 背负式喷雾喷粉机 | WFB-18V | 1、商标：狼山。2、型式：背负式。3、规格型号：WFB-18V。4、净质量kg：≤15.5。5、外形尺寸（长×宽×高）mm：575×410×680。6、配套动力型式：单缸风冷二冲程汽油机。7、配套动力规格型号：1E54F。8、配套动力标定功率/转速 kw/（r/min）：3.9/6500。9、风机转速r/min：6500±5%。8、药箱容积L：19。 | 江苏
31 | 田间管理机械 | 植保机械 | 风送式喷雾机（含自走式、牵引式风送喷雾机） | 药箱容积≥1000L，喷幅半径≥6m，牵引式 | 南通黄海药械有限公司 | 风送式果林喷雾机 | 3WG-1200A | 1、商标：狼山。2、型式：牵引式。3、规格型号：3WG-1200A。4、外形尺寸（长×宽×高）mm：3000×1300×1490。5、配套动力型式：PTO。6、风机型式：轴流式。7、风机叶轮直径mm：670。8、风机标定功率/转速kw/（r/min)：5/1800。9、液泵型式：隔膜泵。10、液泵规格型号：MB480/3.0。11、液泵标定功率/转速kw/（r/min)：5.5/600。12、药箱容积L：1200。13、喷幅半径m：≥11.5。 | 江苏
32 | 田间管理机械 | 植保机械 | 风送式喷雾机（含自走式、牵引式风送喷雾机） | 药箱容积≥300L；喷幅≥35m自走式 | 南通黄海药械有限公司 | 风送式果林喷雾机 | 3WGF-300A | 1、商标：狼山。2、型式：履带自走式。3、规格型号：3WGF-300A。4、外形尺寸（长×宽×高）mm：3860×1200×1410。5、配套动力型式：四冲程四缸水冷柴油机。6、配套功率kw:38/2400。7、风机型式：轴流式。8、风机叶轮直径mm：670。9、风机标定功率/转速kw/（r/min)：9.5/2100。10、液泵型式：隔膜泵。11、液泵规格型号：MB480/3.0。12、液泵标定功率/转速kw/（r/min)：5.5/600。13、药箱容积L：600。14、喷幅m：≥35。 | 江苏
33 | 田间管理机械 | 植保机械 | 风送式喷雾机（含自走式、牵引式风送喷雾机） | 350L≤药箱容积＜1000L，喷幅半径≥6m，牵引式 | 台州亿源机电有限公司 | 风送式喷雾机 | YS-FS300L | 结构形式：牵引式；风机叶轮直径：320mm；药箱容积：370L；喷雾流量：22-26L/min；喷雾压力：2.0-3.5Mpa；射程（静风）：水平15-20m；过滤装置：2级过滤 | 浙江

## 收获机械
序号 | 机具大类 | 机具小类 | 机具品目 | 分档名称 | 生产企业 | 产品名称 | 机具型号 | 主要配置及参数 | 企业所属省份
1 | 收获机械 | 饲料作物收获机械 | 抓草机 | 40-55kW抓草机 | 石家庄旭日工程机械有限公司 | 秸秆捡拾装卸机 | 4JZ-20 | 发动机型号：ZH4102G2 ; 标定功率:47KW ; 转向器型式：BZZ-200; 行车制动器型式：液压钳盘式，四轮制动; 驻车制动器型式：手动钳盘式; 离合器形式：湿式多片式; 启动方式：电启动; 外形尺寸：6000X1880X2800(单位:mm); 轴距：2050mm; 轮距（前/后）1480/1480（mm）; 轮胎型号：17.5-16/17.5-16 整机质量：4135kg; 额度装载质量：2000kg ; 最小离地间隙：前1，后1; 档位数：1400mm; 标定转速：2400r/min; | 河北
2 | 收获机械 | 茎秆收集处理机械 | 高杆作物割晒机 | 2行及以上高杆作物割晒机 | 武威市圣塔农业机械制造有限责任公司 | 高杆作物收割机 | 4GA-160 | 配套动力kW：11-14.7 ； 外形尺寸（长X宽X高)mm：770×1810×1310； 结构型式：往复式 ； 结构质量kg：150； 工作幅宽mm：1600 ； 传动方式：皮带传动 ； 割茬高度mm：≤100 ； 离地间隙mm：80； 挂接形式：前悬挂；作业速度km/h:3-6。 | 甘肃
3 | 收获机械 | 饲料作物收获机械 | 抓草机 | 30-40kW抓草机 | 石家庄旭日工程机械有限公司 | 秸秆捡拾装卸机 | 4JZ-16 | 外形尺寸：5858X1670X2700(单位：mm)；发动机型号：490L; 标定功率：37KW ; 转向器型式：BZZ-200; 行车制动型式：液压内涨式、四轮制动; 驻车制动器型式：液压内涨式; 离合器型式：常结合插片式; 起动方式：电启动;轴距：1900（单位：mm) ; 轮距（前/后）：1350/1350(单位：mm) ; 轮胎型号：11.00-16/11.00-16;整机质量：3165kg ;额度装载质量：1600kg ;最小离地间隙：250mm ;档位数：前四标定转速：2600r/min; | 河北
4 | 收获机械 | 饲料作物收获机械 | 抓草机 | 18-30kW抓草机 | 山东明宇重工机械有限公司 | 秸秆捡拾装卸机 | ZL12J | 结构形式：铰接轮式，配套动力：KW2105G，外形尺寸：5510X1640X2655（单位：mm)，最小离地间隙：220mm，轴距：2125mm，前/后轮距：1330/1325（mm) 最小转弯半径:4465mm，工作装置名称规格：叉头1000X1600X1460，最大卸料角度：30°，最大卸料高度：2745mm，最小卸料距离：1340mm，掘起力：12.1KN | 山东
5 | 收获机械 | 饲料作物收获机械 | 抓草机 | 40-55kW抓草机 | 莱州市德丰机械制造有限公司 | 叉草机 | ZL-15J | 外形尺寸（长×宽×高）mm：5840×1860×2985 ；整机质量 Kg ：4860 ；最大卸载高度mm: 3015 ；轮距 mm: 1430 ；轴距 mm: 2450 ；配套功率 kw: 45-59 | 山东
6 | 收获机械 | 玉米收获机械 | 玉米收割割台 | 6行及以上玉米收割割台 | 石家庄天人农业机械装备有限公司 | 玉米割台 | TR1688 | 割台外型尺寸（长×宽×高）3990mm×2800mm×1160mm，幅宽3990mm,割台与谷物联合收获机配套实现玉米直接收获籽粒，割台可一次性实现摘穗、脱粒、茎秆切碎。 | 河北
7 | 收获机械 | 蔬菜收获机械 | 果类蔬菜收获机 | 籽瓜捡拾脱粒联合作业机 | 阿克苏丰收农业机械发展有限责任公司 | 手持气吸式红枣捡拾机 | 4ZJ-1 | 外形尺寸mm（长X宽X高）：1750X580X1160；风机转速，r/min: 3000 ；风机: 离心式高压风机，整机重量kg：300。 | 新疆
8 | 收获机械 | 蔬菜收获机械 | 果类蔬菜收获机 | 籽瓜捡拾脱粒联合作业机 | 昌吉市新奥农业制造有限公司 | 手持气吸式红枣捡拾机 | 4ZJ-2 | 外形尺寸（长×宽×高）mm：（2540×1540×940）。重量kg：500。 | 新疆
9 | 收获机械 | 饲料作物收获机械 | 抓草机 | 40-55kW抓草机 | 中国农业机械化科学研究院 | 自走式棉秆联合收割机 | 4MG-275 | 结构形式:自走式；外形尺寸（长×宽×高）mm:6510×2800×3293；整机质量kg:5280；幅宽mm:2750；配套动力kW:64；料箱容积mm:7.5；主茎切段长度mm:≤100；作业速度km/h:3～5；切碎刀片结构型式:组合切碎滚筒；主茎切段长度合格率%:≥85。 | 北京
10 | 收获机械 | 饲料作物收获机械 | 抓草机 | 40-55kW抓草机 | 昌吉州西域金马农业机械制造有限责任公司 | 饲草捡拾机 | 9JF-1.7 | 外形尺寸(长×宽×高)㎜:4500×2500×3700:配套动力(拖拉机)kW: 40．43～66.15:结构质量㎏:2460:运输离地间隙㎜:≥150:挂接方:半悬挂: 作业速度km/h:≥1.5 | 新疆
11 | 收获机械 | 饲料作物收获机械 | 搂草机 | 4.5m以下侧向旋转式搂草机 | 上海世达尔现代农机有限公司 | 旋转式搂草机 | MGR2500 | 【旋转式搂草机】MGR2500型：搂草宽度: 250cm；摊晒宽度: 160cm；外形尺寸：（长*宽*高）：作业时: 210*250*95cm；搬运时: 21*195*95cm;重量: 160kg；齿簧数: 12；作业速度: 4-8公里/每小时；匹配动力: 18-50；匹配PTO转速: 540 | 上海
12 | 收获机械 | 饲料作物收获机械 | 搂草机 | 4.5m以下侧向旋转式搂草机 | 上海世达尔现代农机有限公司 | 旋转式搂草机 | 9LXD-4.0 | 【旋转式搂草机】MGR4000型：外形尺寸：（长*宽*高）：作业时: 401*354*120cm；搬运时: 317*186*158cm；重量: 490kg；齿簧数: 24；作业速度: 4-8公里/每小时；匹配动力: 35-80；匹配PTO转速: 540；搂草宽度: 400cm；摊晒宽度: 300cm ； | 上海
13 | 收获机械 | 饲料作物收获机械 | 饲草裹包机 | 1.1kW及以上饲草裹包机 | 上海世达尔现代农机有限公司 | 圆草捆包膜机 | SWM0810 | 【圆草捆包膜机】SWM0810型：草捆尺寸直径*宽度：&50*70cm；外形尺寸长*宽*高：150*87*103cm；重量：85kg;匹配动力：1.4马力汽油机或1.1千瓦/电动机 | 上海
14 | 收获机械 | 谷物收获机械 | 割晒机 | 自带动力，便携式割晒机 | 桂林高新区科丰机械有限责任公司 | 侧挂式割灌机 | 3GC1.3 | 整机质量kg：7.1 外形尺寸mm：1880×590×370 配套动力：1PE40F-6 二冲程 风冷 汽油机 发动机标定功率kW：1.3 5、标定转速r/min：7000 割刀直径mm：255 割刀形式：圆锯片式 割刀厚度mm：1.7 动力传递方式：离合器-硬轴-减速箱 减速器型式：锥齿轮传动 手把振动m/s2：7.0 起动性能s：2 怠速性能%：4 燃油箱容积L：0.82 减速器减速比：20：16 | 广西
15 | 收获机械 | 谷物收获机械 | 割晒机 | 自带动力，便携式割晒机 | 桂林高新区科丰机械有限责任公司 | 斜挂式收割机 | 4G-25A | 1、整机质量kg：9.2 2、外形尺寸mm：1930×500×490 3、配套动力：140F单缸 四冲程 风冷汽油机 4、发动机标定功率kW：0.79 5、标定转速r/min：7000 6、割刀直径mm：255 7、割刀形式：圆锯片式 8、割刀厚度mm：1.34 9、传动轴型式：硬轴传动 10、离合器：离心式 11、总损失率%：0.8 12、起动性能s：3 13、铺放角度差°：8 14、平均故障间隔时间h：≥100 15、纯小时生产率h㎡/h：水稻0.057;鱼草 0.062 | 广西
16 | 收获机械 | 饲料作物收获机械 | 搂草机 | 5.4m及以上侧向指盘式手动搂草机 | 北京威猛机械制造有限公司 | 指轮式搂草机 | VR1022 | 指盘式；最大工作幅宽：（mm）6900；外形尺寸（长×宽×高，mm）：6200×3100×3440，重量689.5kg，连接方式方式：牵引式，轮耙数量：10个 | 北京
17 | 收获机械 | 饲料作物收获机械 | 捡拾压捆机 | 1.7—2.2m捡拾压捆机 | 北京威猛机械制造有限公司 | 打包机 | 404pro | 捡拾器幅宽：（mm）1850；外形尺寸（长×宽×高，mm）：4790×2820×2600，重量3377kg，悬浮方式：仿形轮加弹簧辅助悬浮，弹齿数：60个双头弹簧式弹齿 | 北京
18 | 收获机械 | 籽粒作物收获机械 | 花生收获机 | 联合收获机 | 漳浦长禾农业机械有限公司 | 履带式花生联合收获机 | CH-4HL-2 | 履带自走式 总质量kg 2650 外廓尺寸（长×宽×高） mm | 福建
19 | 收获机械 | 籽粒作物收获机械 | 花生收获机 | 与四轮配套，幅宽1.5米及以上花生收获机 | 徐州龙华农业机械科技发展有限公司 | 花生收获机 | 4H1500 | 工作幅宽：150cm；配套动力：40-66kW；挖掘深度：40-170mm。 | 江苏
20 | 收获机械 | 蔬菜收获机械 | 果类蔬菜收获机 | 辣椒收获机 | 河北雷肯农业机械有限公司 | 辣椒收获机 | 4JZ-2300 | 工作幅宽mm，2300；1 结构形式 自走式 2 外形尺寸（长*宽*高） mm 6200×2520×2500 3 结构质量 kg 3400 4 适用行距范围 mm 不对行 5 | 河北
21 | 收获机械 | 饲料作物收获机械 | 搂草机 | 5.4m及以上侧向指盘式手动搂草机 | 伊诺罗斯农业机械（北京）有限公司 | 指盘式搂草机 | BAT-12 | 侧向；作业幅宽：7400mm；配套动力：≥30kW；外观尺寸：6650×7400×1400（mm）；搂草轮数：12个；每轮齿数：40个；搂草轮直径：1400mm；重量：850kg | 北京
22 | 收获机械 | 饲料作物收获机械 | 饲草裹包机 | 1.1kW及以上饲草裹包机 | 乐陵市天力工程机械有限公司 | 圆捆包膜机 | BM5252A | 配套功率:(三相4极电机) kW 1.1、 包膜尺寸Φ520×520mm 、包膜层数层2-6、包膜效率捆40秒/2层、包膜效率捆55秒/3层、包膜效率捆70秒/4层、 包膜效率捆100秒/6层、 外形尺寸 1650×950×950mm、机器重量 135kg、 配套动力额定转速 1400r/min、 适用塑料薄膜宽度 240mm | 山东
23 | 收获机械 | 根茎作物收获机械 | 甜菜收获机 | 2行及以上甜菜收获机 | 酒泉科德尔农业装备科技有限责任公司 | 甜菜收获机 | 4T-3 | 配套动力：60kW轮式拖拉机；1、外形尺寸（长*宽*高）：2430*2130*1310mm 2、总质量：1100Kg 4、收割行数 ：3行 5、输出轴转速：540 r/min 6、最小离地间隙：≥300mm 7、作业速度：1.65m/s～2.5m/s | 甘肃
24 | 收获机械 | 饲料作物收获机 | 搂草机 | 5.4m及以上侧向指盘式液压搂草机 | 天津锦田顺程农机有限公司 | 指轮式搂草机 | 9LMZ-8 | 搂幅5500mm 配套动力50kw 齿盘数8 作业速度15km/h 液压折叠式 侧向指盘式 | 天津
25 | 收获机械 | 饲料作物收获机械 | 搂草机 | 4.5m及以上侧向旋转式搂草机 | 黑龙江农垦畜牧工程技术装备有限公司 | 旋转耙式搂草机 | 9XPL-700 | 搂幅宽度6.8m；侧向旋转式 | 黑龙江
26 | 收获机械 | 籽粒收获机械 | 花生收获机 | 花生摘果机，配套动力7-11kw | 郑州市双丰机械制造有限公司 | 花生摘果机 | 5HZ-700H | 结构形式：半喂入式:外形尺寸：1850*1100*1400；整机重量：140kg；配套动力：7.5kw；滚筒类型：轴流式钉式滚筒；滚筒直径：690mm；滚筒转速：500-600r/min；风扇形式：叶片式；风扇直径：360mm；风扇转速：2000r/min;生产率：1313.2kg。 | 河南
27 | 收获机械 | 籽粒作物收获机械 | 花生收获机 | 与四轮配套，幅宽0.8-1.5米花生收获机 | 潍坊大众机械有限公司 | 花生收获机 | 4H-800 | 配套动力（36.8-44.1）kW轮式拖拉机;适用垄距 800-1000 mm | 山东
28 | 收获机械 | 饲料作物收获机械 | 搂草机 | 5.4m及以上侧向指盘式液压搂草机 | 北京威猛机械制造有限公司 | 威猛搂草机 | VR1022 | 搂幅宽度≥6.9m；液压折叠式；侧向指盘式 | 北京
29 | 收获机械 | 饲料作物收获机械 | 搂草机 | 5.4m以下侧向指盘式搂草机 | 保定冀旋农机装备有限公司 | 指轮式搂草机 | 9LZY-3.0 | 搂幅宽度＜5.4m；侧向指盘式 | 河北
30 | 收获机械 | 饲料作物收获机械 | 搂草机 | 5.4m及以上侧向指盘式液压搂草机 | 保定冀旋农机装备有限公司 | 指轮式搂草机 | 9LZY-7.5 | 搂幅宽度≥5.4m；液压折叠式；侧向指盘式 | 河北
31 | 收获机械 | 玉米收获机械 | 玉米收割割台 | 4行玉米收割割台 | 聊城市华盛汽车零部件有限公司 | 玉米籽粒收获割台 | 4YZ-4 | 1、结构形式：半喂入式 2、型号规格：4YZ-4 3、额定功率:>= 50kW 4、外形尺寸（长* 宽*高):3550*2450*1100mm 5 结构质量：1100kg 6、工作行数：4行 7、适用行距范围：450-750mm 8、工作幅宽：2400mm 9、最小离地间隙： >= 500mm 10、理论作业速度：1.5-5.5km/h 11、作业小时生产率： 0.36-0.65h㎡/h 12、拉茎辊型式：多刀复合拉茎辊式 13、脱粒滚筒形式：齿杆式 14、脱粒滚筒尺寸（外径*长度）：Φ560*1640mm 15、脱粒滚筒数量：1个 16、凹板筛型式：栅格式 | 山东
32 | 收获机械 | 籽粒作物收获机械 | 花生收获机 | 花生摘果机，配套动力11kW及以上 | 河南瑞锋机械有限公司 | 复式花生摘果机 | 4HZF-165 | 1.基本配置：三个摘果辊筒、自动喂料、风机、多层分选、二次回收装置、回料提升装置、输送果装置；2. 配套动力：15kW电动机一台；3.主要技术参数：生产率（果）≥1250kg/h；4.整机重量：1270kg；5. 第Ⅰ、Ⅱ辊筒长度816mm,第Ⅲ辊筒长度1650mm; 6.单位能耗：吨果耗电≤10kW•h/t； 7. 外形尺寸：3120×4350×2590（mm）;8.损失率≤1%；9.破碎率≤4%；10.清洁度≥98% | 河南
33 | 收获机械 | 籽粒作物收获机械 | 花生收获机 | 花生摘果机，配套动力11kW及以上 | 河南瑞锋机械有限公司 | 复式花生摘果机 | 4HZF-180 | 1.基本配置：三个摘果辊筒、自动喂料、风机、多层摩擦分选带、振动筛精选、二次回收装置、回料提升装置、输送果装置；2. 配套动力：18.5kW电动机一台；3.主要技术参数：生产率（果）≥1500kg/h；4. 整机重量：1950kg；5. 第Ⅰ、Ⅱ辊筒长度942mm，第Ⅲ辊筒长度1800mm；6. 单位能耗：吨果耗电≤10kW•h/t7.外形尺寸：4550×4390×3245（mm）8.损失率≤1%；9.破碎率≤4%；10.清洁度≥98% | 河南
34 | 收获机械 | 饲料作物收获机械 | 饲草裹包机 | 1.1kW及以上饲草裹包机 | 灵璧县牧洋机械装备有限公司 | 圆捆包膜机 | BMJ5552 | 1、配套功率：1.1kW ；2、包装工作速度：117托/h；3、缠绕规格（直径×长）：φ550×520mm | 安徽
35 | 收获机械 | 饲料作物收获机械 | 抓草机 | 40-55kW抓草机 | 昌吉州西域金马农业和机械制造有限责任公司 | 饲草捡拾机 | 9JF-1.7 | 收获宽幅1.75米配套动力40.4-66.2KW | 新疆
36 | 收获机械 | 籽粒作物收获机械 | 花生收获机 | 联合收获机 | 临沭县东泰机械有限公司 | 自走式花生联合收获机 | 4HBL-2 | 可一次性完成花生挖掘、分离、输送、摘果、清选及集料等作业。结构型式：自走履带式、半喂入；配套动力：33.8kW；工作幅宽：600mm | 山东
37 | 收获机械 | 玉米收获机械 | 玉米收割割台 | 4行玉米收割割台 | 新乡市立广机械有限公司 | 玉米摘穗割台 | 4YB-4 | 工作行数：4行 含割台、输送槽（过桥） | 河南
38 | 收获机械 | 玉米收获机械 | 玉米收割割台 | 4行玉米收割割台 | 新乡市立广机械有限公司 | 玉米割台 | 4YB-4A | 工作行数：4行 含割台、输送槽（过桥） | 河南
39 | 收获机械 | 玉米收获机械 | 玉米收割割台 | 5行玉米收割割台 | 新乡市立广机械有限公司 | 玉米割台 | 4YB-5 | 工作行数：5行 含割台、输送槽（过桥） | 河南
40 | 收获机械 | 谷物收获机械 | 割晒机 | 作业幅宽4m及以上自走式割晒机 | 佳木斯华能机械制造有限公司 | 自走式割晒机 | 4SZ-4.2 | 自走式割晒机；作业幅宽4.2m以上；外形尺寸长*宽*高（MM)6000*4600*3200,整机质量3200Kg,配套动力68KW,割副宽度4200MM,割刀行程76.2MM,割刀频率(次/min)530,拨禾轮转速(R/min)40-55，最小转弯半径5000MM,最小地隙1050，工作效率35-50亩/小时。 | 黑龙江
41 | 收获机械 | 饲料作物收获机械 | 搂草机 | 5.4m以下侧向指盘式搂草机 | 伊诺罗斯农业机械（北京）有限公司 | 指盘式搂草机 | RP4 | 配套动力:≥15 kW,挂接方式:牵引式,规格型号:RP4型,外形尺寸（长×宽×高）:2600×2600×1400mm, 结构质量:178 kg,作业速度:8-20 km/h,搂草轮数:4个,每轮齿数:40个,搂齿数量:160根,搂幅宽度 ：2.6m，折叠方式：手动折叠式；形式：侧向指盘式 | 北京
42 | 收获机械 | 饲料作物收获机械 | 搂草机 | 5.4m及以上侧向指盘式液压搂草机 | 伊诺罗斯农业机械（北京）有限公司 | 指盘式搂草机 | BAT-12 | 外观尺寸（长×宽×高）:6650×7400×1400 mm,运输间隙:255mm, 机具重量:850 kg,轮距:1730mm, 搂齿齿数:480个,齿距:110mm,配套动力:≥30 kW ,挂接方式 :牵引式,运输间:255 mm,齿杆数:12,指盘数（转子数）:12个,每盘搂齿数:40,指盘直径:1.44 m,搂幅宽度 ：7.4m,折叠方式：液压折叠式,形式：侧向指盘式 | 北京
43 | 收获机械 | 饲料作物收获机械 | 搂草机 | 5.4m及以上侧向指盘式液压搂草机 | 伊诺罗斯农业机械（北京）有限公司 | 指轮式搂草机 | 9LZ-7.6 | 挂接方式:牵引式,规格型号:9LZ-7.6型,外形尺寸（长×宽×高）:11900×7600×1920mm,结构质量:1250kg,作业速度:8-20km/h,配套动力范围:50-90 kW,搂齿数量:520个,搂幅宽度 ：7.6 m,折叠方式：液压折叠式,形式：侧向指盘式 | 北京
44 | 收获机械 | 玉米收获机械 | 玉米收割割台 | 4行玉米收割割台 | 新乡市花溪机械制造有限公司 | 玉米摘穗割台 | 4YGT-4 | 工作行数：4行 | 河南
45 | 收获机械 | 籽粒作物收获机械 | 花生收获机 | 花生摘果机，配套动力11kw及以上 | 新乡市花溪机械制造有限公司 | 花生摘果机 | 4HZ-950 | 配套动力：15kW | 河南
46 | 收获机械 | 饲料作物收获机械 | 饲草裹包机 | 1.1kW及以上饲草裹包机 | 新乡市花溪机械制造有限公司 | 圆捆包膜机 | 9YB-5252 | 配套动力（电动机）：1.1kW | 河南
47 | 收获机械 | 饲料作物收获机械 | 抓草机 | 18-30kW抓草机 | 徐州龙华农业机械科技发展有限公司 | 农用轮式抓草机 | TMZ-09 | 发动机功率：20.1kW | 江苏
48 | 收获机械 | 饲料作物收获机械 | 抓草机 | 18-30kW抓草机 | 徐州龙华农业机械科技发展有限公司 | 小型农用轮胎式抓草机 | TZM12 | 发动机功率：28kW | 江苏
49 | 收获机械 | 饲料作物收获机械 | 抓草机 | 40-55kW抓草机 | 徐州龙华农业机械科技发展有限公司 | 农用轮式抓草机 | TMZ-15 | 发动机功率：44kW | 江苏
50 | 收获机械 | 饲料作物收获机械 | 抓草机 | 40-55kW抓草机 | 徐州龙华农业机械科技发展有限公司 | 农用轮式抓草机 | TMZ-20 | 发动机功率：47kW | 江苏
51 | 收获机械 | 籽粒作物收获机械 | 花生收获机 | 与四轮配套，幅宽1.5米及以上花生收获机 | 徐州龙华农业机械科技发展有限公司 | 花生收获机 | 4H-1500 | 配套功率:40-66kW;幅宽:1500mm； | 江苏
52 | 收获机械 | 籽粒作物收获机械 | 花生收获机 | 花生摘果机，配套动力11kw及以上 | 徐州龙华农业机械科技发展有限公司 | 花生摘果机 | 5HZ-1500 | 配套功率:11-25.7kW;作业效率:≥1000kg/h; | 江苏
53 | 收获机械 | 谷物收获机械 | 割晒机 | 自带动力，便携式割晒机 | 安徽古德纳克科技有限公司 | 割灌机 | GL4300BC | （1E40F-5A）汽油机一台.主要参数:1.外形尺寸:1890×600×265mm.2.结构形式:单人侧挂式,3.配套动力排量:42.7ml,4.最大允许切割直径:≤10mm.5.配置动力功率：1.25kW.6.手把手感振动:7.3m/s2,7.刀片直径:255mm,8.整机结构质量:7.9kg,9.操作者耳旁噪声:怠速:78Db(A).高速空转:100Db(A).10.切割效率:19m2/min,11.切割燃油消耗率:0.9g/m2,12.起动性能:3s,13.变速箱温升:≤30℃。 | 安徽
54 | 收获机械 | 饲料作物收获机械 | 搂草机 | 4.5m以下侧向旋转式搂草机 | 上海世达尔现代农机有限公司 | 旋转搂草机（旋转式搂草机） | 9LXD-2.5(MGR2500) | 外形尺寸：2100mm*1950mm*950mm,齿数：12个，齿距：175mm，齿杆数：6个，圆盘直径：550mm,搂草宽度：2020mm,重量：160kg,连接方式：三点悬挂，作业速度8-12km/h,输入转速：540r/min，配套动力：13.2-36.7kW | 上海
55 | 收获机械 | 饲料作物收获机械 | 搂草机 | 4.5m以下侧向旋转式搂草机 | 上海世达尔现代农机有限公司 | 旋转搂草机（旋转式搂草机） | 9LXD-4.0(MGR4000) | 外形尺寸（运输）：3170mm*1860mm*1580mm,外形尺寸（工作）：4010mm*3540mm*1200mm,齿数：24个，搂草宽度：3200-4000mm,重量：490kg,连接方式：三点悬挂，作业速度6-12km/h,输入转速：350-540r/min，配套动力：25.7-58.8kW | 上海
56 | 收获机械 | 饲料作物收获机械 | 饲草裹包机 | 1.1kw及以上饲草裹包机 | 上海世达尔现代农机有限公司 | 圆草捆包膜机 | 9BM-7050(SWM0810) | 外形尺寸（工作状态）：长度1500mm，宽度870mm，高度1030mm，机体重量：85kg，适用包膜圆草捆尺寸：直径500-600mm，长度600-700mm，驱动方式：皮带传动，类型：电动机，配套动力:1.1kW | 上海
57 | 收获机械 | 籽粒作物收获机械 | 花生收获机 | 联合收获机 | 青岛弘盛汽车配件有限公司 | 花生联合收获机 | 4HB-2A | 结构型式：自走轮式半喂入 结构质量：1950kg 挖掘机构：犁铲式 摘果机构：差相摘辊 粮箱容积：0.55m3 | 山东
58 | 收获机械 | 根茎作物 收获机械 | 甜菜收获机 | 2行及以上甜菜收获机 | 酒泉科德尔农业装备科技有限责任公司 | 甜菜收获机 | 4T-3型 | 1.外形尺寸（长*宽*高）2430*2130*1210(mm) 2.结构质量1100kg 3.配套动力60KW以上轮式拖拉机 4.挖掘行数3行 5.作业宽度1500mm 6.作业速度1.6-2.5（m/s) 7.输出轴转速540（r/min) 8.最小离地间隙≥300mm. | 甘肃

## 收获后处理机械
序号 | 机具大类 | 机具小类 | 机具品目 | 分档名称 | 生产企业 | 产品名称 | 机具型号 | 主要配置及参数 | 企业所属省份
1 | 收获后处理机械 | 仓储机械 | 简易保鲜储藏设备 | 库容200—400m³简易保鲜储藏设备 | 浙江青风环境股份有限公司 | 组合冷库 | ZK260(小型库) | 外形尺寸：8500X7000X4500mm 公称容积：260立方米 隔热夹芯板导入系数：0.022 制冷压缩机功率：3.22kW 蒸发器功率：0.4kW 库温范围：0-10摄氏度 | 浙江
2 | 收获后处理机械 | 仓储机械 | 简易保鲜储藏设备 | 库容400m³及以上简易保鲜储藏设备 | 浙江青风环境股份有限公司 | 组合冷库 | ZK700(中型库) | 外形尺寸：12000X13500X4500mm 公称容积：700立方米 隔热夹芯板导入系数：0.022 制冷压缩机功率：7.4kW 蒸发器功率：2.2kW 库温范围：0-10摄氏度 | 浙江
3 | 收获后处理机械 | 清选机械 | 籽棉清理机 | 籽棉清理机 | 邯郸金狮棉机有限公司 | 倾斜式籽棉清理机 | MQZQ-10 | 台时处理量: 10000kg/h 清杂效率: 50-60％ 百公斤籽棉耗电量: 不大于0.19kW.h 噪声: 不大于85dB（A） | 河北
4 | 收获后处理机械 | 清选机械 | 籽棉清理机 | 籽棉清理机 | 邯郸金狮棉机有限公司 | 籽棉清理机 | MQZL-10 | 台时处理量：10000kg/h 清铃效率：不低于98％ 清杆/壳效率：不低于95％ 清僵效率：≥85％ 清杂效率: 50％～60％ 百公斤籽棉耗电量:0.18kw.h 噪声：不大于85dB（A） | 河北
5 | 收获后处理机械 | 清选机械 | 籽棉清理机 | 籽棉清理机 | 邯郸金狮棉机有限公司 | 回收式籽棉清理机 | MHZQ-15 | 台时处理量:15000kg/h 清杂效率: 50-60％ 百公斤籽棉耗电量: 不大于0.18kW.h 噪声: 不大于85dB（A） | 河北
6 | 收获后处理机械 | 清选机械 | 籽棉清理机 | 籽棉清理机 | 邯郸金狮棉机有限公司 | 籽棉清理机 | MQZL-15A | 台时处理量：15000kg/h 清铃效率： 不低于98％ 清杆/壳效率：不低于95％ 清僵效率：≥85％ 清杂效率: 50％～60％ 百公斤籽棉耗电量:0.18kw.h 噪声：不大于85dB（A） | 河北
7 | 收获后处理机械 | 清选机械 | 籽棉清理机 | 籽棉清理机 | 邯郸金狮棉机有限公司 | 回收式籽棉清理机 | MHZQ-10 | 台时处理量:10000kg/h 清杂效率:50-60％ 百公斤籽棉耗电量: 不大于0.18kW.h 噪声: 不大于85dB（A） | 河北
8 | 收获后处理机械 | 清选机械 | 籽棉清理机 | 籽棉清理机 | 邯郸金狮棉机有限公司 | 倾斜式籽棉清理机 | MQZQ-15 | 台时处理量: 15000kg/h 清杂效率:50-60％ 百公斤籽棉耗电量: 不大于0.19kW.h 噪声: 不大于85dB（A） | 河北
9 | 收获后处理机械 | 干燥机械 | 果蔬烘干机 | 容积15-50m³果蔬烘干机（整体脱水） | 四川惠农机械有限责任公司 | 烘干机 | 5H-1.5 | 作业方式：连续式，最大批次处理量（t/d）: 40 ，外型尺寸mm ：7810×1420×2020mm，技术参数：热风温度：70～180℃，降水幅度：≥3%，噪声：≤85.0dB(A)，干燥不均匀度：≤1.0%，粉尘浓度：≤10mg/㎡，发电机功率：6.5 kW，燃油种类：90号汽油，额定电压：220V，额定频率：50HZ，干燥机电机功率：1.2 kW，热风风机功率：2.2 kW，吸风机动率：018kW，燃烧物料：生物质燃料，点火启动时间：≤5min，一次加料后持续稳定燃烧时间：20min。 重量：597 | 四川
10 | 收获后处理机械 | 干燥机械 | 果蔬烘干机 | 容积50m³及以上果蔬烘干机（整体脱水） | 洛阳易通电气科技有限公司 | 果蔬烘干设备 | 5HM-160 | 外形尺寸:(长X宽x高）8600 x 3675 x2900mm，烘干室尺寸: (长X宽x高）6100 x 3070 x 2700mm; 最大烘干量4000KG，烘干面积160平方米；热风炉供热能力30万kJ/h， 总功率4.5kW; 测量范围:0～100℃; ，测量精度：0.1℃，控制精度±1℃。 | 河南
11 | 收获后处理机械 | 仓储机械 | 简易保鲜储藏设备 | 库容400m³及以上简易保鲜储藏设备 | 天津捷盛东辉保鲜科技有限公司 | 气调式保鲜储藏设备 | Gqt-520 | 冷却容积 520 m³ 外型尺寸（m）13*8.8*4.6 最低温度 -15 温度范围-5+15 压缩机型号 ZB114KQ 压缩机功率 13kW 制冷剂 R22 冷风机型号 DD24/503A 隔热夹芯板规格 100mm 气调设备形式 变压吸附 气调室气体分析仪表型号 JD-100 O ²-CO²分析仪 气调时间 10h | 天津
12 | 收获后处理机械 | 仓储机械 | 简易保鲜储藏设备 | 库容400m³及以上简易保鲜储藏设备 | 江苏琦杰制冷设备有限公司 | 果蔬保鲜组合式冷库 | BZL-1000 | 配套机组功率：24千瓦 容积：1000立方 设计库温：0-5摄氏度 库内温度不均匀性：不大于5摄氏度 | 江苏
13 | 收获后处理机械 | 仓储机械 | 简易保鲜储藏设备 | 库容400m³及以上简易保鲜储藏设备 | 江苏琦杰制冷设备有限公司 | 果蔬保鲜组合式冷库 | BZL-500 | 配套机组功率：12千瓦 容积：500立方 设计库温：0-5摄氏度 库内温度不均匀性：不大于5摄氏度 | 江苏
14 | 收获后处理机械 | 仓储机械 | 简易保鲜储藏设备 | 库容200—400m³简易保鲜储藏设备 | 江苏琦杰制冷设备有限公司 | 果蔬保鲜组合式冷库 | BZL-300 | 配套机组功率：8.2千瓦 容积：300立方 设计库温：0-5摄氏度 库内温度不均匀性：不大于5摄氏度 | 江苏
15 | 收获后处理机械 | 干燥机械 | 果蔬烘干机 | 容积15-50m³果蔬烘干机（整体脱水） | 四川南充首创科技开发有限公司 | 红枣烘干机 | 5HZL200A | 网带层数（层）：4；有效干燥面积（㎡）：36；总堆摊面积（144㎡）：烘量（t/d）：15；电机功率（kW）：8.5；外形尺寸（mm）：7000×2000×2000； | 四川
16 | 收获后处理机械 | 干燥机械 | 果蔬烘干机 | 容积15-50m³果蔬烘干机（整体脱水） | 新疆农业科学院农业工程公司 | 果蔬烘干设备 | 5HMG-140 | 外形尺寸（长×宽×高）mm：10320×3400×2390；烘干室尺寸（长×宽×高）mm：7620×2100×2300；托盘尺寸（长×宽×高）mm：673×382×45；配套动力kW：5 ；托盘数量个：560；额定电压V：220(鼓风机)、380（循环风机）；烘干温度℃：室温～100；有效摊料面积m2：140；热风炉供热能力kJ/h：502000；单位总能耗kJ/kg：4004 。 | 新疆
17 | 收获后处理机械 | 仓储机械 | 简易保鲜储藏设备 | 库容400m³及以上简易保鲜储藏设备 | 河南贝迪新能源制冷工业有限公司 | 果蔬保鲜组合冷库 | ZK-500 | 库内尺寸（长×宽×高）mm1860x600x450 库内容积500m2 设计库温2-7摄氏度 配套功率：8kW 质量160kg | 河南
18 | 收获后处理机械 | 仓储机械 | 简易保鲜储藏设备 | 库容200—400m³简易保鲜储藏设备 | 徐州市海涛制冷设备有限公司 | 果蔬冷藏保鲜库 | ZK200 | 1、冷库容积：200m³；2、设计库温：-2℃～+12℃；3、额定功率：10.5kW～18kW；4、库板：100MM厚双面彩钢聚苯乙烯夹芯板；5、配置机组：风/水冷凝机组 6、冷风机型号：DD吊顶式；7、温度不均匀性：≤5.0℃/h；8、空库降温速度：≥10℃/h；9、空库升温速率：≤2.0℃/h； | 江苏
19 | 收获后处理机械 | 仓储机械 | 简易保鲜储藏设备 | 库容50—100m³简易保鲜储藏设备 | 徐州市海涛制冷设备有限公司 | 果蔬冷藏保鲜库 | ZK90 | 1、冷库容积：90m³；2、设计库温：-2℃～+12℃；3、额定功率：8.8kW～11kW；4、库板：100MM厚双面彩钢聚苯乙烯夹芯板；5、配置机组：风/水冷凝机组 6、冷风机型号：DD吊顶式；7、温度不均匀性：≤5.0℃/h；8、空库降温速度：≥10℃/h；9、空库升温速率：≤2.0℃/h； | 江苏
20 | 收获后处理机械 | 仓储机械 | 简易保鲜储藏设备 | 库容50—100m³简易保鲜储藏设备 | 徐州市海涛制冷设备有限公司 | 果蔬冷藏保鲜库 | ZK60 | 1、冷库容积：60m³；2、设计库温：-2℃～+12℃；3、额定功率：4.8kW～6.2kW；4、库板：100MM厚双面彩钢聚苯乙烯夹芯板；5、配置机组：风/水冷凝机组 6、冷风机型号：DD吊顶式；7、温度不均匀性：≤5.0℃/h；8、空库降温速度：≥10℃/h；9、空库升温速率：≤2.0℃/h； | 江苏
21 | 收获后处理机械 | 干燥机械 | 果蔬烘干机 | 容积50m³及以上果蔬烘干机（整体脱水） | 四川南充首创科技开发有限公司 | 辣椒烘干机 | 5HLJ200 | 日处理能力kg/d：≥10000；干燥面积㎡：300；配套热源：燃煤热风炉：功率kW：38.8；外形尺寸（长×宽×高）mm：20500×3000×2700；整机质量kg：20000 | 四川
22 | 收获后处理机械 | 干燥机械 | 果蔬烘干机 | 容积5—15m³果蔬烘干机（整体脱水） | 四川南充首创科技开发有限公司 | 热风循环烘箱 | GR64 | 容积13.6m3;热源：燃煤热风炉/热泵；功率kW：3.3燃煤/12热泵；外形尺寸（长×宽×高）mm：2600×2350×2200；干燥面积㎡：64；干燥强度kg/(㎡•h)：0.8；干燥热风温度℃：60-80可调；烘盘数量（只）：128；结构质量kg：2000 | 四川
23 | 收获后处理机械 | 干燥机械 | 果蔬烘干机 | 容积15-50m³果蔬烘干机（整体脱水） | 四川南充首创科技开发有限公司 | 热风循环烘箱 | GR128 | 容积：40m3；热源：燃煤热风炉/热泵；功率kW：11燃煤/25热泵；外形尺寸（长×宽×高）mm：4000×4000×2500；干燥面积㎡：128；干燥强度kg/(㎡•h)：0.8；干燥热风温度℃：60-80可调；烘盘数量（只）：256；结构质量kg：4000 | 四川
24 | 收获后处理机械 | 仓储机械 | 简易保鲜储藏设备 | 库容400m³及以上简易保鲜储藏设备 | 河南贝迪新能源制冷工业有限公司 | 组合冷库 | ZK500 | 库容：500 m3；技术规格：外形尺寸（长×宽×高）: 12300×10600×4300mm；库板材料：聚氨脂隔热夹芯板；配电功率：26.5kW；制冷剂：R22；库内冷却方式：冷风机；库温范围（类别）-5～5℃。 | 河南
25 | 收获后处理机械 | 仓储机械 | 简易保鲜储藏设备 | 库容50m³以下简易保鲜储藏设备 | 上海盈翔制冷设备有限公司 | 果蔬预冷机 | ZK-YC-10 | 冷库容积 10m3 长，6000mm 宽，2560mm 高,3100mm 总重，860kg 型号，ZK-YC-10 名称，果蔬预冷机 配套动力，30.57kW 制冷形式，风冷压缩冷凝（直膨式） | 上海
26 | 收获后处理机械 | 仓储机械 | 简易保鲜储藏设备 | 库容100—200m³简易保鲜储藏设备 | 上海盈翔制冷设备有限公司 | 果蔬保鲜冷藏库 | ZK-150 | 冷库容积 150m3 库房类型，保鲜冷藏库，配套动力20.9kW 制冷形式，风机 控温范围-5℃﹣＋15℃ 外形尺寸 长8660mm 宽5600mm 高3500mm 吨位30t 消耗功率9.5±5％％ 制冷量 18.11kW | 上海
27 | 收获后处理机械 | 仓储机械 | 简易保鲜储藏设备 | 库容400m³及以上简易保鲜储藏设备 | 浙江兴茂制冷食品机械有限公司 | 组合冷库 | ZK-560 | 库容：560立方；外型尺寸：12650×11500×4200 配电功率：24.0kW 制冷剂：R22 库内冷却方式：吊顶式冷风机 库板材料：聚苯乙烯保温彩钢板 库温：-5~5℃ | 浙江
28 | 收获后处理机械 | 仓储机械 | 简易保鲜储藏设备 | 库容200—400m³简易保鲜储藏设备 | 浙江兴茂制冷食品机械有限公司 | 组合冷库 | ZK-220 | 公称容积:220 外形尺寸:1035005750×4200 隔热夹芯板（库板）厚度:100 隔热夹芯板保温芯衬用材:聚苯乙烯/聚氨酯 隔热夹芯板导热系数:W/(m•k) 0.034/0.021 制冷压缩机组型号/功率:ZB114KQ谷轮涡旋风冷机组12kW 蒸发器型号/功率:DL-125 库温范围（类别）：-5～5（高温库） | 浙江
29 | 收获后处理机械 | 仓储机械 | 简易保鲜储藏设备 | 库容100—200m³简易保鲜储藏设备 | 浙江兴茂制冷食品机械有限公司 | 组合冷库 | ZK-140 | 库容：140m3;外型尺寸：8000×6900×2800 制冷压缩机型号功率：7.2kW 蒸发器型号：DD-100 制冷剂：R22 库温：-2~5℃ | 浙江
30 | 收获后处理机械 | 仓储机械 | 简易保鲜储藏设备 | 库容50—100m³简易保鲜储藏设备 | 浙江兴茂制冷食品机械有限公司 | 组合冷库 | ZK-80 | 容积：80m3；外型尺寸：6900×4600×3000 制冷压缩机型号功率：5.2kW 蒸发器型号：DD-80 制冷剂：R22 库温：-2~5℃ | 浙江
31 | 收获后处理机械 | 仓储机械 | 简易保鲜储藏设备 | 库容400m³及以上简易保鲜储藏设备 | 上海盈翔制冷设备有限公司 | 果蔬保鲜冷藏库 | ZK-800 | 冷库容积，800m3 长，25500mm 宽，7100mm 高，4700mm 总重，2049kg 型号，ZK-800 名称，果蔬保鲜冷藏库 配套动力，48kW 制冷形式，风冷压缩冷凝（直膨式） | 上海
32 | 收获后处理机械 | 仓储机械 | 简易保鲜储藏设备 | 库容100—200m³简易保鲜储藏设备 | 上海盈翔制冷设备有限公司 | 果蔬保鲜冷藏库 | ZK-100 | 冷库容积，100m3 长6800mm 宽5200mm 高3200mm 总重 580kg 名称 果蔬保鲜冷藏库， 型号ZK-100 配套动力，9kW 制冷形式，风冷压缩冷凝（直膨式） | 上海
33 | 收获后处理机械 | 仓储机械 | 简易保鲜储藏设备 | 库容50—100m³简易保鲜储藏设备 | 浙江兴茂制冷食品机械有限公司 | 组合冷库 | zk-50 | 库容50m3;外型尺寸：4600×4600×2800 制冷压缩机型号功率：3kW 蒸发器型号：DD-60 制冷剂：R22 库温：-2~5℃ | 浙江
34 | 收获后处理机械 | 干燥机械 | 果蔬烘干机 | 容积15-50m³果蔬烘干机（整体脱水） | 四川惠农机械有限责任公司 | 烘干机 | 5H-2.0 | 最大批次处理量（t/d）: 50，作业方式：连续式，外型尺寸mm：10205×1420×2020mm，热风温度：70～180℃，降水幅度：≥3%，噪声：≤85.0dB(A)，干燥不均匀度：≤1.0%，粉尘浓度：≤10mg/㎡，发电机功率：6.5kW，燃油种类：90号汽油，额定电压：220V，额定频率：50HZ，干燥机电机功率：2..75 kW，热风风机功率：2.2 kW，吸风机动率：018kW，燃烧物料：生物质燃料，点火启动时间：≤5min，一次加料后持续稳定燃烧时间：20min。 重量：962kg. | 四川
35 | 收获后处理机械 | 干燥机械 | 果蔬烘干机 | 容积50m³及以上果蔬烘干机（整体脱水） | 昆明康立信电子机械有限公司 | 果蔬烘干机 | 6H-A-6T | 1、整机外形尺寸：长×宽×高(mm)9800×2800×2600 标配；2、重量：1200kg；3、物料室尺寸：长×宽×高(mm)：7500×2700×2500；4、烘烤容量(t)：3～6；5、容积（m3）：≥50；6、整机功率（kW）：4.1；7、烘干时间（以鲜枣计，h）：10~20；8、热风温度（℃）：20~70；9、热风机压力≥120(Pa)；10、热风机额定风量(m3/h)≥30000 11、温度测量范围(℃)：0～99.9 ；12、工作电压：AC | 云南
36 | 收获后处理机械 | 仓储机械 | 简易保鲜储藏设备 | 库容50—100m³简易保鲜储藏设备 | 洛阳鸿科实业有限公司 | 果蔬保鲜设备 | BXG-3.7/60 | 外形尺寸：5700*3800*3200（mm）；总容积：60立方米；压缩冷凝机组：5P。 | 河南
37 | 收获后处理机械 | 干燥机械 | 果蔬烘干机 | 容积50m³及以上果蔬烘干机（整体脱水） | 郑州智联自动化设备有限公司 | 智能果蔬烘干设备 | 5HMG-160 | 整体脱水；烘干室体积：58M3;供热设备 供热设备尺寸：长1.8米 ×宽1.2米 ×高1.9米; 重量：约550KG; 设计寿命：10年; 输入热量：20MW; 总散热面积：>9.7㎡; 总散热量：>10MW; 散热效率：>50%;炉膛高度：850mm；炉膛容积：0.33m³ 自控设备 额定工作电压：AV220V±25%;传感器型号：DS18B20数字传感器; 温度测量范围：00.0～99.9℃;温度测量精度：±0. | 河南
38 | 收获后处理机械 | 干燥机械 | 果蔬烘干机 | 容积5—15m³果蔬烘干机（整体脱水） | 三明市鸿达智能农业设备有限公司 | 果蔬烘干机 | 5HC-30 | 1、5m³≤容积＜15m³；整体脱水,烘干室容积=9.9m³ 2、外形尺寸(长×宽×高):3600×2200×2490mm 3、整机质量:680 kg 4、处理量（笋）:600 kg/批 5、装机总容量：2.1 kW 6、风机数量：2 台 7、供热方式：多燃料热风炉 8、热风炉型号：RF-500 9、热风炉热功率：2.09×105 kJ/h 10、控制方式：自动控制 | 福建
39 | 收获后处理机械 | 干燥机械 | 果蔬烘干机 | 容积5—15m³果蔬烘干机（整体脱水） | 三明市鸿达智能农业设备有限公司 | 热风式烘干机 | 5H-4 | 1、5m³≤容积＜15m³；整体脱水,烘干室容积=9.2m³ 2、烘干房尺寸(长×宽×高):2300×2000×2000mm 3、烘干车质量：175 kg 4、处理量：≥200kg 5、热风炉尺寸：470×480×1480mm 6、热风炉质量：185 kg 7、热风出口直径：150 mm 8、热风出口温度：80 ℃ 9、热效率：≥80% 10、总功率:1.61kW 11、引烟风机:0.12kW 12、换热风机:0.75kW 13、轴流风机：0.37kW×2 | 福建
40 | 收获后处理机械 | 脱粒机械 | 稻麦脱粒机 | 生产率300kg/h及以上稻麦脱粒机 | 四川省万马机械制造有限公司 | 机动脱粒机 | 5T-70 | 主要配置：生产率≥300kg/h。分档参数：1.结构型式：全喂入.无分离、清选，非机械上料.2.滚筒型式：弓齿式.3.滚筒直径：Ф360mm.4.滚筒长度：700 mm.5.滚筒转速：700 r/min.6.外形尺寸：1450×495×590mm.7.生产率：359.7kg/h. | 四川
41 | 收获后处理机械 | 干燥机械 | 热风炉 | 供热量小于800MJ/h | 杨凌金叶烘干设备有限公司 | 烘干燃煤热风炉 | 5L-50型 | 供热量＜800MJ/h | 陕西
42 | 收获后处理机械 | 剥壳（去皮）机械 | 玉米剥皮机 | 2对辊-5对辊玉米剥皮机 | 邱县骏马机械有限公司 | 玉米剥皮机 | 5YB-900 | 2≤辊筒对数（自带动力）≤5 | 河北
43 | 收获后处理机械 | 仓储机械 | 简易保鲜储藏设备 | 库容50—100m³简易保鲜储藏设备 | 江苏雪梅制冷设备有限公司 | ZK果蔬保鲜组合冷库 | ZK-90 | 库容90m³；配套机组功率2.9KW；库温0～10℃；电压380V | 江苏
44 | 收获后处理机械 | 仓储机械 | 简易保鲜储藏设备 | 库容100—200m³简易保鲜储藏设备 | 江苏雪梅制冷设备有限公司 | ZK果蔬保鲜组合冷库 | ZK-150 | 库容150m³；配套机组功率5.4KW；库温0～10℃；电压380V | 江苏
45 | 收获后处理机械 | 干燥机械 | 果蔬烘干机 | 容积50m³及以上果蔬烘干机（整体脱水） | 西安圣华农业科技股份有限公司 | 农产品智能控制干燥设备 | NZKG-Z | 规格型号：NZKG-Z/C 外型尺寸(mm)：9200×3000×2800 烤盘尺寸（mm):650×450×50 烘盘数量:576 最大铺放物料面积（㎡）：168.5 装鲜料量（kg）:3000 干品含湿量（%）：≤25（大枣）≤12（香菇） 最大干燥温度（℃）：99 轴流风机功率（kw）:2.2 容积（m³）：56 脱水方式：整体脱水 | 陕西
46 | 收获后处理机械 | 干燥机械 | 果蔬烘干机 | 容积15-50m³果蔬烘干机（整体脱水） | 江西天泉热能科技有限公司 | 果蔬烘干机 | KFDXQS-35Ⅱ | 1、 规格型号：KFDXQS-35Ⅱ 2、 外形尺寸（长×宽×高）MM ：5500×2600×2200 3、 干燥室尺寸（长×宽×高） MM ：3150×2450×2050 4、 配套动力（KW）：25 5、 加热方式：热泵供热 | 江西
47 | 收获后处理机械 | 干燥机械 | 果蔬烘干机 | 容积5—15m³果蔬烘干机（整体脱水） | 平利县电机制造有限责任公司 | 果蔬烘干机 | 5H-GS-12C | 1.烘干机形式：分摊式 2. 脱水量：≥150； 3. 结构质量：1670kg ；4. 输出热风量：4100-6700 m3/h 5. 离心风机：2台 6. 排烟风机：1台 7. 型号：单项双值异步电动机 8. 功率：13kw 9. 转速:2800 r/min 10. 脱水床材料: 不锈钢或镀锌铁网；11. 脱水床面积: 3*4 =12 m2 12. 脱水床孔径: 4*4mm 13. 脱水床层数：1层 14. 温控仪名称及型号：RHX-C700； | 陕西
48 | 收获后处理机械 | 干燥机械 | 果蔬烘干机 | 容积15-50m³果蔬烘干机（整体脱水） | 平利县电机制造有限责任公司 | 果蔬烘干机 | 5H-GS-30 | 1.烘干机形式：整体脱水2. 脱水量：150 kg/h 3. 结构质量：2180kg 4. 输出热风量：2100-3200 m3/h 5. 离心风机：1台 6. 排烟风机：1台 7. 脱水床材料: 不锈钢或镀锌铁网8. 脱水床面积: 9*12层=108 m2 9. 脱水床孔径: 4*4nn 10. 脱水床层数：12层 。11.容积：30m³ | 陕西
49 | 收获后处理机械 | 干燥机械 | 果蔬烘干机 | 容积50m³及以上果蔬烘干机（整体脱水） | 平利县电机制造有限责任公司 | 果蔬烘干机 | 5H-GS-80 | 1.烘干机形式：整体脱水2. 脱水量：300 kg/h 3. 结构质量：3100kg 4. 输出热风量：4100-6700 m3/h 5. 离心风机：2台 6. 排烟风机：1台 7. 脱水床材料: 不锈钢或镀锌铁网8. 脱水床面积: 14.5*15层=217.5 m2 9. 脱水床孔径: 4*4 10. 脱水床层数：15层 13. 脱水尺寸：8000*3400*3000cm.14。容积：80m³ | 陕西
50 | 收获后处理机械 | 干燥机械 | 热风炉 | 供热量大于800MJ/h | 平利县电机制造有限责任公司 | 热风炉 | RH-40 | 1 外形尺寸(外径×高) mm Φ450×2800；2 结构质量 kg 350 ； 3 风机功率 kW 0.75（2个）；4 风机电压 V 220 ； 5 额定供热 kcal/h 203000；6 热效率% / 71 ；7 换热器型式 / 列管式；8 热风炉空气侧阻力 Pa 860 ； 9 出口热风温度 ℃ 20～180 ； 10 出口热风温度差 ℃ ±5 ； 11 输出热风温度稳定性 ℃ 6； 12 上煤方式 / 手烧式 ； 13 燃煤量 kg/h 16；14 输出风量 m3/h 2800～4600 ；15 采暖面积 m2 /；16 工作位置噪声 dB(A) 78 ； 17 燃煤种类 / 无烟煤；18 整套换热器耐压 Mpa 0.2 | 陕西
51 | 收获后处理机械 | 干燥机械 | 热风炉 | 供热量小于800MJ/h | 平利县电机制造有限责任公司 | 热风炉 | RH-60 | 1 外形尺寸(外径×高) mm Φ550×4300；2 结构质量 kg 560； 3 风机功率 kW 2.2（2个）；4 风机电压 V 220 ； 5 额定供热 kcal/h 187000；6 热效率% / 66 ；7 换热器型式 / 列管式；;8 热风炉空气侧阻力 Pa 860 ；9 出口热风温度 ℃ 20～180；10 出口热风温度差 ℃ ±5 ；11 输出热风温度稳定性 ℃ 6；12 上煤方式 / 手烧式 ；13 燃煤量 kg/h 16；14 输出风量 m3/h 1500～5300 ；15 采暖面积 m2 ；16 工作位置噪声 dB(A) 78 ； 17 燃煤种类 / 无烟煤；18 整套换热器耐压 Mpa 0.2 ； 19 连续工作时间 h ≥2； | 陕西
52 | 收获后处理机械 | 脱粒机械 | 玉米脱粒机 | 生产率10—30t/h玉米脱粒机 | 潍坊大众机械有限公司 | 玉米脱粒机 | 5TY-150 | 生产率14.9t/h | 山东
53 | 收获后处理机械 | 清选机械 | 籽棉清理机 | 籽棉清理机 | 山东天鹅棉业机械股份有限公司 | 籽棉清理机 | MQZH-10 | 外形尺寸：3740mm×3490mm×4110mm； 重量：6000kg； 配套动力：15kW； 生产率：8000~10000kg/h | 山东
54 | 收获后处理机械 | 清选机械 | 籽棉清理机 | 籽棉清理机 | 山东天鹅棉业机械股份有限公司 | 籽棉清理机 | MQZT-10 | 外形尺寸：3900mm×2250mm×4260mm； 重量：5600kg； 配套动力：18.5kW； 生产率：8000~10000kg/h | 山东
55 | 收获后处理机械 | 清选机械 | 籽棉清理机 | 籽棉清理机 | 山东天鹅棉业机械股份有限公司 | 籽棉清理机 | MQZX-10 | 外形尺寸：3460mm×3344mm×3726mm； 重量：4500kg； 配套动力：15kW； 生产率：8000~10000kg/h | 山东
56 | 收获后处理机械 | 干燥机械 | 果蔬烘干机 | 容积5—15m³果蔬烘干机（整体脱水） | 北京华珍烘烤系统设备工程有限公司 | 烤霸果蔬烘干机 | SN-III | 外形尺寸mm 4135×2100×2600 容积mm 3000×1910×2300 (整体脱水)容积13.1立方米 | 北京
57 | 收获后处理机械 | 干燥机械 | 果蔬烘干机 | 容积15-50m³果蔬烘干机（整体脱水） | 北京华珍烘烤系统设备工程有限公司 | 烤霸果蔬烘干机 | KB-20 | 外形尺寸mm4200×3960×3050 容积mm2180×3800×2880 (整体脱水)容积23立方米 | 北京
58 | 收获后处理机械 | 干燥机械 | 果蔬烘干机 | 容积15-50m³果蔬烘干机（整体脱水） | 北京华珍烘烤系统设备工程有限公司 | 烤霸果蔬烘干机 | KB-40 | 外形尺寸mm6500×3960×3050 容积mm4480×3800×2880 (整体脱水)容积49立方米 | 北京
59 | 收获后处理机械 | 干燥机械 | 果蔬烘干机 | 批处理量10—20t果蔬烘干机（表面烘干） | 北京华珍烘烤系统设备工程有限公司 | 烤霸果蔬烘干机 | KB-60 | 外形尺寸mm6500×5860×3050 容积 mm4480×5700×2880 (表面烘干)批加工量11.5T | 北京
60 | 收获后处理机械 | 干燥机械 | 果蔬烘干机 | 批处理量20t及以上果蔬烘干机（表面烘干） | 北京华珍烘烤系统设备工程有限公司 | 果蔬烘干机 | SXH-6 | 外形尺寸mm 16180×11820×4000 容积（单间）mm3950×4500×2880 (表面烘干)批加工量25T | 北京
61 | 收获后处理机械 | 干燥机械 | 果蔬烘干机 | 批处理量20t及以上果蔬烘干机（表面烘干） | 北京华珍烘烤系统设备工程有限公司 | 果蔬烘干机 | JK | 外形尺寸（单间）mm3860×4970×2550 容积（单间）mm3750×4100×2500 (表面烘干)批加工量23T | 北京
62 | 收获后处理机械 | 干燥机械 | 油菜籽烘干机 |  | 江苏三喜机械有限公司 | 油菜籽干燥机 | SR-100 | 10t≤批处理量≤20t；循环式 | 江苏
63 | 收获后处理机械 | 干燥机械 | 油菜籽烘干机 |  | 江苏三喜机械有限公司 | 油菜籽干燥机 | SR-120 | 10t≤批处理量≤21t；循环式 | 江苏
64 | 收获后处理机械 | 干燥机械 | 热风炉 | 供热量大于800MJ/h | 江苏三喜机械有限公司 | 热风炉 | MH-200 | 供热量≥800MJ/h | 江苏
65 | 收获后处理机械 | 干燥机械 | 热风炉 | 供热量大于801MJ/h | 江苏三喜机械有限公司 | 热风炉 | MH-300 | 供热量≥800MJ/h | 江苏
66 | 收获后处理机械 | 仓储机械 | 简易保鲜 储藏设备 | 库容100—200m³简易保鲜储藏设备 | 浙江奥星制冷设备有限公司 | 组合冷库 | ZK100 | 产品型号：ZK100 外形尺寸：7200mm×4200mm×3800mm：配电功率：15.6kw制冷剂：R22：库内冷却方式：强制通风制冷：库板材料：聚氨酯钢板； 库容：100m³库温：5℃～+5℃ | 浙江
67 | 收获后处理机械 | 仓储机械 | 简易保鲜 储藏设备 | 库容200—400m³简易保鲜储藏设备 | 浙江奥星制冷设备有限公司 | 组合冷库 | ZK300 | 产品型号：ZK300：外形尺寸：12200mm×6200mm×4300mm；配电功率：14.6kw制冷剂：R22；库内冷却方式：强制冷；库板材料：硬质聚氨酯； 库容：300m³ 库温：-5℃～10℃ | 浙江
68 | 收获后处理机械 | 仓储机械 | 简易保鲜储藏设备 | 库容400m³及以上简易保鲜储藏设备 | 浙江凯迪制冷设备有限公司 | 组合冷库 | ZK500 | 技术规格：外形尺寸（长×宽×高）: 12300×10600×4300mm； 配电功率：26.5KW 制冷剂：R22 库内冷却方式：冷风机； 库板材料：聚氨酯隔热夹芯板； 库容：500 m3； 库温范围：-5～5℃ | 浙江
69 | 收获后处理机械 | 仓储机械 | 简易保鲜储藏设备 | 库容50m³以下简易保鲜储藏设备 | 浙江汇杰制冷设备有限公司 | 组合冷库 | ZK40 | 1、外形尺寸：4600mm×3500mm×2950mm； 2、配电功率：3KW； 3、制冷剂：R22； 4、库内冷却方式：吊顶式冷风机； 5、库板材料：聚苯乙烯（或聚氨酯）双面彩钢板； 6、库容：40m³； 7、库温：0～10℃。 | 浙江
70 | 收获后处理机械 | 仓储机械 | 简易保鲜储藏设备 | 库容50—100m³简易保鲜储藏设备 | 浙江汇杰制冷设备有限公司 | 组合冷库 | ZK80 | 1、外形尺寸：8340mm×4240mm×2840mm； 2、配电功率：4.5KW； 3、制冷剂：R22； 4、库内冷却方式：吊顶式冷风机； 5、库板材料：聚苯乙烯双面彩钢板； 6、库容：80m³； 7、库温：－2～+10℃。 | 浙江
71 | 收获后处理机械 | 仓储机械 | 简易保鲜储藏设备 | 库容100—200m³简易保鲜储藏设备 | 浙江汇杰制冷设备有限公司 | 组合冷库 | ZK160 | 1、外形尺寸：10340mm×5240mm×3540mm； 2、配电功率：10KW； 3、制冷剂：R22； 4、库内冷却方式：吊顶式冷风机； 5、库板材料：聚苯乙烯双面彩钢板； 6、库容：160m³； 7、库温：－2～+10℃。 | 浙江
72 | 收获后处理机械 | 仓储机械 | 简易保鲜储藏设备 | 库容200—400m³简易保鲜储藏设备 | 浙江汇杰制冷设备有限公司 | 组合冷库 | ZK300 | 1、外形尺寸：10300mm×6300mm×5100mm； 2、配电功率：11.81KW； 3、制冷剂：R22； 4、库内冷却方式：吊顶式冷风机； 5、库板材料：聚苯乙烯（或聚氨酯）双面彩钢板； 6、库容：300m³； 库温：0～10℃。 | 浙江
73 | 收获后处理机械 | 仓储机械 | 简易保鲜储藏设备 | 库容400m³及以上简易保鲜储藏设备 | 浙江汇杰制冷设备有限公司 | 组合冷库 | ZK500 | 1、外形尺寸：12600mm×8000mm×5300mm； 2、配电功率：15.74KW； 3、制冷剂：R22； 4、库内冷却方式：吊顶式冷风机； 5、库板材料：聚苯乙烯（或聚氨酯）双面彩钢板； 6、库容：500m³； 7、库温：0～10℃。 | 浙江
74 | 收获后处理机械 | 干燥机械 | 热风炉 | 供热量大于800MJ/h | 上海三久机械有限公司 | 三久热风炉 | SB-130 | 输出热风风量：52161m3/h 最大发热量:约130万kcal/h | 上海
75 | 收获后处理机械 | 干燥机械 | 热风炉 | 供热量小于800MJ/h | 上海三久机械有限公司 | 三久热风炉 | BB-18 | 输出热风风量：9789m3/h 最大发热量:约18万kcal/h | 上海
76 | 收获后处理机械 | 干燥机械 | 果蔬烘干机 | 容积5m³以下果蔬烘干机（整体脱水） | 商洛市岚飞琦工贸有限责任公司 | 多功能烘干机 | 5HG-60 | 外形尺寸：2400×1100×1950 结构质量：200kg 有效干燥面积;60㎡ 容积：3.4m³ | 陕西
77 | 收获后处理机械 | 干燥机械 | 果蔬烘干机 | 容积15-50m³果蔬烘干机（整体脱水） | 商洛市岚飞琦工贸有限责任公司 | 粮食坚果烘干机 | 5H-2.5 | 外形尺寸：5400×3100×2550 结构质量：1200kg 容积：35.5m³ | 陕西
78 | 收获后处理机械 | 收获后处理机械 | 干坚果脱壳机 | 滚筒长度大于120cm的青核桃剥皮机 | 商洛市岚飞琦工贸有限责任公司 | 青核桃脱皮清洗机 | 6B-H-40S | 生产率≥1000kg/h，滚筒长度>120cm，含电机 | 陕西
79 | 收获后处理机械 | 仓储机械 | 简易保鲜储藏设备 | 库容400m³及以上简易保鲜储藏设备 | 泰州市裕华制冷设备制造有限公司 | 果蔬保鲜组合冷库 | ZKG500 | 库容：500m³；机组功率：12.51KW；设计库温：0-5℃ | 江苏
80 | 收获后处理机械 | 仓储机械 | 简易保鲜储藏设备 | 库容400m³及以上简易保鲜储藏设备 | 泰州市裕华制冷设备制造有限公司 | 果蔬保鲜组合冷库 | ZKG1000 | 库容：1000m³；机组功率：25.02KW；设计库温：0-5℃ | 江苏
81 | 收获后处理机械 | 仓储机械 | 简易保鲜储藏设备 | 库容50—100m³简易保鲜储藏设备 | 浙江月宫冷链设备有限公司 | 组合式冷库 | ZK-90型 | 库容：90m³ | 浙江
82 | 收获后处理机械 | 仓储机械 | 简易保鲜储藏设备 | 库容100-200m³简易保鲜储藏设备 | 浙江月宫冷链设备有限公司 | 组合式冷库 | ZK-150型 | 库容：150m³ | 浙江
83 | 收获后处理机械 | 脱粒机械 | 稻麦脱粒机 | 生产率300kg/h及以上稻麦脱粒机 | 四川省旭东机械制造有限公司 | 稻麦脱粒机 | 5TG-70 | 生产率≥404kg/h | 四川
84 | 收获后处理机械 | 脱粒机械 | 玉米脱粒机 | 生产率0.4—3t/h玉米脱粒机 | 四川省旭东机械制造有限公司 | 玉米脱粒机 | 5TY-26-110 | 生产率≥0.591t/h | 四川
85 | 收获后处理机械 | 剥壳（去皮）机械 | 花生脱壳机 | 1.5t/h-3t/h花生脱壳机 | 河南瑞锋机械有限公司 | 花生剥壳机 | 6BH-1600 | 1.基本配置：三个剥壳辊筒、分级分选、A、B自动上料装置、吸风机、曲轴、出仁嘴自动装袋装置；2. 配套动力：9.5kW，其中电动机4 kW、5.5kW各一台；3.主要技术参数：生产率（果）≥1600kg/h； 4.整机重量：760kg； 5. Ⅰ、Ⅱ辊筒长度670、410mm；Ⅲ辊筒长度200mm; 6.单位能耗：吨果耗电≤4.5kW•h/t； 7. 外形尺寸：2530×1100×2790(mm) ; 8.另外配带Ⅰ辊笼栅一个； 9.破碎率≤4%；10.损失率≤0.5%； 11.剥净率≥98%；12.损伤率≤3.5% | 河南
86 | 收获后处理机械 | 剥壳（去皮）机械 | 花生脱壳机 | 3t/h以上花生脱壳机 | 河南瑞锋机械有限公司 | 花生剥壳机 | 6BH-3500 | 1.基本配置：三个剥壳辊筒、分级分选、A、B自动上料装置、吸风机、曲轴、出仁嘴自动装袋装置；2. 配套动力：15kW，电动机7.5kW两台； 3.主要技术参数：生产率（果）≥3500kg/h；4.整机重量：1100kg； 5. Ⅰ、Ⅱ辊筒长度900mm；Ⅲ辊筒长度280mm; 6.单位能耗：吨果耗电≤4.5kW•h/t； 7. 外形尺寸：3010×1360×2820(mm) ; 8.另外配带Ⅰ辊笼栅一个； 9.破碎率≤4%；10.损失率≤0.5%； 11.剥净率≥98%；12.损伤率≤3.5% | 河南
87 | 收获后处理机械 | 剥壳（去皮）机械 | 花生脱壳机 | 3t/h以上花生脱壳机 | 河南瑞锋机械有限公司 | 花生剥壳机 | 6BH-4500B | 1.基本配置：四个剥壳辊筒、分级分选、A、B自动上料装置、吸风机、曲轴、出仁嘴自动装袋装置、齿轮箱调速机构；2. 配套动力：18kW，电动机7.5kW两台3kW一台；3.主要技术参数：生产率（果）≥4500kg/h；4.整机重量：1510kg；5. Ⅰ、Ⅱ、Ⅲ辊筒长度1016mm；Ⅳ辊筒长度350mm; 6.单位能耗：吨果耗电≤4.5kW•h/t； 7. 外形尺寸：3130×1550×3420(mm) ; 8.另外配带Ⅰ、Ⅱ辊笼栅各一个； 9.变速箱尺寸539×526×390（mm）。 10.破碎率≤4%；11.损失率≤0.5%； 12.剥净率≥98%；13.损伤率≤3.5% | 河南
88 | 收获后处理机械 | 剥壳（去皮）机械 | 花生脱壳机 | 3t/h以上花生脱壳机 | 河南瑞锋机械有限公司 | 花生剥壳机 | 6BHZF-4500B | 1.主要配置：由去杂系统（含风运上料、分级分选、曲轴、吸风机、排杂嘴自动装袋装置）和 剥壳系统（四个剥壳辊筒、分级分选、A、B自动上料装置、吸风机、曲轴、出仁嘴自动装袋装置、齿轮箱调速机构）组成；2.配套总动力32kW，去杂系统配套动力9.5kW，剥壳系统配套动力22.5kW； 3.主要技术参数：生产效率≥4500kg/h；4. 整机重量1990kg； 5. Ⅰ、Ⅱ、Ⅲ辊筒长度1016mm；Ⅳ辊筒长度350mm; 6. 单位能耗：吨果耗电≤6.5kW•h/t；7. 外形尺寸3200×5000×3430（mm）；8. 变速箱尺寸539×526×390（mm） 9.破碎率≤4%；10.损失率≤0.5%； 11.剥净率≥98%；12.损伤率≤3.5%；13.含杂率≤0.4% | 河南
89 | 收获后处理机械 | 干燥机械 | 果蔬烘干机 | 容积50m³及以上果蔬烘干机（整体脱水） | 安徽中科自动化股份有限公司 | 厢式果蔬烘干机 | 5BZ-75 | 1.有效干燥体积：75m³； 2.外形尺寸（长×宽×高）：11350×3300×4700 mm； 3.风机功率：2.2-3.5kw；4.燃料：电； 5.温湿控制方式：自动； 6.结构型式：砖混烤房/板式活动房。 | 安徽
90 | 收获后处理机械 | 干燥机械 | 果蔬烘干机 | 容积50m³及以上果蔬烘干机（整体脱水） | 安徽中科自动化股份有限公司 | 厢式果蔬烘干机 | 5LBZ-75 | 1.有效干燥体积：75m³； 2.外形尺寸（长×宽×高）：10000×3300×4700mm； 3.风机功率：2.2-3.5kw； 4.燃料：煤/生物质； 5.燃料添加方式：自动；温湿控制方式：自动； 6.结构型式：砖混烤房/板式活动房。 | 安徽
91 | 收获后处理机械 | 干燥机械 | 果蔬烘干机 | 容积50m³及以上果蔬烘干机（整体脱水） | 安徽中科自动化股份有限公司 | 厢式果蔬烘干机 | 5LBZ-55 | 1.有效干燥体积：55m³； 2.外形尺寸（长×宽×高）：8000×3300×4700mm； 3.风机功率：2.2-3.5kw； 4.燃料：煤/生物质； 5.燃料添加方式：自动；温湿控制方式：自动； 6.结构型式：砖混烤房/板式活动房。 | 安徽
92 | 收获后处理机械 | 干燥机械 | 果蔬烘干机 | 容积15-50m³果蔬烘干机（整体脱水） | 安徽中科自动化股份有限公司 | 厢式果蔬烘干机 | 5LBZ-35 | 1.有效干燥体积：35m³； 2.外形尺寸（长×宽×高）：6000×3300×4700mm； 3.风机功率：2.2-3.5kw； 4.燃料：煤/生物质； 5.燃料添加方式：自动；温湿控制方式：自动； 6.结构型式：砖混烤房/板式活动房。 | 安徽
93 | 收获后处理机械 | 干燥机械 | 热风炉 | 供热量大于800MJ/h | 安徽中科自动化股份有限公司 | 环保节能型热风炉 | 5LK-55 | 1.热功率：0.65MW； 2.外形尺寸（长×宽×高）：3400×1885×2895mm； 3.燃烧方式：人工燃烧； 4.总换热面积：49.5㎡； 5.炉膛容积：1.22m³； 6.炉蓖面积；0.46㎡； 7.输出热风温度：≤120℃； 8.电机总功率：2.2Kw | 安徽
94 | 收获后处理机械 | 脱粒机械 | 玉米脱粒机 | 生产率0.4—3t/h玉米脱粒机 | 湖南省富瑞机电设备制造有限公司 | 玉米脱粒机 | 5TY-31-86 | 结构型式：简式、无清选分离，脱粒机滚筒尺寸（mm)(直径×长度）：φ86×310，外形尺寸（mm)（长×宽×高）：1070×250×820，整机质量（kg)：20（含电动机），生产率（kg/h)：≥400，配套电机：型号：YY8022,功率：2.2KW，转速：2800r/min | 湖南
95 | 收获后处理机械 | 脱粒机械 | 玉米脱粒机 | 生产率0.4—3t/h玉米脱粒机 | 湖南省富瑞机电设备制造有限公司 | 玉米脱粒机 | 5TY-31-100 | 结构型式：全喂入简式（无清选、分离）；整机质量（kg)：19.8（含电机）；外形尺寸（长×宽×高）：885×335×665（mm)；配套动力：YL8022型单相感应电动机：2.2kw，2800r/min；喂入型式：全喂入；喂入台尺寸（长×宽）：475×90（mm）；喂入台高度600（mm）；滚筒类型：带筋条单滚筒；滚筒尺寸（直径×长）：φ100×310（mm）；滚筒转速（r/min）：1600；生产率（kg/h)：≥750 | 湖南
96 | 收获后处理机械 | 脱粒机械 | 玉米脱粒机 | 生产率0.4—3t/h玉米脱粒机 | 湖南省富瑞机电设备制造有限公司 | 玉米脱粒机 | 5TY-33-140 | 型式：无分离、清选，脱粒机滚筒尺寸（mm)(直径×长度）：140×330，外形尺寸（mm)（长×宽×高）：1000×545×1025，整机质量(kg)：32.8（含电动机），生产率（kg/h):≥600，配套电机：型号：YL90L-2，功率：2.2KW，转速：2800r/min | 湖南
97 | 收获后处理机械 | 脱粒机械 | 玉米脱粒机 | 生产率3—5t/h玉米脱粒机 | 湖南省富瑞机电设备制造有限公司 | 玉米脱粒机 | 5TY-50-150 | 结构型式：全喂入简式；外形尺寸（长×宽×高）：680×1340×1330（mm)；配套动力：Y90L-2双值电容异步电动机：2.2kw，2820r/min；喂入型式：全喂入；喂入台尺寸（长×宽）：1080×600（mm）；喂入台高度：900（mm）；滚筒类型：筋条单滚筒；滚筒尺寸（直径×长）：φ150×470（mm）；滚筒转速（r/min）：1600；凹板类型：栅栏式；分离、清选型式：无；筛体尺寸（长×宽）：485×255（mm）生产率（kg/h)：≥3000；整机质量（kg)：63.6（含电机） | 湖南
98 | 收获后处理机械 | 脱粒机械 | 稻麦脱粒机 | 生产率300kg/h及以上稻麦脱粒机 | 重庆长宝田农业机械制造有限公司 | 机动脱粒机 | 5TW-40 | 生产率=669.4kg/h | 重庆
99 | 收获后处理机械 | 脱粒机械 | 稻麦脱粒机 | 生产率301kg/h及以上稻麦脱粒机 | 重庆长宝田农业机械制造有限公司 | 机动脱粒机 | 5TW-50 | 生产率=900.4kg/h | 重庆
100 | 收获后处理机械 | 脱粒机械 | 玉米脱粒机 | 生产率0.4-3t/h玉米脱粒机 | 重庆长宝田农业机械制造有限公司 | 玉米脱粒机 | 5TY-60 | 生产率=514.2kg/h | 重庆
101 | 收获后处理机械 | 仓储机械 | 简易保鲜储藏设备 | 库容200—400m³简易保鲜储藏设备 | 宁夏万仕隆冷冻设备有限公司 | 组合冷库 | ZK380 | 库容380m³ | 宁夏
102 | 收获后处理机械 | 仓储机械 | 简易保鲜储藏设备 | 库容400m³及以上简易保鲜储藏设备 | 宁夏万仕隆冷冻设备有限公司 | 组合冷库 | ZK500 | 库容500m³ | 宁夏
103 | 收获后处理机械 | 干燥机械 | 果蔬烘干机 | 容积15-50m³果蔬烘干机（整体脱水） | 江西鸿昌达智能农业机械设备有限公司 | 果蔬烘干机 | 5HX-10 | 1、容积≥15m³,整体脱水,烘干室容积=16.38m³ 2、外形尺寸(长×宽×高):5400×2000×2100mm 3、整机质量:780 kg 4、处理量（笋）:1000 kg/批 5、装机总容量：2.45 kW 6、风机数量：3 台 7、供热方式：多燃料热风炉 8、热风炉型号：RF-500 9、热风炉热功率：2.09×105 kJ/h 10、控制方式：自动控制 | 江西
104 | 收获后处理机械 | 干燥 机械 | 热风炉 | 供热量大于800MJ/h | 安徽新生力生物科技有限公司 | 高效节 能热风炉 | 5LSZD-40 | 燃烧方式：人工燃烧；整机质量3150kg；外形尺寸（长×宽×高,单位 mm）2400×1920×2250;热风电机功率2.2kw；（输出热风风量㎡/h）：14000-41050；热功率=0.46MW；供热量≥800MJ/h | 安徽
105 | 收获后处理机械 | 干燥 机械 | 热风炉 | 供热量大于800MJ/h | 安徽新生力生物科技有限公司 | 高效节 能热风炉 | 5LSZD-60 | 燃烧方式：人工燃烧；整机质量3650kg；外形尺寸（长×宽×高,单位 mm）2400×2320×2560;热风电机功率3kw；（输出热风风量㎡/h）：22000-58050；热功率=0.7MW；供热量≥800MJ/h | 安徽
106 | 收获后处理机械 | 仓储机械 | 简易保鲜 储藏设备 | 库容400m³及以上简易保鲜储藏设备 | 天津捷盛东辉保鲜科技有限公司 | 保鲜储藏设备 | Ggw-520 | 库容：520m³ | 天津
107 | 收获后处理机械 | 仓储机械 | 简易保鲜储藏设备 | 库容50-100m3简易保鲜储藏设备 | 济南百福特制冷设备有限公司 | 组合冷柜 | ZK60 | 库容60m3 | 山东
108 | 收获后处理机械 | 仓储机械 | 简易保鲜储藏设备 | 库容100-200m4简易保鲜储藏设备 | 济南百福特制冷设备有限公司 | 组合冷柜 | ZK150 | 库容150m4 | 山东
109 | 收获后处理机械 | 仓储机械 | 简易保鲜储藏设备 | 库容200-400m5简易保鲜储藏设备 | 济南百福特制冷设备有限公司 | 组合冷柜 | ZK200 | 库容200m5 | 山东

## 农产品初加工机械
序号 | 机具大类 | 机具小类 | 机具品目 | 分档名称 | 生产企业 | 产品名称 | 机具型号 | 主要配置及参数 | 企业所属省份
1 | 农产品初加工机械 | 磨粉（浆）机械 | 磨粉机 | 1.1kW及以上无磨辊装置的磨粉机 | 平利县电机制造有限责任公司 | 磨粉磨浆机 | 6M-2.2A | 1、磨粉磨浆机形式：卧式 2、外型尺寸：（长X宽X高） 600x320x700mm 3、传动形式 ：皮带传动 4、主轴转速：2800r/min 5、磨片直径：150mm 6、磨粉磨浆机轴承型号：205 7、配套动力型号：YL-100-2 8、配套动力功率：2.2-3.0kW 9、配套动力电压：220v 10、结构质量： 28kg(带电机) 11、生产率：50-100kg/h | 陕西
2 | 农产品初加工机械 | 碾米机械 | 碾米机 | 2.2kw以上碾米机 | 四川省万马机械制造有限公司 | 碾米机 | 6N-80 | 主要配置：2.2kW≤配套功率，电机1台、碾米装置一套。分档参数：1.结构型式：铁棍式、带分离装置碾米机.2.配套动力：2.2-3.0kW.3.米辊尺寸：Ф78×290mm.4.主轴转速：1400-1800 r/min.5.外形尺寸：790×400×1085mm. | 四川
3 | 农产品初加工机械 | 磨粉（浆）机械 | 磨浆机 | 1.1kW及以上磨粉（浆）机 | 四川省万马机械制造有限公司 | 磨粉（浆）机 | 6FP-150 | 主要配置：无磨辊装置，配套动力≥1.1kW，含动力。分档参数：1.结构型式：磨片式.2.磨片直径：Ф150mm.3.主轴转速：1300-1500 r/min.4.外形尺寸：450×270×775mm.4.整机质量：12kg.6.配套动力：2.2-3.0kW. | 四川
4 | 农产品初加工机械 | 磨粉（浆）机械 | 磨粉机 | 1.1kW及以上无磨辊装置的磨粉机 | 平利县电机制造有限责任公司 | 磨粉磨浆机 |  | 1.磨粉磨浆机形式：卧式 2. 外型尺寸（长X宽X高）600x320x700mm 3. 传动形式: 皮带传动 4. 主轴转速:2800 r/min 5. 磨片直径:150mm 6. 磨粉磨浆机轴承型号:205 7. 配套动力型号: YL-100-2 8. 配套动力功率:2.2-3.0kw 9. 配套动力电压:220V 10.结构质量: 28(带电机)kg 11. 生产率: 50-100 kg/h. | 陕西
5 | 农产品初加工机械 | 果蔬加工机械 | 果蔬清洗机 | 2.5-5t/h水果清洗机 | 扬州福尔喜果蔬汁机械有限公司 | 三卧轴搅拌式果蔬清洗机 | QJBS1400×5.2 | 2.5t/h≤生产率＜5t/h水果清洗机 | 江苏
6 | 农产品初加工机械 | 果蔬加工机械 | 果蔬清洗机 | 2.5-5t/h水果清洗机 | 扬州福尔喜果蔬汁机械有限公司 | 毛刷洗果机 | QPSS1100 | 2.5t/h≤生产率＜5t/h水果清洗机 | 江苏
7 | 农产品初加工机械 | 磨粉（浆）机械 | 磨粉机 | 1.1kW及以上无磨辊装置的磨粉机 | 四川省旭东机械制造有限公司 | 磨粉磨浆机 | 6F-P150 | 无磨辊装置，配套动力1.5kw，含动力。 | 四川
8 | 农产品初加工机械 | 碾米机械 | 碾米机 | 2.2kw以上碾米机 | 四川省旭东机械制造有限公司 | 碾米机 | 6N-80 | 2.2kw≤配套功率，电机1台、碾米装置一套。 | 四川
9 | 农产品初加工机械 | 碾米机械 | 碾米机 | 2.2kw以上碾米机 | 四川省旭东机械制造有限公司 | 组合机 | FNM-3(6N80-9FQ20) | 配套功率3.0kw，电机1台、碾米装置一套。 | 四川
10 | 农产品初加工机械 | 碾米机械 | 碾米机 | 2.2kw以上碾米机 | 四川省旭东机械制造有限公司 | 组合机 | FNM-3(6N80-9FC21) | 配套功率3.0kw，电机1台、碾米装置一套。 | 四川

## 排灌机械
序号 | 机具大类 | 机具小类 | 机具品目 | 分档名称 | 生产企业 | 产品名称 | 机具型号 | 主要配置及参数 | 企业所属省份
1 | 排灌机械 | 喷灌机械设备 | 灌溉用过滤器 | 流量50m3/h以下，手动清洗式灌溉用过滤器 | 玉门市锦琪农机械制造商贸有限责任公司 | 滴灌设备 | JQDG-30型 | 清洁压降（kpa）：≤44；在1.5MPa倍的额定压力下，保持1min，过滤器应能承受该压力：符合；在1MPa压力下，过滤器出口泄漏量（m3/h）：≤0.03。 | 甘肃
2 | 排灌机械 | 喷灌机械设备 | 灌溉用过滤器 | 流量240-320m3/h，自动清洗式灌溉用过滤器 | 库尔勒中发自控工程技术有限责任公司 | 农业滴灌用过滤器 | 8GLZW-250A | 过滤器型式：离心+网式 ；外形尺寸(mm)：2900×1300×2800 ；结构质量（kg）:850；过滤器精度（目）：100 ；清洁压降（MPa）：≤0.05 ；额定流量（m³/h)：250 ；过滤器工作压力（MPa）：0.4 ；冲洗控制方式：自动控制、手动控制 。 | 新疆
3 | 排灌机械 | 喷灌机械设备 | 灌溉用过滤器 | 流量240-320m3/h，自动清洗式灌溉用过滤器 | 库尔勒中发自控工程技术有限责任公司 | 农业滴灌用过滤器 | 8GLZW-250 | 过滤器型式：离心+网式 ；外形尺寸(mm)：2500×1000×2800 ；结构质量（kg）:850；过滤器精度（目）：100 ；清洁压降（MPa）：≤0.05 ；额定流量（m³/h)：250 ；过滤器工作压力（MPa）：0.4 ；冲洗控制方式：手动控制（免拆刷洗）。 | 新疆
4 | 排灌机械 | 喷灌机械设备 | 灌溉用过滤器 | 流量125-180m3/h，自动清洗式灌溉用过滤器 | 库尔勒中发自控工程技术有限责任公司 | 农业滴灌用过滤器 | 8GLZW-150 | 过滤器型式：离心+网式 ；外形尺寸(mm)：2200×1000×2200 ；结构质量（kg）:400；过滤器精度（目）：100 ；清洁压降（MPa）：≤0.05 ；额定流量（m³/h)：150；过滤器工作压力（MPa）：0.4；冲洗控制方式：手动控制（免拆刷洗）。 | 新疆
5 | 排灌机械 | 喷灌机械设备 | 灌溉用过滤器 | 流量180-240m3/h，自动清洗式灌溉用过滤器 | 库尔勒中发自控工程技术有限责任公司 | 农业滴灌用过滤器 | 8GLZW-200 | 过滤器型式：离心+网式 ；外形尺寸(mm)：2500×1000×2600 ；结构质量（kg）:500；过滤器精度（目）：100 ；清洁压降（MPa）：≤0.05 ；额定流量（m³/h)：200 ；过滤器工作压力（MPa）：0.4 ；冲洗控制方式：手动控制（免拆刷洗）。 | 新疆
6 | 排灌机械 | 喷灌机械设备 | 灌溉用过滤器 | 流量125-180m3/h，自动清洗式灌溉用过滤器 | 库尔勒中发自控工程技术有限责任公司 | 农业滴灌用过滤器 | 8GLZW-150A | 过滤器型式：离心+网式 ；外形尺寸(mm)：2600×1300×2200 ；结构质量（kg）:400；过滤器精度（目）：100 ；清洁压降（MPa）：≤0.05 ；额定流量（m³/h)：150；过滤器工作压力（MPa）：0.4；冲洗控制方式：自动控制、手动控制。 | 新疆
7 | 排灌机械 | 喷灌机械设备 | 灌溉用过滤器 | 流量180-240m3/h，自动清洗式灌溉用过滤器 | 库尔勒中发自控工程技术有限责任公司 | 农业滴灌用过滤器 | 8GLZW-200A | 过滤器型式：离心+网式 ；外形尺寸(mm)：2900×1300×2600 ；结构质量（kg）:500；过滤器精度（目）：100 ；清洁压降（MPa）：≤0.05 ；额定流量（m³/h)：200 ；过滤器工作压力（MPa）：0.4；冲洗控制方式：自动控制、手动控制。 | 新疆
8 | 排灌机械 | 喷灌机械设备 | 灌溉用过滤器 | 流量125-180m3/h，手动清洗式灌溉用过滤器 | 库尔勒中发自控工程技术有限责任公司 | 农业滴灌用过滤器 | 8GLWG-150 | 过滤器型式：固定式、离心+网式 ；外形尺寸(mm)：2200×1100×2200 ；结构质量（kg）:400；过滤器精度（目）：80 ；清洁压降（MPa）：≤0.05 ；额定流量（m³/h)：150；过滤器工作压力（MPa）：0.4；冲洗控制方式：手动控制。 | 新疆
9 | 排灌机械 | 喷灌机械设备 | 灌溉用过滤器 | 流量180-240m3/h，手动清洗式灌溉用过滤器 | 库尔勒中发自控工程技术有限责任公司 | 农业滴灌用过滤器 | 8GLWG-200 | 过滤器型式：固定式、离心+网式 ；外形尺寸(mm)：2500×1000×2600 ；结构质量（kg）:500；过滤器精度（目）：80 ；清洁压降（MPa）：≤0.05 ；额定流量（m³/h)：200；过滤器工作压力（MPa）：0.4 ；冲洗控制方式：手动控制。 | 新疆
10 | 排灌机械 | 喷灌机械设备 | 灌溉用过滤器 | 流量240-320m3/h，手动清洗式灌溉用过滤器 | 库尔勒中发自控工程技术有限责任公司 | 农业滴灌用过滤器 | 8GLWG-250 | 过滤器型式：固定式、离心+网式 ；外形尺寸(mm)：2500×1000×2800 ；结构质量（kg）:600；过滤器精度（目）：80 ；清洁压降（MPa）：≤0.05 ；额定流量（m³/h)：250；过滤器工作压力（MPa）：0.4 ；冲洗控制方式：手动控制。 | 新疆
11 | 排灌机械 | 喷灌机械设备 | 灌溉用过滤器 | 流量50-125m3/h，手动清洗式灌溉用过滤器 | 库尔勒中发自控工程技术有限责任公司 | 农业滴灌用过滤器 | 8GSW-120 | 过滤器型式：固定式、砂石+网式 ；外形尺寸(mm)：1760×2000×2240 ；过滤器精度（目）：100 ；清洁压降（MPa）：≤0.05 ；额定流量（m³/h)：120 ；过滤器工作压力（MPa）：0.4 ；冲洗控制方式：手动控制。 | 新疆
12 | 排灌机械 | 喷灌机械设备 | 灌溉用过滤器 | 流量180-240m3/h，手动清洗式灌溉用过滤器 | 库尔勒中发自控工程技术有限责任公司 | 农业滴灌用过滤器 | 8GSW-180 | 过滤器型式：固定式、砂石+网式 ；外形尺寸(mm)：2660×2000×2240 ；过滤器精度（目）：100 ；清洁压降（MPa）：≤0.05 ；额定流量（m³/h)：180 ；过滤器工作压力（MPa）：0.4；冲洗控制方式：手动控制。 | 新疆
13 | 排灌机械 | 喷灌机械设备 | 灌溉用过滤器 | 流量240-320m3/h，手动清洗式灌溉用过滤器 | 库尔勒中发自控工程技术有限责任公司 | 农业滴灌用过滤器 | 8GSW-240 | 过滤器型式：固定式、砂石+网式 ；外形尺寸(mm)：3560×2000×2240 ；过滤器精度（目）：100 ；清洁压降（MPa）：≤0.05 ；额定流量（m³/h)：240 ；过滤器工作压力（MPa）：0.4；冲洗控制方式：手动控制。 | 新疆
14 | 排灌机械 | 喷灌机械设备 | 灌溉用过滤器 | 流量240-320m3/h，手动清洗式灌溉用过滤器 | 库尔勒中发自控工程技术有限责任公司 | 农业滴灌用过滤器 | 8GSW-300 | 过滤器型式：固定式、砂石+网式 ；外形尺寸(mm)：2640×2560×2500 ；过滤器精度（目）：100 ；清洁压降（MPa）：≤0.05 ；额定流量（m³/h)：300 ；过滤器工作压力（MPa）：0.4 ；冲洗控制方式：手动控制。 | 新疆
15 | 排灌机械 | 喷灌机械设备 | 灌溉用过滤器 | 流量320m3/h以上，手动清洗式灌溉用过滤器 | 库尔勒中发自控工程技术有限责任公司 | 农业滴灌用过滤器 | 8GSW-360 | 过滤器型式：固定式、砂石+网式 ；外形尺寸(mm)：4040×2550×2500 ；过滤器精度（目）：100 ；清洁压降（MPa）：≤0.05 ；额定流量（m³/h)：360；过滤器工作压力（MPa）：0.4 ；冲洗控制方式：手动控制。 | 新疆
16 | 排灌机械 | 喷灌机械设备 | 灌溉用过滤器 | 流量50-125m3/h，手动清洗式灌溉用过滤器 | 新疆沐淋节水设备有限公司 | 农业滴灌用过滤器 | 8GWY-120 | 外形尺寸(长×宽×高)㎜：2500×1500×1600； 公称尺（㎜）：125； 额定流量（m3/h）：120； 额定压力（MPa）：0.3； 过滤器精度（目）：120； 过滤器型式：网式，移动； 配套动力（kW）:15； 清洗控制方式：手动控制； 网式过滤器数量（个）：3。 | 新疆
17 | 排灌机械 | 喷灌机械设备 | 灌溉用过滤器 | 流量125-180m3/h，手动清洗式灌溉用过滤器 | 新疆沐淋节水设备有限公司 | 农业滴灌用过滤器 | 8GWY-150 | 外形尺寸(长×宽×高)，㎜：2600×1550×1600； 公称尺寸（㎜）：150； 额定流量（m3/h）：150； 额定压力（MPa）：0.3； 过滤器精度（目）：120； 过滤器型式：网式，移动； 配套动力（kW）:15； 清洗控制方式：手动控制； 网式过滤器数量（个）：3。 | 新疆
18 | 排灌机械 | 喷灌机械设备 | 灌溉用过滤器 | 流量125-180m3/h，手动清洗式灌溉用过滤器 | 新疆沐淋节水设备有限公司 | 农业滴灌用过滤器 | 8GWY-180 | 外形尺寸(长×宽×高)㎜：2700×1600×1600； 公称尺寸（㎜）：150； 额定流量（m3/h）：180； 额定压力（MPa）：0.3； 过滤器精度（目）：120； 过滤器型式：网式，移动； 配套动力（kW）:18.5； 清洗控制方式：手动控制； 网式过滤器数量（个）：4。 | 新疆
19 | 排灌机械 | 喷灌机械设备 | 灌溉用过滤器 | 流量180-240m3/h，手动清洗式灌溉用过滤器 | 新疆沐淋节水设备有限公司 | 农业滴灌用过滤器 | 8GWY-210 | 外形尺寸(长×宽×高)㎜：2780×1600×1500； 公称尺寸（㎜）：159； 额定流量（m3/h）：210； 额定压力（MPa）：0.3； 过滤器精度（目）：120； 过滤器型式：网式，移动； 配套动力（kW）:18.5； 清洗控制方式：手动控制； 网式过滤器数量（个）：4。 | 新疆
20 | 排灌机械 | 喷灌机械设备 | 灌溉用过滤器 | 流量50-125m3/h，手动清洗式灌溉用过滤器 | 新疆沐淋节水设备有限公司 | 农业滴灌用过滤器 | 8GWY-80 | 外形尺寸(长×宽×高)㎜：2500×1520×1600； 公称尺寸（㎜）：100； 额定流量（m3/h）：80； 额定压力（MPa）：0.3； 过滤器精度（目）：120； 过滤器型式：网式，移动； 配套动力（kW）:11； 清洗控制方式：手动控制； 网式过滤器数量（个）：2。 | 新疆
21 | 排灌机械 | 喷灌机械设备 | 灌溉用过滤器 | 流量125-180m3/h，手动清洗式灌溉用过滤器 | 新疆沐淋节水设备有限公司 | 农业滴灌用过滤器 | 8GLWY-150 | 外形尺寸(长×宽×高)㎜：2900×1900×2500； 公称尺寸（㎜）：150； 额定流量（m3/h）：150； 额定压力（MPa）：0.3； 过滤器精度（目）：120； 过滤器型式：离心式+网式，移动； 配套动力（kW）:15； 清洗控制方式：手动控制； 离心过滤器数量（个）：1； 网式过滤器数量（个）：3。 | 新疆
22 | 排灌机械 | 喷灌机械设备 | 灌溉用过滤器 | 流量180-240m3/h，手动清洗式灌溉用过滤器 | 新疆沐淋节水设备有限公司 | 农业滴灌用过滤器 | 8GLWY-210 | 外形尺寸(长×宽×高)㎜：3400×1600×2400； 公称尺寸（㎜）：150； 额定流量（m3/h）：210； 额定压力（MPa）：0.3； 过滤器精度（目）：120； 过滤器型式：离心式+网式，移动； 配套动力（kW）:18.5； 清洗控制方式：手动控制； 离心过滤器数量（个）：2； 网式过滤器数量（个）：4。 | 新疆
23 | 排灌机械 | 喷灌机械设备 | 灌溉用过滤器 | 流量125-180m3/h，手动清洗式灌溉用过滤器 | 新疆沐淋节水设备有限公司 | 农业滴灌用过滤器 | 8GSWY-150 | 外形尺寸(长×宽×高)㎜：4000×1650×1700； 公称尺寸（㎜）：125； 额定流量（m3/h）：150； 额定压力（MPa）：0.3； 过滤器精度（目）：120； 过滤器型式：砂式+网式，移动； 配套动力（kW）:15； 清洗控制方式：手动控制； 砂石过滤器数量（个）：2； 网式过滤器数量（个）：4。 | 新疆
24 | 排灌机械 | 喷灌机械设备 | 灌溉用过滤器 | 流量180-240m3/h，手动清洗式灌溉用过滤器 | 新疆沐淋节水设备有限公司 | 农业滴灌用过滤器 | 8GSWY-210 | 外形尺寸(长×宽×高)㎜：4600×1780×2100； 公称尺寸（㎜）：159； 额定流量（m3/h）：210； 额定压力（MPa）：0.3； 过滤器精度（目）：120； 过滤器型式：砂式+网式，移动； 配套动力（kW）:18.5； 清洗控制方式：手动控制； 砂石过滤器数量（个）：2； 网式过滤器数量（个）：4。 | 新疆
25 | 排灌机械 | 喷灌机械设备 | 灌溉用过滤器 | 流量240-320m3/h，手动清洗式灌溉用过滤器 | 新疆沐淋节水设备有限公司 | 农业滴灌用过滤器 | 8GSW-270 | 外形尺寸(长×宽×高)㎜：3750×2600×2100； 公称尺寸（㎜）：200； 额定流量（m3/h）：270； 额定压力（MPa）：0.3； 过滤器精度（目）：120； 过滤器型式：砂式+网式，固定； 配套动力（kW）:55； 清洗控制方式：手动控制； 砂石过滤器数量（个）：2； 网式过滤器数量（个）：6。 | 新疆
26 | 排灌机械 | 喷灌机械设备 | 灌溉用过滤器 | 流量125-180m3/h，手动清洗式灌溉用过滤器 | 库尔勒元晟工贸有限责任公司 | 农业滴灌用过滤器 | 8GSW-150 | 配置动力：22kW；过滤器型式：砂石+网式；外形尺寸(mm)：2630×2000×2240；工作压力：0.5MPa；过滤器精度：80目；清洁压降（MPa）：≤0.04；流量范围：150m³/h；冲洗控制方式：手动控制。 | 新疆
27 | 排灌机械 | 喷灌机械设备 | 灌溉用过滤器 | 流量180-240m3/h，手动清洗式灌溉用过滤器 | 库尔勒元晟工贸有限责任公司 | 农业滴灌用过滤器 | 8GSW-200 | 配置动力（kW）：30；过滤器型式：砂石+网式；外形尺寸(mm)：3530×2000×2240；工作压力：0.5MPa；过滤器精度：80目；清洁压降（MPa）：≤0.04；流量范围200m³/h；冲洗控制方式：手动控制制。 | 新疆
28 | 排灌机械 | 喷灌机械设备 | 灌溉用过滤器 | 流量240-320m3/h，手动清洗式灌溉用过滤器 | 库尔勒元晟工贸有限责任公司 | 农业滴灌用过滤器 | 8GSW-250 | 配置动力37kW；过滤器型式：砂石+网式；外形尺寸(mm)：2600×2560×2500；工作压力：0.5MPa；过滤器精度：80目；清洁压降（MPa）：≤0.04；流量范围250m³/h；冲洗控制方式：手动控制。 | 新疆
29 | 排灌机械 | 喷灌机械设备 | 灌溉用过滤器 | 流量320m3/h以上，手动清洗式灌溉用过滤器 | 库尔勒元晟工贸有限责任公司 | 农业滴灌用过滤器 | 8GSW-350 | 配置动力（kW）：75；过滤器型式：砂石+网式；外形尺寸：400mm0×2550×2500；工作压力：0.5MPa；过滤器精度：80目；清洁压降（MPa）：≤0.04；流量范围（m3/h）:350；冲洗控制方式：手动控制。 | 新疆
30 | 排灌机械 | 喷灌机械设备 | 灌溉用过滤器 | 流量320m3/h以上，手动清洗式灌溉用过滤器 | 库尔勒元晟工贸有限责任公司 | 农业滴灌用过滤器 | 8GSW-450 | 配置动力（kW）：132；过滤器型式：砂石+网式；外形尺寸(mm)：5400×2560×2500；工作压力：0.5MPa；过滤器精度：80目；清洁压降（MPa）：≤0.04；流量范围（m3/h）:450;冲洗控制方式：手动控制。 | 新疆
31 | 排灌机械 | 喷灌机械设备 | 灌溉用过滤器 | 流量50-125m3/h，手动清洗式灌溉用过滤器 | 库尔勒元晟工贸有限责任公司 | 农业滴灌用过滤器 | 8GSW-100 | 配置动力（kW）：18.5；过滤器型式：砂石+网式；外形尺寸(mm)：1730×2000×2240；工作压力：0.5MPa；过滤器精度：80目；清洁压降（MPa）：≤0.04；流量范围（m3/h）:100;冲洗控制方式：手动控制。 | 新疆
32 | 排灌机械 | 喷灌机械设备 | 灌溉用过滤器 | 流量125-180m3/h，手动清洗式灌溉用过滤器 | 库尔勒元晟工贸有限责任公司 | 农业滴灌用过滤器 | 8GWY-150 | 配套动力(kW)：13-18.5 ；过滤器型式：网式；外形尺寸(mm)：3530×1500×1970；过滤器精度（目）：80 ；工作压力（MPa）：0.3；清洁压降（MPa）：≤0.04 ；流量范围（m³/h)：150 ；冲洗控制方式：手动控制。 | 新疆
33 | 排灌机械 | 喷灌机械设备 | 灌溉用过滤器 | 流量180-240m3/h，手动清洗式灌溉用过滤器 | 库尔勒元晟工贸有限责任公司 | 农业滴灌用过滤器 | 8GWY-200 | 配套动力(kW)：18.5-28 ；过滤器型式：网式；外形尺寸(mm)：3800×1500×1970 ；过滤器精度（目）：80 ；工作压力（MPa）：0.3；清洁压降（MPa）：≤0.04 ；流量范围（m³/h)：100 ；冲洗控制方式：手动控制。 | 新疆
34 | 排灌机械 | 喷灌机械设备 | 灌溉用过滤器 | 流量50-125m3/h，手动清洗式灌溉用过滤器 | 库尔勒元晟工贸有限责任公司 | 农业滴灌用过滤器 | 8GWY-100 | 配套动力(kW)：13 ；过滤器型式：网式；外形尺寸(mm)：3330×1500×1970 ；过滤器精度（目）：80；工作压力（MPa）：0.3；清洁压降（MPa）：≤0.04 ；流量范围（m³/h)：100 ；冲洗控制方式：手动控制。 | 新疆
35 | 排灌机械 | 喷灌机械设备 | 灌溉用过滤器 | 流量50-125m3/h，手动清洗式灌溉用过滤器 | 库尔勒元晟工贸有限责任公司 | 农业滴灌用过滤器 | 8GSWY-100 | 配套动力(kW)：15；过滤器型式：移动式砂石+网式；外形尺寸(mm)：4340×1600×2280；工作压力（MPa）：0.5；过滤器精度（目）：80 ；清洁压降（MPa）：≤0.04 ；流量范围（m³/h)：100 ；冲洗控制方式：手动控制。 | 新疆
36 | 排灌机械 | 喷灌机械设备 | 灌溉用过滤器 | 流量125-180m3/h，手动清洗式灌溉用过滤器 | 库尔勒元晟工贸有限责任公司 | 农业滴灌用过滤器 | 8GSWY-150 | 配套动力(kW)：18；过滤器型式：移动式砂石+网式；外形尺寸(mm)：4720×1880×2460；工作压力（MPa）：0.5；过滤器精度（目）：80 ；清洁压降（MPa）：≤0.04 ；流量范围（m³/h)：150 ；冲洗控制方式：手动控制。 | 新疆
37 | 排灌机械 | 喷灌机械设备 | 灌溉用过滤器 | 流量240-320m3/h，自动清洗式灌溉用过滤器 | 库尔勒元晟工贸有限责任公司 | 农业滴灌用过滤器 | 8GWZ-270 | 配套动力(kW)：45 ；过滤器型式：网式；外形尺寸(mm)：760×600×2300 ；过滤器精度（目）：80～100；工作压力（MPa）：0.5；过滤精度（目）：80～100；反冲洗压差（MPa）：0.1～0.16；反冲洗时间间隔（h）：≤2～12；反冲洗时间（s）：≤180；清洁压降（MPa）：≤0.05 ；冲洗控制方式：自动清洗。 | 新疆
38 | 排灌机械 | 喷灌机械设备 | 灌溉用过滤器 | 流量320m3/h以上，自动清洗式灌溉用过滤器 | 库尔勒元晟工贸有限责任公司 | 农业滴灌用过滤器 | 8GWZ-350 | 配套动力(kW)：55 ；过滤器型式：网式；外形尺寸(mm)：960×800×2600 ；过滤器精度（目）：80～100；工作压力（MPa）：0.5；过滤精度（目）：80～100；反冲洗压差（MPa）：0.1～0.16；反冲洗时间间隔（h）：≤2～12；反冲洗时间（s）：≤180；清洁压降（MPa）：≤0.05 ；流量范围（m³/h)：350 ；冲洗控制方式：自动清洗。 | 新疆
39 | 排灌机械 | 喷灌机械设备 | 灌溉用过滤器 | 流量320m3/h以上，自动清洗式灌溉用过滤器 | 库尔勒元晟工贸有限责任公司 | 农业滴灌用过滤器 | 8GWZ-500 | 配套动力(kW)：45×2 ；过滤器型式：网式；外形尺寸(mm)：1160×1000×2900；过滤器精度（目）：80～100 ；工作压力（MPa）：0.5；过滤精度（目）：80～100；反冲洗压差（MPa）：0.1～0.16；反冲洗时间间隔（h）：≤2～12；反冲洗时间（s）：≤180；清洁压降（MPa）：≤0.05 ；流量范围（m³/h)：500 ；冲洗控制方式：自动清洗。 | 新疆
40 | 排灌机械 | 喷灌机械设备 | 灌溉用过滤器 | 流量50-125m3/h，手动清洗式灌溉用过滤器 | 新疆沐淋节水设备有限公司 | 农业灌溉用过滤器 | 8GLWY80 | 外形尺寸(长×宽×高)㎜：2500×1540×2070； 公称尺寸（㎜）：110； 额定流量（m3/h）：80； 额定压力（MPa）：0.3； 过滤器精度（目）：120； 过滤器型式：离心式+网式，移动； 配套动力（kW）:12.3； 清洗控制方式：手动控制； 离心过滤器数量（个）：1； 网式过滤器数量（个）：3。 | 新疆
41 | 排灌机械 | 喷灌机械设备 | 灌溉用过滤器 | 流量50-125m3/h，手动清洗式灌溉用过滤器 | 新疆沐淋节水设备有限公司 | 农业灌溉用过滤器 | 8GLWY-120 | 外形尺寸(长×宽×高)㎜：2850×1700×2370； 公称尺寸（㎜）：120； 额定流量（m3/h）：120； 额定压力（MPa）：0.3； 过滤器精度（目）：120； 过滤器型式：离心式+网式，移动； 配套动力（kW）:22.1； 清洗控制方式：手动控制； 离心过滤器数量（个）：1； 网式过滤器数量（个）：3。 | 新疆
42 | 排灌机械 | 喷灌机械设备 | 灌溉用过滤器 | 流量50-125m3/h，手动清洗式灌溉用过滤器 | 新疆沐淋节水设备有限公司 | 农业灌溉用过滤器 | 8GSWY-80 | 外形尺寸(长×宽×高)㎜：3460×1600×1670； 公称尺寸（㎜）：125； 额定流量（m3/h）：100； 额定压力（MPa）：0.3； 过滤器精度（目）：120； 过滤器型式：砂式+网式，移动； 配套动力（kW）:14.7； 清洗控制方式：手动控制； 砂石过滤器数量（个）：1； 网式过滤器数量（个）：3。 | 新疆
43 | 排灌机械 | 喷灌机械设备 | 灌溉用过滤器 | 流量50-125m3/h，手动清洗式灌溉用过滤器 | 新疆沐淋节水设备有限公司 | 农业灌溉用过滤器 | 8GSWY-120 | 外形尺寸(长×宽×高)㎜：3460×1700×1840； 公称尺寸（㎜）：125； 额定流量（m3/h）：120； 额定压力（MPa）：0.3； 过滤器精度（目）：120； 过滤器型式：砂式+网式，移动； 配套动力（kW）:15； 清洗控制方式：手动控制； 砂石过滤器数量（个）：1； 网式过滤器数量（个）：3。 | 新疆
44 | 排灌机械 | 喷灌机械设备 | 灌溉用过滤器 | 流量125-180m3/h，手动清洗式灌溉用过滤器 | 新疆沐淋节水设备有限公司 | 农业溉灌用过滤器 | 8GSW-150 | 外形尺寸(长×宽×高)㎜：3530×1100×2090； 公称尺寸（㎜）：160； 额定流量（m3/h）：120~170； 额定压力（MPa）：0.5； 过滤器精度（目）：120； 过滤器型式：砂式+网式，固定； 配套动力（kW）:55； 清洗控制方式：手动控制； 砂石过滤器数量（个）：1； 网式过滤器数量（个）：3。 | 新疆
45 | 排灌机械 | 喷灌机械设备 | 灌溉用过滤器 | 流量180-240m3/h，手动清洗式灌溉用过滤器 | 新疆沐淋节水设备有限公司 | 农业溉灌用过滤器 | 8GSW-210 | 外形尺寸(长×宽×高)㎜：3500×2500×2100； 公称尺寸（㎜）：200； 额定流量（m3/h）：170~230； 额定压力（MPa）：0.5； 过滤器精度（目）：120； 过滤器型式：砂式+网式，固定； 配套动力（kW）:45； 清洗控制方式：手动控制； 砂石过滤器数量（个）：1； 网式过滤器数量（个）：4。 | 新疆
46 | 排灌机械 | 喷灌机械设备 | 灌溉用过滤器 | 流量320m3/h以上，手动清洗式灌溉用过滤器 | 新疆沐淋节水设备有限公司 | 农业溉灌用过滤器 | 8GSW-330 | 外形尺寸(长×宽×高)㎜：4640×2500×2100； 公称尺寸（㎜）：250； 额定流量（m3/h）：260~370； 额定压力（MPa）：0.5； 过滤器精度（目）：120； 过滤器型式：砂式+网式，固定； 配套动力（kW）:45*2； 清洗控制方式：手动控制； 砂石过滤器数量（个）：2； 网式过滤器数量（个）：6。 | 新疆
47 | 排灌机械 | 喷灌机械设备 | 灌溉用过滤器 | 流量320m3/h以上，手动清洗式灌溉用过滤器 | 新疆沐淋节水设备有限公司 | 农业溉灌用过滤器 | 8GSW-420 | 外形尺寸(长×宽×高)㎜：5330×3160×2285； 公称尺寸（㎜）：259； 额定流量（m3/h）：340~460； 额定压力（MPa）：0.5； 过滤器精度（目）：120； 过滤器型式：砂式+网式，固定； 配套动力（kW）:55*2； 清洗控制方式：手动控制； 砂石过滤器数量（个）：2； 网式过滤器数量（个）：7。 | 新疆
48 | 排灌机械 | 喷灌机械设备 | 灌溉用过滤器 | 流量50-125m3/h，手动清洗式灌溉用过滤器 | 库尔勒元晟工贸有限责任公司 | 农业灌溉用过滤器 | 8GLW-100 | 配套动力(kW)：15-18.5 ；过滤器型式：离心+网式；外形尺寸(mm)：1500×1000×2000 ；过滤器精度（目）：80 ；清洁压降（MPa）：≤0.04 ；流量范围（m³/h)：100 ；离心过滤器最大安全压降（MPa）：0.3 ；网式过滤器最大安全压降（MPa）：0.4 ；冲洗控制方式：手动控制。 | 新疆
49 | 排灌机械 | 喷灌机械设备 | 灌溉用过滤器 | 流量125-180m3/h，手动清洗式灌溉用过滤器 | 库尔勒元晟工贸有限责任公司 | 农业灌溉用过滤器 | 8GLW-150 | 配套动力(kW)：18.5-22 ；过滤器型式：离心+网式；外形尺寸(mm)：1800×1000×2000 ；过滤器精度（目）：80 ；清洁压降（MPa）：≤0.04 ；流量范围（m³/h)：150 ；离心过滤器最大安全压降（MPa）：0.3 ；网式过滤器最大安全压降（MPa）：0.4 ；冲洗控制方式：手动控制。 | 新疆
50 | 排灌机械 | 喷灌机械设备 | 灌溉用过滤器 | 流量180-240m3/h，手动清洗式灌溉用过滤器 | 库尔勒元晟工贸有限责任公司 | 农业灌溉用过滤器 | 8GLW-200 | 配套动力(kW)：22-30 ；过滤器型式：离心+网式；外形尺寸(mm)：2100×1200×2000 ；过滤器精度（目）：80 ；清洁压降（MPa）：≤0.04 ；流量范围（m³/h)：200 ；离心过滤器最大安全压降（MPa）：0.3 ；网式过滤器最大安全压降（MPa）：0.4 ；冲洗控制方式：手动控制。 | 新疆
51 | 排灌机械 | 喷灌机械设备 | 灌溉用过滤器 | 流量240-320m3/h，手动清洗式灌溉用过滤器 | 库尔勒元晟工贸有限责任公司 | 农业灌溉用过滤器 | 8GLW-250 | 配套动力(kW)：30-37 ；过滤器型式：离心+网式；外形尺寸(mm)：2500×1200×2300 ；过滤器精度（目）：80 ；清洁压降（MPa）：≤0.04 ；流量范围（m³/h)：250 ；离心过滤器最大安全压降（MPa）：0.3 ；网式过滤器最大安全压降（MPa）：0.4 ；冲洗控制方式：手动控制。 | 新疆
52 | 排灌机械 | 喷灌机械设备 | 灌溉用过滤器 | 流量50-125m3/h，手动清洗式灌溉用过滤器 | 新疆北方众合农业装备有限公司 | 农业滴灌用过滤器 | 8GSWY-80 | 外形尺寸(长×宽×高）：3420×1625×2165（mm)；额定流量：80m3/h；额定压力：0.2MPa；清洁压降：砂式≤0.082、网式≤0.045。 | 新疆
53 | 排灌机械 | 喷灌机械设备 | 灌溉用过滤器 | 流量50-125m3/h，手动清洗式灌溉用过滤器 | 新疆阿克苏新农通用机械有限责任公司 | 农业滴灌用过滤器 | 8GLW-100 | 过滤器型式：离心+网式；外形尺寸(mm)：2000×1200×1800；整机重量(kg)：350；配套动力：25kW电动机；过滤器精度（目）：120；清洁压降(MPa)：≤0.033；额定流量（m3/h）：100；离心过滤器工作压力（MPa）：0.4；网式过滤器工作压力（MPa）：0.4；密封性能：过滤器出口的泄量＜最大推荐流量的0.05%；过滤器的耐压性能：将压力加大到公称压力的1.5倍保持1min，无损坏和永久变形；防腐处理：酸洗、喷塑；冲洗控制方式：手动控制；此型号适用于井水。 | 新疆
54 | 排灌机械 | 喷灌机械设备 | 灌溉用过滤器 | 流量50-125m3/h，手动清洗式灌溉用过滤器 | 新疆阿克苏新农通用机械有限责任公司 | 农业滴灌用过滤器 | 8GLW-125 | 过滤器型式：离心+网式；外形尺寸(mm)：2000×1200×2000；整机重量(kg)：450；配套动力：25kW电动机；过滤器精度（目）：120；清洁压降(MPa)：≤0.033；额定流量（m3/h）：125；离心过滤器工作压力（MPa）：0.4；网式过滤器工作压力（MPa）：0.4；密封性能：过滤器出口的泄量＜最大推荐流量的0.05%；过滤器的耐压性能：将压力加大到公称压力的1.5倍保持1min，无损坏和永久变形；防腐处理：酸洗、喷塑；冲洗控制方式：手动控制；此型号适用于井水。 | 新疆
55 | 排灌机械 | 喷灌机械设备 | 灌溉用过滤器 | 流量125-180m3/h，手动清洗式灌溉用过滤器 | 新疆阿克苏新农通用机械有限责任公司 | 农业滴灌用过滤器 | 8GLW-150 | 过滤器型式：离心+网式；外形尺寸(mm)：2500×1500×2300；整机重量(kg)：550；配套动力：25kW电动机；过滤器精度（目）：120；清洁压降(MPa)：≤0.033；额定流量（m3/h）：150；离心过滤器工作压力（MPa）：0.4；网式过滤器工作压力（MPa）：0.4；密封性能：过滤器出口的泄量＜最大推荐流量的0.05%；过滤器的耐压性能：将压力加大到公称压力的1.5倍保持1min，无损坏和永久变形；防腐处理：酸洗、喷塑；冲洗控制方式：手动控制；此型号适用于井水。 | 新疆
56 | 排灌机械 | 喷灌机械设备 | 灌溉用过滤器 | 流量125-180m3/h，手动清洗式灌溉用过滤器 | 新疆阿克苏新农通用机械有限责任公司 | 农业滴灌用过滤器 | 8GLW-165 | 过滤器型式：离心+网式；外形尺寸(mm)：2500×1500×2300；整机重量(kg)：650；配套动力：25kW电动机；过滤器精度（目）：120；清洁压降(MPa)：≤0.033；额定流量（m3/h）：165；离心过滤器工作压力（MPa）：0.4；网式过滤器工作压力（MPa）：0.4；密封性能：过滤器出口的泄量＜最大推荐流量的0.05%；过滤器的耐压性能：将压力加大到公称压力的1.5倍保持1min，无损坏和永久变形；防腐处理：酸洗、喷塑；冲洗控制方式：手动控制；此型号适用于井水。 | 新疆
57 | 排灌机械 | 喷灌机械设备 | 灌溉用过滤器 | 流量180-240m3/h，手动清洗式灌溉用过滤器 | 新疆阿克苏新农通用机械有限责任公司 | 农业滴灌用过滤器 | 8GLW-200 | 过滤器型式：离心+网式；外形尺寸(mm)：2800×2000×2500；整机重量(kg)：900；配套动力：35kW电动机；过滤器精度（目）：120；清洁压降(MPa)：≤0.033；额定流量（m3/h）：200；离心过滤器工作压力（MPa）：0.4；网式过滤器工作压力（MPa）：0.4；密封性能：过滤器出口的泄量＜最大推荐流量的0.05%；过滤器的耐压性能：将压力加大到公称压力的1.5倍保持1min，无损坏和永久变形；防腐处理：酸洗、喷塑；冲洗控制方式：手动控制；此型号适用于井水。 | 新疆
58 | 排灌机械 | 喷灌机械设备 | 灌溉用过滤器 | 流量125-180m3/h，手动清洗式灌溉用过滤器 | 新疆阿克苏新农通用机械有限责任公司 | 农业滴灌用过滤器 | 8GSW-130 | 过滤器型式：砂石+网式；外形尺寸(mm)：4850×1950×2170；配套动力(kW)：20-25电动机；整机重量(kg)：1600；过滤精度(目)：120；清洁压降(MPa)：≤0.033；额定流量（m3/h）：130；砂石过滤器工作压力(MPa)：0.4；网式过滤器工作压力(MPa)：0.4；过滤器出口泄漏量＜最大推荐流量的0.05%；过滤器耐压性能：将压力加大到公称压力的1.5倍保持1min，无损坏和永久变形；防腐处理：酸洗、喷塑；冲洗控制方式：手动控制；此型号适用于河水。 | 新疆
59 | 排灌机械 | 喷灌机械设备 | 灌溉用过滤器 | 流量125-180m3/h，手动清洗式灌溉用过滤器 | 新疆阿克苏新农通用机械有限责任公司 | 农业滴灌用过滤器 | 8GSW-150 | 过滤器型式：砂石+网式；外形尺寸(mm)：4850×2270×2170；配套动力(kW)：25-30电动机；整机重量(kg)：1800；过滤精度(目)：120；清洁压降(MPa)：≤0.033；额定流量（m3/h）：150；砂石过滤器工作压力(MPa)：0.4；网式过滤器工作压力(MPa)：0.4；过滤器出口泄漏量＜最大推荐流量的0.05%；过滤器耐压性能：将压力加大到公称压力的1.5倍保持1min，无损坏和永久变形；防腐处理：酸洗、喷塑；冲洗控制方式：手动控制；此型号适用于河水。 | 新疆
60 | 排灌机械 | 喷灌机械设备 | 灌溉用过滤器 | 流量125-180m3/h，手动清洗式灌溉用过滤器 | 新疆阿克苏新农通用机械有限责任公司 | 农业滴灌用过滤器 | 8GSW-165 | 过滤器型式：砂石+网式；外形尺寸(mm)：5000×2270×2170；配套动力(kW)：25-30电动机；整机重量(kg)：1900；过滤精度(目)：120；清洁压降(MPa)：≤0.033；额定流量（m3/h）：165；砂石过滤器工作压力(MPa)：0.4；网式过滤器工作压力(MPa)：0.4；过滤器出口泄漏量＜最大推荐流量的0.05%；过滤器耐压性能：将压力加大到公称压力的1.5倍保持1min，无损坏和永久变形；防腐处理：酸洗、喷塑；冲洗控制方式：手动控制；此型号适用于河水。 | 新疆
61 | 排灌机械 | 喷灌机械设备 | 灌溉用过滤器 | 流量180-240m3/h，手动清洗式灌溉用过滤器 | 新疆阿克苏新农通用机械有限责任公司 | 农业滴灌用过滤器 | 8GSW-200 | 过滤器型式：砂石+网式；外形尺寸(mm)：5200×2470×2170；配套动力(kW)：30-37电动机；整机重量(kg)：2100；过滤精度(目)：120；清洁压降(MPa)：≤0.033；额定流量（m3/h）：200；砂石过滤器工作压力(MPa)：0.4；网式过滤器工作压力(MPa)：0.4；过滤器出口泄漏量＜最大推荐流量的0.05%；过滤器耐压性能：将压力加大到公称压力的1.5倍保持1min，无损坏和永久变形；防腐处理：酸洗、喷塑；冲洗控制方式：手动控制；此型号适用于河水。 | 新疆
62 | 排灌机械 | 喷灌机械设备 | 灌溉用过滤器 | 流量240-320m3/h，手动清洗式灌溉用过滤器 | 新疆阿克苏新农通用机械有限责任公司 | 农业滴灌用过滤器 | 8GSW-250 | 过滤器型式：砂石+网式；外形尺寸(mm)：5400×2700×2170；配套动力(kW)：37-45电动机；整机重量(kg)：2300；过滤精度(目)：120；清洁压降(MPa)：≤0.033；额定流量（m3/h）：250；砂石过滤器工作压力(MPa)：0.4；网式过滤器工作压力(MPa)：0.4；过滤器出口泄漏量＜最大推荐流量的0.05%；过滤器耐压性能：将压力加大到公称压力的1.5倍保持1min，无损坏和永久变形；防腐处理：酸洗、喷塑；冲洗控制方式：手动控制；此型号适用于河水。 | 新疆
63 | 排灌机械 | 喷灌机械设备 | 灌溉用过滤器 | 流量50-125m3/h，自动清洗式灌溉用过滤器 | 新疆阿克苏新农通用机械有限责任公司 | 自动清洗过滤器 | 8GLWZ-100 | 方式：全自动；过滤器型式：离心+网式；外形尺寸(mm)：2290×730×2290；反冲洗压差设定：0.055MPa；反冲洗时间设定:10.0h；过滤精度（目）：120；整机重量(kg)：220；额定流量(m3/h)：100；过滤器工作压力(MPa)：0.4；配套动力：0.55kW蜗杆减速机；密封性能：过滤器出口的泄漏量＜最大推荐流量的0.05%；过滤器的耐压性能：将压力加大到公称压力的1.5倍保持1min，无损坏和永久变形；防腐处理：酸洗.喷塑。 | 新疆
64 | 排灌机械 | 喷灌机械设备 | 灌溉用过滤器 | 流量125-180m3/h，自动清洗式灌溉用过滤器 | 新疆阿克苏新农通用机械有限责任公司 | 自动清洗过滤器 | 8GLWZ-160 | 方式：全自动；过滤器型式：离心+网式；外形尺寸(mm)：2290×860×2290；反冲洗压差设定：0.055MPa；反冲洗时间设定:10.0h；过滤精度（目）：120；整机重量(kg)：265；额定流量(m3/h)：160；过滤器工作压力(MPa)：0.4；配套动力：0.55kW蜗杆减速机；密封性能：过滤器出口的泄漏量＜最大推荐流量的0.05%；过滤器的耐压性能：将压力加大到公称压力的1.5倍保持1min，无损坏和永久变形；防腐处理：酸洗.喷塑。 | 新疆
65 | 排灌机械 | 喷灌机械设备 | 灌溉用过滤器 | 流量180-240m3/h，自动清洗式灌溉用过滤器 | 新疆阿克苏新农通用机械有限责任公司 | 自动清洗过滤器 | 8GLWZ-200 | 方式：全自动；过滤器型式：离心+网式；外形尺寸(mm)：2290×860×2290；反冲洗压差设定：0.055MPa；反冲洗时间设定:10.0h；过滤精度（目）：120；整机重量(kg)：285；额定流量(m3/h)：200；过滤器工作压力(MPa)：0.4；配套动力：0.55kW蜗杆减速机；密封性能：过滤器出口的泄漏量＜最大推荐流量的0.05%；过滤器的耐压性能：将压力加大到公称压力的1.5倍保持1min，无损坏和永久变形；防腐处理：酸洗.喷塑。 | 新疆
66 | 排灌机械 | 喷灌机械设备 | 灌溉用过滤器 | 流量320m3/h以上，自动清洗式灌溉用过滤器 | 新疆阿克苏新农通用机械有限责任公司 | 自动清洗过滤器 | 8GLWZ-400 | 方式：全自动；过滤器型式：离心+网式；外形尺寸(mm)：2290×930×2290；反冲洗压差设定：0.055MPa；反冲洗时间设定:10.0h；过滤精度（目）：120；整机重量(kg)：320；额定流量(m3/h)：400；过滤器工作压力(MPa)：0.4；配套动力：0.55kW蜗杆减速机；密封性能：过滤器出口的泄漏量＜最大推荐流量的0.05%；过滤器的耐压性能：将压力加大到公称压力的1.5倍保持1min，无损坏和永久变形；防腐处理：酸洗.喷塑。 | 新疆
67 | 排灌机械 | 喷灌机械设备 | 灌溉用过滤器 | 流量180-240m3/h，自动清洗式灌溉用过滤器 | 新疆阿克苏新农通用机械有限责任公司 | 自动清洗网式过滤器 | 8GWZ-200 | 方式：全自动；外形尺寸（mm)：2300×730×2290；反冲洗压差设定：0.055MPa；反冲洗时间设定：10.0h;过滤器工作压力(MPa)：0.4；整机重量(kg)：340；过滤精度(目)：120；额定流量(m3/h)：200；配套动力：0.55kW摆线针轮减速机；密封性能：过滤器出口的泄漏量＜最大推荐流量的0.05%；过滤器的耐压性能：将最大压力加大到公称压力的1.5倍保持1min，无损坏和永久变形；防腐处理：酸洗喷塑。 | 新疆
68 | 排灌机械 | 喷灌机械设备 | 灌溉用过滤器 | 流量240-320m3/h，自动清洗式灌溉用过滤器 | 新疆阿克苏新农通用机械有限责任公司 | 自动清洗网式过滤器 | 8GWZ-300 | 方式：全自动；外形尺寸（mm)：2350×830×2350；反冲洗压差设定：0.055MPa；反冲洗时间设定：10.0h;过滤器工作压力(MPa)：0.4；整机重量(kg)：375；过滤精度(目)：120；额定流量(m3/h)：300；配套动力：0.55kW摆线针轮减速机；密封性能：过滤器出口的泄漏量＜最大推荐流量的0.05%；过滤器的耐压性能：将最大压力加大到公称压力的1.5倍保持1min，无损坏和永久变形；防腐处理：酸洗喷塑。 | 新疆
69 | 排灌机械 | 喷灌机械设备 | 灌溉用过滤器 | 流量320m3/h以上，自动清洗式灌溉用过滤器 | 新疆阿克苏新农通用机械有限责任公司 | 自动清洗网式过滤器 | 8GWZ-400 | 方式：全自动；外形尺寸（mm)：2300×830×2350；反冲洗压差设定：0.055MPa；反冲洗时间设定：10.0h;过滤器工作压力(MPa)：0.4；整机重量(kg)：385；过滤精度(目)：120；额定流量(m3/h)：400；配套动力：0.55kW摆线针轮减速机；密封性能：过滤器出口的泄漏量＜最大推荐流量的0.05%；过滤器的耐压性能：将最大压力加大到公称压力的1.5倍保持1min，无损坏和永久变形；防腐处理：酸洗喷塑。 | 新疆
70 | 排灌机械 | 喷灌机械设备 | 灌溉用过滤器 | 流量320m3/h以上，自动清洗式灌溉用过滤器 | 新疆阿克苏新农通用机械有限责任公司 | 自动清洗网式过滤器 | 8GWZ-500 | 方式：全自动；外形尺寸（mm)：2400×930×2400；反冲洗压差设定：0.055MPa；反冲洗时间设定：10.0h;过滤器工作压力(MPa)：0.4；整机重量(kg)：480；过滤精度(目)：120；额定流量(m3/h)：500；配套动力：0.55kW摆线针轮减速机；密封性能：过滤器出口的泄漏量＜最大推荐流量的0.05%；过滤器的耐压性能：将最大压力加大到公称压力的1.5倍保持1min，无损坏和永久变形；防腐处理：酸洗喷塑。 | 新疆
71 | 排灌机械 | 喷灌机械设备 | 灌溉用过滤器 | 流量320m3/h以上，自动清洗式灌溉用过滤器 | 新疆阿克苏新农通用机械有限责任公司 | 自动清洗网式过滤器 | 8GWZ-600 | 方式：全自动；外形尺寸（mm)：2450×1040×2450；反冲洗压差设定：0.055MPa；反冲洗时间设定：10.0h;过滤器工作压力(MPa)：0.4；整机重量(kg)：570；过滤精度(目)：120；额定流量(m3/h)：600；配套动力：0.55kW摆线针轮减速机；密封性能：过滤器出口的泄漏量＜最大推荐流量的0.05%；过滤器的耐压性能：将最大压力加大到公称压力的1.5倍保持1min，无损坏和永久变形；防腐处理：酸洗喷塑。 | 新疆
72 | 排灌机械 | 喷灌机械设备 | 灌溉用过滤器 | 流量50-125m3/h，手动清洗式灌溉用过滤器 | 新疆阿克苏新农通用机械有限责任公司 |  | YDSW-100 | 配套动力(kW)：18；过滤器型式：砂石+网式；外形尺寸(mm)：4575×2850×2040；过滤精度（目）：120；清洁压降(Mpa)：≤0.033;额定流量（m3/h）：100；砂石过滤器工作压力(MPa)：0.3；网式过滤器工作压力(MPa)：0.3；密封性能：过滤器出口的泄漏量＜最大推荐流量的0.05%；过滤器的耐压性能：将压力加大到公称压力的1.5倍能保持1min，无损坏和永久变形；防腐处理：酸洗、喷塑。 | 新疆
73 | 排灌机械 | 喷灌机械设备 | 灌溉用过滤器 | 流量50-125m3/h，手动清洗式灌溉用过滤器 | 新疆阿克苏新农通用机械有限责任公司 |  | YDSW-125 | 配套动力(kW)：20；过滤器型式：砂石+网式；外形尺寸(mm)：5000×1950×2170；过滤精度（目）：120；清洁压降(MPa)：≤0.033;额定流量（m3/h）：125；砂石过滤器工作压力(MPa)：0.3；网式过滤器工作压力(MPa)：0.3；密封性能：过滤器出口的泄漏量＜最大推荐流量的0.05%；过滤器的耐压性能：将压力加大到公称压力的1.5倍能保持1min，无损坏和永久变形；防腐处理：酸洗、喷塑。 | 新疆
74 | 排灌机械 | 喷灌机械设备 | 灌溉用过滤器 | 流量125-180m3/h，手动清洗式灌溉用过滤器 | 新疆阿克苏新农通用机械有限责任公司 |  | YDSW-150 | 配套动力(kW)：22；过滤器型式：砂石+网式；外形尺寸(mm)：5120×2180×2100；过滤精度（目）：120；清洁压降(MPa)：≤0.033;额定流量（m3/h）：150；砂石过滤器工作压力(MPa)：0.3；网式过滤器工作压力(MPa)：0.3；密封性能：过滤器出口的泄漏量＜最大推荐流量的0.05%；过滤器的耐压性能：将压力加大到公称压力的1.5倍能保持1min，无损坏和永久变形；防腐处理：酸洗、喷塑。 | 新疆
75 | 排灌机械 | 喷灌机械设备 | 灌溉用过滤器 | 流量50-125m3/h，手动清洗式灌溉用过滤器 | 石河子天露节水设备有限责任公司 | 组合式过滤器 | 8GSW-80 | 额定流量：80㎥/h；过滤器精度：80-120目；公称尺寸：DN100mm；额定压力：≤0.5MPa；最小工作压力：≥0.15 MPa；反冲洗压差：0.07MPa；清洗控制方式：砂石、网式可手动排污；产品整机内外喷塑，滤头、滤筒及网芯均采用高强度工程塑料制造，防腐防锈性能：好；外形尺寸（长×宽×高）：2650×1150×1760mm；结构形式：砂石＋网式组合过滤器；主要部件：砂石过滤器、网式过滤器、蝶阀、连接管件及配件；主要结构特点：结构简单，操作维修方便，可不停机进行反冲洗；配套动力：用户自配（可根据滴灌设计对水泵的流量、扬程、吸程进行相应配置）。 | 新疆
76 | 排灌机械 | 喷灌机械设备 | 灌溉用过滤器 | 流量50-125m3/h，手动清洗式灌溉用过滤器 | 石河子天露节水设备有限责任公司 | 组合式过滤器 | 8GSW-105 | 额定流量：105㎥/h；过滤器精度：80-120目；公称尺寸：DN125mm；额定压力：≤0.5MPa；最小工作压力：≥0.15 MPa；反冲洗压差：0.07MPa；清洗控制方式：砂石、网式可手动排污；产品整机内外喷塑，滤头、滤筒及网芯均采用高强度工程塑料制造，防腐防锈性能：好；外形尺寸（长×宽×高）：2940×1030×2070mm；结构形式：砂石＋网式组合过滤器；主要部件：砂石过滤器、网式过滤器、蝶阀、连接管件及配件；主要结构特点：结构简单，操作维修方便，可不停机进行反冲洗；配套动力：用户自配（可根据滴灌设计对水泵的流量、扬程、吸程进行相应配置）。 | 新疆
77 | 排灌机械 | 喷灌机械设备 | 灌溉用过滤器 | 流量125-180m3/h，手动清洗式灌溉用过滤器 | 石河子天露节水设备有限责任公司 | 组合式过滤器 | 8GSW-135 | 额定流量：135㎥/h；过滤器精度：80-120目；公称尺寸：DN150mm；额定压力：≤0.5MPa；最小工作压力：≥0.15 MPa；反冲洗压差：0.07MPa；清洗控制方式：砂石、网式可手动排污；产品整机内外喷塑，滤头、滤筒及网芯均采用高强度工程塑料制造，防腐防锈性能：好；外形尺寸（长×宽×高）：3700×1030×2140mm；结构形式：砂石＋网式组合过滤器；主要部件：砂石过滤器、网式过滤器、蝶阀、连接管件及配件；主要结构特点：结构简单，操作维修方便，可不停机进行反冲洗；配套动力：用户自配（可根据滴灌设计对水泵的流量、扬程、吸程进行相应配置）。 | 新疆
78 | 排灌机械 | 喷灌机械设备 | 灌溉用过滤器 | 流量125-180m3/h，手动清洗式灌溉用过滤器 | 石河子天露节水设备有限责任公司 | 组合式过滤器 | 8GSW-165 | 额定流量：165㎥/h；过滤器精度：80-120目；公称尺寸：DN150mm；额定压力：≤0.5MPa；最小工作压力：≥0.15 MPa；反冲洗压差：0.07MPa；清洗控制方式：砂石、网式可手动排污；产品整机内外喷塑，滤头、滤筒及网芯均采用高强度工程塑料制造，防腐防锈性能好；外形尺寸（长×宽×高）：4170×1030×2160mm；结构形式：砂石＋网式组合过滤器；主要部件：砂石过滤器、网式过滤器、蝶阀、连接管件及配件；主要结构特点：结构简单，操作维修方便，可不停机进行反冲洗；配套动力：用户自配（可根据滴灌设计对水泵的流量、扬程、吸程进行相应配置）。 | 新疆
79 | 排灌机械 | 喷灌机械设备 | 灌溉用过滤器 | 流量180-240m3/h，手动清洗式灌溉用过滤器 | 石河子天露节水设备有限责任公司 | 组合式过滤器 | 8GSW-225 | 额定流量：225㎥/h；过滤器精度：80-120目；公称尺寸：DN200mm；额定压力：≤0.5MPa；最小工作压力：≥0.15 MPa；反冲洗压差：0.07MPa；清洗控制方式：砂石、网式可手动排污；产品整机内外喷塑，滤头、滤筒及网芯均采用高强度工程塑料制造，防腐防锈性能：好；外形尺寸（长×宽×高）：4100×1560×2420mm；结构形式：砂石＋网式组合过滤器；主要部件：砂石过滤器、网式过滤器、蝶阀、连接管件及配件；主要结构特点：结构简单，操作维修方便，可不停机进行反冲洗；配套动力：用户自配（可根据滴灌设计对水泵的流量、扬程、吸程进行相应配置）。 | 新疆
80 | 排灌机械 | 喷灌机械设备 | 灌溉用过滤器 | 流量50-125m3/h，手动清洗式灌溉用过滤器 | 石河子市广兴物资有限责任公司 | 农业灌溉用过滤器 | 8GLW-100 | 配套动力(kW):27；过滤器型式：离心+网式；外形尺寸（mm)：1500*1000*1700；整机重量（kg):350；过滤器精度（目）：120；清洁压降（Mpa): ≤0.02；流量范围（m³/h):80-110；过滤器工作压力(Mpa):0.5；冲洗控制方式：手动控制 。 | 新疆
81 | 排灌机械 | 喷灌机械设备 | 灌溉用过滤器 | 流量180-240m3/h，手动清洗式灌溉用过滤器 | 石河子市广兴物资有限责任公司 | 农业灌溉用过滤器 | 8GLW-210 | 配套动力(kW):70；过滤器型式：离心+网式；外形尺寸（mm)：2500*2000*2200；整机重量（kg):650；过滤器精度（目）：120；清洁压降（Mpa): ≤0.02；流量范围（m³/h):160-230；过滤器工作压力(Mpa):0.5；冲洗控制方式：手动控制。 | 新疆
82 | 排灌机械 | 喷灌机械设备 | 灌溉用过滤器 | 流量240-320m3/h，手动清洗式灌溉用过滤器 | 石河子市广兴物资有限责任公司 | 农业灌溉用过滤器 | 8GLW-270 | 配套动力(kW):90；过滤器型式：离心+网式；外形尺寸（mm)：2500*2400*2500；整机重量（kg):700；过滤器精度（目）：120；清洁压降（Mpa): ≤0.02；流量范围（m³/h):190-265；过滤器工作压力(Mpa):0.5；冲洗控制方式：手动控制。 | 新疆
83 | 排灌机械 | 喷灌机械设备 | 灌溉用过滤器 | 流量125-180m3/h，手动清洗式灌溉用过滤器 | 石河子市广兴物资有限责任公司 | 农业灌溉用过滤器 | 8GLW-160 | 配套动力(kw):54；过滤器型式：离心+网式；外形尺寸（mm)：2000*1500*2000；整机重量（kg):550；过滤器精度（目）：120；清洁压降（Mpa): ≤0.02；流量范围（m³/h):120-165；过滤器工作压力(Mpa):0.5；冲洗控制方式：手动控制。 | 新疆
84 | 排灌机械 | 喷灌机械设备 | 灌溉用过滤器 | 流量125-180m3/h，手动清洗式灌溉用过滤器 | 石河子市广兴物资有限责任公司 | 农业滴灌用过滤器 | 8GSW-160 | 配套动力(kw):37；过滤器型式：砂石单罐+3组网式；外形尺寸（mm)：4600*2500*2000；结构质量（kg):800；过滤器精度（目）：120；清洁压降（Mpa): ≤0.02；流量范围（m³/h):120-170；最大过滤器工作压力(Mpa):0.5；冲洗控制方式：手动控制。 | 新疆
85 | 排灌机械 | 喷灌机械设备 | 灌溉用过滤器 | 流量180-240m3/h，手动清洗式灌溉用过滤器 | 石河子市广兴物资有限责任公司 | 农业滴灌用过滤器 | 8GSW-210 | 配套动力(kw):45；过滤器型式：砂石双罐+4组网式；外形尺寸（mm)：4600*2500*2300；结构质量（kg):1000；过滤器精度（目）：120；清洁压降（Mpa): ≤0.02；流量范围（m³/h):170-230；最大过滤器工作压力(Mpa):0.5；冲洗控制方式：手动控制。 | 新疆
86 | 排灌机械 | 喷灌机械设备 | 灌溉用过滤器 | 流量240-320m3/h，手动清洗式灌溉用过滤器 | 石河子市广兴物资有限责任公司 | 农业滴灌用过滤器 | 8GSW-270 | 配套动力(kw):30*2；过滤器型式：砂石双罐+5组网式；外形尺寸（mm)：5000*2500*2300；结构质量（kg):1200；过滤器精度（目）：120；清洁压降（Mpa): ≤0.02;流量范围（m³/h):210-300；最大过滤器工作压力(Mpa):0.5；冲洗控制方式：手动控制。 | 新疆
87 | 排灌机械 | 喷灌机械设备 | 灌溉用过滤器 | 流量320m3/h以上，手动清洗式灌溉用过滤器 | 石河子市广兴物资有限责任公司 | 农业滴灌用过滤器 | 8GSW-330 | 配套动力(kw):37*2；过滤器型式：砂石双罐+6组网式；外形尺寸（mm)：5700*2800*2500；结构质量（kg):1400；过滤器精度（目）：120；清洁压降（Mpa): ≤0.02;流量范围（m³/h):260-370；最大过滤器工作压力(Mpa):0.5；冲洗控制方式：手动控制。 | 新疆
88 | 排灌机械 | 喷灌机械设备 | 灌溉用过滤器 | 流量320m3/h以上，手动清洗式灌溉用过滤器 | 石河子市广兴物资有限责任公司 | 农业滴灌用过滤器 | 8GSW-400 | 配套动力(kw):45*2；过滤器型式：砂石双罐+7组网式；外形尺寸（mm)：6000*2850*2500；结构质量（kg):1600；过滤器精度（目）：120；清洁压降（Mpa): ≤0.02;流量范围（m³/h):320-440；最大过滤器工作压力(Mpa):0.5;冲洗控制方式：手动控制。 | 新疆
89 | 排灌机械 | 喷灌机械设备 | 灌溉用过滤器 | 流量320m3/h以上，手动清洗式灌溉用过滤器 | 石河子市广兴物资有限责任公司 | 农业滴灌用过滤器 | 8GSW-500 | 配套动力(kw):45*3;过滤器型式：砂石三罐+9组网式；外形尺寸（mm)：6500*2850*2500；结构质量（kg):1800；过滤器精度（目）：120；清洁压降（Mpa): ≤0.02;流量范围（m³/h):400-550；最大过滤器工作压力(Mpa):0.5；冲洗控制方式：手动控制 。 | 新疆
90 | 排灌机械 | 喷灌机械设备 | 灌溉用过滤器 | 流量50-125m3/h，手动清洗式灌溉用过滤器 | 石河子市广兴物资有限责任公司 | 农业滴灌用过滤器 | 8GSW-100 | 配套动力(kw):22;过滤器型式：砂石单罐+2组网式；外形尺寸（mm)：3600*1200*2000；结构质量（kg):600；过滤器精度（目）：120；清洁压降（Mpa): ≤0.02;流量范围（m³/h):80-110；最大过滤器工作压力(Mpa)：0.5；冲洗控制方式：手动控制。 | 新疆
91 | 排灌机械 | 喷灌机械设备 | 灌溉用过滤器 | 流量320m3/h以上，自动清洗式灌溉用过滤器 | 石河子市广兴物资有限责任公司 | 自动清洗网式过滤器 | 8GWZ-400 | 网式单罐；罐内部阴极保护、防腐防锈漆、喷涂磁漆；外形尺寸（mm)：900*800*3200；结构质量（kg)：450；配套动力（kw)：75-95；清洁压降（Mpa): ≤0.05;流量范围（m³/h):320-400；最大过滤器工作压力(Mpa)：0.3；冲洗控制方式：自动控制、手动清洗。 | 新疆
92 | 排灌机械 | 喷灌机械设备 | 灌溉用过滤器 | 流量50-125m3/h，手动清洗式灌溉用过滤器 | 石河子市广兴物资有限责任公司 | 农业灌溉用过滤器 | 8GSWY-60 | 配套动力(kw):15;过滤器型式：移动式、砂石+网式；外形尺寸（mm)：4300*1400*1900；结构质量（kg):950；过滤器精度（目）：80-120；清洁压降（Mpa): ≤0.05;流量范围（m³/h):50-75；过滤器工作压力(Mpa)：0.3；冲洗控制方式：手动控制。 | 新疆
93 | 排灌机械 | 喷灌机械设备 | 灌溉用过滤器 | 流量50-125m3/h，手动清洗式灌溉用过滤器 | 石河子市广兴物资有限责任公司 | 农业灌溉用过滤器 | 8GSWY-100 | 配套动力(kw):22；过滤器型式：移动式、砂石单罐+2组网式；外形尺寸（mm)：4300*1600*2280；结构质量（kg):1650；过滤器精度（目）：80-120；清洁压降（Mpa): ≤0.05；流量范围（m³/h):80-120；过滤器工作压力(Mpa):0.3；冲洗控制方式：手动控制。 | 新疆
94 | 排灌机械 | 喷灌机械设备 | 灌溉用过滤器 | 流量125-180m3/h，手动清洗式灌溉用过滤器 | 石河子市广兴物资有限责任公司 | 农业灌溉用过滤器 | 8GSWY-150 | 配套动力(kw):28; 过滤器型式：移动式、砂石单罐+3组网式；外形尺寸（mm)：4700*1880*2460；结构质量（kg):2100；过滤器精度（目）：80-120；清洁压降（Mpa): ≤0.05；流量范围（m³/h):120-180；过滤器工作压力(Mpa):0.3；冲洗控制方式：手动控制。 | 新疆
95 | 排灌机械 | 喷灌机械设备 | 灌溉用过滤器 | 流量125-180m3/h，自动清洗式灌溉用过滤器 | 石河子市金土地节水设备有限公司 | 自动清洗网式过滤器 | 8GWZ—150 | 外形尺寸（㎜）：760×1300×1280；重量（㎏）：350；额定流量（m3/h）:150；公称尺寸（㎜）：150；过滤器工作压力（MPa）：0.2～0.5；过滤精度（目）：120；清洁压降（MPa）≤0.05；最大安全压降（MPa）:0.07；反冲洗用水量（m3/次）:0.5～1.0；电机：功率18～22kW，水泵：卧式离心泵，流量：125～150m3/h，扬程35～40m。 | 新疆
96 | 排灌机械 | 喷灌机械设备 | 灌溉用过滤器 | 流量320m3/h以上，自动清洗式灌溉用过滤器 | 石河子市金土地节水设备有限公司 | 自动清洗网式过滤器 | 8GWZ—350 | 外形尺寸（㎜）：1170×1800×1570；重量（㎏）：1100；额定流量（m3/h）:350；公称尺寸（㎜）：250；过滤器工作压力（MPa）：0.2～0.5；过滤精度（目）：120；清洁压降（MPa）≤0.05；最大安全压降（MPa）:0.07；反冲洗用水量（m3/次）:0.5～1.0电机：功率37～45kW，水泵：卧式离心泵，流量350～450m3/h，扬程35～44m。 | 新疆
97 | 排灌机械 | 喷灌机械设备 | 灌溉用过滤器 | 流量320m3/h以上，自动清洗式灌溉用过滤器 | 石河子市金土地节水设备有限公司 | 自动清洗网式过滤器 | 8GWZ—450 | 外形尺寸（㎜）：1400×2140×1850；重量（㎏）：1500；额定流量（m3/h）:450；公称尺寸（㎜）：300；过滤器工作压力（MPa）：0.2～0.5；过滤精度（目）：120；清洁压降（MPa）≤0.05；最大安全压降（MPa）:0.07；反冲洗用水量（m3/次）:0.5～1.0；电机：功率（30～37）×2kW，水泵：卧式离心泵，流量450～500m3/h，扬程40～50m。 | 新疆
98 | 排灌机械 | 喷灌机械设备 | 灌溉用过滤器 | 流量240-320m3/h，自动清洗式灌溉用过滤器 | 石河子市金土地节水设备有限公司 | 自动清洗网式过滤器 | 8GWZ—250 | 外形尺寸（㎜）：975×1800×1500；重量（㎏）：800；额定流量（m3/h）:250；公称尺寸（㎜）：200。过滤器工作压力（MPa）：0.2～0.5；过滤精度（目）：120；清洁压降（MPa）≤0.05；最大安全压降（MPa）:0.07；反冲洗用水量（m3/次）:0.5～1.0；电机：功率30～37kW，水泵：卧式离心泵，流量：200～270m3/h，扬程35～40m。 | 新疆
99 | 排灌机械 | 喷灌机械设备 | 灌溉用过滤器 | 流量125-180m3/h，手动清洗式灌溉用过滤器 | 石河子市金土地节水设备有限公司 | 砂石网式过滤器 | 8GSW—150 | 过滤器型式：砂石+网式；公称尺寸（㎜）：155；公称压力（MPa）：0.3；额定流量（m3/h）：150；外形尺寸(mm)：3200×1800×2300；结构质量（㎏）：930；过滤器工作压力（MPa）：0.3；过滤精度（目）：100；清洁压降（MPa）≤0.05；电机：功率25～30kW，水汞：卧式离心泵，流量150～200m3/h，扬程30～35m。 | 新疆
100 | 排灌机械 | 喷灌机械设备 | 灌溉用过滤器 | 流量180-240m3/h，手动清洗式灌溉用过滤器 | 石河子市金土地节水设备有限公司 | 砂石网式过滤器 | 8GSW—210 | 过滤器型式：砂石+网式；公称尺寸（㎜）：210；公称压力（MPa）：0.3；额定流量（m3/h）：200；外形尺寸(mm)：4200×2400×2300；结构质量（㎏）：1500；过滤器工作压力（MPa）：0.3；过滤精度（目）：100；清洁压降（MPa）≤0.05；电机：功率35～45kW，水泵：卧式离心泵，流量210～260m3/h，扬程30～35m。 | 新疆
101 | 排灌机械 | 喷灌机械设备 | 灌溉用过滤器 | 流量240-320m3/h，手动清洗式灌溉用过滤器 | 石河子市金土地节水设备有限公司 | 砂石网式过滤器 | 8GSW—270 | 过滤器型式：砂石+网式；公称尺寸（㎜）：210；公称压力（MPa）：0.3；额定流量（m3/h）：270；外形尺寸(mm)：4200×3000×2400；结构质量（㎏）：1600；过滤器工作压力（MPa）：0.3；过滤精度（目）：100；清洁压降（MPa）≤0.05电机：功率40～45kW，水泵：卧式离心泵，流量270～350m3/h，扬程30～35m。 | 新疆
102 | 排灌机械 | 喷灌机械设备 | 灌溉用过滤器 | 流量320m3/h以上，手动清洗式灌溉用过滤器 | 石河子市金土地节水设备有限公司 | 砂石网式过滤器 | 8GSW—350 | 过滤器型式：砂石+网式；公称尺寸（㎜）：210；公称压力（MPa）：0.3；额定流量（m3/h）：350；外形尺寸(mm)：4300×3600×2400；结构质量（㎏）：1800；过滤器工作压力（MPa）：0.3；过滤精度（目）：100；清洁压降（MPa）≤0.05；电机：功率45～55kW，水泵：卧式离心泵，流量350～450m3/h，扬程35～40m。 | 新疆
103 | 排灌机械 | 喷灌机械设备 | 灌溉用过滤器 | 流量50-125m3/h，手动清洗式灌溉用过滤器 | 石河子市金土地节水设备有限公司 | 砂石网式过滤器 | 8GSW—100 | 过滤器型式：砂石+网式；公称尺寸（㎜）：100；公称压力（MPa）：0.3；额定流量（m3/h）：100；外形尺寸(mm)：2600×1300×1900；结构质量（㎏）：520；过滤器工作压力（MPa）：0.3；过滤精度（目）：100；清洁压降（MPa）≤0.05电机：功率18～22kW，水汞：卧式离心泵，流量100～135m3/h，扬程28～35m。 | 新疆
104 | 排灌机械 | 喷灌机械设备 | 灌溉用过滤器 | 流量50-125m3/h，手动清洗式灌溉用过滤器 | 石河子市金土地节水设备有限公司 | 离心网式过滤器 | 8GLW—100 | 过滤器型式：固定式离心+网式；公称尺寸（㎜）：100；公称压力（MPa）：0.3；额定流量（m3/h）：100；外形尺寸(mm)：1600×1000×1800；结构质量（㎏）：290；过滤器工作压力（MPa）：0.3；过滤精度（目）：100；清洁压降（MPa）≤0.05；电机：功率15～22KW；流量80～120；扬程（根据用户需要自行选择） 。 | 新疆
105 | 排灌机械 | 喷灌机械设备 | 灌溉用过滤器 | 流量125-180m3/h，手动清洗式灌溉用过滤器 | 石河子市金土地节水设备有限公司 | 离心网式过滤器 | 8GLW—150 | 三网单离；罐内部阴极保护、防腐防锈漆；外部防腐防锈漆、喷涂磁漆；过滤器型式：固定式离心+网式；公称尺寸（㎜）：150；公称压力（MPa）：0.3；额定流量（m3/h）：150；外形尺寸(mm)：2100×1600×2100；结构质量（㎏）：420；过滤器工作压力（MPa）：0.3；过滤精度（目）：100；清洁压降（MPa）≤0.05；电机：功率25～30KW；流量125～176；扬程（根据用户需要自行选择）。 | 新疆
106 | 排灌机械 | 喷灌机械设备 | 灌溉用过滤器 | 流量180-240m3/h，手动清洗式灌溉用过滤器 | 石河子市金土地节水设备有限公司 | 离心网式过滤器 | 8GLW—210 | 四网单离；罐内部阴极保护、防腐防锈漆；外部防腐防锈漆、喷涂磁漆；过滤器型式：固定式离心+网式；公称尺寸（㎜）：210；公称压力（MPa）：0.3；额定流量（m3/h）：200；外形尺寸(mm)：2600×1900×2100；结构质量（㎏）：580；过滤器工作压力（MPa）：0.3；过滤精度（目）：100；清洁压降（MPa）≤0.05；电机：功率30～37KW；流量180～230；扬程（根据用户需要自行选择） 。 | 新疆
107 | 排灌机械 | 喷灌机械设备 | 灌溉用过滤器 | 流量240-320m3/h，手动清洗式灌溉用过滤器 | 石河子市金土地节水设备有限公司 | 离心网式过滤器 | 8GLW—270 | 五网单离；罐内部阴极保护、防腐防锈漆；外部防腐防锈漆、喷涂磁漆；过滤器型式：固定式离心+网式；公称尺寸（㎜）：210；公称压力（MPa）：0.3；额定流量（m3/h）：270；外形尺寸(mm)：2600×2400×2300；结构质量（㎏）：670；过滤器工作压力（MPa）：0.3；过滤精度（目）：100；清洁压降（MPa）≤0.05；电机：功率37～45KW；流量250～310；扬程（根据用户需要自行选择）。 | 新疆
108 | 排灌机械 | 喷灌机械设备 | 灌溉用过滤器 | 流量50-125m3/h，手动清洗式灌溉用过滤器 | 北屯雨润节水设备有限责任公司 | 农业滴灌用过滤器 | 8GSWY-80 | 过滤器型式：沙石+网式；外形尺寸（mm）：3600*1400*1800；重量：1300kg；沙石过滤器工作压力（mpa）:0.2；网式过滤器工作压力（mpa）：0.2；过滤精度（度）：100；清洁压降（mpa）：小于等于0.05；密封性能：过滤器出口的池漏量不大于最大推荐量的百分之0.05；过滤器耐压性能：将压力加到公称压力的1.5倍，能保持1min、无损坏和永久变形。 | 新疆
109 | 排灌机械 | 喷灌机械设备 | 灌溉用过滤器 | 流量50-125m3/h，手动清洗式灌溉用过滤器 | 北屯雨润节水设备有限责任公司 | 农业滴灌用过滤器 | 8GSWY-125 | 过滤器型式：沙石+网式；外形尺寸（mm）：4400*1600*1950；重量：1600Kg；沙石过滤器工作压力（MPa）：0.2；网式过滤工作压力(mpa)：0.2；过滤精度（目）100：清洁压降（mpa)：小于0.05；密封性能:过滤器出口池漏量不大于最大推荐量的0.05%;过滤器耐压性能：将压力加到公称压力的1.5倍,能保持1min、无损坏永久变形。 | 新疆
110 | 排灌机械 | 喷灌机械设备 | 灌溉用过滤器 | 流量50-125m3/h，手动清洗式灌溉用过滤器 | 北屯雨润节水设备有限责任公司 | 农业滴灌用过滤器 | 8GSW-110 | 过滤器型式：砂石+网式；外型尺寸（mm)：3600*1400*1800；重量：1100kg；沙石过滤器工作压力（MPa）：0.2；网式过滤工作压力(mpa)：0.2；过滤精度（目）：100；清洁压降（mpa)：小于0.05；密封性能:过滤器出口池漏量：不大于最大推荐量的0.05%；过滤器耐压性能：将压力加到公称压力的1.5倍,能保持1min、无损坏永久变形。 | 新疆
111 | 排灌机械 | 喷灌机械设备 | 灌溉用过滤器 | 流量320m3/h以上，自动清洗式灌溉用过滤器 | 巴州孔雀农业机械设备制造有限公司 | 自动清洗网式过滤器（固定式） | 8GWZ-500 | 配套动力(kW)：45×2 ；过滤器型式：网式；系统配置：网式过滤器、冲洗控制器、减速机、减速驱动电机、电磁阀、控电柜；外形尺寸(mm)：950×830×2250 ；过滤器精度（目）：80 ；清洁压降（MPa）：≤0.03 ；反冲洗压差（MPa）：0.02～0.16 ；额定压力（MPa)：0.5 ；反冲洗时间间隔（h）：2～12 ；反冲洗时间（S)≤180。 | 新疆
112 | 排灌机械 | 喷灌机械设备 | 灌溉用过滤器 | 流量320m3/h以上，手动清洗式灌溉用过滤器 | 石河子天露节水设备有限责任公司 | 组合式过滤器 | 8GSW-450 | 额定流量：450㎥/h；过滤器精度：80-120目；公称尺寸：DN250mm；额定压力：≤0.5MPa；最小工作压力：≥0.15 MPa；反冲洗压差：0.07MPa；清洗控制方式：砂石、网式可手动排污；产品整机内外喷塑，滤头、滤筒及网芯均采用高强度工程塑料制造，防腐防锈性能：好；外形尺寸（长×宽×高）：4570×2800×2430mm；结构形式：砂石＋网式组合过滤器；主要部件：砂石过滤器、网式过滤器、蝶阀、连接管件及配件；主要结构特点：结构简单，操作维修方便，可不停机进行反冲洗；配套动力：用户自配（可根据滴灌设计对水泵的流量、扬程、吸程进行相应配置）。 | 新疆
113 | 排灌机械 | 喷灌机械设备 | 灌溉用过滤器 | 流量320m3/h以上，手动清洗式灌溉用过滤器 | 石河子天露节水设备有限责任公司 | 组合式过滤器 | 8GSW-330 | 额定流量：330㎥/h；过滤器精度：80-120目；公称尺寸：DN250mm；额定压力：≤0.5MPa；最小工作压力：≥0.15 MPa；反冲洗压差：0.07MPa；清洗控制方式：砂石、网式可手动排污；产品整机内外喷塑，滤头、滤筒及网芯均采用高强度工程塑料制造，防腐防锈性能：好；外形尺寸（长×宽×高）：4460×2440×2250mm；结构形式：砂石＋网式组合过滤器；主要部件：砂石过滤器、网式过滤器、蝶阀、连接管件及配件；主要结构特点：结构简单，操作维修方便，可不停机进行反冲洗；配套动力：用户自配（可根据滴灌设计对水泵的流量、扬程、吸程进行相应配置）。 | 新疆
114 | 排灌机械 | 喷灌机械设备 | 灌溉用过滤器 | 流量180-240m3/h，手动清洗式灌溉用过滤器 | 石河子天露节水设备有限责任公司 | 组合式过滤器 | 8GSW-210 | 额定流量210㎥/h；过滤器精度80-120目；公称尺寸DN200mm；额定压力≤0.5MPa；最小工作压力≥0.15 MPa；反冲洗压差0.07MPa；清洗控制方式：砂石、网式可手动排污；产品整机内外喷塑，滤头、滤筒及网芯均采用高强度工程塑料制造，防腐防锈性能：好；外形尺寸（长×宽×高）：3620×2440×2110mm；结构形式：砂石＋网式组合过滤器；主要部件：砂石过滤器、网式过滤器、蝶阀、连接管件及配件；主要结构特点：结构简单，操作维修方便，可不停机进行反冲洗；配套动力：用户自配（可根据滴灌设计对水泵的流量、扬程、吸程进行相应配置）。 | 新疆
115 | 排灌机械 | 喷灌机械设备 | 灌溉用过滤器 | 流量240-320m3/h，手动清洗式灌溉用过滤器 | 石河子天露节水设备有限责任公司 | 组合式过滤器 | 8GSW-270 | 额定流量270㎥/h；过滤器精度80-120目；公称尺寸DN200mm；额定压力≤0.5MPa；最小工作压力≥0.15 MPa；反冲洗压差0.07MPa；清洗控制方式：砂石、网式可手动排污；产品整机内外喷塑，滤头、滤筒及网芯均采用高强度工程塑料制造，防腐防锈性能好；外形尺寸（长×宽×高）：3960×2440×2230mm；结构形式：砂石＋网式组合过滤器；主要部件：砂石过滤器、网式过滤器、蝶阀、连接管件及配件；主要结构特点：结构简单，操作维修方便，可不停机进行反冲洗；配套动力：用户自配（可根据滴灌设计对水泵的流量、扬程、吸程进行相应配置）。 | 新疆
116 | 排灌机械 | 喷灌机械设备 | 灌溉用过滤器 | 流量125-180m3/h，手动清洗式灌溉用过滤器 | 石河子天露节水设备有限责任公司 | 组合式过滤器 | 8GSW-150 | 额定流量：150㎥/h；过滤器精度：80-120目；公称尺寸：DN150mm；额定压力：≤0.5MPa；最小工作压力：≥0.15 MPa；反冲洗压差：0.07MPa；清洗控制方式：砂石、网式可手动排污；产品整机内外喷塑，滤头、滤筒及网芯均采用高强度工程塑料制造，防腐防锈性能好；外形尺寸（长×宽×高）：2980×2440×2050mm；结构形式：砂石＋网式组合过滤器；主要部件：砂石过滤器、网式过滤器、蝶阀、连接管件及配件；主要结构特点：结构简单，操作维修方便，可不停机进行反冲洗；配套动力：用户自配（可根据滴灌设计对水泵的流量、扬程、吸程进行相应配置）。 | 新疆
117 | 排灌机械 | 喷灌机械设备 | 灌溉用过滤器 | 流量50-125m3/h，手动清洗式灌溉用过滤器 | 石河子天露节水设备有限责任公司 | 组合式过滤器 | 8GLW-100 | 额定流量：100㎥/h；过滤器精度：80-120目；公称尺寸：DN125mm；额定压力：≤0.5MPa；反冲洗压差：0.07MPa；清洗控制方式：网式三通手动排污；产品整机内外喷塑，网式过滤器和网芯采用高强度工程塑料制成，防腐防锈性能好；外形尺寸（长×宽×高）：1820×1950×1780mm；结构形式：离心＋网式组合过滤器；主要部件：离心过滤器、网式过滤器、蝶阀、连接管件及配件；主要结构特点：结构简单，造价低，操作维修方便，可不停机进行网式过滤器的反冲洗；配套动力：用户自配（可根据滴灌设计对水泵的流量、扬程、吸程进行相应配置）。 | 新疆
118 | 排灌机械 | 喷灌机械设备 | 灌溉用过滤器 | 流量125-180m3/h，手动清洗式灌溉用过滤器 | 石河子天露节水设备有限责任公司 | 组合式过滤器 | 8GLW-150 | 额定流量：150㎥/h；过滤器精度：80-120目；公称尺寸：DN150mm；额定压力：≤0.5MPa；反冲洗压差：0.07MPa；清洗控制方式：网式三通手动排污；产品整机内外喷塑，网式过滤器和网芯采用高强度工程塑料制成，防腐防锈性能好；外形尺寸（长×宽×高）：2300×1140×2220mm；结构形式：离心＋网式组合过滤器；主要部件：离心过滤器、网式过滤器、蝶阀、连接管件及配件；主要结构特点：结构简单，造价低，操作维修方便，可不停机进行网式过滤器的反冲洗；配套动力：用户自配（可根据滴灌设计对水泵的流量、扬程、吸程进行相应配置）。 | 新疆
119 | 排灌机械 | 喷灌机械设备 | 灌溉用过滤器 | 流量180-240m3/h，手动清洗式灌溉用过滤器 | 石河子天露节水设备有限责任公司 | 组合式过滤器 | 8GLW-200 | 额定流量：200㎥/h；过滤器精度：80-120目；公称尺寸：DN200mm；额定压力≤0.5MPa；反冲洗压差：0.07MPa；清洗控制方式：网式三通手动排污；产品整机内外喷塑，网式过滤器和网芯采用高强度工程塑料制成，防腐防锈性能好；外形尺寸（长×宽×高）：2300×1490×2220mm；结构形式：离心＋网式组合过滤器；主要部件：离心过滤器、网式过滤器、蝶阀、连接管件及配件；主要结构特点：结构简单，造价低，操作维修方便，可不停机进行网式过滤器的反冲洗；配套动力：用户自配（可根据滴灌设计对水泵的流量、扬程、吸程进行相应配置）。 | 新疆
120 | 排灌机械 | 喷灌机械设备 | 灌溉用过滤器 | 流量180-240m3/h，手动清洗式灌溉用过滤器 | 石河子天露节水设备有限责任公司 | 组合式过滤器 | 8GLW-240 | 额定流量：240㎥/h；过滤器精度：80-120目；公称尺寸：DN200mm；额定压力：≤0.5MPa；反冲洗压差：0.07MPa；清洗控制方式：网式三通手动排污；产品整机内外喷塑，网式过滤器和网芯采用高强度工程塑料制成，防腐防锈性能好；外形尺寸（长×宽×高）：2310×1630×2940mm；结构形式：离心＋网式组合过滤器；主要部件：离心过滤器、网式过滤器、蝶阀、连接管件及配件；主要结构特点：结构简单，造价低，操作维修方便，可不停机进行网式过滤器的反冲洗；配套动力：用户自配（可根据滴灌设计对水泵的流量、扬程、吸程进行相应配置）。 | 新疆
121 | 排灌机械 | 喷灌机械设备 | 灌溉用过滤器 | 流量50-125m3/h，手动清洗式灌溉用过滤器 | 石河子天露节水设备有限责任公司 | 组合式过滤器 | 8GLW-80 | 额定流量：80㎥/h；过滤器精度：80-120目；公称尺寸：DN100mm；额定压力：≤0.5MPa；反冲洗压差：0.07MPa；清洗控制方式：网式三通手动排污；产品整机内外喷塑，网式过滤器和网芯采用高强度工程塑料制成，防腐防锈性能好；外形尺寸（长×宽×高）：1820×1950×1780mm；结构形式：离心＋网式组合过滤器；主要部件：离心过滤器、网式过滤器、蝶阀、连接管件及配件；主要结构特点：结构简单，造价低，操作维修方便，可不停机进行网式过滤器的反冲洗；配套动力：用户自配（可根据滴灌设计对水泵的流量、扬程、吸程进行相应配置）。 | 新疆
122 | 排灌机械 | 喷灌机械设备 | 灌溉用过滤器 | 流量320m3/h以上，自动清洗式灌溉用过滤器 | 石河子天露节水设备有限责任公司 | 自动清洗网式过滤器 | 8GLWZ-1200 | 额定流量：1200㎥/h；过滤器精度：80-120目；公称尺寸：DN400mm；额定压力：≤0.5MPa；最小工作压力：≥0.15 MPa；自动反冲洗压差：0.10MPa；自动控制：①反冲洗控制用时间、压差进行双重控制②摆线针轮减速器功率0.55kW③差压控制器范围0.02-0.16 MPa；8、产品整机内外喷塑；外形尺寸（长×宽×高）：1520×1960×3370mm；结构形式：网式过滤，多网芯呈圆形多层分布；主要部件：过滤器上下壳体、网芯、摆线针轮减速器、电动蝶阀、吸管叉及连接件；主要结构特点：结构合理易操作、过流量大、自动化程度高；配套动力：用户自配（可根据滴灌设计对水泵的流量、扬程、吸程进行相应配置）。 | 新疆
123 | 排灌机械 | 喷灌机械设备 | 灌溉用过滤器 | 流量320m3/h以上，自动清洗式灌溉用过滤器 | 石河子天露节水设备有限责任公司 | 自动清洗网式过滤器 | 8GLWZ-1000 | 额定流量：1000㎥/h；过滤器精度：80-120目；公称尺寸：DN400mm；额定压力：≤0.5MPa；最小工作压力：≥0.15 MPa；自动反冲洗压差：0.10MPa；自动控制：①反冲洗控制用时间、压差进行双重控制②摆线针轮减速器功率0.55kW③差压控制器范围0.02-0.16 MPa；产品整机内外喷塑；外形尺寸（长×宽×高）：1310×1750×3140mm；结构形式：网式过滤，多网芯呈圆形多层分布；主要部件：过滤器上下壳体、网芯、摆线针轮减速器、电动蝶阀、吸管叉及连接件；主要结构特点：结构合理易操作、过流量大、自动化程度高；配套动力：用户自配（可根据滴灌设计对水泵的流量、扬程、吸程进行相应配置）。 | 新疆
124 | 排灌机械 | 喷灌机械设备 | 灌溉用过滤器 | 流量180-240m3/h，自动清洗式灌溉用过滤器 | 石河子天露节水设备有限责任公司 | 自动清洗网式过滤器 | 8GLWZ-200 | 额定流量：200㎥/h；过滤器精度：80-120目；公称尺寸：DN200mm；额定压力：≤0.5MPa；最小工作压力：≥0.15 MPa；自动反冲洗压差：0.10MPa；自动控制：①反冲洗控制用时间、压差进行双重控制②摆线针轮减速器功率0.55kW③差压控制器范围0.02-0.16MPa；产品整机内外喷塑；外形尺寸（长×宽×高）：920×1180×2350mm；结构形式：网式过滤，多网芯呈圆形多层分布；主要部件：过滤器上下壳体、网芯、摆线针轮减速器、电动蝶阀、吸管叉及连接件；主要结构特点：结构合理易操作、过流量大、自动化程度高；配套动力：用户自配（可根据滴灌设计对水泵的流量、扬程、吸程进行相应配置）。 | 新疆
125 | 排灌机械 | 喷灌机械设备 | 灌溉用过滤器 | 流量240-320m3/h，自动清洗式灌溉用过滤器 | 石河子天露节水设备有限责任公司 | 自动清洗网式过滤器 | 8GLWZ-300 | 额定流量：300㎥/h；过滤器精度：80-120目；公称尺寸：DN200mm；额定压力：≤0.5MPa；最小工作压力：≥0.15 MPa；自动反冲洗压差：0.10MPa；自动控制：①反冲洗控制用时间、压差进行双重控制②摆线针轮减速器功率0.55kW③差压控制器范围0.02-0.16 MPa；产品整机内外喷塑；外形尺寸（长×宽×高）：920×1180×2320mm；结构形式：网式过滤，多网芯呈圆形多层分布；主要部件：过滤器上下壳体、网芯、摆线针轮减速器、电动蝶阀、吸管叉及连接件；主要结构特点：结构合理易操作、过流量大、自动化程度高；配套动力：用户自配（可根据滴灌设计对水泵的流量、扬程、吸程进行相应配置）。 | 新疆
126 | 排灌机械 | 喷灌机械设备 | 灌溉用过滤器 | 流量320m3/h以上，自动清洗式灌溉用过滤器 | 石河子天露节水设备有限责任公司 | 自动清洗网式过滤器 | 8GLWZ-400 | 额定流量：400㎥/h；过滤器精度：80-120目；公称尺寸：DN250mm；额定压力：≤0.5MPa；最小工作压力：≥0.15 MPa；自动反冲洗压差：0.10MPa；自动控制：①反冲洗控制用时间、压差进行双重控制②摆线针轮减速器功率0.55kW③差压控制器范围0.02-0.16 MPa；产品整机内外喷塑；外形尺寸（长×宽×高）：950×1190×2550mm；结构形式：网式过滤，多网芯呈圆形多层分布；主要部件：过滤器上下壳体、网芯、摆线针轮减速器、电动蝶阀、吸管叉及连接件；主要结构特点：结构合理易操作、过流量大、自动化程度高；配套动力：用户自配（可根据滴灌设计对水泵的流量、扬程、吸程进行相应配置）。 | 新疆
127 | 排灌机械 | 喷灌机械设备 | 灌溉用过滤器 | 流量320m3/h以上，自动清洗式灌溉用过滤器 | 石河子天露节水设备有限责任公司 | 自动清洗网式过滤器 | 8GLWZ-600 | 额定流量：600㎥/h；过滤器精度：80-120目；公称尺寸：DN300mm；额定压力：≤0.5MPa；最小工作压力：≥0.15 MPa；自动反冲洗压差：0.10MPa；自动控制：①反冲洗控制用时间、压差进行双重控制②摆线针轮减速器功率0.55kW③差压控制器范围0.02-0.16 MPa；产品整机内外喷塑；外形尺寸（长×宽×高）：1130×1300×2820mm；结构形式：网式过滤，多网芯呈圆形多层分布；主要部件：过滤器上下壳体、网芯、摆线针轮减速器、电动蝶阀、吸管叉及连接件；主要结构特点：结构合理易操作、过流量大、自动化程度高；配套动力：用户自配（可根据滴灌设计对水泵的流量、扬程、吸程进行相应配置）。 | 新疆
128 | 排灌机械 | 喷灌机械设备 | 灌溉用过滤器 | 流量320m3/h以上，自动清洗式灌溉用过滤器 | 石河子天露节水设备有限责任公司 | 自动清洗网式过滤器 | 8GLWZ-800 | 额定流量：800㎥/h；过滤器精度：80-120目；公称尺寸：DN350mm；额定压力：≤0.5MPa；最小工作压力：≥0.15 MPa；自动反冲洗压差：0.10MPa；自动控制：①反冲洗控制用时间、压差进行双重控制②摆线针轮减速器功率0.55kW③差压控制器范围0.02-0.16 MPa；产品整机内外喷塑；外形尺寸（长×宽×高）：1130×1360×2790mm；结构形式：网式过滤，多网芯呈圆形多层分布；主要部件：过滤器上下壳体、网芯、摆线针轮减速器、电动蝶阀、吸管叉及连接件；主要结构特点：结构合理易操作、过流量大、自动化程度高；配套动力：用户自配（可根据滴灌设计对水泵的流量、扬程、吸程进行相应配置）。 | 新疆
129 | 排灌机械 | 喷灌机械设备 | 灌溉用过滤器 | 流量50-125m3/h，手动清洗式灌溉用过滤器 | 石河子天露节水设备有限责任公司 | 移动式过滤器 | 8GYSW-100 | 额定流量：100㎥/h；过滤器精度：80-120目；公称尺寸：DN100mm；额定压力：≤0.5MPa；反冲洗压差：0.07MPa；清洗控制方式：手动控制；产品整机内外喷塑，滤头、滤筒及网芯采用高强度工程塑料制成，防腐防锈性能好；外形尺寸（长×宽×高）：3900×1700×2100mm；结构形式：移动砂石、网式组合过滤器；主要部件：砂石过滤器、网式过滤器、施肥箱、蝶阀、轮轴系统、车架及连接管件；主要结构特点：结构合理易操作，无电地区也可进行滴灌；配套动力：①柴油机L28型②自吸泵RT－125③流量100㎥/h④扬程25m⑤吸程6m。 | 新疆
130 | 排灌机械 | 喷灌机械设备 | 灌溉用过滤器 | 流量320m3/h以上，自动清洗式灌溉用过滤器 | 石河子天露节水设备有限责任公司 | 组合式过滤器 | 8GSWZ-330 | 额定流量：330㎥/h；过滤器精度：80-120目；公称尺寸：DN250mm；额定压力：≤0.5MPa；最小工作压力：≥0.15 MPa；自动反冲洗压差：0.07MPa；清洗控制方式：自动控制；产品整机内外喷塑，滤头、滤筒及网芯均采用高强度工程塑料制造，防腐防锈性能好；外形尺寸（长×宽×高）：4700×2600×2500mm；结构形式：砂石＋网式组合过滤器；主要部件：砂石过滤器、网式过滤器、反冲洗阀体、可编程序控制器、电磁阀、差压控制器及连接管件；主要结构特点：结构简单，自动化程度高，可实现自动反冲洗功能；配套动力：用户自配（可根据滴灌设计对水泵的流量、扬程、吸程进行相应配置）。 | 新疆
131 | 排灌机械 | 喷灌机械设备 | 灌溉用过滤器 | 流量50-125m3/h，手动清洗式灌溉用过滤器 | 阿克市溢通机械制造有限公司 | 固定式农业滴灌用过滤器 | 8GSWG-125 | 过滤器型式：砂石+网式；外形尺寸(mm)：4850×1950×2100；整机重量(kg)：1600；清洗控制方式：手动控制；过滤精度(目）：120；额定流量（m3/h）：125；工作压力(MPa)：0.4；过滤器出口的泄漏量＜最大推荐流量的0.05%；过滤器的耐压性能：将压力加大到公称压力的1.5倍保持1分钟，无永久损坏和永久变形。 | 新疆
132 | 排灌机械 | 喷灌机械设备 | 灌溉用过滤器 | 流量180-240m3/h，手动清洗式灌溉用过滤器 | 阿克市溢通机械制造有限公司 | 固定式农业滴灌用过滤器 | 8GSWG-200 | 过滤器型式：砂石+网式；外形尺寸(mm)：5200×2470×2100；整机重量(kg)：2100；清洗控制方式：手动控制；过滤精度(目）：120；额定流量（m3/h）：200；工作压力(MPa)：0.4；过滤器出口的泄漏量＜最大推荐流量的0.05%；过滤器的耐压性能：将压力加大到公称压力的1.5倍保持1分钟，无永久损坏和永久变形。 | 新疆
133 | 排灌机械 | 喷灌机械设备 | 灌溉用过滤器 | 流量240-320m3/h，手动清洗式灌溉用过滤器 | 阿克市溢通机械制造有限公司 | 固定式农业滴灌用过滤器 | 8GSWG-250 | 过滤器型式：砂石+网式；外形尺寸(mm)：5400×270×2100；整机重量(kg)：2200；清洗控制方式：手动控制；过滤精度(目）：120；额定流量（m3/h）：250；工作压力(MPa)：0.4；过滤器出口的泄漏量＜最大推荐流量的0.05%；过滤器的耐压性能：将压力加大到公称压力的1.5倍保持1分钟，无永久损坏和永久变形。 | 新疆
134 | 排灌机械 | 喷灌机械设备 | 灌溉用过滤器 | 流量125-180m3/h，手动清洗式灌溉用过滤器 | 阿克市溢通机械制造有限公司 | 固定式农业滴灌用过滤器 | 8GSWG-150 | 过滤器型式：砂石+网式；外形尺寸(mm)：4850×2270×2100；整机重量(kg)：1800；清洗控制方式：手动控制；过滤精度(目）：120；额定流量（m3/h）：150；工作压力(MPa)：0.4；过滤器出口的泄漏量＜最大推荐流量的0.05%；过滤器的耐压性能：将压力加大到公称压力的1.5倍保持1分钟，无永久损坏和永久变形。 | 新疆
135 | 排灌机械 | 喷灌机械设备 | 灌溉用过滤器 | 流量125-180m3/h，手动清洗式灌溉用过滤器 | 阿克市溢通机械制造有限公司 | 固定式农业滴灌用过滤器 | 8GSWG-165 | 过滤器型式：砂石+网式；外形尺寸(mm)：5000×2270×2100；整机重量(kg)：1900；清洗控制方式：手动控制；过滤精度(目）：120；额定流量（m3/h）：165；工作压力(MPa)：0.4；过滤器出口的泄漏量＜最大推荐流量的0.05%；过滤器的耐压性能：将压力加大到公称压力的1.5倍保持1分钟，无永久损坏和永久变形。 | 新疆
136 | 排灌机械 | 喷灌机械设备 | 灌溉用过滤器 | 流量50-125m3/h，手动清洗式灌溉用过滤器 | 石河子绿大地节水设备有限责任公司 | 农业滴灌用过滤器 | 8GLW－80 | （组合式）离心+网式；离心过滤器（吋）：4；网式过滤器（个）：2；滤网直径（㎜）：160；滤网材质：不锈钢；外形尺寸（㎜）：1860×720×1800；重量（㎏）：300；过滤器工作压力（MPa）：0.3；过滤精度（目）：120；清洁压降（MPa）≤0.02；公称尺寸（㎜）：110；推荐流量范围（m3/h）：80-120；冲洗方式：手动冲洗；过滤器表面防腐涂层：喷塑。 | 新疆
137 | 排灌机械 | 喷灌机械设备 | 灌溉用过滤器 | 流量125-180m3/h，手动清洗式灌溉用过滤器 | 石河子绿大地节水设备有限责任公司 | 农业滴灌用过滤器 | 8GLW－150 | （组合式）离心+网式；离心过滤器（吋）：6；网式过滤器（个）：3；滤网直径（㎜）：160；滤网材质：不锈钢；外形尺寸（㎜）：2200×1100×2350；重量（㎏）：400；过滤器工作压力（MPa）：0.3；过滤精度（目）：120；清洁压降（MPa）≤0.02；公称尺寸（㎜）：160；推荐流量范围（m3/h）：120-180；冲洗方式：手动冲洗；过滤器内外表面防腐涂层：喷塑。 | 新疆
138 | 排灌机械 | 喷灌机械设备 | 灌溉用过滤器 | 流量180-240m3/h，手动清洗式灌溉用过滤器 | 石河子绿大地节水设备有限责任公司 | 农业滴灌用过滤器 | 8GLW－210 | （组合式）离心+网式；离心过滤器（吋）：8；网式过滤器（个）：4；滤网直径（㎜）：160；滤网材质：不锈钢；外形尺寸（㎜）：2600×1380×2800；重量（㎏）：460；过滤器工作压力（MPa）：0.3；过滤精度（目）：120；清洁压降（MPa）≤0.02；公称尺寸（㎜）：220；推荐流量范围（m3/h）：160-260；冲洗方式：手动冲洗；过滤器内外表面防腐涂层：喷塑。 | 新疆
139 | 排灌机械 | 喷灌机械设备 | 灌溉用过滤器 | 流量240-320m3/h，手动清洗式灌溉用过滤器 | 石河子绿大地节水设备有限责任公司 | 农业滴灌用过滤器 | 8GLW－270 | （组合式）离心+网式；离心过滤器（吋）：8；网式过滤器（个）：5；滤网直径（㎜）：160；滤网材质：不锈钢；外形尺寸（㎜）：2600×1700×2800；重量（㎏）：680；过滤器工作压力（MPa）：0.3；过滤精度（目）：120；清洁压降（MPa）≤0.02；公称尺寸（㎜）：220；推荐流量范围（m3/h）：210-330；冲洗方式：手动冲洗；过滤器内外表面防腐涂层：喷塑。 | 新疆
140 | 排灌机械 | 喷灌机械设备 | 灌溉用过滤器 | 流量50-125m3/h，手动清洗式灌溉用过滤器 | 石河子绿大地节水设备有限责任公司 | 农业滴灌用过滤器 | 8GSW－100 | （组合式）沙石+网式；沙石式过滤器（个）：2；网式过滤器（个）：2；滤网直径（㎜）：160；滤网材质：不锈钢；外形尺寸（㎜）：2100×1900×1400；重量（㎏）：400；过滤器工作压力（MPa）：0.3；过滤精度（目）：120；清洁压降（MPa）≤0.02；公称尺寸（㎜）：125；推荐流量范围（m3/h）：80-120；冲洗方式：手动反冲洗；过滤器内外表面防腐涂层：喷塑。 | 新疆
141 | 排灌机械 | 喷灌机械设备 | 灌溉用过滤器 | 流量125-180m3/h，手动清洗式灌溉用过滤器 | 石河子绿大地节水设备有限责任公司 | 农业滴灌用过滤器 | 8GSW－150 | （组合式）沙石+网式；沙石式过滤器（个）：2；网式过滤器（个）：3；滤网直径（㎜）：160；滤网材质：不锈钢；外形尺寸（㎜）：2200×2530×1400；重量（㎏）：500；过滤器工作压力（MPa）：0.3；过滤精度（目）：120；清洁压降（MPa）≤0.02；公称尺寸（㎜）：160；推荐流量范围（m3/h）：120-180；冲洗方式：手动反冲洗；过滤器内外表面防腐涂层：喷塑。 | 新疆
142 | 排灌机械 | 喷灌机械设备 | 灌溉用过滤器 | 流量180-240m3/h，手动清洗式灌溉用过滤器 | 石河子绿大地节水设备有限责任公司 | 农业滴灌用过滤器 | 8GSW－200 | （组合式）沙石+网式；沙石式过滤器（个）：2；网式过滤器（个）：4；滤网直径（㎜）：160；滤网材质：不锈钢；外形尺寸（㎜）：2500×2700×1550；重量（㎏）：700；过滤器工作压力（MPa）：0.3；过滤精度（目）：120；清洁压降（MPa）≤0.02；公称尺寸（㎜）：220；推荐流量范围（m3/h）：160-240；冲洗方式：手动反冲洗；过滤器内外表面防腐涂层：喷塑。 | 新疆
143 | 排灌机械 | 喷灌机械设备 | 灌溉用过滤器 | 流量240-320m3/h，手动清洗式灌溉用过滤器 | 石河子绿大地节水设备有限责任公司 | 农业滴灌用过滤器 | 8GSW－270 | （组合式）沙石+网式；沙石式过滤器（个）：2；网式过滤器（个）：5；滤网直径（㎜）：160；滤网材质：不锈钢；外形尺寸（㎜）：2500×2700×1550；重量（㎏）：750；过滤器工作压力（MPa）：0.3；过滤精度（目）：120；清洁压降（MPa）≤0.02；公称尺寸（㎜）：220；推荐流量范围（m3/h）：210-330；冲洗方式：手动反冲洗；过滤器内外表面防腐涂层：喷塑。 | 新疆
144 | 排灌机械 | 喷灌机械设备 | 灌溉用过滤器 | 流量320m3/h以上，手动清洗式灌溉用过滤器 | 石河子绿大地节水设备有限责任公司 | 农业滴灌用过滤器 | 8GSW－350 | （组合式）沙石+网式；沙石式过滤器（个）：4；网式过滤器（个）：6；滤网直径（㎜）：160；滤网材质：不锈钢；外形尺寸（㎜）：3500×3000×1400；重量（㎏）：1100；过滤器工作压力（MPa）：0.3；过滤精度（目）：120；清洁压降（MPa）≤0.02；公称尺寸（㎜）：250；推荐流量范围（m3/h）：280-420；冲洗方式：手动反冲洗；过滤器内外表面防腐涂层：喷塑。 | 新疆
145 | 排灌机械 | 喷灌机械设备 | 灌溉用过滤器 | 流量50-125m3/h，手动清洗式灌溉用过滤器 | 石河子绿大地节水设备有限责任公司 | 农业滴灌用过滤器 | 8GSWY－60 | 沙石+网式；沙石式过滤器罐（个）：1；网式过滤器（个）：2；滤网直径（㎜）：150；滤网材质：不锈钢；外形尺寸（㎜）：2800×1400×1600；重量（㎏）：600；过滤器工作压力（MPa）：0.3；过滤精度（目）：120；清洁压降（MPa）≤0.02；公称尺寸（㎜）：100；柴油机：1115型，18KW；水泵：自吸式离心泵；转速：2400r/min;功率：11KW；吸程：5m；扬程：40m；最大流量：75m3/h；冲洗方式：手动反冲洗；过滤器内外表面防腐涂层：喷塑。 | 新疆
146 | 排灌机械 | 喷灌机械设备 | 灌溉用过滤器 | 流量50-125m3/h，手动清洗式灌溉用过滤器 | 石河子绿大地节水设备有限责任公司 | 农业滴灌用过滤器 | 8GSWY－80 | 沙石+网式；沙石式过滤器罐（个）：1；网式过滤器（个）：2；滤网直径（㎜）：150；滤网材质：不锈钢；外形尺寸（㎜）：3000×1800×1700；重量（㎏）：800;过滤器工作压力（MPa）：0.3；过滤精度（目）：120；清洁压降（MPa）≤0.02；公称尺寸（㎜）：125；柴油机：20KW；水泵：自吸式离心泵；转速：2400r/min;功率：15KW；吸程：5m；扬程：40m；最大流量：100m3/h；冲洗方式：手动反冲洗；过滤器内外表面防腐涂层：喷塑。 | 新疆
147 | 排灌机械 | 喷灌机械设备 | 灌溉用过滤器 | 流量50-125m3/h，手动清洗式灌溉用过滤器 | 石河子绿大地节水设备有限责任公司 | 农业滴灌用过滤器 | 8GSWY－100 | 沙石+网式；沙石式过滤器罐（个）：2；网式过滤器（个）：3；滤网直径（㎜）：150；滤网材质：不锈钢；外形尺寸（㎜）：3500×1950×1900；重量（㎏）：1200；过滤器工作压力（MPa）：0.3；过滤精度（目）：120；清洁压降（MPa）≤0.02；公称尺寸（㎜）：125；柴油机：25KW；水泵：自吸式离心泵；转速：2400r/min;功率：18KW；吸程：5m；扬程：40m；最大流量：120m3/h；冲洗方式：手动反冲洗；过滤器内外表面防腐涂层：喷塑。 | 新疆
148 | 排灌机械 | 喷灌机械设备 | 灌溉用过滤器 | 流量50-125m3/h，手动清洗式灌溉用过滤器 | 石河子绿大地节水设备有限责任公司 | 农业滴灌用过滤器 | 8GSWY－125 | 沙石+网式；沙石式过滤器罐（个）：2；网式过滤器（个）：3；滤网直径（㎜）：150；滤网材质：不锈钢；外形尺寸（㎜）：3500×1950×1900；重量（㎏）：1300；过滤器工作压力（MPa）：0.3；过滤精度（目）：120；清洁压降（MPa）≤0.02；公称尺寸（㎜）：125；柴油机：28KW；水泵：自吸式离心泵；转速：2400r/min;功率：20KW；吸程：5m；扬程：40m；最大流量：150m3/h；冲洗方式：手动反冲洗；过滤器内外表面防腐涂层：喷塑。 | 新疆
149 | 排灌机械 | 喷灌机械设备 | 灌溉用过滤器 | 流量180-240m3/h，手动清洗式灌溉用过滤器 | 新疆天意节水设备有限公司 | 农业滴灌用过滤器 | 8GW-200 | 外形尺寸（长×宽×高）mm:1085×895×2760 ；过滤器精度目：80 ；公称尺寸mm:250 ；额定流量m3/h：200 ；额定压力MPa：0.3 ；清洗控制方式：自动控制 ；过滤器型式：网式 ；运输间隙mm：≥150 ；配套动力（kW)：45 ；网式过滤器数量个：18 ；密封性能:过滤器出口的泄漏量不大于最大推荐流量的0.05％；过滤器耐压性能:将压力加大到公称压力的1.5倍，能保持1min、无损坏和永久变形；过滤元件的抗弯折或抗扯裂性能a)：在公称压力下，过滤元件应无永久变形、弯折和扯裂现象；过滤精度：用与过滤器相同（相当）目数的标准筛过滤经过滤器过滤过的水，筛中应无杂质。 | 新疆
150 | 排灌机械 | 喷灌机械设备 | 灌溉用过滤器 | 流量125-180m3/h，手动清洗式灌溉用过滤器 | 新疆天意节水设备有限公司 | 农业滴灌用过滤器 | 8GSWY-150 | 过滤器精度目：120 ；公称尺寸㎜：150 ；额定流量m3/h：150 ；额定压力MPa：0.3 ；外形尺寸(长×宽×高)㎜：4650×1850×2275 ；清洗控制方式：手动控制 ；过滤器型式：砂式+网式 ； 轮胎型号：7.50－16 ；轮距mm ：1542 ；运输间隙mm：≥150 ；配套动力（kW): 25 ；密封性能:过滤器出口的泄漏量不大于最大推荐流量的0.05％ ；过滤器耐压性能:将压力加大到公称压力的1.5倍，能保持1min、无损坏和永久变形；过滤元件的抗弯折或抗扯裂性能a)：在公称压力下，过滤元件应无永久变形、弯折和扯裂现象；过滤精度：用与过滤器相同（相当）目数的标准筛过滤经过滤器过滤过的水，筛中应无杂质。 | 新疆
151 | 排灌机械 | 喷灌机械设备 | 灌溉用过滤器 | 流量50-125m3/h，手动清洗式灌溉用过滤器 | 新疆天意节水设备有限公司 | 农业滴灌用过滤器 | 8GLW-100 | 过滤器精度目：120 ；公称尺寸㎜：150 ；额定流量m3/h：100 ；额定压力MPa：0.3 ；外形尺寸(长×宽×高)㎜：1860×1100×1800 ；清洗控制方式：手动控制 ；过滤器型式:离心+网式 ；运输间隙mm:≥150 ；配套动力（kW): 22 ；密封性能:过滤器出口的泄漏量不大于最大推荐流量的0.05％ ；过滤器耐压性能:将压力加大到公称压力的1.5倍，能保持1min、无损坏和永久变形；过滤元件的抗弯折或抗扯裂性能a)：在公称压力下，过滤元件应无永久变形、弯折和扯裂现象；过滤精度：用与过滤器相同（相当）目数的标准筛过滤经过滤器过滤过的水，筛中应无杂质。 | 新疆
152 | 排灌机械 | 喷灌机械设备 | 灌溉用过滤器 | 流量125-180m3/h，手动清洗式灌溉用过滤器 | 新疆天意节水设备有限公司 | 农业滴灌用过滤器 | 8GLW-150 | 过滤器精度目：120； 公称尺寸㎜：150 额定流量m3/h：150 ；额定压力MPa：0.3 ；外形尺寸(长×宽×高)㎜：1980×1240×2300 ；清洗控制方式：手动控制 ；过滤器型式：离心+网式 ；运输间隙mm：≥150 ；配套动力（kW): 25 ；密封性能:过滤器出口的泄漏量不大于最大推荐流量的0.05％ ；过滤器耐压性能:将压力加大到公称压力的1.5倍，能保持1min、无损坏和永久变形；过滤元件的抗弯折或抗扯裂性能a)：在公称压力下，过滤元件应无永久变形、弯折和扯裂现象；过滤精度：用与过滤器相同（相当）目数的标准筛过滤经过滤器过滤过的水，筛中应无杂质。 | 新疆
153 | 排灌机械 | 喷灌机械设备 | 灌溉用过滤器 | 流量180-240m3/h，手动清洗式灌溉用过滤器 | 新疆天意节水设备有限公司 | 农业滴灌用过滤器 | 8GLW-200 | 过滤器精度目：120 ；公称尺寸㎜：200 ；额定流量m3/h：200 ；额定压力MPa：0.3 ；外形尺寸(长×宽×高)㎜：2200×1380×2370 ；清洗控制方式：手动控制 ；过滤器型式：离心+网式 ；运输间隙mm：≥150 ；配套动力（kW): 25 ；密封性能:过滤器出口的泄漏量不大于最大推荐流量的0.05％ ；过滤器耐压性能:将压力加大到公称压力的1.5倍，能保持1min、无损坏和永久变形；过滤元件的抗弯折或抗扯裂性能a)：在公称压力下，过滤元件应无永久变形、弯折和扯裂现象；过滤精度：用与过滤器相同（相当）目数的标准筛过滤经过滤器过滤过的水，筛中应无杂质。 | 新疆
154 | 排灌机械 | 喷灌机械设备 | 灌溉用过滤器 | 流量240-320m3/h，手动清洗式灌溉用过滤器 | 阿克苏市大成机械制造有限责任公司 | 固定式农业滴灌用过滤器 | 8GSWG-250 | 过滤器形型式：砂石+网式；外形尺寸(mm)：5400×2700×2100；整机重量(kg)：2200；过滤精度(目)：120；额定流量（m3/h）：250；工作压力(MPa)：0.4；清洗控制方式：手动；过滤器出口的泄漏量＜最大推荐流量的0.05%，；过滤器耐压性能：将压力加大到公称压力的1.5倍保持1分钟，无损坏和永久变形。 | 新疆
155 | 排灌机械 | 喷灌机械设备 | 灌溉用过滤器 | 流量50-125m3/h，手动清洗式灌溉用过滤器 | 阿克苏市大成机械制造有限责任公司 | 固定式农业滴灌用过滤器 | 8GSWG-125 | 过滤器形型式：砂石+网式；外形尺寸(mm)：4850×1950×2100；整机重量(kg)：1600；过滤精度(目)：120；额定流量（m3/h）：125；工作压力(MPa)：0.4；清洗控制方式：手动；过滤器出口的泄漏量＜最大推荐流量的0.05%，；过滤器耐压性能：将压力加大到公称压力的1.5倍保持1分钟，无损坏和永久变形。 | 新疆
156 | 排灌机械 | 喷灌机械设备 | 灌溉用过滤器 | 流量125-180m3/h，手动清洗式灌溉用过滤器 | 阿克苏市大成机械制造有限责任公司 | 固定式农业滴灌用过滤器 | 8GSWG-150 | 过滤器形型式：砂石+网式；外形尺寸(mm)：4850×2270×2100；整机重量(kg)：1800；过滤精度(目)：120；额定流量（m3/h）：150；工作压力(MPa)：0.4；清洗控制方式：手动；过滤器出口的泄漏量＜最大推荐流量的0.05%，；过滤器耐压性能：将压力加大到公称压力的1.5倍保持1分钟，无损坏和永久变形。 | 新疆
157 | 排灌机械 | 喷灌机械设备 | 灌溉用过滤器 | 流量125-180m3/h，手动清洗式灌溉用过滤器 | 阿克苏市大成机械制造有限责任公司 | 固定式农业滴灌用过滤器 | 8GSWG-165 | 过滤器形型式：砂石+网式；外形尺寸(mm)：5000×2270×2100；整机重量(kg)：1900；过滤精度(目)：120；额定流量（m3/h）：165；工作压力(MPa)：0.4；清洗控制方式：手动；过滤器出口的泄漏量＜最大推荐流量的0.05%，；过滤器耐压性能：将压力加大到公称压力的1.5倍保持1分钟，无损坏和永久变形。 | 新疆
158 | 排灌机械 | 喷灌机械设备 | 灌溉用过滤器 | 流量180-240m3/h，手动清洗式灌溉用过滤器 | 阿克苏市大成机械制造有限责任公司 | 固定式农业滴灌用过滤器 | 8GSWG-200 | 过滤器形型式：砂石+网式；外形尺寸(mm)：5200×2470×2100；整机重量(kg)：2100；过滤精度(目)：120；额定流量（m3/h）：200；工作压力(MPa)：0.4；清洗控制方式：手动；过滤器出口的泄漏量＜最大推荐流量的0.05%，；过滤器耐压性能：将压力加大到公称压力的1.5倍保持1分钟，无损坏和永久变形。 | 新疆
159 | 排灌机械 | 喷灌机械设备 | 灌溉用过滤器 | 流量125-180m3/h，手动清洗式灌溉用过滤器 | 阿克苏市大成机械制造有限责任公司 | 固定式农业滴灌用过滤器 | 8GLWG-165 | 过滤器型式：离心+网式；外形尺寸（mm)：2500×1500×2300；整机重量(kg)：580；过滤精度（目）：120；额定流量（m3/h）：165；工作压力(MPa)：0.4；冲洗控制方式：手动；密封性能：过滤器出口泄漏量＜最大推荐流量的0.05%；过滤器的耐压性能：将压力加大到公称压力的1.5倍保持1分钟无损坏和永久变形。 | 新疆
160 | 排灌机械 | 喷灌机械设备 | 灌溉用过滤器 | 流量180-240m3/h，手动清洗式灌溉用过滤器 | 阿克苏市大成机械制造有限责任公司 | 固定式农业滴灌用过滤器 | 8GLWG-200 | 过滤器型式：离心+网式；外形尺寸（mm)：2800×2000×2500；整机重量(kg)：900；过滤精度（目）：120；额定流量（m3/h）：200；工作压力(MPa)：0.4；冲洗控制方式：手动；密封性能：过滤器出口泄漏量＜最大推荐流量的0.05%；过滤器的耐压性能：将压力加大到公称压力的1.5倍保持1分钟无损坏和永久变形。 | 新疆
161 | 排灌机械 | 喷灌机械设备 | 灌溉用过滤器 | 流量50-125m3/h，手动清洗式灌溉用过滤器 | 阿克苏市大成机械制造有限责任公司 | 固定式农业滴灌用过滤器 | 8GLWG-100 | 过滤器型式：离心+网式；外形尺寸（mm)：2000×1200×1800；整机重量(kg)：350；过滤精度（目）：120；额定流量（m3/h）：100；工作压力(MPa)：0.4；冲洗控制方式：手动；密封性能：过滤器出口泄漏量＜最大推荐流量的0.05%；过滤器的耐压性能：将压力加大到公称压力的1.5倍保持1分钟无损坏和永久变形。 | 新疆
162 | 排灌机械 | 喷灌机械设备 | 灌溉用过滤器 | 流量50-125m3/h，手动清洗式灌溉用过滤器 | 阿克苏市大成机械制造有限责任公司 | 固定式农业滴灌用过滤器 | 8GLWG-125 | 过滤器型式：离心+网式；外形尺寸（mm)：2000×1200×2000；整机重量(kg)：450；过滤精度（目）：120；额定流量（m3/h）：125；工作压力(MPa)：0.4；冲洗控制方式：手动；密封性能：过滤器出口泄漏量＜最大推荐流量的0.05%；过滤器的耐压性能：将压力加大到公称压力的1.5倍保持1分钟无损坏和永久变形。 | 新疆
163 | 排灌机械 | 喷灌机械设备 | 灌溉用过滤器 | 流量125-180m3/h，手动清洗式灌溉用过滤器 | 阿克苏市大成机械制造有限责任公司 | 固定式农业滴灌用过滤器 | 8GLWG-150 | 过滤器型式：离心+网式；外形尺寸（mm)：2500×1500×2300；整机重量(kg)：530；过滤精度（目）：120；额定流量（m3/h）：150；工作压力(MPa)：0.4；冲洗控制方式：手动；密封性能：过滤器出口泄漏量＜最大推荐流量的0.05%；过滤器的耐压性能：将压力加大到公称压力的1.5倍保持1分钟无损坏和永久变形。 | 新疆
164 | 排灌机械 | 喷灌机械设备 | 灌溉用过滤器 | 流量50-125m3/h，手动清洗式灌溉用过滤器 | 新疆北方众合农业装备有限公司 | 农业滴灌用过滤器 | 8GLWY-100 | 外形尺寸(长×宽×高）：3880×1740×1860（mm)；额定流量：100m3/h；额定压力：0.3MPa；清洁压降：砂式≤0.082、网式≤0.044。 | 新疆
165 | 排灌机械 | 喷灌机械设备 | 灌溉用过滤器 | 流量50m3/h以下，手动清洗式灌溉用过滤器 | 新疆科纳灌排技术有限公司 | 农业滴灌用过滤器 | 8GW－50 | 8GW－50 外形尺寸（长×宽×高）mm：777×662×1100；重量kg：60；公称尺寸(mm)：114；推荐流量（m3/h）：50；预计灌溉面积(hm)：3；公称压力(Mpa)：0.3；过滤精度(目)：80-120；清洗控制方式：手动；网式过滤器数量（个）：2；滤网材质：304不锈钢；滤网直径(mm)：75；滤网高度(mm)：526；滤网数量（个）：2；孔眼尺寸(µm)：125-187；配套动力要求：13千瓦。 | 新疆
166 | 排灌机械 | 喷灌机械设备 | 灌溉用过滤器 | 流量50-125m3/h，手动清洗式灌溉用过滤器 | 新疆科纳灌排技术有限公司 | 农业滴灌用过滤器 | 8GW－80 | 8GW－80外形尺寸（长×宽×高）mm：1110×650×1100；重量kg：85；公称尺寸(mm)：114；推荐流量（m3/h）：80；预计灌溉面积(hm)：7；公称压力(Mpa)：0.3；过滤精度(目)：80-120；清洗控制方式：手动；网式过滤器数量（个）：3；滤网材质：304不锈钢；滤网直径(mm)：75；滤网高度(mm)：526；滤网数量（个）：3；孔眼尺寸(µm)：125-187；配套动力要求：21千瓦电动机。 | 新疆
167 | 排灌机械 | 喷灌机械设备 | 灌溉用过滤器 | 流量50-125m3/h，手动清洗式灌溉用过滤器 | 新疆科纳灌排技术有限公司 | 农业滴灌用过滤器 | 8GW－120 | 8GW－120外形尺寸（长×宽×高）mm：1030×810×1140；重量kg：130；公称尺寸(mm)：114；推荐流量（m3/h）：120；预计灌溉面积(hm)：20；公称压力(Mpa)：0.3；过滤精度(目)：80-120；清洗控制方式：手动；网式过滤器数量（个）：2；滤网材质：304不锈钢；滤网直径(mm)：75；滤网高度(mm)：526；滤网数量（个）：6；孔眼尺寸(µm)：125-187；配套动力要求：24千瓦电动机。 | 新疆
168 | 排灌机械 | 喷灌机械设备 | 灌溉用过滤器 | 流量180-240m3/h，手动清洗式灌溉用过滤器 | 新疆科纳灌排技术有限公司 | 农业滴灌用过滤器 | 8GW－200 | 8GW－200外形尺寸（长×宽×高）mm：1350×1116×1313；重量kg：210；公称尺寸(mm)：165；推荐流量（m3/h）：200；预计灌溉面积(hm)：33；公称压力(Mpa)：0.3；过滤精度(目)：80-120；清洗控制方式：手动；网式过滤器数量（个）：2；滤网材质：304不锈钢；滤网直径(mm)：75；滤网高度(mm)：526；滤网数量（个）：12；孔眼尺寸(µm)：125-187；配套动力要求：32千瓦电动机。 | 新疆
169 | 排灌机械 | 喷灌机械设备 | 灌溉用过滤器 | 流量240-320m3/h，手动清洗式灌溉用过滤器 | 新疆科纳灌排技术有限公司 | 农业滴灌用过滤器 | 8GW－280 | 8GW－280外形尺寸（长×宽×高）mm：1637×1180×1361；重量kg：280；公称尺寸(mm)：219；推荐流量（m3/h）：280；预计灌溉面积(hm)：53；公称压力(Mpa)：0.3；过滤精度(目)：80-120；清洗控制方式：手动；网式过滤器数量（个）：3；滤网材质：304不锈钢；滤网直径(mm)：75；滤网高度(mm)：526；滤网数量（个）：18；孔眼尺寸(µm)：125-187；配套动力要求：45千瓦电动机。 | 新疆
170 | 排灌机械 | 喷灌机械设备 | 灌溉用过滤器 | 流量50-125m3/h，手动清洗式灌溉用过滤器 | 新疆科纳灌排技术有限公司 | 农业滴灌用过滤器 | 8GLW－100 | 8GLW-100 过滤器外廓尺寸（长×宽×高）㎜: 2114×662×1656；进出口尺寸: 114mm ；离心过滤器数量:1；并联网式过滤器数量：3个；滤网过滤面积:3600平方厘米；过滤目数：80～120目（用户可选）；滤网孔眼尺寸(µm)：125-187；预计灌溉面积(hm)：10；公称压力(Mpa)：0.3；清洗控制方式：手动；过滤流量:≤100m3/s；清洁压降 (Mpa)：≤0．03；最大安全压降(Mpa):0．1；质量（kg）:150；配套动力：20千瓦电动机。 | 新疆
171 | 排灌机械 | 喷灌机械设备 | 灌溉用过滤器 | 流量50-125m3/h，手动清洗式灌溉用过滤器 | 新疆科纳灌排技术有限公司 | 农业滴灌用过滤器 | 8GLW－120 | 8GLW-120 过滤器外廓尺寸（长×宽×高）㎜: 2180×809×1656；进出口尺寸: 114mm ；离心过滤器数量:1；并联网式过滤器数量：2个；滤网过滤面积:7200平方厘米；过滤目数：80～120目（用户可选）；滤网孔眼尺寸(µm)：125-187；预计灌溉面积(hm)：20；公称压力(Mpa)：0.3；清洗控制方式：手动；过滤流量:≤120m3/s；清洁压降 (Mpa)：≤0．03；最大安全压降(Mpa):0．1；质量（kg）:200；配套动力: 24千瓦电动机。 | 新疆
172 | 排灌机械 | 喷灌机械设备 | 灌溉用过滤器 | 流量180-240m3/h，手动清洗式灌溉用过滤器 | 新疆科纳灌排技术有限公司 | 农业滴灌用过滤器 | 8GLW－200 | 8GLW-200 过滤器外廓尺寸（长×宽×高）㎜: 2854×1180×2135；进出口尺寸: 165mm ；离心过滤器数量:1；并联网式过滤器数量：2个；滤网过滤面积:14400平方厘米；过滤目数：80～120目（用户可选）；滤网孔眼尺寸(µm)：125-187；预计灌溉面积(hm)：33；公称压力(Mpa)：0.3；清洗控制方式：手动；过滤流量:≤200m3/s；清洁压降 (Mpa)：≤0．03；最大安全压降(Mpa):0．1；质量（kg）:300；配套动力：40千瓦电动机。 | 新疆
173 | 排灌机械 | 喷灌机械设备 | 灌溉用过滤器 | 流量240-320m3/h，手动清洗式灌溉用过滤器 | 新疆科纳灌排技术有限公司 | 农业滴灌用过滤器 | 8GLW－280 | 8GLW-280 过滤器外廓尺寸（长×宽×高）㎜: 3833×1180×2876；进出口尺寸: 219mm ；离心过滤器数量:1；并联网式过滤器数量：3个；滤网过滤面积:21600平方厘米；过滤目数：80～120目（用户可选）；滤网孔眼尺寸(µm)：125-187；预计灌溉面积(hm)：53；公称压力(Mpa)：0.3；清洗控制方式：手动；过滤流量:≤280m3/s；清洁压降 (Mpa)：≤0．03；最大安全压降(Mpa):0．1；质量（kg）:450；配套动力: 60千瓦电动机。 | 新疆
174 | 排灌机械 | 喷灌机械设备 | 灌溉用过滤器 | 流量125-180m3/h，自动清洗式灌溉用过滤器 | 石河子绿大地节水设备有限责任公司 | 自动清洗网式过滤器 | 8GWZ－150 | 结构型式：整机立式；外形尺寸（㎜）：1300×1200×1900；重量（㎏）：400；公称尺寸（㎜）：150；过滤器工作压力（MPa）：0.3；滤网直径（㎜）：520；滤网材质：不锈钢；过滤精度（目）：120；清洁压降（MPa）≤0.02；最大流量：180m3/h；冲洗方式：自动控制和人工控制；过滤器内外表面防腐涂层：喷塑。 | 新疆
175 | 排灌机械 | 喷灌机械设备 | 灌溉用过滤器 | 流量240-320m3/h，手动清洗式灌溉用过滤器 | 阿克苏慧农机械设备有限公司 | 滴灌过滤器 | 8GSW-260 | 过滤形式：砂石+网式；外形尺寸（mm):3200x1700x2200；过滤精度（目）：120；公称尺寸（mm):200；清洗方式：手动。 | 新疆
176 | 排灌机械 | 喷灌机械设备 | 灌溉用过滤器 | 流量50-125m3/h，手动清洗式灌溉用过滤器 | 阿克苏慧农机械设备有限公司 | 滴灌过滤器 | 8GSWY-100 | 过滤形式：砂石+网式（移动）；外形尺（mm):4050x1890x2230； 过滤精度（目）：100 ；公称尺寸（mm):125；清洗方式：手动控制。 | 新疆
177 | 排灌机械 | 喷灌机械设备 | 灌溉用过滤器 | 流量50-125m3/h，手动清洗式灌溉用过滤器 | 阿克苏慧农机械设备有限公司 | 滴灌过滤器 | 8GSWY-120 | 过滤形式：砂石+网式（移动）；外形尺（mm):3800x1600x1800； 过滤精度（目）：100；公称尺寸（mm):125；清洗方式：手动控制。 | 新疆
178 | 排灌机械 | 喷灌机械设备 | 灌溉用过滤器 | 流量125-180m3/h，手动清洗式灌溉用过滤器 | 阿克苏慧农机械设备有限公司 | 滴灌过滤器 | 8GSWY-150 | 过滤形式：砂石+网式（移动）；外形尺（mm):4250x1960x2356； 过滤精度（目）：120；公称尺寸（mm):125； 清洗方式：手动控制。 | 新疆
179 | 排灌机械 | 喷灌机械设备 | 灌溉用过滤器 | 流量50-125m3/h，手动清洗式灌溉用过滤器 | 石河子鑫金辉商贸有限公司 | 农业滴灌用过滤器 | 8GLW-100 | 外形尺寸长×宽×高）㎜：1960×700×2000 ；整机重量：200㎏ ；配套动力：15 Kw ；公称尺寸：100 ㎜ ；公称压力：0.3 Mpa ；过滤精度：100 目 ；过滤级数：2级 ；离心过滤器：1个 ；网式过滤器：2个 ；清洗控制方式：手动控制。 | 新疆
180 | 排灌机械 | 喷灌机械设备 | 灌溉用过滤器 | 流量125-180m3/h，手动清洗式灌溉用过滤器 | 石河子鑫金辉商贸有限公司 | 农业滴灌用过滤器 | 8GLW-150 | 外形尺寸（长×宽×高）㎜：2650×1100×22350 ；整机重量：300㎏ ；配套动力：18.5 Kw ；公称尺寸：100 ㎜ ；公称压力：0.3 Mpa ；过滤精度：100 目 ；过滤级数：2 级 ；离心过滤器：1个 ；网式过滤器：3个 ；清洗控制方式：手动控制 。 | 新疆
181 | 排灌机械 | 喷灌机械设备 | 灌溉用过滤器 | 流量180-240m3/h，手动清洗式灌溉用过滤器 | 石河子鑫金辉商贸有限公司 | 农业滴灌用过滤器 | 8GLW-200 | 外形尺寸（长×宽×高）㎜：2150×1500×2700 ；整机重量：00㎏ ；配套动力：22 Kw ；公称尺寸：100 ㎜ ；公称压力：0.3 Mpa ；过滤精度：100 目 ；过滤级数：2 级 ；离心过滤器：1 个 ；网式过滤器：4个 ；清洗控制方式：手动控制 。 | 新疆
182 | 排灌机械 | 喷灌机械设备 | 灌溉用过滤器 | 流量50-125m3/h，手动清洗式灌溉用过滤器 | 石河子鑫金辉商贸有限公司 | 农业滴灌用过滤器 | 8GSW-125 | 外形尺寸：（长×宽×高）㎜：280×1060×2000 ；整机重量：450㎏ ；配套动力：15 Kw ；公称尺寸：100 ㎜ ；公称压力：0.3 Mpa ；过滤精度：100 目 ；过滤级数：2级 ；砂石过滤器：1个 ； 网式过滤器：3个 ；清洗控制方式：手动控制 。 | 新疆
183 | 排灌机械 | 喷灌机械设备 | 灌溉用过滤器 | 流量180-240m3/h，手动清洗式灌溉用过滤器 | 石河子鑫金辉商贸有限公司 | 农业滴灌用过滤器 | 8GSW-200 | 外形尺寸：（长×宽×高）㎜:3500×1500×2600 ；整机重量：1000㎏ ；配套动力：45Kw ；公称尺寸：100 ㎜ ；公称压力：0.3 Mpa ；过滤精度：100 目 ；过滤级数：2级 ；砂石过滤器：1个 ； 网式过滤器：4个 ；清洗控制方式：手动控制 。 | 新疆
184 | 排灌机械 | 喷灌机械设备 | 灌溉用过滤器 | 流量125-180m3/h，手动清洗式灌溉用过滤器 | 石河子鑫金辉商贸有限公司 | 农业滴灌用过滤器 | 8GSW-150 | 外形尺寸：（长×宽×高）㎜：3100×1100×2100 ；整机重量：800㎏ ；配套动力：30 Kw ；公称尺寸：100 ㎜ ；公称压力：0.3 Mpa ；过滤精度：00目 ；过滤级数：2级 ；砂石过滤器：1个 ； 网式过滤器：3个 ；清洗控制方式：手动控制 。 | 新疆
185 | 排灌机械 | 喷灌机械设备 | 灌溉用过滤器 | 流量50-125m3/h，手动清洗式灌溉用过滤器 | 石河子鑫金辉商贸有限公司 | 农业滴灌用过滤器 | 8GSW-80 | 外形尺寸：（长×宽×高）㎜：240×1000×2000 ；整机重量：450㎏ ；配套动力： 7.5 Kw ；公称尺寸：100 ㎜ ；公称压力：0.3 Mpa ；过滤精度：100 目 ；过滤级数：2级 ；砂石过滤器：1个 ；网式过滤器：2 个 ；清洗控制方式：手动控制 。 | 新疆
186 | 排灌机械 | 喷灌机械设备 | 灌溉用过滤器 | 流量50-125m3/h，手动清洗式灌溉用过滤器 | 石河子开发区腾达工贸有限责任公司 | 农业灌溉用过滤器 | 8GLW-100 | 配套动力：18.5kw；过滤器型式：离心+网式；额定流量：100m3/h；外型尺寸：1600×1000×1800㎜；扬程：80m；过滤器精度：100目；工作压力：0.5MPa；主要配置名称：离心体、网芯筒、施肥罐及各种连接管。 | 新疆
187 | 排灌机械 | 喷灌机械设备 | 灌溉用过滤器 | 流量125-180m3/h，手动清洗式灌溉用过滤器 | 石河子开发区腾达工贸有限责任公司 | 农业灌溉用过滤器 | 8GLW-150 | 配套动力：22kw；过滤器型式：离心+网式；额定流量：150m3/h；外型尺寸：2100×1600×2100㎜；扬程：100m；过滤器精度：100目；工作压力：0.5MPa；主要配置名称：离心体、网芯筒、施肥罐及各种连接管。 | 新疆
188 | 排灌机械 | 喷灌机械设备 | 灌溉用过滤器 | 流量180-240m3/h，手动清洗式灌溉用过滤器 | 石河子开发区腾达工贸有限责任公司 | 农业灌溉用过滤器 | 8GLW-200 | 配套动力：30kw；过滤器型式：离心+网式；额定流量：200m3/h；外型尺寸：2600×1900×2100㎜；扬程：100m；过滤器精度：100目；工作压力：0.5MPa；主要配置名称：离心体、网芯筒、施肥罐及各种连接管。 | 新疆
189 | 排灌机械 | 喷灌机械设备 | 灌溉用过滤器 | 流量240-320m3/h，手动清洗式灌溉用过滤器 | 石河子开发区腾达工贸有限责任公司 | 农业灌溉用过滤器 | 8GLW-270 | 配套动力：37kw；过滤器型式：离心+网式；额定流量：270m3/h；外型尺寸：2600×2400×2300㎜；扬程：100m；过滤器精度：100目；工作压力：0.5MPa；主要配置名称：离心体、网芯筒、施肥罐及各种连接管。 | 新疆
190 | 排灌机械 | 喷灌机械设备 | 灌溉用过滤器 | 流量50-125m3/h，手动清洗式灌溉用过滤器 | 石河子开发区腾达工贸有限责任公司 | 农业灌溉用过滤器 | 8GSWY-100 | 配套动力：15kw柴油机；过滤器型式：砂石+网式；额定流量：100m3/h；外型尺寸：2600×1600×2000㎜；扬程：25m；过滤器精度：100目；工作压力：0.5MPa；主要配置名称：柴油机、水泵、砂石过滤器、网芯筒、施肥罐、底盘及各种连接管。 | 新疆
191 | 排灌机械 | 喷灌机械设备 | 灌溉用过滤器 | 流量125-180m3/h，手动清洗式灌溉用过滤器 | 石河子开发区腾达工贸有限责任公司 | 农业灌溉用过滤器 | 8GSW-150 | 配套动力：22kw；过滤器型式：砂石+网式；额定流量：150m3/h；外型尺寸：3200×1800×2300㎜；扬程：35m；过滤器精度：100目；工作压力：0.5MPa；主要配置名称：砂石过滤器、网芯筒、施肥罐及各种连接管；清洗方式：手动清洗。 | 新疆
192 | 排灌机械 | 喷灌机械设备 | 灌溉用过滤器 | 流量180-240m3/h，手动清洗式灌溉用过滤器 | 石河子开发区腾达工贸有限责任公司 | 农业灌溉用过滤器 | 8GSW-200 | 配套动力：37kw；过滤器型式：砂石+网式；额定流量：200m3/h；外型尺寸：4200×2400×2300㎜；扬程：45m；过滤器精度：100目；工作压力：0.5MPa；主要配置名称：砂石过滤器、网芯筒、施肥罐及各种连接管；清洗方式：手动清洗。 | 新疆
193 | 排灌机械 | 喷灌机械设备 | 灌溉用过滤器 | 流量240-320m3/h，手动清洗式灌溉用过滤器 | 石河子开发区腾达工贸有限责任公司 | 农业灌溉用过滤器 | 8GSW-270 | 配套动力：45kw；过滤器型式：砂石+网式；额定流量：270m3/h；外型尺寸：4200×3000×2400㎜；扬程：45m；过滤器精度：100目；工作压力：0.5MPa；主要配置名称：砂石过滤器、网芯筒、施肥罐及各种连接管；清洗方式：手动清洗。 | 新疆
194 | 排灌机械 | 喷灌机械设备 | 灌溉用过滤器 | 流量320m3/h以上，手动清洗式灌溉用过滤器 | 石河子开发区腾达工贸有限责任公司 | 农业灌溉用过滤器 | 8GSW-350 | 配套动力：55kw；过滤器型式：砂石+网式；额定流量：350m3/h；外型尺寸：4200×3600×2400㎜；扬程：55m；过滤器精度：100目；工作压力：0.5MPa；主要配置名称：砂石过滤器、网芯筒、施肥罐及各种连接管；清洗方式：手动清洗。 | 新疆
195 | 排灌机械 | 喷灌机械设备 | 灌溉用过滤器 | 流量50-125m3/h，手动清洗式灌溉用过滤器 | 石河子开发区腾达工贸有限责任公司 | 农业灌溉用过滤器 | 8GSW-100 | 配套动力：16kw；过滤器型式：砂石+网式；额定流量：100m3/h；外型尺寸：2600×1300×1900㎜；扬程：35m；过滤器精度：100目；工作压力：0.5MPa；主要配置名称：砂石过滤器、网芯筒、施肥罐及各种连接管；清洗方式：手动清洗。 | 新疆
196 | 排灌机械 | 喷灌机械设备 | 灌溉用过滤器 | 流量50-125m3/h，手动清洗式灌溉用过滤器 | 阿克苏田园机械有限公司 | 农业灌溉用过滤器 | 8GSWY-80 | 过滤形式：砂石+网式；外形尺寸（mm):4180x1740x2250；过滤精度（目）：120；公称尺寸（mm):125；配套动力（kW):16.2；清洗方式：手动。 | 新疆
197 | 排灌机械 | 喷灌机械设备 | 灌溉用过滤器 | 流量50-125m3/h，手动清洗式灌溉用过滤器 | 阿克苏田园机械有限公司 | 农业灌溉用过滤器 | 8GSWY-100 | 过滤形式：砂石+网式；外形尺寸（mm):4600x2050x1200；过滤精度（目）：120；公称尺寸（mm):125；配套动力（kW):16.2；清洗方式：手动。 | 新疆
198 | 排灌机械 | 喷灌机械设备 | 灌溉用过滤器 | 流量50-125m3/h，手动清洗式灌溉用过滤器 | 阿克苏田园机械有限公司 | 农业灌溉用过滤器 | 8GSWY-125 | 过滤形式：砂石+网式；外形尺寸（mm):5000x2250x2150；过滤精度（目）：120；公称尺寸（mm):125；配套动力（kW):20；清洗方式：手动。 | 新疆
199 | 排灌机械 | 喷灌机械设备 | 灌溉用过滤器 | 流量125-180m3/h，手动清洗式灌溉用过滤器 | 阿克苏田园机械有限公司 | 农业灌溉用过滤器 | 8GSWY-150 | 过滤形式：砂石+网式；外形尺寸（mm):4460x1790x2270；过滤精度（目）：120；公称尺寸（mm):125；配套动力（kW):21；清洗方式：手动。 | 新疆
200 | 排灌机械 | 喷灌机械设备 | 灌溉用过滤器 | 流量125-180m3/h，手动清洗式灌溉用过滤器 | 伊犁威利达农业机械有限责任公司 | 农业滴灌用过滤器 | 8GSW-150 | 过滤形式：砂石+网式；外形尺寸（mm):2700x1400x2000；过滤精度（目）：100；公称尺寸（mm):160；清洗方式：手动。 | 新疆
201 | 排灌机械 | 喷灌机械设备 | 灌溉用过滤器 | 流量180-240m3/h，手动清洗式灌溉用过滤器 | 伊犁威利达农业机械有限责任公司 | 农业滴灌用过滤器 | 8GSW-210 | 过滤形式：砂石+网式；外形尺寸（mm):2780x1800x1600；过滤精度（目）：100；公称尺寸（mm):160；清洗方式：手动。 | 新疆
202 | 排灌机械 | 喷灌机械设备 | 灌溉用过滤器 | 流量240-320m3/h，手动清洗式灌溉用过滤器 | 伊犁威利达农业机械有限责任公司 | 农业滴灌用过滤器 | 8GSW-270 | 过滤形式：砂石+网式；外形尺寸（mm):3300x2250x1900；过滤精度（目）：100；公称尺寸（mm):180；清洗方式：手动。 | 新疆
203 | 排灌机械 | 喷灌机械设备 | 灌溉用过滤器 | 流量320m3/h以上，手动清洗式灌溉用过滤器 | 伊犁威利达农业机械有限责任公司 | 农业滴灌用过滤器 | 8GSW-350 | 过滤形式：砂石+网式；外形尺寸（mm):3750x2700x2000；过滤精度（目）：100；公称尺寸（mm):220；清洗方式：手动。 | 新疆
204 | 排灌机械 | 喷灌机械设备 | 灌溉用过滤器 | 流量50-125m3/h，手动清洗式灌溉用过滤器 | 克拉玛依五五机械制造有限责任公司 | 牵引移动式过滤器 | 8YDG-100 | 外形尺寸(长x宽x高)mm：4150x1700x2100；配套动力：20.2kw；自吸式离心泵：RT-125；运输间隙：＞300mm；挂结形式：牵引式；移动过滤器有两种形式：一种为沙石主要用于水坝、塘坝、沟渠、河流水源的过滤；另一种为网式过滤主要用于井水过滤。 | 新疆
205 | 排灌机械 | 喷灌机械设备 | 灌溉用过滤器 | 流量50-125m3/h，手动清洗式灌溉用过滤器 | 克拉玛依五五机械制造有限责任公司 | 农用滴灌用过滤器 | 8GLW-70 | 配套动力(kW)：≥18；过滤器型式：砂石+网式；外形尺寸(mm)：1810×950×2050 ；过滤器精度（目）：120 ；清洁压降（MPa）：≤0.04 ；流量范围（m³/h)：70 ；过滤器最大安全压降（MPa）：0.3 ；冲洗控制方式：手动控制。 | 新疆
206 | 排灌机械 | 喷灌机械设备 | 灌溉用过滤器 | 流量50-125m3/h，手动清洗式灌溉用过滤器 | 克拉玛依五五机械制造有限责任公司 | 农用滴灌用过滤器 | 8GLW-100 | 配套动力(kW)：≥22；过滤器型式：砂石+网式；外形尺寸(mm)：1800×1000×2000 ；过滤器精度（目）：120 ；清洁压降（MPa）：≤0.04 ；流量范围（m³/h)：100 ；过滤器最大安全压降（MPa）：0.3 ；冲洗控制方式：手动控制。 | 新疆
207 | 排灌机械 | 喷灌机械设备 | 灌溉用过滤器 | 流量125-180m3/h，手动清洗式灌溉用过滤器 | 克拉玛依五五机械制造有限责任公司 | 农用滴灌用过滤器 | 8GLW-150 | 配套动力(kW)：≥26；过滤器型式：砂石+网式；外形尺寸(mm)：2100×1200×2000 ；过滤器精度（目）：120 ；清洁压降（MPa）：≤0.04 ；流量范围（m³/h)：150 ；过滤器最大安全压降（MPa）：0.3 ；冲洗控制方式：手动控制。 | 新疆
208 | 排灌机械 | 喷灌机械设备 | 灌溉用过滤器 | 流量180-240m3/h，手动清洗式灌溉用过滤器 | 克拉玛依五五机械制造有限责任公司 | 农用滴灌用过滤器 | 8GLW-200 | 配套动力(kW)：≥30；过滤器型式：砂石+网式；外形尺寸(mm)：2355×1190×2330 ；过滤器精度（目）：120 ；清洁压降（MPa）：≤0.04 ；流量范围（m³/h)：200 ；过滤器最大安全压降（MPa）：0.3 ；冲洗控制方式：手动控制。 | 新疆
209 | 排灌机械 | 喷灌机械设备 | 灌溉用过滤器 | 流量50-125m3/h，手动清洗式灌溉用过滤器 | 新疆富亿家工贸有限公司 | 农业滴灌用过滤器 | 8GLW-80 | 结构型式：离心+网式+施肥罐；配套动力KW：13-16.5；结构尺寸mm：1020×1580×1800；额定流量m/h：80；工作压力Mpa：0.4；过滤精度目：100；清洁压降Mpa：0.05；冲洗控制方式：手动控制；罐体表面处理：静电喷塑。 | 新疆
210 | 排灌机械 | 喷灌机械设备 | 灌溉用过滤器 | 流量50-125m3/h，手动清洗式灌溉用过滤器 | 新疆富亿家工贸有限公司 | 农业滴灌用过滤器 | 8GLW-120 | 配套动力（kW)：16-20；过滤器型式：离心+网式 ；外形尺寸(mm)：1160×1650×2320 ；过滤器精度（目）：100 ；清洁压降（MPa）：≤0.05 ；额定流量（m³/h)：120 ；过滤器工作压力（MPa）：0.3 ；冲洗控制方式：手动控制。 | 新疆
211 | 排灌机械 | 喷灌机械设备 | 灌溉用过滤器 | 流量125-180m3/h，手动清洗式灌溉用过滤器 | 新疆富亿家工贸有限公司 | 农业滴灌用过滤器 | 8GLW-160 | 配套动力（kW)：18.5-22；过滤器型式：离心+网式 ；外形尺寸(mm)：1240×2050×2420 ；过滤器精度（目）：100 ；清洁压降（MPa）：≤0.05 ；额定流量（m³/h)：160 ；过滤器工作压力（MPa）：0.3 ；冲洗控制方式：手动控制。 | 新疆
212 | 排灌机械 | 喷灌机械设备 | 灌溉用过滤器 | 流量180-240m3/h，手动清洗式灌溉用过滤器 | 新疆富亿家工贸有限公司 | 农业滴灌用过滤器 | 8GLW-200 | 配套动力（kW)：22-30；过滤器型式：离心+网式 ；外形尺寸(mm)：1160×2555×2850 ；过滤器精度（目）：100 ；清洁压降（MPa）：≤0.05 ；额定流量（m³/h)：200 ；过滤器工作压力（MPa）：0.3 ；冲洗控制方式：手动控制。 | 新疆
213 | 排灌机械 | 喷灌机械设备 | 灌溉用过滤器 | 流量240-320m3/h，手动清洗式灌溉用过滤器 | 新疆富亿家工贸有限公司 | 农业滴灌用过滤器 | 8GLW-260 | 配套动力（kW)：30-38；过滤器型式：离心+网式 ；外形尺寸(mm)：2310×2320×3010 ；过滤器精度（目）：100 ；清洁压降（MPa）：≤0.05 ；额定流量（m³/h)：260 ；过滤器工作压力（MPa）：0.3 ；冲洗控制方式：手动控制。 | 新疆
214 | 排灌机械 | 喷灌机械设备 | 灌溉用过滤器 | 流量125-180m3/h，手动清洗式灌溉用过滤器 | 新疆富亿家工贸有限公司 | 农业滴灌用过滤器 | 8GSW-150 | 结构型式：沙石+网式+施肥罐；配套动力KW：18.5-22；结构尺寸mm：1955×1400×2160；额定流量m/h：150；工作压力Mpa：0.4；过滤精度目：100；清洁压降Mpa：0.08；冲洗控制方式：手动控制；罐体表面处理：静电喷塑。 | 新疆
215 | 排灌机械 | 喷灌机械设备 | 灌溉用过滤器 | 流量180-240m3/h，手动清洗式灌溉用过滤器 | 新疆富亿家工贸有限公司 | 农业滴灌用过滤器 | 8GSW-210 | 配套动力(kW)：22-30；过滤器型式：砂石+网式 ；外形尺寸(mm)：2015×1600×2160 ；过滤器精度（目）：100 ；清洁压降（MPa）：≤0.05 ；额定流量（m³/h)：210 ；最大过滤器工作压力（MPa）：0.4 ；冲洗控制方式：手动控制。 | 新疆
216 | 排灌机械 | 喷灌机械设备 | 灌溉用过滤器 | 流量240-320m3/h，手动清洗式灌溉用过滤器 | 新疆富亿家工贸有限公司 | 农业滴灌用过滤器 | 8GSW-270 | 配套动力(kW)：30-38；过滤器型式：砂石+网式 ；外形尺寸(mm)：2060×2470×2650 ；过滤器精度（目）：100 ；清洁压降（MPa）：≤0.05 ；额定流量（m³/h)：270 ；最大过滤器工作压力（MPa）：0.4 ；冲洗控制方式：手动控制。 | 新疆
217 | 排灌机械 | 喷灌机械设备 | 灌溉用过滤器 | 流量320m3/h以上，手动清洗式灌溉用过滤器 | 新疆富亿家工贸有限公司 | 农业滴灌用过滤器 | 8GSW-330 | 配套动力(kW)：45；过滤器型式：砂石+网式 ；外形尺寸(mm)：2700×2650×2640 ；过滤器精度（目）：100 ；清洁压降（MPa）：≤0.05 ；额定流量（m³/h)：330 ；最大过滤器工作压力（MPa）：0.4 ；冲洗控制方式：手动控制。 | 新疆
218 | 排灌机械 | 喷灌机械设备 | 灌溉用过滤器 | 流量320m3/h以上，手动清洗式灌溉用过滤器 | 新疆富亿家工贸有限公司 | 农业滴灌用过滤器 | 8GSW-450 | 配套动力(kW)：55；过滤器型式：砂石+网式 ；外形尺寸(mm)：3600×2850×2790 ；过滤器精度（目）：100 ；清洁压降（MPa）：≤0.05 ；额定流量（m³/h)：450 ；最大过滤器工作压力（MPa）：0.4 ；冲洗控制方式：手动控制。 | 新疆
219 | 排灌机械 | 喷灌机械设备 | 灌溉用过滤器 | 流量50-125m3/h，手动清洗式灌溉用过滤器 | 北屯雨润节水设备有限责任公司 | 农业滴灌用过滤器 | 8GWY-125 | 配套动力（KW）：15；过滤器型式：移动式、网式；外形尺寸（mm）：2650×1500×1730；整机重量（㎏）：1050；过滤器精度（目）：100；清洁压降（MP a）: ≤0.02；额定流量 （m3 /h）：125；过滤器工作压力（MPa）：0.2；冲洗控制方式：手动控制。 | 新疆
220 | 排灌机械 | 喷灌机械设备 | 灌溉用过滤器 | 流量125-180m3/h，手动清洗式灌溉用过滤器 | 北屯雨润节水设备有限责任公司 | 农业滴灌用过滤器 | 8GSWY-150 | 配套动力（KW）：18.5；过滤器型式：移动式；砂石+网式；外形尺寸（mm）：4265×1770×2300；整机重量（㎏）：2400；过滤器精度（目）：100；清洁压降（MPa）: ≤0.05；额定流量 （m3 /h）：150；过滤器工作压力（MPa）：0.2；冲洗控制方式：手动控制。 | 新疆
221 | 排灌机械 | 喷灌机械设备 | 灌溉用过滤器 | 流量320m3/h以上，手动清洗式灌溉用过滤器 | 北屯雨润节水设备有限责任公司 | 农业滴灌用过滤器 | 8GSW-330 | 配套动力（KW）：55；过滤器型式：固定式、砂石+网式；外形尺寸（mm）：3340×2850×2320；整机重量（㎏）：2800；过滤器精度（目）：100；清洁压降（MPa）: ≤0.02；额定流量 （m3 /h）：330；过滤器工作压力（MPa）：0.5；冲洗控制方式：手动控制。 | 新疆
222 | 排灌机械 | 喷灌机械设备 | 灌溉用过滤器 | 流量125-180m3/h，手动清洗式灌溉用过滤器 | 北屯雨润节水设备有限责任公司 | 农业滴灌用过滤器 | 8GSW-180 | 配套动力（KW）：37；过滤器型式：固定式、砂石+网式；外形尺寸（mm）：3650×130×2400；整机重量（㎏）：1400；过滤器精度（目）：100；清洁压降（MPa）: ≤0.02；额定流量 （m3 /h）：180；过滤器工作压力（MPa）：0.2；冲洗控制方式：手动控制。 | 新疆
223 | 排灌机械 | 喷灌机械设备 | 灌溉用过滤器 | 流量320m3/h以上，自动清洗式灌溉用过滤器 | 北屯雨润节水设备有限责任公司 | 农业滴灌用过滤器 | 8GWZ-400 | 配套动力（KW）：75；过滤器型式：自动网式；外形尺寸（mm）：1050×1830×2750；整机重量（㎏）：1200；过滤器精度（目）：100；清洁压降（MPa）: ≤0.02； 额定流量 （m3 /h）：400；过滤器工作压力（MPa）：0.2；冲洗控制方式：自动控制。 | 新疆
224 | 排灌机械 | 喷灌机械设备 | 灌溉用过滤器 | 流量180-240m3/h，手动清洗式灌溉用过滤器 | 博尔塔拉蒙古自治州乐鑫农牧机械有限公司 | 农业滴灌用过滤器 | 8GSW-210 | 过滤器型式：砂石+网式 ；外形尺寸(mm)：3550×2500×2100 ；过滤器精度（目）：120 ；清洁压降（MPa）：≤0.07 ；流量范围（m³/h)：180-210；过滤器工作压力（MPa）：0.2-0.4 ；进口尺寸(mm):200；冲洗控制方式：手动控制 。 | 新疆
225 | 排灌机械 | 喷灌机械设备 | 灌溉用过滤器 | 流量320m3/h以上，手动清洗式灌溉用过滤器 | 博尔塔拉蒙古自治州乐鑫农牧机械有限公司 | 农业滴灌用过滤器 | 8GSW-330 | 过滤器型式：砂石+网式 ；外形尺寸(mm)：4640×2500×2100 ；过滤器精度（目）：120 ；清洁压降（MPa）：≤0.07 ；流量范围（m³/h)：300-350；过滤器工作压力（MPa）：0.2-0.4 ；进口尺寸(mm):200；冲洗控制方式：手动控制 。 | 新疆
226 | 排灌机械 | 喷灌机械设备 | 灌溉用过滤器 | 流量125-180m3/h，手动清洗式灌溉用过滤器 | 博尔塔拉蒙古自治州乐鑫农牧机械有限公司 | 农业滴灌用过滤器 | 8GSW-150 | 过滤器型式：砂石+网式 ；外形尺寸(mm)：3550×1100×2100 ；过滤器精度（目）：120 ；清洁压降（MPa）：≤0.07 ；流量范围（m³/h)：130-150 ；过滤器工作压力（MPa）：0.2-0.4 ；进口尺寸(mm):150；冲洗控制方式：手动控制 。 | 新疆
227 | 排灌机械 | 喷灌机械设备 | 灌溉用过滤器 | 流量50-125m3/h，手动清洗式灌溉用过滤器 | 博尔塔拉蒙古自治州乐鑫农牧机械有限公司 | 农业滴灌用过滤器 | 8GLW-100 | 过滤器型式：离心+网式 ；外形尺寸(mm)：1960×700×2000 ；过滤器精度（目）：120 ；清洁压降（MPa）：≤0.07 ；流量范围（m³/h)：100-160 ；过滤器工作压力（MPa）：0.2-0.4 ；进口尺寸(mm):150；冲洗控制方式：手动控制 。 | 新疆
228 | 排灌机械 | 喷灌机械设备 | 灌溉用过滤器 | 流量125-180m3/h，手动清洗式灌溉用过滤器 | 博尔塔拉蒙古自治州乐鑫农牧机械有限公司 | 农业滴灌用过滤器 | 8GLW-150 | 过滤器型式：离心+网式 ；外形尺寸(mm)：2650×1800×2350 ；过滤器精度（目）：120 ；清洁压降（MPa）：≤0.07 ；流量范围（m³/h)：100-160 ；过滤器工作压力（MPa）：0.2-0.4 ；进口尺寸(mm):150；冲洗控制方式：手动控制 。 | 新疆
229 | 排灌机械 | 喷灌机械设备 | 灌溉用过滤器 | 流量180-240m3/h，手动清洗式灌溉用过滤器 | 博尔塔拉蒙古自治州乐鑫农牧机械有限公司 | 农业滴灌用过滤器 | 8GLW-200 | 过滤器型式：离心+网式 ；外形尺寸(mm)：2200×1460×2700 ；过滤器精度（目）：120 ；清洁压降（MPa）：≤0.07 ；流量范围（m³/h)：180-200 ；过滤器工作压力（MPa）：0.2-0.4 ；进口尺寸(mm):200；冲洗控制方式：手动控制 。 | 新疆
230 | 排灌机械 | 喷灌机械设备 | 灌溉用过滤器 | 流量50-125m3/h，手动清洗式灌溉用过滤器 | 新疆北方众合农业装备有限公司 | 农业灌溉用过滤器 | 8GSWY-100 | 外形尺寸：3500×1750×1700 ；整机重量：1300kg ；配套动力：（1）电机功率11kw，转速1450r/min，（2）柴油机功率18kw，转速2200r/min；公称尺寸：100mm；公称压力0.3Mpa；流量范围80-110m³/h；过滤精度120目；清洗控制方式是手动控制；砂石过滤器：规格800×1300mm；砂石当量直径3-5mm；砂石灌装量750kg/罐；网式过滤器：滤网材质是高强度工程材料；直径120mm；高度600mm；水泵：形式是自吸式离心水泵；型号RT-100（D）；额定转速2200r/min；额定功率11kw；最大扬程38m；最大流量80m³/h；轮胎规格：6.5-16 | 新疆
231 | 排灌机械 | 喷灌机械设备 | 灌溉用过滤器 | 流量50-125m3/h，手动清洗式灌溉用过滤器 | 新疆北方众合农业装备有限公司 | 农业灌溉用过滤器 | 8GSWY-125 | 外形尺寸：3600×1750×1900 ；整机重量：1600kg ；配套动力：（1）电机功率18kw，转速1450r/min，（2）柴油机功率24kw，转速2200r/min；公称尺寸：125mm；公称压力0.3Mpa；流量范围110-150m³/h；过滤精度120目；清洗控制方式是手动控制；砂石过滤器：规格800×1300mm；砂石当量直径3-5mm；砂石灌装量850kg/罐；网式过滤器：滤网材质是高强度工程材料；直径150mm；高度600mm；水泵：形式是自吸式离心水泵；型号RT-150；额定转速2200r/min；额定功率15kw；最大扬程40m；最大流量150m³/h；轮胎规格：7.5-16 | 新疆
232 | 排灌机械 | 喷灌机械设备 | 灌溉用过滤器 | 流量320m3/h以上，自动清洗式灌溉用过滤器 | 新疆石大赛福节水设备有限公司 | 农业灌溉用过滤器 | 8GWZG-400 | 外形尺寸(mm)：2700×600×1200 ；结构重量（kg）：380；过滤器型式：网式；配套动力（KW）：2.2；流量（m³/h)：400 ；过滤器精度（目）：100 ；清洁压降（MPa）：≤0.02 ；过滤器工作压力（MPa）：0.2-1.0 ；进口尺寸(mm):250；冲洗控制方式：手动控制、压差控制、定时控制三种模式。 | 新疆
233 | 排灌机械 | 喷灌机械设备 | 灌溉用过滤器 | 流量320m3/h以上，自动清洗式灌溉用过滤器 | 新疆石大赛福节水设备有限公司 | 农业灌溉用过滤器 | 8GWZ-400 | 外形尺寸(mm)：2600×600×850 ；结构重量（kg）：320；过滤器型式：网式；流量（m³/h)：400 ；过滤器精度（目）：100 ；清洁压降（MPa）：≤0.02 ；过滤器工作压力（MPa）：0.3-1.0 ；进口尺寸(mm):250；冲洗控制方式：手动控制、压差控制、定时控制三种模式。 | 新疆
234 | 排灌机械 | 喷灌机械设备 | 灌溉用过滤器 | 流量50-125m3/h，手动清洗式灌溉用过滤器 | 新疆天振农牧机械制造厂 | 农业灌溉用过滤器 | 8GLW-100 | 外形尺寸（长×宽×高）mm：1260×600×1950/1560×900×2500;重量（kg）：500/800;流量（m3/h）:100/150;灌溉面积（亩）：200/500;进出口联接方式：阀兰联接； | 新疆
235 | 排灌机械 | 喷灌机械设备 | 灌溉用过滤器 | 流量125-180m3/h，手动清洗式灌溉用过滤器 | 新疆天振农牧机械制造厂 | 农业灌溉用过滤器 | 8GLW-150 | 外形尺寸（长×宽×高）mm：1280×600×1950/1560×900×2500;重量（kg）：500/800;流量（m3/h）:100/150;灌溉面积（亩）：200/500;进出口联接方式：阀兰联接； | 新疆
236 | 排灌机械 | 喷灌机械设备 | 灌溉用过滤器 | 流量180-240m3/h，手动清洗式灌溉用过滤器 | 新疆天振农牧机械制造厂 | 农业灌溉用过滤器 | 8GLW-200 | 外形尺寸（长×宽×高）mm：1260×600×1950/1560×900×2500;重量（kg）：500/800;流量（m3/h）:100/150;灌溉面积（亩）：200/500;进出口联接方式：阀兰联接； | 新疆
237 | 排灌机械 | 喷灌机械设备 | 灌溉用过滤器 | 流量125-180m3/h，手动清洗式灌溉用过滤器 | 新疆北方众合农业装备有限公司 | 农业排灌用过滤器 | 8GSW-160 | 外形尺寸：4276×1038×2111 ；整机重量：1500kg；配套动力：电机功率15KW，额定转速1450r/min；柴油机功率20.7KW，额定转速2200r/min；公称尺寸：125mm；公称压力：0.3MPa；流量范围：95-135m3/h；过滤精度：120目；砂石过滤器规格：Ф800×1300；砂石当量直径：3～5mm；砂石灌装量：850㎏/罐；最大安全压降：0.075MPa；网式过滤器滤网材质：高强度工程塑料；规格Ф150×600；孔眼尺寸：125μm；最大安全压降：0.04MPa；水泵型式：自吸式离心水泵；型号：RT-125；额定转速2200r/min；额定功率15kW；最大扬程35m；轮胎规格：7.50－16。 | 新疆
238 | 排灌机械 | 喷灌机械设备 | 灌溉用过滤器 | 流量125-180m3/h，手动清洗式灌溉用过滤器 | 新疆北方众合农业装备有限公司 | 农业灌溉用过滤器 | 8GWY-160 | 外形尺寸：4276×1038×2111 ；整机重量：1200kg；配套动力：电机功率18KW，额定转速1450r/min；柴油机功率14.7KW，额定转速2200r/min；公称尺寸：125mm；公称压力：0.3MPa；流量范围：110-150m3/h；过滤精度：120目；网式过滤器滤网材质：高强度工程塑料；规格Ф150×600；孔眼尺寸：125μm；最大安全压降：0.04MPa；水泵型式：自吸式离心水泵；型号：RT-150；额定转速2200r/min；额定功率15kW；最大扬程40m；轮胎规格：7.50－16。 | 新疆
239 | 排灌机械 | 喷灌机械设备 | 灌溉用过滤器 | 流量50m3/h以下，手动清洗式灌溉用过滤器 | 新疆鑫水现代水利工程有限公司 | 农业灌溉用过滤器 | 8GW-50 | 8GW－50 外形尺寸（长×宽×高）mm：777×662×1100，重量kg：60，公称尺寸(mm)：114，推荐流量（m3/h）：50，预计灌溉面积(hm)：3，公称压力(Mpa)：0.3，过滤精度(目)：80-120，清洗控制方式：手动，网式过滤器数量（个）：2，滤网材质：304不锈钢，滤网直径(mm)：75，滤网高度(mm)：526，滤网数量（个）：2，孔眼尺寸(µm)：125-187，配套动力要求：13千瓦电动机。 | 新疆
240 | 排灌机械 | 喷灌机械设备 | 灌溉用过滤器 | 流量50-125m3/h，手动清洗式灌溉用过滤器 | 新疆鑫水现代水利工程有限公司 | 农业灌溉用过滤器 | 8GW-80 | 8GW－80外形尺寸（长×宽×高）mm：1110×650×1100，重量kg：85，公称尺寸(mm)：114，推荐流量（m3/h）：80，预计灌溉面积(hm)：7，公称压力(Mpa)：0.3，过滤精度(目)：80-120，清洗控制方式：手动，网式过滤器数量（个）：3，滤网材质：304不锈钢，滤网直径(mm)：75，滤网高度(mm)：526，滤网数量（个）：3，孔眼尺寸(µm)：125-187，配套动力要求：21千瓦电动机。 | 新疆
241 | 排灌机械 | 喷灌机械设备 | 灌溉用过滤器 | 流量50-125m3/h，手动清洗式灌溉用过滤器 | 新疆鑫水现代水利工程有限公司 | 农业灌溉用过滤器 | 8GW-120 | 8GW－120外形尺寸（长×宽×高）mm：1030×810×1140，重量kg：130，公称尺寸(mm)：114，推荐流量（m3/h）：120，预计灌溉面积(hm)：20，公称压力(Mpa)：0.3，过滤精度(目)：80-120，清洗控制方式：手动，网式过滤器数量（个）：2，滤网材质：304不锈钢，滤网直径(mm)：75，滤网高度(mm)：526，滤网数量（个）：6，孔眼尺寸(µm)：125-187，配套动力要求：24千瓦电动机。 | 新疆
242 | 排灌机械 | 喷灌机械设备 | 灌溉用过滤器 | 流量125-180m3/h，手动清洗式灌溉用过滤器 | 新疆鑫水现代水利工程有限公司 | 农业灌溉用过滤器 | 8GW-150 | 8GW－150外形尺寸（长×宽×高）mm：1030×810×1140，重量kg：130，公称尺寸(mm)：140，推荐流量（m3/h）：150，预计灌溉面积(hm)：20，公称压力(Mpa)：0.3，过滤精度(目)：80-120，清洗控制方式：手动，网式过滤器数量（个）：2，滤网材质：304不锈钢，滤网直径(mm)：75，滤网高度(mm)：526，滤网数量（个）：6，孔眼尺寸(µm)：125-187，配套动力要求：24千瓦电动机。 | 新疆
243 | 排灌机械 | 喷灌机械设备 | 灌溉用过滤器 | 流量180-240m3/h，手动清洗式灌溉用过滤器 | 新疆鑫水现代水利工程有限公司 | 农业灌溉用过滤器 | 8GW-200 | 8GW－200外形尺寸（长×宽×高）mm：1350×1116×1313，重量kg：210，公称尺寸(mm)：165，推荐流量（m3/h）：200，预计灌溉面积(hm)：33，公称压力(Mpa)：0.3，过滤精度(目)：80-120，清洗控制方式：手动，网式过滤器数量（个）：2，滤网材质：304不锈钢，滤网直径(mm)：75，滤网高度(mm)：526，滤网数量（个）：12，孔眼尺寸(µm)：125-187，配套动力要求：32千瓦电动机。 | 新疆
244 | 排灌机械 | 喷灌机械设备 | 灌溉用过滤器 | 流量240-320m3/h，手动清洗式灌溉用过滤器 | 新疆鑫水现代水利工程有限公司 | 农业灌溉用过滤器 | 8GW-300 | GW－300外形尺寸（长×宽×高）mm：1637×1180×1361，重量kg：280，公称尺寸(mm)：219，推荐流量（m3/h）：300，预计灌溉面积(hm)：53，公称压力(Mpa)：0.3，过滤精度(目)：80-120，清洗控制方式：手动，网式过滤器数量（个）：3，滤网材质：304不锈钢，滤网直径(mm)：75，滤网高度(mm)：526，滤网数量（个）：18，孔眼尺寸(µm)：125-187，配套动力要求：45千瓦电动机。 | 新疆
245 | 排灌机械 | 喷灌机械设备 | 灌溉用过滤器 | 流量50-125m3/h，手动清洗式灌溉用过滤器 | 新疆鑫水现代水利工程有限公司 | 农业灌溉用过滤器 | 8GLW－100 | 8GLW-100 过滤器外廓尺寸（长×宽×高）㎜: 2114×662×1656；进出口尺寸: 114mm ；离心过滤器数量:1；并联网式过滤器数量：3个:滤网过滤面积:3600平方厘米:过滤目数：80～120目（用户可选）:滤网孔眼尺寸(µm)：125-187;预计灌溉面积(hm)：10;公称压力(Mpa)：0.3；清洗控制方式：手动;过滤流量:≤100m3/s;清洁压降 (Mpa)：≤0．03;最大安全压降(Mpa):0．1;质量（kg）:150;配套动力: 20千瓦电动机。 | 新疆
246 | 排灌机械 | 喷灌机械设备 | 灌溉用过滤器 | 流量50-125m3/h，手动清洗式灌溉用过滤器 | 新疆鑫水现代水利工程有限公司 | 农业灌溉用过滤器 | 8GLW－120 | 8GLW-120 过滤器外廓尺寸（长×宽×高）㎜: 2180×809×1656；进出口尺寸: 114mm ；离心过滤器数量:1；并联网式过滤器数量：2个:滤网过滤面积:7200平方厘米:过滤目数：80～120目（用户可选）:滤网孔眼尺寸(µm)：125-187;预计灌溉面积(hm)：20;公称压力(Mpa)：0.3；清洗控制方式：手动;过滤流量:≤120m3/s;清洁压降 (Mpa)：≤0．03;最大安全压降(Mpa):0．1;质量（kg）:200;配套动力: 24千瓦电动机 | 新疆
247 | 排灌机械 | 喷灌机械设备 | 灌溉用过滤器 | 流量125-180m3/h，手动清洗式灌溉用过滤器 | 新疆鑫水现代水利工程有限公司 | 农业灌溉用过滤器 | 8GLW－150 | 8GLW-150 过滤器外廓尺寸（长×宽×高）㎜: 2114×662×1656；进出口尺寸: 140mm ；离心过滤器数量:1；并联网式过滤器数量：2个:滤网过滤面积:3600平方厘米:过滤目数：80～120目（用户可选）:滤网孔眼尺寸(µm)：125-187;预计灌溉面积(hm)：10;公称压力(Mpa)：0.3；清洗控制方式：手动;过滤流量:≤150m3/s;清洁压降 (Mpa)：≤0．03;最大安全压降(Mpa):0．1;质量（kg）:150;配套动力: 20千瓦电动机。 | 新疆
248 | 排灌机械 | 喷灌机械设备 | 灌溉用过滤器 | 流量180-240m3/h，手动清洗式灌溉用过滤器 | 新疆鑫水现代水利工程有限公司 | 农业灌溉用过滤器 | 8GLW－200 | 8GLW-200 过滤器外廓尺寸（长×宽×高）㎜: 2854×1180×2135；进出口尺寸: 165mm ；离心过滤器数量:1；并联网式过滤器数量：2个:滤网过滤面积:14400平方厘米:过滤目数：80～120目（用户可选）:滤网孔眼尺寸(µm)：125-187;预计灌溉面积(hm)：33;公称压力(Mpa)：0.3；清洗控制方式：手动;过滤流量:≤200m3/s;清洁压降 (Mpa)：≤0．03;最大安全压降(Mpa):0．1;质量（kg）:300;配套动力: 40千瓦电动机。 | 新疆
249 | 排灌机械 | 喷灌机械设备 | 灌溉用过滤器 | 流量240-320m3/h，手动清洗式灌溉用过滤器 | 新疆鑫水现代水利工程有限公司 | 农业灌溉用过滤器 | 8GLW－300 | 8GLW-300 过滤器外廓尺寸（长×宽×高）㎜: 3833×1180×2876；进出口尺寸: 219mm ；离心过滤器数量:1；并联网式过滤器数量：3个:滤网过滤面积:21600平方厘米:过滤目数：80～120目（用户可选）:滤网孔眼尺寸(µm)：125-187;预计灌溉面积(hm)：53;公称压力(Mpa)：0.3；清洗控制方式：手动;过滤流量:≤300m3/s;清洁压降 (Mpa)：≤0．03;最大安全压降(Mpa):0．1;质量（kg）:450;配套动力: 60千瓦电动机。 | 新疆
250 | 排灌机械 | 喷灌机械设备 | 灌溉用过滤器 | 流量320m3/h以上，自动清洗式灌溉用过滤器 | 石河子绿大地节水设备有限责任公司 | 农业灌溉用过滤器 | 8GWZ-400 | 结构型式：整机立式；外形尺寸（mm）：1200×1100×2230；重量（kg）：850；进出口公称尺寸（mm）：DN250；过滤器最大流量（m³/n）：400；工作压力（MPa）：0.3；过滤精度（目）：120；滤网材质：不锈钢；清洁压降（MPa）：≤0.02；反冲洗压差（MPa）：0.07；反冲洗方式：自动控制和手动控制；过滤器内外表面防腐涂层：喷塑。 | 新疆
251 | 排灌机械 | 喷灌机械设备 | 灌溉用过滤器 | 流量240-320m3/h，自动清洗式灌溉用过滤器 | 石河子绿大地节水设备有限责任公司 | 农业灌溉用过滤器 | 8GWZ-300 | 结构型式：整机立式；外形尺寸（mm）：1200×1100×2230；重量（kg）：780；进出口公称尺寸（mm）：DN200；过滤器最大流量（m³/n）：300；工作压力（MPa）：0.3；过滤精度（目）：120；滤网材质：不锈钢；清洁压降（MPa）：≤0.02；反冲洗压差（MPa）：0.07；反冲洗方式：自动控制和手动控制；过滤器内外表面防腐涂层：喷塑。 | 新疆
252 | 排灌机械 | 喷灌机械设备 | 灌溉用过滤器 | 流量180-240m3/h，自动清洗式灌溉用过滤器 | 石河子绿大地节水设备有限责任公司 | 农业灌溉用过滤器 | 8GWZ-200 | 结构型式：整机立式；外形尺寸（mm）：1200×1100×2230；重量（kg）：550；进出口公称尺寸（mm）：DN200；过滤器最大流量（m³/n）：200；工作压力（MPa）：0.3；过滤精度（目）：120；滤网材质：不锈钢；清洁压降（MPa）：≤0.02；反冲洗压差（MPa）：0.07；反冲洗方式：自动控制和手动控制；过滤器内外表面防腐涂层：喷塑。 | 新疆
253 | 排灌机械 | 喷灌机械设备 | 灌溉用过滤器 | 流量125-180m3/h，手动清洗式灌溉用过滤器 | 新疆恒祥塑业有限公司 | 农业灌溉用过滤器 | 8GLW-150 | 流量范围：120~165M3/h；公称压力：0.3MPa；过滤精度：100目；旋流过滤器出口：6吋；网式过滤器数量：3； 外形尺寸（长X宽X高）mm：2000X1500X2000；重量kg：550；清洗控制方式：手动反冲洗； | 新疆
254 | 排灌机械 | 喷灌机械设备 | 灌溉用过滤器 | 流量50-125m3/h，手动清洗式灌溉用过滤器 | 新疆恒祥塑业有限公司 | 农业灌溉用过滤器 | 8GLW-100 | 流量范围：80~120M3/h；公称压力：0.3MPa；过滤精度：100目；旋流过滤器出口：5吋；网式过滤器数量：2； 外形尺寸（长X宽X高）mm：1500X1000X1700；重量kg：350；清洗控制方式：手动反冲洗； | 新疆
255 | 排灌机械 | 喷灌机械设备 | 灌溉用过滤器 | 流量180-240m3/h，手动清洗式灌溉用过滤器 | 新疆恒祥塑业有限公司 | 农业灌溉用过滤器 | 8GLW-200 | 流量范围：160~230M3/h；公称压力：0.3MPa；过滤精度：100目；旋流过滤器出口：8吋；网式过滤器数量：4； 外形尺寸（长X宽X高）mm：2500X2000X2200；重量kg：650；清洗控制方式：手动反冲洗； | 新疆
256 | 排灌机械 | 喷灌机械设备 | 灌溉用过滤器 | 流量50-125m3/h，手动清洗式灌溉用过滤器 | 克拉玛依五五机械制造有限责任公司 | 农业灌溉用过滤器 | 8GSWY-100 | 外形尺寸：3360×1750×2100 ；配套动力：电机功率24KW；公称尺寸：125mm；额定压力：0.3MPa；额定流量：102m3/h；过滤器精度：120目；网式过滤器滤网材质：不锈钢砂网；配套水泵：卧式离心水泵；型号：Y225M-45；扬程50m；清洗控制方式：手动控制。 | 新疆
257 | 排灌机械 | 喷灌机械设备 | 灌溉用过滤器 | 流量50m3/h以下，手动清洗式灌溉用过滤器 | 山东鑫正农业装备有限公司 | 过滤器 | XZGL-30 | 外形尺寸（长×宽×高）mm：800×900×1500；重量：50kg；流量：30m³；进出口压力：0.25MPa；出口管径：80mm；过滤网：120目 | 山东
258 | 排灌机械 | 喷灌机械设备 | 灌溉用过滤器 | 流量50-125m3/h，手动清洗式灌溉用过滤器 | 山东鑫正农业装备有限公司 | 过滤器 | XZGL-60 | 外形尺寸（长×宽×高）mm：1600×900×1500；重量：110kg；流量：60m³；进出口压力：0.25MPa;进出管径:80mm;过滤网：120目 | 山东
259 | 排灌机械 | 喷灌机械设备 | 灌溉用过滤器 | 流量50-125m3/h，手动清洗式灌溉用过滤器 | 石河子市巨成工贸有限公司 | 农业灌溉用过滤器 | 8GLW-100 | 过滤器形式：离心+网式二级过滤；外形尺寸（mm）：1350×550×1700；重量（kg）：200；流量（m³/h）:100；可控制面积：400-500亩。 | 新疆
260 | 排灌机械 | 喷灌机械设备 | 灌溉用过滤器 | 流量125-180m3/h，手动清洗式灌溉用过滤器 | 石河子市巨成工贸有限公司 | 农业灌溉用过滤器 | 8GLW-150 | 过滤器形式：离心+网式二级过滤；外形尺寸（mm）：1740×930×2270；重量（kg）：350；流量（m³/h）:150；可控制面积：600-700亩。 | 新疆
261 | 排灌机械 | 喷灌机械设备 | 灌溉用过滤器 | 流量180-240m3/h，手动清洗式灌溉用过滤器 | 石河子市巨成工贸有限公司 | 农业灌溉用过滤器 | 8GLW-200 | 过滤器形式：离心+网式二级过滤；外形尺寸（mm）：1900×1350×2525；重量（kg）：410；流量（m³/h）:200；可控制面积：800-900亩。 | 新疆
262 | 排灌机械 | 喷灌机械设备 | 灌溉用过滤器 | 流量240-320m3/h，手动清洗式灌溉用过滤器 | 石河子市巨成工贸有限公司 | 农业灌溉用过滤器 | 8GLW-250 | 过滤器形式：离心+网式二级过滤；外形尺寸（mm）：1780×1270×2525；重量（kg）：520；流量（m³/h）:250；可控制面积：1000-1200亩。 | 新疆
263 | 排灌机械 | 喷灌机械设备 | 灌溉用过滤器 | 流量125-180m3/h，手动清洗式灌溉用过滤器 | 石河子市巨成工贸有限公司 | 农业灌溉用过滤器 | 8GSW-150 | 过滤器型式：砂石+网式二级过滤；外形尺寸（mm）：2410×1010×2150；重量（kg）：650；流量（m³/h）：150；可控制面积600-700亩。 | 新疆
264 | 排灌机械 | 喷灌机械设备 | 灌溉用过滤器 | 流量180-240m3/h，手动清洗式灌溉用过滤器 | 石河子市巨成工贸有限公司 | 农业灌溉用过滤器 | 8GSW-200 | 过滤器型式：砂石+网式二级过滤；外形尺寸（mm）：3335×1370×2040；重量（kg）：750；流量（m³/h）：200；可控制面积800-900亩。 | 新疆
265 | 排灌机械 | 喷灌机械设备 | 灌溉用过滤器 | 流量240-320m3/h，手动清洗式灌溉用过滤器 | 石河子市巨成工贸有限公司 | 农业灌溉用过滤器 | 8GSW-300 | 过滤器型式：砂石+网式二级过滤；外形尺寸（mm）：2600×2420×2180；重量（kg）：1200；流量（m³/h）：300；可控制面积1200-1300亩。 | 新疆
266 | 排灌机械 | 喷灌机械设备 | 灌溉用过滤器 | 流量320m3/h以上，手动清洗式灌溉用过滤器 | 石河子市巨成工贸有限公司 | 农业灌溉用过滤器 | 8GSW-400 | 过滤器型式：砂石+网式二级过滤；外形尺寸（mm）：3500×2400×2220；重量（kg）：1560；流量（m³/h）：400；可控制面积1500-1600亩。 | 新疆
267 | 排灌机械 | 喷灌机械设备 | 灌溉用过滤器 | 流量320m3/h以上，手动清洗式灌溉用过滤器 | 石河子市巨成工贸有限公司 | 农业灌溉用过滤器 | 8GSW-450 | 过滤器型式：砂石+网式二级过滤；外形尺寸（mm）：4150×2740×2450；重量（kg）：1620；流量（m³/h）：450；可控制面积1800-1900亩。 | 新疆
268 | 排灌机械 | 喷灌机械设备 | 灌溉用过滤器 | 流量180-240m3/h，自动清洗式灌溉用过滤器 | 石河子市巨成工贸有限公司 | 农业灌溉用过滤器 | 8GWZ-200 | 过滤型式：自动清洗网式过滤器；外形尺寸（mm）：1250×500×480；重量（kg）：145；流量（m³/h）：200；可控制面积800-900亩。 | 新疆
269 | 排灌机械 | 喷灌机械设备 | 灌溉用过滤器 | 流量240-320m3/h，自动清洗式灌溉用过滤器 | 石河子市巨成工贸有限公司 | 农业灌溉用过滤器 | 8GWZ-300 | 过滤型式：自动清洗网式过滤器；外形尺寸（mm）：1650×600×1000；重量（kg）：265；流量（m³/h）：300；可控制面积1400-1500亩。 | 新疆
270 | 排灌机械 | 喷灌机械设备 | 灌溉用过滤器 | 流量320m3/h以上，自动清洗式灌溉用过滤器 | 石河子市巨成工贸有限公司 | 农业灌溉用过滤器 | 8GWZ-400 | 过滤型式：自动清洗网式过滤器；外形尺寸（mm）：2460×550×1150；重量（kg）：365；流量（m³/h）：400；可控制面积1600-1700亩。 | 新疆
271 | 排灌机械 | 喷灌机械设备 | 灌溉用过滤器 | 流量320m3/h以上，自动清洗式灌溉用过滤器 | 石河子市巨成工贸有限公司 | 农业灌溉用过滤器 | 8GWZ-500 | 过滤型式：自动清洗网式过滤器；外形尺寸（mm）：2660×550×1150；重量（kg）：395；流量（m³/h）：500；可控制面积2000-2200亩。 | 新疆
272 | 排灌机械 | 喷灌机械设备 | 灌溉用过滤器 | 流量320m3/h以上，自动清洗式灌溉用过滤器 | 石河子市巨成工贸有限公司 | 农业灌溉用过滤器 | 8GWZ-600 | 过滤型式：自动清洗网式过滤器；外形尺寸（mm）：3100×600×780；重量（kg）：475；流量（m³/h）：600；可控制面积2400-2600亩。 | 新疆
273 | 排灌机械 | 喷灌机械设备 | 灌溉用过滤器 | 流量50-125m3/h，手动清洗式灌溉用过滤器 | 石河子天露节水设备有限责任公司 | 农业滴灌用过滤器 | 8GYSW-100 | 1、额定流量100㎥/h；2、过滤器精度80-120目；3、公称尺寸DN100mm；4、额定压力≤0.5MPa；5、反冲洗压差0.07MPa；6、清洗控制方式：手动控制；7、产品整机内外喷塑，滤头、滤筒及网芯采用高强度工程塑料制成，防腐防锈性能好；8、外形尺寸（长×宽×高）：3900×1700×2100mm；9、结构形式：移动砂石、网式组合过滤器；10、主要部件：砂石过滤器、网式过滤器、施肥箱、蝶阀、轮轴系统、车架及连接管件；11、主要结构特点：结构合理易操作，无电地区也可进行滴灌；12、配套动力：①柴油机L28型②自吸泵RT－125③流量100㎥/h④扬程25m⑤吸程6m。 | 新疆
274 | 排灌机械 | 喷灌机械设备 | 灌溉用过滤器 | 流量125-180m3/h，自动清洗式灌溉用过滤器 | 石河子天露节水设备有限责任公司 | 农业滴灌用过滤器 | 8GSWZ-150 | 1、额定流量150㎥/h；2、过滤器精度80-120目；3、公称尺寸DN150mm；4、额定压力≤0.5MPa；5、最小工作压力≥0.15 MPa；6、反冲洗压差0.07MPa；7、清洗控制方式：砂石、网式可手动排污；8、产品整机内外喷塑，滤头、滤筒及网芯均采用高强度工程塑料制造，防腐防锈性能好；9、外形尺寸（长×宽×高）：2980×2440×2050mm； 10、结构形式：砂石＋网式组合过滤器；11、主要部件：砂石过滤器、网式过滤器、蝶阀、连接管件及配件；12、主要结构特点：结构简单，操作维修方便，可不停机进行反冲洗；13、配套动力：用户自配（可根据滴灌设计对水泵的流量、扬程、吸程进行相应配置）。 | 新疆
275 | 排灌机械 | 喷灌机械设备 | 灌溉用过滤器 | 流量180-240m3/h，自动清洗式灌溉用过滤器 | 石河子天露节水设备有限责任公司 | 农业滴灌用过滤器 | 8GSWZ-210 | 1、额定流量210㎥/h；2、过滤器精度80-120目；3、公称尺寸DN200mm；4、额定压力≤0.5MPa；5、最小工作压力≥0.15 MPa；6、反冲洗压差0.07MPa；7、清洗控制方式：砂石、网式可手动排污；8、产品整机内外喷塑，滤头、滤筒及网芯均采用高强度工程塑料制造，防腐防锈性能好；9、外形尺寸（长×宽×高）：3620×2440×2110mm； 10、结构形式：砂石＋网式组合过滤器；11、主要部件：砂石过滤器、网式过滤器、蝶阀、连接管件及配件；12、主要结构特点：结构简单，操作维修方便，可不停机进行反冲洗；13、配套动力：用户自配（可根据滴灌设计对水泵的流量、扬程、吸程进行相应配置）。 | 新疆
276 | 排灌机械 | 喷灌机械设备 | 灌溉用过滤器 | 流量240-320m3/h，自动清洗式灌溉用过滤器 | 石河子天露节水设备有限责任公司 | 农业滴灌用过滤器 | 8GSWZ-270 | 1、额定流量270㎥/h；2、过滤器精度80-120目；3、公称尺寸DN200mm；4、额定压力≤0.5MPa；5、最小工作压力≥0.15 MPa；6、反冲洗压差0.07MPa；7、清洗控制方式：砂石、网式可手动排污；8、产品整机内外喷塑，滤头、滤筒及网芯均采用高强度工程塑料制造，防腐防锈性能好；9、外形尺寸（长×宽×高）：3960×2440×2230mm； 10、结构形式：砂石＋网式组合过滤器；11、主要部件：砂石过滤器、网式过滤器、蝶阀、连接管件及配件；12、主要结构特点：结构简单，操作维修方便，可不停机进行反冲洗；13、配套动力：用户自配（可根据滴灌设计对水泵的流量、扬程、吸程进行相应配置）。 | 新疆
277 | 排灌机械 | 喷灌机械设备 | 灌溉用过滤器 | 流量320m3/h以上，自动清洗式灌溉用过滤器 | 石河子天露节水设备有限责任公司 | 农业滴灌用过滤器 | 8GSWZ-330 | 1、额定流量330㎥/h；2、过滤器精度80-120目；3、公称尺寸DN250mm；4、额定压力≤0.5MPa；5、最小工作压力≥0.15 MPa；6、反冲洗压差0.07MPa；7、清洗控制方式：砂石、网式可手动排污；8、产品整机内外喷塑，滤头、滤筒及网芯均采用高强度工程塑料制造，防腐防锈性能好；9、外形尺寸（长×宽×高）：4460×2440×2250mm； 10、结构形式：砂石＋网式组合过滤器；11、主要部件：砂石过滤器、网式过滤器、蝶阀、连接管件及配件；12、主要结构特点：结构简单，操作维修方便，可不停机进行反冲洗；13、配套动力：用户自配（可根据滴灌设计对水泵的流量、扬程、吸程进行相应配置）。 | 新疆
278 | 排灌机械 | 喷灌机械设备 | 灌溉用过滤器 | 流量320m3/h以上，自动清洗式灌溉用过滤器 | 石河子天露节水设备有限责任公司 | 农业滴灌用过滤器 | 8GSWZ-450 | 1、额定流量450㎥/h；2、过滤器精度80-120目；3、公称尺寸DN250mm；4、额定压力≤0.5MPa；5、最小工作压力≥0.15 MPa；6、反冲洗压差0.07MPa；7、清洗控制方式：砂石、网式可手动排污；8、产品整机内外喷塑，滤头、滤筒及网芯均采用高强度工程塑料制造，防腐防锈性能好；9、外形尺寸（长×宽×高）：4570×2800×2430mm； 10、结构形式：砂石＋网式组合过滤器；11、主要部件：砂石过滤器、网式过滤器、蝶阀、连接管件及配件；12、主要结构特点：结构简单，操作维修方便，可不停机进行反冲洗；13、配套动力：用户自配（可根据滴灌设计对水泵的流量、扬程、吸程进行相应配置）。 | 新疆
279 | 排灌机械 | 喷灌机械设备 | 灌溉用过滤器 | 流量180-240m3/h，自动清洗式灌溉用过滤器 | 新疆阿克苏新农通用机械有限责任公司 | 农业灌溉用过滤器 | 8GWZ-200 | 方式：全自动；外形尺寸(mm)：2300×730×2300；反冲洗压差设定(Mpa)：0.055;反冲洗时间设定（H）：5.0；过滤器工作压力（Mpa)：0.4；机具重量(kg)：340；过滤精度(目）：120；额定流量(m3/h)：200；密封性能：过滤器出口的泄漏量＜ 最大推荐流量的0.05%；过滤器耐压性能：将压力加大到公称压力的1.5倍保持1min，无损坏和永久变形；配套动力(kW)：0.55kW摆线针轮减速机 | 新疆
280 | 排灌机械 | 喷灌机械设备 | 灌溉用过滤器 | 流量240-320m3/h，自动清洗式灌溉用过滤器 | 新疆阿克苏新农通用机械有限责任公司 | 农业灌溉用过滤器 | 8GWZ-300 | 方式：全自动；外形尺寸(mm)：2350×830×2350；反冲洗压差设定(Mpa)：0.055;反冲洗时间设定（H）：5.0；过滤器工作压力（Mpa)：0.4；机具重量(kg)：375；过滤精度(目）：120；额定流量(m3/h)：300；密封性能：过滤器出口的泄漏量 ＜最大推荐流量的0.05%；过滤器耐压性能：将压力加大到公称压力的1.5倍保持1min，无损坏和永久变形；配套动力(kW)：0.55kW摆线针轮减速机 | 新疆
281 | 排灌机械 | 喷灌机械设备 | 灌溉用过滤器 | 流量320m3/h以上，自动清洗式灌溉用过滤器 | 新疆阿克苏新农通用机械有限责任公司 | 农业灌溉用过滤器 | 8GWZ-400 | 方式：全自动；外形尺寸(mm)：2350×830×2350；反冲洗压差设定(Mpa)：0.055;反冲洗时间设定（H）：5.0；过滤器工作压力（Mpa)：0.4；机具重量(kg)：385；过滤精度(目）：120；额定流量(m3/h)：400；密封性能：过滤器出口的泄漏量＜ 最大推荐流量的0.05%；过滤器耐压性能：将压力加大到公称压力的1.5倍保持1min，无损坏和永久变形；配套动力(kW)：0.55kW摆线针轮减速机 | 新疆
282 | 排灌机械 | 喷灌机械设备 | 灌溉用过滤器 | 流量320m3/h以上，自动清洗式灌溉用过滤器 | 新疆阿克苏新农通用机械有限责任公司 | 农业灌溉用过滤器 | 8GWZ-500 | 方式：全自动；外形尺寸(mm)：2400×930×2400；反冲洗压差设定(Mpa)：0.055;反冲洗时间设定（H）：5.0；过滤器工作压力（Mpa)：0.4；机具重量(kg)：480；过滤精度(目）：120；额定流量(m3/h)：500；密封性能：过滤器出口的泄漏量 ＜最大推荐流量的0.05%；过滤器耐压性能：将压力加大到公称压力的1.5倍保持1min，无损坏和永久变形；配套动力(kW)：0.55kW摆线针轮减速机 | 新疆
283 | 排灌机械 | 喷灌机械设备 | 灌溉用过滤器 | 流量320m3/h以上，自动清洗式灌溉用过滤器 | 新疆阿克苏新农通用机械有限责任公司 | 农业灌溉用过滤器 | 8GWZ-600 | 方式：全自动；外形尺寸(mm)：2450×1040×2450；反冲洗压差设定(Mpa)：0.055;反冲洗时间设定（H）：5.0；过滤器工作压力（Mpa)：0.4；机具重量(kg)：600；过滤精度(目）：120；额定流量(m3/h)：600；密封性能：过滤器出口的泄漏量 ＜最大推荐流量的0.05%；过滤器耐压性能：将压力加大到公称压力的1.5倍保持1min，无损坏和永久变形；配套动力(kW)：0.55kW摆线针轮减速机 | 新疆
284 | 排灌机械 | 喷灌机械设备 | 灌溉用过滤器 | 流量50-125m3/h，手动清洗式灌溉用过滤器 | 石河子开发区银燕节水材料有限责任公司 | 农业灌溉用过滤器 | 8GLW-100 | 外型尺寸 mm 1500×1000×1700 整机重量 kg 350 公称尺寸 mm 125 公称压力 mPa 0.5 流量范围 M3/h 80-100 过滤精度 目 120 清洁压降 mPa 0.04 | 新疆
285 | 排灌机械 | 喷灌机械设备 | 灌溉用过滤器 | 流量50-125m3/h，手动清洗式灌溉用过滤器 | 石河子开发区银燕节水材料有限责任公司 | 农业灌溉用过滤器 | 8GLW-125 | 外型尺寸 mm 1600×1300×1800 整机重量 kg 400 公称尺寸 mm 125 公称压力 mPa 0.5 流量范围 M3/h 100-140 过滤精度 目 120 清洁压降 mPa 0.04 | 新疆
286 | 排灌机械 | 喷灌机械设备 | 灌溉用过滤器 | 流量125-180m3/h，手动清洗式灌溉用过滤器 | 石河子开发区银燕节水材料有限责任公司 | 农业灌溉用过滤器 | 8GLW-160 | 外型尺寸 mm 2000×1500×2000 整机重量 kg 450 公称尺寸 mm 150 公称压力 mPa 0.5 流量范围 M3/h 125-180 过滤精度 目 120 清洁压降 mPa 0.04 | 新疆
287 | 排灌机械 | 喷灌机械设备 | 灌溉用过滤器 | 流量180-240m3/h，手动清洗式灌溉用过滤器 | 石河子开发区银燕节水材料有限责任公司 | 农业灌溉用过滤器 | 8GLW-200 | 外型尺寸 mm 2500×2000×2200 整机重量 kg 500 公称尺寸 mm 200 公称压力 mPa 0.5 流量范围 M3/h 160-220 过滤精度 目 120 清洁压降 mPa 0.04 | 新疆
288 | 排灌机械 | 喷灌机械设备 | 灌溉用过滤器 | 流量240-320m3/h，手动清洗式灌溉用过滤器 | 石河子开发区银燕节水材料有限责任公司 | 农业灌溉用过滤器 | 8GLW-250 | 外型尺寸 mm 2500×2400×2500 整机重量 kg 600 公称尺寸 mm 200 公称压力 mPa 0.5 流量范围 M3/h 200-280 过滤精度 目 120 清洁压降 mPa 0.04 | 新疆
289 | 排灌机械 | 喷灌机械设备 | 灌溉用过滤器 | 流量240-320m3/h，手动清洗式灌溉用过滤器 | 石河子开发区银燕节水材料有限责任公司 | 农业灌溉用过滤器 | 8GLW-300 | 外型尺寸 mm 2600×2500×2600 整机重量 kg 700 公称尺寸 mm 200 公称压力 mPa 0.5 流量范围 M3/h 250-330 过滤精度 目 120 清洁压降 mPa 0.04 | 新疆
290 | 排灌机械 | 喷灌机械设备 | 灌溉用过滤器 | 流量50-125m3/h，手动清洗式灌溉用过滤器 | 石河子开发区银燕节水材料有限责任公司 | 农业灌溉用过滤器 | 8GSW-100 | 外型尺寸 mm 3200×1200×1600 整机重量 kg 700 公称尺寸 mm 100 公称压力 mPa 0.5 流量范围 M3/h 80-100 过滤精度 目 120 清洁压降 mPa 0.04 | 新疆
291 | 排灌机械 | 喷灌机械设备 | 灌溉用过滤器 | 流量125-180m3/h，手动清洗式灌溉用过滤器 | 石河子开发区银燕节水材料有限责任公司 | 农业灌溉用过滤器 | 8GSW-160 | 外型尺寸 mm 3600×1200×1600 整机重量 kg 900 公称尺寸 mm 150 公称压力 mPa 0.5 流量范围 M3/h 125-180 过滤精度 目 120 清洁压降 mPa 0.04 | 新疆
292 | 排灌机械 | 喷灌机械设备 | 灌溉用过滤器 | 流量180-240m3/h，手动清洗式灌溉用过滤器 | 石河子开发区银燕节水材料有限责任公司 | 农业灌溉用过滤器 | 8GSW-200 | 外型尺寸 mm 36×2000×2300 整机重量 kg 1500 公称尺寸 mm 200 公称压力 mPa 0.5 流量范围 M3/h 160-220 过滤精度 目 120 清洁压降 mPa 0.04 | 新疆
293 | 排灌机械 | 喷灌机械设备 | 灌溉用过滤器 | 流量240-320m3/h，手动清洗式灌溉用过滤器 | 石河子开发区银燕节水材料有限责任公司 | 农业灌溉用过滤器 | 8GSW-250 | 外型尺寸 mm 4600×2200×2300 整机重量 kg 1800 公称尺寸 mm 250 公称压力 mPa 0.5 流量范围 M3/h 220-280 过滤精度 目 120 清洁压降 mPa 0.04 | 新疆
294 | 排灌机械 | 喷灌机械设备 | 灌溉用过滤器 | 流量320m3/h以上，手动清洗式灌溉用过滤器 | 石河子开发区银燕节水材料有限责任公司 | 农业灌溉用过滤器 | 8GSW-330 | 外型尺寸 mm 5700×2800×2000 整机重量 kg 2000 公称尺寸 mm 250 公称压力 mPa 0.5 流量范围 M3/h 260-365 过滤精度 目 120 清洁压降 mPa 0.04 | 新疆
295 | 排灌机械 | 喷灌机械设备 | 灌溉用过滤器 | 流量320m3/h以上，手动清洗式灌溉用过滤器 | 石河子开发区银燕节水材料有限责任公司 | 农业灌溉用过滤器 | 8GSW-400 | 外型尺寸 mm 5800×2900×2100 整机重量 kg 2100 公称尺寸 mm 250 公称压力 mPa 0.5 流量范围 M3/h 350-400 过滤精度 目 120 清洁压降 mPa 0.04 | 新疆
296 | 排灌机械 | 喷灌机械设备 | 灌溉用过滤器 | 流量320m3/h以上，自动清洗式灌溉用过滤器 | 昌吉市金世通农机制造有限公司 | 农业灌溉用过滤器 | 8GSWZ-500 | 冲洗方式：自动控制；最大流量：500；；外形尺寸（mm):1920×1580×3550；滤网材质：不锈钢；工作压力：0.4MPa;过滤精度（目）：100；清洁压降（MPa）：≤0.05;配套动力（kW):55；反冲洗压差设定：0.055MPa;反冲洗时间设定：10.0h | 新疆
297 | 排灌机械 | 喷灌机械设备 | 灌溉用过滤器 | 流量180-240m3/h，自动清洗式灌溉用过滤器 | 昌吉市金世通农机制造有限公司 | 农业灌溉用过滤器 | 8GSWZ-200 | 最大流量：200；冲洗方式：自动控制；外形尺寸（mm):1920×1180×2350；滤网材质：不锈钢；工作压力：0.4MPa;过滤精度（目）：100；清洁压降（MPa）：≤0.05;配套动力（kW):30；反冲洗压差设定：0.055MPa;反冲洗时间设定：10.0h | 新疆
298 | 排灌机械 | 喷灌机械设备 | 灌溉用过滤器 | 流量180-240m3/h，自动清洗式灌溉用过滤器 | 昌吉市金世通农机制造有限公司 | 农业灌溉用过滤器 | 8GWZ-200 | 最大流量：150；冲洗方式：自动控制；外形尺寸（mm):1955×1400×2155；滤网材质：不锈钢；工作压力：0.3MPa;过滤精度（目）：100；清洁压降（MPa）：≤0.05;配套动力（kW):18.5-22 | 新疆
299 | 排灌机械 | 喷灌机械设备 | 灌溉用过滤器 | 流量320m3/h以上，自动清洗式灌溉用过滤器 | 昌吉市金世通农机制造有限公司 | 农业灌溉用过滤器 | 8GWZ-500 | 最大流量：500；冲洗方式：自动控制；外形尺寸（mm):1955×1400×2155；滤网材质：不锈钢；工作压力：0.3MPa;过滤精度（目）：100；清洁压降（MPa）：≤0.05;配套动力（kW):18.5-22 | 新疆
300 | 排灌机械 | 喷灌机械设备 | 灌溉用过滤器 | 流量320m3/h以上，自动清洗式灌溉用过滤器 | 昌吉市金世通农机制造有限公司 | 农业灌溉用过滤器 | 8GWZ-800 | 最大流量：800；冲洗方式：自动控制；外形尺寸（mm):1955×1400×2155；滤网材质：不锈钢；工作压力：0.3MPa;过滤精度（目）：100；清洁压降（MPa）：≤0.05;配套动力（kW):18.5-22 | 新疆
301 | 排灌机械 | 喷灌机械设备 | 灌溉用过滤器 | 流量125-180m3/h，手动清洗式灌溉用过滤器 | 昌吉市金世通农机制造有限公司 | 农业灌溉用过滤器 | 8GSW-150 | 最大流量：150；冲洗方式：手动控制；农业灌溉用过滤器；外形尺寸（mm):1955×1400×2155；滤网材质：不锈钢；工作压力：0.3MPa;过滤精度（目）：100；清洁压降（MPa）：≤0.05;配套动力（kW):18.5-22 | 新疆
302 | 排灌机械 | 喷灌机械设备 | 灌溉用过滤器 | 流量180-240m3/h，手动清洗式灌溉用过滤器 | 昌吉市金世通农机制造有限公司 | 农业灌溉用过滤器 | 8GSW-210 | 最大流量：210；冲洗方式：手动控制；农业灌溉用过滤器；外形尺寸（mm):2015×1600×2160；滤网材质：不锈钢；工作压力：0.3MPa;过滤精度（目）：100；清洁压降（MPa）：≤0.05;配套动力（kW):22-30 | 新疆
303 | 排灌机械 | 喷灌机械设备 | 灌溉用过滤器 | 流量240-320m3/h，手动清洗式灌溉用过滤器 | 昌吉市金世通农机制造有限公司 | 农业灌溉用过滤器 | 8GSW-270 | 最大流量：270；冲洗方式：手动控制；农业灌溉用过滤器；外形尺寸（mm):2060×2470×2650；滤网材质：不锈钢；工作压力：0.3MPa;过滤精度（目）：100；清洁压降（MPa）：≤0.05;配套动力（kW):30-38 | 新疆
304 | 排灌机械 | 喷灌机械设备 | 灌溉用过滤器 | 流量320m3/h，手动清洗式灌溉用过滤器 | 昌吉市金世通农机制造有限公司 | 农业灌溉用过滤器 | 8GSW-330 | 最大流量：330；冲洗方式：手动控制；农业灌溉用过滤器；外形尺寸（mm):2700×2650×2640；滤网材质：不锈钢；工作压力：0.3MPa;过滤精度（目）：100；清洁压降（MPa）：≤0.05;配套动力（kW):45 | 新疆
305 | 排灌机械 | 喷灌机械设备 | 灌溉用过滤器 | 流量320m3/h，手动清洗式灌溉用过滤器 | 昌吉市金世通农机制造有限公司 | 农业灌溉用过滤器 | 8GSW-450 | 最大流量：450；冲洗方式：手动控制；农业灌溉用过滤器；外形尺寸（mm):3600×2850×2640；滤网材质：不锈钢；工作压力：0.3MPa;过滤精度（目）：100；清洁压降（MPa）：≤0.05;配套动力（kW):55 | 新疆
306 | 排灌机械 | 喷灌机械设备 | 灌溉用过滤器 | 流量50-125m3/h，手动清洗式灌溉用过滤器 | 昌吉市金世通农机制造有限公司 | 农业灌溉用过滤器 | 8GLW-80 | 最大流量：80；冲洗方式：手动控制；外形尺寸（mm):1020×1580×2010；滤网材质：不锈钢；工作压力：0.3MPa;过滤精度（目）：100；清洁压降（MPa）：≤0.05;配套动力（kW):13-16.5 | 新疆
307 | 排灌机械 | 喷灌机械设备 | 灌溉用过滤器 | 流量50-125m3/h，手动清洗式灌溉用过滤器 | 昌吉市金世通农机制造有限公司 | 农业灌溉用过滤器 | 8GLW-120 | 最大流量：120；冲洗方式：手动控制；外形尺寸（mm):1160×1650×2320；滤网材质：不锈钢；工作压力：0.3MPa;过滤精度（目）：100；清洁压降（MPa）：≤0.05;配套动力（kW):16-20 | 新疆
308 | 排灌机械 | 喷灌机械设备 | 灌溉用过滤器 | 流量125-180m3/h，手动清洗式灌溉用过滤器 | 昌吉市金世通农机制造有限公司 | 农业灌溉用过滤器 | 8GLW-160 | 最大流量：160；冲洗方式：手动控制；外形尺寸（mm):1240×2050×2420；滤网材质：不锈钢；工作压力：0.3MPa;过滤精度（目）：100；清洁压降（MPa）：≤0.05;配套动力（kW):18.5-22 | 新疆
309 | 排灌机械 | 喷灌机械设备 | 灌溉用过滤器 | 流量180-240m3/h，手动清洗式灌溉用过滤器 | 昌吉市金世通农机制造有限公司 | 农业灌溉用过滤器 | 8GLW-200 | 最大流量：200；冲洗方式：手动控制；外形尺寸（mm):1160×2555×2850；滤网材质：不锈钢；工作压力：0.3MPa;过滤精度（目）：100；清洁压降（MPa）：≤0.05;配套动力（kW):20-30 | 新疆
310 | 排灌机械 | 喷灌机械设备 | 灌溉用过滤器 | 流量240-320m3/h，手动清洗式灌溉用过滤器 | 昌吉市金世通农机制造有限公司 | 农业灌溉用过滤器 | 8GLW-260 | 最大流量：260；冲洗方式：手动控制；外形尺寸（mm):2310×2320×3010；滤网材质：不锈钢；工作压力：0.3MPa;过滤精度（目）：100；清洁压降（MPa）：≤0.05;配套动力（kW):30-38 | 新疆
311 | 排灌机械 | 喷灌机械设备 | 灌溉用过滤器 | 流量50-125m3/h，手动清洗式灌溉用过滤器 | 莱芜润华节水灌溉科技有限公司 | 农业灌溉用组合过滤器 | 8LRH－LW100 | 公称压力：0.8MPa 型式：网式+离心 过滤精度：120目 额定流量： 100m3/h | 山东
312 | 排灌机械 | 喷灌机械设备 | 灌溉用过滤器 | 流量50m3/h以下手动清洗式灌溉用过滤器 | 秦皇岛市助民农业机械制造有限公司 | 滴灌设备 | ZMDG-40 | 过滤器:离心过滤器：LX-40，Q=40m³/h、 进出口径DN80、进口压力1MPa、出口压力0.6MPa； 网式过滤器：WS-40，Q=40m³/h 进出口径DN80、进口压力1MPa、出口压力0.6MPa 流量32m³/h | 河北
313 | 排灌机械 | 喷灌机械设备 | 灌溉用过滤器 | 流量50-125m3/h，手动清洗式灌溉用过滤器 | 克拉玛依五五机械制造有限责任公司 | 农业灌溉用过滤器 | 8GSWY-100 | 80m3/h≤流量＜130m3/h；首部（按GB50485规定配备，含加压设备、过滤器、施肥（药）装置，量测和控制设备） | 新疆
314 | 排灌机械 | 喷灌机械设备 | 灌溉用过滤器 | 流量50m3/h以下，手动清洗式灌溉用过滤器 | 山东鑫正农业装备有限公司 | 过滤器 | XZGL-30 | 结构尺寸（长×宽×高）（mm）：800×900×1500；流量(M³/h):30；进口压力（MPa）：0.25；出口压力（MPa）：0.25；进口管径（mm）：80；出口管径（mm）：80；清洁压降（kpa）：≤50；孔眼形状：圆孔或方孔；结构质量（kg）：50。 | 山东
315 | 排灌机械 | 喷灌机械设备 | 灌溉用过滤器 | 流量50-125m3/h，手动清洗式灌溉用过滤器 | 山东鑫正农业装备有限公司 | 过滤器 | XZGL-60 | 结构尺寸（长×宽×高）（mm）：1600×900×1500；流量(M³/h):60；进口压力（MPa）：0.25；出口压力（MPa）：0.25；进口管径（mm）：80；出口管径（mm）：80；过滤网（目）：120；孔眼形状：圆孔或方孔；结构质量（kg）：110。 | 山东
316 | 排灌机械 | 喷灌机械设备 | 灌溉用过滤器 | 流量50-125m3/h，手动清洗式灌溉用过滤器 | 博尔塔拉蒙古自治州永奇节水设备科技开发有限责任公司 | 农业灌溉用过滤器 | 8GLW-100 | 外形尺寸（长宽高）：1800mm×1200mm×1800mm；配套动力及机具要求：功率63KW，型号YQS-250三相异步电动机；流量（m3/h）：100；过滤精度80目；清洁压降，MPa＜0.033。 | 新疆
317 | 排灌机械 | 喷灌机械设备 | 灌溉用过滤器 | 流量125-180m3/h，手动清洗式灌溉用过滤器 | 博尔塔拉蒙古自治州永奇节水设备科技开发有限责任公司 | 农业灌溉用过滤器 | 8GLW-160 | 外形尺寸（长宽高）：1750mm×1440mm×2010mm；配套动力及机具要求：功率63KW，型号YQS-250三相异步电动机；流量（m3/h）：163；过滤精度80目；清洁压降，MPa＜0.033。 | 新疆
318 | 排灌机械 | 喷灌机械设备 | 灌溉用过滤器 | 流量180-240m3/h，手动清洗式灌溉用过滤器 | 博尔塔拉蒙古自治州永奇节水设备科技开发有限责任公司 | 农业灌溉用过滤器 | 8GLW-210 | 外形尺寸（长宽高）：1855mm×2020mm×2640mm；配套动力及机具要求：功率63KW，型号YQS-250三相异步电动机；流量（m3/h）：215；过滤精度80目；清洁压降，MPa＜0.033。 | 新疆
319 | 排灌机械 | 喷灌机械设备 | 灌溉用过滤器 | 流量180-240m3/h，手动清洗式灌溉用过滤器 | 博尔塔拉蒙古自治州永奇节水设备科技开发有限责任公司 | 农业灌溉用过滤器 | 8GSW-210 | 外形尺寸（长宽高）：3040mm×1360mm×2200mm；配套动力及机具要求：功率63KW，型号YQS-250三相异步电动机；流量（m3/h）：218；过滤精度80目；清洁压降，MPa＜0.033。 | 新疆
320 | 排灌机械 | 喷灌机械设备 | 灌溉用过滤器 | 流量240-320m3/h，手动清洗式灌溉用过滤器 | 博尔塔拉蒙古自治州永奇节水设备科技开发有限责任公司 | 农业灌溉用过滤器 | 8GSW-300 | 外形尺寸（长宽高）：3200mm×1800mm×2200mm；配套动力及机具要求：功率63KW，型号YQS-250三相异步电动机；流量（m3/h）：300；过滤精度80目；清洁压降，MPa＜0.033。 | 新疆
321 | 排灌机械 | 喷灌机械设备 | 灌溉用过滤器 | 流量320m3/h以上，手动清洗式灌溉用过滤器 | 博尔塔拉蒙古自治州永奇节水设备科技开发有限责任公司 | 农业灌溉用过滤器 | 8GSW-350 | 外形尺寸（长宽高）：3500mm×2400mm×2200mm；配套动力及机具要求：功率63KW，型号YQS-250三相异步电动机；流量（m3/h）：350；过滤精度80目；清洁压降，MPa＜0.033。 | 新疆
322 | 排灌机械 | 喷灌机械设备 | 灌溉用过滤器 | 流量320m3/h以上，手动清洗式灌溉用过滤器 | 博尔塔拉蒙古自治州永奇节水设备科技开发有限责任公司 | 农业灌溉用过滤器 | 8GSW-450 | 外形尺寸（长宽高）：3570mm×2820mm×2260mm；配套动力及机具要求：功率63KW，型号YQS-250三相异步电动机；流量（m3/h）：457；过滤精度80目；清洁压降，MPa＜0.033。 | 新疆
323 | 排灌机械 | 喷灌机械设备 | 灌溉用过滤器 | 流量50-125m3/h，手动清洗式灌溉用过滤器 | 临泽县革新农机制造有限责任公司 | 灌溉首部（过滤器） | GX-80 | 手动清洗式灌溉用过滤器，125m3/h＜流量≤180m3/h；额定流量：80m3/h 公称压力：.06MPa 进口直径：114mm 出口直径：114mm 过滤等级：120目 清洗方式：手动 | 甘肃
324 | 排灌机械 | 喷灌机械设备 | 灌溉用过滤器 | 流量80—130m3/h微灌首部 | 甘肃瑞盛·亚美特高科技农业有限公司 | 过滤器 | RY-80型 | 公称压力：0.25MPa； 过滤精度：120目； 流量：80m3/h | 甘肃

## 畜牧水产养殖机械
序号 | 机具大类 | 机具小类 | 机具品目 | 分档名称 | 生产企业 | 产品名称 | 机具型号 | 主要配置及参数 | 企业所属省份
1 | 畜牧水产养殖机械 | 畜牧饲养机械 | 喂料机 | 槽轮式喂料机 | 博尔塔拉蒙古自治州乐鑫农牧机械有限公司 | 槽轮式喂料机 | 9WC-4 | 外形尺寸（长×宽×高）mm：1150×6530×3560；整机质量(Kg)：1850；配套动力上料电机：1.1kW；送料电机:1.1kW；喂料电机:1.5kW；电动机使用电压：380V；料箱数：4个；工作速度：≥7m/min；料箱容积:0.4m3；链条类型：普通链。 | 新疆
2 | 畜牧水产养殖机械 | 畜牧饲养机械 | 喂料机 | 槽轮式喂料机 | 博尔塔拉蒙古自治州乐鑫农牧机械有限公司 | 槽轮式喂料机 | 9WC-6 | 外形尺寸（长×宽×高）mm：1150×10500×2700；整机质量Kg：2300；配套动力上料电机kW：1.5；送料电机kW：2.2；喂料电机kW：2.2；电动机使用电压V：380；料箱数（个）：6；工作速度m/min：≥7；料箱容积m3:0.4；链条类型：普通链。 | 新疆
3 | 畜牧水产养殖机械 | 畜牧饲养机械 | 送料机 | 青贮取料机 | 司达特（北京）畜牧设备有限公司 | 自走式青贮取料机 | 9SQ-160 | 工作状态外形尺寸（长X宽X高）mm: 5500X1600X3800； 自重kg: 1750；滚筒电机功率kw: 5.5；泵站电机功率kw: 4； 取料工作幅宽mm: 1600； 抛料高度mm: 3300；取料效率T/h: 大于20。 | 北京
4 | 畜牧水产养殖机械 | 畜牧饲养机械 | 喂料机 | 槽轮式喂料机 | 乌鲁木齐市牧丰伟业农业机械制造有限公司 | 槽轮式喂料机 | 9WC-4 | 外形尺寸（mm）：1500×7000×2500；整机重量1850KG；配套动力：3.5KW；传动方式：链条传动；搅龙上料机2台；行走行车1台。 | 新疆
5 | 畜牧水产养殖机械 | 饲料（草）加工机械 | 颗粒饲料压制机 | 环模直径250mm及以上颗粒饲料压制机 | 新乡市和协饲料机械制造有限公司 | 颗粒饲料压制机 | 9KLH-250D | 标准配置：机体，喂料器，电机；技术参数：环模直径：250mm、产量：≥1.6t/h，配套动力：22kW | 河南省
6 | 畜牧水产养殖机械 | 饲料（草）加工机械设备 | 青贮切碎机 | 3—6t/h青贮切碎机 | 郑州市牧昌农业机械制造有限公司 | 青饲料切碎机 | 93QS-3.0C | 结构型式 ： 圆盘式 ； 配套动力 KW： 4 ；传动形式：皮带 ；外形尺寸 mm ：1230×1150×1695 ； 整机重量 Kg： 138 ； 喂入方式 ：人工喂入 ；主轴转速 R/min： 800 ； 生产效率 吨/小时： 3 ；动刀片数量个： 3 ；刀盘直径 Mm ：780 ；喂入宽度 Mm ：220。 | 河南
7 | 畜牧水产养殖机械 | 饲料（草）加工机械设备 | 青贮切碎机 | 3—6t/h青贮切碎机 | 郑州市牧昌农业机械制造有限公司 | 青饲料切碎机 | 93QS-5.0C | 结构型式：圆盘式 ；配套动力 KW： 5.5 ；传动形式 ： 皮带 ；外形尺寸 mm ：1737×1575×2315 ； 整机重量 Kg： 280 ；喂入方式 ：链条输送自动喂入 ；主轴转速 R/min： 800 ；生产效率 吨/小时：5 ；动刀片数量 个： 3 ；刀盘直径 Mm ：780 ；喂入宽度 Mm ：220 。 | 河南
8 | 畜牧水产养殖机械 | 饲料（草）加工机械设备 | 青贮切碎机 | 6—9t/h青贮切碎机 | 郑州市牧昌农业机械制造有限公司 | 青饲料切碎机 | 93QS-8.0C | 结构型式 ： 圆盘式 ；配套动力 KW： 7.5 ；传动形式 ：皮带 ； 外形尺寸 mm ：2147×1600×2756 ；整机重量 Kg： 460 ； 喂入方式 ： 链条输送自动喂入 ；主轴转速 R/min： 800 ；生产效率 吨/小时： 8 ；动刀片数量个： 3 ；刀盘直径 Mm ：1050 ；喂入宽度 Mm ：270 。 | 河南
9 | 畜牧水产养殖机械 | 饲料（草）加工机械设备 | 青贮切碎机 | 9—15t/h青贮切碎机 | 郑州市牧昌农业机械制造有限公司 | 青饲料切碎机 | 93QS-10.0C | 结构型式：圆盘式 ； 配套动力 KW ：15 ；传动形式 ：皮带 ；外形尺寸 mm ：2620×2140×4110 ； 整机重量 Kg： 800 ；喂入方式 ：链条输送自动喂入 ；主轴转速 R/min ：800 ； 生产效率 吨/小时：10.0 ； 动刀片数量 个 ：3 ；刀盘直径 Mm ：1150 ；喂入宽度 Mm ：385 。 | 河南
10 | 畜牧水产养殖机械 | 饲料（草）加工机械设备 | 青贮切碎机 | 9—15t/h青贮切碎机 | 郑州市牧昌农业机械制造有限公司 | 青饲料切碎机 | 93QS-12.0C | 结构型式 ： 圆盘式 ； 配套动力 kw： 18.5 ；传动形式 ：皮带 ；外形尺寸 mm ：2630×2230×4120 ；整机重量 kg： 1000 ；喂入方式 ： 链条输送自动喂入 ； 主轴转速 r/min： 800 ； 生产效率 吨/小时 ;12.0 ； 动刀片数量个 :3 ；刀盘直径 mm :1200 。 | 河南
11 | 畜牧水产养殖机械 | 蓄产品采集加工机械设备 | 剪羊毛机 | 250W及以上剪羊毛机 | 新疆北元--泰瑞机械工程有限公司 | 剪羊毛机 | 9MJR-1 | 外形尺寸：410mmx96mmx90mm；剪头质量：1.43kg；配套电机：1.电压：220V；功率:250V；动刀片摆动频50Hz；毛茬高度：3mm；传动方式：软轴直联；纯手工小时生产率:15只/h 。 | 新疆
12 | 畜牧水产养殖机械 | 蓄产品采集加工机械设备 | 剪羊毛机 | 250W及以上剪羊毛机 | 新疆北元--泰瑞机械工程有限公司 | 剪羊毛机 | 9MJR-3A | 外形尺寸：410mm x 96mm x 90mm ；剪头质量：1.43kg；磨刀机：外形尺寸：325mm x 385mm x 415mm ；质量：25kg；发电机：型号：YH6500；额定功率：5.0kW；配套电机：电压220V；功率：250W；动刀片摆动频率：50Hz；毛茬高度：4mm；传动方式：软轴直连；纯工作小时生产率：13只/h。 | 新疆
13 | 畜牧水产养殖机械 | 蓄产品采集加工机械设备 | 剪羊毛机 | 250W及以上剪羊毛机 | 新疆北元--泰瑞机械工程有限公司 | 电动剪羊毛机 | BEH-1 | 外形尺寸：330mm x 92mm x 95mm；剪头质量：2.14kg ；配套电机：电压：28V；功率150W；动刀片摆动频率：51.9Hz；毛茬高度：3.6mm；传动方式：直联；纯工作小时生产率：10.15只/h 。 | 新疆
14 | 畜牧水产养殖机械 | 饲料（草）加工机械设备 | 颗粒饲料压制机 | 平模颗粒饲料压制机 | 郑州市牧昌农业机械制造有限公司 | 颗粒饲料压制机 | 9PM-B55 | 结构型式：平模式 ；配套动力kw：55 ；传动形式：减速机 ； 外形尺寸mm ：2500×1000×1900 ；整机重量 kg ：2000 ；喂入方式：皮带输送 ；主轴转速r/min ：400 ；生产效率吨/小时：2 ；圆盘直径mm：980 ；成品颗粒直径mm：8-33 ；成品颗粒长度mm：3-50 。 | 河南
15 | 畜牧水产养殖机械 | 蓄产品采集加工机械设备 | 剪羊毛机 | 250W及以上剪羊毛机 | 乌鲁木齐威斯特剪毛设备有限公司 | 电动剪毛机 | 95MR76.2B | 配套动力 W ：250 ；额定电压 V ：220； 频率 Hz ：49 ；整机重量 Kg ：36.5 ； 生产率 /h ：15-20 ；毛茬高度 mm： 4 ；传动方式 ： 软轴 ；剪头温升 ℃ ：≤13 ；刀片静压差N ：≤4 ；外形尺寸mm：460*293*390。 | 新疆
16 | 畜牧水产养殖机械 | 畜牧饲养机械 | 喂料机 | 槽轮式喂料机 | 博乐市熊劲炉具设备开发有限公司 | 槽轮式喂料机 | 9WC-4 | 外形尺寸（长×宽×高）(㎜):1150×6530×3560；喂料槽数：4；重量(㎏):1900；上料电机功率（kW）：1.1；送料电机功率（kW）:1.1；喂料电机功率（kW）：1.5；喂料速度（m/min）：≥7；料箱容积（m3）：0.4。 | 新疆
17 | 畜牧水产养殖机械 | 畜牧饲养机械 | 送料机 | 青贮取料机 | 石家庄市百牧旺乳业机械有限公司 | 青贮取料机 | 9QQ-1600 | 结构型式:自走式;外形尺寸（长X宽X高）:5800X1650X3910 mm;结构质量 :2300 kg;工作幅宽:1600mm;泵站电机功率:4kW；滚筒额定转速:160r/min；输送收料高度:6000mm；滚筒电机功率:7.5kW；设备输入总功率:11.5kW；电源电压:380V；电源频率:50Hz | 河北
18 | 畜牧水产养殖机械 | 饲料（草）加工机械设备 | 颗粒饲料压制机 | 平模颗粒饲料压制机 | 阿克苏田园机械有限公司 | 颗粒饲料压制机 | 9K-22 | 外形尺寸，mm:720X1950X1300; 结构质量，kg：620; 配套动力，kW: 22kW电机;平模直径，mm:420; | 新疆
19 | 畜牧水产养殖机械 | 饲料（草）加工机械设备 | 颗粒饲料压制机 | 环模直径250mm及以上颗粒饲料压制机 | 北京奥科瑞丰新能源股份有限公司 | 秸秆（饲料）致密成型成套设备 | 9SYX-IVA | 外形尺寸（长×宽×高）：2600mm×1100mm×1900mm；模孔数量：45个；环模尺寸：32mm×32mm；压模（压辊）转速：133r/min；压辊数量：2个；主机电机功率：45kw；主机额定转数：146r/min；生产率：1500～2000kg/h；输料机电机功率：上料1.5kw | 北京
20 | 畜牧水产养殖机械 | 饲料（草）加工机械设备 | 颗粒饲料压制机 | 平模颗粒饲料压制机 | 安阳吉姆克能源机械有限公司 | 平模制粒机 | 9KPP-450 | 额定生产率（kg/h）390-560 结构形式 平模动盘 装机容量(kW) 22 外形尺寸(长×宽×高)（mm）1390×575×1215 结构质量（kg）350 压模（压辊）转速（r/min）221（342）平模外径（mm）299 模孔尺寸（mm 2.5、3、4、5、6模孔数量（个）420-1578 压辊数量（个）2 压模直径（mm）118 | 河南
21 | 畜牧水产养殖机械 | 畜牧饲养机械 | 送料机 | 青贮取料机 | 宁夏智源农业装备有限公司 | 青贮取料机 | 9QQ-1600-6 | 外形尺寸（长×宽×高）mm：6500×1650×4500；整机质量kg：3000；滚筒宽度mm：1600；生产率kg/h：≥6000；取料高度mm:6000;输送收料高度mm：3200；最大安全行走坡度%：≤15。 | 宁夏
22 | 畜牧水产养殖机械 | 饲料（草）加工机械设备 | 颗粒饲料压制机 | 平模颗粒饲料压制机 | 当阳市天工实业有限公司 | 饲料颗粒压制机 | KSJ200 | 压模内径：φ200 | 湖北
23 | 畜牧水产养殖机械 | 饲料（草）加工机械设备 | 颗粒饲料压制机 | 环模直径200-250mm颗粒饲料压制机 | 当阳市天工实业有限公司 | 颗粒饲料压制机 | SLHP-200 | 压模内径：φ200，电机功率7.5或11KW | 湖北
24 | 畜牧水产养殖机械 | 饲料（草）加工机械设备 | 颗粒饲料压制机 | 环模直径200-250mm颗粒饲料压制机 | 当阳市天工实业有限公司 | 颗粒饲料压制机 | SLHP-220 | 压模内径：φ220，电机功率11或15KW | 湖北
25 | 畜牧水产养殖机械 | 饲料（草）加工机械设备 | 颗粒饲料压制机 | 环模直径250mm及以上颗粒饲料压制机 | 当阳市天工实业有限公司 | 饲料颗粒压制机 | SLHP250 | 压模内径：φ250，电机功率22KW | 湖北
26 | 畜牧水产养殖机械 | 畜牧饲养机械 | 送料机 | 青贮取料机 | 新乡市新东轻工机械有限公司 | 青贮取料机 | 9QZQ-8 | 自走式；取料宽度1600mm | 河南
27 | 畜牧水产养殖机械 | 畜牧饲养机械 | 送料机 | 青贮取料机 | 石家庄万通机械制造有限公司 | 青贮饲草装取机 | 9QZ-7 | 自走式；取料宽度:1600mm | 河北
28 | 畜牧水产养殖机械 | 饲料（草）加工机械设备 | 压块机 | 0.5-1T/H压块机 | 河北天太生物质能源开发有限公司 | 秸秆压块机 | 9JY-1000 | 主机外形尺寸（长×宽×高）：2600×1700×1860（mm），结构质量：3500（kg），结构型式：环模平放（/）,装机容量：45（kw）,压辊转速：172（r/min）,环模内径：485（mm）,模孔尺寸：32×32（mm）,模孔数量：36（/）,压辊数量：2（/）,压模直径：840（mm）,生产率：800-1200（kg/h） | 河北
29 | 畜牧水产养殖机械 | 饲料（草）加工机械设备 | 压块机 | 1-2T/H压块机 | 河北天太生物质能源开发有限公司 | 秸秆压块机 | 9JY-2000 | 主机外形尺寸（长×宽×高）：3400×1500×1900（mm）,结构质量：4500（kg）,结构型式：环模平放（/）,装机容量：30×2（kw）,压辊转速：163（r/min）,环模内径：610（mm）,模孔尺寸：32×32（mm）,模孔数量：45（/）,压辊数量：2（/）,压模直径：960（mm）,生产率：1500-2000（kg/h） | 河北
30 | 畜牧水产养殖机械 | 饲料（草）加工机械设备 | 压块机 | 2T/H及以上压块机 | 河北天太生物质能源开发有限公司 | 秸秆饲料压块机 | 9JY-3000 | 主机外形尺寸（长×宽×高）：3500×1850×1900（mm）,结构质量：4500（kg）,结构型式：平模（/）,装机容量：45×2（kw）,压辊转速：165（r/min）,环模内径：1182（mm）,模孔尺寸：32×32（mm）,模孔数量：65（/）,压辊数量：2（/）,压模直径：360（mm）,生产率：2800-3500（kg/h） | 河北
31 | 畜牧水产养殖机械 | 饲料（草）加工机械设备 | 压块机 | 2T/H及以上压块机 | 河北天太生物质能源开发有限公司 | 秸秆压块机 | 9JY-3500 | 主机外形尺寸（长×宽×高）：3500×2200×1900（mm）,结构质量：9000（kg）,结构型式：环模平放（/）,装机容量：132（kw）,压辊转速：160（r/min）,环模内径：980（mm）,模孔尺寸：32×32（mm）,模孔数量：72（/）,压辊数量：2（/）,压模直径：1340（mm）,生产率：2500-3500（kg/h） | 河北
32 | 畜牧水产养殖机械 | 饲料（草）加工机械设备 | 颗粒饲料压制机 | 环模直径250mm及以上颗粒饲料压制机 | 河北天太生物质能源开发有限公司 | 秸秆颗粒饲料压制机 | 9K-90 | 主机外形尺寸（长×宽×高）：2600×1250×1950（mm）,结构质量：5300（kg）,结构型式：环模平放（/）,装机容量：90（kw）,压辊转速：75（r/min）,环模内径：548（mm）,模孔尺寸：Φ8（mm）,模孔数量：1200（/）,压辊数量：2（/）,压模直径：690（mm）,生产率：1000-1500（kg/h） | 河北
33 | 畜牧水产养殖机械 | 畜牧饲养机械 | 送料机 | 链条式送料机 | 沧州市牧疆南北农牧机械有限公司 | 喂料机 | 9W-850 | 1.链条式 2.喂料线长度：≤200m | 河北
34 | 畜牧水产养殖机械 | 畜牧饲养机械 | 送料机 | 链条式送料机 | 沧州市牧疆南北农牧机械有限公司 | 喂料机 | 9WS-100 | 1.链条式 2.喂料线长度：≤100m | 河北
35 | 畜牧水产养殖机械 | 畜牧饲养机械 | 送料机 | 链条式送料机 | 沧州市牧疆南北农牧机械有限公司 | 喂料机 | 9WS-200 | 1.链条式 2.喂料线长度：≤200m | 河北
36 | 畜牧水产养殖机械 | 畜牧水产养殖机械 | 送料机 | 链条式送料机 | 商洛市岚飞琦工贸有限责任公司 | 蛋鸡上料机 | 9WLJ-2-4-6-8型 | 链条式送料机 | 陕西
37 | 畜牧水产养殖机械 | 饲料（草）加工机械设备 | 压块机 | 1-2T/H压块机 | 河北金胜达秸秆综合利用有限公司 | 生物质压缩成型机 | 9SYS36-1000型 | 主电机功率：30KW 主机额定转数：160r/min 主机外型尺寸：2710×1783×1638mm 模孔数量：36个 环模尺寸：32×32mm 整机质量：1800kg 电源电压：380V 输送机电机功率：上料机1.1KW；出料机0.75KW 输料机外形尺寸： 上料机：4080×740×2400mm 出料机：3964×692×1067mm 生产率：800-1200kg/h | 河北
38 | 畜牧水产养殖机械 | 饲料（草）加工机械设备 | 压块机 | 2T/H及以上压块机 | 河北金胜达秸秆综合利用有限公司 | 生物质压缩成型机 | 9SYS65-3000型 | 主电机功率：55KW 主机额定转数：106r/min 主机外型尺寸：3060×1880×2370mm 模孔数量：65个 环模尺寸：32×32mm 整机质量：6500kg 电源电压：380V 输送机电机功率：上料机1.1KW；出料机0.75KW 输料机外形尺寸：上料机4234×740×2762mm 出料机：3964×692×1067mm 生产率：2000-3000kg/h | 河北
39 | 畜牧水产养殖机械 | 饲料（草）加工机械设备 | 颗粒饲料压制机 | 环模直径250mm及以上颗粒饲料压制机 | 临泽县革新农机制造有限责任公司 | 颗粒饲料压制机 | 9KL-1.5T | 环模直径≥250mm，电机功率≥22kW；结构形式，环模；主轴转速，380r/min；压模截面尺寸，外径320 内径250；压模转速190r/min | 甘肃
40 | 畜牧水产养殖机械 | 畜牧饲养机械 | 送料机 | 链条式送料机 | 青岛平度市金巢机械有限责任公司 | 鸡用刮板链条输送喂料机 | 9WLKC-1.5-68 | 结构形式：刮板链条式；生产率（kg /h）：1500；配套动力功率(kw)：1.5；整机质量（kg）：450；外形尺寸（长×宽×高）（mm）：160000×630×470；单机型名称：鸡用刮板链条输送喂料机。链条式送料机 | 山东
41 | 畜牧水产养殖机械 | 畜牧饲养机械 | 送料机 | 100—200m索盘式送料机 | 青岛平度市金巢机械有限责任公司 | 索盘链条式送料机 | 9WSS-1.5-160 | 结构形式：索盘链条式；生产率（kg /h）：1000-1500；配套动力功率(kw)：1.5；整机质量（kg）：500；外形尺寸（长×宽×高）（mm）：160000*630*1200；单机型名称：索盘链条式送料机。索盘式；100m≤送料长度＜200m | 山东
42 | 畜牧水产养殖机械 | 畜牧饲养机械 | 送料机 | 青贮取料机 | 石家庄盖氏机械设备有限公司 | 青贮取料机 | 9QQ-1600-7 | 型号名称:9QQ-1600-7青贮取料机 滚筒电机功率：7.5kw 滚筒额定转数：161r/min 滚筒取料刀数量:100个 工作幅宽：1600mm 外形尺寸（长×宽×高）mm：6550×1610×4560 整机质量：3000kg 电源电压：380V 取料高度：705cm | 河北
43 | 畜牧水产养殖机械 | 畜牧饲养机械 | 送料机 | 200m及以上索盘式送料机 | 杭州鼎佑兴自动化设备有限公司 | 索盘式饲料输送机 | 9SS-1.0型 | 索盘式；送料长度：300m | 浙江
44 | 畜牧水产养殖机械 | 畜牧饲养机械 | 送料机 | 链条式送料机 | 沧州市永高农牧机械科技有限公司 | 喂料机 | 9W-850 | 结构形式：链式 | 河北
45 | 畜牧水产养殖机械 | 畜牧饲养机械 | 送料机 | 链条式送料机 | 沧州市永高农牧机械科技有限公司 | 喂料机 | 9WB-4 | 结构形式：牵引式 | 河北
46 | 畜牧水产养殖机械 | 饲料（草）加工机械设备 | 颗粒饲料压制机 | 平模颗粒饲料 压制机 | 郑州嵩威机械制造有限公司 | 颗粒饲料压制机 | 9KLP-260 | 平模直径≥200mm | 河南
47 | 畜牧水产养殖机械 | 饲料（草）加工机械设备 | 颗粒饲料压制机 | 环模直径250mm及以上颗粒饲料压制机 | 新乡市恒富电子机械有限公司 | 颗粒饲料压制机 | SZLH250 | 结构形式：环模；环模直径：250mm；电机功率：22kW；外观尺寸（长×宽×高）：1200×1120×1620mm； | 河南
48 | 畜牧水产养殖机械 | 饲料（草）加工机械设备 | 颗粒饲料压制机 | 环模直径250mm及以上颗粒饲料压制机 | 新乡市恒富电子机械有限公司 | 环模制粒机 | SZLH350 | 结构形式：环模；环模直径：350mm；电机功率：55kW；外观尺寸（长×宽×高）：2900×800×1980mm； | 河南
49 | 畜牧水产养殖机械 | 畜牧饲养机械 | 喂料机 | 槽轮式喂料机 | 馆陶县永盛机械制造有限公司 | 鸡用喂料机 | 9W-2 | 结构形式：链条式 规格型号：9W-2 装机容量：0.75kW 喂料线长度：30-100m 饲料输送量：≥600kg/h 料斗容积：300L×4 喂料电机转速：1390r/min | 河北
50 | 畜牧水产养殖机械 | 畜牧饲养机械 | 喂料机 | 槽轮式喂料机 | 馆陶县永盛机械制造有限公司 | 鸡用喂料机 | 9W-3 | 结构形式：链条式 规格型号：9W-3 装机容量：0.75kW 喂料线长度：30-100m 饲料输送量：≥1000kg/h 料斗容积：300L×6 喂料电机转速：1390r/min | 河北
51 | 畜牧水产养殖机械 | 畜牧饲养机械 | 喂料机 | 槽轮式喂料机 | 馆陶县永盛机械制造有限公司 | 鸡用喂料机 | 9W-4 | 结构形式：链条式 规格型号：9W-4 装机容量：0.75kW 喂料线长度：30-100m 饲料输送量：≥1200kg/h 料斗容积：300L×8 喂料电机转速：1390r/min | 河北
52 | 畜牧水产养殖机械 | 畜牧饲养机械 | 送料机 | 50—100m索盘式送料机 | 馆陶县永盛机械制造有限公司 | 螺旋弹簧喂料机 | 9WT-36 | 结构形式：螺旋弹簧式 规格型号：9WT-36 配套动力范围：0.75kW 喂料线长度：60m 饲料输送量：400kg/h 料斗容积:50L 喂料电机转速：1400r/min 相邻两喂料盘间距：1000mm 螺旋弹簧直径：36mm 喂料管规格：45 | 河北
53 | 畜牧水产养殖机械 | 其他畜牧水产养殖机械 | 养蜂专用平台（含蜜蜂踏板、蜂箱保湿装置、蜜蜂饲喂装置、电动摇蜜机、电动取浆器、花粉干燥箱） | 移动式养蜂平台 | 山东五征集团有限公司 | 养蜂专用平台 | 9YF-08 | 外形尺寸(长×宽×高)：7190×2400×3360mm；结构质量：2300kg；工作间面积：4.40m2；适用蜂箱数量：80-160个；电动葫芦提升能力：150kg；生活水箱容积：230L；遮阳网面积：17.5m2；发电机功率：2.0kW；逆变电源输出电压：220v；联动式蜂箱踏板颜：黄白绿三种颜色交错分布；储物箱容积：3.0m3；干燥箱容积：0.90m3；电动摇蜜机功率：0.12kW；电动取浆器效率（台基条）600根/h；太阳能发电板功率：0.2kW；蓄电池型号/数量：100MF/2；紫外线杀虫灯功率：20W；车载液晶显示器规格：14吋；车载冰箱容积：117L | 山东
54 | 畜牧水产养殖机械 | 其他畜牧水产养殖机械 | 养蜂专用平台（含蜜蜂踏板、蜂箱保湿装置、蜜蜂饲喂装置、电动摇蜜机、电动取浆器、花粉干燥箱） | 移动式养蜂平台 | 山东五征集团有限公司 | 养蜂专用平台 | 9YF-10N | 外形尺寸(长×宽×高)：6600×2200×3310mm；结构质量：2000kg；适用蜂箱数量：96-160个；电动葫芦提升能力：150kg；生活水箱容积：130L；遮阳网面积：21.0m2；发电机功率：2.0kW；逆变电源输出电压：220v；联动式蜂箱踏板颜：黄白绿三种颜色交错分布；储物箱容积：2.4m3；干燥箱容积：0.90m3；电动摇蜜机功率：0.12kW；电动取浆器效率（台基条）600根/h；太阳能发电板功率：0.2kW；蓄电池型号/数量：100MF/2；车载冰箱容积：117L | 山东
55 | 畜牧水产养殖机械 | 饲料（草）加工机械设备 | 颗粒饲料压制机 | 环模直径250mm及以上颗粒饲料压制机 | 河南省恒牧机械有限公司 | 颗粒饲料压制机 | 9KLH-350 | 生产率（t/h）：5 | 河南
56 | 畜牧水产养殖机械 | 饲料（草）加工机械设备 | 颗粒饲料压制机 | 环模直径250mm及以上颗粒饲料压制机 | 河南省恒牧机械有限公司 | 颗粒饲料压制机 | 9KLH-420 | 生产率（t/h）：10 | 河南

## 设施农业设备和其他机械
序号 | 机具大类 | 机具小类 | 机具品目 | 分档名称 | 生产企业 | 产品名称 | 机具型号 | 主要配置及参数 | 企业所属省份
1 | 设施农业设备 | 日光温室设施设备 | 卷帘机 | 卷帘机 | 玉门市锦琪农机械制造商贸有限责任公司 | 保温被卷放机 | BWJF-100 | 型式：中置式；减速器外形尺寸（长×宽×高）（mm）：520×300×265；减速器整机质量（kg）：80；最大卷帘长度（m）：100；卷帘跨度（m）：8；手轮直径（mm）:220； 放帘时间（min）:卷帘时间≤10，放帘时间≤10；额定输出扭矩（N.m）：≥5000；卷轴转速（r/min）:2.6；配套电机（kW）:1.5；电机转速（r/min）：1400；输出转速（r/min）：2.6。 | 甘肃
2 | 其他机械 | 废弃物处理设备 | 沼液沼渣抽排设备 | 罐体容积1m³及以上沼液沼渣抽排设备 | 乌鲁木齐亿能达机械制造有限公司 | 沼气渣液清出机 | ZYQC-2 | 外形尺寸（长×宽×高）：3800×1800×1700（㎜）；罐体容积：2.5m3 ；充装系数： 0.85；抽渣浓度 ：30～40% ；抽渣时间：5min；排渣时间： 4 min ；极限真空度（MPa）：0.06 ；配套动力12（HP）柴油机一台 、真空泵XD-80 一台 、消防水枪一套 ；抽渣浓度≯40% 。 | 新疆
3 | 设施农业设备 | 日光温室设施设备 | 加温炉 | 发热量20-40万KJ/H加温炉 | 寿光市泰宇农业机械有限公司 | 燃煤热风炉 | 5LTY-400 | 外形尺寸（长×宽×高）：1140mm×550mm×1800mm；结构质量：350kg；配套动力：（电动机）0.75kW；燃烧室内径：430mm×700mm；换热室内径：550mm×1050mm；炉排直径：430mm；换热器形式：列管式； 换热管数量：11个；换热管直径：130mm； 热效率≥63% ；输出热风量：MJ/H≥37.5 ； 热风温度：60℃- 120℃；进风温度：15.4℃ ； 烟气排放温度：84.5℃ ；燃煤消耗量：2.50 KG/H；输出热风流量：659.3m2/h；功率消耗：0.72kW。 | 山东
4 | 设施农业设备 | 日光温室设施设备 | 卷帘机 | 卷帘机 | 寿光市泰宇农业机械有限公司 | 电动卷帘机 | TYJ-200 | 外形尺寸（长×宽×高）720×415×540 ；结构质量：102kg ；工作最大负荷：12000kg ；传动级数：五轴四级 ；传动比：1272:1 ；卷帘长度：≤140米 ；卷轴转速：1.1r/mm ；卷放帘时间：10≤min ；配套动力：1.5kw电动机 ；输出扭矩：N.m≥10000 ；输出法兰直径：135mm。 | 山东
5 | 设施农业设备 | 日光温室设施设备 | 卷帘机 | 卷帘机 | 潍坊英田机械制造有限公司 | 大棚卷帘机 | SDL120 | 结构型式：中（前）置式悬臂 ；外形尺寸（长×宽×高）： 500mm×350mm×275mm ；结构质量（主机）：78kg ；传动机构型式：直齿轮式 ；电机功率：1.5kW ；电机转速：1400r/min ；最大卷放长度：50m ；最大输出扭矩：5000N.m ；输出轴转速：0.9r/min ；上卷时间：（8-10）min ；下放时间：（8-10）min ；卷轴：60m ；主机连接板、电动机连接板、倒顺开关、电动机皮带轮、三角带两条、支架活结、立管、卷管。 | 山东
6 | 设施农业设备 | 日光温室设施设备 | 卷帘机 | 卷帘机 | 潍坊英田机械制造有限公司 | 大棚卷帘机 | SDL160 | 结构型式：中（前）置式悬臂 ；外形尺寸（长×宽×高）： 520mm×340mm×330mm ；结构质量（主机）：88kg；传动机构结构型式：直齿轮式 ；电机功率：1.5kW ；电机转速：1400r/min ；最大卷放长度：60m ；最大输出扭矩：6000N.m ；输出轴转速：1.8r/min ；上卷时间：（7-9）min ；下放时间：（7-9）min ；卷轴：60m ；主机连接板、电动机连接板、倒顺开关、电动机皮带轮、三角带两条、支架活结、立管、卷管。 | 山东
7 | 设施农业设备 | 日光温室设施设备 | 卷帘机 | 卷帘机 | 潍坊英田机械制造有限公司 | 大棚卷帘机 | SDL220 | 型号名称：SDL220型大棚卷帘机 ；结构型式：中（前）置式悬臂 ；外形尺寸（长×宽×高）： 615mm×330mm×345mm ；结构质量（主机）： 112kg ；电机功率：1.5kW ；电机转速：1400r/min ；传动机构结构型式：直齿轮式 ；最大卷放长度：90m ；最大输出扭矩：9000N.m ；输出轴转速：0.95r/min ；上卷时间：（8-10）min ；下放时间：（8-10）min ；卷轴：70m ；主机连接板、电动机连接板、倒顺开关、电动机皮带轮、三角带两条、支架活结、立管、卷管。 | 山东
8 | 设施农业设备 | 日光温室设施设备 | 加温炉 | 发热量20-40万KJ/H加温炉 | 阿拉尔天诚农机制造有限公司 | 高效节能热风炉 | 5LU-650 | 炉体外径(mm):650 ；炉体高度(mm):1100 ；重量(kg):300 ；热功率(mw):大于或等于0.020 ；热效率(%):大于或等于65% ；噪音dB(A):小于或等于90 ；输出热风温度稳定性(℃):大于或等于90 ；烟囱高度(m):大于或等于3 ；出口温度(℃):60-120 ；小时耗煤(kg):6 ；供热面积(㎡):900 ；适配风机(kW):四级0.75 。 | 新疆
9 | 设施农业设备 | 日光温室设施设备 | 卷帘机 | 卷帘机 | 寿光市天合卷帘机有限公司 | 卷帘机 | THJ-100 | 外形尺寸（长×宽×高）mm：470×280×235；结构形式：中（前）置悬臂式；配套电机功率kw：1.5；配套电机转速r／min：1400；输出轴转速r／min：2.8；额定输出扭矩N.m：3000；结构质量kg：50。 | 山东
10 | 设施农业设备 | 日光温室设施设备 | 卷帘机 | 卷帘机 | 寿光市天合卷帘机有限公司 | 卷帘机 | THJ-180 | 外形尺寸（长×宽×高）mm：555×340×350；结构形式：中（前）置悬臂式；配套电机功率kw：1.5；配套电机转速r／min：1400；输出轴转速r／min：1.2；额定输出扭矩N.m：8000；结构质量kg：86。 | 山东
11 | 设施农业设备 | 日光温室设施设备 | 加温炉 | 发热量20-40万KJ/H加温炉 | 昌吉州晨新伟业农业机械制造有限责任公司 | 燃煤热风炉 | 5LMS-35 | 外形尺寸 (mm):1100×700×1550；燃烧方式:手烧；主机质量:320kg；配套热风机转速(r/min):2825；输出热风温度:60-120℃；输出热风风量：420立方米／小时；输出热风管道直径:160mm；配套总功率:1.1kw；烟囱高度:3m；热功率mj/h:≥35；热效率:≥65%。 | 新疆
12 | 设施农业设备 | 日光温室设施设备 | 卷帘机 | 卷帘机 | 寿光市鼎盛农业机械有限公司 | 卷帘机 | THJ-150 | 外形尺寸（长×宽×高）mm：545×368×330；结构形式：中（前置悬臂式）；配套电机功率kw：1.1；配套电机转速r/min：1400；输出轴转速r/min：1.74；额定输出扭矩N.m：8000；重量kg：76。 | 山东
13 | 设施农业设备 | 日光温室设施设备 | 卷帘机 | 卷帘机 | 寿光市鼎盛农业机械有限公司 | 卷帘机 | THJ-220 | 外形尺寸（长×宽×高）mm：588×356×350；结构形式：中（前置悬臂式）；配套电机功率kw：1.5；配套电机转速r/min：1400；输出轴转速r/min：1.21；额定输出扭矩N.m：10000；重量kg：96。 | 山东
14 | 设施农业设备 | 日光温室设施设备 | 卷帘机 | 卷帘机 | 莱州市德丰机械制造有限公司 | 卷帘机 | JLL-1.5A | 外形尺寸（长×宽×高）mm：780×340×330 ；配套功率（KW)：1.5 ；结构重量（kg）:56 ；最大输出扭矩（N.m）:5000 ；卷帘时间（min）：≤12min ；放帘时间（min）：≤12min ；单机卷轴长度（m）：70 ；总传动比：804：1。 | 山东
15 | 设施农业设备 | 日光温室设施设备 | 卷帘机 | 卷帘机 | 莱州市德丰机械制造有限公司 | 卷帘机 | JLL-1.5B | 外形尺寸（长×宽×高）mm：820×380×330 ；配套功率（KW)：1.5 ；结构重量（kg）:81 ；最大输出扭矩（N.m）:6000 ；卷帘时间（min）：≤12min ；放帘时间（min）：≤12min ；单机卷轴长度（m）：1000 ；总传动比：1288:1。 | 山东
16 | 设施农业设备 | 日光温室设施设备 | 卷帘机 | 卷帘机 | 新疆农业科学院农业工程公司 | 日光温室电动卷帘机 | JLL-1.5 | 外形尺寸（长×宽×高）mm：530×240×365；结构型式：立式；配套动力kW：1.1、1.5-4；配套电机转速r/min：1389；传动机构结构型式：皮带传动；重量kg：90；额定输出扭矩N﹒m：8000；卷被长度（最大工作幅宽）m：≤120 ；速比：426：1；输出转速r/min：1.1；主机传动机构结构型式:齿轮传动。 | 新疆
17 | 设施农业设备 | 日光温室设施设备 | 加温炉 | 发热量20-40万KJ/H加温炉 | 新疆农业科学院农业工程公司 | 温室专用燃煤热风炉 | 5LDRF-1.5 | 外形尺寸（长×宽×高）mm：540×390×1030；热效率%：≥72；风机功率KW：0.75；重量kg：70；供风温度℃：60～80；输出热量Kcal/h：15000；日光温室供热面积㎡：150～250；耗煤量㎏/h：4～6。 | 新疆
18 | 设施农业设备 | 日光温室设施设备 | 加温炉 | 发热量20-40万KJ/H加温炉 | 新疆农业科学院农业工程公司 | 温室专用燃煤热风炉 | 5LMS-30 | 外形尺寸（长×宽×高）mm：630×450×1430；热效率%：≥72；风机功率KW：0.09；重量kg：95；供风温度℃：60～80；输出热量Kcal/h：20000；日光温室供热面积㎡：200～300；耗煤量㎏/h：6～8。 | 新疆
19 | 设施农业设备 | 日光温室设施设备 | 加温炉 | 发热量20-40万KJ/H加温炉 | 新疆农业科学院农业工程公司 | 温室专用燃煤热风炉 | 5LMS-50 | 外形尺寸（长×宽×高）mm：810×660×1852；热效率%：≥72；风机功率KW：0.12；重量kg：220；供风温度℃：60～120；输出热量Kcal/h：40000；日光温室供热面积㎡：350～500；耗煤量㎏/h：10～15。 | 新疆
20 | 设施农业设备 | 日光温室设施设备 | 卷帘机 | 卷帘机 | 新疆农业科学院农业工程公司 | 日光温室电动卷帘机 | JLL-1.1 | 外形尺寸（长×宽×高）mm：530×240×365；结构型式：立式；配套动力kW：1.1-4；配套电机转速r/min：1389；传动机构结构型式：皮带传动；重量kg：68；额定输出扭矩N﹒m：8000；卷被长度（最大工作幅宽）m：≤80 ；速比：280：1；输出转速r/min：1.6；主机传动机构结构型式:齿轮传动。 | 新疆
21 | 设施农业设备 | 日光温室设施设备 | 卷帘机 | 卷帘机 | 喀什新杰农机装备制造有限公司 | 卷帘机 | JLL-1.5(成套） | 配套动力（KW）：1.5；结构质量（kg）：54；电机转速（r/min）：1400；传动比：280：1；输出轴转速（r/min）：1.5；变速箱传动形式：直齿轮；变速箱内变速级数：3；带轮传动比：10：3；工作部件配置：主机、三相1.5Kw电动机、主机连接板、电动机连接板、倒顺开关、电动机皮带轮、三角带两条、电源线15m、支架活结、立杆、撑杆、卷管60-110m、法兰1对、连接螺丝。 | 新疆
22 | 设施农业设备 | 日光温室设施设备 | 加温炉 | 发热量20-40万KJ/H加温炉 | 新疆九田环保科技有限公司 | 燃煤热风炉 | 5LMS-20 | 外形尺寸（长×宽×高)mm：850×556×1257；重量：160KG；给煤方式：手加；换热器型式：卧式管式；燃煤方式：自然通风；总换热面积㎡：5；炉膛面积㎡：0.06；炉蓖面积㎡：0.2；输出热风风量m³/h:265；输出热风温度℃:125；输出热风管道直径㎜：136；烟囱高度m：3；配套风机型号名称：CZT离心式鼓风机；电机功率kW:1.5；转速r/min:2850。 | 新疆
23 | 设施农业设备 | 日光温室设施设备 | 卷帘机 | 卷帘机 | 临泽县革新农机制造有限责任公司 | 保温被卷放机 | BWJF-120 | 规格型号：BWJF-120；卷帘机安装型式：中置式、侧置式；配套动力:1.5kw ；电机电压:220V；电机转速：1400r/min；输出转速：5.0r/min；减速机外形尺寸：（长×宽×高）440×250×260； 减速机整机质量：34kg；最大卷帘长度：120m。 | 甘肃
24 | 设施农业设备 | 日光温室设施设备 | 卷帘机 | 卷帘机 | 潍坊富达工程机械有限公司 | 卷帘机 | JL200 | 外形尺寸：490x330x325mm；主机质量：97kg；主要结构形式：中（前）置悬臂式；传动机构结构形式：直齿轮式；配套动力：1.5kw；最大卷放长度：100m；最大输出扭矩：10000Nm；输出转速：0.9r/min；上卷时间：6-10min；下放时间：5-8min。 | 山东
25 | 设施农业设备 | 日光温室设施设备 | 加温炉 | 发热量20-40万KJ/H加温炉 | 昌吉新明农机制造有限公司 | 燃煤热风炉 | 5LMS-30 | 热功率（MJ/h）: ≥30 ；外形尺寸（mm)长×宽×高: 1160×700×1800 ；整机重量（kg): 200 ；风机功率（kw）: 0.75 ；供风温度（℃）: 80-120 ；热效率（%）: ≥65 ；供暖面积（M²）: 350-500。 | 新疆
26 | 设施农业设备 | 日光温室设施设备 | 卷帘机 | 卷帘机 | 潍坊嘉利诺农业机械装备有限公司 | 大棚卷帘机 | QHJL-160 | 外形尺寸（主机）（长×宽×高）mm： 540×350×290 ；结构型式：中（前）置悬臂式 ；配套电机功率kW ：1.5 ；配套电机转速r/min ：1400 ；传动机构结构型式：直齿轮式 ；输出轴转速r/min：0.9 ；额定输出扭矩N﹒m ：8000 ；最大工作幅宽（草帘、保温被） m ：80（草帘）；结构质量(主机) kg ：83 ； 传动机构结构型式：直齿轮式 。 | 山东
27 | 设施农业设备 | 日光温室设施设备 | 卷帘机 | 卷帘机 | 潍坊嘉利诺农业机械装备有限公司 | 大棚卷帘机 | QHJL-120 | 外形尺寸（主机）（长×宽×高）mm :505×350×325 ；结构型式:中（前）置悬臂式 ；配套电机功率kW :1.5 ；配套电机转速r/min ：1400；传动机构结构型式：直齿轮式 ；输出轴转速r/min ：1.7 ；额定输出扭矩N﹒m：7000 ；最大工作幅宽（草帘、保温被）m ：70（草帘）；结构质量(主机) kg ：79 ；传动机构结构型式：直齿轮式 。 | 山东
28 | 设施农业设备 | 日光温室设施设备 | 卷帘机 | 卷帘机 | 寿光晨圣机械有限责任公司 | 卷帘机 | CS-260 | 外形尺寸mm（长*宽*高）：600*360*320；结构质量：102kg；配套电动机功率：1.5kw；最大输出扭矩：10000N.m；输出轴转速：1.07r/min；直齿式减速总传动比：1272：1。 | 山东
29 | 设施农业设备 | 日光温室设施设备 | 卷帘机 | 卷帘机 | 寿光市永丰农业机械有限公司 | 大棚卷帘机 | PS-JL220 | 型号/：PS-JL220；重量（Kg）：80；外形尺寸（长×宽×高）：550×310×320； 配套电机功率(Kw):1.5； 配套电机转速（r/min）：1400； 输出转速（r/min）：1.18；最大输出扭矩（N.m）：8000；变速箱传动形式：直齿轮式；变速箱内变速级别：5轴4级；带轮传动比：2.33；变速箱内传动比:598.1；总传动比：1393.7；润滑油灌注量（Kg）：4-6。 | 山东
30 | 设施农业设备 | 日光温室设施设备 | 加温炉 | 发热量20-40万KJ/H加温炉 | 吐鲁番百泉农机制造有限公司 | 温室专用燃煤热风炉 | 5LMS-490 | 外形尺寸（长x宽x高）mm:1350X500X1850 ；燃烧方式:直然式 ；总换热面积㎡:4.4 ；炉膛容积m³:0.28 ；炉蓖面积㎡:0.56 ；配套风机型号：CF-0.75；功率kW:0.75:转速r/min:2800 ；输出热风风量m³/h:500 ；输出热风温度℃:60-120 ；输出热风管道直径mm:120 ；配套总功率kW:0.75 ；烟囱高度m:4 ；机重kg:235。 | 新疆
31 | 设施农业设备 | 日光温室设施设备 | 加温炉 | 发热量40万KJ/H及以上加温炉 | 台州市绿嘉机械有限公司 | 热风炉 | LJ40 | 燃烧方式 :手烧 ； 总换热面积 m2 :18 ；炉膛容积 m³ :0.314 ；炉蓖面积 m2:0.45 ；热功率 MW :0.47；热效率 % :≥65 ；配套散热风机功率/电压 w /v :120/220 ；配套热风送风机功率/电压 kW /v :3/380 ；输出热风风量 m³/h :22000 ；热风出口温度 ℃: 60～200 ；热水出风口温度 ℃ :50～110 ；配套烟气风机功率/电压 kW /v :1.1/380 ；配套总功率 kW :5.3 ；烟囱高度 m :3 ； 外形尺寸(长×宽×高) mm :2000×1400×1800 ；机重 kg :1400 。 | 浙江
32 | 设施农业设备 | 日光温室设施设备 | 卷帘机 | 卷帘机 | 寿光市隆盛博农资有限公司 | 卷帘机 | 8000 | 型号名称：8000星卷帘机；结构形式：中（前)置式悬臂；电机功率：1.5KW；电机转速：1400r/min；传动机构形式：直齿轮式；输出轴转速：1.73r/min；额定输出扭矩：7000N.m；最大工作幅度：100(草帘）m；结构质量（主机)：92kg；外型尺寸（长x宽x高）：590×342×315mm 。 | 山东
33 | 设施农业设备 | 日光温室设施设备 | 加温炉 | 发热量20-40万KJ/H加温炉 | 寿光市泰宇农业机械有限公司 | 燃煤热风炉 | 5LTY-500 | 配套电机功率(kW)：1.1；外形尺寸（mm):1460×782× 1908；结构质量(kg)：351；配套热风机转速(r/min)：2800r/min；输出热量（kcal/h): 885；供风温度（℃）:70-130；日光温室供热面积（平方米）:1200；耗煤量（kg/h):5.4；适用电压：220V或380V；燃烧室内径（mm）：450×915；换热器形式：列管式；换热室内径（mm）：600×1150；输出热风流量：1860m³/h；输出热风热量: 87.3MJ/h ；热效率%：65.8。 | 山东
34 | 设施农业设备 | 日光温室设施设备 | 卷帘机 | 卷帘机 | 寿光市三元朱戴威农业装备机械有限公司 | 卷帘机 | SYZ-228 | 外形尺寸（长×宽×高）mm：628×318×312；输出轴转速（r/min）:0.77；输出最大扭矩（N.m）:≥16000；变速箱转动形式：直齿轮式；变速箱内变速级数：5轴4级；带轮传动比：2.67：1；变速箱内传动比：683.4：1；总传动比：1824：1；总重量（㎏）：125；使用长度（m）：100；使用宽度（m）：14。 | 山东
35 | 设施农业设备 | 日光温室设施设备 | 加温炉 | 发热量20-40万KJ/H加温炉 | 寿光晨圣机械有限责任公司 | 燃煤热风炉 | LCS-1000 | 外形尺寸mm:905×905×2560；主机质量:600kg；配套风机功率:3kw；燃烧室内径mm:687×373；预热室内径mm:501×1262；加热室内径mm:700×581；供热面积:1000平方米；燃煤消耗:25kg/h。 | 山东
36 | 设施农业设备 | 日光温室设施设备 | 卷帘机 | 卷帘机 | 山东寿光中昌设施农业发展有限公司 | 蔬菜大棚电动卷帘机 | ZC—C—100 | 外形尺寸mm：440×380×420 ；重量：110 kg；最大工作幅度：100 m；额定输出扭矩：10000N.m ；输出轴转速：1.15 r/min；传动机构结构形式：蜗轮蜗杆式 ；电机转速：1400 r/min；电机功率：3.0 kW；结构形式：中（前）置式悬臂 。 | 山东
37 | 设施农业设备 | 日光温室设施设备 | 加温炉 | 发热量40万KJ/H及以上加温炉 | 寿光市银隆农业装备有限责任公司 | 燃煤热风炉 | LYL-1000 | 外形尺寸：905mm×905mm×2560mm；配套动力：3.0kW；结构质量：600kg；热效率％：≥63；换热管型式：列管式；燃烧室（内径×高度）：685mm×370mm；输出热风热量：404.4MJ/h；预热室（直径×高度）：500mm×1260mm；加热室（直径×高度）：700mm×580mm；热风出口直径：300mm；冷风进口直径：360mm；排烟口直径：320mm。 | 山东
38 | 设施农业设备 | 日光温室设施设备 | 卷帘机 | 卷帘机 | 寿光三元农业机械有限公司 | 卷帘机 | THJ-100 | 外形尺寸（主机）（长×宽×高）mm:545×368×330；结构质量（主机)kg:83；配套电机功率kw:1.1；配套电机转速r/min: 1440；输出轴转速r/min:1.79；额定输出扭矩N.m：10000；最大工作幅宽（草帘、保温被）m：100；结构形式：中（前）置悬臂式；传动机构结构型式： 直齿轮式。 | 山东
39 | 设施农业设备 | 日光温室设施设备 | 卷帘机 | 卷帘机 | 山东圣福海工贸有限公司 | 卷帘机 | SFH-JL-120 | 外形尺寸(长×宽×高)：520mm×300mm×265mm；卷帘机形式：中置式；配套电机功率：2.2kW；配套电机电压：220v；卷帘轴长度：120m；电动卷（放）帘时间:300～420min； 卷帘机重量：78kg； 卷轴连接方式：法兰盘连接；额定输出扭矩：7000N.m。 | 山东
40 | 设施农业设备 | 日光温室设施设备 | 卷帘机 | 卷帘机 | 山东圣福海工贸有限公司 | 保温被卷放机 | SFH-BJF-2250/120 | 配套电机动力：2.2kW；配套电机电压：220v。外形尺寸mm:500x300x400；重量:40kg。 | 山东
41 | 设施农业设备 | 日光温室设施设备 | 卷帘机 | 卷帘机 | 寿光市银隆农业装备有限责任公司 | 电动卷帘机 | CS-260 | 外形尺寸（长×宽×高）：640mm×380mm×590mm；结构质量：102kg；配套动力（电动机）：1.5kW；变速箱变速级数：4级；总传动比：1272；输出轴转速：1.1r/min；输出扭矩：≥10000N.m；箱体注入机油量：6kg；最大卷起覆盖物重：12t；使用长度：≤120m。 | 山东
42 | 设施农业设备 | 日光温室设施设备 | 卷帘机 | 卷帘机 | 山东寿光中昌设施农业发展有限公司 | 蔬菜大棚电动卷帘机 | ZC—Z—100 | 外形尺寸mm：440×380×420 ；重量kg：110 ；最大工作幅度m：100 ；额定输出扭矩N.m：10000 ；输出轴转速r/min：1.15 ；传动机构结构形式：蜗轮蜗杆式 ；电机转速r/min：1400 ；电机功率：3.0kW ；结构形式：中（前）置式悬臂。 | 山东
43 | 设施农业设备 | 日光温室设施设备 | 卷帘机 | 卷帘机 | 阿拉尔天诚农机制造有限公司 | 大棚卷帘机 | JL-80 | 外形尺寸（长×宽×高）：695×375×473mm ；配套动力：功率：1.5kw； 转速：1400r/min ；结构重量：300kg；减速形式：皮带传动和齿轮传动；减速级数：4 ；减速速比：185:1；箱体：铸钢；卷被长度（m）：80；卷杆材料：∮40×3mm国标钢管；三相倒、顺开关：HY2-12 ；变数箱：JP-2008。 | 新疆
44 | 设施农业设备 | 日光温室设施设备 | 卷帘机 | 卷帘机 | 寿光三元农业机械有限公司 | 卷帘机 | THJ-180 | 外形尺寸（主机）（长×宽×高）mm:588×356×330；结构质量（主机)kg:110；配套电机功率kw:1.5；配套电机转速r/min: 1440；输出轴转速r/min:1.21；额定输出扭矩N.m：15000；最大工作幅宽（草帘、保温被）m：150；结构形式：中（前）置悬臂式；传动机构结构型式： 直齿轮式。 | 山东
45 | 设施农业设备 | 日光温室设施设备 | 卷帘机 | 卷帘机 | 潍坊大众机械有限公司 | 卷帘机 | JL150 | 外形尺寸(主机)（长×宽×高）:562mm×285mm×270mm ；结构质量:59kg ；配套动力（电动机）: 1.5kw(三相电机) ；配套电机额定转速:1495r/min ；传动机构结构型式直齿轮式传动 ；变速箱内变速级数:五轴四级 ；带轮传动比:2.37:1 ；变速箱内传动比:417:1 ；总传动比:988:1；输出轴转速:1.43r/min ；输出扭矩:≥3500N.m ；卷帘时间:8.7min ；放帘时间:8.2min ；负载功率消耗:1.47kW。 | 山东
46 | 设施农业设备 | 日光温室设施设备 | 卷帘机 | 卷帘机 | 寿光市顺发卷帘机有限公司 | 卷帘机 | SFJ-180 | 外型：600×345×320；配套电动机转速：1400 r/min；输出最大扭矩：≥10000；变速箱传动形式：直齿轮式；变速箱内传动比：345.5：1；总传动比：1047：1；箱体注油种类和注油量：30#齿轮油3.5kg；总重量：92 kg。 | 山东
47 | 设施农业设备 | 日光温室设施设备 | 卷帘机 | 卷帘机 | 潍坊大众机械有限公司 | 棉被卷放机 | JL200-BWB-3 | 外形尺寸(长×宽×高）:470mm×317mm×325mm ；结构质量:55.3kg ；配套电机（电动机）:1.5(三相电机)kW；配套电机转速:1495r/min ；传动机构结构型式:直齿轮式传动 ；变速箱变速级数:五轴四级 ；带轮传动比:3.1：1 ；变速箱内传动比:384：1 ；总传动比:1190：1 ；卷帘时间:9.6min ；放帘时间:9.4min ；输出轴转速:1.23r/min ；输出扭矩:≥9000N.m ；负载功率消耗:1.48kW。 | 山东
48 | 设施农业设备 | 日光温室设施设备 | 卷帘机 | 卷帘机 | 阿克苏田园机械有限公司 | 日光温室用电动卷帘机 | JLL-80 | 外形尺寸（mm): 575×370×480； 减速形式：皮带传动和齿轮传动； 减速速比：426：1； 整机质量（kg):90； 配套动力功率(kW): 1.5。 | 新疆
49 | 设施农业设备 | 日光温室设施设备 | 卷帘机 | 卷帘机 | 阿克苏田园机械有限公司 | 日光温室用电动卷帘机 | JLL-120 | 外形尺寸（mm): 575×370×480； 减速形式：皮带传动和齿轮传动； 减速速比：426：1； 整机质量（kg):90； 配套动力功率(kW): 1.5。 | 新疆
50 | 设施农业设备 | 日光温室设施设备 | 卷帘机 | 卷帘机 | 伊犁威利达农业机械有限责任公司 | 卷帘机 | JLL-1.5 | 外形尺寸（mm): 100000x6000x6000； 减速形式：皮带传动和齿轮传动； 减速速比：800：1； 整机质量（kg):520； 配套动力功率(kW): 1.5。 | 新疆
51 | 设施农业设备 | 日光温室设施设备 | 加温炉 | 发热量20-40万KJ/H加温炉 | 伊犁威利达农业机械有限责任公司 | 燃煤热风炉 | 5LDRF-4 | 外形尺寸（mm): 750x550x1150； 给煤方式；人工添煤；燃煤方式：自然进风；整机质量（kg):140； 热功率MW（kcal/h): 0.0058； 换热器形式：管道循环。 | 新疆
52 | 其他机械 | 废弃物处理设备 | 沼液沼渣抽排设备 | 罐体容积1m³及以上沼液沼渣抽排设备 | 山东五征集团有限公司 | 沼液沼渣抽排机 | WZJYD-1500 | 外形尺寸(长×宽×高) mm：3520×1580×1860；配套牵引动力kW：≥14.2（轮式拖拉机）；结构质量kg：760；液罐容积m3：1.56；轮距mm：1300；最小离地间隙mm：300；液罐钢板厚度mm：5；抽排管型式：钢丝螺旋增强PVC软管（内径100mm）；真空泵型号：XD-20；真空泵配套柴油机型号：常柴R180。 | 山东
53 | 其他机械 | 废弃物处理设备 | 沼液沼渣抽排设备 | 罐体容积1m³及以上沼液沼渣抽排设备 | 山东五征集团有限公司 | 沼液沼渣抽排机 | WZJYD-2000 | 外形尺寸(长×宽×高)mm： 3300×1600×2050；配套牵引动力kW：≥16.1（轮式拖拉机）；结构质量kg：840；液罐容积m3：2.0；轮距mm：1350；最小离地间隙mm：330；液罐钢板厚度mm：5；抽排管型式：钢丝螺旋增强PVC软管（内径100mm）。 | 山东
54 | 设施农业设备 | 日光温室设施设备 | 加温炉 | 发热量40万KJ/H及以上加温炉 | 安徽辰宇机械科技有限公司 | 热风炉 | CY5L-30 | 外形尺寸mm：3100×1400×2300；机重kg：3200；配套总功率kW：2.2；输出热风温度℃:≤150；输出热风风量m³/h：13353-26706；总换热面积m²：54；热功率MW:0.35。 | 安徽
55 | 设施农业设备 | 日光温室设施设备 | 卷帘机 | 卷帘机 | 山东寿光华田农业装备有限公司 | 大棚卷帘机 | HT400 | 外形尺寸：590×356×330mm; 主机质量:80Kg; 主要结构型式:齿轮传动式; 配套动力:1.5--2.2Kw; 最大卷放长度:100m; 最大输出扭矩:8000N•m; 输出转速 :1.0r/min; 上卷时间: 9±1min; 下放时间:9±1min; | 山东
56 | 设施农业设备 | 日光温室设施设备 | 加温炉 | 发热量40万KJ/H及以上加温炉 | 新疆马俊金属制品有限公司 | 燃煤热风炉 | 5LMS-60 | 外形尺寸：1865*1175*2500;给煤方式：手烧;换热器形式：卧式管;燃煤方式：引风机助燃;输出热风风机：4-72-3.2A离心式通风机;功率：2.2kw;风量：1188-3517m³/h;引风风机：CF-11-2.5A多翼低噪声离心通风机; 功率：0.75kw;风量：1950-2850m³/h;输出热风风量：≥900m³/h;温度：80-100℃;输出热风管道直径：250mm;烟囱高度：≥3m;机重：1000kg | 新疆
57 | 设施农业设备 | 日光温室设施设备 | 加温炉 | 发热量20-40万KJ/H加温炉 | 博尔塔拉蒙古自治州乐鑫农牧机械有限公司 | 燃煤水暖热风炉 | 5LSRF-1.5 | 配套电机功率(kW)：1.5；外形尺寸（mm):1100×720×1270；结构质量(kg)：770；配套热风机转速(r/min)：2800；输出热量（kcal/h):35；供风温度（℃）：21000；日光温室供热面积（平方米）：60-120；耗煤量（kg/h):1600。 | 新疆
58 | 设施农业设备 | 日光温室设施设备 | 加温炉 | 发热量20-40万KJ/H加温炉 | 博乐市熊劲炉具设备开发有限公司 | 热风炉 | 5L-1.5 | 配套电机功率(kW)： 1.5；外形尺寸（mm):1860×820× 1650；结构质量(kg)：600 ；配套热风机转速(r/min)：2800；输出热量（kcal/h): 180；供风温度（℃）： 160；日光温室供热面积（平方米）：800-1200 ；耗煤量（kg/h):30-40。 | 新疆
59 | 设施农业设备 | 日光温室设施设备 | 加温炉 | 发热量20-40万KJ/H加温炉 | 博尔塔拉蒙古自治州万力源科技开发有限责任公司 | 燃煤热风炉 | 5LMS-40 | 技术规格： 额定供热量(MJ/h)：40；受热面积(m2)：4；外观尺寸(mm)：Φ550×1800；基础尺寸(mm)：Φ1000；供暖面积(m2)：300；烟囱规格(mm)：Φ125×3000；内置焊管(mm)：Φ50；供风温度（℃）：90。 | 新疆
60 | 设施农业设备 | 日光温室设施设备 | 加温炉 | 发热量20-40万KJ/H加温炉 | 博尔塔拉蒙古自治州万力源科技开发有限责任公司 | 燃煤热风炉 | 5LMS-120 | 主要技术规格： 额定供热量(MJ/h)：120；受热面积(m2)：12；外观尺寸(mm)：Φ1300×2300；基础尺寸(mm)：Φ1800；供暖面积(m2)：900；烟囱规格(mm)：Φ220×3000；内置焊管(mm)：Φ108；供风温度（℃）：150。 | 新疆
61 | 设施农业设备 | 日光温室设施设备 | 加温炉 | 发热量20-40万KJ/H加温炉 | 博尔塔拉蒙古自治州万力源科技开发有限责任公司 | 燃煤热风炉 | 5LMS-200 | 主要技术规格： 额定供热量(MJ/h)：200；受热面积(m2)：16；外观尺寸(mm)：Φ1500×2600；基础尺寸(mm)：Φ2000；供暖面积(m2)：1200；烟囱规格(mm)：Φ260×3000；内置焊管(mm)：Φ108；供风温度（℃）：150。 | 新疆
62 | 设施农业设备 | 日光温室设施设备 | 卷帘机 | 卷帘机 | 寿光市鼎立机械有限公司 | 大棚卷帘机 | DL-5000 | 外形尺寸（长x宽）主机 :520x240x220mm ; 结构形式: 中（前）置悬臂式;配套电机功率:1.5KW; 配套电机转速:1400r/min; 传动机构结构型式: 直齿轮式; 输出轴转速 :1.35r/min; 额度输出扭矩:5000 N．m; 最大工作幅宽:100（保温被）m; 机构质量（主机）:32kg | 山东
63 | 设施农业设备 | 日光温室设施设备 | 加温炉 | 发热量20-40万KJ/H加温炉 | 新疆九田环保科技有限公司 | 燃煤式热风炉 | 5LMS-23 | 额定发热量：5万千卡/小时；输出热风温度（℃）：≤130；输出热风风量(m³/h):800-1000;外形尺寸（mm）：1260x880x1530:结构质量：270kg. | 新疆
64 | 设施农业设备 | 日光温室设施设备 | 卷帘机 | 卷帘机 | 寿光市乐义卷帘机有限公司 | 卷帘机 | LYJ-180-1 | 结构型式:中（前）置式悬臂； 电机功率：1.5kw; 电机转速：1400r/min; 传动机构结构型式：直齿轮式; 输出轴转速1.09r/min; 额定输出扭矩：13000N.m; 最大工作幅宽：100（草帘） 结构质量（主机): 89kg; 外形尺寸（长×宽×高）（主机）:600mm×350mm×305mm | 山东
65 | 设施农业设备 | 日光温室设施设备 | 卷帘机 | 卷帘机 | 山东寿光华田农业装备有限公司 | 大棚卷帘机 | HT300 | 外形尺寸：480×356×330mm; 主机质量:58Kg; 主要结构型式:齿轮传动式; 配套动力:1.5--2.2Kw; 最大卷放长度:100m; 最大输出扭矩:6000N•m; 输出转速 :1.5r/min; 上卷时间: 8±1min; 下放时间:8±1min; | 山东
66 | 设施农业设备 | 日光温室设施设备 | 卷帘机 | 卷帘机 | 寿光市圣农农业装备有限公司 | 卷帘机 | SNJ-1000 | 外观尺寸 590mm×345mm×290mm ；配套电机功率 1.5kw ；输出最大扭矩 10000N.n ；变速箱传动形式 直齿轮式 ；变速箱内变速级数 五轴四级 ；带轮传动比 3.66:1 ；变速箱内传动比 351.9:1 ；总传动比 1288:1 ；总重量81 ；输出轴转速 1.1 | 山东
67 | 其他机械 | 废弃物处理设备 | 沼液沼渣抽排设备 | 罐体容积1m³及以上沼液沼渣抽排设备 | 奇台县振兴工贸有限责任公司 | 沼气渣液清出机 | ZYQC-2.5 | 配套动力：22-30KW；生产效率：每秒8立升;渣液箱有效容积2.5立方米;主轴转速:1000转/分;整机重量:1300Kg;外型尺寸(厘米):3990Χ1840Χ2250;吸管直径:100mm. | 新疆
68 | 其他机械 | 精准农业设备 | 农业用北斗终端（含渔船用） | 电动方向盘，直线精度±10cm的北斗导航辅助驾驶系统 | 南京天辰礼达电子科技有限公司 | 卫星导航自动驾驶系统 | System150 | 能够从耕整地、喷药、播种、中耕、收获整个农田作业中实现数字化作业，保证农机行走线路精度，减少作业中“重漏”现象，提高作业标准。 | 江苏
69 | 设施农业设备 | 日光温室设施设备 | 卷帘机 | 卷帘机 | 阿克苏田园机械有限公司 | 卷帘机 | JLL-1.5 | 配套电机功率(kW)：1.5 ； 结构质量(kg)：68 ；电机转速(r/min)：1400 ；传动比：426：1 ； ；变速箱传动型式： 皮带轮+齿轮；变速箱内变速级数：1+4 ；带轮传动比：426：1 ；结构形式：立式。置： 。 | 新疆
70 | 其他机械 | 精准农业设备 | 农业用北斗终端（含渔船用） | 液压控制转向机，直线精度±2.5cm的北斗导航自动驾驶系统 | 北京麦格天农科技发展有限公司 | BDS自动导航和驾驶系统 | TrimbleAGAutopilot | 导航显示屏：高分辨率彩色触摸屏中文界面，兼容北斗导航系统，预留北斗导航插口，即插即用；输出精度cm：水平±1，高程±2；液压控制输出精度cm：2.5；内存MB：1024；电源V:9-16直流电源；导航光靶：EZ-750;接受天线：直径10厘米的圆柱体，防水防尘；接收电台和天线：长1米不锈钢天线和2W电台 | 北京
71 | 其他机械 | 精准农业设备 | 农业用北斗终端（含渔船用） | 陆地农业用北斗终端 | 北京麦格天农科技发展有限公司 | BDS基站 | TrimbleAGBDS432 | AG432接收机，兼北斗导航系统，预留北斗导航系统插口，即插即用；外形尺寸cm：14.5*5.6*21.8;双频天线差分精度cm：<1；天线类型：集成L1/L2L;波段DGPS；功耗、电压：3.5W(max)12VDC | 北京
72 | 设施农业设备 | 日光温室设施设备 | 加温炉 | 发热量20-40万KJ/H加温炉 | 玛斯特热能设备（上海）有限公司 | 玛斯特热风炉 | 5LY35 | 长 ：1110cm 宽：400cm 高：450cm 输出热风功率：38000kcal/h 输出风量：900M3/h 燃料消耗：3.72kg/h | 上海
73 | 设施农业设备 | 日光温室设施设备 | 加温炉 | 发热量40万KJ/H及以上加温炉 | 玛斯特热能设备（上海）有限公司 | 玛斯特热风炉 | 5LY150 | 长：2670cm 宽:650cm 高:530cm 输出热风功率：190000kcl/h 输出风量：12500M3/h 燃料消耗：15.3kg/h | 上海
74 | 设施农业设备 | 日光温室设施设备 | 加温炉 | 发热量20-40万KJ/H加温炉 | 玛斯特热能设备（上海）有限公司 | 雷明顿热风炉 | 5LY40 | 长：1090cm 宽:500cm 高:460cm 输出热风功率：44720kcal/h 输出风量：1070M3/h 燃料消耗：4,3kg/h | 上海
75 | 设施农业设备 | 日光温室设施设备 | 加温炉 | 发热量40万KJ/H及以上加温炉 | 玛斯特热能设备（上海）有限公司 | 玛斯特热风炉 | 5LY60 | 长：1590cm 宽：750cm 高：1170cm 输出热风功率：95460kcal/h 输出风量：3300M3/h 燃料消耗：6.8kg/h | 上海
76 | 设施农业设备 | 日光温室设施设备 | 加温炉 | 发热量20-40万KJ/H加温炉 | 玛斯特热能设备（上海）有限公司 | 玛斯特热风炉 | 5LQ100 | 长：1200cm 宽:650cm 高:530cm 输出热风功率：90300kcal/h 输出风量：6650M3/h 燃料消耗：8.47kg/h | 上海
77 | 设施农业设备 | 日光温室设施设备 | 加温炉 | 发热量20-40万KJ/H加温炉 | 平利县电机制造有限责任公司 | 秸秆气化日光温室加温设备 | JQW-600A | 1、整机总质量：650kg 2、热功率：≥15kW 3、气化炉型号：QHL-600 4、气化炉外型尺寸：（长X宽X高）800x600x1500mm 5、热风炉外型尺寸：（长X宽X高）1400x700x2180mm 6、热风炉容积：0.13m³ 7、热风炉热效率：≥70％ 8、热风炉输出热风量：360m³/h 9、供热系统可供热面积：1200㎡ 10、供热系统外型尺寸：（长X宽X高）1800x600x70mm 11、供热系统供热器组X片数：10X4片 12、供热 | 陕西
78 | 设施农业设备 | 日光温室设施设备 | 卷帘机 | 卷帘机 | 山东寿光丰农现代农业机械装备有限公司 | 卷帘机 | FNJ2010-1 | 配套电机功率(kW)：1.5 ；外形尺寸（mm):470×300×300；变速箱质量(kg)：54 ；电机转速(r/min)：1400 ；总传动比：786：1 ；输出轴转速(r/min)：1.78 ；变速箱传动型式：直齿传动 ；变速箱内变速级数：3 ；带轮传动比：3.03：1 ；最大输出扭矩（N.m）：4000 。 | 山东
79 | 设施农业设备 | 日光温室设施设备 | 卷帘机 | 卷帘机 | 潍坊大众机械有限公司 | 卷帘机 | JL-130 | 外形尺寸（长×宽×高） mm 830×370×400 结构型式 / 前推中置自走悬臂式 配套电机功率 k W 1.5 配套电机转速 r/min 1400 传动机构结构型式 / 直齿轮+皮带 输出轴转速 r/min 1.94 额定输出扭矩 N.m 3500 工作幅宽 m ≤100（棉被）；≤80（草帘） 结构质量 kg 72.5 其他功能 / 刹车功能、过载保护、自锁功能、防触电保护 | 山东
80 | 设施农业设备 | 日光温室设施设备 | 卷帘机 | 卷帘机 | 潍坊鲁科机械有限公司 | 大棚卷帘机 | JL-260 | 外形尺寸（主 机）（长×宽×高）：870×375×440mm 结构型式：移动卷轴式 配套电机功率：1.5kW 配套电机转速：1400r/min 传动机构结构型式：直齿轮式 输出轴转速：1.08r/min 额定输出扭矩：10000N.m 最大工作幅宽：120m 结构质量：130kg 自锁方式：棘轮摩擦片式 总传动比：1294：1 变速箱内变速级数：5轴4级 | 山东
81 | 设施农业设备 | 日光温室设施设备 | 卷帘机 | 卷帘机 | 潍坊裕祥农业装备有限公司 | 卷帘机 | YX-120 | 结构形式:移动卷轴式；电机额定电压：380V；电机额定功率：1.5kW；电机额定转速：1400r/min；传动机构结构型式：直齿轮式；自锁方式：棘轮摩擦片式；额定输出轴转速：1.87r/min；额定输出扭矩：6000N.m；最大卷轴长度m：100（保温被）；减速箱外形尺寸mm:730*390*470 | 山东
82 | 设施农业设备 | 日光温室设施设备 | 卷帘机 | 卷帘机 | 潍坊裕祥农业装备有限公司 | 卷帘机 | YX-180 | 结构形式：移动卷轴式；电机额定电压：380V；电机额定功率：1.5kW；电机额定转速：1400r/min；传动机构机构型式：直齿轮式；自锁方式：棘轮摩擦片式；额定输出轴转速：0.91r/min；额定输出扭矩：12000N.m；最大卷轴长度m:80（草帘）；减速箱外形尺寸mm：840*370*500；结构质量：83kg | 山东
83 | 其他机械 | 精准农业设备 | 农业用北斗终端（含渔船用） | 电动方向盘，直线精度±10cm的北斗导航辅助驾驶系统 | 陕西科丰农业机械有限公司 | 自主导航和自动驾驶系统 | IGS100 | 其在拖拉机原有的转向系统上，并联一套转向系统，并联的转向系统是通过定位系统控制的。安装简单，对原车没有影响，经济效益高。； 其他技术参数：主要由：显示器，接收机，主机，基站，线缆构成。 | 陕西
84 | 其他机械 | 精准农业设备 | 农业用北斗终端（含渔船用） | 液压控制转向机，直线精度±2.5cm的北斗导航自动驾驶系统 | 北京盛恒天宝科技有限公司 | 自主导航和自动驾驶系统 | Autopilot | 多通道；中文彩色触摸屏显示器；提供多种导航模式；提供数据管理，地图显示，自动存储，自动生成作业报告等功能。其他技术参数：-配套拖拉机作业，精度可达2.5厘米。 | 北京
85 | 其他机械 | 精准农业设备 | 农业用北斗终端（含渔船用） | 电动方向盘，直线精度±10cm的北斗导航辅助驾驶系统 | 广州市中海达测绘仪器有限公司 | Ifarm自动导航驾驶系统 | VNET | 1）在起垄，播种，喷药，收获等农田作业时都可以使用；2）提高作业精度，符合标准化农业要求，提高农产品质量；3）变人工操作时的少重不漏为自动化的不重不漏作业，提高作业效率；4）延长农机作业时间，人停车不停，夜班一样田间作业；5）减轻驾驶员的劳动强度，并对驾驶员自身操作水平要求降低；6）操作简单，15分钟就能学会操作；7）性能可靠。 | 广东
86 | 其他机械 | 精准农业设备 | 农业用北斗终端（含渔船用） | 液压控制转向机，直线精度±2.5cm的北斗导航自动驾驶系统 | 北京合众思壮科技股份有限公司 | “壁虎”卫星定位自动驾驶系统 | Edrive-x | 一、显示器物理参数1.尺寸（长X宽X高)mm：244X183X28 2.重量：2.5KG 3.固定方式:可调整杆及U型螺丝固定 二、自动驾驶控制系统 1.尺寸（长X宽X高）MM:235X180X68 2.材质：铝合金 三、固定基站1.信号精度小于等于2.5CM 2.信号覆盖范围30-50KM ；其他技术参数：大屏幕显示，作业轨迹显而易见 触摸屏操作，简单快捷设置AB线 与自动驾驶完美结合，降低驾驶员工作强度 通过RTK查分，得到优于2.5公分的精度 便携式基站，适合跨区作业，工作无盲区 | 北京
87 | 设施农业设备 | 连栋温室设施设备 | 灌溉首部(含灌溉水增压设备、过滤设备、水质软化设备、灌溉施肥一体化设备以及营养液消毒设备等) | 流量50m3/h以下灌溉首部 | 寿光市金棚现代农业设施装备有限公司 | 滴灌设备 | JRWG-30 | 最大流量m³：30；配套水泵功率kW：≤5.5；主管道工作压力MPa：≤0.6；滴管工作压力MPa：≤0.2；施肥器容量L：25；过滤级数：2；过滤型式：离心加网式;灌溉面积（亩）：≤100。 | 山东
88 | 设施农业设备 | 连栋温室设施设备 | 灌溉首部(含灌溉水增压设备、过滤设备、水质软化设备、灌溉施肥一体化设备以及营养液消毒设备等) | 流量50m3/h以下灌溉首部 | 寿光市金棚现代农业设施装备有限公司 | 滴灌设备 | JRWG-10 | 最大流量m³：10；配套水泵功率kW：0.55-3；主管道工作压力MPa：≤0.6；滴管工作压力MPa：≤0.2；施肥器容量L：25；过滤级数：1；过滤型式：网式；灌溉面积（亩）：≤30。 | 山东
89 | 设施农业设备 | 连栋温室设施设备 | 灌溉首部(含灌溉水增压设备、过滤设备、水质软化设备、灌溉施肥一体化设备以及营养液消毒设备等) | 流量50m3/h以下灌溉首部 | 山东鑫正农业装备有限公司 | 滴灌设备 | XZWG-30 | 最大流量（M³）：30；配套水泵功率（kW）：≤5.5；；主管道工作压力（MPa）：≤0.6；滴管工作压力（Mpa）：≤0.2；施肥器容量（L）：25；过滤级数：2；过滤型式：网式；灌溉面积（亩）：≤100 | 山东
90 | 设施农业设备 | 连栋温室设施设备 | 灌溉首部(含灌溉水增压设备、过滤设备、水质软化设备、灌溉施肥一体化设备以及营养液消毒设备等) | 流量50m3/h以下灌溉首部 | 秦皇岛市助民农业机械制造有限公司 | 滴灌设备 | ZMDG-40 | 潜水泵 台：流量32m³/h、扬程26m、转速2850r/min、配套动力5.5kW； 启动柜 台：10kW/~380v 离心式过滤器 台：LX-40，Q=40m³/h、进出口径DN80、进口压力1MPa、出口压力0.6MPa； 网式过滤器 套：WS-40，Q=40m³/h、进出口径DN80、进口压力1MPa、出口压力0.6MPa； 安全阀 个:DN65 公称压力1.6MPa; 施肥罐 个：SFG-50L、压差式、容量50L； 蝶形逆止阀 个:DN80 1MPa; 蝶阀 个:DN80 1MP | 河北
91 | 设施农业设备 | 日光温室设施设备 | 卷帘机 | 卷帘机 | 临泽县革新农机制造有限责任公司 | 保温被卷放机 | GX-RW-120 | 配套电机功率(kW)：3 ；结构质量(kg)：48 ；电机转速(r/min)：1400 ；传动比：1:1120；输出轴转速(r/min)：1.25；变速箱传动型式：中置式；变速箱内变速级数：5 ；带轮传动比：1:340 ；最大输出扭矩（N.m）：8000；工作部件配置：附件包 。 | 甘肃
92 | 设施农业设备 | 日光温室设施设备 | 卷帘机 | 卷帘机 | 山东寿光丰羽大棚设施有限公司 | 卷帘机 | NL-120 | 额定输出扭矩：6000N.m；最大幅宽：60m；电机功率：1.5Kw | 山东
93 | 设施农业设备 | 日光温室设施设备 | 卷帘机 | 卷帘机 | 山东寿光丰羽大棚设施有限公司 | 卷帘机 | NL-180 | 额定输出扭矩：10000N.m；最大幅宽：100m；电机功率：1.5Kw | 山东
94 | 设施农业设备 | 日光温室设施设备 | 卷帘机 | 卷帘机 | 潍坊大众机械有限公司 | 卷帘机 | JL-160 | 卷帘机 | 山东
95 | 设施农业设备 | 日光温室设施设备 | 卷帘机 | 卷帘机 | 潍坊大众机械有限公司 | 卷帘机 | JL-200 | 卷帘机 | 山东
96 | 设施农业设备 | 日光温室设施设备 | 卷帘机 | 卷帘机 | 潍坊大众机械有限公司 | 卷帘机 | JL-260 | 卷帘机 | 山东
97 | 设施农业设备 | 日光温室设施设备 | 卷帘机 | 卷帘机 | 潍坊大众机械有限公司 | 卷帘机 | JLC-128 | 卷帘机 | 山东
98 | 设施农业 设备 | 日光温室 设施设备 | 卷帘机 | 卷帘机 | 秦皇岛市助民农业机械制造有限公司 | 卷帘机 | ZMJ-100 | 结构形式：中置式 电机额定电压：380V 电机额定功率1.5KW 电机额定转速1400r/min 传动机构结构形式：V带传动 自锁方式：棘轮自锁 额定输出轴转速：1.04r/min 额定输出扭矩≥10000N•m 最大卷轴长度100m 减速箱外形尺寸（mm）：632×352×335 | 河北
99 | 设施农业设备 | 日光温室设施设备 | 卷帘机 | 卷帘机 | 山东寿光华田农业装备有限公司 | 大棚卷帘机 | HT100 | 结构型式：前推中置自走悬臂式 外形尺寸：850×426×790 mm 整机质量：96 kg 配套动力：1.5 kW 电机转速：1400 r/min 输出轴转速：1.7 r/min 额定输出扭矩：8000 N.m 传动机构结构型式：直齿轮+皮带 工作幅宽：80 m | 山东
100 | 设施农业设备 | 日光温室设施设备 | 卷帘机 | 卷帘机 | 山东寿光华田农业装备有限公司 | 大棚卷帘机 | HT200 | 结构型式：前推中置自走悬臂式 外形尺寸：910×426×790 mm 整机质量：106 kg 配套动力：1.5 kW 电机转速：1400 r/min 输出轴转速：1.7 r/min 额定输出扭矩：10000 N.m 传动机构结构型式：直齿轮+皮带 工作幅宽：100 m | 山东
101 | 设施农业设备 | 日光温室设备 | 卷帘机 | 卷帘机 | 山东寿光丰农现代农业机械装备有限公司 | 大棚卷帘机 | FNJ2010-A | 型号名称：FNJ2010-A型大棚卷帘机；结构形式：中（前）置悬臂式；电机额定电压：380V；电机额定功率：上海博兴机电大溪分公司Y90L-4 1.5kW；电机额定转速：1400r/min；传动机构结构形式：直齿轮+皮带；自锁方式：棘轮；额定输出轴转速：0.85r/min；额定输出扭矩：10000N.m；最大卷轴长度：50（草帘）、80（保温被）；主机外形尺寸（长*宽*高）（含电机）：700mm*400mm*560mm；主机重量（含电机）：127kg | 山东
102 | 设施农业设备 | 日光温室设备 | 卷帘机 | 卷帘机 | 山东寿光丰农现代农业机械装备有限公司 | 大棚卷帘机 | FNJ2010-3 | 型号名称：FNJ2010-3型大棚卷帘机；结构形式：中（前）置悬臂式；电机额定电压：380V；电机额定功率：上海博兴机电大溪分公司Y90L-4 1.5kW；电机额定转速：1400r/min；传动机构结构形式：直齿轮+皮带；自锁方式：棘轮；额定输出轴转速：1.8r/min；额定输出扭矩：8000N.m；最大卷轴长度：40（草帘）、70（保温被）；主机外形尺寸（长*宽*高）（含电机）：650mm*380mm*510mm；主机重量（含电机）：100kg | 山东
103 | 其他机械 | 精准农业设备 | 农业用北斗终端（含渔船用） | 液压控制转向机，直线精度±2.5cm的北斗导航自动驾驶系统 | 南京天辰礼达电子科技有限公司 | GPS自动导航和驾驶系统 | Topcon system 150 | 直线精度±2.5cm的北斗导航自动驾驶系统 | 江苏
104 | 其他机械 | 精准农业设备 | 农业用北斗终端（含渔船用） | 液压控制转向机，直线精度±2.5cm的北斗导航自动驾驶系统 | 上海华测导航技术股份有限公司 | 农业机械自动驾驶系统 | 领航员NX100 | 液压控制转向机，直线精度±2cm的北斗导航自动驾驶系统 | 上海
105 | 设施农业设备 | 日光温室设施设备 | 卷帘机 | 卷帘机 | 山东鑫正农业装备有限公司 | 卷帘机 | JP-450 | 外形尺寸（主机）（长×宽×高）(mm)：615×330×320；结构型式：前置式；配套电机功率(kW)：1.1；配套电机转速（r/min）：1400；传动机构结构型式：直齿轮加皮带；输出轴转速（r/min）：3.8；额定输出扭矩（N﹒m）：1500；最大工作幅宽（草帘、保温被）（m）：30（保温被）；结构质量(主机)（kg）：40。 | 山东
106 | 设施农业设备 | 日光温室设施设备 | 卷帘机 | 卷帘机 | 山东鑫正农业装备有限公司 | 卷帘机 | XZ-6000 | 外形尺寸（主机）（长×宽×高）(mm)：550×360×360；结构型式：中置悬臂式；配套电机功率(kW)：1.5；配套电机转速（r/min）：1400；传动机构结构型式：直齿轮式；输出轴转速（r/min）：1.5；额定输出扭矩（N﹒m）：6000；最大工作幅宽（草帘、保温被）（m）：80（草帘）；结构质量(主机)（kg）：80。 | 山东
107 | 设施农业设备 | 日光温室设施设备 | 卷帘机 | 卷帘机 | 寿光市金棚现代农业设施装备有限公司 | 卷帘机 | JP-5006 | 外形尺寸（主机）（长×宽×高）(mm)：415×345×275；结构型式：中（前）置悬臂式；配套电机功率(kW)：1.5；配套电机转速（r/min）：1400；传动机构结构型式：直齿轮式；输出轴转速（r/min）：1.32；额定输出扭矩（N﹒m）：5000；最大工作幅宽（草帘、保温被）（m）：50（草帘）；结构质量(主机)（kg）：70。 | 山东
108 | 设施农业设备 | 日光温室设施设备 | 卷帘机 | 卷帘机 | 寿光市金棚现代农业设施装备有限公司 | 卷帘机 | JP-5009 | 外形尺寸（主机）（长×宽×高）(mm)：505×355×320；结构型式：中（前）置悬臂式；配套电机功率(kW)：1.5；配套电机转速（r/min）：1400；传动机构结构型式：直齿轮式；输出轴转速（r/min）：1.1；额定输出扭矩（N﹒m）：8000；最大工作幅宽（草帘、保温被）（m）：80（草帘）；结构质量(主机)（kg）：85。 | 山东
109 | 设施农业设备 | 日光温室设施设备 | 卷帘机 | 卷帘机 | 寿光市金棚现代农业设施装备有限公司 | 卷帘机 | JP-5012 | 外形尺寸（主机）（长×宽×高）(mm)：575×363×355；结构型式：中（前）置悬臂式；配套电机功率(kW)：1.5；配套电机转速（r/min）：1400；传动机构结构型式：直齿轮式；输出轴转速（r/min）：1.1；额定输出扭矩（N﹒m）：9000；最大工作幅宽（草帘、保温被）（m）：90（草帘）；结构质量(主机)（kg）：100。 | 山东
110 | 设施农业设备 | 日光温室设施设备 | 卷帘机 | 卷帘机 | 寿光宝利变速箱配件有限公司 | 卷帘机 | BL4-198 | 主要参数 :型号名称：BL4-198型大棚卷帘机；结构形式：前置中推自走悬臂式；电机额定电压 :380v; 电机额定功率: 上海双虹机电有限公司1.5kW；电机额定转速 :1400r/min；传动机构结构型式 :皮带+直齿轮式;自锁方式：棘轮刹车；; 额定输出轴转速:1.32r/min;额定输出扭矩：8000N.m;最大卷轴长度：草帘60米，保温被80米；主机外形尺寸:680mmx450mmx550mm ; 主机质量 :98kg。 | 山东
111 | 设施农业设备 | 日光温室设施设备 | 卷帘机 | 卷帘机 | 寿光宝利变速箱配件有限公司 | 卷帘机 | JLBL-5 | 主要参数 :主机外形尺寸:590mm×340mm×372mm ;电机额定功率: 1.5kW ;电机额定电压 :380v; 电机额定转速 :1400r/min; 传动机构结构型式 :皮带+直齿轮式;主机质量 :91kg;主要配置：变速箱、电机、卷轴、支撑杆、三角带等 | 山东
112 | 其他机械 | 精准农业设备 | 农业用北斗终端（含渔船用） | 液压控制转向机，直线精度±2.5cm的北斗导航自动驾驶系统 | 北京麦格天农科技发展有限公司 | 自动导航和驾驶系统 | Trimble AG Autopilot | 配置：光靶、液压控制转向机、北斗导航自动驾驶系统天线、控制器、电液控制器、电台、油管组件箱、油管 参数：信号精度cm：水平±1，高程±2；接收机类型：双频接收机；通道：发送RTK，接收TXD；差分类型：RTK；数据更新率：1HZ；波特率：38400；信号传输距离km：3-50 | 山东
113 | 设施农业设备 | 日光温室设施设备 | 卷帘机 | 卷帘机 | 咸阳金贝尔农业设施有限公司 | 棉帘（保温被）卷放机 | MLJF-100 | 型号:MLJF-100，电机功率1.5KV，电机转速：1400r/min,工作幅宽60-100m，传动结构形式：皮带传动，结构：中置悬臂式 | 陕西
114 | 其它机械 | 精准农业设备 | 农业用北斗终端（含渔船用） | 液压控制转向机，直线精度±2.5cm的北斗导航自动驾驶系统 | 广州市中海达测绘仪器有限公司 | 北斗农机自动导航驾驶系统 | iFarm | 液压控制转向机，北斗导航自动驾驶系统，直线精度±2.5cm | 广东
115 | 设施农业设备 | 日光温室设施设备 | 加温机 | 发热量20-40万KJ/H加温炉 | 临泽县革新农机制造有限责任公司 | 热风炉 | RFL-1 | 20万KJ/H≤发热量＜40万KJ/H、规格型号：RFL-1型 外型尺寸：860mm×1900mm 结构质量：120Kg 风机功率：1.0Kw 额定供热：25万kcx/h、热风炉全压:230Pa、输出温度稳定性：70℃ 采暖面积：400-700℃ | 甘肃
116 | 设施农业设备 | 日光温室设施设备 | 加温炉 | 发热量20-40万KJ/H加温炉 | 沧州市永高农牧机械科技有限公司 | 生物质成型燃料炉具 | NK49.8-Ⅱ | 额定供暖量：49.8kW | 河北
117 | 设施农业设备 | 日光温室设施设备 | 卷帘机 | 卷帘机 | 寿光市永丰农业机械制造有限公司 | 大棚卷帘机 | PS-JL220型 | 1.结构型式：前置中推自走悬臂式;2.电机额定电压：380V;3.电机额定功率：1.5KW；4.电机额定转速：1400r/min;5.传动机构结构型式：皮带+直齿轮式；6.自锁方式：棘轮自锁7.额定输出轴转速：1.18r/min;8.额定输出扭矩：8000N.m；9.最大卷轴长度：80米；10.主机外型尺寸：750*340*470mm；11.主机质量（带电机和防护罩）：100kg | 山东
118 | 其他机械 | 精准农业设备 | 农业用北斗终端（含渔船用） | 液压控制转向机，直线精度±2.5cm的北斗导航自动驾驶系统 | 北京盛恒天宝科技有限公司 | 北斗卫星导航系统 | IGS3000 | 液压控制转向机，北斗导航自动驾驶系统，直线精度±2.5cm | 北京
119 | 设施农业设备 | 日光温室设施设备 | 卷帘机 | 卷帘机 | 寿光市顺发卷帘机有限公司 | 卷帘机 | SFJ-160 | 外形尺寸：550mm*360mm*285mm；结构形式：移动卷轴式；配套动力：1.5KW；变速箱内变速形式：支齿轮式；变速箱内变速级数：四轴三级；最大工作幅宽：100米；结构质量：80Kg | 山东
120 | 设施农业设备 | 日光温室设施设备 | 卷帘机 | 卷帘机 | 寿光市顺发卷帘机有限公司 | 卷帘机 | SFJ-120B | 外形尺寸：490mm*284mm*250mm；结构形式：移动卷轴式；配套动力：1.5KW；变速箱内变速形式：支齿轮式；变速箱内变速级数：四轴三级；最大工作幅宽：50米；结构质量：54Kg | 山东
121 | 其它机械 | 精准农业设备 | 农业用北斗终端（含渔船用） | 液压控制转向机，直线精度±2.5cm的北斗导航自动驾驶系统 | 现代农装科技股份有限公司 | 自动导航驾驶系统 | S3 | 液压控制转向机，北斗导航自动驾驶系统，直线精度±2.5cm | 北京