## 耕耘和整地机械
序号 | 机具大类 | 机具小类 | 机具品目 | 分档名称 | 生产企业 | 产品名称 | 机具型号 | 主要配置及参数
1 | 耕整地机械 | 耕地机械 | 开沟机（器） | 开沟深度50cm以下配套轮式拖拉机开沟机 | 阿克苏慧农机械设备有限公司 | 开沟施肥机 | 1KF-40 | 外形尺寸(长×宽×高)mm：1700×1300×1200；整机重量kg：200；配套动力kW：35～55；挂结形式：三点悬挂；变速箱型式：锥齿式；动力输出轴转速，r/min：540。
2 | 耕整地机械 | 耕地机械 | 开沟机（器） | 开沟深度50cm以下配套轮式拖拉机开沟机 | 新疆中收农牧机械有限公司 | 果树开沟机 | 1KF-350 | 开沟深度 m ：≥400；开沟宽度 m： ≥300；配套动力： 马力 ；外形尺寸 mm ：2000×1100×530 ；整机重量 kg： 460；生产率 m/h ：300。
3 | 耕整地机械 | 耕地机械 | 平地机（含激光平地机） | 幅宽3m及以上激光平地机 | 新疆阿克苏新农通用机械有限责任公司 | 铲运平地机 | 1PC-3.0 | 配套动力(kW)：113-135；外形尺寸(mm)：6500×3400×3065；重量(kg)：3200；切割宽度(m)：3.0；运载宽度(m)：3.4；整后地表差(mm)：10；连接方式：牵引：铲刀与底板角度：15度；轮胎：9.00-20。
4 | 耕整地机械 | 耕地机械 | 平地机（含激光平地机） | 幅宽3m及以上激光平地机 | 新疆阿克苏新农通用机械有限责任公司 | 铲运平地机 | 1PC-3.2 | 配套动力(kW)：135-150；外形尺寸(mm)：6500×3600×3065；重量(kg)：3400；切割宽度(m)：3.2；运载宽度(m)：3.6；整后地表差(mm)：10；连接方式：牵引：铲刀与底板角度：15度；轮胎：9.00-20。
5 | 耕整地机械 | 耕地机械 | 平地机（含激光平地机） | 幅宽3m及以上激光平地机 | 新疆阿克苏新农通用机械有限责任公司 | 铲运平地机 | 1PC-3.4 | 配套动力(kW)：150-175；外形尺寸(mm)：6500×3800×3065；重量(kg)：3600；切割宽度(m)：3.4；运载宽度(m)：3.8；整后地表差(mm)：10；连接方式：牵引：铲刀与底板角度：15度；轮胎：9.00-20。
6 | 耕整地机械 | 耕地机械 | 平地机（含激光平地机） | 幅宽3m及以上激光平地机 | 新疆阿克苏新农通用机械有限责任公司 | 铲运平地机 | 1PC-3.6 | 配套动力(kW)：173-195；外形尺寸(mm)：6500×4000×3065；重量(kg)：3800；切割宽度(m)：3.6；运载宽度(m)：4.0；整后地表差(mm)：10；连接方式：牵引：铲刀与底板角度：15度；轮胎：9.00-20。
7 | 耕整地机械 | 整地机械 | 平地机（含激光平地机） | 幅宽3m及以上激光平地机 | 新疆天诚农机具制造有限公司 | 刨式平地机 | 1P－4.7 | 外形尺寸(mm):8000×4700×2300；整机重量(Kg):1800；作业幅宽(mm)4700；配套动力(kW):≥75；作业速度(Km/h):4-7；平地后土地平整度(cm)≤5.0；平地后地表平整度(cm):≤3.0。
8 | 耕整地机械 | 耕地机械 | 开沟机（器） | 开沟深度50cm以下配套轮式拖拉机开沟机 | 敦煌市祥农农业机械有限责任公司 | 开沟施肥机 | 2FK-40 | 整机重量 Kg ：430；外形尺寸 mm： 2200×1300×1550；配套动力 kW ：22.0-40.4；开沟深度 cm ：45；开沟宽度 cm：45；施肥深度 cm ：35-40；作业效率 K㎡/h ：0.12-.017；作业速度 km/h ：0.6-1.2；挂接方式 ：三点式悬挂；传动方式：万向节传动；施肥量 m3/h㎡ ：45-75（农家肥）。
9 | 耕整地机械 | 整地机械 | 平地机（含激光平地机） | 幅宽2-3m激光平地机 | 北京派得伟业科技发展有限公司 | 激光平地机 | 1PJ-2500 | 配套动力（千瓦）：58.8；外形尺寸（毫米）：4485×2600×3055；整机质量（千克）：1200。
10 | 耕整地机械 | 耕地机械 | 开沟机（器） | 开沟深度50cm以下配套轮式拖拉机开沟机 | 喀什新杰农机装备制造有限公司 | 林果开沟施肥机 | 1KFP-40 | 配套动力（kW）：29.4-40.4；外形尺寸（mm）：1650×1350×1400；机具重量（kg）：300；开沟器形式：圆盘开沟器；排肥机构形式：外槽轮；传动方式：拖拉机动力输出轴传动；挂接形式：三点悬挂。
11 | 耕整地机械 | 耕地机械 | 开沟机（器） | 开沟深度50cm以下配套轮式拖拉机开沟机 | 阿克苏保丰农机装备有限公司 | 开沟施肥机 | 1KF-40 | 配套动力(hp)：≥50-70；外形尺寸(mm)：1580×1110×3500；结构质量（kg）：385；开沟刀盘直径(mm)：700；工作幅宽(mm)：310~400；整地深度(mm)：≥30；开沟效率：（米/小时）2500-3500；挂接方式：三点悬挂式。
12 | 耕整地机械 | 整地机械 | 灭茬机 | 1.2—2.6m灭茬机 | 常州常旋机械有限公司 | 双轴灭茬旋耕机 | 1GKNM-140 | 外型尺寸mm：1400*1760*1160；结构质量：405kg；配套动力：25.7-29.4kW；配套动力输出轴转速：540/720r/min；与拖拉机连接方式：标准三点悬挂；传动方式：中间齿轮传动（旋耕刀轴）/侧边齿轮传动（灭茬刀轴）；工作幅宽：1400mm；刀轴转速：226/200r/min；刀轴最大回转半径：225mm；旋耕刀型号：IT225；灭茬刀型号：IT195；总安装刀数：70把(旋耕刀30灭茬刀40）；旋耕刀排列方式：螺悬线型；灭茬刀排列方式：L型定制。
13 | 耕整地机械 | 整地机械 | 灭茬机 | 1.2—2.6m灭茬机 | 常州常旋机械有限公司 | 双轴灭茬旋耕机 | 1GKNM-160 | 外型尺寸mm：1800*1796*1240；结构质量：650kg；配套动力：29.4-35kW；配套动力输出轴转速：540/720r/min；与拖拉机连接方式：标准三点悬挂；传动方式：中间齿轮传动（旋耕刀轴）/侧边齿轮传动（灭茬刀轴）；工作幅宽：1600mm；刀轴转速：226/200r/min；刀轴最大回转半径：245mm；旋耕刀型号：IT245；灭茬刀型号：IT195；总安装刀数：86把(旋耕刀38灭茬刀48）；旋耕刀排列方式：螺悬线型；灭茬刀排列方式：L型定制。
14 | 耕整地机械 | 整地机械 | 灭茬机 | 1.2—2.6m灭茬机 | 常州常旋机械有限公司 | 双轴灭茬旋耕机 | 1GKNM-200 | 外型尺寸mm：1800*2380*1240；结构质量：720kg；配套动力：55.1-66.2kW；配套动力输出轴转速：540/720r/min；与拖拉机连接方式：标准三点悬挂；传动方式：中间齿轮传动（旋耕刀轴）/侧边齿轮传动（灭茬刀轴）；工作幅宽：2000mm；刀轴转速：226/200r/min；刀轴最大回转半径：245mm；旋耕刀型号：IT245；灭茬刀型号：IT195；总安装刀数：122把(旋耕刀58灭茬刀64）；旋耕刀排列方式：螺悬线型；灭茬刀排列方式：L型定制。
15 | 耕整地机械 | 耕地机械 | 开沟机（器） | 开沟深度50cm及以上配套轮式拖拉机开沟机 | 商丘市华虹机电设备有限公司 | 开沟机 | 1KHL-120 | 外形尺寸：2600*800*1400；幅宽：300MM；开沟深度：80CM；开沟宽度：20CM；油缸压力:16MP；自重：780KG；地隙：300MM；配套动力：23.8kW；可以配置35-100马力拖拉机（备注：拖拉机带爬行档）。
16 | 耕整地机械 | 整地机械 | 平地机（含激光平地机） | 幅宽3m及以上激光平地机 | 巴州孔雀农业机械设备制造有限公司 | 刨式平地机 | 1P-6 | 结构型式：刨式；外形尺寸（㎜）：8750×6000×2800；工作幅宽（m）:6.0；重量（㎏）：2850；平地后地表平整度标准差（㎜）：≤20；生产率（hm2）:≥4；工作部件配置：液压升降装置、铲刀、行走机构、调整机构；配套动力（kW）：88～132；挂接方式：牵引式。
17 | 耕整地机械 | 耕地机械 | 开沟机（器） | 开沟深度50cm及以上配套轮式拖拉机开沟机 | 商丘市华虹机电设备有限公司 | 开沟机 | 1KHL-80 | 外形尺寸：4000*900*1200；幅宽：300MM；开沟宽度：30CM；开沟深度：1.1CM；油缸压力：16MP；地隙：300MM；配套动力：59kW；自重：780KG；额定作速度：150M/H可以配套35-100马力的拖拉机（备注：拖拉机带爬行档）。
18 | 耕整地机械 | 整地机械 | 平地机（含激光平地机） | 幅宽3m及以上激光平地机 | 五家渠育丰农机制造有限责任公司 | 刨式平地机 | 1P—5 | 外型尺寸mm：长：11300；宽：5000；高：24002；运输时外型尺寸mm：长：10800；宽：3200；高：2450；结构质量Kg：2200。
19 | 耕整地机械 | 耕地机械 | 开沟机（器） | 开沟深度50cm以下配套轮式拖拉机开沟机 | 潍坊红柳机械开发有限公司 | 开沟机 | 1K30*30 | 配套动力kW：≥25.8；外形尺寸（长*宽*高）mm：2098*1430*1155；整机重量kg：425；开沟深度cm：30.3；开沟宽度cm：30.8；刀片型式：L型；刀片数量（把）：21；挂接方式：三点悬挂；动力输出轴转速r/min：540。
20 | 耕整地机械 | 整地机械 | 平地机（含激光平地机） | 幅宽2-3m激光平地机 | 北京麦格天农科技发展有限公司 | 激光平地机 | AGGCS300 | 地块平整误差：±2cm；外形尺寸：4×3×4m；重量：4000kg；有效工作直径：800cm；拖拉机牵引动力的匹配：≥60马力；大铲宽幅：2米—3.5米。
21 | 耕整地机械 | 整地机械 | 平地机（含激光平地机） | 幅宽3m及以上激光平地机 | 奎屯吾吾农机制造有限公司 | 分流式平地机 | 1PF-5.0 | 外形尺寸（长×宽×高）mm：6800×4800×870；工作幅宽（mm）：≥5.0；作业速度（km/h）：4～20；结构重量（kg）：1390；配套动力（kW）：≥102。
22 | 耕整地机械 | 整地机械 | 平地机（含激光平地机） | 幅宽3m及以上激光平地机 | 宁夏智源农业装备有限公司 | 激光平地机 | 1PJ-3.0 | 激光发射器： LT-400；激光接收器 ：LB-300B；控制器 ：CU-B；刮土铲外形尺寸（长×宽×高） mm ：3700×3100×3600；配套动力 kW：≥88.2；结构质量Kg ：1450；平整度cm ：±3；工作半径m ：400；接收器高度范围 cm ：27；工作幅宽 cm ：310。
23 | 耕整地机械 | 整地机械 | 平地机（含激光平地机） | 幅宽3m及以上激光平地机 | 宁夏智源农业装备有限公司 | 激光平地机 | 1PJ-3.5 | 激光发射器 ： LT-400；激光接收器 ： LB-300B；控制器 ：CU-B；刮土铲外形尺寸（长×宽×高） mm ：4100×3600×3600；配套动力 kW ：88.2~102.9；结构质量 Kg ：1550；平整度cm ：±3；工作半径m ：400；接收器高度范围 cm ：27；工作幅宽cm ：360；入土角 （°）： 48±5；激光接收能力 （°）： 360。
24 | 耕整地机械 | 整地机械 | 平地机（含激光平地机） | 幅宽3m及以上激光平地机 | 宁夏智源农业装备有限公司 | 激光平地机 | 1PJ-4.0 | 激光发射器：LT-400；激光接收器： LB-300B；控制器： CU-B；刮土铲外形尺寸（长×宽×高） mm ：4100×4100×3600；配套动力 kW： 102.9~128.6；结构质量Kg： 1750；平整度 cm ：±3；工作半径m ：400；接收器高度范围 cm ：27；工作幅宽 cm： 410；入土角 （°）： 48±5；激光接收能力 （°）： 360。
25 | 耕整地机械 | 整地机械 | 平地机（含激光平地机） | 幅宽3m及以上激光平地机 | 常林股份有限公司 | 平地机 | PY165C-5 | 外观尺寸：3660mm×645mm×18mm；幅宽：3660mm；发动机额定功率：123kW；整机重量：14500kg；爬坡能力：20%；工作装置：铲刀长度3660mm；最大提升高度45mm；最大铲土深度535mm；最大倾斜角：90°；切削角：29°-77°；档位数：前进六档后退三档；最大理论速度：前48.5km/h；后35km/h。
26 | 耕整地机械 | 耕地机械 | 开沟机（器） | 开沟深度50cm以下配套轮式拖拉机开沟机 | 潍坊红柳机械开发有限公司 | 开沟机 | 1K40*40 | 配套动力kW：≥33.1；外形尺寸（长*宽*高）mm：2035*1580*1318；整机重量kg：450；开沟深度cm：39.4；开沟宽度cm：39.9；刀片型号：L型；刀片数量（把）：28；挂接方式：三点悬挂；动力输出轴转速r/min：540。
27 | 耕整地机械 | 整地机械 | 平地机（含激光平地机） | 幅宽3m及以上激光平地机 | 克拉玛依五五机械制造有限责任公司 | 分流式联合平地机 | 1PSM-4.2 | 工作幅宽(mm)：4200；外形尺寸(长x宽x高)mm：6900x4200x950；配套动力：＞88kW；整机质量：1780kg；运输间隙：＞300mm；挂结形式；牵引半悬挂。
28 | 耕整地机械 | 整地机械 | 灭茬机 | 2.6m及以上灭茬机 | 赤峰市宁城长明机械有限公司 | 深松灭茬旋耕机 | 1GSL-300 | 外形尺寸（mm):3190x1680x1450；结构质量（kg):1700；幅宽（cm):300；耕深（cm):12-15；传动方式：中间齿轮传动；总安装刀数（把）：80；深松铲数量（个）：7。配套动力（kW)：84.5-91.9。
29 | 耕整地机械 | 耕地机械 | 开沟机（器） | 开沟深度50cm以下配套轮式拖拉机开沟机 | 阿克苏田园机械有限公司 | 开沟筑埂犁 | 1KG-25 | 外形尺寸（mm):690x1295x860；犁体数量（个）：左、右各1；最大开沟深度（mm):250；最大筑埂深度（mm):250；挂接形式：三点悬挂；整机质量（kg):150；配套动力(kW):22-32。
30 | 耕整地机械 | 耕地机械 | 开沟机（器） | 开沟深度50cm以下配套轮式拖拉机开沟机 | 阿克苏田园机械有限公司 | 开沟筑埂犁 | 1KG-35 | 外形尺寸（mm):800x1500x950；犁体数量（个）：左、右各1；最大开沟深度（mm):350；最大筑埂深度（mm):350；挂接形式：三点悬挂；整机质量（kg):220；配套动力(kW):30-45。
31 | 耕整地机械 | 耕地机械 | 开沟机（器） | 开沟深度50cm以下配套轮式拖拉机开沟机 | 阿克苏田园机械有限公司 | 开沟筑埂犁 | 1KG-45 | 外形尺寸（mm):2030x2900x1500；犁体数量（个）：左、右各1；最大开沟深度（mm):450；最大筑埂深度（mm):450；挂接形式：三点悬挂；整机质量（kg):460；配套动力(kW):59-74。
32 | 耕整地机械 | 耕地机械 | 开沟机（器） | 开沟深度50cm及以上配套轮式拖拉机开沟机 | 阿克苏田园机械有限公司 | 开沟筑埂犁 | 1KG-50 | 外形尺寸（mm):3330x1100x7110；犁体数量（个）：左、右各1；最大开沟深度（mm):500；最大筑埂深度（mm):500；挂接形式：三点悬挂；整机质量（kg):650；配套动力(kW):65-80。
33 | 耕整地机械 | 整地机械 | 平地机（含激光平地机） | 幅宽3m及以上激光平地机 | 新疆中鹰农机制造有限责任公司 | 创式平地机 | 1P-6 | 88kW～132kW拖拉机。平地后地表平整度标准差（㎜）：≤20；生产率（hm2/h）:≥2。外形尺寸（㎜）：9000×6000×2800；工作幅宽（m）:6.0；重量（㎏）：2650；
34 | 耕整地机械 | 整地机械 | 平地机（含激光平地机） | 幅宽3m及以上激光平地机 | 北京麦格天农科技发展有限公司 | 激光平地机 | AGGCS100 | 激光发射器 个 AG：HV401-3EU ；激光接收器 个 AG：302612-06；控制器 个 AG：GCS100-004；液压控制阀 个 AG：0794-6460； 三脚架个 AG：408700-06；平地铲台： 2.5—4米。
35 | 耕整地机械 | 整地机械 | 平地机（含激光平地机） | 幅宽3m及以上激光平地机 | 新疆兵团农七师一二三团修造厂 | 分流式平地机 | 1PF-5 | 外形尺寸(mm)：6900×5000×1200；机器重量（Kg)：960配套动力(kW)：大于85；挂接形式：拖拉式；工作幅宽(mm)：5000；作业速度(km/h)：4-7；碎土率(%)：≤70；平地后地表标准差(mm)：≤3.5；运输间隙(毫米):300；生产率(亩/班):200--300。
36 | 耕整地机械 | 耕地机械 | 开沟机（器） | 开沟深度50cm及以上配套轮式拖拉机开沟机 | 新疆金银川福田机械制造有限责任公司 | 开沟筑埂犁 | 1KG-50 | 配套动力(kW)：88.2-103；整机重量(kg)：550；开沟深度稳定性(%)：≥80；筑硬高度稳定性(%)：≥80；连接方式：三点悬挂。
37 | 耕整地机械 | 整地机械 | 平地机（含激光平地机） | 幅宽3m及以上激光平地机 | 宁夏崴骏车辆装备制造有限公司 | 激光平地机 | WJ-1JP3.0 | 控制器外形尺寸mm：178×134×120；激光接收器外形尺寸mm;241×111×47；激光发射源外形尺寸mm：210×180×200；平地铲外形尺寸mm：3000×1500×1000；平整精度cm:±2.5;工作半径m：400；平地铲最大入土深度mm：27；电源要求v:10-30VDC;允许电源波动能力%：±10；激光接受范围mm：150-170线性；平地铲的质量kg：1300。
38 | 耕整地机械 | 耕地机械 | 开沟机（器） | 开沟深度50cm以下配套轮式拖拉机开沟机 | 商丘市银河机器制造有限公司 | 圆盘式开沟机 | 1KJ-40 | 外形尺寸（长×宽×高）mm:1800；×880×1400；结构重量（kg）:200；开沟深度（mm）：300-500；开沟宽度（mm)：下口250、上口500；作业速度（km/h）：1.8-1.5；生产率（km2/h）：0.26-0.67；连接形式：三点悬挂；配套动力（kW)：18.5-25.9；刀轴转速(r/min):252
39 | 耕整地机械 | 整地机械 | 平地机（含激光平地机） | 幅宽3m及以上激光平地机 | 巴州孔雀农业机械设备制造有限公司 | 刨式平地机 | 1PB-6 | 结构型式：刨式；外形尺寸（㎜）：8750×6000×2800；工作幅宽（m）:6.0；重量（㎏）：2850；平地后地表平整度标准差（㎜）：≤20；生产率（hm2）:≥4；工作部件配置：液压升降装置、铲刀、行走机构、调整机构；配套动力（kW）：88～132；挂接方式：牵引式。
40 | 耕整地机械 | 耕地机械 | 开沟机（器） | 开沟深度50cm及以上配套轮式拖拉机开沟机 | 商丘市华虹机电设备有限公司 | 开沟机 | 1KHP-80 | 外形尺寸（mm）：6000*2000*2500 ；开沟深度：80cm；开沟宽度：20cm；油缸压力：16MP；自重：1300KG；地隙：300MM;配套动力：59KW；可以配置35-100马力拖拉机（备注：拖拉机带爬行档）
41 | 耕整地机械 | 耕地机械 | 开沟机（器） | 开沟深度50cm及以上配套轮式拖拉机开沟机 | 商丘市华虹机电设备有限公司 | 开沟机 | 1KHL-120 | 配套动力：23.8KW;外形尺寸（mm）：4000 x 900 x 1200;整机重量：780KG;开沟深度：120CM;开沟宽度：20CM;可以配套35-100马力开沟机(备注：拖拉机带爬行档）
42 | 耕整地机械 | 耕地机械 | 开沟机（器） | 开沟深度50cm及以上配套轮式拖拉机开沟机 | 商丘市华虹机电设备有限公司 | 开沟机 | 1KHL-80 | 配套动力:59KW;外形尺寸（mm）：6150 x 1220 x 1670 ；整机重量：1150KG ；开沟深度：80cm；开沟宽度：60cm ；可以配套：35-100马力拖拉机（备注：拖拉机带爬行档）
43 | 耕整地机械 | 整地机械 | 平地机（含激光平地机） | 幅宽3m及以上激光平地机 | 新疆阿克苏新农通用机械有限责任公司 | 平地机 | 1P-3.2 | 外形尺寸(mm)：4060×3320×1740；幅宽(m)：3.2；重量(kg)：1200；整后地表差(mm)：10；配套动力(kW)：67-109
44 | 耕整地机械 | 整地机械 | 平地机（含激光平地机） | 幅宽3m及以上激光平地机 | 克拉玛依五五机械制造有限责任公司 | 分流式平地机 | 1PF-4.2 | 配套动力（kw）：≥88；外形尺寸（长×宽×高）㎜：6900×4200×950；机具重量（㎏）：2500；工作幅宽（㎜）：4200；作用速度（km/h）：4-6；地表残膜回收率(％):≥70；碎土率9（％）：≥70。
45 | 耕整地机械 | 整地机械 | 平地机（含激光平地机） | 幅宽3m及以上激光平地机 | 克拉玛依五五机械制造有限责任公司 | 分流式平地机 | 1PF-5.5 | 配套动力（kw）：≥120；外形尺寸（长×宽×高）㎜：6900×5500×950；机具重量（㎏）：2850；工作幅宽（㎜）：5500；作用速度（km/h）：4-7；地表残膜回收率(％):≥70；碎土率9（％）：≥70。
46 | 耕整地机械 | 整地机械 | 平地机（含激光平地机） | 幅宽3m及以上激光平地机 | 新疆天诚农机具制造有限公司 | 平地机 | 1P-3.0 | 外形尺寸（mm)3700×3000×3600:；整机重量（Kg)：1450:；作业幅宽（mm)3100;配套动力（KW）≥90
47 | 耕整地机械 | 整地机械 | 平地机（含激光平地机） | 幅宽3m及以上激光平地机 | 新疆天诚农机具制造有限公司 | 平地机 | 1P-3.8 | 外形尺寸（mm)4100×3800×3800,整地机重量（Kg)1500,工作幅宽（mm)3900,配套动力：130
48 | 耕整地机械 | 整地机械 | 平地机（含激光平地机） | 幅宽3m及以上激光平地机 | 新疆天诚农机具制造有限公司 | 刨式平地机 | 1P-6.0 | 外形尺寸(mm):8000×4700×2300;整机重量(Kg):1800;作业幅宽(mm)6000;配套动力(Kw):≥75;作业速度(Km/h):4-7;平地后土地平整度(cm)≤5.0;平地后地表平整度(cm):≤3.0.
49 | 耕整地机械 | 整地机械 | 平地机（含激光平地机） | 幅宽3m及以上激光平地机 | 新疆科农机械制造有限责任公司 | 分流式平地机 | 1PF-5.0 | 外形尺寸(长x宽x高)（mm）：6900×4200×950；工作幅宽(mm)：5000；配套动力（kW）：≥88；整机质量（kg）：2500；运输间隙（mm）：＞300；挂结形式：牵引式。
50 | 耕整地机械 | 耕地机械 | 开沟机（器） | 开沟深度50cm以下配套轮式拖拉机开沟机 | 新疆阿拉尔金准机械制造有限公司 | 开沟机 | 1K-30 | 1.主要技术参数：外形尺寸（长*宽*高）mm:1295*920*865；配套动力kW：26-40；机具重量kg:380;工作幅宽mm:1000; 2.产品基本情况：最大开沟深度cm:30;最大开沟高度cm:30
51 | 耕整地机械 | 整地机械 | 平地机（含激光平地机） | 幅宽3m及以上激光平地机 | 宁夏智源农业装备有限公司 | 激光平地机 | 1PJ-5.0-SK | 激光发射器 / LT-400 激光接收器 / LB-300B 激光控制器/CU-B 刮土铲外形尺寸（长×宽×高）mm 4100×5100×3600 配套动力kW≥128.6 结构质量Kg 2070 平整度cm ±3

## 种植和施肥机械
序号 | 机具大类 | 机具小类 | 机具品目 | 分档名称 | 生产企业 | 产品名称 | 机具型号 | 主要配置及参数
1 | 种植施肥机械 | 施肥机械 | 中耕追肥机 | 作业幅宽3m-6m中耕追肥机 | 新疆科神农业装备科技开发有限公司 | 中耕施肥机 | 3ZF-4.8 | 外观尺寸（mm）：1058×5100×1300；工作幅宽（mm）：4800；作业速度（km/h）：3～6； 行距（cm）：300～700；作业深度（cm）：30～180； 肥箱容积：150L。
2 | 种植施肥机械 | 施肥机械 | 中耕追肥机 | 作业幅宽1m-2m中耕追肥机 | 新疆昌吉州新晨农业机械制造有限公司 | 中耕追肥机 | 3ZF-3 | 中耕状态、中耕追肥状态、追肥培土状态外形尺寸(长×宽×高)(mm): 750×1600×950 ；结构重量(kg):200、220、220 ；行距(mm):450-900 ；最大工作幅宽(mm):1500、1200、1200 ；工作深度(mm):30-150、80-120、80-120；工作速度(km/h):＞7、＞7、＞7 ；生产率(km/h):15、23、23 ；配套动力(kW):13.2-22、13.2-22、13.2-22 。
3 | 种植施肥机械 | 播种机械 | 条播机 | 7-11行条播机 | 山东大华机械有限公司 | 旋耕条播机 | 2BFX-10/10(220) | 结构形式：整体框架式(种、肥双箱)；外形尺寸mm：1580×2640×1250；整机重量：730kg；配套动力：≥66.15kW；工作幅宽：220cm；生产率：0.53-0.93hm2/h；作业行数：小麦10行、玉米5行；行距：20cm（可调）；挂接形式：标准三点悬挂。
4 | 种植施肥机械 | 地膜机械 | 残膜回收机 | 带秸秆粉碎功能残膜回收机，工作幅宽1.8m及以上 | 克拉玛依五五机械制造有限责任公司 | 残膜回收与茎杆粉碎联合作业机 | 4SJ-2.0 | 外形尺寸：4200×2800×1800；整机重量：1800㎏；配套动力：65kW；工作幅宽：2.0m；作业速度：4-6km/h；生产率：≥0.6hm2/h；工作部件配置：Y型、铲式甩刀+捡拾滚筒；挂接形式：半悬挂。
5 | 种植施肥机械 | 施肥机械 | 中耕追肥机 | 作业幅宽1m-2m中耕追肥机 | 玛纳斯县双丰农牧机械有限公司 | 中耕追肥机 | 3ZF-2 | 结构形式：三点悬挂式；外形尺寸(mm);：1032×1397×1118；机具重量(kg)：220；配套动力(kW)：11-20；工作幅宽(mm)：1990；行距(mm)：300-600；作业速度(km/h)：4-7；生产率：各行排肥量一致性变异系数(%)：≤8.0；碎土率(%)：≥85.0；总排肥量稳定性变异系数（%）：≤6.0。接挂形式：三点悬挂式。
6 | 种植施肥机械 | 施肥机械 | 中耕追肥机 | 作业幅宽3m-6m中耕追肥机 | 克拉玛依五五机械制造有限责任公司 | 中耕追肥机 | 3ZF-5.4 | 配套动力(kW)：≥40；外形尺寸(mm)：1650×5800×1400；工作幅宽(mm)：5400；作业速度(km/h)：4.4；伤、埋苗率（%）：≤5；各行耕深一致性变异系数（%）：≤18.5；耕深稳定性变异系数（%）：≤15；碎土率（%）：≥85；土壤膨松度（%）：≤40；各行排肥量一致性变异系数（%）：≤8；总排量稳定性变异系数（%）：≤6；结构形式：后悬挂。
7 | 种植施肥机械 | 施肥机械 | 中耕追肥机 | 作业幅宽1m-2m中耕追肥机 | 玛纳斯县和平农机制造有限公司 | 中耕追肥机 | 3ZF-2 | 结构形式：三点悬挂式；外形尺寸(mm);：1032×1397×1118；机具重量(kg)：220；配套动力(kW)：11-20；工作幅宽(mm)：1990；行距(mm)：300-600；作业速度(km/h)：4-7；生产率：各行排肥量一致性变异系数(%)：≤8.0；碎土率(%)：≥85.0；总排肥量稳定性变异系数（%）：≤6.0。接挂形式：三点悬挂式。
8 | 种植施肥机械 | 施肥机械 | 中耕追肥机 | 作业幅宽2m-3m中耕追肥机 | 阿克苏慧农机械设备有限公司 | 中耕追肥机 | 3ZF-2.4 | 外形尺寸（长×宽×高），mm：1050×2400×1100；机具质量，kg:240；配套动力，kW:11～26；工作幅宽，mm:2400；连接型式:三点悬挂。
9 | 种植施肥机械 | 播种机械 | 条播机 | 12-18行条播机 | 河北圣和农业机械有限公司 | 旋耕施肥条播机 | 2BFG-14（6）（220） | 外形尺寸（长×宽×高） mm ：1900×2500×1200；结构质量 kg ：680；纯工作小时生产率 h㎡/h： 0.7~1.2；配套拖拉机 标定功率 kW ：66.5 ；动力输出轴转速 r/min ：720/540； 常用作业档 档次 挡 低Ⅱ 理论前进速度 km/h ：2~5；旋耕部分 幅宽 cm： 220 ；耕深 cm ：12-14 ；传动方式 ： 中间齿轮传动 与拖拉机联接方式，三点悬挂 ；刀辊 设计转速 r/min ：267/254 ；最大回转半径 mm： 245 ；总安装刀数， 把： 60；条播部分 旋耕刀型号 ： IT245 ；传动方式： 震压滚+链条传动 ；种子/肥箱容积 L ：84 ；运输间隙 mm ：300； 排种/肥器 形式 ： 外槽轮/外槽轮 ；数量 ，个 ：14/6 ；排量调节方式 ： 螺纹 ；开沟器 形式： 双圆盘；铲尖材料 ： 65Mn； 数量 ，个 ：14 ；深度调节范围 mm： 0~60。
10 | 种植施肥机械 | 地膜机械 | 残膜回收机 | 拔杆式残膜回收机,工作幅宽1.4m-2m | 河北冀农农机具有限公司 | 棉花拔杆起膜机 | 4MBQ-140A | 外观尺寸（长×宽×高mm）:1400×1900×970；整机重量：320kg；工作幅宽：1400mm；作业速度：5-8km/h；结构形式：侧边链条传动；最小离地间隙：≥350mm；刀轴转速：280r/min；刀数：12个配套动力：30-45kW；连接方式：三点悬挂。
11 | 种植施肥机械 | 施肥机械 | 中耕追肥机 | 作业幅宽1m-2m中耕追肥机 | 昌吉市众汇达科技发展有限责任公司 | 中耕追肥机 | 3ZF-2 | 3ZF-2中耕追肥机主要技术参数：外形尺寸（长*宽*高）mm：1025*2005*1060，结构质量（kg）：500，配套动力（kW）：22.1，工作幅宽（mm）：1975，运输间隙（mm）：380，施肥开沟器型式：靴式，深度调节范围（mm）：0-250，中耕铲数量：9个，悬挂方式：后三点悬挂。
12 | 种植施肥机械 | 施肥机械 | 中耕追肥机 | 作业幅宽1m-2m中耕追肥机 | 玛纳斯县双龙农牧机械有限公司 | 中耕追肥机 | 3ZF-2 | 配套动力(kW)：11-20 ；外形尺寸(mm) ：1032×1397×1118 ；机具重量(kg)：200 ；行距(mm)：300-600 ；作业速度(km/h)：4-7 ；各行排肥量一致性变异系数(%)：≤8.0 ；碎土率(%)：≥85.0 ；总排肥量稳定性变异系数（%）：≤6.0。
13 | 种植施肥机械 | 施肥机械 | 中耕追肥机 | 作业幅宽2m-3m中耕追肥机 | 玛纳斯县双丰农牧机械有限公司 | 中耕追肥机 | 3ZF-5 | 外形尺寸（mm):2498X1453X1118；机具重量（Kg）：500；配套动力(KW):25.0～50.0;幅宽（mm):2490；生产率：各行排肥量一致性变异系数（%):≤8.0;碎土率（%):≥85.0;总排肥量稳定性变异系数（%):≤6.0;接挂形式：三点悬挂式。
14 | 种植施肥机械 | 施肥机械 | 中耕追肥机 | 作业幅宽1m-2m中耕追肥机 | 玛纳斯县双丰农牧机械有限公司 | 中耕追肥机 | 3ZF-2 | 外形尺寸（mm):1032X1397X1118；机具重量（Kg）：220；配套动力(KW):11.0～20.0;幅宽（mm):1990；行距9mm)：300-600；作业速度：（km∕h):4-7；生产率：各行排肥量一致性变异系数（%):≤8.0;碎土率（%):≥85.0;总排肥量稳定性变异系数（%):≤6.0;接挂形式：三点悬挂式。
15 | 种植施肥机械 | 施肥机械 | 中耕追肥机 | 作业幅宽1m-2m中耕追肥机 | 乌鲁木齐金硕果农业机械制造有限公司 | 中耕追肥机 | 3ZF-1.8 | 外形尺寸（长×宽×高）（mm）：1050×2050×1100；机具质量（kg）：200；工作幅宽（mm）：1800；配套动力（kW）：18.4～29.4；运输间隙（mm）： ≥300；连接型式：后三点悬挂。
16 | 种植施肥机械 | 施肥机械 | 中耕追肥机 | 作业幅宽3m-6m中耕追肥机 | 新疆科农机械制造有限责任公司 | 中耕追肥机 | 3ZF-5.4 | 外形尺寸(长x宽x高)（mm）：1650×5800×1400；工作幅宽(mm)：5400；中耕行数（行）：3；配套动力（kW）：40.0~47.8；整机质量（kg）：700；运输间隙（mm）：≥300；挂结形式：三点悬挂。
17 | 种植施肥机械 | 施肥机械 | 中耕追肥机 | 作业幅宽1m-2m中耕追肥机 | 玛纳斯县和平农机制造有限公司 | 中耕追肥机 | 3ZF-2 | 结构形式：三点悬挂式；外形尺寸(mm) ：1032×1397×1118 ；机具重量(kg)：220 ；配套动力(kW)：11-20 ；工作幅宽(mm)：1990；行距(mm)：300-600 ；作业速度(km/h)：4-7 ；生产率：各行排肥量一致性变异系数(%)：≤8.0 ；碎土率(%)：≥85.0 ；总排肥量稳定性变异系数（%）：≤6.0。接挂形式：三点悬挂式
18 | 种植施肥机械 | 施肥机械 | 中耕追肥机 | 作业幅宽2m-3m中耕追肥机 | 玛纳斯县和平农机制造有限公司 | 中耕追肥机 | 3ZF-3 | 配套动力：25.7~47.8kW，碎土率（%）：≥85.0；伤、埋苗率（%）：≤5.0；各行排肥量一致性变异系数（%）：≤ 8.0；总排肥量稳定性变异系数（%）：≤ 6.0；技术状态良好。
19 | 种植施肥机械 | 施肥机械 | 中耕追肥机 | 作业幅宽3m-6m中耕追肥机 | 玛纳斯县双龙农牧机械有限公司 | 中耕追肥机 | 3ZF-5 | 配套动力(kW)：≥40；外形尺寸(mm) ：1058×5100×1300；机具重量(kg)：400 ；行距(mm)：300-600 ；作业速度(km/h)：4.4；工作幅宽(mm)：5400；耕深稳定性变异系数（%）：≤15；碎土率（%）：≥85；土壤膨松度（%）：≤40；各行排肥量一致性变异系数（%）：≤8；总排量稳定性变异系数（%）：≤6；结构形式：后悬挂。
21 | 种植施肥机械 | 地膜机械 | 残膜回收机 | 扒齿搂膜式或其他残膜回收机,工作幅宽3m以上 | 新疆科农机械制造有限责任公司 | 弹齿式残膜回收机 | 4CM-4.2 | 外形尺寸(长x宽x高)（mm）：1200×4200×1000；工作幅宽(mm)：4200；配套动力（kW）：22.0~29.4；整机质量（kg）：260；运输间隙（mm）：≥300；挂结形式：三点悬挂。
22 | 种植施肥机械 | 地膜机械 | 残膜回收机 | 扒齿搂膜式或其他残膜回收机,工作幅宽3m以上 | 新疆科农机械制造有限责任公司 | 弹齿式残膜回收机 | 4CM-5.0 | 外形尺寸(长x宽x高)（mm）：1200×5000×1000；工作幅宽(mm)：5000；配套动力（kW）：29.4~36.8；整机质量（kg）：300；运输间隙（mm）：≥300；挂结形式：三点悬挂。
23 | 种植施肥机械 | 地膜机械 | 残膜回收机 | 扒齿搂膜式或其他残膜回收机,工作幅宽1m-3m | 新疆科农机械制造有限责任公司 | 弹齿式残膜回收机 | 4CM-2.6 | 外形尺寸(长x宽x高)（mm）：1200×2600×1000；工作幅宽(mm)：2600；配套动力（kW）：11.0~18.4；整机质量（kg）：150；运输间隙（mm）：≥300；挂结形式：三点悬挂。
24 | 种植施肥机械 | 地膜机械 | 残膜回收机 | 扒齿搂膜式或其他残膜回收机,工作幅宽3m以上 | 新疆科农机械制造有限责任公司 | 弹齿式残膜回收机 | 4CM-3.2 | 外形尺寸(长x宽x高)（mm）：1200×3200×1000；工作幅宽(mm)：3200；配套动力（kW）：18.4~22.0；整机质量（kg）：200；运输间隙（mm）：≥300；挂结形式：三点悬挂。
25 | 种植施肥机械 | 播种机械 | 条播机 | 12-18行条播机 | 库车大丰收农机销售有限公司 | 旋耕施肥播种机 | 2BG-12 | 结构形式：种箱和肥箱（双）；外形尺寸mm：1760×1900×1200；整机重量kg：550；配套动力（kW）：≥36.8；作业幅宽mm：1680；作业速度km/h：2～5；生产率亩/h：5-8；作业行数行；12行；作业行距mm：：140（可调）；调节方式(播种深度)：手动丝杆调节；调节范围mm：0-100；工作部件配置：旋耕机刀片个：42；双圆盘开沟器12套；挂接形式；三点悬挂。
26 | 种植施肥机械 | 地膜机械 | 残膜回收机 | 拔杆式残膜回收机,工作幅宽1.4m-2m | 昌吉市金世通农机制造有限公司 | 棉花拔杆起膜机 | 4MBQ-1.25 | 外形尺寸（mm):770×1510×1030 配套动力（马力）：30-40 工作幅宽（mm):1450 拔净率：≥95% 起膜率：≥85% 结构质量（kg):240
27 | 种植施肥机械 | 地膜机械 | 残膜回收机 | 拔杆式残膜回收机,工作幅宽1.4m-2m | 昌吉市金世通农机制造有限公司 | 棉花拔杆起膜机 | 4MBQ-1.45 | 外形尺寸（mm):770×1710×1030 配套动力（马力）：30-45工作幅宽（mm):1670 拔净率：≥95% 起膜率：≥85% 结构质量（kg):260
28 | 种植施肥机械 | 地膜机械 | 残膜回收机 | 拔杆式残膜回收机,工作幅宽2m及以上 | 昌吉市金世通农机制造有限公司 | 棉花拔杆起膜机 | 4MBQ-2.05 | 外形尺寸（mm):1030×2350×1280 配套动力（马力）：70-90 工作幅宽（mm):2280 拔净率：≥95% 起膜率：≥85% 结构质量（kg):660
29 | 种植施肥机械 | 地膜机械 | 残膜回收机 | 拔杆式残膜回收机,工作幅宽2m及以上 | 昌吉市金世通农机制造有限公司 | 棉花拔杆起膜机 | 4MBQ-2.5 | 外形尺寸（mm):1030×3100×1420 配套动力（马力）：80-90 工作幅宽（mm):3000 拔净率：≥95% 起膜率：≥85% 结构质量（kg):705
30 | 种植施肥机械 | 地膜机械 | 残膜回收机 | 拔杆式残膜回收机,工作幅宽2m及以上 | 昌吉市金世通农机制造有限公司 | 棉花拔杆起膜机 | 4MBQ-3.0 | 外形尺寸（mm):1030×3410×1420配套动力（马力）：80-100工作幅宽（mm):3350 拔净率：≥95% 起膜率：≥85% 结构质量（kg):750
31 | 种植施肥机械 | 播种机械 | 条播机 | 7-11行条播机 | 库车绿洲农机发展有限公司 | 旋耕施肥播种机 | 2BG-9 | 结构形式：种箱和肥箱（双）；外形尺寸mm：2000×1600×1150；整机重量kg：500；配套动力（kW）：29.2-40.4；作业幅宽mm：1350；作业速度km/h：3～6；生产率亩/h：6-8；作业行数行；9行；作业行距mm：：150（可调）；调节方式(播种深度)：手动丝杆调节；调节范围mm：0-100；工作部件配置：旋耕机刀片个：36；双圆盘开沟器9套；挂接形式；三点悬挂。
32 | 种植施肥机械 | 播种机械 | 条播机 | 12-18行条播机 | 库车绿洲农机发展有限公司 | 旋耕施肥播种机 | 2BG-12 | 结构形式：种箱和肥箱（双）；外形尺寸mm：2000×2100×1200；整机重量kg：600；配套动力（kW）：≥40；作业幅宽mm：1800；作业速度km/h：3～6；生产率亩/h：8-11；作业行数行；12行；作业行距mm：：150（可调）；调节方式(播种深度)：手动丝杆调节；调节范围mm：0-100；工作部件配置：旋耕机刀片个：42；双圆盘开沟器12套；挂接形式；三点悬挂。
34 | 种植施肥机械 | 地膜机械 | 残膜回收机 | 拔杆式残膜回收机,工作幅宽2m及以上 | 阿克苏精准农机制造有限责任公司 | 残膜捡拾机 | 4CM-4 | 配套动力（kW）： 60；外形尺寸(mm)：650 ×4500×900；作业速度(km/h)： 45；工作幅宽(mm)：4000；工作部件配置：液压油缸；挂接形式：三点悬挂 。
35 | 种植施肥机械 | 地膜机械 | 残膜回收机 | 拔杆式残膜回收机,工作幅宽2m及以上 | 阿克苏精准农机制造有限责任公司 | 残膜捡拾机 | 4CM-2 | 配套动力（kW）： 25 ；外形尺寸(mm)：650 ×2100×900；作业速度(km/h)： 45；工作幅宽(mm)：2000 ；工作部件配置：液压油缸；挂接形式：三点悬挂 。
37 | 种植施肥机械 | 地膜机械 | 残膜回收机 | 拔杆式残膜回收机,工作幅宽1.4m-2m | 焉耆亿丰机械有限公司 | 棉花拔杆起膜机 | 4MBQ-1.5 | 外形尺寸1250*1680*85mm.整机重量：300公斤。作业宽度：1500mm.作业深度：30-50，作业速度：3-6KM/H，配套动力：22-37KW，动力输出轴转速：540，拖拉机动力输出轴：Z=6，直径35，挂接类型：1类三点悬挂。
38 | 种植施肥机械 | 播种机械 | 条播机 | 7-11行条播机 | 库车绿洲农机发展有限公司 | 旋耕播种机 | 2BG-11 | 结构形式：种箱和肥箱（双）；外形尺寸mm：1760×1850×1000；整机重量kg：550；配套动力（kW）：29.2-40.4；作业幅宽mm：1650；作业速度km/h：2～4；生产率亩/h：7-10；作业行数行；11行；作业行距mm：150（可调）；调节方式(播种深度)：螺纹调节；调节范围mm：0-100；工作部件配置：旋耕机刀片个：42；双圆盘开沟器11套；挂接形式；三点悬挂。
39 | 种植施肥机械 | 播种机械 | 条播机 | 12-18行条播机 | 库车绿洲农机发展有限公司 | 旋耕播种机 | 2BG-15 | 结构形式：种箱和肥箱（双）；外形尺寸mm：1850×2450×1200；整机重量kg：850；配套动力（kW）：≥52.9-66.2；作业幅宽mm：2300；作业速度km/h：2～4；生产率亩/h：10-15；作业行数行：15行；作业行距mm：150（可调）；调节方式(播种深度)：螺纹调节；调节范围mm：0-100；工作部件配置：旋耕机刀片个：48；双圆盘开沟器15套；挂接形式；三点悬挂。
40 | 种植施肥机械 | 地膜机械 | 残膜回收机 | 拔杆式残膜回收机,工作幅宽2m及以上 | 阿瓦提县新春晓农机具有限公司 | 揭膜拔杆机 | 4MBQ-2.0 | 技术规格 ：4MBQ-2.0 配套动力（kW）：30-40（400-554马力）作业幅宽（mm）：1800-2000、整机重量（gk）：540 外形尺寸（mm）长、宽、高1500*2350*1000 作业速度：（km/h）2.0 M≥12；
41 | 种植施肥机械 | 地膜机械 | 残膜回收机 | 扒齿搂膜式或其他残膜回收机,工作幅宽3m以上 | 昌吉市金世通农机制造有限公司 | 弹齿式残膜回收机 | 4CM-3.0 | 外形尺寸（长×宽×高）mm:850×3000×750;配套动力kW:22.1-33.1；结构重量kg:90；作业幅宽mm:3000;作业深度mm:80-120;弹齿间距mm:100;弹齿直径mm:10;弹齿材质：弹簧钢；弹齿排数（排）：2；弹齿数：68；挂接方式：三点悬挂；最小离地间隙mm:≥300；
42 | 种植施肥机械 | 地膜机械 | 残膜回收机 | 扒齿搂膜式或其他残膜回收机,工作幅宽3m以上 | 昌吉市金世通农机制造有限公司 | 弹齿式残膜回收机 | 4CM-4.0 | 外形尺寸（长×宽×高）mm:850×4000×750;配套动力kW:29.4-40.4；结构重量kg:120；作业幅宽mm:4000;作业深度mm:80-120;弹齿间距mm:100;弹齿直径mm:10;弹齿材质：弹簧钢；弹齿排数（排）：2；弹齿数：90；挂接方式：三点悬挂；最小离地间隙mm:≥300；
43 | 种植施肥机械 | 地膜机械 | 残膜回收机 | 扒齿搂膜式或其他残膜回收机,工作幅宽3m以上 | 昌吉市金世通农机制造有限公司 | 弹齿式残膜回收机 | 4CM-5.0 | 外形尺寸（长×宽×高）mm:850×5000×750;配套动力kW:40.4-47.7；结构重量kg:155；作业幅宽mm:5000;作业深度mm:80-120;弹齿间距mm:100;弹齿直径mm:10;弹齿材质：弹簧钢；弹齿排数（排）：2；弹齿数：112；挂接方式：三点悬挂；最小离地间隙mm:≥300；
44 | 种植施肥机械 | 播种机械 | 条播机 | 12-18行条播机 | 河南豪丰机械制造有限公司 | 旋耕施肥播种机 | 2BXS-12A | 外形尺寸（mm)：1830×2350×1300；工作幅宽（mm)：1800；作业行数（行）：12；行距（mm)：150；调节范围（mm)：150；整机质量（kg)：90；配套动力(kW)：52-66；调整方式：手动。工作部件：种肥箱、传动机构、地轮、排种机构。
45 | 种植施肥机械 | 地膜机械 | 残膜回收机 | 扒齿搂膜式或其他残膜回收机,工作幅宽3m以上 | 昌吉市金世通农机制造有限公司 | 弹齿式残膜回收机 | 4CM-6.0 | 外形尺寸（长×宽×高）mm:1100×6100×1000;配套动力kW:47.7-55.1；结构重量kg:190；作业幅宽mm:6000;作业深度mm:80-120;弹齿间距mm:100;弹齿直径mm:10;弹齿材质：弹簧钢；弹齿排数（排）：2；弹齿数：130；挂接方式：三点悬挂；最小离地间隙mm:≥300；
46 | 种植施肥机械 | 播种机械 | 条播机 | 7-11行条播机 | 河南豪丰机械制造有限公司 | 旋耕施肥播种机 | 2BXS-9A | 外形尺寸（mm)：1830×2030×1300；工作幅宽（mm)：1600；作业行数（行）：9；行距（mm)：150；调节范围（mm)：150；整机质量（kg)：90；配套动力(kW)：37-44；调整方式：手动。工作部件：种肥箱、传动机构、地轮、排种机构。
47 | 种植施肥机械 | 播种机械 | 条播机 | 7-11行条播机 | 河南豪丰机械制造有限公司 | 旋耕施肥播种机 | 2BXS-10A | 外形尺寸（mm)：1830×2160×1300；工作幅宽（mm)：1800；作业行数（行）：10；行距（mm)：150；调节范围（mm)：150；整机质量（kg)：90；配套动力(kW)：40-51；调整方式：手动。工作部件：种肥箱、传动机构、地轮、排种机构。
48 | 种植施肥机械 | 播种机械 | 条播机 | 7-11行条播机 | 河南豪丰机械制造有限公司 | 旋耕施肥播种机 | 2BMSF-8/3 | 外形尺寸（mm)：1400×1800×1100；工作幅宽（mm)：1500；作业行数（行）：小麦8行、玉米3行；整机质量（kg)：400；配套动力(kW)：18-29。
49 | 种植施肥机械 | 播种机械 | 条播机 | 12-18行条播机 | 河南豪丰机械制造有限公司 | 旋耕施肥播种机 | 2BMSF-12/6 | 外形尺寸（mm)：1520×2550×1330；工作幅宽（mm)：1500；作业行数（行）：小麦12行、玉米4行；整机质量（kg)：780；配套动力(kW)：44-59。
51 | 种植施肥机械 | 播种机械 | 条播机 | 12-18行条播机 | 库车大丰收农机销售有限公司 | 旋耕施肥播种机 | 2BG-13 | 结构形式：种箱和肥箱（双）；外形尺寸mm：1600×2200×1100；整机重量kg：550；配套动力（kW）：36.8-47.8；作业幅宽mm：1950；作业速度km/h：1.5～3；生产率亩/h：8-12；作业行数行；13行；作业行距mm：：150（可调）；调节方式(播种深度)：手动丝杆调节；调节范围，mm：0-100。工作部件配置：旋耕机刀片个：42；双圆盘开沟器13套；挂接形式；三点悬挂。
52 | 种植施肥机械 | 播种机械 | 条播机 | 7-11行条播机 | 库车绿洲农机发展有限公司 | 旋耕施肥播种机 | 1GBF165-11 | 结构形式：种箱和肥箱（双）；外形尺寸mm：1800×1930×1000；整机重量kg：570；配套动力（kW）：29.2-40.4；作业幅宽mm：1650；作业速度km/h：3～6；生产率亩/h：7-10；作业行数行；11行；作业行距mm：150（可调）；调节方式(播种深度)：手动丝杆调节；调节范围mm：0-100；工作部件配置：旋耕机刀片42个、双圆盘开沟器11套；挂接形式：三点悬挂。
54 | 种植施肥机械 | 播种机械 | 条播机 | 12-18行条播机 | 保定市鑫飞达农机装备有限公司 | 多用途旋耕施肥播种机 | 2BFG-12（6）（200） | 外形尺寸（长×宽×高）mm：2950×2260×1050；重量kg：720；行距mm：150；工作行数（行）：12；作业速度（km/h)：4.6;工作幅宽mm：2000；排种器形式：外槽轮；排种器数量（个）：12；排肥器形式：外槽轮；排肥器数量（个）：6；开沟器形式：双圆盘；挂接形式：三点悬挂式；配套动力范围kw：40.4-51.5，调整方式：手动调节；调节范围mm：120-150；挂接形式：三点悬挂式。
55 | 种植施肥机械 | 播种机械 | 条播机 | 7-11行条播机 | 第一拖拉机股份有限公司 | 气吸式旋耕播种机 | 东方红2BXQ-4 | 外形尺寸（长×宽×高）㎜：3200×2500×1360；结构质量㎏：1140；配套拖拉机标定功率kW：73.5-88.2；动力输出轴转速r/min：720/540；旋耕幅宽㎝：250；耕深㎝：12-16；与拖拉机联接方式：三点悬挂；条播种子/肥箱容积L：60／160；风机风量m3/h：6600Pa。
56 | 种植施肥机械 | 播种机械 | 条播机 | 7-11行条播机 | 第一拖拉机股份有限公司 | 机械式旋耕播种机 | 东方红2BXJ-4 | 外形尺寸（长×宽×高）㎜：2750×2500×1400；结构质量㎏：1040；配套拖拉机标定功率kW：73．5~88.2；动力输出轴转速r/min：720/540；旋耕幅宽㎝：250；耕深㎝：12-16；与拖拉机联接方式：三点悬挂；条播种子/肥箱容积L：60／160；排量调节方式：机械式；开沟器深度调节范围㎜：60-120。
57 | 种植施肥机械 | 播种机械 | 条播机 | 7-11行条播机 | 第一拖拉机股份有限公司 | 机械式旋耕播种机 | 东方红2BXJ-6 | 外形尺寸（长×宽×高）㎜：2750×3500×1400；结构质量㎏：1570；配套拖拉机标定功率kW：88.2~102.9；动力输出轴转速r/min：720/540；旋耕幅宽㎝：350；耕深㎝：12-16；与拖拉机联接方式：三点悬挂；条播种子/肥箱容积 L ：90／270；排种/肥器排量调节方式：机械式；开沟器深度调节范围㎜：60-120。
58 | 种植施肥机械 | 播种机械 | 条播机 | 7-11行条播机 | 保定市鑫飞达农机装备有限公司 | 深松旋耕分层施肥播种机 | 2BSX-10 | 外形尺寸（长×宽×高）mm:2300x2240x1430 结构质量kg:740 输出轴转速r/min:540-720 旋耕幅宽cm:180 耕深cm:8-14 传动方式：中间万向节传动 与拖拉机联接方式：三点悬挂式 条播传动方式：链条 链轮传动 排种/肥箱型式：外槽轮式 排种肥器数量：排种10个/排肥9个 排量调节方式：螺旋调节 开沟器型式：双圆盘双轴承式 开沟器数量：3个 深松铲型式：凿式 深松铲数量：3个 深松深度cm:260-400 配套动力kW:53
60 | 种植施肥机械 | 播种机械 | 条播机 | 7-11行条播机 | 第一拖拉机股份有限公司 | 气吸式旋耕播种机 | 2BXQ-6 | 外形尺寸（长×宽×高）㎜：3200×3500×1360；结构质量㎏：1300；配套拖拉机标定功率kW：88.2~102.9；动力输出轴转速r/min：720/540；旋耕幅宽㎝：350；耕深㎝：12-16；与拖拉机联接方式：三点悬挂；条播种子/肥箱容积L：60／160；风机风量m3/h：6600Pa。
61 | 种植施肥机械 | 施肥机械 | 中耕追肥机 | 作业幅宽3m-6m中耕追肥机 | 奎屯吾吾农机制造有限公司 | 中耕追肥机 | 3ZF-5.0 | 外形尺寸（长×高×宽）mm 1550×5000×1160； 重量(kg)1000; 工作幅宽 (mm)5000; 配套动力 (kW)35-65;作业行数（行）12；工作速度（km/h）4-6；排肥量（kg/h㎡）210-570 ;工作深度（mm）20；挂接形式：悬挂式；生产率（亩/小时） 21-32 。
62 | 种植施肥机械 | 地膜机械 | 残膜回收机 | 带秸秆粉碎功能残膜回收机，工作幅宽1.8m及以上 | 新疆农业科学院农业工程公司 | 棉秸秆还田及残膜回收联合作业机 | 1JSM-1800A1 | 外形尺寸（长×宽×高）mm：4700×2610×1820；重量kg：1720；配套动力kW：48～67（65～90马力）；液压阀输出配套：≥2路；挂结方式:牵引式；工作幅宽mm：1400～1800；作业速度km/h：≥6.5；作业生产率；亩/h：12～15；残膜回收率%：83。
63 | 种植施肥机械 | 地膜机械 | 残膜回收机 | 带秸秆粉碎功能残膜回收机，工作幅宽1.8m及以上 | 新疆农业科学院农业工程公司 | 悬挂式棉秸秆还田及残膜搂集联合作业机 | 1JLM-1800 | 外形尺寸（长×宽×高）mm：3010×1850×1885；重量kg：720；配套动力kW：48～62.5（60～85马力）；液压阀输出配套：≥2路；挂结方式：悬挂式；工作幅宽mm：1400～1800；作业速度km/h：≥6.5；作业生产率；亩/ｈ：12～15；残膜拾净率%：82。
64 | 种植施肥机械 | 地膜机械 | 残膜回收机 | 带秸秆粉碎功能残膜回收机，工作幅宽1.8m及以上 | 新疆天诚农机具制造有限公司 | 棉秸杆还田及残膜回收机联合作业机 | 4JSM－2000B | 配套动力(kW)：53-66；外形尺寸(mm)：4400×3400×2200；机具重量(kg)：2000；工作幅宽(mm)：2000；切碎长度合格率（%）：≥85；割茬高度合格率（%）：≥90；残膜收膜率（%）：≥80；生产率(ha/h)：≥0.5；缠膜率（%）：≤3.0。
65 | 种植施肥机械 | 地膜机械 | 残膜回收机 | 扒齿搂膜式或其他残膜回收机,工作幅宽3m以上 | 巴州爱地信农机销售有限公司 | 搂膜机 | 4ML-400 | 外形尺寸（长×宽×高）mm：3300×1100×1250；弹齿间距mm:75-100；弹齿直径mm:6-12；弯曲半径（12㎜㎜）:350；重量kg:320；作业耙幅(m):4；搂膜深度（cm):8-15；残膜回收率（%）：97%；挂接形式：三点悬挂；配套动力(kW):≥29.4；生产率（亩/小时）：≥30。
66 | 种植施肥机械 | 地膜机械 | 残膜回收机 | 拔杆式残膜回收机,工作幅宽1.4m-2m | 阿瓦提县新春晓农机具有限公司 | 棉花拔杆起膜机 | 4MBQ-1.4A1 | 配套动力(kW)：18-25轮式拖拉机；外形尺寸(mm)：1200×1550×1000；工作幅宽(mm)：1400；拔杆方式：刀辊式；拔轮直径（mm):330；拔轮转速（r/min):150；拔杆率（%）：≥85；起膜率（%）：≥75；联接方式：三点悬挂。
67 | 种植施肥机械 | 地膜机械 | 残膜回收机 | 拔杆式残膜回收机,工作幅宽1.4m-2m | 阿瓦提县新春晓农机具有限公司 | 棉花拔杆起膜机 | 4MBQ-1.6A1 | 配套动力(kW)：25-40轮式拖拉机；外形尺寸(mm)：1200×1850×1000；工作幅宽(mm)：1600；拔杆方式：刀辊式；拔轮直径（mm):330；拔轮转速（r/min):150；拔杆率（%）：≥85；起膜率（%）：≥75；联接方式：三点悬挂。
68 | 种植施肥机械 | 地膜机械 | 残膜回收机 | 拔杆式残膜回收机,工作幅宽2m及以上 | 阿瓦提县新春晓农机具有限公司 | 棉花拔杆起膜机 | 4MBQ-2.4A1 | 配套动力(kW)：40-48；外形尺寸(mm)：1600×2850×1200；重量（㎏）：513；工作幅宽(mm)：2400；拔杆方式：刀辊式；拔轮直径（mm):330；拔轮转速（r/min):150；拔杆率（%）：≥85；起膜率（%）：≥75；联接方式：后三点悬挂。
69 | 种植施肥机械 | 地膜机械 | 残膜回收机 | 拔杆式残膜回收机,工作幅宽1.4m-2m | 昌吉市金世通农机制造有限公司 | 棉花拔杆起膜机 | 4MBQ-1.45 | 外形尺寸（mm)：1640×700×950；配套动力（马力）：30-40；工作幅宽（mm):1340；把净率：≥95%；残膜回收率：≥85%；工作效率：4-8亩/小时；重量：280kg。
70 | 种植施肥机械 | 地膜机械 | 残膜回收机 | 扒齿搂膜式或其他残膜回收机,工作幅宽1m-3m | 昌吉市金世通农机制造有限公司 | 弹齿式搂膜机 | 4CM-2.5 | 外形尺寸（mm):1200×2600×1000；配套动力（马力）：15-18；工作幅宽（mm):2500；弹齿直径（mm):10作业深度（mm):80-120；生产率（m/h):15-23。
71 | 种植施肥机械 | 地膜机械 | 残膜回收机 | 扒齿搂膜式或其他残膜回收机,工作幅宽3m以上 | 昌吉市金世通农机制造有限公司 | 弹齿式搂膜机 | 4CM-3.0 | 外形尺寸（mm):1200×3200×1000；配套动力（马力）：25-35；工作幅宽（mm):3000；弹齿直径（mm):10作业深度（mm):80-120；生产率（m/h):19-28。
72 | 种植施肥机械 | 地膜机械 | 残膜回收机 | 扒齿搂膜式或其他残膜回收机,工作幅宽3m以上 | 昌吉市金世通农机制造有限公司 | 弹齿式搂膜机 | 4CM-4.0 | 外形尺寸（mm):1200×4200×1000；配套动力（马力）：30-40；工作幅宽（mm):4000；弹齿直径（mm):10作业深度（mm):80-120；生产率（m/h):25-38。
73 | 种植施肥机械 | 地膜机械 | 残膜回收机 | 扒齿搂膜式或其他残膜回收机,工作幅宽3m以上 | 昌吉市金世通农机制造有限公司 | 弹齿式搂膜机 | 4CM-5.0 | 外形尺寸（mm):1200×5200×1000；配套动力（马力）：40-55；工作幅宽（mm):5000；弹齿直径（mm):10作业深度（mm):80-120；生产率（m/h):30-45。
74 | 种植施肥机械 | 地膜机械 | 残膜回收机 | 扒齿搂膜式或其他残膜回收机,工作幅宽3m以上 | 奎屯吾吾农机制造有限公司 | 弹齿式残膜回收机 | 4CM-3.2 | 外形尺寸（长×宽×高）mm：1100×3300×1250；工作幅宽(mm)：3200；配套动力；kW：≥30；生产率；hm2/h：≥0.3；连接形式：三点悬挂；作业深度(mm)：80-120。
75 | 种植施肥机械 | 地膜机械 | 残膜回收机 | 扒齿搂膜式或其他残膜回收机,工作幅宽3m以上 | 奎屯吾吾农机制造有限公司 | 弹齿式残膜回收机 | 4CM-4.0 | 外形尺寸（长×宽×高）mm：1100×4300×1400；工作幅宽(mm)：4000；配套动力；kW：≥40；生产率；hm2/h：≥0.4；连接形式：三点悬挂；作业深度(mm):100-150。
76 | 种植施肥机械 | 地膜机械 | 残膜回收机 | 扒齿搂膜式或其他残膜回收机,工作幅宽3m以上 | 奎屯吾吾农机制造有限公司 | 弹齿式残膜回收机 | 4CM-5.0 | 外形尺寸（长×宽×高）mm：1100×5300×1250；工作幅宽(mm)：5000；配套动力；kW：≥65；生产率；hm2/h：≥0.5；连接形式：三点悬挂；作业深度(mm)：100-160。
77 | 种植施肥机械 | 地膜机械 | 残膜回收机 | 扒齿搂膜式或其他残膜回收机,工作幅宽3m以上 | 新疆科农机械制造有限责任公司 | 弹齿式残膜回收机 | 4CM－3.2 | 外形尺寸（长×宽×高）㎜：1200×3200×1000；工作幅宽：3200㎜；与配套动联接形式：三点悬挂；主要功能：残地膜回收。
78 | 种植施肥机械 | 地膜机械 | 残膜回收机 | 扒齿搂膜式或其他残膜回收机,工作幅宽3m以上 | 新疆科农机械制造有限责任公司 | 弹齿式残膜回收机 | 4CM－4.2 | 外形尺寸（长×宽×高）㎜：1200×4200×1000；工作幅宽：4200㎜；与配套动联接形式：三点悬挂；主要功能：残地膜回收。
79 | 种植施肥机械 | 地膜机械 | 残膜回收机 | 扒齿搂膜式或其他残膜回收机,工作幅宽1m-3m | 新疆科农机械制造有限责任公司 | 弹齿式残膜回收机 | 4CM－2.6 | 外形尺寸（长×宽×高）㎜：1200×2600×1000；工作幅宽：2600㎜；与配套动联接形式：三点悬挂；主要功能：残地膜回收。
80 | 种植施肥机械 | 地膜机械 | 残膜回收机 | 扒齿搂膜式或其他残膜回收机,工作幅宽3m以上 | 新疆科农机械制造有限责任公司 | 弹齿式残膜回收机 | 4CM－5.0 | 外形尺寸（长×宽×高）㎜：1200×5000×1000；工作幅宽：5000㎜；与配套动联接形式：三点悬挂；主要功能：残地膜回收。
81 | 种植施肥机械 | 地膜机械 | 残膜回收机 | 扒齿搂膜式或其他残膜回收机,工作幅宽1m-3m | 新疆叶尔羌农机科技开发有限公司 | 残膜回收机 | 4CM-1.4 | 外形尺寸（长×宽×高）mm：4400×1800×1650；重量kg：980；残膜回收率(%)：≥80；纯工作小时生产率；hm2/h：0.14～0.28；缠膜率(%)：≤3；主要配置：机架、驱动装置、铲土斗、输送带、压土轮、残膜回收机构、残膜回收箱、行走机构、防护装置等部分组成。

## 田间管理和植保机械
序号 | 机具大类 | 机具小类 | 机具品目 | 分档名称 | 生产企业 | 产品名称 | 机具型号 | 主要配置及参数
1 | 田间管理机械 | 中耕机械 | 埋藤机 | 工作幅宽≥60cm埋藤机 | 寿光市泰宇农业机械有限公司 | 悬挂式葡萄埋藤机 | TY-300E | 外形尺寸：（长×宽×高）2200mm×1500mm×1300mm； 配套动力（拖拉机） kW：≥18.4-36.85；结构质量：750kg；连接方式：三点悬挂； 旋耕机构：旋耕刀型号：T245；旋耕刀数量：34把 ；刀轴长度：2300mm×568mm；传动方式：中间传动 ；旋耕刀排列方式：螺旋排列；耕幅：1500mm；提升机构：螺旋蛟龙；数量：4个；输送机构：螺旋蛟龙；数量：1个；每小时取土率≥180㎡/h ； 作业速度km/h：≥1.5； 碎土率：≥95%； 漏埋率：≤5% ；作业深度：≥260mm；作业宽幅：1500mm。
2 | 田间管理机械 | 植保机械 | 机动喷雾喷粉机（含背负式机动喷雾喷粉机、背负式机动喷雾机、背负式机动喷粉机） | 4冲程背负式机动喷雾机 | 桂林高新区科丰机械有限责任公司 | 担架式机动喷雾机 | 3WZ-22D | 外型尺寸 ㎜（长×宽×高）： 850×340×400；整机重量 kg： 27；流量 L/min： 19；转速 r/min： 800-1200；工作压力 Mpa： 4.2 ；射程 M： 10；配套动力 ：168F型汽油机 ；发动机功率kW ：4.1；发动机转速 r/min： 3600；使用燃油 ：90#以上汽油；润滑油 ：SAE10W-30四冲发动机油；喷枪喷量 L/Min： 7.8；起动性能 次： 1；泵的容积效率 %： 92；泵的总效率 %： 73。
3 | 田间管理机械 | 植保机械 | 机动喷雾喷粉机（含背负式机动喷雾喷粉机、背负式机动喷雾机、背负式机动喷粉机） | 4冲程背负式机动喷雾机 | 桂林高新区科丰机械有限责任公司 | 担架式机动喷雾机 | 3WZ-22S | 外型尺寸 （长×宽×高）㎜ ：900×485×820；整机重量 kg： 44 ；配套泵流量 L/min ：20；配套泵转速 r/min： 3600；安全阀功能 Mpa： 4.2；射程 M： 10；配套动力 ：168F型汽油机 ；发动机功率 kW： 4.1；发动机转速 r/min ：3600；使用燃油 ：90#以上汽油 ；润滑油： SAE10W-30四冲发动机油；喷枪喷量 L/Min ：7.8 ；起动性能 次： 1；泵的容积效率 %： 93；泵的总效率 %： 74。
4 | 田间管理机械 | 中耕机械 | 中耕机 | 幅宽1m以下中耕机 | 临泽县革新农机制造有限责任公司 | 多功能中耕机 | 3ZF-0.6 | 外形尺寸mm：1260×440×900；配套动力：2.72kW；结构质量：160kg；旋耕宽度：85－100cm ；旋耕深度:6－10cm；油耗：6.5kg/h；生产率：0.13－0.2hm2/h。
5 | 田间管理机械 | 植保机械 | 风送式喷雾机（含自走式、牵引式风送喷雾机） | 350L≤药箱容积＜1000L，喷幅半径≥6m，牵引式 | 新疆科神农业装备科技开发有限公司 | 风送式喷雾机 | 3WX-800-16F | 结构形式：悬挂式；外形尺寸mm：4140×3800×2880；整机重量：1500kg；配套动力：≥40kW；工作幅宽：16m；作业速度：5-7km/h；生产率：≥120亩/h；工作部件配置：喷头67个；挂接形式：后三点悬挂。
6 | 田间管理机械 | 植保机械 | 风送式喷雾机（含自走式、牵引式风送喷雾机） | 药箱容积≥1000L，喷幅半径≥6m，牵引式 | 新疆科神农业装备科技开发有限公司 | 风送式喷雾机 | 3WQ-2000-16F | 结构形式：牵引式； 外形尺寸：4650×4080×2810； 整机重量：1500kg； 配套动力：≥40kW；工作幅宽：16m； 作业速度：5-7km/h；生产率：≥120亩/h； 工作部件配置：喷头67个； 挂接形式：后三点悬挂。
7 | 田间管理机械 | 中耕机械 | 埋藤机 | 工作幅宽≥60cm埋藤机 | 乌鲁木齐双剑农机具制造有限公司 | 葡萄埋藤机 | PM-90 | 配套动力(kW)：33-48 ； 外形尺寸(mm)：2340×1600×1000 ；整机重量(kg)：650； 工作幅宽(mm)：900 ；作业速度（km/h）：≥0.8；覆土宽度（mm）：600-1000；最大覆土厚度（mm）：≥250 ； 连接方式：三点悬挂 。
8 | 田间管理机械 | 中耕机械 | 埋藤机 | 工作幅宽≥60cm埋藤机 | 现代农装科技股份有限公司 | 葡萄埋藤机 | PMT-75 | 最大抛土距离mm：≥1000；整机重量kg：580；工作幅宽cm：75；取土器型式： 旋刀式；挂接方式：三点悬挂；配套动力kW：33~48；动力输出轴转速：r/min 540；最大覆土高度mm ：≥250；覆土宽度mm：600~1000 ；运输间隙mm：≥300 ；外形尺寸mm：2200×1600×1260。
9 | 田间管理机械 | 植保机械 | 风送式喷雾机（含自走式、牵引式风送喷雾机） | 药箱容积≥1000L，喷幅半径≥6m，牵引式 | 现代农装科技股份有限公司 | 风幕式喷杆喷雾机 | 3WQX-1300 | 运输状态外形尺寸(长×宽×高) mm：2760×1800×3490 ；结构型式：悬挂式 ；结构质量kg：760 ；药箱容量L:前药箱650升、后药箱650升 ； 喷杆作业(整机作业)常用工作压力MPa：0.3~0.5 ；喷杆喷幅m：14 ；配套动力功率 kW：44~74 ；配套动力转速r/min：540 ；配套泵型式：三缸柱塞泵 ；配套泵工作压力MPa：2~3 ；配套泵流量L/min：70 ；配套泵转速r/min：500-600 ；配套喷头型式：防滴喷头；配套喷头数量个：28；配套喷头雾锥角度：110 ；配套喷头喷量L/min ：1.6~2.1 ；配套喷头间隔mm：500 ；风机直径mm：630； 风机额定转速r/min:2000 ；作业速度km/h：6~9。
10 | 田间管理机械 | 植保机械 | 风送式喷雾机（含自走式、牵引式风送喷雾机） | 药箱容积≥1000L，喷幅半径≥6m，牵引式 | 现代农装科技股份有限公司 | 悬挂式风送远射程喷雾机 | 3WFX-400 | 配套动力kW ：≥29.4；机具质量kg：230；外形尺寸mm：1200×900×2100 ；结构形式：悬挂式 ；药箱容量L：400 ；工作幅宽m：≥15；喷药量L/min：0~30（可调）；作业速度km/h：4~8 ；传动轴额定转速r/min：540；
11 | 田间管理机械 | 植保机械 | 机动喷雾喷粉机（含背负式机动喷雾喷粉机、背负式机动喷雾机、背负式机动喷粉机） | 背负式机动喷雾喷粉机 | 富士特有限公司 | 背负式电动喷雾器 | FST-18D | 直流电机工作电压12V； 整机净重5.3kg；工作压力0.15-0.4MPa；活塞/隔膜行程X直径1.4(隔膜行程)mm；液箱容量18L ；规格型号FST-18D；外形尺寸（长×宽×高）:365×165×575(mm)。
12 | 田间管理机械 | 植保机械 | 机动喷雾喷粉机（含背负式机动喷雾喷粉机、背负式机动喷雾机、背负式机动喷粉机） | 背负式机动喷雾喷粉机 | 山东华盛农业药械有限责任公司 | 背负式喷雾喷粉机 | 3WF-3 | 配套动力：2.13kW/8000r ；净重：11kg；药箱容积：14 L ；射程：≥12 m ；外形尺寸：532×452×730 （mm）；操作形式：背负式。
13 | 田间管理机械 | 植保机械 | 机动喷雾喷粉机（含背负式机动喷雾喷粉机、背负式机动喷雾机、背负式机动喷粉机） | 背负式机动喷雾喷粉机 | 临沂三禾永佳动力有限公司 | 背负式喷雾喷粉机 | 3WF-1200 | 外形尺寸：520X390X670（mm）；配套动力：1E40F；药箱容积：16L ；水平喷雾量：2.3kg/min ；水平射程：12m ；背负式净重：11.5kg ；耳旁噪声：97db（A）。
14 | 田间管理机械 | 植保机械 | 机动喷雾喷粉机（含背负式机动喷雾喷粉机、背负式机动喷雾机、背负式机动喷粉机） | 背负式机动喷雾喷粉机 | 临沂三禾永佳动力有限公司 | 背负式喷雾喷粉机 | 3W-650 | 外形尺寸 mm ：390×490×630 ；配套动力 kW： 1.3 ；额定转速 r∕min ：6500 ；药箱容积 L： 14；水平喷雾量 kg∕min：2.7；水平喷射距离 m ：9.1 ；震动加速度 m∕s²： 5 ；净重 kg ：10.5 ；耳旁噪声 dB（A）： 97 。
15 | 田间管理机械 | 植保机械 | 风送式喷雾机（含自走式、牵引式风送喷雾机） | 药箱容积≥1000L，喷幅半径≥6m，牵引式 | 现代农装科技股份有限公司 | 车载风送式高射程喷雾机 | 3WFC-1000 | ﻿型式 ： 车载式； 净质量 kg： 720； 外形尺寸 mm 主机：1430×1270×1800药箱部件：1400×1150×1200； 配套动力型式： 柴油发电机组； 配套动力功率 kW： 12.13； 风机型式 ：轴流式； 风机叶轮直径 mm： 450； 风机标定功率/转速 kW/(r/mi n)： 3/2900； 液泵型式： 三缸柱塞泵； 液泵规格型号： 3WZ-30WB； 液泵标定功率/转速 kW/(r/mi n)： 2.2/1000； 药箱容积 L： 1000； 水平喷雾射程 m： ≥40； 垂直喷雾射程 m： ≥25。
16 | 田间管理机械 | 植保机械 | 风送式喷雾机（含自走式、牵引式风送喷雾机） | 药箱容积≥1000L，喷幅半径≥6m，牵引式 | 现代农装科技股份有限公司 | 车载风送式高射程喷雾机 | 3WFC-2000 | ﻿型式： 车载式； 净质量 kg： 1475； 外形尺寸 mm 主机:1450×1070×2000；药箱部件：1570×1370×1360； 配套动力型式： 柴油发电机组； 配套动力功率 kW： 30； 风机型式： 轴流式； 风机叶轮直径 mm： 600； 风机标定功率/转速 kW/(r/mi n)： 6/2900； 液泵型式 ： 三缸柱塞泵； 液泵规格型号： 3WZ-30WB ； 液泵标定功率/转速 kW/(r/mi n)： 3/1000； 药箱容量 L： 2000； 水平喷雾射程 m： ≥50； 垂直喷雾射程 m： ≥30； 喷雾量 L/min： 25~40。
17 | 田间管理机械 | 植保机械 | 风送式喷雾机（含自走式、牵引式风送喷雾机） | 350L≤药箱容积＜1000L，喷幅半径≥6m，牵引式 | 现代农装科技股份有限公司 | 车载式风送远射程喷雾机 | 3WFCC-400 | ﻿配套动力 kW/(r/mi n) ：12.13/2200 (S1100型单缸、四冲程、水冷柴油机)； 机具质量 kg： 380； 外形尺寸 mm： 1200×1500×2100； 结构形式： 车载风送式； 药箱容量 L： 400； 工作幅宽 m： ≥15； 射程 m： ≥15； 喷雾量 L/min ：0~30(可调)； 作业速度 km/h： 4~8； 作业生产率 hm2/h： ≥6。
18 | 田间管理机械 | 植保机械 | 风送式喷雾机（含自走式、牵引式风送喷雾机） | 350L≤药箱容积＜1000L，喷幅半径≥6m，牵引式 | 现代农装科技股份有限公司 | 悬挂式果园喷雾机 | 3WG-400 | ﻿型式： 悬挂式； 净质量 kg： 145； 外形尺寸 mm： 1360×900×1480； 配套动力型式： PTO； 配套动力功率 kW： ≥29.4； 风机型式： 轴流式； 风机叶轮直径 mm： 500； 风机标定功率/转速 kW/(r/mi n)： 5/2200； 液泵型式： 三缸柱塞泵； 液泵规格型号： 3WZ-70W； 液泵标定功率/转速 kW/(r/mi n)： 1.5/540； 药箱容积 L： 400； 喷雾半径 m： ≥5。
19 | 田间管理机械 | 植保机械 | 机动喷雾喷粉机（含背负式机动喷雾喷粉机、背负式机动喷雾机、背负式机动喷粉机） | 4冲程背负式机动喷雾机 | 南通黄海药械有限公司 | 担架式机动喷雾机 | 3WD-32 | 配套动力功率/转速： 3.8kW/3600r/min ；配套泵工作压力：0～3.5 MPa ；配套泵流量：35 L/min ；配套泵转速：800～1000r/min；外形尺寸（mm）：1410×506×475；结构型式：手推式；净重（kg）：39.2；配套动力：四冲程汽油机 ；配套泵型式：柱塞泵 。
20 | 田间管理机械 | 植保机械 | 风送式喷雾机（含自走式、牵引式风送喷雾机） | 350L≤药箱容积＜1000L，喷幅半径≥6m，牵引式 | 南通黄海药械有限公司 | 风送式果林喷雾机 | 3WG-800A | 配套拖拉机动力kW:27～40 ；型式：牵引式；净重量kg：420；外形尺寸（mm）：2750×1260×1420 ；配套动力型式： PTO；风机型式：轴流式风机；风机叶轮直径mm：680；风机消耗功率kW：3；风机转速r/min：1600；喷洒幅宽m：≥18；喷量L/min：15 ～50；风速m/s：23；伸缩轴最小拐弯半径m：≤3 ；药箱容积L：800；清洗水箱容积L：10；柱塞泵标定功率/转速kW/（r/min）：1.5-2.0/800；牵引功率kW ：8 。
21 | 田间管理机械 | 植保机械 | 机动喷雾喷粉机（含背负式机动喷雾喷粉机、背负式机动喷雾机、背负式机动喷粉机） | 背负式机动喷雾喷粉机 | 南通黄海药械有限公司 | 手推式机动喷雾机 | 3WG-100 | 外形尺寸(长×宽×高) mm ：1870×1130×1130；结构型式：手推式 ；结构质量kg：121；配套动力型号：168F-1；配套动力功率 kW：3.8；配套动力转速r/min：3600；配套泵型式：柱塞式；配套泵工作压力MPa： 0～3.5；配套泵流量L/min：35；配套泵转速r/min：800～1000 ；喷枪喷量L/min：7左右。
22 | 田间管理机械 | 植保机械 | 机动喷雾喷粉机（含背负式机动喷雾喷粉机、背负式机动喷雾机、背负式机动喷粉机） | 背负式机动喷雾喷粉机 | 南通黄海药械有限公司 | 手推式机动喷雾机 | 3WG-300 | 外形尺寸(长×宽×高) mm：2600×1030×1130 ；结构型式：手推式；结构质量kg：166 ；配套动力型号：168F-1；配套动力功率 kW：3.8 ；配套动力转速r/min：3600 ；配套泵型式：柱塞式 ；配套泵工作压力MPa：0 ～ 3.5；配套泵流量L/min：35；配套泵转速r/min：800 ～ 1000；喷枪喷量L/min：单个喷头1.2左右（半圆 周均布7个）。
23 | 田间管理机械 | 植保机械 | 机动喷雾喷粉机（含背负式机动喷雾喷粉机、背负式机动喷雾机、背负式机动喷粉机） | 背负式机动喷雾喷粉机 | 山东金奥机械有限公司 | 背负式电动喷雾器 | 3WD-161 | 外形尺寸：340×225×500mm；结构形式：背负式；直流电机工作电压：12V；配套泵型式：膜片泵；额定工作电压：0.15～0.4Mpa；药箱容积16L；喷头型式和规格：圆锥雾喷头，ф1.6mm；结构质量6.3Kg；耳旁噪音≤85dB(A)。
24 | 田间管理机械 | 植保机械 | 机动喷雾喷粉机（含背负式机动喷雾喷粉机、背负式机动喷雾机、背负式机动喷粉机） | 背负式机动喷雾喷粉机 | 苏州泰御威机电科技有限公司 | 静电喷雾器 | TYW-WJ16L | 型号：TYW-WJ16L型；型式：背负式；配套动力：电动；外形尺寸（长×宽×高）mm：395×205×480；重量kg：4.1；工作压力（MPa）：0.2—0.4；喷液流量（L/h）：20—45；药箱容积（L）：16；喷头型式：直喷式；工作电压（V）：12（锂电池）；静电电压（kV）：22—30；配套泵型式：隔膜泵。
25 | 田间管理机械 | 中耕机械 | 埋藤机 | 工作幅宽≥60cm埋藤机 | 石河子市新通达农机有限公司 | 葡萄埋藤机 | MT-90 | 产品型号：MT-90；外形尺寸(长×宽×高)，㎜：2250×1500×900 ；机具质量㎏：600 ；取土器型式：旋耕刀 ；工作幅宽㎝：90 ；取土深度㎜：0～120 ；仿形机构形式：地轮； 传动型式：万向节传动轴和链传动 ；挂接装置：1类三点悬挂 ；配套动力kW：33～48 ；覆土厚度合格率（厚度≥20㎝）%：≥85 ；漏覆土率（厚度≤15㎝）%：≤5 ；覆土宽度㎜：≥600 ；送土距离㎜：≥1000 ；作业速度km/h：≥0.8 。
26 | 田间管理机械 | 植保机械 | 机动喷雾喷粉机（含背负式机动喷雾喷粉机、背负式机动喷雾机、背负式机动喷粉机） | 背负式机动喷雾喷粉机 | 台州市丰田喷洗机有限公司 | 背负式电动喷雾器 | FT-16 | 电池：福安圣德力12V铅酸蓄电池、配套液泵：福安多元2203型隔膜泵、工作压力：0.15-0.4Mpa、电机电压：12V、功率：25W、充电器：输入电压：AC-220V：输出电压DC-12V、电流1-1.2A、药箱容量：16L、整机净重：5.3Kg、整机尺寸：380×180×510mm、喷射部件：不锈钢伸缩喷杆1支（包括手柄开关）、双喷头1只、可调喷头1只、1.2米高压管1根、背带1副。
27 | 田间管理机械 | 植保机械 | 机动喷雾喷粉机（含背负式机动喷雾喷粉机、背负式机动喷雾机、背负式机动喷粉机） | 背负式机动喷雾喷粉机 | 台州市丰田喷洗机有限公司 | 背负式电动喷雾器 | FT-18 | 电池：福安圣德力12V铅酸蓄电池、配套液泵 ：福安多元2203型隔膜泵、工作压力：0.15-0.4MPa、电机电压：12V、功率：25W、充电器：输入电压：AC-220V：输出电压DC-12V、电流1-1.2A、药箱容量：18L、整机净重：5.5kg、整机尺寸：390×210×455(mm)、喷射部件：不锈钢伸缩喷杆（包括手柄开关）1支、双喷头1只、可调喷头1只1.2米高压管1根、减震背带1副。
28 | 田间管理机械 | 植保机械 | 机动喷雾喷粉机（含背负式机动喷雾喷粉机、背负式机动喷雾机、背负式机动喷粉机） | 背负式机动喷雾喷粉机 | 台州市丰田喷洗机有限公司 | 背负式电动喷雾器 | FT-20s | 电池：福安圣德力12V铅酸蓄电池、配套液泵 ：福安多元2202A型隔膜泵、工作压力：0.15-0.4MPa、电机电压：12V、功率：40W、充电器：输入电压：AC-220V：输出电压DC-12V、电流1.2-1.6A、药箱容量：20L、整机净重：8.4kg、整机尺寸：390×290×620mm、喷射部件：不锈钢三喷头、不锈钢喷杆1支、1.2米高压管1根、手柄开关、减震背带1副。
29 | 田间管理机械 | 植保机械 | 机动喷雾喷粉机（含背负式机动喷雾喷粉机、背负式机动喷雾机、背负式机动喷粉机） | 背负式机动喷雾喷粉机 | 台州市丰田喷洗机有限公司 | 背负式电动喷雾器 | FT-25S | 电池：福安圣德力12V铅酸蓄电池、配套液泵 ：福安多元2202A型隔膜泵、工作压力：0.15-0.4MPa、电机电压：12V、功率：40W、充电器：输入电压：AC-220V：输出电压DC-12V、电流1.2-1.6A、药箱容量：25L、整机净重：8.7kg、整机尺寸：430×290×595mm、喷射部件：不锈钢三喷头、不锈钢喷杆1支、1.2米高压管1根、手柄开关、减震背带1副。
30 | 田间管理机械 | 植保机械 | 机动喷雾喷粉机（含背负式机动喷雾喷粉机、背负式机动喷雾机、背负式机动喷粉机） | 2冲程背负式机动喷雾机 | 台州市丰田喷洗机有限公司 | 背负式动力喷雾机 | FT-768 | 发动机型号：华盛/丰田1E34F二冲程汽油机，功率/转速（kW/r/min）:0.75/7500:，液泵形式：柱塞泵、自制，机架材质：塑料，药箱容积(L)：25，整机净重 (kg) ：10.5，尺寸(mm)：420×330×670，可调喷枪1支、1.2米高压管1根，减震背带1副。
31 | 田间管理机械 | 植保机械 | 机动喷雾喷粉机（含背负式机动喷雾喷粉机、背负式机动喷雾机、背负式机动喷粉机） | 2冲程背负式机动喷雾机 | 台州市丰田喷洗机有限公司 | 背负式动力喷雾机 | FT-769 | 发动机型号：华盛/丰田1E34F二冲程汽油机，功率/转速（kW/r/min）:0.75/7500:，液泵形式：柱塞泵、自制，机架材质：塑料，药箱容积(L)：25，整机净重 (kg) ：10.5，尺寸(mm)：420×330×670，可调喷枪1支、1.2米高压管1根，减震背带1副。
32 | 田间管理机械 | 植保机械 | 机动喷雾喷粉机（含背负式机动喷雾喷粉机、背负式机动喷雾机、背负式机动喷粉机） | 2冲程背负式机动喷雾机 | 台州市丰田喷洗机有限公司 | 背负式动力喷雾机 | FT-800 | 发动机型号：华盛/丰田1E34F二冲程汽油机，功率/转速（kW/r/min）:0.75/7500:，液泵形式：柱塞泵、自制，机架材质：塑料，药箱容积(L)：25，整机净重 (kg) ：10.3，尺寸(mm)：420×300×600，可调喷枪1支、1.2米高压管1根，减震背带1副。
33 | 田间管理机械 | 植保机械 | 机动喷雾喷粉机（含背负式机动喷雾喷粉机、背负式机动喷雾机、背负式机动喷粉机） | 4冲程背负式机动喷雾机 | 台州市丰田喷洗机有限公司 | 背负式动力喷雾机 | FT-909 | 发动机型号：华盛/丰田139F四冲程汽油机，功率/转速（kW/r/min）:0.8/7000:，液泵形式：柱塞泵、自制，机架材质：塑料，药箱容积(L)：28，整机净重 (kg) ：11.25，尺寸(mm)：475×410×640，可调喷枪1支、1.2米高压管1根，减震背带1副。
34 | 田间管理机械 | 植保机械 | 机动喷雾喷粉机（含背负式机动喷雾喷粉机、背负式机动喷雾机、背负式机动喷粉机） | 2冲程背负式机动喷雾机 | 南通黄海药械有限公司 | 背负式喷雾喷粉机 | 3WF-1112 | 型式：背负式；规格型号：3WF-1112 ；净质量kg：≤12；外形尺寸（长×宽×高）mm：540×425×680 ；配套动力型式：二冲程单缸汽油机 ；配套动力规格型号：1E40FD 、标定功率/转速kW(r/min)：1.5/5750 ；风机转速r/min：5750 ；药箱容积L：13；商标:狼山；喷雾水平射程 m：≥11.7；完整风机全压效率，%：≥70.2 ；耳旁噪声dB（A）：≤96 ；连续运转时间h：12h 。
35 | 田间管理机械 | 植保机械 | 机动喷雾喷粉机（含背负式机动喷雾喷粉机、背负式机动喷雾机、背负式机动喷粉机） | 2冲程背负式机动喷雾机 | 南通黄海药械有限公司 | 背负式喷雾喷粉机 | WFB-18IV | 南通黄海药械有限公司自行生产配有截流式节油器装置；发动机排气管带有安全防护罩； 回复式启动装置； 橡胶减震与海绵减震装置； 配有专利产品超薄叶片喷射装置； 机架材质为塑料（塑料板式机架）； 风机叶片形式为后向弯曲形； 药箱容积：19L；整机净重：≤12kg；外形尺寸(mm)：545×440×655 ；配套动力型式：二冲程单缸汽油机 ；配套动力规格型号 ：1E40FC ；标定功率/转速kW(r/min) ：1.5/6500 。
36 | 田间管理机械 | 植保机械 | 机动喷雾喷粉机（含背负式机动喷雾喷粉机、背负式机动喷雾机、背负式机动喷粉机） | 背负式机动喷雾喷粉机 | 南通黄海药械有限公司 | 背负式喷雾喷粉机 | WFB-18 | 外型尺寸 mm：380×555×680；净重 kg： ≤11.5；药箱容积 L：11 ；叶轮转速 r/min：5000±5%；喷药量（液剂）kg/min：≥1.7；喷药量（粉剂）kg/min：≥2；射程（液剂） m：≥9（静风状态）；射程（粉剂） m：25 ；标定功率 kW/r/min：1.18/5000 ；耗油率 g/kW.h：≤610 ；配套动力：IE40F汽油机 ；使用燃油：汽油与机油容积混合比25比1.；点火方式：电子点火 ；起动方式：拉绳起动或反冲起动 ；停机方式：油门全闭式。
37 | 田间管理机械 | 中耕机械 | 埋藤机 | 工作幅宽≥60cm埋藤机 | 敦煌市祥农农业机械有限责任公司 | 葡萄埋藤及旋耕两用机 | 3LG-100 | 外形尺寸（长×宽×高） mm ：1030×1250×890； 整机重量 kg：283；配套动力 kW ：18.4-22.2；取土宽度 cm ：110；取土沟深度 cm： 8-12；起垄宽度 cm： 110 ；作业效率 k㎡/h： 0.12-0.17；作业速度 km/h： 0.6-1.2；挂接方式： 三点式悬挂 ；传动方式： 万向节传动 。
38 | 田间管理机械 | 植保机械 | 机动喷雾喷粉机（含背负式机动喷雾喷粉机、背负式机动喷雾机、背负式机动喷粉机） | 2冲程背负式机动喷雾机 | 华辉动力机械（南通）有限公司 | 背负式动力喷雾机 | HH-8 | 发动机生产厂家：华辉动力机械（南通）有限公司 ；发动机型号：1E34F型二冲程汽油机；结构形式：背负式；外形尺寸：430×360×600mm；功率/转速：0.75kW/6500r/min；液泵形式：双缸柱塞泵；液泵流量：3-8L/min；工作压力：1-2.5MPa；缸径/行程：18mm/8mm；药箱容积：25L
39 | 田间管理机械 | 植保机械 | 机动喷雾喷粉机（含背负式机动喷雾喷粉机、背负式机动喷雾机、背负式机动喷粉机） | 4冲程背负式机动喷雾机 | 富士特有限公司 | 背负式动力喷雾机 | FST-800A | 结构形式:背负式;配套动力功率:0.9kw;配套动力转速 :7500 r/min;汽缸数:1个;柱塞直径：18mm；外形尺寸：440×410×610mm；整机重量：10.5 kg；配套作压力：Mpa 1.5-2.5；配套泵流量：8l/min;配套泵转速：1500-1800r/min ;配套动力：四冲程机油发动机139F
40 | 田间管理机械 | 植保机械 | 机动喷雾喷粉机（含背负式机动喷雾喷粉机、背负式机动喷雾机、背负式机动喷粉机） | 背负式机动喷雾喷粉机 | 石家庄市金原野植保器械有限公司 | 背负式电动喷雾器 | 3WBD-16 | 整机质量: 6.2kg;外形尺寸:375×205×525(mm);电动机功率: 0.035kw;电动机工作电压 : 12V;蓄电池标称电压: 12V;蓄电池额定容量:12Ah;药箱容积:16L;喷药量:2.9L/min;射程:2.3m;连续工作时间: 7h;工作压力 : 0.2-0.4MPa
41 | 田间管理机械 | 植保机械 | 机动喷雾喷粉机（含背负式机动喷雾喷粉机、背负式机动喷雾机、背负式机动喷粉机） | 2冲程背负式机动喷雾机 | 华辉动力机械（南通）有限公司 | 背负式喷雾喷粉机 | HH-18 | 发动机生产厂家：华辉动力机械（南通）有限公司 ；发动机型号：1E40FP型二冲程汽油机；发动机功率/转速（kW/r/min）：1.18/5000；4风机叶片形式:前向弯曲；发动机排气管防护罩:有；启动装置形式：回复式；减震装置：发动机与机架、机架与人体；机架材质：金属；药箱容积（L）：11；整机净重（kg）：10.5；喷雾水平射程（静风）：≥9m；喷粉幅宽（静风）：≥25m；水平喷雾量：≥1.5kg/min；水平喷粉量：≥2.0kg/min
42 | 田间管理机械 | 植保机械 | 风送式喷雾机（含自走式、牵引式风送喷雾机） | 药箱容积≥1000L，喷幅半径≥6m，牵引式 | 新疆科神农业装备科技开发有限公司 | 风幕式喷雾机 | 3WQ-2000-16F | 配套动力（kw）：≥40；外形尺寸（mm）：4500×3600×3200；整机重量（kg）：1400；工作幅宽（mm）：10000~22000；药箱容积（L）：2000；动力传动轴转速（r/min）：540；喷杆上各喷头喷雾量变异系数（%）：20；喷杆喷雾量分布均匀性变异系数（%）：25.
43 | 田间管理机械 | 植保机械 | 风送式喷雾机（含自走式、牵引式风送喷雾机） | 350L≤药箱容积＜1000L，喷幅半径≥6m，牵引式 | 新疆科神农业装备科技开发有限公司 | 风幕式喷雾机 | 3WX-800-16F | 外形尺寸（mm）：4200×3600×2500；整机重量（kg）：1050；工作幅宽（mm）：10000~22000；药箱容积（L）：800；动力传动轴转速（r/min）：540；喷杆上各喷头喷雾量变异系数（%）：20；喷杆喷雾量分布均匀性变异系数（%）：25。
44 | 田间管理机械 | 中耕机械 | 埋藤机 | 工作幅宽≥60cm埋藤机 | 宁夏禾禾农机有限公司 | 葡萄埋藤机 | 3PMT-100 | 外形尺寸mm：2870×1870×900，结构质量kg：950，配套动力kw：26～55，挂接装置：三点悬挂，最大抛土距离mm：≥1000，覆土宽度mm：≥800，覆土厚度mm：650±50，作业速度km/h：≥0.8
45 | 田间管理机械 | 植保机械 | 风送式喷雾机（含自走式、牵引式风送喷雾机） | 350L≤药箱容积＜1000L，喷幅半径≥6m，牵引式 | 邯郸市升华机械制造有限公司 | 悬挂风送式喷雾机 | 3WSH400 | 1 工作压力Mpa 0.3-0.5 2 转速r/min 550 3 风叶转速r/min ≧2200 4 喷射半径M ≧6 5 喷头数量个 10 6 药箱容量L 350 7 过滤/ 三级过滤 8 液泵/ 活塞式隔膜泵MB480/2.5 9 搅拌形式/ 回水搅拌 10 运输尺寸（长×宽×高） mm 1270×985×1485 11 结构质量kg 192 12 喷头形式 / 锥形防滴喷头
46 | 田间管理机械 | 植保机械 | 风送式喷雾机（含自走式、牵引式风送喷雾机） | 药箱容积≥1000L，喷幅半径≥6m，牵引式 | 邯郸市升华机械制造有限公司 | 牵引风送式喷雾机 | 3WSH500 | 1 工作压力Mpa 0.3-0.5 2 转速r/min 550 3 风叶转速r/min ≧2200 4 喷射半径M ≧6 5 喷头数量个 10 6 药箱容量L 1500 7 过滤/ 三级过滤 8 液泵/ 活塞式隔膜泵B480/2.5 9 搅拌形式/ 回水搅拌 10 运输尺寸（长×宽×高） mm 2800×1310×1700 11 结构质量 kg 980 12 喷头形式/ 锥形防滴喷头

## 收获机械
序号 | 机具大类 | 机具小类 | 机具品目 | 分档名称 | 生产企业 | 产品名称 | 机具型号 | 主要配置及参数
1 | 收获机械 | 饲料作物收获机械 | 搂草机 | 5.4m以下侧向指盘式搂草机 | 固安金联机电设备有限公司 | 搂草机 | 9L-470S | 外形尺寸（长×宽×高）mm:4000×(4000-4700)×2300（工作状态）；重量（千克）：640；工作幅宽（米）：4.6；动力要求（千瓦/马力）：44/60；刀盘数量：1；每个楼草转子弹齿杆数量：4；动力输出轴转速（转/分）：540。
2 | 收获机械 | 谷物收获机械 | 割晒机 | 自带动力，便携式割晒机 | 桂林高新区科丰机械有限责任公司 | 斜挂式收割机 | 4G-25 | 整机质量 kg ：8.6；外形尺寸 mm ：1940×500×490；配套动力： 1PE40F-6二冲程汽油机发动机；功率 kW ：1.30；汽油机工作转速 r/min： 6030；割刀直径 mm ：255；厚mm：1.2-1.8；旋转方向 逆时针(从上向下看)作业方式 斜挂式平均故障间隔时间 h ：≥100；纯小时生产率 h㎡/h ：0.060；耗油量（燃油小时消耗量） L/h ：0.5；耳旁噪声 dB(A) ：94。
3 | 收获机械 | 饲料作物收获机械 | 抓草机 | 40-55kW抓草机 | 奇台县振兴工贸有限责任公司 | 牧草秸秆捡拾机 | 9JS-1.5 | 捡拾宽度:<1.5米；配套动力:44kW；工作效率:每小时5-12亩；铡草长度:<5厘米；粉碎机转速:每分钟1500转；捡净率:>90%；外型尺寸:4.6m×3m×2.9m；整机重量约：3200Kg；配10m3集草箱两个。
4 | 收获机械 | 茎秆收集处理机械 | 高杆作物割晒机 | 2行及以上高杆作物割晒机 | 河北农哈哈机械集团有限公司 | 玉米秸秆收割机 | 4G-2.2C | 外观尺寸mm：3895×2450×2390；配套动力kW：13.2-16.2；整机质量kg：428；输送方式：夹持输送；工作幅宽mm：2200；理论收获行数：4行；悬挂方式：前置式；两种配置：1.配动力（24马力拖拉机及倒开全套附件），2.无动力（自配拖拉机）。
5 | 收获机械 | 蔬菜收获机械 | 果类蔬菜收获机 | 辣椒收获机 | 新疆机械研究院股份有限公司 | 自走式辣椒收获机 | 4JZ-2600 | 结构形式：自走式；配套发动机额定功率kW：66.5；配套发动机额定转速r/min：2200；结构质量kg：7040；工作行数（行）：不对行；适用行距范围mm：不对行；理论作业速度km/h：2~6；工作幅宽mm：2540；变速箱类型：齿轮；摘椒机构：弹齿+滚筒； 卸椒方式：液压倾翻式；最大卸果实高度mm：2300；最小离地间隙mm：355；外形尺寸（长×宽×高）mm：7150×2940×3350。
6 | 收获机械 | 蔬菜收获机械 | 果类蔬菜收获机 | 辣椒收获机 | 新疆机械研究院股份有限公司 | 自走式辣椒收获机 | 4JZ-3600 | 结构形式：自走式；配套发动机额定功率kW：92；配套发动机额定转速r/min：2200；外形尺寸mm:7980×3940×3350；结构质量kg:8340；工作行数（行）:不对行；适用行距范围mm:不对行；工作幅宽mm:3540；最大卸果实高度mm:2300；最小离地间隙mm:450；理论作业速度km/h：2~6；摘椒机构：弹齿+滚筒；卸椒方式：液压倾翻式。
7 | 收获机械 | 饲料作物收获机械 | 饲草裹包机 | 1.1kW及以上饲草裹包机 | 乐陵市国宇农牧机械装备有限公司 | 圆捆包膜机 | YBS5050 | 外形尺寸：（长×宽×高）1650mm×950mm×950mm；机器重量：135kg；适用捆形尺寸（直径×高度）：φ520×520mm；成包尺寸（直径×高度）：φ520×520mm；包膜层数：2、3、4、6层；包膜效率：40秒/2层.捆、70秒/4层.捆；包膜成捆率：≥99%；配套动力：1.1kW；结构形式：旋转式。
8 | 收获机械 | 谷物收获机械 | 割晒机 | 不带动力，作业幅宽4m以下割晒机 | 舞阳惠方现代农机有限公司 | 小型收割机 | 4GL-140 | 外形尺寸：844×1641×640mm；配套动力kW：8．8-16.6；整机质量：100Kg；作业效率：6-8亩/小时；作业幅宽：1.4m；总损失率：≤0.5%；铺放角：90±20°；铺放角度差：≤20°；铺放根差：≤150mm；燃油消耗率：0.396Kg/亩。
9 | 收获机械 | 谷物收获机械 | 割晒机 | 不带动力，作业幅宽4m以下割晒机 | 舞阳惠方现代农机有限公司 | 小型收割机 | 4GL-160 | 外形尺寸：844×1841×640mm；配套动力：8．8-16.65kW；整机质量：120Kg；作业效率：7-9亩/小时；作业幅宽：1.6m；总损失率：≤0.5%；铺放角：90±20°；铺放角度差：≤20°；铺放根差：≤150mm；燃油消耗率：0.396Kg/亩。
10 | 收获机械 | 蔬菜收获机械 | 果类蔬菜收获机 | 辣椒收获机 | 新疆中收农牧机械有限公司 | 自走式辣椒收获机 | 4JZ-3.6 | 外形尺寸（长×宽×高）mm:8230×3915×3520；结构型式：自走式；工作幅宽mm:3600；配套发动机功率kW:92；配套发动机额定转速r/min:2200；风扇型式/直径（mm)/叶片数（个）：叶片式/Φ392/4；工作行数（行）：不对行；最大卸果实高度mm:2485；最小离地间隙mm：355；摘椒机构：梳齿条滚筒；集椒箱内部形状：梯形；卸椒方式：液压倾翻式。
11 | 收获机械 | 棉麻作物收获机 | 棉花收获机 | 5行及以上自走式 | 石河子贵航农机装备有限责任公司 | 自走式采棉机 | 4MZ-5A | 外形尺寸：8200×4600×3800mm；收割行数：5行；滚筒转速：0－152r/min；采摘速度：0－5.8km/h；棉箱总容积：32.8m3；燃油箱容积：454L；转向助力：轮式；重量：16000kg；生产率：100～150亩/日；采净率：≥93%；含杂率:≤11％；可靠性：≥92％；油耗：2.4kg/亩。
12 | 收获机械 | 饲料作物收获机械 | 搂草机 | 5.4m以下侧向指盘式搂草机 | 新疆中收农牧机械有限公司 | 双列指轮式搂草机 | 9LZ-4 | 外形尺寸 mm ：2800×4900×1500；配套动力 kW： 18-25；机具重量 kg ：295(370)；工作幅宽 mm ：4000；草条宽度 m： 1-1.5；漏搂率 %： ≤90；生产率 Ha/h: 2-5。
13 | 收获机械 | 饲料作物收获机械 | 搂草机 | 5.4m以下侧向指盘式搂草机 | 新疆中收农牧机械有限公司 | 双列指轮式搂草机 | 9LZ-4.8 | 外形尺寸 mm :3600×5300×1500；配套动力 kW ：18-25；机具重量 kg： 345；工作幅宽 mm ：4800；草条宽度 m ：1-1.5；漏搂率 % ：≤90；生产率 Ha/h ：3-5。
14 | 收获机械 | 饲料作物收获机械 | 搂草机 | 5.4m以下侧向指盘式搂草机 | 新疆中收农牧机械有限公司 | 双列指轮式搂草机 | 9LZ-3 | 外形尺寸 mm：2300×3600×1500；配套动力 kW ：11-14；机具重量 Kg ：150(200）；工作幅宽 mm ：3000；草条宽度 m ：1-1.5；漏搂率 % ：≤90；生产率 Ha/h ：1-3。
15 | 收获机械 | 饲料作物收获机械 | 搂草机 | 5.4m及以上侧向指盘式手动搂草机 | 伊诺罗斯农业机械（北京）有限公司 | 指盘式搂草机 | CADDY-8 | 配套动力kW：22以上；挂接方式：牵引式；搂草轮直径cm：140；搂草轮数（个）：8；每轮齿数（个）：40工作宽度cm：540；工作速度km/h:20；运输宽度cm：250；重量kg：600。
16 | 收获机械 | 饲料作物收获机械 | 饲草裹包机 | 1.1kW及以上饲草裹包机 | 天津市尤耐特机械技术有限公司 | 圆捆包膜机 | YBS-5050 | 配用功率（kW）：1.1；外形尺寸(㎜)：1500×950×700；机具重量㎏：135；包膜效率：40秒/2层﹒捆、70秒/4层﹒捆；包膜层数(层)：2～4；包膜尺寸(㎜)：Φ520×520；包膜成捆率≥99%。
17 | 收获机械 | 谷物收获机械 | 割晒机 | 作业幅宽4m及以上自走式割晒机 | 佳木斯华能机械制造有限公司 | 自走式割晒机 | 4SZ-5.0 | 外形尺寸：6000×4600×3500(mm)；整机重量：4170Kg；最小转弯半径：5000mm；地隙：1050mm；割幅：5000mm；割刀传动形式：摆环箱割刀；频率：600次/分钟；拨禾轮转速：0-60rpm；发动机厂家：无锡柴油机厂；发动机型号：4110；发动机功率：62.5kW(85马力）；发动机转速：2200rpm。
18 | 收获机械 | 玉米收获机械 | 背负式玉米收获机 | 3行摘穗剥皮型悬挂（背负）式玉米收获机 | 河南豪丰机械制造有限公司 | 玉米联合收获机 | 4YW-3 | 外形尺寸（mm):7900×2480×3400；工作幅宽（mm):2000；收获行数（行）：3；整机质量（kg):2200；配套动力(kW):44。
19 | 收获机械 | 棉麻作物收获机 | 棉花收获机 | 3行-4行自走式 | 新疆机械研究院股份有限公司 | 自走式棉花收获机 | 4MZ-3 | 整机外形尺寸（长×宽×高）（mm）：7600×3100×3900；整机重量：11000（kg）；机型：自走式；生产率：0.4～0.8公顷/小时（6～10亩/小时）；工作行数：3行；采净率:≥93%；含杂率：≤11%；撞落棉率:≤2.5%；作业速度：2-10km/h；发动机型号：1006-6TWRT210NA01铂金斯；额定转速：2500转/分钟；额定功率：150kW（12小时功率）。
20 | 收获机械 | 玉米收获机械 | 背负式玉米收获机 | 2行摘穗型悬挂（背负）式玉米收获机 | 河北农哈哈机械集团有限公司 | 玉米收获机 | 4YZ-2 | 外形尺寸（长X宽X高）mm:5030X1410X2530；整机质量（kg）:1580；行数：；2行；行距（mm）：；500-700；幅宽（mm）：；1300；生产效率（亩/小时）：5；籽粒破碎率<1；%；
21 | 收获机械 | 饲料作物收获机械 | 抓草机 | 40-55kW抓草机 | 奇台县振兴工贸有限责任公司 | 秸秆捡拾机 | 9JS-1.5 | 捡拾宽度:≥1.7米; 铡草长度:<5厘米; 外型尺寸:4.6mΧ3mΧ2.9m; 配套动力>44KW； 工作效率:每小时5-12亩; 粉碎机转速:每分钟1500转; 捡净率>90%；整机重量约3200Kg. 配10m³集草箱两个。
22 | 收获机械 | 蔬菜收获机械 | 果类蔬菜收获机 | 辣椒收获机 | 石河子市光大农机有限公司 | 辣椒收获机 | 4JZ-2.6 | 外型尺寸（长X宽X高）mm:220X100X120；整机重量（kg）：4000；配套动力（马力）：20；采摘形式：梳齿式；采摘幅宽（mm)：140；生产率（mm)：30亩；驱动形式（mm)：自走式
23 | 收获机械 | 谷物收获机械 | 割晒机 | 作业幅宽4m及以上自走式割晒机 | 佳木斯市阳光农业机械有限公司 | 自走式割晒机 | 4SZ-5.0 | 配套动力(kW)：4110/65Kw；结构型式：自走式；外形尺寸(mm)：6800x5360x3450；整机重量(kg)：5000 ；工作幅宽（mm):5000 ；割茬高度（mm):≤100 ；总损失率（%）：≤1 ； 作业速度（Km/h):4-8 ；铺放型式：中间条放 ；动刀数量（片）：62 ；护刃器数量（片）：33 ；输送带线速度（m/s):9.0;工作效率(亩/h):30-60
24 | 收获机械 | 棉麻作物收获机 | 棉花收获机 | 3行-4行自走式 | 贵州平水机械有限责任公司 | 自走式采棉机 | 4MZ-3 | 外形尺寸(长×宽×高)(mm):8200×3540×3800 ；重量（kg）： 12500；发动机功率（kW）：160；发动机转速（r/min）：2200；采棉头个数：3；采摘行数（行）：3；采摘速度（km/h）：0～5.8；行走速度（km/h）：0～24；驱动方式：两轮驱动；储棉筐总容积（m3）：21.7；燃料油箱容积（L）:285。
25 | 收获机械 | 棉麻作物收获机 | 棉花收获机 | 5行及以上自走式 | 约翰·迪尔（佳木斯）农业机械有限公司 | 自走式棉花收获机 | 4MZ-5 | 结构型式：自走式棉花收获机 ；重量：14515KG ；外形尺寸：长*宽*高＝7864*3861*4800 ；发动机功率：187KW ；行数：5行 ；采棉滚筒数量：10个 ；采棉锭数量：2160 ；采净率：≥93 ；籽棉含杂率：≤11 ；撞落棉率：≤2.5 ；籽棉含水率增加值：≤3
26 | 收获机械 | 谷物收获机械 | 割晒机 | 不带动力，作业幅宽4m以下割晒机 | 漯河市漯鑫农业机械有限公司 | 玉米割晒机 | 4YG-2.0 | 外型尺寸（长×宽×高）:2200mm×1250mm×1100mm 工作幅宽:2m ; 割台型式:立式 铺放形式:条状右铺放; 切割器形式:国际Ⅳ ; 工作速度 : 每小时6-8亩; 联接体 ,固定悬挂收割麦稻等谷物类作物，并使作物条状右铺放；配套动力：12-24马力以上拖拉机; 连接方式：与拖拉机正前方悬挂连接; 传动方式：皮带传动
27 | 收获机械 | 玉米收获机械 | 背负式玉米收获机 | 2行摘穗型悬挂（背负）式玉米收获机 | 洛阳裕农机械制造有限公司 | 背负式玉米收割机 | 4YD-2A | 粮仓容积1立方米；结构形式：背负式；主要功能：玉米穗采摘，装箱，秸秆粉碎；外形尺寸（mm）：4615×1587×2220（含拖拉机）；整机重量（kg）：648；配套动力（kw）：≥18.3（柴油机）；工作幅宽（mm）：1050；行距（mm）：530；作业理论速度（km/h）：2.5～2.8，生产率（亩）：3-4；工作部件配置：摘穗辊2对，变速箱2个，刀辊1个，传动轴1个，粮仓1个；挂接形式：前铰接式。
28 | 收获机械 | 玉米收获机械 | 背负式玉米收获机 | 2行摘穗型悬挂（背负）式玉米收获机 | 洛阳裕农机械制造有限公司 | 背负式玉米收割机 | 4YD-2 | 功能：可一次完成两行玉米的摘穗，集箱，落地集堆，秸秆切碎等作业。 参数：结构形式：背负式，主要功能：玉米穗采摘，秸秆粉碎；外形尺寸（mm）：1100×1100×950；整机重量（kg）：220；配套动力（kw）：≥14.7（柴油机）；喂入量（kg/分）：800；工作幅宽（mm）或收割行数：80/2行；作业理论速度（km/h）：2.5～2.8，生产率（亩）：3-4；工作部件配置：摘穗辊2对，变速箱2个，刀辊1个，传动轴1个；挂接形式：前铰接式。
29 | 收获机械 | 蔬菜收获机械 | 果类蔬菜收获机 | 辣椒收获机 | 新疆中收农牧机械有限公司 | 自走式辣椒收获机 | 4JZ-2.6 | 配套动力：90马力 ；外形尺寸(mm)：；整机重量(kg)：：≤6000；工作幅宽（mm):2600 ；生产率（亩/小时）：10；收净率：≥95%；破损率：≤10%；最低卸粮高度：≥2.8m
30 | 收获机械 | 蔬菜收获机械 | 果类蔬菜收获机 | 辣椒收获机 | 新疆中收农牧机械有限公司 | 自走式辣椒收获机 | 4JZ-1.6 | 配套动力：45马力 ；外形尺寸(mm)： ；整机重量(kg)：：≤4000kg；工作幅宽（mm):1500 ；生产率（亩/小时）：6。收净率：≥95%；破损率：≤10%；最低卸粮高度：≥2.5m
31 | 收获机械 | 玉米收获机械 | 玉米收割割台 | 6行及以上玉米收割割台 | 新疆天维农业机械有限公司 | 玉米收割台 | 4YG-6 | 外形尺寸：2476×4030×1422（mm）；行 距：600-700（mm）；重 量：1400（kg）；主要功能：玉米的收割、茎秆切割；作业幅量：满足工作性能的同时，还能满足低穗位玉米的收获；籽粒损失率：≤2%；果穗损失率：≤3%；籽粒破碎率：≤3%；果穗含杂率：≤3%；单位面积燃油消耗量：≤25kg/h㎡；纯作业小时生产率：≤1.2 h㎡/h；割台提升速度：0.2-0.4m/s；割台静沉降：≤15mm。
32 | 收获机械 | 玉米收获机械 | 玉米收割割台 | 6行及以上玉米收割割台 | 新疆机械研究院股份有限公司 | 玉米割台 | 4YG-6 | 工作状态外形尺寸：2740×3610×1100（mm）；适用行距范围：400-600（mm）；工作行数：6行；结构形式：悬挂式；摘穗机构型式：摘穗板、拉茎辊；摘穗机构数量：6套；茎秆切碎机构型式：水平甩刀式；茎秆切碎机构切碎刀型式：平刀片；送粮方式：搅龙。
33 | 收获机械 | 棉麻作物收获机 | 棉花收获机 | 5行及以上自走式 | 凯斯纽荷兰机械（哈尔滨）有限公司 | 自走式棉花收获机 | 4MZ-5(420) | 适用于收获棉花，适应76cm（包括66+10cm或68+8cm）行距种植模式，可广泛应用于各植棉区域。
34 | 收获机械 | 棉麻作物收获机 | 棉花收获机 | 5行及以上自走式 | 凯斯纽荷兰机械（哈尔滨）有限公司 | 自走式棉花收获机 | 4MZ-6(620) | 适用于收获棉花，适应76cm（包括66+10cm或68+8cm）行距种植模式，可广泛应用于各植棉区域。
35 | 收获机械 | 谷物收获机械 | 割晒机 | 不带动力，作业幅宽4m以下割晒机 | 喀什市金巴夏克农用机械有限公司 | 玉米割晒机 | 4YS-2.2 | 外形尺寸（长×宽×高）mm：1250×3100×2450；重量，kg：500；纯工作小时生产率，hm2/h：≥设计值；铺放角度，（°）：90±20；角度差，（°）：≤20；根茬高度，㎜：≤150；损失率，%：≤1；
36 | 收获机械 | 谷物收获机械 | 割晒机 | 不带动力，作业幅宽4m以下割晒机 | 克州白星农机修造有限责任公司 | 玉米割晒机 | 4SY-1.8 | 外形尺寸（长×宽×高），㎜：1000×2100×950；重量,㎏：300；纯工作小时生产率，hm2/h：≥设计值;根茬高度，㎜：:≤150;铺放角度，（°）：90±20;角度差，（°）:≤20;损失率，%:≤1.
37 | 收获机械 | 蔬菜收获机械 | 果类蔬菜收获机 | 辣椒收获机 | 莱州市疆山沃田农业机械制造有限公司 | 辣椒收获机 | 4JZ-1800 | 外形尺寸(长×宽×高)(mm):7350×2500×3400; 整机质量(kg):3560; 工作幅宽(mm):1800; 作业速度(km/h):1～2; 生产率(亩/小时):2.5～4.0; 收获损失率(%):≤8; 破损率(%):≤3; 含杂率(%):≤20; 配套动力(功率/转速):38kW/2400r/min
38 | 收获机械 | 蔬菜收获机械 | 果类蔬菜收获机 | 籽瓜捡拾脱粒联合作业机 | 玛纳斯县双龙农牧机械有限公司 | 籽瓜捡拾取籽联合作业机 | 4ZGJT-700 | 配套动力（KM）：20～50；外形尺寸(mm):2900X1500X1750;结构型式：连接组合；结构质量（kg)：800；工作幅宽(mm):≥1100；生产率（kg∕h):700;拾净率≥90%；瓜籽破损率≤1.0%；瓜籽洁净率：≥80%；瓜籽的损失率：≤3.0%；工作部件配置：脱籽机、机架、捡拾齿辊、集拢器、升降油缸以及取瓜装置；连接形式：牵引式。
39 | 收获机械 | 蔬菜收获机械 | 果类蔬菜收获机 | 籽瓜捡拾脱粒联合作业机 | 石河子开发区蒙丰农业机械制造有限公司 | 籽瓜捡拾脱籽机 | 4GJT-150型 | 外形尺寸（长×宽×高）mm:2900×3800×1850，结构质量kg：800; 配套动力，kW:30~60; 喂入方式:全喂入式; 运输间隙，mm:≥300.结构型式：主要由牵引架、捡拾器、喂料斗、脱粒滚筒、清选滚筒和行走装置等部分组成。
40 | 收获机械 | 棉麻作物收获机 | 棉花收获机 | 3行-4行自走式 | 现代农装科技股份有限公司 | 自走式采棉机 | 4MZ-3 | 配套动力(kW)：160；外形尺寸(mm)：8240×4200×3960； 整机重量(kg)：12000；采棉头个数（个）：3；采棉头结构型式：水平摘锭式； 采棉滚筒转速（r/min）：150；摘锭转速（r/min）：4190； 适应采摘行距(mm)：760；采摘最低棉铃高度(mm)：150；
41 | 收获机械 | 棉麻作物收获机 | 棉花收获机 | 3行-4行自走式 | 新疆钵施然农业机械科技有限公司 | 自走式棉花收获机 | 4MZ-3A | 适合种植模式：760mm（适合于68+8mm或66+10mm种植模式） 结构型式：水平 摘锭座杆个数（每个滚筒）：12个 每个滚筒上的摘锭座管个数：12个 每个摘锭座管上的摘锭个数：18个 每个采棉头上的摘锭个数：432个 采棉头：分禾器挺杆和自动行—采棉头高度控制 棉箱： 20m³ 燃油箱： 180L 水箱： 600L 冷却系统：42L 发动机曲轴箱（包括滤清器）：28.5L 最小转弯半径：8.5m 最小通过半径：9.5m 采摘速度：I档5.8km/h,II档7.2km/h，III档23km/h 作业小时生产率：0.6-0.9公顷（10-15亩/小时）
42 | 收获机械 | 玉米收获机械 | 玉米收割割台 | 6行及以上玉米收割割台 | 新疆机械研究院股份有限公司 | 玉米割台 | 4YG-7 | 工作状态外形尺寸(长×宽×高)mm：3920×2690×1495；结构型式：悬挂式；作业行数：7行；适用行距范围mm： 450～680；工作幅宽mm：3800；配套发动机额定功率kW：140；配套发动机额定转速r/min：2200；结构质量kg：1450；摘穗机构型式：摘穗板、拉茎辊式；喂入量Kg/s：8；拉茎辊型式：五棱对刀；送粮方式：搅龙式；最小离地间隙mm：450；理论作业速度km/h：≤8；
43 | 收获机械 | 饲料作物收获机械 | 搂草机 | 5.4m及以上侧向指盘式手动搂草机 | 伊诺罗斯农业机械（北京）有限公司 | 指盘式搂草机 | CADDY-8（9LZ-5.4） | 配套动力：≥22kW；外观尺寸：2000×1400×5400（mm）；作业幅量：5400mm；搂草轮数：8个；每轮齿数：40个；搂草轮直径：1400mm；重量：600kg
44 | 收获机械 | 谷物收获机械 | 割晒机 | 不带动力，作业幅宽4m以下割晒机 | 张掖市天轮机械贸易有限责任公司 | 割晒机 | 4GL-160 | 1 结构型式 / 前悬挂式 2 配套机型 / 轮式拖拉机 3 发动机额定功率 kW 8.8-14.7 4 发动机额定转速 r/min 2200 5 纯工作小时生产率 hm2/h 0.56-0.82 6 每公顷燃油消耗量 kg/hm2 0.5 7 外形尺寸(长×宽×高) mm 1640×980×1120 8 整机质量 kg 135 9 割刀型式 / 标Ⅱ型往复式切割器 10 割台升降方式 / 液压升降 11 作业速度 km/h 4-5 12 割幅 m 1.4 13 铺放角 ° 70-110 14 割茬高度 mm ＜100 15 铺放方向 / 侧向 16 最小离地间隙 mm ≥300
45 | 收获机械 | 饲料作物收获机械 | 搂草机 | 4.5m及以上侧向旋转式搂草机 | 爱科（大庆）农业机械有限公司 | 搂草机 | RK3835 | 1 外形运输尺寸（长X宽X高） mm 8810X2990X3330 2 外形作业尺寸（长X宽X高）mm 7710X6420X 1600 3 结构质量kg 1385 4 配套动力（轮式拖拉机）kW 40-73.5 5 搂草机型式/旋转式 6 旋转盘数量个 2 7 旋转盘直径mm 2920 8 旋转盘弹齿（组数X数量）
46 | 收获机械 | 饲料作物收获机械 | 搂草机 | 4.5m及以上侧向旋转式搂草机 | 爱科（大庆）农业机械有限公司 | 搂草机 | RK3879 | 1 外形运输尺寸（长X宽X高） mm 5400X3690X3160 2 外形作业尺寸（长X宽X高）mm 5400X7250X 1460 3 结构质量Kg 2010 4 配套动力（轮式拖拉机） kW 40-73.5 5 搂草机型式/ 旋转式 6 旋转盘数量个 2 7 旋转盘直径mm 3400 8 旋转盘弹齿（组数X数量
47 | 收获机械 | 饲料作物收获机械 | 搂草机 | 5.4m以下侧向指盘式搂草机 | 保定冀旋农机装备有限公司 | 指轮式搂草机 | 9LZ-3.0 | 结构形式：指轮式 悬挂方式：后三点悬挂 外形尺寸（长X宽X高）mm ： 2500X3600X1500 结构重量（kg）：255 搂幅cm:300 配套马力kW:15-26.5 作业速度 km/h:5~15 每个圆盘搂齿数量（根）：80根 圆盘数量（盘）：4
48 | 收获机械 | 饲料作物收获机械 | 搂草机 | 5.4m以下侧向指盘式搂草机 | 保定冀旋农机装备有限公司 | 指轮式搂草机 | 9LZ-4.0 | 结构形式：指轮式 悬挂方式：后三点悬挂 外形尺寸（长X宽X高）mm ： 3400X4900X1500 结构重量（kg）：375 搂幅cm:400 配套马力kW:20-36.5 作业速度 km/h:10~15 每个圆盘搂齿数量（根）：80根 圆盘数量（盘）：6
49 | 收获机械 | 饲料作物收获机械 | 搂草机 | 5.4m及以上侧向指盘式液压搂草机 | 保定冀旋农机装备有限公司 | 指轮式搂草机 | 9LZ-5.5 | 结构形式：指轮式 悬挂方式：牵引式 外形尺寸（长X宽X高）mm：5400X6200X1500 结构重量（kg）：720 搂幅cm:550 配套马力kW:35-73.5 作业速度km/h: 10~20 每个圆盘搂齿数量（根）：80根 圆盘数量（盘）：8
50 | 收获机械 | 饲料作物收获机械 | 搂草机 | 5.4m以下侧向指盘式搂草机 | 保定冀旋农机装备有限公司 | 指轮式搂草机 | 9LZ-4.8 | 结构形式：指轮式 悬挂方式：后三点悬挂 外形尺寸（长X宽X高）mm ：3600X5300X1500 结构重量（kg）：445 搂幅cm: 480 配套马力kW:30-65 作业速度 km/h:10~15 每个圆盘搂齿数量（根）：80根 圆盘数量（盘）：8
51 | 收获机械 | 蔬菜收获机械 | 果类蔬菜收获机 | 籽瓜捡拾脱粒联合作业机 | 昌吉新明农机制造有限公司 | 籽瓜联合作业机 | 4GJ-220 | 外型尺寸：4000×4200×2600mm 长×宽×高 配套动力：50-100马力轮式拖拉机 整机重量：3050kg 作业幅宽：4200mm 作业效率：≥6-10亩/小时 作业速度：＜3公里/小时 捡 拾 率：≥95% 瓜籽损失率：≤3％ 连接形式：牵引式
52 | 收获机械 | 谷物收获机械 | 割晒机 | 自带动力，便携式割晒机 | 桂林高新区科丰机械有限责任公司 | 斜挂式收割机 | 4G-25 | 1、整机质量（kg）：8.6 2、外形尺寸（mm）：1926×500×490 3、配套动力：1PE40F-6二冲程汽油机 4、发动机标定功率（kW）：1.30 5、标定转速（r/min）：6030 6、割刀直径（mm）：255 厚 1.2-1.8 7、割刀形式：逆时针(从上向下看) 8、割刀厚度（mm）：1.33 9、传动轴型式：硬轴 10、离合器：离心式 11、总损失率（%）：0.2 12、起动性能（s）：3 13、铺放角度差（°）：16 14、平均故障间隔时间（h）：304
53 | 收获机械 | 根茎作物收获机械 | 甜菜收获机 | 2行及以上甜菜收获机 | 黑龙江北大荒众荣农机有限公司 | 甜菜收获机 | 4TS-2 | 外形尺寸（长×宽×高）5100×1600×2860mm 配套动力100kW 整机质量1900kg 挖掘行数2行 挖掘宽度550mm 生产率0.5-0.8h㎡/h 行距500-660㎜ 工作速度2.0-4.5km/h 挂接方式 牵引式 挖掘形式 起拔轮 分离形式 链节分离
54 | 收获机械 | 谷物收获机械 | 割晒机 | 自带动力，便携式割晒机 | 桂林高新区科丰机械有限责任公司 | 背负式割草机 | 3CB1.3 | 外形尺寸 (长×宽×高)㎜ ：1320×280×640 ；整机净质量 kg： 10.9 ；配套动力： 1E40F-5二冲程汽油机 ；汽油机标定转速 r/min ：7000 ；减速器减速比： 20：16 ；起动方式： 手拉起动器 ；标定功率（15min） kW ：1.3 ；切割效率 ㎡/min :7 ；燃油消耗率 g/㎡ ：1.6；刀片直径 ㎜ ：255；平均故障时间 h ：大于50； 操作者耳旁噪声 dB(A)： 怠速（70）， 高速空转（95）； 刀片转速 r/min： 5600（汽油机标定转速时）； 起动性能 s ：5。
55 | 收获机械 | 谷物收获机械 | 割晒机 | 自带动力，便携式割晒机 | 桂林高新区科丰机械有限责任公司 | 多功能小型收割机 | 4G-25 | 整机质量(kg):8.6; 外形尺寸(mm):1926×500×490; 配套动力 :1PE40F-6二冲程汽油机; 发动机标定功率(kw):1.30; 发动机标定转速(r/min):6030; 割刀直径(mm):255 厚 1.2-1.8; 旋转方向:逆时针(从上向下看); 作业方式:斜挂式; 平均故障间隔时间(h):大于100; 碎草率（鱼草）(%):0; 损失率（水稻）(%):0.8; 耗油量（小麦、水稻、牧草、桑树）(L/h):0.5; 生产率（牧草）(h㎡/h):0.07; 生产率（小麦、水稻）(h㎡/h):0.060; 收割水稻铺放根差(mm):92; 耳旁噪音(dB(A)):94。
56 | 收获机械 | 蔬菜收获机械 | 果类蔬菜收获机 | 籽瓜捡拾脱粒联合作业机 | 新疆农业科学院农业工程公司 | 打瓜捡拾脱籽联合作业机 | 4ZGJT-110 | 外形尺寸（长×宽×高）mm:538×235×370;重量㎏:550;配套动力kW:12.50(东方红-170);作业幅宽mm:1300;瓜籽损失率%:≤3.0;打瓜拾净率%:≥90;瓜籽破损率%:≤1.0;工作速度km/h:2。
57 | 收获机械 | 籽粒作物收获机械 | 花生收获机 | 花生摘果机，配套动力11kw及以上 | 潍坊大众机械有限公司 | 花生摘果机 | 5HZ-4000 | 外形尺寸（长×宽×高）：4665mm×1650mm×1920mm；结构型式：半复式；配套动力：12.5～22kW；机器质量：460㎏；喂入形式：人工；滚筒类型：搅龙式；滚筒转速：860r/min；凹版类型：栅格式；分离、清选型式：风筛式；风扇型式：离心式；含杂率：≤0.6%；风扇转速：860r/min；生产率：≥1000㎏/h；清选损失率：≤0.4；%破碎率：≤2.9%。
58 | 收获机械 | 蔬菜收获机械 | 果类蔬菜收获机 | 籽瓜捡拾脱粒联合作业机 | 现代农装科技股份有限公司 | 籽瓜捡拾脱籽联合作业机 | 4ZGJT-500 | 外形尺寸mm：3550×2900×18002；整机重量㎏：8503；捡拾宽度mm：8004；喂入型式：自动捡拾；捡拾齿辊直径mm：1600；捡拾齿辊宽度mm：900；分离滚筒直径mm：480；分离滚筒长度mm：1880；清选滚筒直径mm：300；清选滚筒长度mm：1000；运输间隙mm:≥200;连接形式:牵引式1；捡拾率%：≥90；籽粒破损率%：≤1；配套动力kW：22~48。
59 | 收获机械 | 蔬菜收获机械 | 果类蔬菜收获机 | 籽瓜捡拾脱粒联合作业机 | 玛纳斯县双丰农牧机械有限公司 | 籽瓜捡拾取籽联合作业机 | 4ZGJT-700 | 配套动力（KM）：20～50；外形尺寸(mm):2900X1500X1750;结构型式：连接组合；结构质量（㎏)：800；工作幅宽(mm):≥1100；生产率（㎏∕h):700;拾净率≥90%；瓜籽破损率≤1.0%；瓜籽洁净率：≥80%；瓜籽的损失率：≤3.0%；工作部件配置：脱籽机、机架、捡拾齿辊、集拢器、升降油缸以及取瓜装置；连接形式：牵引式。
60 | 收获机械 | 籽粒作物收获机械 | 花生收获机 | 花生摘果机，配套动力11kw及以上 | 潍坊大众机械有限公司 | 花生摘果机 | 5HZ-1800 | 结构型式 / 轴流式 机构质量 ㎏ 720 外形尺寸（长×宽×高） mm 5800×2100×1900 配套动力 kw ≥45 喂入型式 / 自动喂入 喂入台尺寸(长×宽) mm 1100*700 喂入台距地面高度 mm 1050 滚筒类型 / 圆管螺旋式 滚筒直径 mm 600 滚筒长度 mm 1800 滚筒转速 r/min 550 凹版类型 / 栅格式 分离、清选型式 / 振动筛+风机 筛体尺寸（长*宽） mm 3340*640 风扇形式 / 离心式 风扇直径 mm 720 风扇转速 r/min 860 生产率 ㎏/h ≥1100

## 收获后处理机械
序号 | 机具大类 | 机具小类 | 机具品目 | 分档名称 | 生产企业 | 产品名称 | 机具型号 | 主要配置及参数
1 | 收获后处理机械 | 脱粒机械 | 玉米脱粒机 | 生产率10—30t/h玉米脱粒机 | 瓦房店市润达鑫盛实业有限责任公司 | 全自动玉米脱粒机 | 5TY15-20 | 外形尺寸 MM： 4800×1800×1700；配套动力 马力 ：20-27；风机转速 R/min ：1800-2200；主轴转速 R/min： 750-900；筛转速 R/min ：240；绞龙转速 R/min： 130-185；整机重量 ㎏：750；生产率 T/h ：15-20；破碎率 ＜ 2%；未脱净率 ＜ 1%；总损失率 ＜ 1.5%。
2 | 收获后处理机械 | 脱粒机械 | 玉米脱粒机 | 生产率5—10t/h玉米脱粒机 | 玛纳斯县祥和农机有限责任公司 | 玉米脱粒机 | 5TY-690A1 | 结构形式：自动上料单螺旋辊筒清选脱粒机；外形尺寸（㎜）：2050×3450×1700；整机重量：（㎏）660；配套动力：后传动拖拉机功率（kW）：15～30；脱粒滚筒直径（mm）：Φ230；脱粒滚筒转速（r/min）：750；滚筒长度（mm）：690；总损失率（%）：≤1.5；未脱净率（%）：≤1.0；籽粒破损率（%）：≤3.0；噪声（dB(A)）：≤87.0；轴承温升（℃）：≤25；生产率：6000㎏/h；工作部件配置：机架、喂料装置、脱粒装置、分离装置、风机清选装置、传动机构、行走轮；连接形式：拖拉机牵引。
3 | 收获后处理机械 | 剥壳（去皮）机械 | 干坚果脱壳机 | 葫芦（籽瓜）取籽机 | 玛纳斯县祥和农机有限责任公司 | 籽瓜取籽机 | 5TGH-300 | 结构形式：螺旋辊筒清选籽瓜取籽机；外形尺寸（㎜）：2000×1470×1300；整机重量：（㎏）260；配套动力：后传动拖拉机功率（kW）：13～30；脱粒滚筒直径（mm）：Φ400；脱粒滚筒转速（r/min）：350；滚筒长度（mm）：1500；总损失率（%）：≤1.5；瓜籽破碎率（％）：≤1.0；瓜籽损失率（%）：≤3.0；瓜籽洁净率（%）：≥80；纯生产率：≥300㎏/h；工作部件配置：机架、喂料装置、破碎装置、分离装置、清选装置、传动机构；连接形式：三点悬挂。
4 | 收获后处理机械 | 脱粒机械 | 玉米脱粒机 | 生产率5—10t/h玉米脱粒机 | 新疆丰达机械制造有限公司 | 玉米脱粒清选机 | 5TY-750 | 外形尺寸mm：3000×2800×1750；重量：680㎏；脱粒滚筒转速：800-950r/min；生产率：3-6t/h；配套动力：18-22马力拖拉机或11千瓦电动机；千瓦小时生产率：≥600；损失率：≤2%；破碎率：≤1.5%。
5 | 收获后处理机械 | 剥壳（去皮）机械 | 干坚果脱壳机 | 葫芦（籽瓜）取籽机 | 石河子市顺昌农农机有限公司 | 打瓜取籽机 | 5TG-300 | 配套动力（kW）：11-33；外形尺寸(mm)：2500×2000×1600；整机重量(㎏)：340；瓜籽损失率（%）：≤3.0；瓜籽破损率（%）：≤1.0；瓜籽洁净率（%）：≥80；瓜籽取净率（%）：≥95；生产率（㎏/h）：≥600（湿籽）；适应作物：打瓜籽、南瓜籽等；配置：牵引式机架结构、可调节式支承轮、400-12轮轴、5轴系通配调心轴承、19.05加厚淬硬链传动机构、框式分离轴、搅轮式送籽机械、六棱型防护传动轴。
6 | 收获后处理机械 | 剥壳（去皮）机械 | 干坚果脱壳机 | 葫芦（籽瓜）取籽机 | 玛纳斯县双龙农牧机械有限公司 | 籽瓜取籽机 | 5TGH-300 | 配套动力(kW)：11-18.4；外形尺寸(mm)：1500×1500×1500；结构重量(㎏)：225；作业速度（km/h）:4-6；生产率（㎏/h）：300；清洁率（%）≥85；破损率（%）：≤0.3；挂结方式：三点悬挂。
7 | 收获后处理机械 | 仓储机械 | 简易保鲜储藏设备 | 库容400m³及以上简易保鲜储藏设备 | 绍兴市制冷设备厂有限公司 | 组合冷库 | ZK400型（涵盖ZK≤500m³） | 外形尺寸（mm）：11460×8950×4370；公称容积：400m3；隔热夹芯板（库板）厚度：100mm；隔热夹芯板导热系数：0.021w/(m.k)；制冷压缩机组型号、功率（-/kW）：c-1500-TWM-200/10.5；冷风机型号、功率（-/kW）：FDD-80/1.1/2台；制冷剂名称、牌号：氟里昂/R22；库温范围（类别）（°C/类）：-10~-2（中温库）。
8 | 收获后处理机械 | 仓储机械 | 简易保鲜储藏设备 | 库容200—400m³简易保鲜储藏设备 | 浙江高翔工贸有限公司 | 组合冷库 | ZK300型（涵盖ZK≤500立方） | 外形尺寸：10560×7680×4200；公称容积：300立方；冷库库体传热系数：0.38W；制冷设备工作时间系数：小于0.80；空库降温时间：小于3.5h；库内温度不均匀性：小于等于5.0摄氏度。
9 | 收获后处理机械 | 干燥机械 | 果蔬烘干机 | 容积15-50m³果蔬烘干机（整体脱水） | 新疆机械研究院股份有限公司 | 果蔬烘干设备 | 5HM-120 | 干燥箱外形尺寸（长×宽×高）mm：7330×3420×2600；干燥箱内部尺寸（长×宽×高）mm：5000×2870×2000；排湿风机功率kW：0.065；排湿风机数量（个）：4；循环风机功率kW：0.370；循环风机数量（个）：3；引风风机功率kW：0.065；引风风机数量（个）：2；摊料车数量（个）：6；摊料车层数（层）：12；摊料车尺寸（长×宽×高）mm：1400×1350×1820；有效摊料面积m2：120。
10 | 收获后处理机械 | 剥壳（去皮）机械 | 干坚果脱壳机 | 葫芦（籽瓜）取籽机 | 玛纳斯县双丰农牧机械有限公司 | 籽瓜取籽机 | 5TGH-300 | 结构形式：三点悬挂式；配套动力(kW)：11-18.4；外形尺寸(mm)：1500×1500×1500；结构重量(㎏)：225；喂入量（吨/小时）：5-8；作业速度（km/h）:4-6；生产率（㎏/h）：300；清洁率（%）≥85；破损率（%）：≤0.3；挂接方式：三点悬挂;。
11 | 收获后处理机械 | 脱粒机械 | 玉米脱粒机 | 生产率5—10t/h玉米脱粒机 | 玛纳斯县双丰农牧机械有限公司 | 脱粒机 | 5TY-690 | 结构形式：前悬挂式；外形尺寸（mm):1500×900×1060；整机重量（㎏）：120；配套电机功率(kW)：12-30；单位能耗（kW/h)：18；生产率（t/h)：5-8；脱粒滚筒转速：850r/min；未脱净率（%）≤0.1；籽粒破碎率（%）：≤0.6；连接形式：前悬式。
12 | 收获后处理机械 | 脱粒机械 | 玉米脱粒机 | 生产率5—10t/h玉米脱粒机 | 伊宁县杨由奴斯农机制造厂 | 玉米脱粒机 | 5TY-70-24 | 外形尺寸(长×宽×高)㎜：2050×3680×1850；整机重：680公斤；配动力：11-15kW电机；生产率㎏h:≥5000-8000；未脱净率％：≤1.00；破碎率％：≤3.0。
13 | 收获后处理机械 | 干燥机械 | 果蔬烘干机 | 容积15-50m³果蔬烘干机（整体脱水） | 四川南充首创科技开发有限公司 | 红枣烘干机 | 5HZL300A | 整机重量：18000㎏;外形尺寸：18600×3000×2660mm;配套动力：22.2kW(机烧炉)、19.9kW(手烧炉);烘干能力：7t/d。
14 | 收获后处理机械 | 仓储机械 | 简易保鲜储藏设备 | 库容200—400m³简易保鲜储藏设备 | 浙江月宫冷链设备有限公司 | 组合式冷库 | ZK-200 | 产品型号：ZK-200型；外形尺寸（长×宽×高）：10×5×4m；配电功率；8kW；制冷剂：R22；库内冷却方式：风冷；库板材料：聚氨酯；库容：200m3；库温：-5-5℃。
15 | 收获后处理机械 | 仓储机械 | 简易保鲜储藏设备 | 库容200—400m³简易保鲜储藏设备 | 浙江月宫冷链设备有限公司 | 组合式冷库 | ZK-300 | 产品型号：ZK-300型；外形尺寸（长×宽×高）：10×7.5×4m；配电功率：11kW；制冷剂：R22；库内冷却方式：风冷；库板材料：聚氨酯；库容：300m3；库温：-5-5℃。
16 | 收获后处理机械 | 仓储机械 | 简易保鲜储藏设备 | 库容400m³及以上简易保鲜储藏设备 | 浙江月宫冷链设备有限公司 | 组合式冷库 | ZK-500 | 产品型号：ZK-500型；外形尺寸（长×宽×高）：15×8.4×4m；配电功率：16kW；制冷剂：R22；库内冷却方式：风冷；库板材料：聚氨酯；库容：500m3；库温：-5-5℃。
17 | 收获后处理机械 | 仓储机械 | 简易保鲜储藏设备 | 库容400m³及以上简易保鲜储藏设备 | 浙江月宫冷链设备有限公司 | 组合式冷库 | ZKQ-1000 | 产品型号：ZKQ-1000型；外形尺寸（长×宽×高）：25×10×4m；配电功率：30kW；制冷剂：R22；库内冷却方式：风冷；库板材料：聚氨酯；库容：1000m3；库温：0-8℃。
18 | 收获后处理机械 | 剥壳（去皮）机械 | 玉米剥皮机 | 2对辊-5对辊玉米剥皮机 | 保定市鑫飞达农机装备有限公司 | 玉米剥皮机 | 5YB-4 | 外形尺寸（长×宽×高）：1400×500×900（mm）；结构质量：90（㎏）；工作辊数：4；生产能力（万个/小时）：0.8-1.2。
19 | 收获后处理机械 | 剥壳（去皮）机械 | 干坚果脱壳机 | 葫芦（籽瓜）取籽机 | 巴彦淖尔市江野农牧机械制造有限责任公司 | 葫芦（籽瓜）取籽机 | 5HQZ-1500 | 外形尺寸（mm):1600×1340×1150；主轴转速（r/min):320；配套动力（kW)：10；整机质量（㎏):285。
20 | 收获后处理机械 | 仓储机械 | 简易保鲜储藏设备 | 库容50—100m³简易保鲜储藏设备 | 泰州市裕华制冷设备制造有限公司 | 果蔬保鲜组合冷库 | Z㎏60 | 库体：双面彩钢面板聚苯乙烯保温板；冷库体积（外形尺寸）：60m3（5.7×4.275×2.85压缩机型式：全封闭压缩机；功率：3.75kW；机组使用电压：380V/50HZ交流电；冷库总功率：4.98kW温度控制器：意大利卡乐电脑芯片；膨胀阀：丹佛斯膨胀阀；电源配电功率：5.7kW。
21 | 收获后处理机械 | 仓储机械 | 简易保鲜储藏设备 | 库容50—100m³简易保鲜储藏设备 | 泰州市裕华制冷设备制造有限公司 | 果蔬保鲜组合冷库 | Z㎏90 | 库体：双面彩钢面板聚苯乙烯保温板；冷库体积（外形尺寸）：90m3（7.6×4.75×2.85）压缩机型式：全封闭压缩机；功率：6.72kW；机组使用电压：380V/50HZ交流电；冷库总功率：7.62kW温度控制器：意大利卡乐电脑芯片；膨胀阀：丹佛斯膨胀阀；电源配电功率：9.2kW。
22 | 收获后处理机械 | 仓储机械 | 简易保鲜储藏设备 | 库容100—200m³简易保鲜储藏设备 | 泰州市裕华制冷设备制造有限公司 | 果蔬保鲜组合冷库 | Z㎏150 | 库体：双面彩钢面板聚苯乙烯保温板；冷库体积（外形尺寸）：150m3（10.45×5.7×2.85）压缩机型式：全封闭压缩机；功率：8.22kW；机组使用电压：380V/50HZ交流电；冷库总功率：9.72kW温度控制器：意大利卡乐电脑芯片；膨胀阀：丹佛斯膨胀阀；电源配电功率：12kW。
23 | 收获后处理机械 | 仓储机械 | 简易保鲜储藏设备 | 库容200—400m³简易保鲜储藏设备 | 泰州市裕华制冷设备制造有限公司 | 果蔬保鲜组合冷库 | Z㎏200 | 库体：双面彩钢面板聚苯乙烯保温板；冷库体积（外形尺寸）：200m3（14.25×5.7×2.85m）压缩机型式：全封闭压缩机；功率：13.44kW；机组使用电压：380V/50HZ交流电；冷库总功率：14.79kW温度控制器：意大利卡乐电脑芯片；膨胀阀：丹佛斯膨胀阀；电源配电功率：17kW。
24 | 收获后处理机械 | 脱粒机械 | 玉米脱粒机 | 生产率5—10t/h玉米脱粒机 | 玛纳斯县和平农机制造有限公司 | 脱粒机 | 5TY-690 | 结构形式：三点悬挂式；配套电机功率(kW)：12-30；外形尺寸（mm):1500×900×1060；整机重量（㎏）：230；单位能耗（kW/h)：20；生产率（t/h)：5-8；脱粒滚筒转速：850r/min；未脱净率（%）≤0.1；籽粒破碎率（%）：≤0.7。连接形式：前悬式。
25 | 收获后处理机械 | 剥壳（去皮）机械 | 干坚果脱壳机 | 葫芦（籽瓜）取籽机 | 石河子市鑫昌盛农机有限公司 | 打瓜取籽机 | 5TG-500 | 配套动力(kW)：13-48；外形尺寸(mm)：1960×1700×1520；机具重量（㎏）:320;喂入形式：人工；喂入台尺寸（长×宽）：1265×735；喂入台高度㎜：1395；滚筒直径㎜：初选滚筒490、清选滚筒275；滚筒长度㎜：初选滚筒1565、清选滚筒860；筛片孔径㎜：长轴18、短轴15.5；出料口离地高度mm：370；连接形式：悬挂式。
26 | 收获后处理机械 | 剥壳（去皮）机械 | 干坚果脱壳机 | 葫芦（籽瓜）取籽机 | 北屯金璞机械制造有限公司 | 打瓜取籽机 | 5TG-500 | 外形尺寸（㎜）：2600×1700×1580；结构质量（㎏）：400；连接方式：牵引式。瓜籽破损率（％）：≤1.0；瓜籽清净率（％）≥80；瓜籽损失率（％）：≤3；纯工作小时生产率（㎏/h）：≥500；轴承温升（℃）：≤25。
27 | 收获后处理机械 | 仓储机械 | 简易保鲜储藏设备 | 库容50m³以下简易保鲜储藏设备 | 中机西南能源科技有限公司 | 果蔬保鲜一体机 | BXG-2.61/30 | 制冷量：3.6kW；容积：30m3；总功率：2.61kW；冷库保温库板：双面彩钢板厚0.426mm，聚氨酯保温层厚100mm；控温范围：-2～12℃；外观尺寸：4310×3600×2600；主要功能：果蔬冷藏保鲜等。
28 | 收获后处理机械 | 仓储机械 | 简易保鲜储藏设备 | 库容50—100m³简易保鲜储藏设备 | 中机西南能源科技有限公司 | 果蔬保鲜一体机 | BXG-2.98/50 | 制冷量：4.6kW；容积：50m3；总功率：2.98kW；冷库保温库板：双面彩钢板厚0.426mm，聚氨酯保温层厚100mm；控温范围：-2～12℃；净重:1250㎏；外观尺寸：6790×3600×2600；主要功能：果蔬冷藏保鲜等。
29 | 收获后处理机械 | 脱粒机械 | 玉米脱粒机 | 生产率0.4—3t/h玉米脱粒机 | 洛阳市环保设备一厂 | 脱粒机 | 5T-80 | 外观尺寸：1340×1250×1110（毫米）；机器重量：134（公斤）；生产效率：300-500（公斤）；主机转速：1176（转/分）；脱净率：≧98％。
30 | 收获后处理机械 | 仓储机械 | 简易保鲜储藏设备 | 库容100—200m³简易保鲜储藏设备 | 安徽孚瑞杰制冷空调设备有限公司 | 组合式冷库 | ZK-120 | 产品型号：ZK-120；结构形式:组合式库板；外形尺寸（长×宽×高）：6100×6300×3800mm；库容：120m3；库温：0～+12℃；制冷机组型号：FRJ-AH08；制冷量:10.1kW；冷凝方式：风冷；配电功率：5.0kW；制冷剂:R22；库内冷却方式：吊顶冷风机；吊顶冷风机型号：DL60；库板材料:双面彩钢聚氨酯夹芯板。
31 | 收获后处理机械 | 仓储机械 | 简易保鲜储藏设备 | 库容200—400m³简易保鲜储藏设备 | 安徽孚瑞杰制冷空调设备有限公司 | 组合式冷库 | ZK-200 | 产品型号：ZK-200；结构形式:组合式库；板外形尺寸（长×宽×高）：9900×6300×3800mm；库容：200m3；库温：0～+12℃；制冷机组型号：FRJ-AH15；制冷量:28.4kW冷凝方式：风冷；配电功率：12.85kW；制冷剂:R22；库内冷却方式：吊顶冷风机；吊顶冷风机型号：DL160库板材料:双面彩钢聚氨酯夹芯板。
32 | 收获后处理机械 | 仓储机械 | 简易保鲜储藏设备 | 库容200—400m³简易保鲜储藏设备 | 安徽孚瑞杰制冷空调设备有限公司 | 组合式冷库 | ZK-300 | 产品型号：ZK-300；结构形式:组合式库板；外形尺寸（长×宽×高）：14600×6300×3800mm；库容：300m3；库温：0～+12℃；制冷机组型号：FRJ-AH20；制冷量:32.5kW；冷凝方式：风冷；配电功率：14.85kW；制冷剂:R22；库内冷却方式：吊顶冷风机；吊顶冷风机型号：DL210或2台；DL-105库板材料:双面彩钢聚氨酯夹芯板。
33 | 收获后处理机械 | 干燥机械 | 果蔬烘干机 | 容积50m³及以上果蔬烘干机（整体脱水） | 辽宁海帝升机械有限公司 | 多功能燃煤烘干机 | HDS-D3000B-M | 外形尺寸（mm)：8000×3100×3100；配套动力（kW)：2.72；供热能力（KJ/h）：≥418000；温湿度控制设备控制精度（℃）：干球±1、湿球±1；托盘车：有。
34 | 收获后处理机械 | 干燥机械 | 果蔬烘干机 | 容积50m³及以上果蔬烘干机（整体脱水） | 辽宁海帝升机械有限公司 | 多功能燃煤烘干机 | HDS-D3000Q-M1 | 外形尺寸（mm）：8000×3550×3100；配套动力（kW）：2.72；供热能力（KJ/h）：≥418000；温湿度控制设备控制精度（℃）：干球±1、湿球±1；托盘车：无。
35 | 收获后处理机械 | 干燥机械 | 果蔬烘干机 | 容积50m³及以上果蔬烘干机（整体脱水） | 辽宁海帝升机械有限公司 | 多功能燃煤烘干机 | HDS-D3000Q-M | 外形尺寸（mm)：8000×3550×3100；配套动力（kW)：2.72；供热能力（KJ/h）：≥418000；温湿度控制设备控制精度（℃）：干球±1、湿球±1；托盘车：有。
36 | 收获后处理机械 | 干燥机械 | 果蔬烘干机 | 容积5m³以下果蔬烘干机（整体脱水） | 辽宁海帝升机械有限公司 | 多功能电热烘干机 | HDS-D180B-D | 外形尺寸（mm)：1250×970×2000；配套动力（kW):7.1；整机质量（㎏):320；供热能力（kW）：6；托盘：有。
37 | 收获后处理机械 | 干燥机械 | 果蔬烘干机 | 容积50m³及以上果蔬烘干机（整体脱水） | 辽宁海帝升机械有限公司 | 多功能燃煤烘干机 | HDS-D3000B-M1 | 外形尺寸（mm）：8000×3100×3100；配套动力（kW）：2.72；供热能力（KJ/h）：≥418000；温湿度控制设备控制精度（℃）：干球±1、湿球±1；托盘车：无。
38 | 收获后处理机械 | 剥壳（去皮）机械 | 玉米剥皮机 | 5对辊以上玉米剥皮机 | 山东玉丰农业装备有限公司 | 玉米剥皮机 | 5YPJ-6 | 结构型式： 卧式；外形尺寸（长×宽×高） ㎜ ：1340×1530×1730；整机重量 ㎏ ：400；配套动力 kW ：玉米收获机或3～3.5;kW（电机带）；剥皮辊形式： 铁辊+胶辊相间；剥皮辊转速 r/min ：300～500；生产效率 ㎏/h ：2500～4000；铁辊/胶辊数量 对 ：6；剥皮机构型式 ：对辊式。
39 | 收获后处理机械 | 剥壳（去皮）机械 | 干坚果脱壳机 | 葫芦（籽瓜）取籽机 | 新疆鑫鸿睿机械加工有限公司 | 葵花籽剥壳机 | 6BK-500 | 该机适合各种以籽粒为果实的农作物的清选分级，包括麦类、豆类、稻类、玉米等粮食作物，以及油葵、油菜、打瓜、食葵等各种经济性作物的清选、分级，一次可达到标准。
40 | 收获后处理机械 | 仓储机械 | 简易保鲜储藏设备 | 库容100—200m³简易保鲜储藏设备 | 广州项明机械科技有限公司 | 冷藏保鲜库 | ZK100-A100-H | 结构形式：组合库板；配套电机总功率：4.7kW；外形尺寸（长×宽×高）：7.1m×6.2m×3.0m；内腔尺寸（长×宽×高）：6.8m×5.6m×2.8m、公称容积：100m3；制冷机组型号：FYSLJ-100C-6HP；冷凝方式：风冷；除霜形式：热氟；面板材料：彩钢；；保温层材料：聚氨酯；保温层厚度：100mm；库温：-2℃~8℃；空库降温时间：0.5h~1.0h。
41 | 收获后处理机械 | 仓储机械 | 简易保鲜储藏设备 | 库容200—400m³简易保鲜储藏设备 | 广州项明机械科技有限公司 | 冷藏保鲜库 | ZK200-A100-H | 结构形式：组合库板；配套电机总功率：9.5kW；外形尺寸（长×宽×高）：12.3m×6.6m×3.0m；内腔尺寸（长×宽×高）：12.0m×6.0m×2.8m；公称容积：200m3；制冷机组型号：FYSLJ-200C-12HP；冷凝方式：风冷或水冷；除霜形式：热氟；面板材料：彩钢；保温层材料：聚氨酯；保温层厚度：100mm；库温：-2℃~8℃；空库降温时间：1.0h~2.0h。
42 | 收获后处理机械 | 仓储机械 | 简易保鲜储藏设备 | 库容50—100m³简易保鲜储藏设备 | 广州项明机械科技有限公司 | 冷藏保鲜库 | ZK50-A100-H | 结构形式：组合库板；配套电机总功率：2.3kW；外形尺寸（长×宽×高）：6.1m×3.7m×3.0m；内腔尺寸（长×宽×高）：5.8m×3.1m×2.8m；公称容积：50m3；制冷机组型号：FYSLJ-50C-3HP；冷凝方式：风冷；除霜形式：热氟；面板材料：彩钢；保温层材料：聚氨酯；保温层厚度：100mm；库温：-2℃~8℃；空库降温时间：0.5h~1.0h。
43 | 收获后处理机械 | 干燥机械 | 果蔬烘干机 | 容积50m³及以上果蔬烘干机（整体脱水） | 安徽中科电气自动化有限公司 | 烘烤设备 | ZK-50 | 供热能力：KJ/H≥293000；干(湿)球温度的测量精度℃：1（1）；干(湿)球温度的控制精度℃：±1.5（±0.5）；烘烤室平面温度差温度差℃：≤3；烘烤室垂直温度差℃：≤4；密集温湿度智能控制仪：ZK-A2-220/ZK-A2-380（可选）；通风排湿设备：1.1kW～1.5； 外观尺寸长×宽×高mm：1138×1694×1856；换热器：φ114mm×660mm×16（根）；热交换室尺寸（长×宽×高）mm：1500×2700×3100～3500；烘烤室内尺寸（长×宽×高）mm：8000×2700×3100～3500；墙体厚度mm：≤240～4003；主要功能：适合烟叶、药材、果品等农副产品烘烤初加工。
44 | 收获后处理机械 | 剥壳（去皮）机械 | 干坚果脱壳机 | 葫芦（籽瓜）取籽机 | 昌吉市众汇达科技发展有限责任公司 | 籽瓜脱籽机 | 5TGH-500 | 外形尺寸（长×宽×高）mm：2300×1580×1680；机构质量(㎏）:300；配套动力（kW）：22.6；喂入形式：人工喂入；喂入台尺寸（mm）：1400×380;喂入台高度(mm):1480；出料口离地高度（mm）：500；运输间隙（mm）：220；连接方式：悬挂式。
45 | 收获后处理机械 | 脱粒机械 | 稻麦脱粒机 | 生产率300㎏/h及以上稻麦脱粒机 | 武威市圣塔农业机械制造有限责任公司 | 脱粒机 | 5TZ-90 | 外形尺寸：（长×宽×高）（mm）：1500×1150×1200;整机重量（㎏）：225；配套动力（kW）：7.5;生产率（㎏/h）：600-1000；小麦破碎率（%）：≤1.5；含杂率（%）：≤2，总损失率（%）：≤1.5；生产效率（㎏/h）：1000-3000；水稻破碎率（%）：≤1.5；含杂率：≤2；总损失率（%）：≤3；生产效率（㎏/h）：800-1000。
46 | 收获后处理机械 | 剥壳（去皮）机械 | 干坚果脱壳机 | 葫芦（籽瓜）取籽机 | 武威市圣塔农业机械制造有限责任公司 | 葵花脱粒机 | 5TZ-130 | 外形尺寸（长×宽×高）mm：2150×1100×1400；结构质量：200㎏；主轴转速：500r/min；生产效率：750-1500㎏/h；传动方式：皮带传动。
47 | 收获后处理机械 | 脱粒机械 | 玉米脱粒机 | 生产率0.4—3t/h玉米脱粒机 | 武威市圣塔农业机械制造有限责任公司 | 玉米脱扬机 | 5TY-90 | 外形尺寸（长×宽×高）mm：1450×1100×1200；整机质量：200㎏；生产效率：1500-3000㎏/h；喂入方式：人工喂式。
48 | 收获后处理机械 | 脱粒机械 | 玉米脱粒机 | 生产率0.4—3t/h玉米脱粒机 | 武威市圣塔农业机械制造有限责任公司 | 脱粒机 | 5TY-130 | 外形尺寸：（长×宽×高）（mm）：1470×1755×1160；整机重量（㎏）：240；配套动力（kW）：7.5-10；生产率（㎏/h）：1000-1500。
49 | 收获后处理机械 | 干燥机械 | 果蔬烘干机 | 容积15-50m³果蔬烘干机（整体脱水） | 昆明康立信电子机械有限公司 | 果蔬烘干机 | 6H-A-2T | 整机外形尺寸 :（长×宽×高，mm)5635×2000×2500;烤槽（箱）根据型号要求按标准烘烤单元组合，整机长度与组合单元个数有关； 整机高度以回风道的最高处为基准点; 整机重量:1000㎏; 烤槽（箱）尺寸（mm):4000(长)×2000(宽)×2500(高)（钢结构）;换热面积≥6㎡热风温度（℃）:20～70; 处理量（T）0～2; 测定单位耗热量的环境条件为温度20 ℃、相对湿度70%、气压为101.325kPa; 整机功率(kw):1.52 ;助燃风机参数:压力≥1.1 KPa 、电压等级AC220V±20%、功率：370 W；热风风机参数：压力≥120 Pa、额定风量≥12000m3/h、电压等级：AC220V±20% 、额定功率：1.1KW；控制器参数：有手动／自动功能／有目标温度设定功能 、有实时温度显示功能、有运行时间／状态显示功能 ；温度测量范围0～99.9℃；工作环境：0～45℃、相对湿度45～90％；工作电压：AC220V±20%
50 | 收获后处理机械 | 干燥机械 | 果蔬烘干机 | 容积50m³及以上果蔬烘干机（整体脱水） | 昆明康立信电子机械有限公司 | 果蔬烘干机 | 6H-A-4T | 整机外形尺寸：长×宽×高(mm)6250×3050×3050 标配；重 量：1200㎏；烤槽（箱）：土建结构 长×宽×高(mm)：6150×3050×3050；分风层高度(mm)：400; 有效容池高度(mm): 2650; 出料斗:2个 ; 热风道: 1个; 烘烤容量(㎏)：4000～6000；烘干时间（t） ≤45； 每小时最大耗煤量（㎏）：≤30； 每小时最大耗电量（Kwh）：≤4.1 ；最高供热温度（℃）：≤55 ；助燃风机参数：压力(KPa) ≥1.6 、 电压等级AC380V±20%、功率750W ；热风机参数：压力≥120(Pa) 、额定风量(m3/h) ≥36000 、电压等级AC220V/AC380V±20%、 额定功率3.3KW；控制器参数：手动／自动功能 有目标温度设定功能、有实时温度显示功能、有 运行时间／状态显示功能、有温度测量范围(℃)：0～99.9 ；工作环境 0～45℃、相对湿度45～90％；工作电压 ：AC220V/AC380V±20%
51 | 收获后处理机械 | 剥壳（去皮）机械 | 干坚果脱壳机 | 葫芦（籽瓜）取籽机 | 玛纳斯县双丰农牧机械有限公司 | 牵引式籽瓜取籽机 | 5ZGT-800 | 配套动力（KM）：18～40；外形尺寸(mm):2900X1500X1750;结构型式：连接组合；结构质量（㎏)：500；工作幅宽(mm):≥1100；生产率（㎏∕h):800;瓜籽破损率≤1.0%；瓜籽洁净率：≥80%；瓜籽的损失率：≤3.0%；工作部件配置：机架、传动装置、脱离滚筒；连接形式：牵引式。
52 | 收获后处理机械 | 干燥机械 | 果蔬烘干机 | 容积50m³及以上果蔬烘干机（整体脱水） | 河北桑海热能机械有限责任公司 | 全自动温控箱式烘干房 | 5HZ-4 | 外形尺寸(长x宽x高)mm:7000x5420x3000,内部尺寸(长x宽x高)mm:5400x5300x2300。风机数量:8台.配套动力：9.36KW，供热方式:煤加热，控制方式：PLC全自动控温。锅炉：2台。
53 | 收获后处理机械 | 干燥机械 | 果蔬烘干机 | 容积5m³以下果蔬烘干机（整体脱水） | 西安圣华农业科技股份有限公司 | 智能电加热干燥机 | ZDG230 | 外形尺寸（㎜）：1480×1416×2250；干燥容积：1.96m³; 干燥装鲜料量（㎏）：230（以红枣为例）；配套动力（kW）：轴流风机功率250W、风机风量3500m³/h；烤盘尺寸（㎜）：860×442×65；烤盘数量：24个/台；最大铺放物料面积：9.12m²；烘烤后干物质含水量：大枣≤25%、香茹≤12%；最大干燥温度：99°C；温度分辨率：0.1°C；温度、湿度测量误差：0.5°C；工作电压：AC220V±20%；干燥强度：≥0.35㎏(H2O)/(m².h)；耗热量：≤6000KJ/㎏(H2O);加热功率：5 kW≤加热功率≤7 kW;
54 | 收获后处理机械 | 仓储机械 | 简易保鲜储藏设备 | 库容50—100m³简易保鲜储藏设备 | 上海美乐柯制冷设备有限公司 | 保鲜冷藏库 | ZK-90 | 库房名称 ZK-90: 库房类型 保鲜冷藏: 制冷形式 风冷; 冷库容积 立方 90:储存量 T 12: 库内温度 ℃ -2～+8: 使用电源 V 380V/50HZ: 输入功率 KW 4.5: 制冷剂R22: 库体外形尺寸 mm 6600（长）X6000（宽）X2500（高）: 库体重量㎏640.
55 | 收获后处理机械 | 仓储机械 | 简易保鲜储藏设备 | 库容200—400m³简易保鲜储藏设备 | 浙江凯迪制冷设备有限公司 | 组合冷库 | ZK315(涵盖ZK≤500m3) | 外形尺寸（长×宽×高）: 11000×9500×3500mm；公称容积：315 m3；隔热夹芯板（库板）厚度：100 mm； 隔热夹芯板保温芯衬用材：聚氨酯；制冷压缩机组型号、功率：FPBZ－020/L/14.7 kW；冷风机型号、功率：UDDD-120/16.05 kW； 制冷剂名称、牌号：氟利昂/R22；库温范围（类别）-10～-2℃（中温库）。
56 | 收获后处理机械 | 仓储机械 | 简易保鲜储藏设备 | 库容100—200m³简易保鲜储藏设备 | 上海美乐柯制冷设备有限公司 | 保鲜冷藏库 | ZK-150 | 库房类型 保鲜冷藏; 制冷形式 风冷/水冷; 冷库容积 立方150; 储存量 T 20; 库内温度 ℃ -2～+8; 使用电源 V 380V/50HZ; 输入功率 KW 6.7; 制冷剂 R22; 库体外形尺寸 mm 7960（长）X7350（宽）X2500（高）; 库体重量 ㎏870.
57 | 收获后处理机械 | 干燥机械 | 果蔬烘干机 | 容积50m³及以上果蔬烘干机（整体脱水） | 西安圣华农业科技股份有限公司 | 农产品智能控制干燥设备 | NZKG-Z/C | 外形尺寸（㎜）：8335×3600×2900；干燥装载量（㎏）：2500～3000（以红枣为例）；配套动力（kW）：轴流风机功率2.2 kW、风机风量15000m³/h、风机风压70～250Pa；助燃风机：AC220V 150W；烤盘尺寸（㎜）：650×450×50；烤盘数量：576个/套；最大铺放物料面积：168.5m²；烘烤后干物质含水量：大枣≤25%、香茹≤12%；最大干燥温度：99°C；温度分辨率：0.1°C；温度、湿度测量误差：0.5°C；工作电压：AC220V/AC380V±20%；供热设备供热能力（kJ/h）：418000 、耗电量：2.5kw.h；耗煤量：15 ㎏.h（标准煤）。
58 | 收获后处理机械 | 干燥机械 | 果蔬烘干机 | 容积50m³及以上果蔬烘干机（整体脱水） | 博乐市延龄钢制品有限公司 | 果蔬烘干设备 | 5HM-340 | 外形尺寸（长×宽×高）（㎜）：12000×3500×2250；结构质量（㎏）：3000；生产率（㎏/h）：1200；主电机：功率（kW）：7.5；转速（r/min）：1450；主风机：功率（kW）：7.5；风量（m3/h）：60000。
59 | 收获后处理机械 | 干燥机械 | 果蔬烘干机 | 容积50m³及以上果蔬烘干机（整体脱水） | 博乐市延龄钢制品有限公司 | 果蔬烘干设备 | 5HM-180 | 外形尺寸（长×宽×高）（㎜）：18000×3500×2250；结构质量（㎏）：8000；生产率（㎏/h）：1800；主电机：功率（kW）：7.5；转速（r/min）：1450；主风机：功率（kW）：7.5；风量（m3/h）：60000。
60 | 收获后处理机械 | 干燥机械 | 果蔬烘干机 | 容积50m³及以上果蔬烘干机（整体脱水） | 西安圣华农业科技股份有限公司 | 农产品智能控制干燥设备 | NZKG-C | 外形尺寸㎜7825*3090*2875；干燥装载量㎏：2500～3500（以红枣为例）；轴流风机功率kW：2.2；风机风压 Pa：170～250；风机风量m3/h：〉15000；助燃风机W ：AC220V 150W；供热设备供热能力kJ/h：418000（10万大卡）；烤盘尺寸 ㎜：640×460×50；烤盘数量个/套：576；最大铺放物料面积 m²：215；最大干燥温度°C：99；温度分辨率°C：0.1；温度、湿度测量误差°C：0.5；工作电压：V AC220V/AC380V±20%；耗电量kw.h：2.5；耗煤量㎏/h：15（标准煤）。
61 | 收获后处理机械 | 仓储机械 | 简易保鲜储藏设备 | 库容50—100m³简易保鲜储藏设备 | 济南百福特制冷设备有限公司 | 组合冷库 | ZK60 | 外形尺寸（长×宽×高）：4400×4500×3500mm;配电功率6kW;电源电压380V; 库温范围－5 ～ +10℃;制冷量8.0kW;库容:60立方米； 板型厚度100mm;库板、保温材料：双面彩钢聚苯乙烯保温板；空库降温时间0.81h；制冷压缩机组：百福特涡旋全封闭制冷压缩机组;库内冷却方式：吊顶式冷风机；整机质量1320㎏
62 | 收获后处理机械 | 仓储机械 | 简易保鲜储藏设备 | 库容100—200m³简易保鲜储藏设备 | 济南百福特制冷设备有限公司 | 组合冷库 | ZK150 | 外形尺寸（长×宽×高）：6200×5400×5000mm;配电功率12kW;电源电压380V; 库温范围－5 ～ +10℃;制冷量14.15kW;库容:150立方米； 板型厚度100mm;库板、保温材料：双面彩钢聚苯乙烯保温板；空库降温时间0.86h；制冷压缩机组：百福特涡旋全封闭制冷压缩机组;库内冷却方式：吊顶式冷风机；整机质量2391㎏
63 | 收获后处理机械 | 仓储机械 | 简易保鲜储藏设备 | 库容200—400m³简易保鲜储藏设备 | 济南百福特制冷设备有限公司 | 组合冷库 | ZK200 | 外形尺寸（长×宽×高）：8200×5400×5000mm;配电功率19kW;电源电压380V; 库温范围－5 ～ +10℃;制冷量22.0kW;库容:200立方米； 板型厚度100mm;库板、保温材料：双面彩钢聚苯乙烯保温板；空库降温时间0.72h；制冷压缩机组：百福特涡旋全封闭制冷压缩机组;库内冷却方式：吊顶式冷风机；整机质量3063㎏
64 | 收获后处理机械 | 剥壳（去皮）机械 | 干坚果脱壳机 | 葫芦（籽瓜）取籽机 | 巴彦淖尔市四元农机研制有限公司新疆分公司 | 食葵取籽机 | 5TK-400 | 外形尺寸(长×宽×高)，（㎜）：1700×1700×1500；结构质量（㎏）：350；挂接型式：三点悬挂；配套动力（kW）：13-48
65 | 收获后处理机械 | 干燥机械 | 果蔬烘干机 | 容积50m³及以上果蔬烘干机（整体脱水） | 山西科杰农业机械制造有限公司 | 全自动温控果蔬烘干机 | 5HG-4MC | 外形尺寸（㎜）：7200×3360×2920；整机功率：2.7kW；供热方式：燃煤热风；控制方式：自动/手动。
66 | 收获后处理机械 | 脱粒机械 | 稻麦脱粒机 | 生产率300㎏/h及以上稻麦脱粒机 | 武威市圣塔农业机械制造有限责任公司 | 脱粒机 | 5TZ-140 | 1.外型尺寸（长×宽×高㎜）：2820×2350×1440；2.配套动力：功率：11kw;额定转速：1440r／min；额定电压：380v;3.喂入方式：人工全喂入式；4.喂入台长度（㎜）：890；5.喂入口上罩壳长度（㎜）：550；6.滚筒：直径／长度（㎜）：620／1380；形式：钉齿式；转速（r／min):1050;7.生产率（㎏／h）：1150~1350；8.整机质量（㎏）：460；
67 | 收获后处理机械 | 干燥机械 | 果蔬烘干机 | 批处理量1—5t果蔬烘干机（表面烘干） | 新疆农业科学院农业工程公司 | 核桃烘干机 | 5HH-3000 | 箱容量：3t/次；配套动力：6kW（煤、蒸汽）、20kW（电力）；吨料电耗：≤72kWh/t；外形尺寸：4200×1500×5000（长×宽×高）mm； 批次烘干时间：含水率12%，需6h左右；含水率30%，需21-24h；含水率30-40%，需24-36h；
68 | 收获后处理机械 | 脱粒机械 | 稻麦脱粒机 | 生产率300㎏/h及以上稻麦脱粒机 | 新疆叶尔羌农机科技开发有限公司 | 稻麦脱粒机 | 5TXY-80-560 | 外形尺寸(长×宽×高)(mm):2400×2000×1800; 结构重量(㎏):740; 生产率(t/h):800～1200; 单位功率生产率(㎏/kW.h):≥160; 未脱净率(%):≤1.0; 破碎率(%):≤0.7; 含杂率(%):≤2.0
69 | 收获后处理机械 | 脱粒机械 | 稻麦脱粒机 | 生产率300㎏/h及以上稻麦脱粒机 | 新疆叶尔羌农机科技开发有限公司 | 稻麦脱粒机 | 5TXY-140-560 | 外形尺寸(长×宽×高)(mm):3000×2000×1800; 结构重量(㎏):880; 生产率(t/h):1500～2000; 单位功率生产率(㎏/kW.h):≥160; 未脱净率(%):≤1.0; 破碎率(%):≤0.7; 含杂率(%):≤2.0
70 | 收获后处理机械 | 干燥机械 | 果蔬烘干机 | 容积50m³及以上果蔬烘干机（整体脱水） | 杨凌金叶烘干设备有限公司 | 热风循环烘干机 | JY-RFG | 烘干房外形尺寸(长*宽*高) mm 7600*3250*2900 烘干房容积（长*宽*高） mm 300*3240*2890 烘干房门（宽*高）mm 2050*2300 烘干架数量 个 12 烘干架（长*宽*高） mm 1340*920*2000 烘干架层数 层 12 烘干盘数量 个 576 烘干盘（长*宽*高）mm 640*460*60 排湿窗数量 个 4 冷风门数量个 2 传感器数量 组 2 温湿度传感器分辨率 ℃ 0.1 温湿度控制仪工作电压 V 380 热交换风机数量 个 4 热交换风机功率KW 0.55 热交换风机电压V 380 热风炉体外形尺寸（外径*高）： mm Φ760*1170 排烟温度 ℃ ≤80 鼓风机功率 KW 0.15 连续工作时间h 连续工作 | 烘干房外形尺寸(长*宽*高) mm 7600*3250*2900 烘干房容积（长*宽*高） mm 6300*3240*2890 烘干房门（宽*高）mm 2050*2300 烘干架数量 个 12 烘干架（长*宽*高） mm 1340*920*2000 烘干架层数 层 12 烘干盘数量 个 576 烘干盘（长*宽*高）mm 640*460*60 排湿窗数量 个 4 冷风门数量个 2 传感器数量 组 2 温湿度传感器分辨率 ℃ 0.1 温湿度控制仪工作电压 V 380 热交换风机数量 个 4 热交换风机功率KW 0.55 热交换风机电压V 380 热风炉体外形尺寸（外径*高）： mm Φ760*1170 排烟温度 ℃ ≤80 鼓风机功率 KW 0.15 连续工作时间h 连续工作
71 | 收获后处理机械 | 干燥机械 | 果蔬烘干机 | 容积15-50m³果蔬烘干机（整体脱水） | 河南省旭创力科技发展有限公司 | 农用密集型烤房设备 | 5L-VI | 设备尺寸（长×宽×高）mm：7600×2970×2450；物料室尺寸（长×宽×高）mm：6000×2870×2400；控制方试：全自动控制；显示方式：液晶显示全中文人机界面；加热方式：煤加热；烘烤物承载方式：烤车和烤盘；温度控制：0℃-80℃；温度控制精度：±0.5℃；湿度控制精度：±1℃；显示精度：±0.1℃；炉子发热量（煤）：200000千焦/小时；耗电功率：1.5KW/小时；脱水量：1500kg/天；烘烤能力：普通物料3-5吨/天；保温材料：聚苯乙烯彩色钢板和岩棉彩色钢板。
72 | 收获后处理机械 | 清选机械 | 籽棉清理机 | 籽棉清理机 | 邯郸金狮棉机有限公司 | 棉花异性纤维清理机 | MQY15 | 棉花处理的有效宽度尺寸㎜：3000；台时处理量t／h：15 ；配套动力kW：22.4；软特杂清除率≥85%； 残膜清除率≥90%；人发、畜（禽）毛清除率≥60%； 棉叶、尘土等细小杂质清除率≥40% ；噪声dB(A):≤85。
73 | 收获后处理机械 | 清选机械 | 籽棉清理机 | 籽棉清理机 | 邯郸金狮棉机有限公司 | 棉花异纤僵瓣清理机 | MQYJ8 | 外观尺寸(长×宽×高)㎜：3817×3020×3653 (不包括风机管路) ；作业幅量㎜：有效工作宽度2000； 籽棉台时处理量kg：8000；软特杂清除率：≥85% ；残膜清除率：≥80% ；人发、畜（禽）毛清除率：≥40%； 棉叶、尘土等细小杂质清除率：≥60% ；僵瓣、砖石等重杂清除率：≥80% 噪音,dB(A):≤85： ；配备动力kW：14.7。
74 | 收获后处理机械 | 清选机械 | 籽棉清理机 | 籽棉清理机 | 邯郸金狮棉机有限公司 | 棉花异性纤维清理机 | MQY10 | 外观尺寸(长×宽×高)：7530×3540×5828 (mm) ；作业幅量：有效工作宽度mm：2500；籽棉台时处理量kg：10000 软特杂清除率：≥90% ；残膜清除率：≥85% ；人发、畜（禽）毛清除率：≥60% ；棉叶、尘土等细小杂质清除率：≥40% ；噪音dB(A)：≤85 ；配备动力，kW：23.2。
75 | 收获后处理机械 | 干燥机械 | 果蔬烘干机 | 容积15-50m³果蔬烘干机（整体脱水） | 北京鑫桑海热能设备有限责任公司 | 全自动混流式烘干房 | SH-FY-1 | 外形尺寸（长×宽×高）mm:6900×2700×2300；内部尺寸（长×宽×高）mm:5300×2500×2000；供热方式：热风（循环）供热系统；整机功率kW：0.55；风机数量：3；风量m³/h:7900；风压Pa:276；热风炉热功率KJ/h:125000；控制方式：PLC控制系统。
76 | 收获后处理机械 | 清选机械 | 籽棉清理机 | 籽棉清理机 | 南京天山农工贸有限公司 | 籽棉异性纤维清理机 | 6MQY-15 | 外形尺寸（mm）：5800×2500×6800；重量（kg）：630； 产能：每小时处理籽棉12-15吨；清理率85%-90% ；人发、畜（禽）毛3cm-10cm清理率65%-80% ；化纤丝（带）3cm-10cm ；清理率-75% ；叶屑细杂 ；清理率15%-20% ；特殊重杂（铁丝、铁钉、砖块、青桃）≈100% ；配套动力，kW：动力配套38.5。
77 | 收获后处理机械 | 清选机械 | 籽棉清理机 | 籽棉清理机 | 山东菏泽运丰棉业有限公司 | 棉花异性纤维清理机 | 6MQZY-7 | 外形尺寸（长×宽×高）mm：3200×6400×9600; 重量(kg)：12000；生产效率（kg/h）：7000；配备动力(kW)：36.7 ；异性纤维清除率（%）：≥70；吨棉电耗（kW•h/t）：≤2.0；空载噪声（dB（A））：≤85。
78 | 收获后处理机械 | 清选机械 | 籽棉清理机 | 籽棉清理机 | 山东菏泽运丰棉业有限公司 | 棉花异性纤维清理机 | 6MQZY-10 | 外形尺寸（长×宽×高）mm：3000×6500×9850; 重量(kg)：15000；生产效率（kg/h）：10000；配备动力(kW)：36.7 ；异性纤维清除率（%）：≥70；吨棉电耗（kW•h/t）：≤2.0；空载噪声（dB（A））：≤85。
79 | 收获后处理机械 | 清选机械 | 籽棉清理机 | 籽棉清理机 | 山东菏泽运丰棉业有限公司 | 棉花异性纤维清理机 | 6MQZY-15 | 外形尺寸（长×宽×高）mm：3000×6650×10200； 重量(kg)：18000；生产效率（kg/h）：15000；配备动力(kW)：36.7 ；异性纤维清除率（%）：≥70；吨棉电耗（kW•h/t）：≤2.0；空载噪声（dB（A））：≤85。
80 | 收获后处理机械 | 干燥机械 | 果蔬烘干机 | 容积5m³以下果蔬烘干机（整体脱水） | 河北桑海热能机械有限责任公司 | 全自动温控箱式烘干房 | SH-XK-1 | 外部尺寸mm：2000x1000x1750；内部尺寸mm：1500x700x1500；供热方式：煤加热;风机数量（台）：4；整机功率,kW：0.396；控制方式：PLC全自动控制；热风炉热功率：13000。
81 | 收获后处理机械 | 剥壳（去皮）机械 | 干坚果脱壳机 | 生产率2000kg以下青核桃剥皮清洗自动化设备 | 新疆农业科学院农业工程公司 | 青核桃脱皮清洗机 | 6TXH—600 | 外形尺寸mm:1450×715×1020；脱净率≥90% ；破壳率≤8 % ；碎果率≤5 % ；果中含杂率≤5% ；皮中含果率≤5% ；洗净率≥90% ；配套动力kW:1.1。
82 | 收获后处理机械 | 剥壳（去皮）机械 | 干坚果脱壳机 | 生产率2000kg以下青核桃剥皮清洗自动化设备 | 新疆中收农牧机械有限公司 | 核桃脱皮清洗机 | 6HTX-1200 | 外形尺寸（长×宽×高） mm 1800×750×1250；机具质量kg：260 ；剥皮机构滚筒形式： 铁刷式 ；剥皮机构滚筒直径/长度 mm ：300/1140 ；剥皮机构滚筒转速r/min ：120 ；剥皮机构凹版形式 ： 栅格式；剥皮机构电机功率 kW： 1.5 ；剥皮机构电机转速 r/min ：1400 ；清洗机构型式：自来水喷淋 ；喂料口尺寸（长×宽）mm ：520×410 ；喂料口深度mm ：236 ；喂料口距地面高度 mm ：1210 。
83 | 收获后处理机械 | 清选机械 | 籽棉清理机 | 籽棉清理机 | 南通棉花机械有限公司 | 冲击式籽棉异性纤维清理机 | MQCY-10 | 外形尺寸（长×宽×高）mm：3740×3480×3860 ；吨籽棉耗电度：≤2.0；天然杂质清除率≥70% ；清僵效率≥60%；不孕籽清除率≥30% ；软特杂清除率＞80% ；籽棉膨松率≥50% ；噪声：≤85 ； 装机容量(不含风机)kW：24.7；异性纤维清除效率50-60%左右(籽棉含水率不超过10.5% ) ；最高台时处理量吨：10 ；主机重量(不含风机)吨：约8.7；风机厂家自配10型4-72NO8C 7.5kW 1120r/min ；两相邻锯片滚筒的齿尖最小间隙mm：5；两相邻刺钉滚筒的刺尖最小间隙mm：14；刺钉滚筒的刺尖与锯片齿尖最小间隙mm：9；下回收辊U型齿条尖与下格条栅间隙mm：10；下回收辊U型齿条尖与排杂调节板间隙mm：5-7；下回收辊U型齿条尖与中回收辊板间隙mm：5；中回收辊与中间隔板间隙mm：10.5；中回收辊与中回收辊隔板间隙mm：10.5；中回收辊与上回收辊最小间隙mm：17；上回收辊与中间隔板间隙mm：12；上回收辊与上回收辊隔板间隙mm：12；上回收辊与上格条栅间隙mm：12；钢丝刷与U型齿条间隙mm：0～5；尘笼与清杂辊的间隙mm：0～-2；中间隔板与尘笼的间隙mm：3～6。
84 | 收获后处理机械 | 清选机械 | 籽棉清理机 | 籽棉清理机 | 南通棉花机械有限公司 | 籽棉异性纤维清理机 | MQHY-7 | 外型尺寸mm:2810×2300×2960 ；吨籽棉耗电度：≤1.8；最高台时处理量kg/h：7.00×103； 异性纤维清理效率45%～60%左右(籽棉含水率在6%～8%且进棉均匀时为最佳)； 籽棉损耗小于0.01%； 噪声dB(A)：≤85；缠绕辊直径mm：160； 尘笼直径mm：610； 装机容量(不含风机)kW：11.5；选用风机：4-72NO8C 、7.5kW 、1000r/min； 机器净质量kg：约3100 。
85 | 收获后处理机械 | 清选机械 | 籽棉清理机 | 籽棉清理机 | 山东天鹅棉业机械股份有限公司 | 籽棉异性纤维清理机 | MQZY-15 | 配备动力(kW)：10.3 ；外形尺寸(mm)：2600×2800（3600）×3600（3900） ；结构质量（kg）：3000（4500）；生产效率（kg/h）：10000（15000）。
86 | 收获后处理机械 | 清选机械 | 籽棉清理机 | 籽棉清理机 | 新疆赛诺特棉业机械科技有限公司 | 籽棉异性纤维清理机 | 6MQZY-8.0 | 外形尺寸(长×宽×高)㎜ ： 3100×2700×6300；整机重量㎏ ：5000；配套动力：24.2kW；风机型号规格：4-72；尘笼电机型号：Y132S-4；清理辊电机型号：112M-6；风机电机型号：Y160M-4；异性纤维清除率%：≥70.0；纯工作小时生产率t/h：≥8.0；吨棉电耗kW.h/t：≤2.0。
87 | 收获后处理机械 | 清选机械 | 籽棉清理机 | 籽棉清理机 | 新疆赛诺特棉业机械科技有限公司 | 提净式籽棉清理机 | 6MQZL-8.0 | 外形尺寸(长×宽×高)㎜ ： 3000×2000×2800；整机重量㎏ ：3500；风机型号规格4-72；抛射辊电机型号：Y132M-6；尘笼电机型号：Y132S-4；清理辊电机型号：112M-6；风机电机型号：Y160M-4；清杂效率%：≥50；纯工作小时生产率t/h：≥8.0；100㎏籽棉耗电量kW.h：≤0.18；落棉率%：≤0.3；清玲壳效率%：≥94。
88 | 收获后处理机械 | 干燥机械 | 果蔬烘干机 | 容积50m³及以上果蔬烘干机（整体脱水） | 杨凌博通农业装备科技有限公司 | 多功能烘制设备 | BT-RFGZ | 外观尺寸mm：8700×3000×3000；装载体积m3：60；主要功能：农副产品通用干制设备；供热能力：大于35万千焦（根据煤质不同有所区别）；最高工作温度℃：90；总装载量：大于1500kg（根据物料及含水量的不同有所区别）；配套电源：AC380/50Hz；额定功率：1.7kW；
89 | 收获后处理机械 | 仓储机械 | 简易保鲜储藏设备 | 库容400m³及以上简易保鲜储藏设备 | 杨凌博通农业装备科技有限公司 | 冷藏库 | BT-LCK－3000 | 外观尺寸mm：15000×10000×5000/15000×40000×5000；总库容量m3：750/3000；主要功能：果蔬及农副产品中温冷藏保鲜总冷量：56.5kW/168.7kW；额定功率：21.5kW/88.5kW；库内温度℃：-5~5；配套动力或配套机具要求：/；电源：AC380V/50Hz。
90 | 收获后处理机械 | 干燥机械 | 果蔬烘干机 | 容积5m³以下果蔬烘干机（整体脱水） | 杨凌博通农业装备科技有限公司 | 真空低温干制设备 | BT-ZKGZ | 外观尺寸mm：5400×2100×2000；装载体积m3：15；总功率kW：40；耗电量：小于70kW.h/t；最高工作温度℃：80；总装载量：800kg（根据物料及含水量的不同有所区别）；配套电源：AC380/50Hz。
91 | 收获后处理机械 | 仓储机械 | 简易保鲜储藏设备 | 库容400m³及以上简易保鲜储藏设备 | 杨凌博通农业装备科技有限公司 | 气调保鲜库 | BT-QTK－3000 | 型号：BT-QTK-750/BT-QTK-3000；外观尺寸mm：15000×10000×5000/15000×40000×5000；总库容量m3：750/3000；主要功能：果蔬气调保鲜；总冷量：56.5kW/121.1kW；额定功率：24.5kW/65.6kW；库内温度℃：-1~5；库内相对湿度：55~90%；库内二氧化碳浓度（质量分子）：0~10%；乙烯浓度：可降至5u1/1以下；电源：AC380V/50Hz。
92 | 收获后处理机械 | 干燥机械 | 果蔬烘干机 | 容积15-50m³果蔬烘干机（整体脱水） | 常州市万喜机械有限公司 | 红枣烘干箱 | 5HZX-1000 | 箱体外形尺寸：5000x2300x2500mm；循环风机1.1kW×1台；排湿风机0.55kW×2台；烘箱应达到的工作标准：1）工作温度范围为:室温-120度（可随时设定和调节），各点温差在±2度；2）热风内循环流量为：16000m3/h ；3）蒸汽型（耗用蒸汽150公斤/小时）或者热风炉型（耗煤每小时8-12公斤）4）干燥装料量为：800-1100Kg/次 ；5）干燥时间：3-12小时；6）材质要求：箱体为内外壁0.6彩钢板 7）保温材料为玻璃棉（阻燃型），保温厚度为80mm； 8）密封件为橡胶（耐高温）。
93 | 收获后处理机械 | 干燥机械 | 果蔬烘干机 | 容积50m³及以上果蔬烘干机（整体脱水） | 常州市万喜机械有限公司 | 红枣烘干机 | 5HZ-500 | 外形尺寸：21000*3000*3200mm；产量：8-12T/天（24小时）；蒸汽耗量：850公斤；用电32.5kW/每小时（如采用燃煤热风炉，每小时耗煤80-160公斤）；节距76.2mm；网链尺寸：2*14m；循环风机3kW 7台；排湿风机0.55kW 3台；总面积920m ²。
94 | 收获后处理机械 | 干燥机械 | 果蔬烘干机 | 容积50m³及以上果蔬烘干机（整体脱水） | 常州市万喜机械有限公司 | 红枣烘干箱 | 5HZX-2000 | 箱体外形尺寸：8200x2800x2800mm；配套件数量及要求：内外壁0.6彩钢板，保温岩棉板，每台配不锈钢烘车18辆，配不锈钢烘盘或PVC烘盘540只。循环风机1.1kW×2台，排湿风机0.55kW×2台。烘箱应达到的工作标准：1）工作温度范围为:室温-120度（可随时设定和调节），各点温差在±2度；2）热风内循环流量为：33000m3/h；3）蒸汽型（耗用蒸汽150公斤/小时）或者热风炉型（耗煤每小时8-15公斤）4）干燥装料量为：1800-2200Kg/次；5）干燥时间：3-12小时；6）材质要求：箱体为内外壁0.6彩钢板 7）保温材料为玻璃棉（阻燃型），保温厚度为80mm；8）密封件为橡胶（耐高温）。
95 | 收获后处理机械 | 干燥机械 | 果蔬烘干机 | 容积50m³及以上果蔬烘干机（整体脱水） | 常州市万喜机械有限公司 | 红枣烘干机 | 5HZ-1000 | 外形尺寸：23000*3000*4500mm，产量18-20T/天（24小时），蒸汽耗量1250公斤，用电38.5kW/每小时，（如采用燃煤热风炉，每小时耗煤120-200公斤）。箱体下框为碳钢槽钢，箱体外部碳钢1.2 mm油漆处理,箱体内部镀锌板0.6mm。传动链条为高强度碳钢制作，节距76.2mm。链条挡料板不锈钢1.0mm.支撑管为φ22镀锌管。采用不锈钢304网带，5层网链，网链尺寸2*14m.传动主轴为碳钢镀锌。主传动同步链轮为碳钢镀锌，传动链轮链条碳钢发黑。循环风机4kW 7台，排湿风机0.55kW 7台.电器采用PLC触摸屏控制，采用正泰电器，传动电机变频控制。蒸汽换热器为碳钢无缝钢管，绕铝合金翅片，总面积1450m ²。自动温控排湿系统，电磁阀为上海巨良生产，精确控制蒸汽流量。每单元配有蒸汽疏水阀。选配燃煤热风炉：1）外形尺寸:1800×5600×3000mm 2）内胆采用δ10mm锅炉钢板绕翅片 3）烟道换热器采用φ150×4钢管 4）配有烟道3kW引风机1台 5）输出热量120万大卡，每小时耗煤120-200公斤。
96 | 收获后处理机械 | 剥壳（去皮）机械 | 干坚果脱壳机 | 生产率2000kg以上青核桃剥皮清洗自动化设备 | 新疆农业科学院农业工程公司 | 连续式青核桃脱皮机 | 6TH-2000 | 外形尺寸（长×宽× 高）：2200×1400×1000mm；剥皮面刷板长×宽：1100×915mm；板刷高度：100mm；板刷与刀片间隙：15～60mm；纯工作小时生产率≥2000kg/h；脱净率≥90%；破果率≤8%；碎果率≤3%；
97 | 收获后处理机械 | 剥壳（去皮）机械 | 干坚果脱壳机 | 滚筒长度大于120cm的青核桃剥皮机 | 新疆农业科学院农业工程公司 | 核桃青皮分离机 | 6FH-2000 | 外形尺寸（长×宽× 高）：3300×1070×1550mm；分离滚筒直径：800mm;分离滚筒长度：3100mm；毛刷直径：250mm；分离滚筒与毛刷间隙：25～75mm；纯工作小时生产率≥2000kg/h；机械破损率≤5%；果中含杂率≤3%；皮中含果率≤5%
98 | 收获后处理机械 | 干燥机械 | 果蔬烘干机 | 容积50m³及以上果蔬烘干机（整体脱水） | 阿克苏慧农机械设备有限公司 | 果蔬烘干设备 | 5HM-145 | 外形尺寸（长×宽×高）：mm8700×3100×4800；总摊料面积，m2：145，物料盘架，个：12，每架物料盘数量，个：12*4，，温湿度控制设备控制方式：自动控制。
99 | 收获后处理机械 | 干燥机械 | 果蔬烘干机 | 容积15-50m³果蔬烘干机（整体脱水） | 河南省旭创力科技发展有限公司 | 密集烤房 | XCL-VI | 设备尺寸（长×宽×高）mm：7600×2970×2450；物料室尺寸（长×宽×高）mm：6000×2870×2400；控制方试：全自动控制；显示方式：液晶显示全中文人机界面；加热方式：煤加热；烘烤物承载方式：烤车和烤盘；温度控制：0℃-80℃；温度控制精度：±0.5℃；湿度控制精度：±1℃；显示精度：±0.1℃；炉子发热量（煤）：200000千焦/小时；耗电功率：1.5KW/小时；脱水量：1500kg/天；烘烤能力：普通物料3-5吨/天；保温材料：聚苯乙烯彩色钢板和岩棉彩色钢板。
100 | 收获后处理机械 | 干燥机械 | 果蔬烘干机 | 容积15-50m³果蔬烘干机（整体脱水） | 成都旭创力机械制造有限公司 | 热风循环烘房 | XCL-6BF-RF-170 | 1，工作电压：380V；2，最大功率：3.7kW; 3,主体外部规格：7.6m×2.97m×2.65m；4，物料室规格：5.75m×2.87m×2.6m; 5,最大允许装载层数：10层；6，物料室最大温差：≤8℃；7，最大有效烘干面积：170㎡；8，加热方式：热风炉,9，循环风机电机功率：1.1kW,380V，10，助燃风机功率、电压：150W,220V；
101 | 收获后处理机械 | 剥壳（去皮）机械 | 干坚果脱壳机 | 生产率2000kg以上青核桃剥皮清洗自动化设备 | 乌鲁木齐众凯达机电有限公司 | 核桃青皮脱皮清洗机 | 6HTQ-2 | 外形尺寸（长×宽×高）：2700×950×1340mm；重量：约700kg；配套动力：2.6kW；生产率：2t/h；核桃破碎率≤4.5%；洗净核果中含杂率≤5%；耗水量：1.5m³/h。

## 农产品初加工机械
序号 | 机具大类 | 机具小类 | 机具品目 | 分档名称 | 生产企业 | 产品名称 | 机具型号 | 主要配置及参数
1 | 农产品初加工机械 | 果蔬加工机械 | 果蔬清洗机 | 1.0-2.5t/h水果清洗机 | 新疆农业科学院农业工程公司 | 气泡清洗机 | 6QQ—1000 | 外形尺寸mm:4925×1400×1570 ；洗净率≥82% ；破损率≤1.0% ；吨料电耗kW•h/t：≤4.0 ；吨料水耗m3/ t：≤1.5；生产率kg/h:≥1000 ；配套动kW:3.7 。
2 | 农产品初加工机械 | 果蔬加工机械 | 果蔬清洗机 | 1.0-2.5t/h水果清洗机 | 新疆农业科学院农业工程公司 | 毛刷清洗机 | 6QM—1000 | 外形尺寸:3100×1500×1130mm ；洗净率≥21% ；破损率≤2% ；吨料电耗 ≤4.0kW•h/t ；吨料水耗≤1.5m3/ t ；生产率kg/h：≥1000 ；配套动力kW :2.25。
3 | 农产品初加工机械 | 果蔬加工机械 | 果蔬清洗机 | 1.0-2.5t/h水果清洗机 | 宁波五星食品机械有限公司 | 气泡式红枣清洗机 | 6ZQQ-1500 | 外形尺寸（长×宽×高）mm：4995×1730×2165；气泡发生装置： 规格型号XGB-7型涡流气泵；功率kW：2.2；电机转速r/min：2900；风量m3/h：180 ；风压kPa：26；出风管数量个：3；出风口数量（个）：3×12；输送装置： 电机 型号 Y2802-4型三相异步 电动机； 功率kW ：75 0.75 ； 转速r/min ：1390 ；调速 机构 型式： 无级调速 ； 型号 MBNW07Y0.75-2C -10-50-W1 ； 调速范围r/min ：10～50 10～50 ；输送带型式： 刮板式不锈钢网带 ；输送带宽度mm ： 670 ；刮板间距mm ： 260 ；输送长度mm ：4680；进料口距地面高度mm ：880 ；出料口距地面高度mm ：990 ；过滤水箱尺寸：（长×宽×高）mm :300×400×580 ；过滤网规格（长×宽）mm ：400×660 。
4 | 农产品初加工机械 | 果蔬加工机械 | 果蔬清洗机 | 1.0-2.5t/h水果清洗机 | 宁波五星食品机械有限公司 | 毛刷式红枣清洗机 | 6ZQS-1500 | 外形尺寸（长×宽×高）mm ：3565×1380×1575 ；毛刷 电机 型号:Y2-90S-4型三相异步电动机 ；功率kW :1.1；转速r/min:1390 ； 型号 MBF15Y1.1-RV7510-S1 ；调速范围r/min ：20～100 ；毛刷型式:凹凸交错辊式 ；毛刷规格（长×直径）mm :720×Φ80 ；毛刷数量（个）:38 ； 毛刷工作区域长度mm:3100 ； 循环泵 规格型号:IRG50-160；管道离心泵功率kW : 3 ； 电机转速r/min: 2900；流量m3/h: 12；扬程m:32 4 ； 喷管数量个:17 ； 喷管间距mm: 185；喷头数量（个）:94 ； 喷头间距，mm ： 150 ；进料口距地面高度mm:990 ； 出料口距地面高度mm:890 ；过滤水箱尺寸（长×宽×高）mm: 1220×720×520 ；过滤网规格mm: 1350×850 。
5 | 农产品初加工机械 | 果蔬加工机械 | 果蔬清洗机 | 1.0-2.5t/h水果清洗机 | 山东瑞帆果蔬机械科技有限公司 | 气泡式红枣清洗机 | 6ZQQ-2000 | 外形尺寸(长×宽×高)mm：5000×1300×1300； 整机重量（kg）:913；配套动力（kW）:2.2+2×0.75。
6 | 农产品初加工机械 | 果蔬加工机械 | 果蔬清洗机 | 1.0-2.5t/h水果清洗机 | 山东瑞帆果蔬机械科技有限公司 | 毛刷式红枣清洗机 | 6ZQS-2000 | 外形尺寸(长×宽×高)mm:2800×1000×1100；整机重量（kg）:716；配套动力（kW）:3.0+0.75。
7 | 农产品初加工机械 | 果蔬加工机械 | 果蔬清洗机 | 2.5-5t/h水果清洗机 | 扬州福尔喜果蔬汁机械有限公司 | 三卧轴搅拌时果蔬清洗机 | QJBS1400×5.2 | 外形尺寸（长×宽×高）mm ：4800×1500×700 ；2重量kg：1000 ；清洗槽内腔宽度 mm ：1400 ；卧轴间距 mm： 600 ；电机功率 kW ：2.2；水泵功率kW ：4 ；清洗能力 t/h： ≥3 。
8 | 农产品初加工机械 | 果蔬加工机械 | 果蔬清洗机 | 2.5-5t/h水果清洗机 | 扬州福尔喜果蔬汁机械有限公司 | 毛刷洗果机 | QPSS1100 | 外形尺寸（长×宽×高）mm：3200×1200×1500 ；重量kg：600 ；工作宽度 mm ：1090 ；减速机功率 kW ：1.1；风机功率kW ：0.3 ；主轴转速r/min ：65～70 ；清洗能力t/h： 2.5～3.5 。
9 | 收获后处理机械 | 剥壳（去皮）机械 | 干坚果脱壳机 | 生产率2000kg以下青核桃剥皮清洗自动化设备 | 新疆疆宁轻工机械工程技术有限责任公司 | 核桃青皮脱皮机 | 6GTH-500 | 外形尺寸（㎜）：1700×800×1400； 重量（㎏）：200； 脱净率（％）：≥90.0 ； 碎果率（％） ：≤3.0 ； 破果率（％）：≤3.0； 果中含杂率（％）：≤6； 吨料耗电（kW•h/t）：≤2.2。
10 | 农产品初加工机械 | 果蔬加工机械 | 果蔬清洗机 | 1.0-2.5t/h水果清洗机 | 新疆疆宁轻工机械工程技术有限责任公司 | 气浮式红枣清洗机 | 6ZXQ-2 | 外形尺寸（㎜）：4000×1400×1600； 重量（㎏）：400； 洗净率（%）：≥40； 吨料耗水量（m3/t）：≤1.5 ； 吨料电耗（kW.h/t）：≤5；破损率(%)：≤3 。
11 | 农产品初加工机械 | 果蔬加工机械 | 果蔬清洗机 | 1.0-2.5t/h水果清洗机 | 新疆疆宁轻工机械工程技术有限责任公司 | 毛刷式红枣清洗机 | 6ZXS-1 | 外形尺寸（㎜）：4000×1000×1950； 重量（㎏）：800； 洗净率（%）：≥90； 吨料耗水量（m3/t）：≤5； 吨料电耗（kW.h/t）：≤5.5； 破损率（%）：≤3 。
12 | 畜牧水产养殖机械 | 畜牧饲养机械 | 水帘降温设备 | 水帘降温设备 | 杨凌博通农业装备科技有限公司 | 湿帘降温设备 | BT-SLJW | 展开面积：100平方米；降低温度：5℃~12℃；蒸发冷却效率：82%；总功率：1.1kW；水泵流量：1.3m3/h；电源：AC380V/50Hz；湿帘厚度：100mm。
13 | 农产品初加工机械 | 果蔬加工机械 | 果蔬清洗机 | 1.0-2.5t/h水果清洗机 | 常州市万喜机械有限公司 | 气泡式红枣清洗机 | 6ZQQ-2000 | 外型尺寸：5500×1450×1550mm；产量：2.0T/H；箱体板厚为2mm、网带宽度1200mm、 网带丝径1.0mm、穿径1.2mm、网孔6×8mm、链条节距38.1mm、传动链条为6分、节距19.05mm、穿杆8mm；传动电机为：0.75kW无极调速； 清洗机水泵功率：1.5kW；鼓泡风机为：2.2kW。
14 | 农产品初加工机械 | 果蔬加工机械 | 果蔬清洗机 | 1.0-2.5t/h水果清洗机 | 常州市万喜机械有限公司 | 毛刷式红枣清洗机 | 6ZQS-2000 | 外型尺寸：2900×800×1200mm，产量：2.0T/H；刷丝：0.25mm；丝长20mm共30根；侧板厚2mm、接水板1.2mm、循环水箱2mm、毛刷传动链条节距12.7mm；循环水泵功率3kW；功率：0.75kW；加有增压清水泵0.75kW。
15 | 农产品初加工机械 | 果蔬加工机械 | 水果打蜡机 | 生产率≥3t/h的打蜡机 | 迈夫诺达机械设备（烟台）有限公司 | 果蔬清洗打蜡机 | Maf0175 | 外形尺寸：33500×1800×3500，mm ；皮带传输速度，m/s：0.1 ；打蜡方式：旋转式喷淋 ； 噪声，dB(A)：≤80； 碰压伤率：≤8%； 蜡膜表面质量：符合DG/T049-2007中5.1.2.2要求； 吨料电耗，kW.h/t：≤1.7； 纯工作小时生产率，kg/h：≥20000（企业明示值）； 烘干区温度，℃：≤45。
16 | 农产品初加工机械 | 果蔬加工机械 | 果蔬清洗机 | 1.0-2.5t/h水果清洗机 | 新疆农业科学院农业工程公司 | 核桃清选机 | 5XH—2000 | 外形尺寸（长×宽×高):3580×1310×2330mm；纯工作小时生产率≥2000kg/h；机械破损率≤2%；果中含杂（空壳）率≤2%；损失率≤2%；选后杂质（空壳）降低率：≥93；吨料电耗≤5kw•h/t
17 | 农产品初加工机械 | 果蔬加工机械 | 果蔬清洗机 | 1.0-2.5t/h水果清洗机 | 新疆农业科学院农业工程公司 | 连续式核桃清洗机 | 6XH-2000 | 外形尺寸(长×宽×高)：1200×1600×2800㎜；毛刷滚筒转速：120r/min；毛刷滚筒直径：130mm；毛刷滚筒个数：10个；毛刷长度：2490mm；喷淋管个数：2个；喷淋管总长：2100mm；纯工作小时生产率≥2000kg/h；洗净率≥82%；破损率≤5%
18 | 畜牧水产养殖机械 | 畜牧饲养机械 | 水帘降温设备 | 水帘降温设备 | 博尔塔拉蒙古自治州乐鑫农牧机械有限公司 | 水帘降温设备 | LJF-2.7 | 箱体外观尺寸（mm）：1820X1520X110；温帘厚度（mm）：80-100；温帘高度（mm）：60-2000；温帘宽度（mm）：1000-2000；结构质量kg: 135；工作部件配置：湿帘5平方米、不锈钢扇叶高效风机一台、控制系统、分水系统、会水系统。
19 | 农产品初加工机械 | 果蔬加工机械 | 果蔬清洗机 | 1.0-2.5t/h水果清洗机 | 阿克苏市天合机械制造有限责任公司 | 核桃清洗机 | 6XH-2000 | 外型尺寸（长×宽×高）mm：2330×1000×960；整机重量㎏:480;生产能力㎏/h：2000;喷管型式:喷淋;喷管个数:2;刷辊直径:Φ140；刷辊转速r/min：140;电机功率kW:4.0;转速r/min:1440;洗净率:≥85%;破果率:≤5%。
20 | 农产品初加工机械 | 果蔬加工机械 | 果蔬清洗机 | 2.5-5t/h水果清洗机 | 阿克苏市天合机械制造有限责任公司 | 核桃清洗机 | 6XH-2500 | 外型尺寸（长×宽×高）mm：2330×1100×960；整机重量㎏：600；生产能力㎏/h：2500;喷管型式:喷淋;喷管个数:2;刷辊直径:Φ140；刷辊转速r/min：140;电机功率kW:4.0;转速r/min:1440;洗净率:≥85%;破果率:≤5%。
21 | 农产品初加工机械 | 果蔬加工机械 | 果蔬清洗机 | 1.0-2.5t/h水果清洗机 | 阿克苏市天合机械制造有限责任公司 | 核桃清洗机 | 6XH-1000 | 外型尺寸（长×宽×高）mm：1570×1000×960；整机重量：㎏300；生产能力㎏/h：1000；喷管型式:喷淋;喷管个数:1;刷辊直径:Φ140；刷辊转速r/min：140;电机功率kW:2.2;转速r/min:1430;洗净率:≥85%;破果率:≤5%。
22 | 农产品初加工机械 | 果蔬加工机械 | 果蔬清洗机 | 1.0-2.5t/h水果清洗机 | 阿克苏市天合机械制造有限责任公司 | 核桃清洗机 | 6XH-1500 | 外型尺寸（长×宽×高）mm：2330×795×910；整机重量㎏：400；生产能力㎏/h：1500；喷管型式:喷淋;喷管个数:1;刷辊直径:Φ140；刷辊转速r/min：140;电机功率kW:2.2;转速r/min:1430;洗净率:≥85%;破果率:≤5%。