## 耕耘和整地机械
序号 | 机具大类 | 机具小类 | 机具品目 | 分档名称 | 生产企业 | 产品名称 | 机具型号 | 主要配置及参数 | 企业所属省份
1 | 耕整地机械 | 整地机械 | 平地机（含激光平地机） | 幅宽3m及以上激光平地机 | 北京天宝伟业科技有限公司 | 激光平地机 | 1JPD-3000型 | 激光发射器工作半径为400m，接收器高度范围18cm，工作幅宽300cm，激光接收能力360°无死角，控制器数字显示。刮土铲尺寸（长×宽×高）4000mm×3000mm×3200mm，配套动力67.5~98KW，结构质量1200KG，联接方式为牵引式。 | 北京
2 | 耕整地机械 | 整地机械 | 平地机(含激光平地机) | 幅宽3m及以上激光平地机 | 中卫市天元锋农业机械制造有限责任公司 | 激光平地机 | 1PJT-3.0 | 1、外形尺寸（长×宽×高）：550×3000×700mm；2、配套动力：80～100kW；3、结构质量：650kg；4、作业幅宽：3000mm；5、平整度：±30mm；6、工作半径：4100mm；7接收器高度范围：290(线性)mm；8、激光接收能力：360°；9、联接方式：悬挂式；10、分档参数：幅宽≥3m | 宁夏回族 自治区
3 | 耕整地机械 | 整地机械 | 平地机(含激光平地机) | 幅宽3m及以上激光平地机 | 中卫市天元锋农业机械制造有限责任公司 | 激光平地机 | 1PJT-3.5 | 1、外形尺寸（长×宽×高）：550×3500×700mm；2、配套动力：100～120kW；3、结构质量：700kg；4、作业幅宽：3500mm；5、平整度：±30mm；6、工作半径：4100mm；7接收器高度范围：290(线性)mm；8、激光接收能力：360°；9、联接方式：悬挂式；10、分档参数：幅宽≥3m | 宁夏回族 自治区
4 | 耕整地机械 | 耕地机械 | 开沟机（器） | 开沟深度50cm以下配套轮式拖拉机开沟机 | 新疆阿拉尔金准机械制造有限公司 | 开沟机 | 1K-30 |  | 新疆
5 | 耕整地机械 | 整地机械 | 平地机（含激光平地机） | 幅宽3m及以上激光平地机 | 阿拉尔万达农机有限公司 | 激光平地机 | 12PCJ-3.2 |  | 新疆
6 | 耕整地机械 | 耕地机械 | 开沟机（器） | 开沟深度50cm及以上配套轮式拖拉机开沟机 | 新疆农业科学院农业工程公司 | 开沟机 | 1K-50 |  | 新疆
7 | 耕整地机械 | 整地机械 | 平地机（含激光平地机） | 幅宽3m及以上激光平地机 | 阿拉尔新思路农业机械制造有限责任公司 | 平地机 | 12P-4.2 |  | 新疆
8 | 耕整地机械 | 整地机械 | 平地机（含激光平地机） | 幅宽3m及以上激光平地机 | 巴州龙刚农机设备制造有限公司 | 激光铲运平地机 | 12PCJ-3.0 |  | 新疆

## 种植和施肥机械
序号 | 机具大类 | 机具小类 | 机具品目 | 分档名称 | 生产企业 | 产品名称 | 机具型号 | 主要配置及参数 | 企业所属省份
1 | 种植施肥机械 | 育苗机械设备 | 种子处理设备（采摘、调制、浮选、浸种、催芽、脱芒等） | 生产率＜1500㎏/h的等离子种子处理机 | 西安拓达农业科技有限公司 | 植物病害防治机 | TDF-500 | 箱体式，等离子处理机生产率＜1500㎏/h | 陕西省
2 | 种植施肥机械 | 育苗机械设备 | 种子处理设备（采摘、调制、浮选、浸种、催芽、脱芒等） | 箱体式全自动温控喷淋式种子催芽机 | 台州市一鸣机械设备有限公司 | 移动式全自动蒸汽喷淋式水稻种子催芽机 | ZCY-500 | 外型尺寸：1630×1450×2270mm；结构质量：320Kg；电压：220V；催芽时间：16-24h；加热功率：4KW；蒸气发生装置：电热水槽；控温装置：智能温控表；承种盘尺寸：1180x1180mm；承种盘数量：9个；生产率：500Kg/批； | 浙江
3 | 种植施肥机械 | 播种机械 | 条播机 | 12—18行条播机 | 库车县哈尼喀塔木农机修造厂 | 旋耕施肥播种机 | 2BGF-13 |  | 新疆
4 | 种植施肥机械 | 施肥机械 | 中耕追肥机 | 作业幅宽1m-2m中耕追肥机 | 乌鲁木齐金硕果农业机械制造有限公司 | 中耕追肥机 | 3ZF-1.8 |  | 新疆
5 | 种植施肥机械 | 地膜机械 | 残膜回收机 | 拔杆式残膜回收机,工作幅宽2m及以上 | 阿瓦提县新春晓农机具有限公司 | 棉花拔杆起膜机 | 4MBQ-2.0A1 |  | 新疆
7 | 种植施肥机械 | 播种机械 | 条播机 | 7—11行条播机 | 墨玉县金钥匙农机有限责任公司 | 旋耕施肥播种机 | 2BG-9 |  | 新疆
8 | 种植施肥机械 | 播种机械 | 条播机 | 7—11行条播机 | 墨玉县金钥匙农机有限责任公司 | 旋耕施肥播种机 | 2BG-10 |  | 新疆
9 | 种植施肥机械 | 播种机械 | 条播机 | 12—18行条播机 | 墨玉县金钥匙农机有限责任公司 | 旋耕施肥播种机 | 2BG-12 |  | 新疆
10 | 种植施肥机械 | 播种机械 | 条播机 | 12—18行条播机 | 墨玉县金钥匙农机有限责任公司 | 旋耕施肥播种机 | 2BG-14 |  | 新疆

## 田间管理和植保机械
序号 | 机具大类 | 机具小类 | 机具品目 | 分档名称 | 生产企业 | 产品名称 | 机具型号 | 主要配置及参数 | 企业所属省份
1 | 田间管理机械 | 植保机械 | 风送式喷雾机（含自走式、牵引式风送喷雾机） | 药箱容积≥300L，喷幅≥35m，自走式 | 安徽江淮重工机械有限公司 | 自走式喷雾机 | SS-1000 | 1.型式：自走式 2.配套动力：73kw 3.药箱容积：1000L 4.喷幅：37.2m | 安徽
2 | 田间管理机械 | 植保机械 | 风送式喷雾机（含自走式、牵引式风送喷雾机） | 药箱容积≥300L，喷幅≥35m，自走式 | 安徽江淮重工机械有限公司 | 自走式喷雾机 | 3WZ-96-500LD | 1.型式：自走式 2.配套动力：52.4kw 3.药箱容积：500L 4.喷幅：40m | 安徽
3 | 田间管理机械 | 植保机械 | 风送式喷雾机（含自走式、牵引式风送喷雾机） | 药箱容积≥300L，喷幅≥35m，自走式 | 安徽江淮重工机械有限公司 | 自走式喷雾机 | 3WZ-22-400LD | 1.型式：自走式 2.配套动力：22.7kw 3.药箱容积：400L 4.喷幅：36m | 安徽
4 | 田间管理机械 | 植保机械 | 风送式喷雾机（含自走式、牵引式风送喷雾机） | 药箱容积≥300L，喷幅≥30m，自走式 | 安徽江淮重工机械有限公司 | 自走式喷雾机 | 3WZ-22-500LD | 1.型式：自走式 2.配套动力：13.2kw 3.药箱容积：500L 4.喷幅：30m | 安徽
5 | 田间管理机械 | 植保机械 | 风送式喷雾机（含自走式、牵引式风送喷雾机） | 药箱容积≥300L，喷幅≥30m，自走式 | 安徽江淮重工机械有限公司 | 自走式喷雾机 | 3WZ-21-300LD | 1.型式：自走式 2.配套动力：13.2kw 3.药箱容积：300L 4.喷幅：30m | 安徽
6 | 田间管理机械 | 植保机械 | 风送式喷雾机（含自走式、牵引式风送喷雾机） | 药箱容积≥300L，喷幅≥20m，自走式 | 安徽江淮重工机械有限公司 | 自走式（风送）喷雾机 | SS-500 | 1.型式：自走式 2.配套动力：47kw 3.药箱容积：500L 4.喷幅：25m | 安徽
7 | 田间管理机械 | 植保机械 | 风送式喷雾机（含自走式、牵引式风送喷雾机） | 药箱容积≥1000，喷幅半径≥6m，牵引式 | 安徽江淮重工机械有限公司 | 牵引式喷雾机 | 3WZ-120-1500QY | 1.型式：牵引式 2.药箱容积：1500L 3.喷幅：40m | 安徽
8 | 田间管理机械 | 植保机械 | 风送式喷雾机（含自走式、牵引式风送喷雾机） | 350L≤药箱容积＜1000L，喷幅半径≥6m，牵引式 | 安徽江淮重工机械有限公司 | 牵引式喷雾机 | 3WZ-94-800QY | 1.型式：牵引式 2.药箱容积：800L 3.喷幅：36m | 安徽
9 | 田间管理机械 | 植保机械 | 风送式喷雾机（含自走式、牵引式风送喷雾机） | 350L≤药箱容积＜1000L，喷幅半径≥6m，牵引式 | 安徽江淮重工机械有限公司 | 悬挂式喷雾机 | 3WZ-90-800BF | 1.型式：悬挂式 2.药箱容积：800L 3.喷幅：40m | 安徽
10 | 田间管理机械 | 植保机械 | 风送式喷雾机（含自走式、牵引式风送喷雾机） | 350L≤药箱容积＜1000L ，喷幅半径≥6m，牵引式 | 安徽江淮重工机械有限公司 | 悬挂式喷雾机 | 3WZ-110-800BF | 1.型式：悬挂式 2.药箱容积：800L 3.喷幅：40m | 安徽
11 | 田间管理机械 | 中耕机械 | 埋藤机 | 工作幅宽≥60cm埋藤机 | 五家渠市巨王伟业科技开发有限责任公司 | 葡萄埋藤机 | 3PM-120 |  | 新疆
12 | 田间管理机械 | 中耕机械 | 埋藤机 | 工作幅宽≥60cm埋藤机 | 鄯善德丽然目农机有限公司 | 葡萄开沟埋藤机 | 3PMK-62 |  | 新疆
13 | 田间管理机械 | 植保机械 | 风送式喷雾机（含自走式、牵引式风送喷雾机） | 药箱容积≥300L；喷幅≥35m自走式 | 北京丰茂植保机械有限公司 | 风送式高效远程喷雾机 | 3WFY-800 | 1、 型式：悬挂式 2、 外形尺寸：1970X1525X2050(mm) 3、 配套动力： (1)型式：PTO (2)功率：≥51.45（KW） 4、 风机: (1) 型式：离心式 (2) 叶轮直径：500(mm) (3) 标定功率/转速：30/3600 KW/(r/min) 5、 液泵： (1)型式：隔膜泵 (2)规格型号：AR713 (3)标定功率/转速：5.4/550 KW/(r/min) 6、药箱容积:800( L) | 北京

## 收获机械
序号 | 机具大类 | 机具小类 | 机具品目 | 分档名称 | 生产企业 | 产品名称 | 机具型号 | 主要配置及参数 | 企业所属省份
1 | 收获机械 | 饲料作物收获机械 | 饲草裹包机 | 1.1kW及以上饲草裹包机 | 宿州市四方精工机械制造有限责任公司 | 圆捆包膜机 | BMJ5552A | 1、配套功率：1.1kW ；2、包装工作速度：126托/h；3、缠绕规格（直径×长）：φ550×520mm | 安徽
2 | 收获机械 | 籽粒作物收获机械 | 花生收获机 | 联合收获机 | 江苏宇成动力集团有限公司 | 半喂入花生联合收获机 | 4HLB-2 | 结构形式：履带自走式 半喂入 割台工作幅宽：700mm 额定功率：33KW | 江苏省
3 | 收获机械 | 籽粒作物收获机械 | 花生收获机 | 联合收获机 | 江苏宇成集团泰州数控机床有限公司 | 半喂入花生联合收获机 | 4HLB-2A | 结构形式：履带自走式半喂入 割台工作幅宽：500～550mm 额定功率：33KW | 江苏省
4 | 收获机械 | 谷物收获机械 | 割晒机 | 自带动力，便携式割晒机 | 桂林高新区科丰机械有限责任公司 | 斜挂式收割机 | 4G-25A | 型式：斜挂式，配套动力：140F四冲程汽油机 | 广西
5 | 收获机械 | 饲料作物收获机械 | 抓草机 | 18-30kW | 江苏亿科农业装备有限公司 | 农用抓草机 | 7ZC-08 | 额定装料体积（m³）0.3；额定装载质量（kg）800；发动机额定功率（kW）18；整机质量（kg）2300；操作质量（kg）2370；举升高度,（mm）4200. | 江苏省
6 | 收获机械 | 饲料作物收获机械 | 抓草机 | 18-30kW | 江苏亿科农业装备有限公司 | 农用抓草机 | 7ZC-12 | 额定装料体积（m³）1.2；额定装载质量（kg）1200；发动机额定功率（kW）24；整机质量（kg）2700；操作质量（kg）2770；举升高度,（mm）4250. | 江苏省
7 | 收获机械 | 饲料作物收获机械 | 抓草机 | 40-55kW | 江苏亿科农业装备有限公司 | 农用抓草机 | 7ZC-16 | 额定装料体积（m³）1.6；额定装载质量（kg）1000；发动机额定功率（kW）41；整机质量（kg）2875；操作质量（kg）2945；举升高度,（mm）4550. | 江苏省
8 | 收获机械 | 饲料作物收获机械 | 抓草机 | 40-55kW | 江苏亿科农业装备有限公司 | 农用抓草机 | 7ZC-20 | 额定装料体积（m³）2.0；额定装载质量（kg）1100；发动机额定功率（kW）48；整机质量（kg）4080；操作质量（kg）4150；举升高度,（mm）5050. | 江苏省
9 | 收获机械 | 饲料作物收获机械 | 抓草机 | 40-55kW | 江苏亿科农业装备有限公司 | 农用抓草机 | 7ZC-22 | 额定装料体积（m³）2.2；额定装载质量（kg）1300；发动机额定功率（kW）51；整机质量（kg）4325；操作质量（kg）4395；举升高度,（mm）5100. | 江苏省
10 | 收获机械 | 玉米收获机械 | 玉米收割割台 | 4行玉米收割割台 | 石家庄天人农业机械装备有限公司 | 玉米割台 | TR-4 | 4行含割台、输送带 | 河北省
11 | 收获机械 | 饲料作物收获机械 | 搂草机 | 5.4m及以上侧向指盘式液压搂草机 | 凯斯纽荷兰机械（哈尔滨）有限公司 | 搂草机 | HT152 | 搂幅宽度6.2m；液压折叠式；侧向指盘式 | 黑龙江
12 | 收获机械 | 蔬菜收获机械 | 果类蔬菜收获机 | 籽瓜捡拾脱粒联合作业机 | 石河子开发区蒙丰农业机械制造有限公司 | 籽瓜捡拾脱籽机 | 4GJT-150 |  | 新疆
13 | 收获机械 | 谷物收获机械 | 割晒机 | 不带动力，作业幅宽4m以下割晒机 | 呼图壁县东泉机械有限公司 | 玉米割晒机 | 4SY-1.8 |  | 新疆
14 | 收获机械 | 蔬菜收获机械 | 果类蔬菜收获机 | 籽瓜捡拾脱粒联合作业机 | 现代农装科技股份有限公司 | 籽瓜捡拾脱籽联合作业机 | 4ZGJT-1300 |  | 北京
15 | 收获机械 | 蔬菜收获机械 | 果类蔬菜收获机 | 籽瓜捡拾脱粒联合作业机 | 五家渠市巨王伟业科技开发有限责任公司 | 籽瓜捡拾脱籽联合作业机 | 4ZGJT-1500 |  | 新疆
16 | 收获机械 | 蔬菜收获机械 | 果类蔬菜收获机 | 籽瓜捡拾脱粒联合作业机 | 重庆宗申通用动力机械有限公司 | 红枣拾捡机 | 4JZ-1 |  | 重庆
17 | 收获机械 | 棉麻作物收获机 | 棉花收获机 | 3行-4行自走式 | 江苏正工采棉机有限公司 | 棉花收获机 | 4MZ-3 |  | 江苏

## 收获后处理机械
序号 | 机具大类 | 机具小类 | 机具品目 | 分档名称 | 生产企业 | 产品名称 | 机具型号 | 主要配置及参数 | 企业所属省份
1 | 收获后处理机械 | 脱粒机械 | 玉米脱粒机 | 生产率3—5t/h玉米脱粒机 | 兴平市云华农业机械有限公司 | 玉米脱粒机 | 5TY-460-160 | 外形尺寸（长x宽x高）mm:620x650x890.结构形式：滚筒筋条式.配套动力Kw:4.0.额定转速r/min：2800.喂入方式：人工全喂入.生产率kg/h:≥3000.整机质量kg:57. | 陕西
2 | 收获后处理机械 | 脱粒机械 | 玉米脱粒机 | 生产率3—5t/h玉米脱粒机 | 兴平市云华农业机械有限公司 | 机动玉米脱粒机 | 5TY-500-160 | 工作状态外形尺寸（长x宽x高）mm:600x740x900.配套动力kW:3.0.喂入形式：全喂入.凹版形式：栅格.风扇型式：叶片离心式.风扇转速r/min:1430. 生产率kg/h:3000. | 陕西
3 | 收获后处理机械 | 脱粒机械 | 玉米脱粒机 | 生产率3—5t/h玉米脱粒机 | 兴平市云华农业机械有限公司 | 玉米脱粒机 | 5TY-60-160 | 外形尺寸（长x宽x高）mm:600x800x900.结构质量kg：65.喂入形式：人工全喂入.滚筒类型：横向钢筋.滚筒转速r/min:1430.凹版形式：栅格式.配套动力kW:4.0.生产率kg/h：≥4000. | 陕西
4 | 收获后处理机械 | 脱粒机械 | 玉米脱粒机 | 生产率3—5t/h玉米脱粒机 | 兴平市云华农业机械有限公司 | 玉米脱粒机 | 5TY-70-200 | 外形尺寸（长x宽x高）mm:860x760x830.结构质量kg：60.喂入形式：人工全喂入.滚筒类型：横向钢筋.滚筒转速r/min：700.凹版形式：栅格式.配套动力kW:4.0.生产率kg/h:≥4000 | 陕西
5 | 收获后处理机械 | 干燥机械 | 果蔬烘干机 | 容积50m³及以上果蔬烘干机（整体脱水） | 昆明康立信电子机械有限公司 | 果蔬烘干机 | 6H-A-6T | 整机外形尺寸：长×宽×高(mm)9800×2800×2550 标配；重 量：550㎏；物料室长×宽×高(mm)：7500×2700×2500；容积：50.6m3;烘干方式：整体脱水 | 云南
6 | 收获后处理机械 | 清选机械 | 扬场机 | 生产率1.5-3吨 | 武威市圣塔农业机械制造有限责任公司 | 脱扬机 | 5TY-480型 | 1000-1500kg/h | 甘肃省
7 | 收获后处理机械 | 脱粒机械 | 稻麦脱粒机 | 生产率300kg/h及以上稻麦脱粒机 | 武威市圣塔农业机械制造有限责任公司 | 脱粒清选机 | 5TX-130型 | 1200-1800kg/h | 甘肃省
8 | 收获后处理机械 | 仓储机械 | 简易保鲜储藏设备 | 库容200—400m³简易保鲜储藏设备 | 浙江凯来利制冷设备有限公司 | 组合冷库 | ZK260型 | 外形尺寸：10800*6500*4000 公称容积：260m³ 库容类别：小型 隔热夹芯板（库板）厚度：100mm 隔热夹芯板保温芯衬用材：聚氨酯 隔热夹芯板导热系数：0.022W（/m.k) 制冷压缩机组型号/功率：KL-20G/15.0 冷风机型号/功率：DL-260/2.2 制冷剂名称/牌号：氟利昂/R22 库温范围（类别）：-2℃--10℃（高温库） | 浙江省
9 | 收货后处理机械 | 仓储机械 | 简易保鲜储藏设备 | 库容50-100m³简易保鲜储藏设备 | 徐州市海涛制冷设备有限公司 | 果蔬冷藏保鲜库 | ZK60 | 基本配置：制冷机组、保温库板、控制箱 参数：50m³≤库容＜100m³ | 江苏省
10 | 收货后处理机械 | 仓储机械 | 简易保鲜储藏设备 | 库容50-100m³简易保鲜储藏设备 | 徐州市海涛制冷设备有限公司 | 果蔬冷藏保鲜库 | ZK90 | 基本配置：制冷机组、保温库板、控制箱 参数：50m³≤库容＜100m³ | 江苏省
11 | 收货后处理机械 | 仓储机械 | 简易保鲜储藏设备 | 库容200-400m³简易保鲜储藏设备 | 徐州市海涛制冷设备有限公司 | 果蔬冷藏保鲜库 | ZK200 | 基本配置：制冷机组、保温库板、控制箱 参数：200m³≤库容＜400m³ | 江苏省
12 | 收货后处理机械 | 仓储机械 | 简易保鲜储藏设备 | 库容400m³及以上简易保鲜储藏设备 | 徐州市海涛制冷设备有限公司 | 食用菌培育生长库 | HTSYJ500 | 基本配置：制冷机组、保温库板、控制箱 参数：库容≥400m³ | 江苏省
13 | 收获后处理机械 | 干燥机械 | 果蔬烘干机 | 容积15—50m³果蔬烘干机（整体脱水） | 河北桑海热能机械有限责任公司 | 全自动温控式烘干房 | 5HZ-2C | 外形尺寸（长×宽×高）mm8640×3540×2600，内部尺寸（长×宽×高）mm6300×3300×1950，容积≥15m³；整体脱水 | 河北省
14 | 收获后处理机械 | 干燥机械 | 果蔬烘干机 | 容积15—50m³果蔬烘干机（整体脱水） | 河北桑海热能机械有限责任公司 | 全自动温控式烘干房 | 5HZ-2Z | 外形尺寸（长×宽×高）mm8640×3540×2600，内部尺寸（长×宽×高）mm6300×3300×1950，容积≥15m³；整体脱水 | 河北省
15 | 收获后处理机械 | 干燥机械 | 果蔬烘干机 | 容积50m³及以上果蔬烘干机（整体脱水） | 河北桑海热能机械有限责任公司 | 全自动温控式烘干房 | 5HZ-4C | 外形尺寸（长×宽×高）mm7000×5420×3000，内部尺寸（长×宽×高）mm5400×5300×2300，容积≥15m³；整体脱水 | 河北省
16 | 收获后处理机械 | 干燥机械 | 果蔬烘干机 | 容积15—50m³果蔬烘干机（整体脱水） | 河北桑海热能机械有限责任公司 | 全自动温控式烘干房 | 22m³ | 外形尺寸（长×宽×高）mm6900×2700×2300，内部尺寸（长×宽×高）mm5000×2600×1900，容积≥15m³；整体脱水 | 河北省
17 | 收获后处理机械 | 干燥机械 | 果蔬烘干机 | 容积5m³以下果蔬烘干机（整体脱水） | 河北桑海热能机械有限责任公司 | 全自动温控式烘干房 | 小康Ⅳ | 外形尺寸（长×宽×高）mm2000×1000×1750，内部尺寸（长×宽×高）mm1500×700×1500，5m³≤容积＜15m³；整体脱水 | 河北省
18 | 收获后处理机械 | 干燥机械 | 果蔬烘干机 | 容积15—50m³果蔬烘干机（整体脱水） | 安徽赛威机械有限公司 | 果蔬烘干机 | 5LB-30 | 容积：30m³；整体脱水 | 安徽省
19 | 收获后处理机械 | 脱粒机械 | 玉米脱粒机 | 生产率3—5t/h玉米脱粒机 | 伊犁宏生农机具厂 | 玉米脱粒机 | 5TY-690 |  | 新疆
20 | 收获后处理机械 | 清选机械 | 扬场机 | 生产率3吨以上 | 新疆叶尔羌农机科技开发有限公司 | 清选扬场机 | 5Y-3.0 |  | 新疆
21 | 收获后处理机械 | 清选机械 | 籽棉清理机 |  | 奎屯银力棉油机械有限公司 | 复式籽棉清理机 | 6MQZ-15 |  | 新疆
22 | 收获后处理机械 | 清选机械 | 籽棉清理机 |  | 奎屯银力棉油机械有限公司 | 复式籽棉清理机 | 6MQZ-7 |  | 新疆
23 | 收获后处理机械 | 清选机械 | 扬场机 | 生产率3吨以上 | 墨玉县伊佳蒂农机有限责任公司 | 清选扬场机 | 5Y-3.0 |  | 新疆
24 | 收获后处理机械 | 干燥机械 | 果蔬烘干机 | 容积50m³及以上果蔬烘干机（整体脱水） | 洛阳鸿科实业有限公司 | 果蔬烘干设备 | 5HMG-160 |  | 河南
25 | 收获后处理机械 | 仓储机械 | 简易保鲜储藏设备 | 库容50—100m³简易保鲜储藏设备 | 洛阳鸿科实业有限公司 | 果蔬保鲜设备 | BXG-4.5/60 |  | 河南
26 | 收获后处理机械 | 干燥机械 | 果蔬烘干机 | 容积15—50m³果蔬烘干机（整体脱水） | 新疆农业科学院农业工程公司 | 果蔬烘干机 | 5HG-160 |  | 新疆
27 | 收获后处理机械 | 剥壳（去皮）机械 | 干坚果脱壳机 | 葫芦（籽瓜）取籽机 | 新疆丰达机械制造有限公司 | 移动式食葵取籽机 | 5TK-1400 |  | 新疆
28 | 收获后处理机械 | 干燥机械 | 果蔬烘干机 | 容积50m³及以上果蔬烘干机（整体脱水） | 洛阳智联实业有限公司 | 智能果蔬烘干设备 | 5HMG-160 |  | 河南
29 | 收获后处理机械 | 清选机械 | 籽棉清理机 |  | 山东天鹅棉业机械股份有限公司 | 籽棉异性纤维清理机 | 6MQZY-15 |  | 山东
30 | 收获后处理机械 | 干燥机械 | 果蔬烘干机 | 容积50m³及以上果蔬烘干机（整体脱水） | 河南佰衡节能技术有限公司 | 果蔬烘干设备 | 5HR-160 |  | 河南
31 | 收获后处理机械 | 仓储机械 | 简易保鲜储藏设备 | 库容200—400m³简易保鲜储藏设备 | 洛阳智联实业有限公司 | 果蔬保鲜冷库 | BXG-14/300 |  | 河南
32 | 收获后处理机械 | 干燥机械 | 果蔬烘干机 | 容积50m³及以上果蔬烘干机（整体脱水） | 喀什国宇现代农业发展有限公司 | 果蔬烘干设备 | 5HMG-190 |  | 新疆
33 | 收获后处理机械 | 剥壳（去皮）机械 | 干坚果脱壳机 | 生产率2000kg以上青核桃剥皮清洗自动化设备 | 新疆机械研究院股份有限公司 | 青核桃脱皮清洗机 | 6TXH-3600 | 外形尺寸（长×宽×高）mm：5156×1380×1992；机具质㎏：2000；剥皮机构滚筒型式：铁刷式；剥皮机构滚筒直径mm：470；剥皮机构滚筒长度mm：760；剥皮机构滚筒转速r/min：160；剥皮机构凹板型式：栅格式；剥皮机构凹板与滚筒间隙mm：13-70（可调）；分离清洗机构输送带型式：栅格带式；分离清洗机构输送带宽度mm：730；分离清选机构输送带间隙mm：20；分离清选机构输送带电机功率kW：0.75；分离清选机构水泵功率kW：0.75；分离清选机构喷头型式：涡流片式；喂料机构喂料口尺寸（长×宽）mm：510×500；喂料机构升运器型式：链耙式；喂料机构电机功率kW：0.75；喂料机构电机转速r/min：1390。 | 新疆

## 排灌机械
序号 | 机具大类 | 机具小类 | 机具品目 | 分档名称 | 生产企业 | 产品名称 | 机具型号 | 主要配置及参数 | 企业所属省份
1 | 排灌机械 | 喷灌机械设备 | 灌溉用过滤器 | 流量320m3/h以上，自动清洗式灌溉用过滤器 | 新疆石大赛福节水设备有限公司 | 农业灌溉用过滤器 | 8GWZ-400 |  | 新疆
2 | 排灌机械 | 喷灌机械设备 | 灌溉用过滤器 | 流量320m3/h以上，自动清洗式灌溉用过滤器 | 新疆石大赛福节水设备有限公司 | 农业灌溉用过滤器 | 8GWZG-400 |  | 新疆
3 | 排灌机械 | 喷灌机械设备 | 灌溉用过滤器 | 流量180-240m3/h，自动清洗式灌溉用过滤器 | 石河子市广兴物资有限责任公司 | 农业灌溉用过滤器 | 8GWZ-200 |  | 新疆
4 | 排灌机械 | 喷灌机械设备 | 灌溉用过滤器 | 流量180-240m3/h，自动清洗式灌溉用过滤器 | 石河子天露节水设备有限责任公司 | 农业灌溉用过滤器 | 8GWZ-200 |  | 新疆
5 | 排灌机械 | 喷灌机械设备 | 灌溉用过滤器 | 流量320m3/h以上，自动清洗式灌溉用过滤器 | 石河子天露节水设备有限责任公司 | 农业灌溉用过滤器 | 8GWZ-400 |  | 新疆
6 | 排灌机械 | 喷灌机械设备 | 灌溉用过滤器 | 流量50-125m3/h，手动清洗式灌溉用过滤器 | 新疆天业节水灌溉股份有限公司 | 滴灌设备 | 8DGS-60 |  | 新疆
7 | 排灌机械 | 喷灌机械设备 | 灌溉用过滤器 | 流量125-180m3/h，手动清洗式灌溉用过滤器 | 新疆天业节水灌溉股份有限公司 | 滴灌设备 | 8DGS-150 |  | 新疆
8 | 排灌机械 | 喷灌机械设备 | 灌溉用过滤器 | 流量180-240m3/h，手动清洗式灌溉用过滤器 | 新疆天业节水灌溉股份有限公司 | 滴灌设备 | 8DGS-200 |  | 新疆
9 | 排灌机械 | 喷灌机械设备 | 灌溉用过滤器 | 流量50m3/h以下，手动清洗式灌溉用过滤器 | 新疆天业节水灌溉股份有限公司 | 滴灌设备 | 8DGL-30 |  | 新疆
10 | 排灌机械 | 喷灌机械设备 | 灌溉用过滤器 | 流量50-125m3/h，手动清洗式灌溉用过滤器 | 新疆天业节水灌溉股份有限公司 | 滴灌设备 | 8DGL-60 |  | 新疆
11 | 排灌机械 | 喷灌机械设备 | 灌溉用过滤器 | 流量50-125m3/h，手动清洗式灌溉用过滤器 | 新疆天业节水灌溉股份有限公司 | 滴灌设备 | 8DGL-100 |  | 新疆
12 | 排灌机械 | 喷灌机械设备 | 灌溉用过滤器 | 流量125-180m3/h，手动清洗式灌溉用过滤器 | 新疆天业节水灌溉股份有限公司 | 滴灌设备 | 8DGL-150 |  | 新疆
13 | 排灌机械 | 喷灌机械设备 | 灌溉用过滤器 | 流量180-240m3/h，手动清洗式灌溉用过滤器 | 新疆天业节水灌溉股份有限公司 | 滴灌设备 | 8DGL-200 |  | 新疆
14 | 排灌机械 | 喷灌机械设备 | 灌溉用过滤器 | 流量320m3/h以上，自动清洗式灌溉用过滤器 | 昌吉市金世通农机制造有限公司 | 农业灌溉用过滤器 | 8GSWZ-1000 |  | 新疆
15 | 排灌机械 | 喷灌机械设备 | 灌溉用过滤器 | 流量50-125m3/h，手动清洗式灌溉用过滤器 | 石河子市震彪机械设备有限公司 | 农业灌溉用过滤器 | 8GSW-100 |  | 新疆
16 | 排灌机械 | 喷灌机械设备 | 灌溉用过滤器 | 流量125-180m3/h，手动清洗式灌溉用过滤器 | 石河子市震彪机械设备有限公司 | 农业灌溉用过滤器 | 8GSW-180 |  | 新疆
17 | 排灌机械 | 喷灌机械设备 | 灌溉用过滤器 | 流量180-240m3/h，手动清洗式灌溉用过滤器 | 石河子市震彪机械设备有限公司 | 农业灌溉用过滤器 | 8GSW-240 |  | 新疆
18 | 排灌机械 | 喷灌机械设备 | 灌溉用过滤器 | 流量240-320m3/h，手动清洗式灌溉用过滤器 | 石河子市震彪机械设备有限公司 | 农业灌溉用过滤器 | 8GSW-320 |  | 新疆
19 | 排灌机械 | 喷灌机械设备 | 灌溉用过滤器 | 流量320m3/h，手动清洗式灌溉用过滤器 | 石河子市震彪机械设备有限公司 | 农业灌溉用过滤器 | 8GSW-380 |  | 新疆
20 | 排灌机械 | 喷灌机械设备 | 灌溉用过滤器 | 流量320m3/h，手动清洗式灌溉用过滤器 | 石河子市震彪机械设备有限公司 | 农业灌溉用过滤器 | 8GSW-450 |  | 新疆
21 | 排灌机械 | 喷灌机械设备 | 灌溉用过滤器 | 流量50-125m3/h，手动清洗式灌溉用过滤器 | 石河子市震彪机械设备有限公司 | 农业灌溉用过滤器 | 8GLW-100 |  | 新疆
22 | 排灌机械 | 喷灌机械设备 | 灌溉用过滤器 | 流量125-180m3/h，手动清洗式灌溉用过滤器 | 石河子市震彪机械设备有限公司 | 农业灌溉用过滤器 | 8GLW-160 |  | 新疆
23 | 排灌机械 | 喷灌机械设备 | 灌溉用过滤器 | 流量180-240m3/h，手动清洗式灌溉用过滤器 | 石河子市震彪机械设备有限公司 | 农业灌溉用过滤器 | 8GLW-220 |  | 新疆
24 | 排灌机械 | 喷灌机械设备 | 灌溉用过滤器 | 流量240-320m3/h，手动清洗式灌溉用过滤器 | 石河子市震彪机械设备有限公司 | 农业灌溉用过滤器 | 8GLW-280 |  | 新疆
25 | 排灌机械 | 喷灌机械设备 | 灌溉用过滤器 | 流量320m3/h，手动清洗式灌溉用过滤器 | 石河子市震彪机械设备有限公司 | 农业灌溉用过滤器 | 8GLW-330 |  | 新疆
26 | 排灌机械 | 喷灌机械设备 | 灌溉用过滤器 | 流量320m3/h，手动清洗式灌溉用过滤器 | 石河子市震彪机械设备有限公司 | 农业灌溉用过滤器 | 8GLW-420 |  | 新疆
27 | 排灌机械 | 喷灌机械设备 | 灌溉用过滤器 | 流量50-125m3/h，手动清洗式灌溉用过滤器 | 石河子市震彪机械设备有限公司 | 农业灌溉用过滤器 | 8GW-100 |  | 新疆
28 | 排灌机械 | 喷灌机械设备 | 灌溉用过滤器 | 流量180-240m3/h，手动清洗式灌溉用过滤器 | 石河子市震彪机械设备有限公司 | 农业灌溉用过滤器 | 8GW-200 |  | 新疆
29 | 排灌机械 | 喷灌机械设备 | 灌溉用过滤器 | 流量240-320m3/h，自动清洗式灌溉用过滤器 | 石河子市震彪机械设备有限公司 | 农业灌溉用过滤器 | 8GW-300 |  | 新疆
30 | 排灌机械 | 喷灌机械设备 | 灌溉用过滤器 | 流量320m3/h，手动清洗式灌溉用过滤器 | 石河子市震彪机械设备有限公司 | 农业灌溉用过滤器 | 8GW-400 |  | 新疆
31 | 排灌机械 | 喷灌机械设备 | 灌溉用过滤器 | 流量320m3/h，手动清洗式灌溉用过滤器 | 石河子市震彪机械设备有限公司 | 农业灌溉用过滤器 | 8GW-500 |  | 新疆
32 | 排灌机械 | 喷灌机械设备 | 灌溉用过滤器 | 流量50-125m3/h，手动清洗式灌溉用过滤器 | 新疆科纳灌排技术有限公司 | 农业灌溉用过滤器 | 8GLW-100 |  | 新疆
33 | 排灌机械 | 喷灌机械设备 | 灌溉用过滤器 | 流量50-125m3/h，手动清洗式灌溉用过滤器 | 新疆科纳灌排技术有限公司 | 农业灌溉用过滤器 | 8GLW-120 |  | 新疆
34 | 排灌机械 | 喷灌机械设备 | 灌溉用过滤器 | 流量125-180m3/h，手动清洗式灌溉用过滤器 | 新疆科纳灌排技术有限公司 | 农业灌溉用过滤器 | 8GLW-150 |  | 新疆
35 | 排灌机械 | 喷灌机械设备 | 灌溉用过滤器 | 流量180-240m3/h，手动清洗式灌溉用过滤器 | 新疆科纳灌排技术有限公司 | 农业灌溉用过滤器 | 8GLW-200 |  | 新疆
36 | 排灌机械 | 喷灌机械设备 | 灌溉用过滤器 | 流量240-320m3/h，自动清洗式灌溉用过滤器 | 新疆科纳灌排技术有限公司 | 农业灌溉用过滤器 | 8GLW-300 |  | 新疆
37 | 排灌机械 | 喷灌机械设备 | 灌溉用过滤器 | 流量50m3/h以下，手动清洗式灌溉用过滤器 | 新疆科纳灌排技术有限公司 | 农业灌溉用过滤器 | 8GW-50 |  | 新疆
38 | 排灌机械 | 喷灌机械设备 | 灌溉用过滤器 | 流量50-125m3/h，手动清洗式灌溉用过滤器 | 新疆科纳灌排技术有限公司 | 农业灌溉用过滤器 | 8GW-80 |  | 新疆
39 | 排灌机械 | 喷灌机械设备 | 灌溉用过滤器 | 流量50-125m3/h，手动清洗式灌溉用过滤器 | 新疆科纳灌排技术有限公司 | 农业灌溉用过滤器 | 8GW-120 |  | 新疆
40 | 排灌机械 | 喷灌机械设备 | 灌溉用过滤器 | 流量125-180m3/h，手动清洗式灌溉用过滤器 | 新疆科纳灌排技术有限公司 | 农业灌溉用过滤器 | 8GW-150 |  | 新疆
41 | 排灌机械 | 喷灌机械设备 | 灌溉用过滤器 | 流量180-240m3/h，手动清洗式灌溉用过滤器 | 新疆科纳灌排技术有限公司 | 农业灌溉用过滤器 | 8GW-200 |  | 新疆
42 | 排灌机械 | 喷灌机械设备 | 灌溉用过滤器 | 流量240-320m3/h，自动清洗式灌溉用过滤器 | 新疆科纳灌排技术有限公司 | 农业灌溉用过滤器 | 8GW-300 |  | 新疆
43 | 排灌机械 | 喷灌机械设备 | 灌溉用过滤器 | 流量50-125m3/h，自动清洗式灌溉用过滤器 | 新疆鑫水现代水利工程有限公司 | 农业灌溉用过滤器 | 8GLWZ-100 |  | 新疆
44 | 排灌机械 | 喷灌机械设备 | 灌溉用过滤器 | 流量125-180m3/h，自动清洗式灌溉用过滤器 | 新疆鑫水现代水利工程有限公司 | 农业灌溉用过滤器 | 8GLWZ-150 |  | 新疆
45 | 排灌机械 | 喷灌机械设备 | 灌溉用过滤器 | 流量180-240m3/h，自动清洗式灌溉用过滤器 | 新疆鑫水现代水利工程有限公司 | 农业灌溉用过滤器 | 8GLWZ-200 |  | 新疆
46 | 排灌机械 | 喷灌机械设备 | 灌溉用过滤器 | 流量240-320m3/h，自动清洗式灌溉用过滤器 | 新疆鑫水现代水利工程有限公司 | 农业灌溉用过滤器 | 8GLWZ-300 |  | 新疆
47 | 排灌机械 | 喷灌机械设备 | 灌溉用过滤器 | 流量125-180m3/h，自动清洗式灌溉用过滤器 | 新疆鑫水现代水利工程有限公司 | 农业灌溉用过滤器 | 8GWZ-150 |  | 新疆
48 | 排灌机械 | 喷灌机械设备 | 灌溉用过滤器 | 流量180-240m3/h，自动清洗式灌溉用过滤器 | 新疆鑫水现代水利工程有限公司 | 农业灌溉用过滤器 | 8GWZ-200 |  | 新疆
49 | 排灌机械 | 喷灌机械设备 | 灌溉用过滤器 | 流量240-320m3/h，自动清洗式灌溉用过滤器 | 新疆鑫水现代水利工程有限公司 | 农业灌溉用过滤器 | 8GWZ-300 |  | 新疆
50 | 排灌机械 | 喷灌机械设备 | 灌溉用过滤器 | 流量50-125m3/h，自动清洗式灌溉用过滤器 | 新疆鑫水现代水利工程有限公司 | 农业灌溉用过滤器 | 8GSWZ-100 |  | 新疆
51 | 排灌机械 | 喷灌机械设备 | 灌溉用过滤器 | 流量125-180m3/h，自动清洗式灌溉用过滤器 | 新疆鑫水现代水利工程有限公司 | 农业灌溉用过滤器 | 8GSWZ-150 |  | 新疆
52 | 排灌机械 | 喷灌机械设备 | 灌溉用过滤器 | 流量180-240m3/h，自动清洗式灌溉用过滤器 | 新疆鑫水现代水利工程有限公司 | 农业灌溉用过滤器 | 8GSWZ-200 |  | 新疆
53 | 排灌机械 | 喷灌机械设备 | 灌溉用过滤器 | 流量240-320m3/h，自动清洗式灌溉用过滤器 | 新疆鑫水现代水利工程有限公司 | 农业灌溉用过滤器 | 8GSWZ-300 |  | 新疆

## 畜牧水产养殖机械
序号 | 机具大类 | 机具小类 | 机具品目 | 分档名称 | 生产企业 | 产品名称 | 机具型号 | 主要配置及参数 | 企业所属省份
1 | 畜牧水产养殖机械 | 水产养殖机械 | 水体净化处理设备 | 水体净化处理设备 | 西安拓达农业科技有限公司 | 畜牧养殖杀菌消毒机 | TDS-400 | 带增氧、消毒或加温功能的水体净化处理设备 | 陕西省
2 | 畜牧水产养殖机械 | 饲料（草）加工机械设备 | 青贮切碎机 | 6-9t/h青贮切碎机 | 武威市圣塔农业机械制造有限责任公司 | 青贮铡草机 | 9Z-6A型 | 6000kg/h | 甘肃省
3 | 畜牧水产养殖机械 | 畜牧饲养机械 | 送料机 | 青贮取料机 | 石家庄市金源机械有限公司 | 青贮饲料装取机 | 9QZ-1600-7 | 滚筒电机功率：7.5kw，滚筒额定转数：160r/min，滚筒取料刀数量：100个，工作幅宽：1600mm，外形尺寸：7200×1900×4800mm，整机质量：3000Kg，电源电压：380V，取料高度：700cm，形式：自走式 | 河北省
4 | 畜牧水产养殖机械 | 畜牧饲养机械 | 送料机 | 链条式送料机 | 浙江天元农牧科技有限公司 | 螺旋弹簧式自动送料系统 | 9WT-1000Z | 链条式送料机;料塔容积：4m³；电源电压380v；提升电动机功率：3.0kw；电机转速：1410r/min；物料输送管道直径：Φ75mm；输送长度：96m；螺旋弹簧直径：63.5mm；料槽容积：30L；定量料筒容积：6L。 | 浙江省
5 | 畜牧水产养殖机械 | 畜牧饲养机械 | 送料机 | 青贮取料机 | 石家庄市百牧旺乳业机械有限公司 | 靑贮取料机 | 9QQ-1900 | 自走式；1400mm≤取料宽度≤1800mm | 河北省
6 | 畜牧水产养殖机械 | 畜牧饲养机械 | 水帘降温设备 | 水帘降温设备 | 安徽赛威机械有限公司 | 水帘降温设备 | SW-45A | 过帘风速:1.5m/s | 安徽省
7 | 畜牧水产养殖机械 | 饲料（草）加工机械设备 | 压块机 | 2T/H及以上压块机 | 河北浩瀚农牧机械制造有限公司 | 生物质成型机 | 9YHP-2200 | 生产率≥2T/H | 河北省
8 | 畜牧水产养殖机械 | 饲料（草）加工机械设备 | 压块机 | 2T/H及以上压块机 | 河北浩瀚农牧机械制造有限公司 | 生物质成型机 | 9YHP-3200 | 生产率≥2T/H | 河北省
9 | 畜牧水产养殖机械 | 饲料（草）加工机械 | 颗粒饲料压制机 | 平模颗粒饲料压制机 | 新乡市和协饲料机械制造有限公司 | 颗粒饲料压制机 | 9KJ-300 | 标准配置：机体，平模盘，电机；技术参数：产量：0.39t/h，平模直径300mm，配套动力：15kW | 河南省
10 | 畜牧水产养殖机械 | 饲料（草）加工机械 | 颗粒饲料压制机 | 平模颗粒饲料压制机 | 新乡市和协饲料机械制造有限公司 | 颗粒饲料压制机 | 9KJ-300A | 标准配置：机体，平模盘，电机；技术参数：产量：0.53t/h，平模直径300mm，配套动力：15kW | 河南省
11 | 畜牧水产养殖机械 | 饲料（草）加工机械 | 颗粒饲料压制机 | 环模直径250mm及以上颗粒饲料压制机 | 新乡市和协饲料机械制造有限公司 | 颗粒饲料压制机 | 9KLH-304 | 标准配置：机体，喂料器，电机；技术参数：环模直径：304mm、产量：1t/h，配套动力：22kW | 河南省
12 | 畜牧水产养殖机械 | 饲料（草）加工机械 | 颗粒饲料压制机 | 环模直径250mm及以上颗粒饲料压制机 | 新乡市和协饲料机械制造有限公司 | 颗粒饲料压制机 | 9KLH-350 | 标准配置：机体，喂料器，电机；技术参数：环模直径：350mm、产量：3.4t/h，配套动力：55kW | 河南省
13 | 畜牧水产养殖机械 | 畜牧饲养机械 | 送料机 | 200m及以上索盘式送料机 | 杭州明扬农牧设备有限公司 | 饲料自动输送系统 | 9SS-1500Z | 索盘式；送料长度≥200m含料塔、控制箱1只、下料管送料管若干米（料线长度而定）。饲喂对象母猪、肉猪、肉鸡。驱动电机1.5KW。 | 浙江省
14 | 畜牧水产养殖机械 | 畜牧饲养机械 | 水帘降温设备 | 水帘降温设备 | 博尔塔拉蒙古自治州乐鑫农牧机械有限公司 | 水帘降温设备 | LJF-2.7 |  | 新疆
15 | 畜牧水产养殖机械 | 蓄产品采集加工机械设备 | 剪羊毛机 | 250W及以上剪羊毛机 | 乌鲁木齐威斯特剪毛设备有限公司 | 电动剪毛机 | 9MD-1 |  | 新疆
16 | 畜牧水产养殖机械 | 饲料（草）加工机械设备 | 颗粒饲料压制机 | 平模颗粒饲料压制机 | 呼图壁县东泉机械有限公司 | 颗粒饲料压制机 | 9KP-22 |  | 新疆

## 设施农业设备和其他机械
序号 | 机具大类 | 机具小类 | 机具品目 | 分档名称 | 生产企业 | 产品名称 | 机具型号 | 主要配置及参数 | 企业所属省份
1 | 设施农业设备 | 日光温室设施设备 | 卷帘机 | 卷帘机 | 寿光市坤鹏农业机械有限公司 | 大棚卷帘机 | skp-180 | 1型号名称:skp-180型卷帘机 2结构形式：中（前）置式悬臂 3电机功率：1.5kw 4电机转速：1400r/min 5传动机构结构形式:直齿轮式 6输出轴转速：1.74r/min 7额定输出扭矩：10000N.m 8最大工作幅宽：100m(草帘) 9结构质量：76kg 10外形尺寸（长×宽×高）（主机）520×350×325mm | 山东
2 | 设施农业设备 | 日光温室设施设备 | 卷帘机 | 卷帘机 | 寿光市坤鹏农业机械有限公司 | 大棚卷帘机 | skp-280 | 1型号名称:skp-280型卷帘机 2结构形式：中（前）置式悬臂 3电机功率：1.5kw 4电机转速：1400r/min 5传动机构结构形式:直齿轮式 6输出轴转速：1.229r/min 7额定输出扭矩：11000N.m 8最大工作幅宽：120m(草帘) 9结构质量：90kg 10外形尺寸（长×宽×高）（主机）530×350×320mm | 山东
3 | 其它机械 | 废弃物处理设备 | 病死畜禽无害化处理设备 |  | 现代农装科技股份有限公司 | 畜禽无害化处理机 | 9CXW-500 |  | 北京
4 | 其它机械 | 废弃物处理设备 | 病死畜禽无害化处理设备 |  | 集辰（福建）农林发展有限公司 | 畜禽养殖场有机废弃物处理机 | JCHN-FCW5W | 外形尺寸（长×高×宽）2210×1080×1330mm，刀辊电动机额定功率2.2KW，刀辊电动机额定转速980 r/min，刀辊电动机额定电压380 V，切刀数量14把，加热系统型式：导热油，加热系统加热元件：电热管，加热系统总功率4KW。 | 福建省
5 | 其它机械 | 废弃物处理设备 | 病死畜禽无害化处理设备 |  | 集辰（福建）农林发展有限公司 | 畜禽养殖场有机废弃物处理机 | JCHN-FCW22 | 外形尺寸(长×宽×高)4480×2000×2070mm；刀辊电动机功率4 KW，刀辊电动机转速1410 r/min, 刀辊电动机额定电压380 V, 刀辊工作转速1.93 r/min, 切刀数量12把；液压系统电动机功率3 KW，液压系统电动机转速1420 r/min，液压系统电动机额定电压380 V；液压系统油泵型号PV2R1-8F，排量8ml/r,数量1台；装料油缸缸径￠80mm,行程500mm,数量1个；上盖启闭油缸缸径￠63mm，行程290mm，数量1个；液压油箱容积60L；料斗外形尺寸(长×宽×高) 1572×820×1183 mm；加热系统型式：导热油传热，加热系统加热元件：电热管，加热系统总功率12KW；尾气过滤箱型式：外置消毒液过滤。 | 福建省