## 第二批
生产企业 | 产品名称 | 机具 型号 | 主要配置参数（企业依据推广鉴定报告填报） | 功率（kW） | 机具大类 | 机具小类 | 机具品目 | 机具分档 | 备注 | 说明
铁岭盛成干燥设备有限公司 | 粮食烘干机 | 5HSN-500 | 结构型式：连续式（间接加热）整机质量：80000kg。 外型尺寸：长X宽X高（mm）4500X4000X27000 处理量 ：（玉米）降水幅度（10%-15%）500t/d | 300kw | 收获后处理机械 | 干燥机械 | 粮食烘干机 | 处理量100t/d及以上连续式粮食烘干机
公主岭市隆泉农业机械制造有限公司 | 自走式喷杆喷雾机 | 3WPZ-400×2 | 自走式。喷幅，13M，喷头个数：20个。外形尺寸：3800×2600×2800MM，四缸隔膜泵：4100型，工作压力2.5MPA。发动机功率28kw，药箱容积：800L。 | 28kw | 田间管理机械 | 植保机械 | 喷杆式喷雾机（含牵引式、自走式、悬挂式喷杆喷雾机） | 18—50马力自走式喷杆喷雾机
四川刚毅科技集团有限公司 | 谷物联合收割机 | 4L-0.6A | 喂入量（kg/s）:0.6,结构形式：自走履带式；喂入方式：全喂入，外形尺寸（长×宽×高）mm：2720×1300×1310，整机质量（kg）:440，割台宽度（mm）1060 | 7.5 | 收获机械 | 谷物收获机械 | 自走履带式谷物联合收割机（全喂入） | 0.6—1kg/s自走履带式谷物联合收割机（全喂入）；包含1—1.5kg/s自走履带式水稻联合收割机（全喂入）
四川刚毅科技集团有限公司 | 谷物联合收割机 | 4L-0.9B | 喂入量（kg/s）:0.9,结构形式：自走履带式；喂入方式：全喂入，外形尺寸（长×宽×高）mm：2720×1300×1310，整机质量（kg）:450，割台宽度（mm）1060 | 9.2 | 收获机械 | 谷物收获机械 | 自走履带式谷物联合收割机（全喂入） | 0.6—1kg/s自走履带式谷物联合收割机（全喂入）；包含1—1.5kg/s自走履带式水稻联合收割机（全喂入）
四川刚毅科技集团有限公司 | 谷物联合收割机 | 4LZ-1.6 | 喂入量（kg/s）:1.6,结构形式：自走履带式；喂入方式：全喂入，外形尺寸（长×宽×高）mm：4350×2100×2550，整机质量（kg）:2100，割台宽度（mm）1500 | 33 | 收获机械 | 谷物收获机械 | 自走履带式谷物联合收割机（全喂入） | 1.5—2.1kg/s自走履带式谷物联合收割机（全喂入）；包含2.1—3kg/s自走履带式水稻联合收割机（全喂入）
郑州新光矿山机械制造有限公司 | 批式循环谷物干燥机 | 5HXG-15 | 批处理量：15t；循环式 | 6.5 | 收获后处理机械 | 干燥机械 | 粮食烘干机 | 批处理量10-20t循环式粮食烘干机
禹城中科华凯机械有限公司 | 自走式玉米收获机 | 4YZP-4 | 工作行数：4行；工作幅宽：2570mm；结构形式：自走式（摘穗剥皮型） | 103 | 收获机械 | 玉米收获机械 | 自走式玉米收获机 | 4行摘穗剥皮型自走式玉米收获机
禹城中科华凯机械有限公司 | 自走式玉米收籽粒获机 | 4YZL-4 | 工作行数：4行；工作幅宽：2280mm；配套动力；结构形式：自走式（籽粒收获型） | 103 | 收获机械 | 玉米收获机械 | 自走式玉米联合收获机（具有脱粒功能） | 4行籽粒收获型自走式玉米联合收获机
石家庄天人农业机械装备有限公司 | 自走式玉米收获机 | 4YZ-4(TR9988) | 4行割台；幅宽2.7m；形式：自走式（摘穗剥皮型） | 118 | 收获机械 | 玉米收获机械 | 自走式玉米收获机 | 4行摘穗剥皮型自走式玉米收获机
石家庄天人农业机械装备有限公司 | 自走式玉米收获机 | 4YZ-6(TR9988-6A) | 6行割台；幅宽4m；形式：自走式（摘穗剥皮型） | 128 | 收获机械 | 玉米收获机械 | 自走式玉米收获机 | 5行及以上摘穗剥皮型自走式玉米收获机
常州联发凯迪机械有限公司 | 轮式拖拉机 | KD400 | 40马力≤功率＜45马力；驱动方式：两轮驱动 | 29.4 | 动力机械 | 拖拉机 | 轮式拖拉机 | 40—45马力两轮驱动拖拉机
常州联发凯迪机械有限公司 | 轮式拖拉机 | KD400-1 | 40马力≤功率＜45马力；驱动方式：两轮驱动 | 29.4 | 动力机械 | 拖拉机 | 轮式拖拉机 | 40—45马力两轮驱动拖拉机
常州联发凯迪机械有限公司 | 轮式拖拉机 | KD450 | 45马力≤功率＜50马力；驱动方式：两轮驱动 | 33.1 | 动力机械 | 拖拉机 | 轮式拖拉机 | 45—50马力两轮驱动拖拉机
常州联发凯迪机械有限公司 | 轮式拖拉机 | KD450-1 | 45马力≤功率＜50马力；驱动方式：两轮驱动 | 33.1 | 动力机械 | 拖拉机 | 轮式拖拉机 | 45—50马力两轮驱动拖拉机
常州联发凯迪机械有限公司 | 轮式拖拉机 | KD500 | 50马力≤功率＜55马力；驱动方式：两轮驱动 | 36.8 | 动力机械 | 拖拉机 | 轮式拖拉机 | 50—55马力两轮驱动拖拉机
常州联发凯迪机械有限公司 | 轮式拖拉机 | KD500-1 | 50马力≤功率＜55马力；驱动方式：两轮驱动 | 36.8 | 动力机械 | 拖拉机 | 轮式拖拉机 | 50—55马力两轮驱动拖拉机
常州联发凯迪机械有限公司 | 轮式拖拉机 | KD550 | 55马力≤功率＜60马力；驱动方式：两轮驱动 | 40.4 | 动力机械 | 拖拉机 | 轮式拖拉机 | 55—60马力两轮驱动拖拉机
常州联发凯迪机械有限公司 | 轮式拖拉机 | KD550-1 | 55马力≤功率＜60马力；驱动方式：两轮驱动 | 40.4 | 动力机械 | 拖拉机 | 轮式拖拉机 | 55—60马力两轮驱动拖拉机
常州联发凯迪机械有限公司 | 轮式拖拉机 | KD600 | 60马力≤功率＜65马力；驱动方式：两轮驱动 | 44 | 动力机械 | 拖拉机 | 轮式拖拉机 | 60—65马力两轮驱动拖拉机
常州联发凯迪机械有限公司 | 轮式拖拉机 | KD600-1 | 60马力≤功率＜65马力；驱动方式：两轮驱动 | 44 | 动力机械 | 拖拉机 | 轮式拖拉机 | 60—65马力两轮驱动拖拉机
常州联发凯迪机械有限公司 | 轮式拖拉机 | KD650 | 65马力≤功率＜70马力；驱动方式：两轮驱动＊ | 47.8 | 动力机械 | 拖拉机 | 轮式拖拉机 | 65—70马力两轮驱动拖拉机
常州联发凯迪机械有限公司 | 轮式拖拉机 | KD650-1 | 65马力≤功率＜70马力；驱动方式：两轮驱动＊ | 47.8 | 动力机械 | 拖拉机 | 轮式拖拉机 | 65—70马力两轮驱动拖拉机
常州联发凯迪机械有限公司 | 轮式拖拉机 | KD800 | 80马力≤功率＜85马力；驱动方式：两轮驱动 | 59 | 动力机械 | 拖拉机 | 轮式拖拉机 | 80—85马力两轮驱动拖拉机
常州联发凯迪机械有限公司 | 轮式拖拉机 | KD850 | 85马力≤功率＜90马力；驱动方式：两轮驱动 | 62.5 | 动力机械 | 拖拉机 | 轮式拖拉机 | 85—90马力两轮驱动拖拉机
常州联发凯迪机械有限公司 | 轮式拖拉机 | KD900 | 90马力≤功率＜95马力；驱动方式：两轮驱动 | 66.2 | 动力机械 | 拖拉机 | 轮式拖拉机 | 90—95马力两轮驱动拖拉机
常州联发凯迪机械有限公司 | 轮式拖拉机 | KD950 | 95马力≤功率＜100马力；驱动方式：两轮驱动 | 70 | 动力机械 | 拖拉机 | 轮式拖拉机 | 95—100马力两轮驱动拖拉机
常州联发凯迪机械有限公司 | 轮式拖拉机 | KD950-1 | 95马力≤功率＜100马力；驱动方式：两轮驱动 | 70 | 动力机械 | 拖拉机 | 轮式拖拉机 | 95—100马力两轮驱动拖拉机
常州联发凯迪机械有限公司 | 轮式拖拉机 | KD1000 | 功率≥100马力；驱动方式：两轮驱动 | 73.5 | 动力机械 | 拖拉机 | 轮式拖拉机 | 100马力及以上两轮驱动拖拉机
常州联发凯迪机械有限公司 | 轮式拖拉机 | KD1000-1 | 功率≥100马力；驱动方式：两轮驱动 | 73.5 | 动力机械 | 拖拉机 | 轮式拖拉机 | 100马力及以上两轮驱动拖拉机
常州联发凯迪机械有限公司 | 轮式拖拉机 | KD404 | 40马力≤功率＜45马力；驱动方式：四轮驱动 | 29.4 | 动力机械 | 拖拉机 | 轮式拖拉机 | 40—45马力四轮驱动拖拉机
常州联发凯迪机械有限公司 | 轮式拖拉机 | KD404-1 | 40马力≤功率＜45马力；驱动方式：四轮驱动 | 29.4 | 动力机械 | 拖拉机 | 轮式拖拉机 | 40—45马力四轮驱动拖拉机
常州联发凯迪机械有限公司 | 轮式拖拉机 | KD454 | 45马力≤功率＜50马力；驱动方式：四轮驱动 | 33.1 | 动力机械 | 拖拉机 | 轮式拖拉机 | 45—50马力四轮驱动拖拉机
常州联发凯迪机械有限公司 | 轮式拖拉机 | KD454-1 | 45马力≤功率＜50马力；驱动方式：四轮驱动 | 33.1 | 动力机械 | 拖拉机 | 轮式拖拉机 | 45—50马力四轮驱动拖拉机
常州联发凯迪机械有限公司 | 轮式拖拉机 | KD504 | 50马力≤功率＜55马力；驱动方式：四轮驱动 | 36.8 | 动力机械 | 拖拉机 | 轮式拖拉机 | 50—55马力四轮驱动拖拉机
常州联发凯迪机械有限公司 | 轮式拖拉机 | KD504-1 | 50马力≤功率＜55马力；驱动方式：四轮驱动 | 36.8 | 动力机械 | 拖拉机 | 轮式拖拉机 | 50—55马力四轮驱动拖拉机
常州联发凯迪机械有限公司 | 轮式拖拉机 | KD554 | 55马力≤功率＜60马力；驱动方式：四轮驱动 | 40.4 | 动力机械 | 拖拉机 | 轮式拖拉机 | 55—60马力四轮驱动拖拉机
常州联发凯迪机械有限公司 | 轮式拖拉机 | KD554-1 | 55马力≤功率＜60马力；驱动方式：四轮驱动 | 40.4 | 动力机械 | 拖拉机 | 轮式拖拉机 | 55—60马力四轮驱动拖拉机
常州联发凯迪机械有限公司 | 轮式拖拉机 | KD604 | 60马力≤功率＜65马力；驱动方式：四轮驱动 | 44 | 动力机械 | 拖拉机 | 轮式拖拉机 | 60—65马力四轮驱动拖拉机
常州联发凯迪机械有限公司 | 轮式拖拉机 | KD604-1 | 60马力≤功率＜65马力；驱动方式：四轮驱动 | 44 | 动力机械 | 拖拉机 | 轮式拖拉机 | 60—65马力四轮驱动拖拉机
常州联发凯迪机械有限公司 | 轮式拖拉机 | KD654 | 65马力≤功率＜70马力；驱动方式：四轮驱动 | 47.8 | 动力机械 | 拖拉机 | 轮式拖拉机 | 65—70马力四轮驱动拖拉机
常州联发凯迪机械有限公司 | 轮式拖拉机 | KD654-1 | 65马力≤功率＜70马力；驱动方式：四轮驱动 | 47.8 | 动力机械 | 拖拉机 | 轮式拖拉机 | 65—70马力四轮驱动拖拉机
常州联发凯迪机械有限公司 | 轮式拖拉机 | KD804 | 80马力≤功率＜85马力；驱动方式：四轮驱动 | 59 | 动力机械 | 拖拉机 | 轮式拖拉机 | 80—85马力四轮驱动拖拉机
常州联发凯迪机械有限公司 | 轮式拖拉机 | KD854 | 85马力≤功率＜90马力；驱动方式：四轮驱动 | 62.5 | 动力机械 | 拖拉机 | 轮式拖拉机 | 85—90马力四轮驱动拖拉机
常州联发凯迪机械有限公司 | 轮式拖拉机 | KD904 | 90马力≤功率＜95马力；驱动方式：四轮驱动 | 66.2 | 动力机械 | 拖拉机 | 轮式拖拉机 | 90—95马力四轮驱动拖拉机
常州联发凯迪机械有限公司 | 轮式拖拉机 | KD954 | 95马力≤功率＜100马力；驱动方式：四轮驱动 | 70 | 动力机械 | 拖拉机 | 轮式拖拉机 | 95—100马力四轮驱动拖拉机
常州联发凯迪机械有限公司 | 轮式拖拉机 | KD954-1 | 95马力≤功率＜100马力；驱动方式：四轮驱动 | 70 | 动力机械 | 拖拉机 | 轮式拖拉机 | 95—100马力四轮驱动拖拉机
常州联发凯迪机械有限公司 | 轮式拖拉机 | KD1004 | 100马力≤功率＜110马力；驱动方式：四轮驱动 | 73.5 | 动力机械 | 拖拉机 | 轮式拖拉机 | 100—110马力四轮驱动拖拉机
常州联发凯迪机械有限公司 | 轮式拖拉机 | KD1004-1 | 100马力≤功率＜110马力；驱动方式：四轮驱动 | 73.5 | 动力机械 | 拖拉机 | 轮式拖拉机 | 100—110马力四轮驱动拖拉机
常州联发凯迪机械有限公司 | 轮式拖拉机 | KD1404 | 140马力≤功率＜150马力；驱动方式：四轮驱动 | 105（净103） | 动力机械 | 拖拉机 | 轮式拖拉机 | 140—150马力四轮驱动拖拉机
常州联发凯迪机械有限公司 | 轮式拖拉机 | KD1804 | 180马力≤功率＜200马力；驱动方式：四轮驱动 | 132 | 动力机械 | 拖拉机 | 轮式拖拉机 | 180—200马力四轮驱动拖拉机
山东芳华农业发展有限公司 | 自走式秸秆收获机 | 4JZS-1800 | 自走其他式；180cm≤割幅＜220cm | 73.5 | 收获机械 | 饲料作物收获机械 | 青饲料收获机 | 180—220cm自走其他式青饲料收获机
山东芳华农业发展有限公司 | 自走式秸秆收获机 | 4JZS-2200 | 自走其他式；220cm≤割幅＜260cm | 103 | 收获机械 | 饲料作物收获机械 | 青饲料收获机 | 220—260cm自走其他式青饲料收获机
安徽宏实光机电高科有限公司 | 大米色选机 | 6SXM-252 | 外形尺寸(长×宽×高):2121×1582×2034MM；整机质量:1000KG；功率:15KW；执行单元数:252个；执行单元单位时间生产率≥30kg/h：千瓦小时产量:≥2500KG/KW•H；选净率:试样1≥99.9%,试样2≥99.5%,试样3≥99.5%,试样9≥99.5%,试样10≥99%；一次带出比:试样1≥1:2,试样2≥1:3,试样3≥1:3,试样9≥1:2,试样10≥1:3；二次带出比:试样1≥8:1,试样2≥8:1,试样3≥5:1,试样9≥8:1,试样10≥3:1. | 15 | 收获后处理机械 | 清选机械 | 粮食清选机 | 300单元以下CCD图像传感器大米色选机
安徽宏实光机电高科有限公司 | 大米色选机 | 6SXM-315(CCD) | 外形尺寸(长X宽X高):2250X1570X1850MM；整机质量:1100KG(±5%)；执行单元数:315个；单个执行单元单位时间处理量:≥30KG/H；光电探测方式:黑白线阵CCD；额定功率:3.0KW；气源压力:0.6~0.8MPA. | 3 | 收获后处理机械 | 清选机械 | 粮食清选机 | 300单元以上CCD图像传感器大米色选机
安徽宏实光机电高科有限公司 | 大米色选机 | 6SXM-441(CCD) | 外形尺寸(长X宽X高):2764X1570X1850MM;整机质量:1500KG(±5%);执行单元数:441个;单个执行单元单位时间处理量:≥30KG/H;光电探测方式:黑白线阵CCD;额定功率:4.2KW;气源压力:0.6~0.8MPA. | 4.2 | 收获后处理机械 | 清选机械 | 粮食清选机 | 300单元以上CCD图像传感器大米色选机
安徽宏实光机电高科有限公司 | 杂粮色选机 | 6SXZ-168(CCD) | 外形尺寸(长X宽X高):2145X1570X1845MM；整机质量:960KG(±5%)；执行单元数:168个；执行单元单位时间生产率:芸豆≥8KG/H,葵仁≥5KG/H,玉米≥8KG/H；千瓦小时产量:芸豆≥600KG/(KW·H),葵仁≥400KG/(KW·H),玉米≥600KG/(KW·H)；配套功率(电机):2.2KW；选净率:芸豆≥99%,葵仁≥99%,玉米≥99%；一次带出比:芸豆≥1:5,葵仁≥1:5,玉米≥1:5；二次带出比:芸豆≥1:1,葵仁≥1:1,玉米≥1:1. | 2.2 | 收获后处理机械 | 清选机械 | 粮食清选机 | 300单元以下CCD图像传感器杂粮色选机
安徽宏实光机电高科有限公司 | 杂粮色选机 | 6SXZ-252(CCD) | 外形尺寸(长X宽X高):2528X1647X1919MM；整机质量:1400KG(±5%)；执行单元数:252个；执行单元单位时间生产率:芸豆≥8KG/H,葵仁≥5KG/H,玉米≥8KG/H；千瓦小时产量:芸豆≥600KG/(KW·H),葵仁≥400KG/(KW·H),玉米≥600KG/(KW·H)；配套功率(电机):2.5KW；选净率:芸豆≥99%,葵仁≥99%,玉米≥99%；一次带出比:芸豆≥1:5,葵仁≥1:5,玉米≥1:5；二次带出比:芸豆≥1:1,葵仁≥1:1,玉米≥1:1. | 2.5 | 收获后处理机械 | 清选机械 | 粮食清选机 | 300单元以下CCD图像传感器杂粮色选机