## Sheet1
附件1 黑龙江省2017年第二批农机购置补贴产品归档信息表（公示稿）
序号 | 机具大类 | 机具小类 | 机具品目 | 申报分档名称 | 生产企业 | 产品名称 | 机具型号 | 主要配置及参数 | 机具类型 | 评阅意见 | 备注
1 | 耕整地机械 | 耕地机械 | 深松机 | 3铲及以下深松机 | 长春市恩达农业装备有限责任公司 | 1SFF-200型分层深松机 | 1SFF-200 | 外形尺寸(MM):1900*2100*1500结构质量(KG):485配套动力(KW):37-48深松铲:结构型式:双翼箭形；3个工作幅宽(MM):2100铲间距(MM):600-750耕深(MM):≥300作业速度(KM/H):2.5-6作业小时生产率(HM2/M):0.4-0.6深松形式:全方位；深松部件:(铲)数量(个):主深松铲3个,分层深松铲3个,施肥铲6个. | 通用类 | 不通过 | 无检验报告，无法判断深度，铲数
2 | 耕整地机械 | 耕地机械 | 深松机 | 3铲及以下深松机 | 潍坊盛瑞零部件有限公司 | 深松机 | 1S-150 | 深松机部件2个(深松铲数量:2个) | 通用类 | 通过
3 | 耕整地机械 | 耕地机械 | 深松机 | 3铲及以下深松机 | 浙江俏宇机车部件有限公司 | 深松机 | 1S-120 | 深松部件:2个 | 通用类 | 通过
4 | 耕整地机械 | 耕地机械 | 深松机 | 4-5铲深松机 | 长春市恩达农业装备有限责任公司 | 1SF-320型分层深松机 | 1SF-320 | 外形尺寸(MM):2100*3200*1300；结构质量(KG):800；配套动力(KW):66.2-88.2；深松铲:结构型式:双翼箭形；5个；工作幅宽(MM):3000；铲间距(MM):600-750；耕深(MM):≥300；作业速度(KM/H):4-6；作业小时生产率(HM2/M):1.0-1.5 | 通用类 | 不通过 | 归档参数去掉无用信息，无推广鉴定报告，标牌无厂址
5 | 耕整地机械 | 耕地机械 | 深松机 | 4-5铲深松机 | 潍坊农友机械有限公司 | 深松机 | 1S-220 | 深松部件4个 | 通用类 | 通过
6 | 耕整地机械 | 耕地机械 | 深松机 | 4-5铲深松机 | 高密德隆汽车配件制造有限公司 | 深松整地联合作业机 | 1SZL-260 | 深松部件5个,工作幅宽2.6M | 通用类 | 不通过 | 深松深度29.7cm，小于归档要求
7 | 耕整地机械 | 耕地机械 | 深松机 | 4-5铲深松机 | 雷沃重工股份有限公司 | 深松机 | 1SSY-250 | 结构型式:悬挂式；振动方式:非振动式；深松铲数量:5铲 | 通用类 | 通过
8 | 耕整地机械 | 耕地机械 | 深松机 | 4-5铲深松机 | 潍坊盛瑞零部件有限公司 | 深松机 | 1S-230 | 4铲深松机(深松铲数量:4个) | 通用类 | 通过
9 | 耕整地机械 | 耕地机械 | 深松机 | 4-5铲深松机 | 高密德隆汽车配件制造有限公司 | 深松机 | 1S-250 | 深松部件5个 | 通用类 | 通过
10 | 耕整地机械 | 耕地机械 | 深松机 | 4-5铲深松机 | 潍坊恒旋农业装备有限公司 | 深松机 | 1S-220 | 4铲,全方位式深松机,全方位曲面铲. | 通用类 | 通过
11 | 耕整地机械 | 耕地机械 | 深松机 | 4-5铲深松机 | 雷沃重工股份有限公司 | 深松机 | 1SSY-200 | 结构型式:悬挂式；振动方式:非振动式；深松铲数量:4铲 | 通用类 | 通过
12 | 耕整地机械 | 耕地机械 | 深松机 | 4-5铲深松机 | 禹城市龙泰钢结构有限公司 | 深松整地联合作业机 | 1SZL-220 | 结构型式:悬挂式；振动方式:振动；工作状态外形尺寸MM:1660×2380×1360；工作幅宽CM:220；铲间距CM:38/65/38；深松铲结构型式:箭形振动铲；排列方式:单排；数量个:4；旋耕刀型号:前IT245/后IT225；总安装刀数:前60/后48；刀轴传动方式:中央齿轮传动；整地机构形式:双轴旋耕. | 通用类 | 通过
13 | 耕整地机械 | 耕地机械 | 深松机 | 4-5铲深松机 | 辽宁现代农机装备有限公司 | 偏柱式全方位深松机 | 1SL-270 | 深松部件4个 | 通用类 | 通过
14 | 耕整地机械 | 耕地机械 | 深松机 | 4-5铲深松机 | 河北通田机械有限公司 | 全方位深松机 | 1SS-240Q | 深松铲数量:4个 | 通用类 | 通过
15 | 耕整地机械 | 耕地机械 | 深松机 | 4-5铲深松机 | 雷沃重工股份有限公司 | 深松机 | 1SSY-230 | 结构型式:悬挂式；振动方式:非振动式；深松铲数量:5铲 | 通用类 | 通过
16 | 耕整地机械 | 耕地机械 | 深松机 | 4-5铲深松机 | 河北雷肯农业机械有限公司 | 深松机 | 1SS-240 | 深松部件4-5个,深松深度30~35CM | 通用类 | 不通过 | 深松部件为4个
17 | 耕整地机械 | 耕地机械 | 深松机 | 4-5铲深松机 | 河北双天机械制造有限公司 | 全方位深松机 | 1S-250Q | 深松部件4-5个 | 通用类 | 不通过 | 铲只有4个
18 | 耕整地机械 | 耕地机械 | 深松机 | 4-5铲深松机 | 河北双天机械制造有限公司 | 全方位深松整地联合作业机 | 1SZL-250Q | 深松部件4-5个 | 通用类 | 不通过 | 深松深度29.7cm，小于归档要求
19 | 耕整地机械 | 耕地机械 | 深松机 | 4-5铲深松机 | 河北双天机械制造有限公司 | 全方位深松机 | 1S-250QA2 | 深松部件4-5个 | 通用类 | 不通过 | 深松部件为6个，应该申请6铲及以上深松机
20 | 耕整地机械 | 耕地机械 | 深松机 | 6铲及以上深松机 | 豪狮农业机械（哈尔滨）有限公司 | 深松机 | 1SS-350 | 结构形式悬挂式作业幅宽350CM作业深度≥30CM | 通用类 | 不通过 | 产品归档技术参数填写深松部件个数
21 | 耕整地机械 | 耕地机械 | 深松机 | 6铲及以上深松机 | 辽宁现代农机装备有限公司 | 深松机 | 1S-330 | 深松部件11个 | 通用类 | 不通过 | 报告产品名称与申报名称不符
22 | 耕整地机械 | 耕地机械 | 深松机 | 6铲及以上深松机 | 河北双天机械制造有限公司 | 全方位深松机 | 1S-250QA1 | 深松部件6个及以上 | 通用类 | 不通过 | 深松部件为5个，不能申请6铲及以上深松机
23 | 耕整地机械 | 耕地机械 | 深松机 | 6铲及以上深松机 | 天津市振兴机械制造有限公司 | 深松整地联合作业机 | 1SZL-250C6 | 深松部件6个及以上 | 通用类 | 不通过 | 深松深度为28.3cm，小于归档要求
24 | 耕整地机械 | 耕地机械 | 深松机 | 6铲及以上深松机 | 河北雷肯农业机械有限公司 | 深松机 | 1SS-350 | 深松部件6个及以上,深松深度30~35CM | 通用类 | 不通过 | 深松部件6个
25 | 耕整地机械 | 耕地机械 | 深松机 | 6铲及以上深松机 | 雷沃重工股份有限公司 | 深松机 | 1SSH-300 | 结构型式:悬挂式；振动方式:非振动式；深松铲数量:6铲 | 通用类 | 通过
26 | 耕整地机械 | 耕地机械 | 深松机 | 6铲及以上深松机 | 潍坊盛瑞零部件有限公司 | 深松机 | 1S-270 | 6铲深松机(深松铲数量:6个) | 通用类 | 通过
27 | 耕整地机械 | 耕地机械 | 深松机 | 6铲及以上深松机 | 辽宁现代农机装备有限公司 | 偏柱式全方位深松机 | 1SL-360 | 深松部件6个 | 通用类 | 通过
28 | 耕整地机械 | 耕地机械 | 深松机 | 6铲及以上深松机 | 辽宁现代农机装备有限公司 | 折叠式全方位深松机 | 1SL-550 | 深松部件10个 | 通用类 | 通过
29 | 耕整地机械 | 耕地机械 | 深松机 | 6铲及以上深松机 | 高密德隆汽车配件制造有限公司 | 深松机 | 1S-300A | 深松部件7个 | 通用类 | 通过
30 | 耕整地机械 | 耕地机械 | 深松机 | 6铲及以上深松机 | 河北通田机械有限公司 | 全方位深松机 | 1SS-320Q | 深松铲数量:6个 | 通用类 | 通过
31 | 耕整地机械 | 耕地机械 | 深松机 | 6铲及以上深松机 | 潍坊农友机械有限公司 | 深松机 | 1S-300 | 深松部件6个 | 通用类 | 通过
32 | 耕整地机械 | 耕地机械 | 深松机 | 6铲及以上深松机 | 辽宁现代农机装备有限公司 | 深松机 | 1S-210 | 深松部件7个 | 通用类 | 通过
33 | 耕整地机械 | 耕地机械 | 深松机 | 6铲及以上深松机 | 雷沃重工股份有限公司 | 深松机 | 1SSH-320 | 结构型式:悬挂式；振动方式:非振动式；深松铲数量:6铲 | 通用类 | 通过
34 | 耕整地机械 | 耕地机械 | 深松机 | 6铲及以上深松机 | 潍坊盛瑞零部件有限公司 | 深松机 | 1S-330 | 深松部件6个(深松铲数量:6个) | 通用类 | 通过
35 | 耕整地机械 | 耕地机械 | 深松机 | 6铲及以上深松机 | 雷沃重工股份有限公司 | 深松机 | 1SSH-270 | 结构型式:悬挂式；振动方式:非振动式；深松铲数量:6铲 | 通用类 | 通过
36 | 耕整地机械 | 耕地机械 | 深松机 | 6铲及以上深松机 | 河北双天机械制造有限公司 | 全方位深松机 | 1S-300Q | 深松部件6个及以上 | 通用类 | 通过
37 | 耕整地机械 | 耕地机械 | 深松机 | 6铲及以上深松机 | 辽宁现代农机装备有限公司 | 深松机 | 1S-270 | 深松部件9个 | 通用类 | 通过
38 | 耕整地机械 | 耕地机械 | 深松机 | 6铲及以上深松机 | 潍坊恒旋农业装备有限公司 | 深松机 | 1S-300 | 6铲,全方位式深松机,全方位曲面铲. | 通用类 | 通过
39 | 耕整地机械 | 耕地机械 | 深松机 | 6铲及以上深松机 | 高密德隆汽车配件制造有限公司 | 深松机 | 1S-300 | 深松部件6个 | 通用类 | 通过
40 | 耕整地机械 | 耕地机械 | 深松机 | 6铲及以上深松机 | 高密德隆汽车配件制造有限公司 | 深松整地联合作业机 | 1SZL-300 | 深松部件7个,工作幅宽3M | 通用类 | 不通过 | 深松深度26.3cm，小于归档要求
41 | 耕整地机械 | 耕地机械 | 深松机 | 6铲及以上深松机 | 天津市振兴机械制造有限公司 | 深松机 | 1S-300 | 深松部件6个及以上 | 通用类 | 不通过 | 深松铲个数为6个
42 | 耕整地机械 | 耕地机械 | 深松机 | 6铲及以上深松机 | 潍坊盛瑞零部件有限公司 | 深松机 | 1S-300 | 6铲深松机(深松铲数量:6个) | 通用类 | 不通过 | 报告产品名称与申请不符
43 | 耕整地机械 | 耕地机械 | 深松机 | 6铲及以上深松机 | 辽宁现代农机装备有限公司 | 折叠式全方位深松机 | 1SL-440 | 深松部件8个 | 通用类 | 通过
44 | 耕整地机械 | 耕地机械 | 深松机 | 6铲及以上深松机 | 河北双天机械制造有限公司 | 全方位深松整地联合作业机 | 1SZL-300Q | 深松部件6个及以上 | 通用类 | 不通过 | 深松深度28.5cm，小于归档要求
45 | 耕整地机械 | 耕地机械 | 旋耕机（只含水田搅浆平地机） | 单轴2000-2500MM旋耕机 | 黑龙江大东机械有限责任公司 | 水田搅浆平地机 | 1JSL-240型 | 单轴:2400MM | 通用类 | 通过
46 | 耕整地机械 | 耕地机械 | 旋耕机（只含水田搅浆平地机） | 单轴2000-2500MM旋耕机 | 凤城市草河机械制造有限公司 | 旋耕机 | 1GK-210 | 工作幅宽:210CM | 通用类 | 不通过 | 该产品不是水田搅浆平地机，不在补贴品目内。
47 | 耕整地机械 | 耕地机械 | 旋耕机（只含水田搅浆平地机） | 单轴2000-2500MM旋耕机 | 连云港苏友机械有限公司 | 旋耕机 | 1GKN-200 | 单轴；耕幅2000MM | 通用类 | 不通过 | 此产品是旋耕机
48 | 耕整地机械 | 耕地机械 | 旋耕机（只含水田搅浆平地机） | 单轴2000-2500MM旋耕机 | 连云港苏友机械有限公司 | 旋耕机 | 1GKN-230 | 单轴；耕幅:2300MM | 通用类 | 不通过 | 应该报旋耕机补贴
49 | 耕整地机械 | 耕地机械 | 旋耕机（只含水田搅浆平地机） | 单轴2500MM及以上旋耕机 | 河北双天机械制造有限公司 | 折叠旋耕机 | 1GKNZ-400 | 单轴；耕幅≥2500MM | 通用类 | 不通过 | 此产品是耕地机械
50 | 耕整地机械 | 耕地机械 | 旋耕机（只含水田搅浆平地机） | 单轴2500MM及以上旋耕机 | 黑龙江农垦钦田农业机械制造有限公司 | 水田平地搅浆机 | 1JS-280 | 单轴；耕幅=2800MM | 通用类 | 通过
51 | 耕整地机械 | 耕地机械 | 旋耕机（只含水田搅浆平地机） | 单轴2500MM及以上旋耕机 | 江苏东久机械有限公司 | 水田埋茬打浆机 | 1JSL-280 | 单轴；耕幅:2800MM | 通用类 | 通过
52 | 耕整地机械 | 耕地机械 | 旋耕机（只含水田搅浆平地机） | 单轴2500MM及以上旋耕机 | 连云港苏友机械有限公司 | 旋耕机 | 1GKN-250 | 单轴；耕幅:2500MM | 通用类 | 不通过 | 应该报旋耕机补贴
53 | 耕整地机械 | 耕地机械 | 旋耕机（只含水田搅浆平地机） | 单轴2500MM及以上旋耕机 | 哈尔滨先宇电器有限公司 | 水田搅浆平地机 | 1SJP-280 | 型号规格:1SJP-280型、外形尺寸(长×宽×高):1000×3000×1000(MM)、整机质量:392(KG)、配套动力:36.8-40.4(KW)、设计工作幅宽:2800(MM)、机具与拖拉机链接方式:三点悬挂、机具升降方式:液压式、传动方式:中间齿轮传动、侧边链传动、传动轴转速:540(R/MIN)、搅浆刀型式:专用弧形刀、搅浆刀数量:74(把)、相邻切削面距离:75(MM)、搅浆刀轴转速:260(R/MIN)、搅浆刀回旋半径:185(MM)、运输间隙:≥300(MM)、机组水平通过半径:4.2(M)、拖板型式:连接胶板、主拖板、副拖板、气弹簧组合式、拖板控制液压油缸数量:1(个 | 通用类 | 通过
54 | 耕整地机械 | 耕地机械 | 旋耕机（只含水田搅浆平地机） | 单轴2500MM及以上旋耕机 | 江苏东久机械有限公司 | 水田埋茬打浆机 | 1JS-360 | 单轴；耕幅:3600MM | 通用类 | 通过
55 | 耕整地机械 | 耕地机械 | 旋耕机（只含水田搅浆平地机） | 单轴2500MM及以上旋耕机 | 黑龙江大东机械有限责任公司 | 水田搅浆平地机 | 1JSL-360型 | 单轴:3600MM | 通用类 | 通过
56 | 耕整地机械 | 耕地机械 | 旋耕机（只含水田搅浆平地机） | 单轴2500MM及以上旋耕机 | 黑龙江大东机械有限责任公司 | 水田搅浆平地机 | 1JSL-400型 | 单轴:4000MM | 通用类 | 通过
57 | 耕整地机械 | 耕地机械 | 旋耕机（只含水田搅浆平地机） | 单轴2500MM及以上旋耕机 | 黑龙江大东机械有限责任公司 | 水田搅浆平地机 | 1JSL-320型 | 单轴:3200MM | 通用类 | 通过
58 | 耕整地机械 | 耕地机械 | 旋耕机（只含水田搅浆平地机） | 单轴2500MM及以上旋耕机 | 黑龙江大东机械有限责任公司 | 水田搅浆平地机 | 1JSL-260型 | 单轴:2600MM | 通用类 | 通过
59 | 耕整地机械 | 耕地机械 | 联合整地机（只含深松联合整地机和复式少、免耕联合整地机） | 2-2.5M深松联合整地机 | 四平农丰乐农业装备有限公司 | 联合整地机 | 1GZS-210 | 外形尺寸(长X宽X高)MM:2450X2500X1460；工作幅宽:2100MM；深松铲型式:箭形；深松铲数量:4个；起垄器型式:可调双翼铲；排肥器型式:槽轮式电动排肥器；排肥器数量:3个；灭茬行数:3行；起垄行数:3行；配套动力范围:80.8-95.5KW；与配套拖拉机连接方式:三点悬挂. | 非通用类 | 不通过 | 标牌无厂址
60 | 耕整地机械 | 耕地机械 | 联合整地机（只含深松联合整地机和复式少、免耕联合整地机） | 2.5-3M深松联合整地机 | 四平农丰乐农业装备有限公司 | 双轴联合整地机 | 1GML-4 | 结构形式:卧式框架双轴结构；配套动力:51.5-66.2KW；外形尺寸(长X宽X高)MM:1700X3100X1270；结构质量:760KG；适用行距范围:550-700MM；工作幅宽:2800MM；灭茬行数:4行；起垄行数:4行；深松铲形式:箭形；起垄器形式:可调双翼铲. | 非通用类 | 不通过 | 标牌无厂址
61 | 耕整地机械 | 耕地机械 | 联合整地机（只含深松联合整地机和复式少、免耕联合整地机） | 2.5-3M深松联合整地机 | 四平农丰乐农业装备有限公司 | 联合整地机 | 1GZS-260 | 外形尺寸(长X宽X高)MM:2450X3120X1450；工作幅宽:2600MM；深松铲型式:箭形；深松铲数量:5个；起垄器型式:可调双翼铲；排肥器型式:槽轮式电动排肥器；排肥器数量:4个；灭茬行数:4行；起垄行数:4行；配套动力范围:88.2-103KW；与配套拖拉机连接方式:三点悬挂. | 非通用类 | 不通过 | 标牌无厂址
62 | 耕整地机械 | 耕地机械 | 联合整地机（只含深松联合整地机和复式少、免耕联合整地机） | 3-4M深松联合整地机 | 四平农丰乐农业装备有限公司 | 联合整地机 | 1GZL-350 | 外形尺寸(长X宽X高)MM:2300X3900X1500；工作幅宽:3500MM；深松铲型式:箭形；深松铲数量:6个；起垄器型式:可调双翼铲；排肥器型式:槽轮式电动排肥器；排肥器数量:5个；灭茬行数:5行；起垄行数:5行；配套动力范围:≥132.3KW；与配套拖拉机连接方式:三点悬挂. | 非通用类 | 不通过 | 标牌无厂址
63 | 耕整地机械 | 耕地机械 | 联合整地机（只含深松联合整地机和复式少、免耕联合整地机） | 3-4M深松联合整地机 | 绥化市运科农业机械制造有限公司 | 灭茬旋耕联合整地机 | SGTN-350 | 作业幅宽:3.5M | 非通用类 | 通过
64 | 耕整地机械 | 耕地机械 | 联合整地机（只含深松联合整地机和复式少、免耕联合整地机） | 4-6M深松联合整地机 | 豪狮农业机械（哈尔滨）有限公司 | 联合深松整地机 | 1ZS-400 | 悬挂方式半悬挂式工作幅宽4000MM作业深度≥25CM | 非通用类 | 通过
65 | 耕整地机械 | 耕地机械 | 翻转犁 | 单体幅宽35CM以下,3-4铧翻转犁 | 河南鸿发机械制造有限公司 | 液压翻转犁 | 1LFY-320 | 单体幅宽:20CM,单侧铧体个数:3铧. | 非通用类 | 不通过 | 铭牌产品名称与证书不符，铭牌中缺少企业地址。
66 | 耕整地机械 | 耕地机械 | 翻转犁 | 单体幅宽35CM及以上,3-4铧翻转犁 | 任丘市沃田农机有限公司 | 液压翻转调幅犁 | 1LYFT-450 | 单体幅宽:50CM；铧体个数:左右各4铧 | 非通用类 | 不通过 | 铭牌中无产品执行标准。
67 | 耕整地机械 | 耕地机械 | 翻转犁 | 单体幅宽35CM及以上,3-4铧翻转犁 | 任丘市沃田农机有限公司 | 液压翻转调幅犁 | 1LYFT-435 | 单体幅宽:35CM；铧体个数:左右各4铧 | 非通用类 | 不通过 | 铭牌中无执行标准。
68 | 耕整地机械 | 耕地机械 | 翻转犁 | 单体幅宽35CM及以上,3-4铧翻转犁 | 河南鸿发机械制造有限公司 | 液压翻转犁 | 1LFY-440 | 单体幅宽:40CM；单侧铧体个数:4铧. | 非通用类 | 不通过 | 铭牌产品名称与证书产品名称不符；铭牌中缺少企业地址。
69 | 耕整地机械 | 耕地机械 | 翻转犁 | 单体幅宽35CM及以上,3-4铧翻转犁 | 河南鸿发机械制造有限公司 | 液压翻转犁 | 1LFY-335 | 单体幅宽:35CM；单侧铧体个数:3铧. | 非通用类 | 不通过 | 铭牌产品名称与证书产品名称不符；铭牌中缺少企业地址。
70 | 耕整地机械 | 耕地机械 | 翻转犁 | 单体幅宽35CM及以上,3-4铧翻转犁 | 河北中友机电设备有限公司 | 悬挂翻转调幅铧式犁 | 1LFT-350 | 整机质量:1160KG；结构形式:双向调幅犁；翻转机构形式:液压式；犁体数量:左右各3个；犁体类型:栅条犁；工作幅宽:500MM；结构尺寸(长*宽*高):3451MM*2238MM*1733MM | 非通用类 | 通过
71 | 耕整地机械 | 耕地机械 | 翻转犁 | 单体幅宽35-45CM,5-6铧翻转犁 | 河南鸿发机械制造有限公司 | 液压翻转犁 | 1LFY-535 | 单体幅宽:35CM；单侧铧体个数:5铧. | 非通用类 | 不通过 | 铭牌产品名称与证书产品名称不符；铭牌中缺少企业地址。
72 | 耕整地机械 | 耕地机械 | 翻转犁 | 单体幅宽45CM及以上,5-6铧翻转犁 | 任丘市沃田农机有限公司 | 液压翻转调幅犁 | 1LYFT-550 | 单体幅宽:50CM；铧体个数:左右各5铧 | 非通用类 | 不通过 | 铭牌中无产品执行标准。
73 | 耕整地机械 | 耕地机械 | 翻转犁 | 单体幅宽45CM及以上,5-6铧翻转犁 | 河北中友机电设备有限公司 | 悬挂翻转调幅铧式犁 | 1LFT-650 | 整机质量:2545KG；结构形式:双向调幅犁；转机构形式:液压式；犁体数量:左右各6个；犁体类型:栅条犁；工作幅宽:500MM；结构尺寸(长*宽*高):6642MM*3605MM*1696MM | 非通用类 | 通过
74 | 耕整地机械 | 整地机械 | 圆盘耙 | 3.5-4.5M圆盘耙 | 辽宁现代农机装备有限公司 | 联合耙压机 | 1LB-3.6 | 作业幅宽3.6M | 非通用类 | 通过
75 | 耕整地机械 | 整地机械 | 圆盘耙 | 6.5M及以上圆盘耙 | 黑龙江省鑫元丰农业机械有限责任公司 | 液压折叠重耙 | 1BYZP-7.8 | 作业幅宽:7.8M | 非通用类 | 通过
76 | 耕整地机械 | 整地机械 | 圆盘耙 | 6.5M及以上圆盘耙 | 黑龙江省鑫元丰农业机械有限责任公司 | 偏置液压折叠轻耙 | 1BYQP-8.5 | 作业幅宽:8.5M | 非通用类 | 通过
77 | 种植施肥机械 | 播种机械 | 穴播机 | 普通4-5行穴播机 | 克东县东辉农机有限责任公司 | 精密播种耕作机 | 2BG-4(5) | 工作行数:4行排种/肥器型式:排种(毛刷排种器)排肥(外槽轮式) | 通用类 | 通过
78 | 种植施肥机械 | 播种机械 | 穴播机 | 普通6行及以上穴播机 | 克东县东辉农机有限责任公司 | 精密播种耕作机 | 2BG-6 | 工作行数:6行排种器型式:窝眼轮式 | 通用类 | 通过
79 | 种植施肥机械 | 播种机械 | 穴播机 | 精量6-10行穴播机 | 河北中友机电设备有限公司 | 气力精密播种机 | 2BFQ-6 | 结构型式:气力式,悬挂式；气吸式排种器；播种行数:6行；工作幅宽；3-4.2米；行距500-700MM；工作状态外形尺寸:2000MM*4200MM*2900； | 通用类 | 通过
80 | 种植施肥机械 | 播种机械 | 穴播机 | 精量11行及以上穴播机 | 河北中友机电设备有限公司 | 气力精密播种机 | 2BFQ-18 | 结构型式:气力式,悬挂式；气吸式排种器；播种行数:18行；工作幅宽:6.6M；行距:窄行250MM,宽行600MM；工作状态外形尺寸:2750MM*8020MM*1820MM | 通用类 | 通过
81 | 种植施肥机械 | 播种机械 | 免耕播种机 | 精量4-5行免耕穴播机 | 保定市鑫飞达农机装备有限公司 | 玉米免耕精量播种机 | 2BYZF-4 | 结构尺寸(长*宽*高MM):1530*2230*1000整机质量(KG):280配套动力(KW):25.7-36.8行距(CM):50-60工作行数:4工作幅宽(CM):200-240型号:2BYZF-4排种器(形式/数量):指夹式/4个-排肥器(形式/数量):外槽轮/4个传动机构形式:链传动与齿轮传动开沟器形式:锄铲式地轮形式:胶轮地轮直径:40CM防堵工作部件形式:防缠辊 | 通用类 | 通过
82 | 种植施肥机械 | 播种机械 | 免耕播种机 | 精量6行及以上免耕穴播机 | 黑龙江贝克锐斯现代农业科技有限公司 | 精密播种机 | 2BQJ-18(MAESTRO18) | 播种行数:18行 | 通用类 | 不通过 | 该机公示品目为穴播机，标牌型号与报告不一致，标牌无厂址
83 | 种植施肥机械 | 播种机械 | 免耕播种机 | 精量6行及以上免耕穴播机 | 黑龙江贝克锐斯现代农业科技有限公司 | 免耕精密播种机 | 2BMQJ-12(MAESTRO12) | 播种行数:12行 | 通用类 | 不通过 | 产品归档技术参数无排种器型式，标牌型号与鉴定报告不一致，标牌无厂址。
84 | 种植施肥机械 | 播种机械 | 免耕播种机 | 2-3行牵引式免耕穴播机 | 山东迪克农业装备有限公司 | 玉米免耕精量播种机 | 2BMF-2 | 排种器型式:指夹式结构形式:牵引式配套动力:22~37KW工作状态外形尺寸:2850×2200×1450工作幅宽:1100~1500MM工作行数:2行行距:550~750MM(可调) | 通用类 | 通过
85 | 种植施肥机械 | 播种机械 | 免耕播种机 | 2-3行牵引式免耕穴播机 | 白城兆丰农业装备有限公司 | 免耕施肥播种机 | 2BFM-2 | 型号名称2BFM-2型免耕施肥播种机结构形式牵引式配套动力范围KW≥20工作状态外形尺存MM2920×1860×1650作业速度范围KM/H5~7.5作业小时生产率KM2/H0.64~0.96行距MM450~650工作行数行2工作幅宽MM900~1300排种器形式/指夹式数量个2驱动方式/链条式排肥器形式/外槽轮式数量个2驱动方式/链条式种/肥箱容积L90/210排量调节方式/档位调节传动机构形式/地轮传动开沟器形式/圆盘式数量个2深度调节范围MM100~400地轮形式/橡胶充气轮胎直径MM750破茬清垄工作部件形式/双向渐开线拨草轮覆土器形式/V型对置窄空心橡胶轮镇压器形式/V型对置窄空心橡胶轮 | 通用类 | 不通过 | 产品归档技术参数按要求填写，网址无效，标牌无厂址。
86 | 种植施肥机械 | 播种机械 | 免耕播种机 | 2-3行牵引式免耕穴播机 | 吉林省中瑞农机制造有限公司 | 免耕精量施肥播种机 | 2BMSFZ-2 | 精量排种器；播种行数2-3行；牵引式 | 通用类 | 不通过 | 铭牌无企业地址
87 | 种植施肥机械 | 播种机械 | 免耕播种机 | 4-5行牵引式免耕穴播机 | 白城兆丰农业装备有限公司 | 免耕施肥播种机 | 2BFM-4 | 型号名称2BFM-4型免耕施肥播种机结构形式牵引式配套动力范围KW≥40工作状态外形尺寸MM3550×3480×1460作业速度范围KM/H5~7.5作业小时生产率KM2/H1.3~1.95行距MM450~650工作行数行4工作幅宽MM180~2600排种器形式/指夹式数量个4驱动方式/链条式排肥器形式/外槽轮式数量个4驱动方式/链条式种/肥箱容积L180/840排量调节方式/档位调节传动机构形式/地轮传动开沟器形式/圆盘式数量个4深度调节范围MM80~120地轮形式橡胶充气轮胎直径MM750破茬清垄工作部件形式/双向渐开线拨草轮覆土器形式/V型对置窄空心橡胶轮镇压器形式/V型对置窄空心橡胶轮 | 通用类 | 不通过 | 产品归档技术参数按要求填写，网址无效，无信息截图，标牌无厂址。
88 | 种植施肥机械 | 播种机械 | 免耕播种机 | 4-5行牵引式免耕穴播机 | 山东省滨州市富田农业机械有限公司 | 免耕指夹式精量施肥播种机 | 2BMYFZ-4 | 排种器型式:指夹式,播种行数:4行,结构形式:机械式；牵引式 | 通用类 | 通过
89 | 种植施肥机械 | 播种机械 | 免耕播种机 | 4-5行牵引式免耕穴播机 | 白城宏达现代农业装备制造有限公司 | 免耕施肥播种机 | 2BFM-4 | 精量排种器；播种行数4行；牵引式 | 通用类 | 不通过 | 鉴定机构公示的产品品目信息网址无效
90 | 种植施肥机械 | 播种机械 | 免耕播种机 | 4-5行牵引式免耕穴播机 | 吉林省中瑞农机制造有限公司 | 免耕精量施肥播种机 | 2BMSFZ-4 | 精量排种器；播种行数4-5行；牵引式 | 通用类 | 不通过 | 铭牌无企业地址
91 | 种植施肥机械 | 播种机械 | 免耕播种机 | 6行及以上牵引式免耕穴播机 | 白城兆丰农业装备有限公司 | 免耕施肥播种机 | 2BFM-6 | 型号名称2BFM-6型免耕施肥播种机结构形式牵引式配套动力范围KW≥66.2工作状态外形尺MM3500×4720×1440作业速度范围KM/H5~7.5作业小时生产率KM2/H1.95~2.925行距MM450~650工作行数行6工作幅宽MM2700~3900排种器形式/指夹式数量个6驱动方式/链条式排肥器形式/外槽轮式数量个6驱动方式/链条式种/肥箱容积L270/880排量调节方式/档位调节传动机构形式/地轮传动开沟器形式/圆盘式数量个6深度调节范围MM80~120地轮形式/橡胶充气轮胎直径MM750破茬清垄工作部件形式/双向渐开线拨草轮覆土器形式/V型对置窄空心橡胶轮镇压器形式/V型对置窄空心橡胶轮 | 通用类 | 不通过 | 产品归档技术参数按要求填写，网址无效，无信息截图，标牌无厂址。
92 | 种植施肥机械 | 播种机械 | 免耕播种机 | 6行及以上牵引式免耕穴播机 | 吉林省康达农业机械有限公司 | 免耕指夹式精量施肥播种机 | 2BMZF-7 | 排种器形式:指夹式；工作行数:7行；与拖拉机挂接方式:牵引式 | 通用类 | 不通过 | 标牌无厂址
93 | 种植施肥机械 | 播种机械 | 小粒种子播种机 | 6行及以上气力式小粒种子播种机 | 黑龙江贝克锐斯现代农业科技有限公司 | 条播机 | 2B-28(PRONTO4DC) | 播种行数:28行；施肥、播种复式作业；排种器:气吹式 | 非通用类 | 不通过 | 该机公示品目为条播机不在补贴范围内，标牌型号与报告不一致、无厂址。
94 | 种植施肥机械 | 栽植机械 | 水稻插秧机 | 4行手扶步进式水稻插秧机 | 江苏隆庆机械有限公司 | 手扶式水稻插秧机 | 2ZS-4A | 整机结构型式:手扶式,外形尺寸(长*宽*高)MM:2140*1590*910,整机质量:160KG | 通用类 | 不通过 | 产品归档技术参数一栏未体现行数。
95 | 种植施肥机械 | 栽植机械 | 水稻插秧机 | 4行手扶步进式水稻插秧机 | 樱田农机科技（泰州）有限公司 | 手扶式水稻插秧机 | 2ZS-4(SPW-48C) | 手扶步进式；4行 | 通用类 | 不通过 | 铭牌无企业地址
96 | 种植施肥机械 | 栽植机械 | 水稻插秧机 | 4行手扶步进式水稻插秧机 | 江苏常发农业装备股份有限公司 | 手扶式插秧机 | 2ZS-4HD | 手扶步进式；4行 | 通用类 | 通过
97 | 种植施肥机械 | 栽植机械 | 水稻插秧机 | 4行手扶步进式水稻插秧机 | 湖北名泰农机有限公司 | 手扶式水稻插秧机 | 2ZS-430 | 配套发动机标定功率:3.3KW；标定转速:3600R/MIN；工作状态外形尺寸(长*宽*高):2150*1685*1100MM；工作行数:4行；行距:300MM； | 通用类 | 不通过 | 产品归档技术参数一栏未体现手扶步进字样
98 | 种植施肥机械 | 栽植机械 | 水稻插秧机 | 4行手扶步进式水稻插秧机 | 浙江禾洋农业科技有限公司 | 手扶式水稻插秧机 | 2ZS-4A | 结构型式:两轮驱动手扶式；配套动力额定功率/转速(KW/R/MIN):3.3/3600；工作状态外形尺寸(MM):2140*1590*920；作业小时生产率(HM2/H):0.10~0.16；工作行数:4行并列式；插秧/栽植深度(MM)7~37(5级可调)； | 通用类 | 通过
99 | 种植施肥机械 | 栽植机械 | 水稻插秧机 | 4行手扶步进式水稻插秧机 | 江苏常发农业装备股份有限公司 | 手扶式插秧机 | 2ZS-4H | 手扶步进式；4行 | 通用类 | 通过
100 | 种植施肥机械 | 栽植机械 | 水稻插秧机 | 6行及以上手扶步进式水稻插秧机 | 樱田农机科技（泰州）有限公司 | 手扶式水稻插秧机 | 2ZS-6(SPW-68C) | 手扶步进式；6行 | 通用类 | 不通过 | 铭牌无企业地址
101 | 种植施肥机械 | 栽植机械 | 水稻插秧机 | 6行及以上手扶步进式水稻插秧机 | 南通光明机械有限公司 | 手扶式六行水稻插秧机 | 2ZS-6G | 手扶步进式；工作行数:6行 | 通用类 | 通过
102 | 种植施肥机械 | 栽植机械 | 水稻插秧机 | 6行及以上手扶步进式水稻插秧机 | 湖北名泰农机有限公司 | 手扶式水稻插秧机 | 2ZS-630 | 标定功率:3.3KW；标定转速:3600R/MIN；燃油种类:汽油；外形尺寸(长*宽*高):2370*2120*920MM；结构质量:194KG；工作行数:6行；行距:300MM； | 通用类 | 不通过 | 无网页信息，无信息截图
103 | 种植施肥机械 | 栽植机械 | 水稻插秧机 | 6行及以上手扶步进式水稻插秧机 | 江苏隆庆机械有限公司 | 手扶式水稻插秧机 | 2ZS-6Z | 发动机:风冷4冲程单缸汽油机发动机功率/标定转速:3.3/3600外形尺寸:2370X1800X910；结构质量:187KG；工作行数:6；行距:250(中间300MM)；穴距:120、140、160、180、210；插秧深度:7~37MM；作业速度:1.22~2.77KM/H | 通用类 | 不通过 | 产品归档技术参数一栏未体现手扶步进字样
104 | 种植施肥机械 | 栽植机械 | 水稻插秧机 | 6行及以上手扶步进式水稻插秧机 | 江苏东久机械有限公司 | 手扶式水稻插秧机 | 2ZS-6 | 手扶步进式；6行 | 通用类 | 不通过 | 申报的产品名称和铭牌上产品名称与鉴定证书和鉴定报告不符
105 | 种植施肥机械 | 栽植机械 | 水稻插秧机 | 6行及以上手扶步进式水稻插秧机 | 浙江禾洋农业科技有限公司 | 手扶式水稻插秧机 | 2ZS-6A | 结构型式:两轮驱动手扶式；配套动力额定功率/转速(KW/R/MIN):3.3/3600；工作状态外形尺寸(MM):2370*2100*920；作业小时生产率(HM2/H):0.10~0.32；工作行数:6行并列式；行距(MM):300；插秧/栽植深度(MM)7~37(5级可调)； | 通用类 | 通过
106 | 种植施肥机械 | 栽植机械 | 水稻插秧机 | 6行及以上手扶步进式水稻插秧机 | 江苏隆庆机械有限公司 | 手扶式水稻插秧机 | 2ZS-6 | 发动机:风冷4冲程单缸汽油机发动机功率/标定转速:3.3/3600外形尺寸:2400X2100X910；结构质量:190KG；工作行数:6；行距:300MM；穴距:120、140、160、180、210；插秧深度:7~37MM；作业速度:0~2.7KM/H；作业小时生产率:0.10~0.32HM2/H前轮:直径660MM橡胶轮爪式插植机构形式:曲柄摇杆式 | 通用类 | 不通过 | 产品归档技术参数一栏未体现手扶步进字样
107 | 种植施肥机械 | 栽植机械 | 水稻插秧机 | 6行及以上独轮乘坐式水稻插秧机 | 潍坊同方机械有限公司 | 乘坐式水稻插秧机 | 2ZB-6300Q | 1、型号名称:2ZB-6300Q2、结构型式、独轮乘坐式高速插秧机3、配套发动机:山东中天机械集团股份有限公司型号规格:188F-5额定功率(汽油机:标定功率)6.8KW额定转速(汽油机:标定转速)1800R/MIN4、工作状态外形尺寸(长×宽×高)2410X2132X1300(MM)5、作业速度:0.4-0.7(M/S)6、作业小时生产率:0.27-0.47(HM2/H)7、单位作业量燃油消耗量:4.37(KG/HM2)8、工作行数:6行9、行距:300MM10、穴距调节机构型式:机械式换挡手柄11、穴距调节档位数量:212、穴距:12、14/14、17/13、14MM(可调)13、插秧/栽植深度:10-35MM14、移距:14MM15、取秧深度MM5-2016、行走轮:前轮:水田轮,直径670MM后轮:运输状态行走轮,直径250MM17、平衡机构型式:船板仿形18、插植/栽植臂型式:双栽植臂 | 通用类 | 不通过 | 铭牌无企业地址
108 | 种植施肥机械 | 栽植机械 | 水稻插秧机 | 6-7行四轮乘坐式水稻插秧机 | 井关农机（常州）有限公司 | 乘座式高速插秧机 | 2Z-6B6(PZ60-AHDR) | 四轮乘坐式；工作行数:6行 | 通用类 | 通过
109 | 种植施肥机械 | 栽植机械 | 水稻插秧机 | 6-7行四轮乘坐式水稻插秧机 | 河北锦禾农业机械有限公司 | 高速插秧机 | 2ZG-6 | 结构型式:高速乘坐式；配套发动机:三缸汽油机,功率18.5KW,标定转速2900R/MIN；工作行数:6行；行距:300MM. | 通用类 | 不通过 | 产品归档技术参数一栏未体现四轮乘坐字样
110 | 种植施肥机械 | 栽植机械 | 水稻插秧机 | 6-7行四轮乘坐式水稻插秧机 | 井关农机（常州）有限公司 | 乘座式高速插秧机 | 2Z-6B5(PZ60-AHDRT) | 四轮乘坐式；工作行数:6行 | 通用类 | 通过
111 | 种植施肥机械 | 栽植机械 | 水稻插秧机 | 6-7行四轮乘坐式水稻插秧机 | 江苏常发农业装备股份有限公司 | 高速乘坐式插秧机 | 2ZC-6DN | 四轮乘坐式；6行 | 通用类 | 通过
112 | 种植施肥机械 | 栽植机械 | 水稻插秧机 | 8行及以上四轮乘坐式水稻插秧机 | 井关农机（常州）有限公司 | 乘座式高速插秧机 | 2Z-8A3(PZ80-AHDRT25) | 四轮乘坐式；工作行数:8行 | 通用类 | 通过
113 | 种植施肥机械 | 栽植机械 | 水稻插秧机 | 8行及以上四轮乘坐式水稻插秧机 | 河北锦禾农业机械有限公司 | 高速插秧机 | 2ZG-8KZ | 结构型式:高速乘坐式；配套发动机:三缸汽油机,功率18.5KW,标定转速2900R/MIN；工作行数:8行；行距:170/330MM | 通用类 | 不通过 | 产品归档技术参数一栏未体现四轮乘坐字样
114 | 收获机械 | 谷物收获机械 | 自走轮式谷物联合收割机(全喂入) | 7-8KG/S自走轮式谷物联合收割机(全喂入) | 江苏沃得农业机械有限公司 | 轮式自走全喂入式谷物联合收割机 | 4LZ-7C | 喂入量:7.0KG/S、自走轮式、喂入方式:全喂入 | 通用类 | 通过
115 | 收获机械 | 谷物收获机械 | 自走轮式谷物联合收割机(全喂入) | 8KG/S及以上自走轮式谷物联合收割机(全喂入) | 河北宗申戈梅利农业机械制造有限公司 | 自走式谷物联合收获机 | 4LZ-8 | 发动机品牌:沃尔沃遍达；发动机型号:TAD552VE；排放阶段:国三；标定功率:160KW；整机质量:13900KG；工作状态外形尺寸:10050×5400×4000(MM)；最小离地间隙:305MM；作业速度:1~4KM/H；作业小时生产率:0.53~2.0HM2/H；单位作业油耗:≤26KG/HM2；割台宽度:4950MM；喂入量:8KG/S；割刀形势:Ⅰ型；割台搅龙形式:螺旋+伸缩扒齿；拨禾轮形式:偏心弹齿式；直径:1160MM；拨禾轮板数:5个；脱粒机构布置方式:切流；脱粒滚筒数量:1个；滚筒型式:纹杆式；滚筒尺寸:800×1180MM；凹板筛型式:栅格式；风扇型式:叶片离心式；风扇数量:1个；风扇直径:540MM；驱动方式:液压前驱；导向轮规格:16.0/70-20；驱动轮规格:28L-26；导向轮距:2740MM；驱动轮距:2855MM；轴距:3330MM；作业档位:1~2；驾驶室类型:封闭式；变速箱型式:液压无极式；制动器型式:鼓式；驱动桥型式:静液压驱动；卸粮方式:机械自动； | 通用类 | 不通过 | 缺少归档技术参数
116 | 收获机械 | 谷物收获机械 | 自走轮式谷物联合收割机(全喂入) | 8KG/S及以上自走轮式谷物联合收割机(全喂入) | 凯斯纽荷兰工业(哈尔滨)机械有限公司 | 谷物联合收割机 | 4LZ-11(4077) | 喂入量11KG/S；自走轮式；喂入方式:全喂入 | 通用类 | 不通过 | 铭牌中无企业标准。
117 | 收获机械 | 谷物收获机械 | 自走轮式谷物联合收割机(全喂入) | 8KG/S及以上自走轮式谷物联合收割机(全喂入) | 雷沃重工股份有限公司 | 自走式谷物联合收割机 | 4LZ-8M1 | 结构型式:自走轮式；喂入方式:全喂入；喂入量:8KG/S | 通用类 | 通过
118 | 收获机械 | 谷物收获机械 | 自走轮式谷物联合收割机(全喂入) | 8KG/S及以上自走轮式谷物联合收割机(全喂入) | 郑州中联收获机械有限公司 | 自走式全喂入谷物联合收割机 | 4LZ-8 | 结构形式:自走轮式全喂入；额定功率:103KW；整机使用质量:5510KG；外形尺寸:6700*3500*3270；割台宽度:3250MM；喂入量:8KG；最小离地间隙:300MM；理论作业速度:6.5-7.2KM/H；割刀型式:标准II型切割器；割台搅龙型式:螺旋扒指式；变速箱类型:机械式；制动器型式:盘式；复脱器型式:叶片式；接粮方式:卸粮槽. | 通用类 | 通过
119 | 收获机械 | 谷物收获机械 | 自走履带式谷物联合收割机(全喂入) | 2.1-3KG/S自走履带式谷物联合收割机(全喂入)；包含3-4KG/S自走履带式水稻联合收割机(全喂入) | 湖南省农友农业装备有限公司 | 全喂入谷物联合收割机 | 4LZ-2.2Z | 结构型式:全喂入履带自走式,外形尺寸(长×宽×高):3850×2070×2260MM；整机使用质量:1650KG割幅:1500MM；割刀型式:标Ⅱ；割台搅龙型式:螺旋伸缩扒齿；拔禾轮型式:偏心弹齿式；拔禾轮直径(MM):Φ840脱粒滚筒型式:钉齿式；脱粒滚筒直径×长度(MM):Φ450×1360；凹板筛型式:栅格式；风扇型式:离心式；风扇直径:Φ325；履带(节距×节数×宽):90MM×42节×280MM；轨距(MM):800；喂入量(KG/S):2.2；配套动力:ZH36M-RO2型柴油机,25KW,2400R/MIN；变速箱类型:(3+1)×2机械变速；制动器型式:湿式制动；复脱器型式:钉齿式；接粮方式:人工接粮 | 通用类 | 不通过 | 产品归档技术参数无喂入量、按要求填写，网址无效
120 | 收获机械 | 谷物收获机械 | 自走履带式谷物联合收割机(全喂入) | 4KG/S及以上自走履带式谷物联合收割机(全喂入) | 雷沃重工股份有限公司 | 履带式全喂入谷物联合收割机 | 4LZ-6G1 | 结构型式:自走履带式；喂入方式:全喂入；喂入量:6KG/S | 通用类 | 通过
121 | 收获机械 | 谷物收获机械 | 自走履带式谷物联合收割机(全喂入) | 4KG/S及以上自走履带式谷物联合收割机(全喂入) | 雷沃重工股份有限公司 | 履带式全喂入谷物联合收割机 | 4LZ-5GY | 结构型式:自走履带式；喂入方式:全喂入；喂入量:5KG/S | 通用类 | 通过
122 | 收获机械 | 谷物收获机械 | 自走履带式谷物联合收割机(全喂入) | 4KG/S及以上自走履带式谷物联合收割机(全喂入) | 江苏沃得农业机械有限公司 | 履带自走全喂入式谷物联合收割机 | 4LZ-6.0E | 喂入量:6.0KG/S、自走履带式、喂入方式:全喂入. | 通用类 | 通过
123 | 收获机械 | 谷物收获机械 | 自走履带式谷物联合收割机(全喂入) | 4KG/S及以上自走履带式谷物联合收割机(全喂入) | 雷沃重工股份有限公司 | 履带式全喂入谷物联合收割机 | 4LZ-6F1 | 结构型式:自走履带式；喂入方式:全喂入；喂入量:6KG/S | 通用类 | 通过
124 | 收获机械 | 谷物收获机械 | 自走履带式谷物联合收割机(全喂入) | 4KG/S及以上自走履带式谷物联合收割机(全喂入) | 东风井关农业机械有限公司 | 全喂入自走式稻麦联合收割机 | 4LZ-4.1A(HC868G) | 喂入量:4.1KG/S；自走履带式；喂入方式:全喂入； | 通用类 | 通过
125 | 收获机械 | 谷物收获机械 | 自走履带式谷物联合收割机(全喂入) | 4KG/S及以上自走履带式谷物联合收割机(全喂入) | 东风井关农业机械有限公司 | 全喂入自走式稻麦联合收割机 | 4LZ-4.1B(ENC888G) | 喂入量:4.1KG/S；自走履带式；喂入方式:全喂入； | 通用类 | 通过
126 | 收获机械 | 谷物收获机械 | 自走履带式谷物联合收割机(全喂入) | 4KG/S及以上自走履带式谷物联合收割机(全喂入) | 星光农机股份有限公司 | 全喂入联合收割机 | 4LZ-4.5Z | 喂入量:4.5KG/S,自走履带式,喂入方式:全喂入 | 通用类 | 通过
127 | 收获机械 | 玉米收获机械 | 自走式玉米收获机(含穗茎兼收玉米收获机) | 4行摘穗剥皮型自走式玉米收获机 | 中联重机股份有限公司 | 自走式玉米联合收获机 | 4YZ-5A1 | 5行割台；幅宽:2.75M；形式:自走式(摘穗剥皮型) | 通用类 | 通过
128 | 收获机械 | 玉米收获机械 | 自走式玉米收获机(含穗茎兼收玉米收获机) | 4行摘穗剥皮型自走式玉米收获机 | 潍坊盛瑞零部件有限公司 | 自走式玉米收获机 | 4YZ-4C | 4行割台；幅宽:2.54M；形式:自走式(摘穗剥皮型) | 通用类 | 通过
129 | 收获机械 | 玉米收获机械 | 自走式玉米收获机(含穗茎兼收玉米收获机) | 4行摘穗剥皮型自走式玉米收获机 | 河北中农博远农业装备有限公司 | 自走式玉米联合收获机 | 4YZ-4D | 4行割台；幅宽2.67M；形式:自走式(摘穗剥皮型) | 通用类 | 通过
130 | 收获机械 | 玉米收获机械 | 自走式玉米收获机(含穗茎兼收玉米收获机) | 4行摘穗剥皮型自走式玉米收获机 | 吉林牧神机械有限责任公司 | 自走式穗茎兼收玉米收获机 | 4YZB-4B | 4行割台；幅宽:2.70M；自走式摘穗剥皮型 | 通用类 | 不通过 | 无证书、无公示截图
131 | 收获机械 | 玉米收获机械 | 自走式玉米收获机(含穗茎兼收玉米收获机) | 4行摘穗剥皮型自走式玉米收获机 | 齐齐哈尔市全联重型锻造有限公司 | 玉米联合收获机 | 4YZ-4 | 4行割台,幅宽2620MM,拉茎辊形式:对刀式,剥皮辊形式:铸铁胶辊组合式,秸秆切碎机构形式:甩刀式,自走摘穗剥皮型 | 通用类 | 不通过 | 标牌名称与报告不符，无执行标准
132 | 收获机械 | 玉米收获机械 | 自走式玉米收获机(含穗茎兼收玉米收获机) | 4行摘穗剥皮型自走式玉米收获机 | 青岛广汇润丰汽车装备有限公司 | 穗茎兼收玉米收获机 | 4YZQP-4 | 结构尺寸(长*宽*高):8200*2600*3670整机质量:7000配套动力:117工作行数:4适应行距范围(MM):600~700工作宽幅(MM):2660最大卸果穗高度(MM):2600果穗升运器最大通过高度(MM):3650最小离地间隙(MM):300最小通过半径左转(MM):7900最小通过半径右转(MM):7800理论作业速度(KM/H):2.0~5.0作业小时生产率:2.0~5.0单位面积燃油消耗量:50变速箱类型:机械式导向轮轮距(MM):1740驱动轮轮距(MM):1820秸秆粉碎还田机型号规格:1JH-230 | 通用类 | 不通过 | 鉴定机构公示的产品品目信息网址不对，技术参数不全应填写设计值
133 | 收获机械 | 玉米收获机械 | 自走式玉米收获机(含穗茎兼收玉米收获机) | 5行及以上摘穗剥皮型自走式玉米收获机 | 河北中农博远农业装备有限公司 | 自走式玉米联合收获机 | 4YZ-5B | 5行割台；幅宽:3.29M；形式:自走式(摘穗剥皮型) | 通用类 | 通过
134 | 收获机械 | 玉米收获机械 | 玉米收割割台 | 6行及以上玉米收割割台 | 鹤岗市世达农机制造有限公司 | 玉米割台 | 4YS-6 | 割台行数:6；螺旋式输送 | 非通用类 | 不通过 | 标牌无厂址
135 | 收获机械 | 饲料作物收获机械 | 青饲料收获机 | 150-160CM悬挂甩刀式青饲料收获机 | 石家庄农业机械股份有限公司 | 秸秆切碎收集机 | 4JQ-1.5 | 结构型式:悬挂甩刀式、配套动力:40-60KW、纯工作小时生产率:>0.35HM2/H、工作状态外型尺寸:1450×2030×2950MM、结构质量:680KG、工作幅宽:1.50M、最小离地间隙:410MM、作业前进速度:3.6KM/H、切碎轴转速:1800-2000R/MIN、切碎机构总安装刀数:44把. | 通用类 | 通过
136 | 收获机械 | 饲料作物收获机械 | 青饲料收获机 | 160CM及以上悬挂甩刀式青饲料收获机 | 黑龙江沃野生物质收获包装设备有限公司 | 青黄贮饲料收获机 | 4Q-1.95A | 悬挂甩刀式；割幅=180CM | 通用类 | 通过
137 | 收获机械 | 饲料作物收获机械 | 青饲料收获机 | 160CM及以上悬挂甩刀式青饲料收获机 | 河北运田农业机械制造有限公司 | 秸秆切碎收集机 | 4JH-180 | 结构形式:悬挂式,挂接方式:三点悬挂,配套动力:73.5-88.2KW,外形尺寸(MM):1420*2260*2960,结构质量:805KG,工作幅宽:1800MM,秸秆切碎机构型式:悬挂甩刀式. | 通用类 | 通过
138 | 收获机械 | 饲料作物收获机械 | 青饲料收获机 | 160CM及以上悬挂甩刀式青饲料收获机 | 赵县联行机械有限公司 | 秸秆切碎回收机 | 4JQH-200 | 动力连接方式:悬挂式；切割器结构形式:甩刀(摆动)；割幅(M):2.0 | 通用类 | 通过
139 | 收获机械 | 饲料作物收获机械 | 青饲料收获机 | 160CM及以上悬挂甩刀式青饲料收获机 | 河北运田农业机械制造有限公司 | 秸秆切碎收集机 | 4JH-165 | 结构形式:悬挂式,挂接方式:三点悬挂,配套动力:73.5-88.2KW,外形尺寸(MM):1460*2100*2920,结构质量:785KG,工作幅宽:1650MM,秸秆切碎机构型式:悬挂甩刀式. | 通用类 | 通过
140 | 收获机械 | 饲料作物收获机械 | 青饲料收获机 | 160CM及以上悬挂甩刀式青饲料收获机 | 德州市沃田机械有限公司 | 青饲料收获机 | 4Q-168 | 悬挂甩刀式；割幅168CM | 通用类 | 通过
141 | 收获机械 | 饲料作物收获机械 | 青饲料收获机 | 160CM及以上悬挂甩刀式青饲料收获机 | 德州市沃田机械有限公司 | 青饲料收获机 | 4Q-185 | 悬挂甩刀式；割幅185CM | 通用类 | 通过
142 | 收获机械 | 饲料作物收获机械 | 青饲料收获机 | 160CM及以上悬挂甩刀式青饲料收获机 | 河北运田农业机械制造有限公司 | 秸秆切碎收集机 | 4JH-200 | 结构形式:悬挂式,挂接方式:三点悬挂,配套动力:73.5-95.6KW,外形尺寸(MM):1450*2450*3010,结构质量:840KG,工作幅宽:2000MM,秸秆切碎机构型式:悬挂甩刀式. | 通用类 | 通过
143 | 收获机械 | 饲料作物收获机械 | 青饲料收获机 | 200-260CM自走圆盘式青饲料收获机 | 河北元正农业机械有限公司 | 青饲料收获机 | 9QZ-2000 | 自走圆盘式；割幅:202CM | 通用类 | 通过
144 | 收获机械 | 饲料作物收获机械 | 青饲料收获机 | 260CM及以上自走圆盘式青饲料收获机 | 新乡市新东轻工机械有限公司 | 自走式青(黄)贮饲料收获机 | 9QZS-2650 | 结构形式:自走圆盘式；工作幅宽:2650MM；轴距:2800MM；最小离地间距:300MM；驾驶室形式:普通；割台升降范围:0-880MM | 通用类 | 不通过 | 铭牌无地址
145 | 收获机械 | 饲料作物收获机械 | 青饲料收获机 | 260CM及以上自走圆盘式青饲料收获机 | 新乡市骏华专用汽车车辆有限公司 | 自走式青饲料收获机 | 4QZ-2620 | 结构型式(挂接方式):自走式；割台切割器型式:双圆盘式；割台的有效收获宽度:2620MM； | 通用类 | 通过
146 | 收获机械 | 饲料作物收获机械 | 青饲料收获机 | 260CM及以上自走圆盘式青饲料收获机 | 新疆牧神机械有限责任公司 | 自走式青(黄)贮饲料收获机 | 4QZ-3000A | 自走圆盘式,工作幅宽:300CM；具有籽粒破碎装置 | 通用类 | 通过
147 | 收获机械 | 饲料作物收获机械 | 青饲料收获机 | 260CM及以上自走圆盘式青饲料收获机 | 新疆牧神机械有限责任公司 | 自走式青(黄)贮饲料收获机 | 4QZ-3000 | 自走圆盘式；工作幅宽:300CM； | 通用类 | 通过
148 | 收获机械 | 饲料作物收获机械 | 青饲料收获机 | 260-290CM自走其他式青饲料收获机 | 新疆中收农牧机械有限公司 | 自走式青黄贮秸秆收获机 | 9LRZ-2.7 | 外形尺寸(长X宽X高):8285X3350X3450MM；结构质量:6700KG；发动机功率:92KW；工作幅宽:2750MM；秸秆切碎机构型式:双滚筒式；抛送高度:3450MM. | 通用类 | 不通过 | 鉴定机构公示的产品品目信息截图中无企业产品截图
149 | 收获机械 | 饲料作物收获机械 | 青饲料收获机 | 290CM及以上自走其他式青饲料收获机 | 石家庄美迪机械有限公司 | 自走式青饲料收获机 | 9QZ-2900A | 自走其他式；割幅293CM | 通用类 | 不通过 | 无型式核准证书截图
150 | 收获机械 | 饲料作物收获机械 | 青饲料收获机 | 290CM及以上自走其他式青饲料收获机 | 石家庄美迪机械有限公司 | 自走式青饲料收获机 | 9QZ-2900B | 自走其他式；割幅291CM | 通用类 | 不通过 | 无型式核准证书
151 | 收获机械 | 饲料作物收获机械 | 青饲料收获机 | 290CM及以上自走其他式青饲料收获机 | 黑龙江农垦畜牧工程技术装备有限公司 | 自走式青贮收获机 | 4QSZ-700(BIGX700) | 工作状态外形尺寸(长×宽×高)9440×3455×4000,结构质量15000KG,配套发动机型号规格CATERPILLSRC18IIIN,发动机额定功率570KW,额定转速2100R/MIN,割台的有效收获宽度6000MM,割台切割器形式链轨式,导向轮轮距2400MM,驱动轮轮距2655MM,最小离地间隙600MM,驾驶室形式密封驾驶室,秸秆切碎机构形式滚筒式,转子直径660MM,主轴转速1190R/MIN,抛送筒高度6000MM,抛送筒回转角度210度,籽粒破碎机构形式齿形面碾压对辊,作业速度4-10KM/H. | 通用类 | 不通过 | 产品归档技术参数无形式、割幅参数
152 | 收获机械 | 饲料作物收获机械 | 搂草机 | 5.4M以下侧向指盘式搂草机 | 新疆中收农牧机械有限公司 | 双列指轮式搂草机 | 9LZ-3.0 | 外观尺寸(长×宽×高)(MM):2300×3600×1500；搂幅(MM):3000；机器重量(KG):140；指盘数(个):4；每个指盘搂齿数(根):80；配套动力(KW):37. | 非通用类 | 不通过 | 缺少公示产品信息网页截图
153 | 收获机械 | 饲料作物收获机械 | 搂草机 | 5.4M以下侧向指盘式搂草机 | 新疆中收农牧机械有限公司 | 双列指轮式搂草机 | 9LZ-4.0 | 外观尺寸(长×宽×高)(MM):2800×4900×1500；搂幅(MM):4000；机器重量(KG):370；指盘数(个):6；每个指盘搂齿数(根):80；配套动力(KW):37. | 非通用类 | 不通过 | 缺少公示产品信息网页截图
154 | 收获机械 | 饲料作物收获机械 | 搂草机 | 5.4M以下侧向指盘式搂草机 | 新疆中收农牧机械有限公司 | 双列指轮式搂草机 | 9LZ-4.8 | 外观尺寸(长×宽×高)(MM):3600×5300×1500；搂幅(MM):4800；机器重量(KG):440；指盘数(个):8；每个指盘搂齿数(根):80；配套动力(KW):36.7. | 非通用类 | 不通过 | 缺少公示产品信息网页截图
155 | 收获机械 | 饲料作物收获机械 | 搂草机 | 5.4M及以上侧向指盘式液压搂草机 | 黑龙江沃野生物质收获包装设备有限公司 | 指轮式搂草机 | 9L-6.0 | 搂幅宽度=550CM；液压折叠式；侧向指盘式 | 非通用类 | 通过
156 | 收获机械 | 饲料作物收获机械 | 搂草机 | 5.4M及以上侧向指盘式液压搂草机 | 吉林省顺鑫农机制造有限公司 | 9LZ-6.5指轮式搂草机 | 9LZ-6.5 | 6.5:结构型式:指轮式.挂接方式:牵引式.工作状态外型尺寸(长×宽×高):5900×7000×1550MM.搂齿数量80齿.指轮数量10个.指轮直径1550MM.配套动力范围:≥30KW. | 非通用类 | 不通过 | 产品归档技术参数中无归档相关参数
157 | 收获机械 | 饲料作物收获机械 | 捡拾压捆机 | 0.7-1.2M捡拾压捆机 | 上海世达尔现代农机有限公司 | 圆草捆打捆机 | 9JYD-60(MRB0870) | 捡拾宽度:800MM | 通用类 | 不通过 | 产品捡拾宽度与报告中不一致。
158 | 收获机械 | 饲料作物收获机械 | 捡拾压捆机 | 0.7-1.2M捡拾压捆机 | 上海世达尔现代农机有限公司 | 圆草捆打捆机 | 9JYD-50(MRB0850) | 捡拾宽度:800MM | 通用类 | 不通过 | 产品捡拾宽度与续展报告不一致
159 | 收获机械 | 饲料作物收获机械 | 捡拾压捆机 | 0.7-1.2M捡拾压捆机 | 平顶山市久久实业有限公司 | 圆捆捡拾压捆机 | 9YG-0.9 | 捡拾器宽度:900MM卷压滚筒转速:278R/MIN卷压滚筒数量:12个工作状态外形尺寸(长×宽×高):2040×1650×1640MM配套动力:22.1-36.8KW | 通用类 | 通过
160 | 收获机械 | 饲料作物收获机械 | 捡拾压捆机 | 0.7-1.2M捡拾压捆机 | 临颍县颍机机械制造有限公司 | 圆草捆捡拾压捆机 | 9Y-0.9A | 捡拾器宽度:0.9M | 通用类 | 通过
161 | 收获机械 | 饲料作物收获机械 | 捡拾压捆机 | 0.7-1.2M捡拾压捆机 | 浙江新昌力丰农业机械有限公司 | 圆草捆打捆机 | 9YGQ-700 | 捡拾器宽度0.7M,捡拾宽度0.7M | 通用类 | 通过
162 | 收获机械 | 饲料作物收获机械 | 捡拾压捆机 | 1.2-1.7M捡拾压捆机 | 凯斯纽荷兰工业(哈尔滨)机械有限公司 | 方捆打捆机 | BC5060 | 捡拾宽度1.64M | 通用类 | 通过
163 | 收获机械 | 饲料作物收获机械 | 捡拾压捆机 | 1.2-1.7M捡拾压捆机 | 上海苜邦机电制造有限公司 | 圆草捆打捆机 | 9YY-1000 | 捡拾宽度:1580 | 通用类 | 通过
164 | 收获机械 | 饲料作物收获机械 | 捡拾压捆机 | 1.2-1.7M捡拾压捆机 | 新疆中收农牧机械有限公司 | 圆草捆机 | 92YG-1.5 | 外形尺寸(㎜):4950×2320×2610；捡拾作业宽度:1550MM；机具重量:2000㎏；草捆尺寸:1500×1230MM；输入轴转速:540R/MIN；生产率:12~24捆/H；捆绳机构:双臂机械式；配套动力(KW):47.8. | 通用类 | 不通过 | 缺少公示产品信息网页截图
165 | 收获机械 | 饲料作物收获机械 | 捡拾压捆机 | 1.2-1.7M捡拾压捆机 | 上海世达尔现代农机有限公司 | 方草捆打捆机(方草捆压捆机) | 9YFQ-1.4(THB2060) | 捡拾宽度:1390MM | 通用类 | 不通过 | 产品捡拾宽度与续展报告不一致
166 | 收获机械 | 饲料作物收获机械 | 捡拾压捆机 | 1.2-1.7M捡拾压捆机 | 黑龙江省福丰机械制造有限公司 | 秸秆切割揉碎圆草捆打捆机 | 9YYG-70100 | 捡拾器宽度:1300MM；捡拾器结构形式:甩刀式；卷压滚筒转速:186R/MIN；卷压滚筒数量:15；工作状态外形尺寸(长×宽×高):2300MM×1600MM×1600MM；配套动力:≧36.7KW | 通用类 | 通过
167 | 收获机械 | 饲料作物收获机械 | 捡拾压捆机 | 1.7-2.2M捡拾压捆机 | 上海世达尔现代农机有限公司 | 圆草捆打捆机 | 9YGQ-1.2 | 捡拾宽度:1750MM | 通用类 | 通过
168 | 收获机械 | 饲料作物收获机械 | 捡拾压捆机 | 1.7-2.2M捡拾压捆机 | 安徽四方精工机械制造股份有限公司 | 秸秆捡拾压捆机 | 9JYD-1720A | 捡拾宽度:1.72M | 通用类 | 通过
169 | 收获机械 | 饲料作物收获机械 | 捡拾压捆机 | 1.7-2.2M捡拾压捆机 | 凯斯纽荷兰工业(哈尔滨)机械有限公司 | 方捆打捆机 | BC5080 | 捡拾宽度1.9M | 通用类 | 通过
170 | 收获机械 | 饲料作物收获机械 | 捡拾压捆机 | 1.7-2.2M捡拾压捆机 | 河北通田机械有限公司 | 捡拾方捆打捆机 | 9YFQ-1.7 | 捡拾宽度:1.7M | 通用类 | 通过
171 | 收获机械 | 饲料作物收获机械 | 捡拾压捆机 | 1.7-2.2M捡拾压捆机 | 成都致靖维农农业机械有限公司 | 捡拾圆捆机 | 9YYQ-1.97 | 外形尺寸:行驶状态:4550X2440X2330MM出捆状态:4835X2440X2330MM卷压滚筒数量:18个捡拾器结构形式:弹齿式 | 通用类 | 不通过 | 主要技术参数中不包含归档参数，无产品信息网址及信息截图。
172 | 收获机械 | 饲料作物收获机械 | 捡拾压捆机 | 1.7-2.2M捡拾压捆机 | 浙江如晶机械有限公司 | 捡拾打捆机(方捆) | 9YG-1800 | 捡拾宽度:1800MM | 通用类 | 不通过 | 无正后方照片
173 | 收获机械 | 饲料作物收获机械 | 捡拾压捆机 | 1.7-2.2M捡拾压捆机 | 上海世达尔现代农机有限公司 | 方草捆打捆机(方草捆压捆机) | 9YFQ-1.8(THB3060) | 捡拾宽度:1810MM | 通用类 | 不通过 | 产品捡拾宽度与续展报告不一致
174 | 收获机械 | 饲料作物收获机械 | 捡拾压捆机 | 1.7-2.2M捡拾压捆机 | 上海世达尔现代农机有限公司 | 方草捆打捆机 | 9YFQ-2.1 | 捡拾宽度:1960MM | 通用类 | 通过
175 | 收获机械 | 饲料作物收获机械 | 捡拾压捆机 | 1.7-2.2M捡拾压捆机 | 雷沃重工股份有限公司 | 圆草捆打捆机 | 9YRZ-1.1 | 结构型式:牵引式；捡拾器宽度:1830MM | 通用类 | 通过
176 | 收获机械 | 饲料作物收获机械 | 捡拾压捆机 | 1.7-2.2M捡拾压捆机 | 雷沃重工股份有限公司 | 圆草捆打捆机 | 9YRZ-1.25 | 结构型式:牵引式；捡拾器宽度:1900MM | 通用类 | 通过
177 | 收获机械 | 饲料作物收获机械 | 捡拾压捆机 | 1.7-2.2M捡拾压捆机 | 河北通田机械有限公司 | 捡拾方捆打捆机 | 9YFQ-1.9 | 捡拾宽度:1.908M | 通用类 | 通过
178 | 收获机械 | 饲料作物收获机械 | 捡拾压捆机 | 1.7-2.2M捡拾压捆机 | 黑龙江农垦畜牧工程技术装备有限公司 | 圆捆捡拾切碎压捆机 | 9YK-155XC | 工作状态外形尺寸(长×宽×高)4715MM×2675MM×3280MM,捡拾器宽度2150MM,捡拾器结构形式弹齿式,成捆方式刮板传动成捆,卷压滚筒转速540R/MIN. | 通用类 | 通过
179 | 收获机械 | 饲料作物收获机械 | 捡拾压捆机 | 1.7-2.2M捡拾压捆机 | 天津威猛机械制造有限公司 | 圆草捆打捆机 | 404PRO | 捡拾宽度:1970MM工作状态外形尺寸:4410*2810*2480MM | 通用类 | 通过
180 | 收获机械 | 饲料作物收获机械 | 捡拾压捆机 | 1.7-2.2M捡拾压捆机 | 上海世达尔现代农机有限公司 | 正牵引方草捆打捆机 | 9YFQ-1.9Z(TIB3000) | 捡拾宽度:1920MM | 通用类 | 通过
181 | 收获机械 | 饲料作物收获机械 | 捡拾压捆机 | 2.2M及以上捡拾压捆机 | 黑龙江农垦畜牧工程技术装备有限公司 | 大方捆捡拾切碎压捆机 | 9FK-1270XC | 捡拾器结构形式弹齿式,工作状态外形尺寸(长×宽×高)7930MM×2995MM×3075MM,捡拾宽度2350MM,打捆活塞速度45行程/MIN,打结器类型D型,打结器数量6个,压缩室洁面尺寸(宽×高)1200MM×700MM,喂入口宽度800MM. | 通用类 | 通过
182 | 收获机械 | 饲料作物收获机械 | 捡拾压捆机 | 2.2M及以上捡拾压捆机 | 四平市顺邦农机制造有限公司 | 捡拾打捆机 | 9YJ-220 | 捡拾器宽度:2200MM | 通用类 | 通过
183 | 收获机械 | 饲料作物收获机械 | 捡拾压捆机 | 2.2M及以上捡拾压捆机 | 望奎县双赢农业机械制造有限公司 | 圆草捆打捆机 | 9YY-2210 | 捡拾宽度:2.23M | 通用类 | 通过
184 | 收获机械 | 饲料作物收获机械 | 捡拾压捆机 | 2.2M及以上捡拾压捆机 | 四平市冠科机械制造有限公司 | 圆捆打捆机 | 9YG-0.7 | 捡拾宽度:2.23M | 通用类 | 通过
185 | 收获机械 | 饲料作物收获机械 | 捡拾压捆机 | 2.2M及以上捡拾压捆机 | 山东康明斯农业机械有限公司 | 9YFQ-2.2G | 方草捆打捆机 | 捡拾器宽度:2215MM | 通用类 | 通过
186 | 收获机械 | 饲料作物收获机械 | 捡拾压捆机 | 2.2M及以上捡拾压捆机 | 哈尔滨重齿传动设备有限公司 | 秸秆切割揉搓压捆机 | 9YFZG-2.2 | 捡拾宽度≥2.2M | 通用类 | 通过
187 | 收获机械 | 饲料作物收获机械 | 捡拾压捆机 | 2.2M及以上捡拾压捆机 | 黑龙江省福丰机械制造有限公司 | 秸秆切割揉碎方捆打捆机 | 9YFG-2.75 | 捡拾器宽度:2750MM；捡拾器结构形式:甩刀式；压缩室截面尺寸(宽×高):360MM×460MM；打结器类型:D型；打结器数量:2；打捆活塞往复次数:100次/MIN；工作状态外形尺寸(长×宽×高):6650MM×3205MM×1986MM；配套动力:≧66.2KW | 通用类 | 通过
188 | 收获机械 | 饲料作物收获机械 | 捡拾压捆机 | 2.2M及以上捡拾压捆机 | 上海世达尔现代农机有限公司 | 方草捆打捆机 | 9YFQ-2.2ZS | 捡拾宽度:2270MM | 通用类 | 通过
189 | 收获机械 | 饲料作物收获机械 | 捡拾压捆机 | 2.2M及以上捡拾压捆机 | 哈尔滨重齿传动设备有限公司 | 圆草捆打捆机 | 9YGHZ-1.5 | 捡拾宽度≥2.2M | 通用类 | 通过
190 | 收获机械 | 饲料作物收获机械 | 捡拾压捆机 | 2.2M及以上捡拾压捆机 | 雷沃重工股份有限公司 | 秸秆方捆压捆机 | 9YFS-2.2A | 结构型式:牵引式；捡拾器宽度:2200MM | 通用类 | 通过
191 | 收获机械 | 饲料作物收获机械 | 捡拾压捆机 | 2.2M及以上捡拾压捆机 | 吉林牧神机械有限责任公司 | 自走式秸秆收获打捆机 | 4KZ-300 | 捡拾宽度:3M | 通用类 | 不通过 | 未提供有效的产品推广鉴定证书及信息截图。
192 | 收获机械 | 饲料作物收获机械 | 捡拾压捆机 | 2.2M及以上捡拾压捆机 | 四平市冠科机械制造有限公司 | 圆捆打捆机 | 9YGT-1.2 | 捡拾宽度:2.25M | 通用类 | 通过
193 | 收获机械 | 饲料作物收获机械 | 压捆机 | 4KW及以上圆捆压捆机 | 曲阜圣隆机械设备有限公司 | 圆草捆打捆机 | 9YQ55-52 | 喂入口宽度:520MM卷压滚筒转速:370R/MIN卷压滚筒数量:30个工作状态外形尺寸(长*宽*高):2800*1540*1580MM配套动力:5.5KW(三相) | 非通用类 | 通过
194 | 收获机械 | 饲料作物收获机械 | 抓草机 | 40-55KW抓草机 | 无锡松田豹机械科技有限公司 | 农用抓草机 | 7ZC17 | 发动机功率45KW,国三排放标准 | 非通用类 | 通过
195 | 收获机械 | 饲料作物收获机械 | 抓草机 | 40-55KW抓草机 | 无锡松田豹机械科技有限公司 | 农用抓草机 | 7ZC20 | 功率52KW,国三排放标准 | 非通用类 | 通过
196 | 收获机械 | 饲料作物收获机械 | 抓草机 | 40-55KW抓草机 | 临颍县颍机机械制造有限公司 | 农用抓草机 | 5ZC-600D | 配套动力:44KW | 非通用类 | 通过
197 | 收获机械 | 茎秆收集处理机械 | 秸秆粉碎还田机 | 1-1.5M秸秆粉碎还田机 | 德州市华北农机装备有限公司 | 秸秆粉碎还田机 | 1JH-130 | 作业幅宽:1.3M. | 通用类 | 通过
198 | 收获机械 | 茎秆收集处理机械 | 秸秆粉碎还田机 | 1.5-2M秸秆粉碎还田机 | 河南豪丰农业装备有限公司 | 秸秆粉碎还田机 | 1JH-150 | 作业幅宽:1.5M | 通用类 | 通过
199 | 收获机械 | 茎秆收集处理机械 | 秸秆粉碎还田机 | 2-2.5M秸秆粉碎还田机 | 河南豪丰农业装备有限公司 | 秸秆粉碎还田机 | 1JH-220 | 作业幅宽:2.23M | 通用类 | 通过
200 | 收获机械 | 茎秆收集处理机械 | 秸秆粉碎还田机 | 2-2.5M秸秆粉碎还田机 | 河南豪丰农业装备有限公司 | 秸秆粉碎还田机 | 1JH-200 | 作业幅宽:2M | 通用类 | 通过
201 | 收获机械 | 茎秆收集处理机械 | 秸秆粉碎还田机 | 2.5M及以上秸秆粉碎还田机 | 河南豪丰农业装备有限公司 | 秸秆粉碎还田机 | 1JH-280 | 作业幅宽:2.8M | 通用类 | 通过
202 | 收获机械 | 茎秆收集处理机械 | 秸秆粉碎还田机 | 2.5M及以上秸秆粉碎还田机 | 黑龙江昌泽农业科技发展有限公司 | 秸秆粉碎还田机 | 1JHY-440 | 作业幅宽≥2.5M | 通用类 | 通过
203 | 收获机械 | 茎秆收集处理机械 | 秸秆粉碎还田机 | 2.5M及以上秸秆粉碎还田机 | 河南豪丰农业装备有限公司 | 秸秆粉碎还田机 | 1JH-250 | 作业幅宽:2.5M | 通用类 | 通过
204 | 收获机械 | 茎秆收集处理机械 | 秸秆粉碎还田机 | 2.5M及以上秸秆粉碎还田机 | 黑河市方圆农机技术开发有限责任公司 | 双轴组合式秸秆粉碎还田机 | 1JH-260 | 配套动力输出轴转数540R/MIN与配套拖拉机链接方式:悬挂式,作业速度6KM/H,工作幅宽≥2.5M,传动方式:皮带(双侧边).刀轴设计转数2300-2500R/MIM,最大回转半径420MM,刀片型式:直刀,弯刀 | 通用类 | 通过
205 | 收获机械 | 茎秆收集处理机械 | 秸秆粉碎还田机 | 2.5M及以上秸秆粉碎还田机 | 河南豪丰农业装备有限公司 | 秸秆粉碎还田机 | 1JH-265 | 作业幅宽:2.65M | 通用类 | 通过
206 | 收获后处理机械 | 干燥机械 | 粮食烘干机 | 批处理量10-20T循环式粮食烘干机 | 上海三久机械有限公司 | 三久低温干燥机 | CPR-165 | 1.规格型号:CPR-1652.结构形式:直接加热低温循环式3.整机重量:3170KG4.外形尺寸(长X宽X高):4287MMX2745MMX9671MM5.处理量:16350千克/批次6.燃烧机:形式:枪型双喷嘴、高压喷雾燃烧点火方式:高压自动点火燃油消耗量:高温型:35.5L/H,低温型25L/H7.燃料:煤油或符合国家标准的0号-50号轻柴油8.电机总功率:6.5KW9.安全装置:热继电器、风压开关、满量报警、定时开关、燃烧机熄火(电眼)、控制保险丝、异常过热、回转检知器10.机器启动量:7500千克/批次 | 通用类 | 通过
207 | 收获后处理机械 | 干燥机械 | 粮食烘干机 | 批处理量10-20T循环式粮食烘干机 | 台州泳丰农业机械有限公司 | 批式循环谷物干燥机 | 5H-20 | 10T≤批处理量20T；循环式 | 通用类 | 通过
208 | 收获后处理机械 | 干燥机械 | 粮食烘干机 | 批处理量10-20T循环式粮食烘干机 | 台州泳丰农业机械有限公司 | 批式循环谷物干燥机 | 5H-15 | 批处理量15T；循环式 | 通用类 | 通过
209 | 收获后处理机械 | 干燥机械 | 粮食烘干机 | 批处理量10-20T循环式粮食烘干机 | 江西开门子现代农机装备有限公司 | 批式循环谷物干燥机 | 5HP-15 | 批处理量15T；循环式 | 通用类 | 通过
210 | 收获后处理机械 | 干燥机械 | 粮食烘干机 | 批处理量10-20T循环式粮食烘干机 | 安徽正阳机械科技有限公司 | 谷物干燥机 | 5HM-15 | 批处理量:15T/批；循环式；基本配置:在线水份测量仪、满粮报警器、微电脑控制、过载保护、温度控制仪等；技术参数:外形尺寸:5000*2880*10157；小时处理量≥850KG/H； | 通用类 | 通过
211 | 收获后处理机械 | 干燥机械 | 粮食烘干机 | 批处理量10-20T循环式粮食烘干机 | 中联重机股份有限公司 | 批式循环谷物干燥机 | 5HXG-15C | 循环批处理量(T):15；处理方式:批式循环 | 通用类 | 通过
212 | 收获后处理机械 | 干燥机械 | 粮食烘干机 | 批处理量10-20T循环式粮食烘干机 | 中联重机股份有限公司 | 批式循环谷物干燥机 | 5HXH-15A | 循环批处理量(T):15；处理方式:批式循环 | 通用类 | 通过
213 | 收获后处理机械 | 干燥机械 | 粮食烘干机 | 批处理量10-20T循环式粮食烘干机 | 雷沃重工股份有限公司 | 低温循环式谷物干燥机 | 5HXY-15 | 结构型式:循环式；批处理量(T):15T | 通用类 | 通过
214 | 收获后处理机械 | 干燥机械 | 粮食烘干机 | 批处理量10-20T循环式粮食烘干机 | 上海三久机械有限公司 | 低温循环式干燥机 | NEWPRO-120H | 1.规格型号:NEWPRO-120H2.机构形式:直接加热低温循环式.3.整机质量:2290KG4.外形尺寸(长X宽X高):3609MMX2660MMX9602MM5.处理量:14550千克/批次6.燃烧机形式:枪型双喷嘴、高压喷雾燃烧点火形式:高压自动点火燃油消耗量:17.5L/H7.燃料:煤油或符合国家标准的0号或-50号轻柴油8.电机总功率:6.3KW9.安全装置:热继电器、风压开关、满量报警、定时开关、燃烧机熄火(电眼)、控制保险丝、异常过热、回转检知器10.机器启动:2800千克/批次 | 通用类 | 不通过 | 铭牌产品名称与申报产品不符
215 | 收获后处理机械 | 干燥机械 | 粮食烘干机 | 批处理量10-20T循环式粮食烘干机 | 扬州天扬粮油机械制造有限公司 | 通用型谷物干燥机 | TKD-1500 | 批处理量15T.循环式 | 通用类 | 不通过 | 铭牌无“执行标准”，无地址
216 | 收获后处理机械 | 干燥机械 | 粮食烘干机 | 批处理量10-20T循环式粮食烘干机 | 上海三久机械有限公司 | 低温循环式干燥机 | NEWPRO120-100H | 1.规格型号:NEWPRO120-100H2.结构形式:批式循环3.整机质量:2120KG4.外形尺寸(长X宽X高):3609MMX2660MM8380MM5.批次处理量:12100千克/批次6.燃烧机形式:枪型双喷嘴,双风门自动控制,喷雾燃烧点火方式:高压自动点火燃油消耗量:17.5L/H7.燃料:煤油或符合国家标准的0号或-50号轻柴油8.电机总功率:6.35KW(三相)9.安全装置:热动电驿、风压开关、满量报警、定时开关、燃烧机熄火(电眼)、控制保险丝、异常过热等 | 通用类 | 不通过 | 铭牌产品名称与申报产品名称不符
217 | 收获后处理机械 | 干燥机械 | 粮食烘干机 | 批处理量10-20T循环式粮食烘干机 | 安徽禾阳机械科技有限公司 | 批式循环谷物干燥机 | 5HXL-15 | 批处理量:15T；处理方式:循环式；结构型式:固定式； | 通用类 | 不通过 | 报告、铭牌与申报产品不符
218 | 收获后处理机械 | 干燥机械 | 粮食烘干机 | 批处理量10-20T循环式粮食烘干机 | 江西红星机械有限责任公司 | 谷物干燥机 | 5HPB(J)-120 | 外形尺寸(长×宽×高):7700X2500X6500MM；批次处理量(T):>10；干燥速率(%/H):1-4；装机容量(M3):18.25；热风机电机功率(KW):15；排粮电机功率(KW):11；提升机电机功率(KW):4 | 通用类 | 不通过 | 公示品目与申报品目不一致；申报技术参数无“循环式”描述
219 | 收获后处理机械 | 干燥机械 | 粮食烘干机 | 批处理量10-20T循环式粮食烘干机 | 扬州天扬粮油机械制造有限公司 | 通用型谷物干燥机 | TKD-1200 | 批处理量12T:循环式 | 通用类 | 不通过 | 铭牌无“执行标准”，无地址
220 | 收获后处理机械 | 干燥机械 | 粮食烘干机 | 批处理量10-20T循环式粮食烘干机 | 无锡市长洲环保科技有限公司 | 谷物干燥机 | 5HCZ-15 | 结构型式:批式循环；外形尺寸:3200×4300×10000(MM)；整机质量:3000KG；批处理量:水稻:15吨/批；小麦18.75吨/批；电机功率:7.87/9.37KW；工作电压:380V | 通用类 | 通过
221 | 收获后处理机械 | 干燥机械 | 粮食烘干机 | 批处理量10-20T循环式粮食烘干机 | 佛冈明阳机械有限公司 | 低温循环烘干机 | 5HDX-15 | 批处理量15T；循环式 | 通用类 | 通过
222 | 收获后处理机械 | 干燥机械 | 粮食烘干机 | 批处理量10-20T循环式粮食烘干机 | 雷沃重工股份有限公司 | 低温循环式谷物干燥机 | 5HXW-15 | 结构型式:循环式；批处理量(T):15T | 通用类 | 通过
223 | 收获后处理机械 | 干燥机械 | 粮食烘干机 | 批处理量10-20T循环式粮食烘干机 | 安徽山水农业科技有限公司 | 低温循环式干燥机 | V120 | 批处理量12T；循环式 | 通用类 | 不通过 | 检验报告技术参数核测值没有达到设计值及归档参数要求
224 | 收获后处理机械 | 干燥机械 | 粮食烘干机 | 批处理量10-20T循环式粮食烘干机 | 河南中农福安农业装备有限公司 | 批式循环谷物干燥机 | 5HNX-15 | 批处理量:15T,循环式 | 通用类 | 不通过 | 铭牌与申报产品名称不符
225 | 收获后处理机械 | 干燥机械 | 粮食烘干机 | 批处理量10-20T循环式粮食烘干机 | 东风井关农业机械有限公司 | 批式循环谷物干燥机 | 5HP-15 | 结构形式:批式循环；批量处理量:15T； | 通用类 | 通过
226 | 收获后处理机械 | 干燥机械 | 粮食烘干机 | 批处理量10-20T循环式粮食烘干机 | 湖北名泰农机有限公司 | 循环式谷物 | 5HX-13 | 干燥方式:直接加热；干燥机机体外形尺寸(长*宽*高):2080*1850*10212MM；干燥段数量/每段高度:1个/1500MM；缓苏段高度/每段高度:6100MM； | 通用类 | 不通过 | 申报产品名称与证书、报告、标牌产品名称不统一；技术参数未体现归档参数；公示信息不清晰。
227 | 收获后处理机械 | 干燥机械 | 粮食烘干机 | 批处理量30T及以上循环式粮食烘干机 | 河南中农福安农业装备有限公司 | 批式循环谷物干燥机 | 5HNX-30A | 批处理量:30T,循环式 | 通用类 | 不通过 | 标牌中产品名称与申报产品名称及证书、报告中产品名称不符。
228 | 收获后处理机械 | 干燥机械 | 粮食烘干机 | 批处理量30T及以上循环式粮食烘干机 | 河南中农福安农业装备有限公司 | 批式循环谷物干燥机 | 5HNX-40 | 批处理量:40T,循环式 | 通用类 | 不通过 | 标牌中产品名称与申报产品名称及证书、报告中产品名称不符。
229 | 收获后处理机械 | 干燥机械 | 粮食烘干机 | 批处理量30T及以上循环式粮食烘干机 | 湖北名泰农机有限公司 | 循环式谷物干燥机 | 5HX-35 | 干燥方式:间接加热；干燥机机体外形尺寸(长*宽*高):2960*2620*10300MM；干燥段数量/每段高度:2个/共1550MM； | 通用类 | 不通过 | 技术参数信息无归档要求参数；标牌中产品名称与申报产品名称及证书、报告中产品名称不符
230 | 收获后处理机械 | 干燥机械 | 粮食烘干机 | 批处理量30T及以上循环式粮食烘干机 | 佛冈明阳机械有限公司 | 低温循环烘干机 | 5HDX-120 | 批处理量120T；循环式 | 通用类 | 不通过 | 标牌中产品名称与申报产品名称及证书、报告中产品名称不符。
231 | 收获后处理机械 | 干燥机械 | 粮食烘干机 | 批处理量30T及以上循环式粮食烘干机 | 中联重机股份有限公司 | 批式循环谷物干燥机 | 5HXG-30C1 | 循环批处理量(T):30；处理方式:批式循环 | 通用类 | 通过
232 | 收获后处理机械 | 干燥机械 | 粮食烘干机 | 批处理量30T及以上循环式粮食烘干机 | 无锡市长洲环保科技有限公司 | 谷物干燥机 | 5HCZ-35 | 结构型式:批式循环；外形尺寸:5500×5100×12580(MM)；整机质量:8500KG；批处理量:水稻:35吨/批；小麦:43.75吨/批；电机总功率:19.22KW；工作电压:380V. | 通用类 | 通过
233 | 收获后处理机械 | 干燥机械 | 粮食烘干机 | 批处理量30T及以上循环式粮食烘干机 | 河南中农福安农业装备有限公司 | 批式循环谷物干燥机 | 5HNX-30 | 批处理量:30T,循环式 | 通用类 | 不通过 | 标牌中产品名称与申报产品名称及证书、报告中产品名称不符。
234 | 收获后处理机械 | 干燥机械 | 粮食烘干机 | 批处理量30T及以上循环式粮食烘干机 | 台州泳丰农业机械有限公司 | 批式循环谷物干燥机 | 5H-30 | 批处理量30T；循环式 | 通用类 | 通过
235 | 收获后处理机械 | 干燥机械 | 粮食烘干机 | 批处理量30T及以上循环式粮食烘干机 | 江西开门子现代农机装备有限公司 | 批式循环谷物干燥机 | 5HP-32 | 批次处理量:32T；循环式 | 通用类 | 通过
236 | 收获后处理机械 | 干燥机械 | 粮食烘干机 | 处理量100T/D及以上连续式粮食烘干机 | 郑州万谷机械股份有限公司 | 粮食干燥机 | 500T/D | 处理量500T/D；连续式 | 通用类 | 不通过 | 检验报告产品名称与证书产品名称及推广报告不符；处理量出具证明内容不明确；照片中样机拍摄角度与要求不符
237 | 收获后处理机械 | 干燥机械 | 粮食烘干机 | 处理量100T/D及以上连续式粮食烘干机 | 铁岭凯瑞烘干设备有限公司 | 连续式粮食烘干机 | HGT-150 | 处理量150T/D；连续式 | 通用类 | 不通过 | 标牌中产品名称与申报产品名称及证书、报告中产品名称不符；没按要求提供正面照片。
238 | 收获后处理机械 | 干燥机械 | 粮食烘干机 | 处理量100T/D及以上连续式粮食烘干机 | 开原市鑫昊源粮食烘干设备有限公司 | 粮食干燥机 | 5HSHN-500 | 结构形式、连续式；处理量500T/D；装粮容积213M3. | 通用类 | 不通过 | 检验报告和推广报告缺页；标牌产品名称与申报产品名称及证书名称不符。
239 | 收获后处理机械 | 干燥机械 | 粮食烘干机 | 处理量100T/D及以上连续式粮食烘干机 | 开原市鑫昊源粮食烘干设备有限公司 | 粮食干燥机 | 5HSHN-200 | 结构形式、连续式；处理量200T/D；装粮容积93M3. | 通用类 | 通过
240 | 收获后处理机械 | 干燥机械 | 粮食烘干机 | 处理量100T/D及以上连续式粮食烘干机 | 开原市鑫昊源粮食烘干设备有限公司 | 粮食干燥机 | 5HSHN-300 | 结构形式、连续式；处理量300T/D；装粮容积143M3. | 通用类 | 通过
241 | 收获后处理机械 | 干燥机械 | 粮食烘干机 | 处理量100T/D及以上连续式粮食烘干机 | 开原市北方建筑机械有限公司 | 粮食干燥机 | HGJ-150型 | ≥6250KG/H(日处理量150T/D)(10%≤降水幅度≤15%)；≥9375KG/H(日处理量225T/D)(5%≤降水幅度<10%)连续式 | 通用类 | 通过
242 | 收获后处理机械 | 干燥机械 | 粮食烘干机 | 处理量100T/D及以上连续式粮食烘干机 | 铁岭市裕峰粮食干燥设备有限公司 | 粮食烘干机 | 5HSHN-300 | 处理方式:连续式；连续式处理量(T/D):300 | 通用类 | 通过
243 | 收获后处理机械 | 干燥机械 | 粮食烘干机 | 处理量100T/D及以上连续式粮食烘干机 | 哈尔滨双利达烘干设备有限公司 | 连续式谷物干燥机 | 5HSN-200 | 处理量:200T/D；连续式 | 通用类 | 通过
244 | 收获后处理机械 | 干燥机械 | 粮食烘干机 | 处理量100T/D及以上连续式粮食烘干机 | 哈尔滨凌辉烘贮机械有限公司 | 粮食干燥机 | 5HSJ-8.3-15 | 处理量:264.0T/D；连续式 | 通用类 | 通过
245 | 收获后处理机械 | 干燥机械 | 粮食烘干机 | 处理量100T/D及以上连续式粮食烘干机 | 辽宁凯尔重工集团有限公司 | 粮食干燥机 | 5HSH-500 | 产品归档技术参数:处理量:500T/D(10%<降水幅度≤15%)；结构型式:连续式； | 通用类 | 通过
246 | 收获后处理机械 | 干燥机械 | 粮食烘干机 | 处理量100T/D及以上连续式粮食烘干机 | 铁岭精英园干燥设备有限公司 | 谷物烘干机 | 5HH-150 | 处理量≥150T/D；连续式 | 通用类 | 通过
247 | 收获后处理机械 | 干燥机械 | 粮食烘干机 | 处理量100T/D及以上连续式粮食烘干机 | 铁岭精英园干燥设备有限公司 | 谷物烘干机 | 5HH-100 | 处理量≥100T/D；连续式 | 通用类 | 通过
248 | 收获后处理机械 | 干燥机械 | 粮食烘干机 | 处理量100T/D及以上连续式粮食烘干机 | 开原市天诚干燥设备有限公司 | 粮食烘干机 | SFH-500 | 处理量:528.2T/D,连续式 | 通用类 | 不通过 | 推广报告和检验报告缺少“连续式”描述。标牌无厂址。
249 | 收获后处理机械 | 干燥机械 | 粮食烘干机 | 处理量100T/D及以上连续式粮食烘干机 | 开原市天诚干燥设备有限公司 | 粮食烘干机 | SFH-300 | 处理量:384.2T/D,连续式 | 通用类 | 不通过 | 推广报告和检验报告缺少“连续式”描述。标牌无厂址
250 | 收获后处理机械 | 干燥机械 | 粮食烘干机 | 处理量100T/D及以上连续式粮食烘干机 | 黑龙江省红兴隆农垦东方烘储机械厂 | 粮食干燥机 | 5HSN-500 | 外形尺寸(长X宽X高):4300X4300X22900MM；日处理量(T/D):500；降水幅度(%):5；装机容积(M3):140；整机质量(KG):27000； | 通用类 | 不通过 | 技术参数缺少“连续式描述”铭牌中无企业地址。
251 | 收获后处理机械 | 干燥机械 | 粮食烘干机 | 处理量100T/D及以上连续式粮食烘干机 | 开原市天诚干燥设备有限公司 | 粮食烘干机 | 5HSHN-150 | 处理量:161.5T/D,连续式 | 通用类 | 不通过 | 标牌无厂址
252 | 收获后处理机械 | 干燥机械 | 粮食烘干机 | 处理量100T/D及以上连续式粮食烘干机 | 郑州中谷机械制造有限公司 | 谷物干燥机 | 5HZG-500 | 处理量≥500T/D；连续式 | 通用类 | 不通过 | 标牌中产品名称与申报产品名称及证书、报告中产品名称不符。标牌无厂址。
253 | 收获后处理机械 | 干燥机械 | 粮食烘干机 | 处理量100T/D及以上连续式粮食烘干机 | 辽宁凯尔重工集团有限公司 | 粮食干燥机 | 5HSH-300 | 处量量(玉米KG/H)≥18750(日处理量450T/D)(5%≤降水幅度<10%)≥12500(日处理量300T/D)(10%≤降水幅度≤15%) | 通用类 | 不通过 | 产品归档技术参数中缺少“连续式”描述。
254 | 收获后处理机械 | 干燥机械 | 粮食烘干机 | 处理量100T/D及以上连续式粮食烘干机 | 黑龙江省牡丹江垦区兴凯湖机械有限公司 | 粮食干燥机 | 5HH-25 | 处理量:500T/D；连续式 | 通用类 | 通过
255 | 收获后处理机械 | 干燥机械 | 粮食烘干机 | 处理量100T/D及以上连续式粮食烘干机 | 哈尔滨双利达烘干设备有限公司 | 谷物烘干机 | 5HSN-500 | 处理量:500T/D；连续式 | 通用类 | 通过
256 | 收获后处理机械 | 干燥机械 | 粮食烘干机 | 处理量100T/D及以上连续式粮食烘干机 | 哈尔滨鹏飞烘干设备有限公司 | 粮食烘干机 | 5HSN-300 | 顺逆流连续式烘干机,处理量≥300T/D | 通用类 | 不通过 | 标牌无厂址
257 | 收获后处理机械 | 干燥机械 | 粮食烘干机 | 处理量100T/D及以上连续式粮食烘干机 | 郑州中谷机械制造有限公司 | 谷物干燥机 | 5HZG-300 | 处理量≥300T/D；连续式 | 通用类 | 不通过 | 标牌中产品名称与申报产品名称及证书、报告中产品名称不符,标牌中无企业地址。
258 | 收获后处理机械 | 干燥机械 | 粮食烘干机 | 处理量100T/D及以上连续式粮食烘干机 | 郑州万谷机械股份有限公司 | 粮食干燥机 | 300T/D | 处理量300T/D；连续式 | 通用类 | 不通过 | 检验报告产品名称与证书产品名称及报告产品名称不符，处理量出具证明不明确。
259 | 收获后处理机械 | 干燥机械 | 粮食烘干机 | 处理量100T/D及以上连续式粮食烘干机 | 开原市天诚干燥设备有限公司 | 粮食烘干机 | 5HSHN-200 | 处理量:264T/D,连续式 | 通用类 | 不通过 | 标牌无厂址
260 | 收获后处理机械 | 干燥机械 | 粮食烘干机 | 处理量100T/D及以上连续式粮食烘干机 | 郑州万谷机械股份有限公司 | 粮食干燥机 | 200T/D | 处理量200T/D；连续式 | 通用类 | 不通过 | 检验报告产品名称与证书产品名称和推广报告名称不符；处理量出具证明内容不明确。
261 | 收获后处理机械 | 干燥机械 | 粮食烘干机 | 处理量100T/D及以上连续式粮食烘干机 | 哈尔滨鹏飞烘干设备有限公司 | 粮食烘干机 | 5HSN-500 | 顺逆流连续式粮食烘干机,处理量≥500T/D | 通用类 | 不通过 | 标牌无厂址
262 | 收获后处理机械 | 干燥机械 | 粮食烘干机 | 处理量100T/D及以上连续式粮食烘干机 | 黑龙江省红兴隆农垦东方烘储机械厂 | 粮食干燥机 | 5HSN-200 | 外形尺寸(长X宽X高):3500X3500X21000MM；日处理量(T/D):200；降水幅度(%):15；装机容积(M3):80；整机质量(KG):19000； | 通用类 | 不通过 | 公示品目与申报品目不一致;铭牌中无企业地址。
263 | 收获后处理机械 | 干燥机械 | 粮食烘干机 | 处理量100T/D及以上连续式粮食烘干机 | 铁岭市裕峰粮食干燥设备有限公司 | 粮食烘干机 | 5HSHN-500 | 处理方式:连续式；连续式处理量(T/D):500 | 通用类 | 不通过 | 标牌中无企业地址。
264 | 收获后处理机械 | 干燥机械 | 粮食烘干机 | 处理量100T/D及以上连续式粮食烘干机 | 铁岭凯瑞烘干设备有限公司 | 连续式粮食烘干机 | HGT-100 | 处理量100T/D；连续式 | 通用类 | 不通过 | 标牌中产品名称与申报产品名称及证书、报告中产品名称不符。
265 | 收获后处理机械 | 干燥机械 | 粮食烘干机 | 处理量100T/D及以上连续式粮食烘干机 | 开原市北方建筑机械有限公司 | 粮食干燥机 | HGJ-500型 | ≥20833.3KG/H(日处理量500T/D)(10%≤降水幅度≤15%)；≥31250KG/H(日处理量750T/D)(5%≤降水幅度<10%)连续式 | 通用类 | 通过
266 | 收获后处理机械 | 干燥机械 | 粮食烘干机 | 处理量100T/D及以上连续式粮食烘干机 | 铁岭市裕峰粮食干燥设备有限公司 | 粮食烘干机 | 5HSHN-200 | 处理方式:连续式；连续式处理量(T/D):200 | 通用类 | 通过
267 | 收获后处理机械 | 干燥机械 | 粮食烘干机 | 处理量100T/D及以上连续式粮食烘干机 | 开原市北方建筑机械有限公司 | 粮食干燥机 | HGJ-200型 | ≥8333.3KG/H(日处理量200T/D)(10%≤降水幅度≤15%)；≥12500KG/H(日处理量300T/D)(5%≤降水幅度<10%)连续式 | 通用类 | 通过
268 | 收获后处理机械 | 干燥机械 | 粮食烘干机 | 处理量100T/D及以上连续式粮食烘干机 | 哈尔滨双利达烘干设备有限公司 | 连续式谷物干燥机 | 5HSN-300 | 处理量:300T/D；连续式 | 通用类 | 通过
269 | 收获后处理机械 | 干燥机械 | 粮食烘干机 | 处理量100T/D及以上连续式粮食烘干机 | 开原市北方建筑机械有限公司 | 粮食干燥机 | HGJ-300型 | ≥12500KG/H(日处理量300T/D)(10%≤降水幅度≤15%)；≥18750KG/H(日处理量450T/D)(5%≤降水幅度<10%)连续式 | 通用类 | 通过
270 | 畜牧水产养殖机械 | 饲料(草)加工机械设备 | 饲料搅拌机 | 4-9M3饲料全混合日粮制备机 | 石家庄申德机械设备有限公司 | 全日粮饲料制备机 | 9TMR-4 | 规格型号:9TMR-4；外形尺寸(长*宽*高):3900MM*1780MM*1980MM；结构质量:1800KG；搅龙转速:18R/MIN；搅拌仓容积:4M3；结构形式:卧式；配套动力范围:15KW；刀片形式:梅花；刀片数量:37片；配套动力形式:电机 | 非通用类 | 通过
271 | 畜牧水产养殖机械 | 饲料(草)加工机械设备 | 饲料搅拌机 | 9-12M3饲料全混合日粮制备机 | 中机美诺科技股份有限公司 | 全混合日粮制备机 | 5350 | 1规格型号/53502外形尺寸(长×宽×高)MM2620×5110×23103结构质量KG33004搅龙转速R/MIN415搅拌仓容积M3106结构型式/立式7配套动力范围KW≥44.18刀片型式/螺旋式9刀片数量片910配套动力形式/牵引式 | 非通用类 | 通过
272 | 畜牧水产养殖机械 | 饲料(草)加工机械设备 | 饲料搅拌机 | 9-12M3饲料全混合日粮制备机 | 石家庄申德机械设备有限公司 | 全日粮饲料制备机 | 9TMR-9 | 规格型号:9TMR-9；外形尺寸(长*宽*高):4850MM*2000MM*2350MM；结构质量:3400KG；搅龙转速:18R/MIN；搅拌仓容积:9M3；结构形式:固定卧式；配套动力范围:22KW；刀片形式:梅花刀、条形刀；刀片数量:40片；配套动力形式:电机 | 非通用类 | 通过
273 | 畜牧水产养殖机械 | 饲料(草)加工机械设备 | 饲料搅拌机 | 12M3及以上饲料全混合日粮制备机 | 浙江强农机电有限公司 | 饲料搅拌机 | 9JQQN-13 | 搅拌室容积:13.2M3 | 非通用类 | 通过
274 | 畜牧水产养殖机械 | 饲料(草)加工机械设备 | 饲料搅拌机 | 12M3及以上饲料全混合日粮制备机 | 中机美诺科技股份有限公司 | 全混合日粮制备机 | 5425 | 1规格型号/54252外形尺寸(长×宽×高)MM2740×5380×24603结构质量KG34004搅龙转速R/MIN415搅拌仓容积M312.76结构型式/立式7配套动力范围KW≥51.58刀片型式/螺旋式9刀片数量片910配套动力形式/牵引式 | 非通用类 | 通过
275 | 动力机械 | 拖拉机 | 轮式拖拉机(不含皮带传动轮式拖拉机) | 45-50马力四轮驱动拖拉机 | 枣庄海纳科技有限公司 | 轮式拖拉机 | 雷硕-454D | 标定功率33.1KW,四轮驱动全柴4B2-45V32型4缸、直列、四冲程、水冷,自然吸气国III排放发动机,变速箱:(4+1)X2组成式 | 通用类 | 不通过 | 铭牌照片中产品名称(拖拉机）与农业机械推广鉴定证书产品名称（轮式拖拉机）不一致。
276 | 动力机械 | 拖拉机 | 轮式拖拉机(不含皮带传动轮式拖拉机) | 45-50马力四轮驱动拖拉机 | 余姚奔野拖拉机制造有限公司 | 轮式拖拉机 | 454 | 功率:45马力；驱动方式:四轮驱动 | 通用类 | 不通过 | 1.农业机械推广鉴定证书企业名称与申报企业名称不一致。2.鉴定机构公示的产品品目信息截图错误。3.产品照片中产品型号与铭牌中产品型号不一致。4.鉴定机构公示的产品品目信息网址错误。
277 | 动力机械 | 拖拉机 | 轮式拖拉机(不含皮带传动轮式拖拉机) | 45-50马力四轮驱动拖拉机 | 枣庄海纳科技有限公司 | 轮式拖拉机 | 雷硕-454 | 标定功率33.1KW,四轮驱动全柴4B2-45V32型4缸、直列、四冲程、水冷,自然吸气国III排放发动机,变速箱:(4+1)X2组成式 | 通用类 | 不通过 | 1.无推广鉴定报告；2.无型式核准证书；3.铭牌照片中产品名称（拖拉机）与农业机械推广鉴定证书产品名称（轮式拖拉机）不一致。
278 | 动力机械 | 拖拉机 | 轮式拖拉机(不含皮带传动轮式拖拉机) | 45-50马力四轮驱动拖拉机 | 第一拖拉机股份有限公司 | 轮式拖拉机 | SK454 | 功率:33.1KW；驱动方式:四轮驱动,发动机达到国三排放标准. | 通用类 | 通过
279 | 动力机械 | 拖拉机 | 轮式拖拉机(不含皮带传动轮式拖拉机) | 50-55马力四轮驱动拖拉机 | 湖北超能农业装备有限公司 | 拖拉机 | SH504 | 50马力≤功率<55马力；驱动方式:四轮驱动 | 通用类 | 不通过 | 1.铭牌照片中企业名称与申报企业名称不一致；2.产品照片中机罩上型号与申报材料中型号不一致。
280 | 动力机械 | 拖拉机 | 轮式拖拉机(不含皮带传动轮式拖拉机) | 50-55马力四轮驱动拖拉机 | 宁波兴野拖拉机制造有限公司 | 轮式拖拉机 | 504-2 | 功率:36.8KW,驱动方式:四轮驱动 | 通用类 | 不通过 | 推广证书也归档产品不符
281 | 动力机械 | 拖拉机 | 轮式拖拉机(不含皮带传动轮式拖拉机) | 50-55马力四轮驱动拖拉机 | 枣庄海纳科技有限公司 | 轮式拖拉机 | 雷硕-504D | 标定功率36.8KW,四轮驱动锡柴44DW93-50GG3U型4缸、直列、四冲程、空-空中冷,自然吸气国III排放发动机,变速箱:(4+1)X2组成式 | 通用类 | 不通过 | 铭牌照片中产品名称与农业机械推广鉴定证书产品名称不一致。
282 | 动力机械 | 拖拉机 | 轮式拖拉机(不含皮带传动轮式拖拉机) | 55-60马力四轮驱动拖拉机 | 余姚奔野拖拉机制造有限公司 | 轮式拖拉机 | 554 | 功率:55马力；驱动方式:四轮驱动 | 通用类 | 不通过 | 1.农业机械推广鉴定证书企业名称与申报企业名称不一致。2.鉴定机构公示的产品品目信息截图错误。3.产品照片中产品型号与铭牌中产品型号不一致。4.鉴定机构公示的产品品目信息网址错误。5.推广鉴定证书有效期截至日期错误。
283 | 动力机械 | 拖拉机 | 轮式拖拉机(不含皮带传动轮式拖拉机) | 55-60马力四轮驱动拖拉机 | 潍坊泰鸿拖拉机有限公司 | 轮式拖拉机 | TH554-D | 发动机标定功率(KW):40.4KW；驱动方式:四轮驱动 | 通用类 | 通过
284 | 动力机械 | 拖拉机 | 轮式拖拉机(不含皮带传动轮式拖拉机) | 55-60马力四轮驱动拖拉机 | 枣庄海纳科技有限公司 | 轮式拖拉机 | 雷硕-554 | 标定功率40.5KW,四轮驱动；锡柴44DW93-55GG3U4缸、直列、四冲程、空-空中冷,涡轮增压国III排放发动机,变速箱:(4+1)X2组成式 | 通用类 | 不通过 | 铭牌照片中产品名称与农业机械推广鉴定证书产品名称不一致。
285 | 动力机械 | 拖拉机 | 轮式拖拉机(不含皮带传动轮式拖拉机) | 55-60马力四轮驱动拖拉机 | 山东瑞昊机械有限公司 | 轮式拖拉机 | RH-554 | 型号:RH-554；型式:4*4四轮驱动；外廓尺寸(长*宽*高MM):3815*1720*2320；轴距(MM):1980；轮距(前轮/后轮MM):1320/1300；最小使用质量(KG):2340；档位数(前进/倒退):12F/12R；驾驶室型式:六柱式安全驾驶室；发动机功率(KW):40.5；变速箱型式:4*3*(1+1)组成式；轮胎型号(前轮/后轮):8.3-20/12.4-28；悬挂装置型式:后置三点悬挂；框架上最大提升力(KN):9.17. | 通用类 | 不通过 | 1.鉴定机构公示的产品品目信息网址错误。 2.鉴定机构公示的产品品目信息截图无产品所属品目信息。
286 | 动力机械 | 拖拉机 | 轮式拖拉机(不含皮带传动轮式拖拉机) | 55-60马力四轮驱动拖拉机 | 临沂宝迪机械有限公司 | 轮式拖拉机 | BL554 | 型号:BL554；型式:四轮驱动；外廓尺寸(长×宽×高)MM；3510×1600×2440；轴距或履带接地长MM；2000；常用轮距(前轮/后轮)或轨距MM:1350/1300；最小离地间隙:390MM；最小使用质量:2080KG；发动机与离合器联接方式:直联；起动方式:电启动；发动机型式:水冷、直列、四冲程；型号；4D32ZT31/553；进气方式:增压；气缸数:4；缸径×行程MM:98×105；标定功率:40.5KW,标定转速:2300R/MIN；型式核准证书:CNFCG30430050029； | 通用类 | 通过
287 | 动力机械 | 拖拉机 | 轮式拖拉机(不含皮带传动轮式拖拉机) | 55-60马力四轮驱动拖拉机 | 东风井关农业机械有限公司 | 轮式拖拉机 | EN554 | 功率:55马力；驱动方式:四轮驱动； | 通用类 | 不通过 | 拖拉机名牌没用标定发动机功率，建议通知企业整改后予以通过
288 | 动力机械 | 拖拉机 | 轮式拖拉机(不含皮带传动轮式拖拉机) | 55-60马力四轮驱动拖拉机 | 湖北超能农业装备有限公司 | 拖拉机 | SH554 | 55马力≤功率<60马力；驱动方式:四轮驱动 | 通用类 | 通过
289 | 动力机械 | 拖拉机 | 轮式拖拉机(不含皮带传动轮式拖拉机) | 55-60马力四轮驱动拖拉机 | 雷沃重工股份有限公司 | 轮式拖拉机 | M554-B1 | 驱动方式:四轮驱动；功率(KW):40.5KW | 通用类 | 通过
290 | 动力机械 | 拖拉机 | 轮式拖拉机(不含皮带传动轮式拖拉机) | 60-65马力四轮驱动拖拉机 | 东风井关农业机械有限公司 | 轮式拖拉机 | EN604 | 功率:60马力；驱动方式:四轮驱动； | 通用类 | 不通过 | 拖拉机铭牌无标定功率
291 | 动力机械 | 拖拉机 | 轮式拖拉机(不含皮带传动轮式拖拉机) | 60-65马力四轮驱动拖拉机 | 第一拖拉机股份有限公司 | 轮式拖拉机 | MF604 | 功率:44.1KW；驱动方式:四轮驱动,发动机达到国三排放标准. | 通用类 | 不通过 | 鉴定机构公示的产品品目信息截图中文字公告部分截图错误
292 | 动力机械 | 拖拉机 | 轮式拖拉机(不含皮带传动轮式拖拉机) | 60-65马力四轮驱动拖拉机 | 东风井关农业机械有限公司 | 轮式拖拉机 | EN604C | 功率:60马力；驱动方式:四轮驱动； | 通用类 | 不通过 | 拖拉机铭牌无标定功率
293 | 动力机械 | 拖拉机 | 轮式拖拉机(不含皮带传动轮式拖拉机) | 70-75马力四轮驱动拖拉机 | 潍坊迪尔津拖农业装备有限公司 | 轮式拖拉机 | JT704 | 标定功率:51.5KW；驱动方式:四轮驱动 | 通用类 | 通过
294 | 动力机械 | 拖拉机 | 轮式拖拉机(不含皮带传动轮式拖拉机) | 70-75马力四轮驱动拖拉机 | 临沂宝迪机械有限公司 | 轮式拖拉机 | BL1304 | 型号:BL1304；型式:四轮驱动；外廓尺寸(长×宽×高)MM；4950×2160×2970；轴距或履带接地长MM；2560；常用轮距(前轮/后轮)或轨距MM:1600/1720；最小离地间隙:440MM；最小使用质量:4500KG；发动机与离合器联接方式:直联；起动方式:电启动；发动机型式:立式、直列、四冲程、直喷式、增压中冷；型号；YC6J155-T302；进气方式:增压中冷；气缸数:6；缸径×行程MM:105×125；标定功率:95.6KW,标定转速:2200R/MIN；型式核准证书:CNFCG30158360014； | 通用类 | 不通过 | 应申报“130-140马力四轮驱动拖拉机”档次
295 | 动力机械 | 拖拉机 | 轮式拖拉机(不含皮带传动轮式拖拉机) | 70-75马力四轮驱动拖拉机 | 上海向明农业机械有限公司 | 轮式拖拉机 | SH704 | 70马力≤功率<75马力；驱动方式:四轮驱动 | 通用类 | 不通过 | 1.产品侧向照片不清晰，无法识别照片中机具型号；2.推广鉴定报告缺少第9页。
296 | 动力机械 | 拖拉机 | 轮式拖拉机(不含皮带传动轮式拖拉机) | 70-75马力四轮驱动拖拉机 | 湖北超能农业装备有限公司 | 拖拉机 | SH704 | 70马力≤功率<75马力；驱动方式:四轮驱动 | 通用类 | 通过
297 | 动力机械 | 拖拉机 | 轮式拖拉机(不含皮带传动轮式拖拉机) | 70-75马力四轮驱动拖拉机 | 山东瑞泽重工有限公司 | 轮式拖拉机 | RZ704 | 功率:51.5KW；驱动方式:四轮驱动； | 通用类 | 通过
298 | 动力机械 | 拖拉机 | 轮式拖拉机(不含皮带传动轮式拖拉机) | 70-75马力四轮驱动拖拉机 | 山东瑞泽重工有限公司 | 轮式拖拉机 | RZ704-A | 功率:51.5KW；驱动方式:四轮驱动； | 通用类 | 通过
299 | 动力机械 | 拖拉机 | 轮式拖拉机(不含皮带传动轮式拖拉机) | 75-80马力四轮驱动拖拉机 | 临沂宝迪机械有限公司 | 轮式拖拉机 | BL1404 | 型号:BL1404；型式:四轮驱动；外廓尺寸(长×宽×高)MM；4950×2160×2970；轴距或履带接地长MM；2560；常用轮距(前轮/后轮)或轨距MM:1600/1720；最小离地间隙:440MM；最小使用质量:4500KG；发动机与离合器联接方式:直联；起动方式:电启动；发动机型式:立式、直列、四冲程、直喷式、增压中冷；型号；YC6J165-T301；进气方式:增压中冷；气缸数:6；缸径×行程MM:105×125；标定功率:102.9KW,标定转速:2300R/MIN；型式核准证书:CNFCG30158360009 | 通用类 | 不通过 | 1.申报分档档次错误. 2.检验报告缺少第12页。
300 | 动力机械 | 拖拉机 | 轮式拖拉机(不含皮带传动轮式拖拉机) | 80-85马力四轮驱动拖拉机 | 东风井关农业机械有限公司 | 轮式拖拉机 | T804-PVR | 功率:80马力；驱动方式:四轮驱动； | 通用类 | 不通过 | 1.机具铭牌无发动机功率；2.产品照片中机罩型号与申报型号不一致。
301 | 动力机械 | 拖拉机 | 轮式拖拉机(不含皮带传动轮式拖拉机) | 80-85马力四轮驱动拖拉机 | 道依茨法尔机械有限公司 | 轮式拖拉机 | CD804S | 型式:四轮驱动；标定功率(KW):59；配套发动机:达到国Ⅲ排放标准. | 通用类 | 通过
302 | 动力机械 | 拖拉机 | 轮式拖拉机(不含皮带传动轮式拖拉机) | 80-85马力四轮驱动拖拉机 | 山东瑞泽重工有限公司 | 轮式拖拉机 | RZ804 | 功率:58.8KW；驱动方式:四轮驱动； | 通用类 | 通过
303 | 动力机械 | 拖拉机 | 轮式拖拉机(不含皮带传动轮式拖拉机) | 80-85马力四轮驱动拖拉机 | 中联重机股份有限公司 | 轮式拖拉机 | RH804-A | 驱动方式:四轮驱动；功率:59KW； | 通用类 | 通过
304 | 动力机械 | 拖拉机 | 轮式拖拉机(不含皮带传动轮式拖拉机) | 80-85马力四轮驱动拖拉机 | 中联重机股份有限公司 | 轮式拖拉机 | RH804 | 驱动方式:四轮驱动；功率:59KW； | 通用类 | 通过
305 | 动力机械 | 拖拉机 | 轮式拖拉机(不含皮带传动轮式拖拉机) | 80-85马力四轮驱动拖拉机 | 山东瑞泽重工有限公司 | 轮式拖拉机 | RZ804-A | 功率:58.8KW；驱动方式:四轮驱动； | 通用类 | 通过
306 | 动力机械 | 拖拉机 | 轮式拖拉机(不含皮带传动轮式拖拉机) | 85-90马力四轮驱动拖拉机 | 临沂宝迪机械有限公司 | 轮式拖拉机 | BL1604 | 型号:BL1604；型式:四轮驱动；外廓尺寸(长×宽×高)MM；5040×2400×3080；轴距或履带接地长MM；2620；常用轮距(前轮/后轮)或轨距MM:1810/1850；最小离地间隙:480MM；最小使用质量:5240KG；发动机与离合器联接方式:直联；启动方式:电启动；发动机型式:立式、直列、四冲程、直喷式、增压中冷；型号；YC6J190-T302；进气方式:增压中冷；气缸数:6；缸径×行程MM:105×125；标定功率:117.6KW,标定转速:2200R/MIN；型式核准证书:CNFCG30158360003； | 通用类 | 不通过 | 申报分档档次错误
307 | 动力机械 | 拖拉机 | 轮式拖拉机(不含皮带传动轮式拖拉机) | 90-95马力四轮驱动拖拉机 | 湖北超能农业装备有限公司 | 拖拉机 | SH904 | 90马力≤功率<95马力；驱动方式:四轮驱动 | 通用类 | 不通过 | 产品照片中产品型号与报告中产品型号不符。 铭牌照片中企业名称与申报企业名称不一致。
308 | 动力机械 | 拖拉机 | 轮式拖拉机(不含皮带传动轮式拖拉机) | 90-95马力四轮驱动拖拉机 | 山东瑞泽重工有限公司 | 轮式拖拉机 | RA904-A | 功率:66.2KW；驱动方式:四轮驱动； | 通用类 | 通过
309 | 动力机械 | 拖拉机 | 轮式拖拉机(不含皮带传动轮式拖拉机) | 90-95马力四轮驱动拖拉机 | 雷沃重工股份有限公司 | 轮式拖拉机 | M904-XP | 驱动方式:四轮驱动；功率(KW):66.2KW | 通用类 | 通过
310 | 动力机械 | 拖拉机 | 轮式拖拉机(不含皮带传动轮式拖拉机) | 90-95马力四轮驱动拖拉机 | 中联重机股份有限公司 | 轮式拖拉机 | RH904-A | 驱动方式:四轮驱动；功率:66.2KW； | 通用类 | 不通过 | 推广鉴定为954，申报机型为904（904A）,报告不符，不予通过
311 | 动力机械 | 拖拉机 | 轮式拖拉机(不含皮带传动轮式拖拉机) | 90-95马力四轮驱动拖拉机 | 山东康弘机械有限公司 | 轮式拖拉机 | KH904D | 发动机标定功率:66.2KW；驱动方式:四轮驱动 | 通用类 | 通过
312 | 动力机械 | 拖拉机 | 轮式拖拉机(不含皮带传动轮式拖拉机) | 90-95马力四轮驱动拖拉机 | 山东瑞泽重工有限公司 | 轮式拖拉机 | RA904 | 功率:66.2KW；驱动方式:四轮驱动； | 通用类 | 通过
313 | 动力机械 | 拖拉机 | 轮式拖拉机(不含皮带传动轮式拖拉机) | 90-95马力四轮驱动拖拉机 | 道依茨法尔机械有限公司 | 轮式拖拉机 | CD904S | 型式:四轮驱动；标定功率(KW):66.2；配套发动机:达到国Ⅲ排放标准. | 通用类 | 通过
314 | 动力机械 | 拖拉机 | 轮式拖拉机(不含皮带传动轮式拖拉机) | 90-95马力四轮驱动拖拉机 | 中联重机股份有限公司 | 轮式拖拉机 | RH904 | 驱动方式:四轮驱动；功率:66.2KW； | 通用类 | 通过
315 | 动力机械 | 拖拉机 | 轮式拖拉机(不含皮带传动轮式拖拉机) | 95-100马力四轮驱动拖拉机 | 中联重机股份有限公司 | 轮式拖拉机 | RH954 | 驱动方式:四轮驱动；功率:70KW； | 通用类 | 通过
316 | 动力机械 | 拖拉机 | 轮式拖拉机(不含皮带传动轮式拖拉机) | 95-100马力四轮驱动拖拉机 | 中联重机股份有限公司 | 轮式拖拉机 | RH954-A | 驱动方式:四轮驱动；功率:70KW； | 通用类 | 通过
317 | 动力机械 | 拖拉机 | 轮式拖拉机(不含皮带传动轮式拖拉机) | 95-100马力四轮驱动拖拉机 | 山东瑞昊机械有限公司 | 轮式拖拉机 | RH-954 | 型号:RH-954；型式:4*4四轮驱动；外廓尺寸(长*宽*高MM):4421*2176*2870；轴距(MM):2195；轮距(前轮/后轮MM):1610/1620；最小使用质量(KG):3900；档位数(前进/倒退):16F/8R；驾驶室型式:六柱式安全驾驶室；发动机功率(KW):70；变速箱型式:4*(2+1)*2组成式；轮胎型号(前轮/后轮):11.2-24/16.9-34；悬挂装置型式:后置三点悬挂；框架上最大提升力(KN):22. | 通用类 | 不通过 | 1.鉴定机构公示的产品品目信息截图无产品所属品目信息；2.产品照片中侧向照片机具颜色与其他两张不同色；3.鉴定机构公示的产品品目信息网址错误。
318 | 动力机械 | 拖拉机 | 轮式拖拉机(不含皮带传动轮式拖拉机) | 100-110马力四轮驱动拖拉机 | 东风井关农业机械有限公司 | 轮式拖拉机 | T1004-PWR | 功率:100马力；驱动方式:四轮驱动； | 通用类 | 不通过 | 1.拖拉机铭牌无标定功率；2.产品照片中机罩型号（T1004)与申报型号T1004-PWR)不一致.
319 | 动力机械 | 拖拉机 | 轮式拖拉机(不含皮带传动轮式拖拉机) | 100-110马力四轮驱动拖拉机 | 东风井关农业机械有限公司 | 轮式拖拉机 | T1004-PWCY | 功率:100马力；驱动方式:四轮驱动； | 通用类 | 不通过 | 1.拖拉机铭牌无标定功率；2.产品照片中机罩型号（T1004)与申报型号T1004-PWCY)不一致.
320 | 动力机械 | 拖拉机 | 轮式拖拉机(不含皮带传动轮式拖拉机) | 100-110马力四轮驱动拖拉机 | 山东康弘机械有限公司 | 轮式拖拉机 | KH1004D | 发动机标定功率:73.5KW；驱动方式:四轮驱动 | 通用类 | 通过
321 | 动力机械 | 拖拉机 | 轮式拖拉机(不含皮带传动轮式拖拉机) | 100-110马力四轮驱动拖拉机 | 东风井关农业机械有限公司 | 轮式拖拉机 | T1054-PWR | 功率:105马力；驱动方式:四轮驱动； | 通用类 | 不通过 | 1.拖拉机铭牌无标定功率；2.产品照片中机罩型号（T1054)与申报型号T1054-PWR)不一致.
322 | 动力机械 | 拖拉机 | 轮式拖拉机(不含皮带传动轮式拖拉机) | 100-110马力四轮驱动拖拉机 | 中联重机股份有限公司 | 轮式拖拉机 | RH1004-A | 驱动方式:四轮驱动；功率:73.5KW； | 通用类 | 通过
323 | 动力机械 | 拖拉机 | 轮式拖拉机(不含皮带传动轮式拖拉机) | 100-110马力四轮驱动拖拉机 | 东风井关农业机械有限公司 | 轮式拖拉机 | T1054-PWCY | 功率:105马力；驱动方式:四轮驱动； | 通用类 | 不通过 | 1.拖拉机铭牌无标定功率；2.产品照片中机罩型号（T1054)与申报型号T1054-PWCY)不一致.
324 | 动力机械 | 拖拉机 | 轮式拖拉机(不含皮带传动轮式拖拉机) | 100-110马力四轮驱动拖拉机 | 雷沃重工股份有限公司 | 轮式拖拉机 | M1004-XP | 驱动方式:四轮驱动；功率(KW):73.5KW | 通用类 | 通过
325 | 动力机械 | 拖拉机 | 轮式拖拉机(不含皮带传动轮式拖拉机) | 100-110马力四轮驱动拖拉机 | 山东瑞昊机械有限公司 | 轮式拖拉机 | RH-1004 | 型号:RH-1004；型式:4*4四轮驱动；外廓尺寸(长*宽*高MM):4421*2176*2870；轴距(MM):2195；轮距(前轮/后轮MM):1610/1620；最小使用质量(KG):3900；档位数(前进/倒退):16F/8R；驾驶室型式:六柱式安全驾驶室；发动机功率(KW):73.5；变速箱型式:4*(2+1)*2组成式；轮胎型号(前轮/后轮):11.2-24/16.9-34；悬挂装置型式:后置三点悬挂；框架上最大提升力(KN):22. | 通用类 | 不通过 | 鉴定机构公示的产品品目信息网址错误，导致截图无该产品所属品目信息；
326 | 动力机械 | 拖拉机 | 轮式拖拉机(不含皮带传动轮式拖拉机) | 100-110马力四轮驱动拖拉机 | 中联重机股份有限公司 | 轮式拖拉机 | RH1004 | 驱动方式:四轮驱动；功率:73.5KW； | 通用类 | 通过
327 | 动力机械 | 拖拉机 | 轮式拖拉机(不含皮带传动轮式拖拉机) | 100-110马力四轮驱动拖拉机 | 道依茨法尔机械有限公司 | 轮式拖拉机 | CD1004S | 型式:四轮驱动；标定功率(KW):73.5；配套发动机:达到国Ⅲ排放标准. | 通用类 | 通过
328 | 动力机械 | 拖拉机 | 轮式拖拉机(不含皮带传动轮式拖拉机) | 110-120马力四轮驱动拖拉机 | 第一拖拉机股份有限公司 | 轮式拖拉机 | LY1104 | 功率:81KW；驱动方式:四轮驱动,发动机达到国三排放标准. | 通用类 | 通过
329 | 动力机械 | 拖拉机 | 轮式拖拉机(不含皮带传动轮式拖拉机) | 110-120马力四轮驱动拖拉机 | 雷沃重工股份有限公司 | 轮式拖拉机 | M1104-XP | 驱动方式:四轮驱动；功率(KW):81KW | 通用类 | 通过
330 | 动力机械 | 拖拉机 | 轮式拖拉机(不含皮带传动轮式拖拉机) | 110-120马力四轮驱动拖拉机 | 山东康弘机械有限公司 | 轮式拖拉机 | KH1104D | 发动机标定功率:81KW；驱动方式:四轮驱动 | 通用类 | 通过
331 | 动力机械 | 拖拉机 | 轮式拖拉机(不含皮带传动轮式拖拉机) | 110-120马力四轮驱动拖拉机 | 湖北超能农业装备有限公司 | 拖拉机 | SH1104 | 110马力≤功率<120马力；驱动方式:四轮驱动 | 通用类 | 不通过 | 铭牌照片中企业名称与申报企业名称不一致
332 | 动力机械 | 拖拉机 | 轮式拖拉机(不含皮带传动轮式拖拉机) | 110-120马力四轮驱动拖拉机 | 山东瑞昊机械有限公司 | 轮式拖拉机 | RH-1154 | 型号:RH-1154；型式:4*4四轮驱动；外廓尺寸(长*宽*高MM):4421*2176*2870；轴距(MM):2195；轮距(前轮/后轮MM):1610/1620；最小使用质量(KG):3900；档位数(前进/倒退):16F/8R；驾驶室型式:六柱式安全驾驶室；发动机功率(KW):85；变速箱型式:4*(2+1)*2组成式；轮胎型号(前轮/后轮):11.2-24/16.9-34；悬挂装置型式:后置三点悬挂；框架上最大提升力(KN):22. | 通用类 | 不通过 | 1.鉴定机构公示的产品品目信息网址错误，导致截图无该产品所属品目信息；2.产品照片中侧向照片机具颜色与其他两张不同色。
333 | 动力机械 | 拖拉机 | 轮式拖拉机(不含皮带传动轮式拖拉机) | 120-130马力四轮驱动拖拉机 | 第一拖拉机股份有限公司 | 轮式拖拉机 | LY1204D | 功率:88.2KW；驱动方式:四轮驱动,发动机达到国三排放标准. | 通用类 | 不通过 | 农业机械推广鉴定报告和检验报告不清晰无法核对相关信息。
334 | 动力机械 | 拖拉机 | 轮式拖拉机(不含皮带传动轮式拖拉机) | 120-130马力四轮驱动拖拉机 | 雷沃重工股份有限公司 | 轮式拖拉机 | M1204-XP | 驱动方式:四轮驱动；功率(KW):88.2KW | 通用类 | 通过
335 | 动力机械 | 拖拉机 | 轮式拖拉机(不含皮带传动轮式拖拉机) | 120-130马力四轮驱动拖拉机 | 山东瑞昊机械有限公司 | 轮式拖拉机 | RH-1254-1 | 型号:RH-1254-1；型式:4*4四轮驱动；外廓尺寸(长*宽*高MM):4700*2100*2900；轴距(MM):2500；轮距(前轮/后轮MM):1590/1640-1930；最小使用质量(KG):4200；档位数(前进/倒退):16F/8R；驾驶室型式:两柱式安全防翻架；发动机功率(KW):92；变速箱型式:4*(2+1)*2组成式；轮胎型号(前轮/后轮):12.4-24/16.9-34；悬挂装置型式:后置三点悬挂；框架上最大提升力(KN):25. | 通用类 | 通过
336 | 动力机械 | 拖拉机 | 轮式拖拉机(不含皮带传动轮式拖拉机) | 120-130马力四轮驱动拖拉机 | 山东瑞昊机械有限公司 | 轮式拖拉机 | RH-1254 | 型号:RH-1254；型式:4*4四轮驱动；外廓尺寸(长*宽*高MM):4700*2100*2980；轴距(MM):2500；轮距(前轮/后轮MM):1590/1640-1930；最小使用质量(KG):4300；档位数(前进/倒退):16F/8R；驾驶室型式:六柱式安全驾驶室；发动机功率(KW):92；变速箱型式:4*(2+1)*2组成式；轮胎型号(前轮/后轮):12.4-24/16.9-34；悬挂装置型式:后置三点悬挂；框架上最大提升力(KN):25. | 通用类 | 通过
337 | 动力机械 | 拖拉机 | 轮式拖拉机(不含皮带传动轮式拖拉机) | 130-140马力四轮驱动拖拉机 | 雷沃重工股份有限公司 | 轮式拖拉机 | M1304-XP | 驱动方式:四轮驱动；功率(KW):95.6KW | 通用类 | 通过
338 | 动力机械 | 拖拉机 | 轮式拖拉机(不含皮带传动轮式拖拉机) | 130-140马力四轮驱动拖拉机 | 第一拖拉机股份有限公司 | 轮式拖拉机 | LY1304D | 功率95.6KW；驱动方式:四轮驱动,发动机达到国三排放标准. | 通用类 | 通过
339 | 动力机械 | 拖拉机 | 轮式拖拉机(不含皮带传动轮式拖拉机) | 130-140马力四轮驱动拖拉机 | 山东时风(集团)有限责任公司 | 轮式拖拉机 | SF1304B-1 | 功率:95.6KW；驱动方式:四轮驱动 | 通用类 | 通过
340 | 动力机械 | 拖拉机 | 轮式拖拉机(不含皮带传动轮式拖拉机) | 130-140马力四轮驱动拖拉机 | 山东飞迅驰农业装备有限公司 | 轮式拖拉机 | FA1304 | 功率:130马力；驱动方式:四轮驱动 | 通用类 | 通过
341 | 动力机械 | 拖拉机 | 轮式拖拉机(不含皮带传动轮式拖拉机) | 130-140马力四轮驱动拖拉机 | 山东瑞昊机械有限公司 | 轮式拖拉机 | RH-1304 | 型号:RH-1304；型式:4*4四轮驱动；外廓尺寸(长*宽*高MM):5070*2360*3150；轴距(MM):2560；轮距(前轮/后轮MM):1790/1608-1892；最小使用质量(KG):5170；档位数(前进/倒退/爬行):8/8/8；驾驶室型式:六柱式安全驾驶室；发动机功率(KW):95.6；变速箱型式:4*(2+1)*2组成式；轮胎型号(前轮/后轮):14.9-26/18.4-38；悬挂装置型式:后置三点悬挂；框架上最大提升力(KN):23. | 通用类 | 不通过 | 报告不清晰，无法核实相关参数
342 | 动力机械 | 拖拉机 | 轮式拖拉机(不含皮带传动轮式拖拉机) | 130-140马力四轮驱动拖拉机 | 湖北超能农业装备有限公司 | 拖拉机 | SH1354 | 130马力≤功率<140马力；驱动方式:四轮驱动 | 通用类 | 不通过 | 产品照片中产品型号与报告中产品型号不符。 铭牌照片中企业名称与申报企业名称不一致。
343 | 动力机械 | 拖拉机 | 轮式拖拉机(不含皮带传动轮式拖拉机) | 130-140马力四轮驱动拖拉机 | 江苏常发农业装备股份有限公司 | 轮式拖拉机 | CFH1304 | 功率:130马力；驱动方式:四轮驱动 | 通用类 | 不通过 | 产品照片中产品型号不清晰
344 | 动力机械 | 拖拉机 | 轮式拖拉机(不含皮带传动轮式拖拉机) | 130-140马力四轮驱动拖拉机 | 枣庄海纳科技有限公司 | 轮式拖拉机 | 雷硕-1304 | 标定功率95.6KW,四轮驱动潍柴WP6C130E311型六缸、直列、四冲程、空-空中冷,涡轮增压国III排放发动机,变速箱:4X3X2组成式 | 通用类 | 不通过 | 铭牌照片中产品名称与推广证书中产品名称不符。 产品照片中产品型号不清晰，无法核实。
345 | 动力机械 | 拖拉机 | 轮式拖拉机(不含皮带传动轮式拖拉机) | 140-150马力四轮驱动拖拉机 | 山东飞迅驰农业装备有限公司 | 轮式拖拉机 | FA1404 | 功率:140马力；驱动方式:四轮驱动 | 通用类 | 通过
346 | 动力机械 | 拖拉机 | 轮式拖拉机(不含皮带传动轮式拖拉机) | 140-150马力四轮驱动拖拉机 | 山东瑞昊机械有限公司 | 轮式拖拉机 | RH-1404 | 型号:RH-1404；型式:4*4四轮驱动；外廓尺寸(长*宽*高MM):5000*2360*3100；轴距(MM):2560；轮距(前轮/后轮MM):1770/1620-2020；最小使用质量(KG):5100；档位数(前进/倒退):16F/8R；驾驶室型式:六柱式安全驾驶室；发动机功率(KW):103；变速箱型式:4*(2+1)*2组成式；轮胎型号(前轮/后轮):14.9-26/18.4-38；悬挂装置型式:后置三点悬挂；框架上最大提升力(KN):25. | 通用类 | 通过
347 | 动力机械 | 拖拉机 | 轮式拖拉机(不含皮带传动轮式拖拉机) | 140-150马力四轮驱动拖拉机 | 山东康弘机械有限公司 | 轮式拖拉机 | KH1404D | 发动机标定功率:102.9KW；驱动方式:四轮驱动 | 通用类 | 通过
348 | 动力机械 | 拖拉机 | 轮式拖拉机(不含皮带传动轮式拖拉机) | 140-150马力四轮驱动拖拉机 | 雷沃重工股份有限公司 | 轮式拖拉机 | 1404-1L | 驱动方式:四轮驱动；功率(KW):102.9KW | 通用类 | 不通过 | 产品照片中产品型号(ARB05)与申报产品型号（1404-1L）不符。
349 | 动力机械 | 拖拉机 | 轮式拖拉机(不含皮带传动轮式拖拉机) | 140-150马力四轮驱动拖拉机 | 第一拖拉机股份有限公司 | 轮式拖拉机 | LX1404 | 功率:103KW；驱动方式:四轮驱动,发动机达到国三排放标准. | 通用类 | 通过
350 | 动力机械 | 拖拉机 | 轮式拖拉机(不含皮带传动轮式拖拉机) | 140-150马力四轮驱动拖拉机 | 山东瑞昊机械有限公司 | 轮式拖拉机 | RH-1404-1 | 型号:RH-1404-1；型式:4*4四轮驱动；外廓尺寸(长*宽*高MM):5000*2360*3050；轴距(MM):2560；轮距(前轮/后轮MM):1770/1620-2020；最小使用质量(KG):4950；档位数(前进/倒退):16F/8R；驾驶室型式:两柱式安全防翻架；发动机功率(KW):103；变速箱型式:4*(2+1)*2组成式；轮胎型号(前轮/后轮):14.9-26/18.4-38；悬挂装置型式:后置三点悬挂；框架上最大提升力(KN):25. | 通用类 | 不通过 | 归档参数中功率值（103kW)与检验报告中标定功率(92kW)不符.
351 | 动力机械 | 拖拉机 | 轮式拖拉机(不含皮带传动轮式拖拉机) | 140-150马力四轮驱动拖拉机 | 山东时风(集团)有限责任公司 | 轮式拖拉机 | SF1404B-1 | 功率:103KW；驱动方式:四轮驱动 | 通用类 | 不通过 | 型式核准证书中发动机型号(LR6M3ZU23/1030E)与报告中发动机型号(YC4A160-T312)不符
352 | 动力机械 | 拖拉机 | 轮式拖拉机(不含皮带传动轮式拖拉机) | 140-150马力四轮驱动拖拉机 | 潍坊恒源拖拉机有限公司 | 轮式拖拉机 | 浙野-1404 | 功率:150马力；驱动方式:四轮驱动 | 通用类 | 不通过 | 产品归档技术参数错误，无型式核准证书.
353 | 动力机械 | 拖拉机 | 轮式拖拉机(不含皮带传动轮式拖拉机) | 140-150马力四轮驱动拖拉机 | 雷沃重工股份有限公司 | 轮式拖拉机 | M1404-DP | 驱动方式:四轮驱动；功率(KW):102.9KW | 通用类 | 通过
354 | 动力机械 | 拖拉机 | 轮式拖拉机(不含皮带传动轮式拖拉机) | 140-150马力四轮驱动拖拉机 | 山东康弘机械有限公司 | 轮式拖拉机 | KH1404F | 发动机标定功率:102.9KW；驱动方式:四轮驱动 | 通用类 | 通过
355 | 动力机械 | 拖拉机 | 轮式拖拉机(不含皮带传动轮式拖拉机) | 140-150马力四轮驱动拖拉机 | 山东瑞泽重工有限公司 | 轮式拖拉机 | RZ1404-D | 功率:103KW；驱动方式:四轮驱动 | 通用类 | 通过
356 | 动力机械 | 拖拉机 | 轮式拖拉机(不含皮带传动轮式拖拉机) | 140-150马力四轮驱动拖拉机 | 聊城市瑞驰重工机械有限公司 | 轮式拖拉机 | RC1404 | 驱动方式:四轮驱动；配套功率:103KW | 通用类 | 通过
357 | 动力机械 | 拖拉机 | 轮式拖拉机(不含皮带传动轮式拖拉机) | 140-150马力四轮驱动拖拉机 | 宏力重工有限公司 | 轮式拖拉机 | HL1404 | 功率:103KW驱动方式:四轮驱动 | 通用类 | 通过
358 | 动力机械 | 拖拉机 | 轮式拖拉机(不含皮带传动轮式拖拉机) | 150-180马力四轮驱动拖拉机 | 潍坊金傲野拖拉机有限公司 | 轮式拖拉机 | 傲野-1504 | 功率:110.3KW；驱动方式:四轮驱动 | 通用类 | 通过
359 | 动力机械 | 拖拉机 | 轮式拖拉机(不含皮带传动轮式拖拉机) | 150-180马力四轮驱动拖拉机 | 潍坊金傲野拖拉机有限公司 | 轮式拖拉机 | 傲野-1604 | 功率:118KW；驱动方式:四轮驱动 | 通用类 | 通过
360 | 动力机械 | 拖拉机 | 轮式拖拉机(不含皮带传动轮式拖拉机) | 150-180马力四轮驱动拖拉机 | 第一拖拉机股份有限公司 | 轮式拖拉机 | LG1604 | 功率:117.7KW；驱动方式:四轮驱动,发动机达到国三排放标准. | 通用类 | 通过
361 | 动力机械 | 拖拉机 | 轮式拖拉机(不含皮带传动轮式拖拉机) | 150-180马力四轮驱动拖拉机 | 道依茨法尔机械有限公司 | 轮式拖拉机 | CD1604 | 型式:四轮驱动；标定功率(KW):117.6；配套发动机:达到国Ⅲ排放标准. | 通用类 | 通过
362 | 动力机械 | 拖拉机 | 轮式拖拉机(不含皮带传动轮式拖拉机) | 150-180马力四轮驱动拖拉机 | 山东亚丰农业机械装备有限公司 | 轮式拖拉机 | YF1654 | 驱动方式:四轮驱动；标定功率:165马力；；执行国三排放标准. | 通用类 | 通过
363 | 动力机械 | 拖拉机 | 轮式拖拉机(不含皮带传动轮式拖拉机) | 150-180马力四轮驱动拖拉机 | 聊城市瑞驰重工机械有限公司 | 轮式拖拉机 | RC1604 | 驱动方式:四轮驱动；配套功率:118KW | 通用类 | 通过
364 | 动力机械 | 拖拉机 | 轮式拖拉机(不含皮带传动轮式拖拉机) | 150-180马力四轮驱动拖拉机 | 道依茨法尔机械有限公司 | 轮式拖拉机 | CD1504 | 型式:四轮驱动；标定功率(KW):110.3；配套发动机:达到国Ⅲ排放标准. | 通用类 | 通过
365 | 动力机械 | 拖拉机 | 轮式拖拉机(不含皮带传动轮式拖拉机) | 150-180马力四轮驱动拖拉机 | 湖北超能农业装备有限公司 | 拖拉机 | SH1504 | 150马力≤功率<180马力；驱动方式:四轮驱动 | 通用类 | 通过
366 | 动力机械 | 拖拉机 | 轮式拖拉机(不含皮带传动轮式拖拉机) | 150-180马力四轮驱动拖拉机 | 山东瑞昊机械有限公司 | 轮式拖拉机 | RH-1504 | 型号:RH-1504；型式:4*4四轮驱动；外廓尺寸(长*宽*高MM):5090×2350×3030；轴距(MM):2570；轮距(前轮/后轮MM):1805/1620-2020；最小使用质量(KG):5170；档位数(前进/倒退):8/8/8；驾驶室型式:六柱式安全驾驶室；发动机功率(KW):110.3；变速箱型式:4*(2+1)*2组成式；轮胎型号(前轮/后轮):14.9-26/18.4-38；悬挂装置型式:后置三点悬挂；框架上最大提升力(KN):26.5. | 通用类 | 通过
367 | 动力机械 | 拖拉机 | 轮式拖拉机(不含皮带传动轮式拖拉机) | 150-180马力四轮驱动拖拉机 | 山东瑞泽重工有限公司 | 轮式拖拉机 | RZ1604-F | 功率:117.7KW；驱动方式:四轮驱动 | 通用类 | 通过
368 | 动力机械 | 拖拉机 | 轮式拖拉机(不含皮带传动轮式拖拉机) | 150-180马力四轮驱动拖拉机 | 山东飞迅驰农业装备有限公司 | 轮式拖拉机 | FB1604 | 功率:160马力；驱动方式:四轮驱动 | 通用类 | 通过
369 | 动力机械 | 拖拉机 | 轮式拖拉机(不含皮带传动轮式拖拉机) | 150-180马力四轮驱动拖拉机 | 雷沃重工股份有限公司 | 轮式拖拉机 | M1504-DP | 驱动方式:四轮驱动；功率(KW):110.3KW | 通用类 | 通过
370 | 动力机械 | 拖拉机 | 轮式拖拉机(不含皮带传动轮式拖拉机) | 150-180马力四轮驱动拖拉机 | 枣庄海纳科技有限公司 | 轮式拖拉机 | 雷硕-1604 | 四轮驱动,潍柴WP6G160E330型六缸、直列、四冲程、空-空中冷,涡轮增压国III排放发动机,变速箱:(1+1)X4X4组成式. | 通用类 | 不通过 | 铭牌照片中产品名称与推广证书中产品名称不符。 产品归档技术参数中无功率
371 | 动力机械 | 拖拉机 | 轮式拖拉机(不含皮带传动轮式拖拉机) | 150-180马力四轮驱动拖拉机 | 湖北超能农业装备有限公司 | 拖拉机 | SH1654 | 150马力≤功率<180马力；驱动方式:四轮驱动 | 通用类 | 不通过 | 产品照片中产品型号与报告中产品型号不符。 铭牌照片中企业名称与申报企业名称不一致。
372 | 动力机械 | 拖拉机 | 轮式拖拉机(不含皮带传动轮式拖拉机) | 150-180马力四轮驱动拖拉机 | 山东瑞昊机械有限公司 | 轮式拖拉机 | RH-1604 | 型号:RH-1604；型式:4*4四轮驱动；外廓尺寸(长*宽*高MM):5910×3510×3330；轴距(MM):3100；轮距(前轮/后轮MM):1910/1950-2580；最小使用质量(KG):8200；档位数(前进/倒退):24/8；驾驶室型式:六柱式安全驾驶室；发动机功率(KW):118；变速箱型式:4*(2+1)*2组成式；轮胎型号(前轮/后轮):14.9-28/18.4-38；悬挂装置型式:后置三点悬挂；框架上最大提升力(KN):28. | 通用类 | 不通过 | 型式核准证书中发动机型号与报告中发动机型号不符
373 | 动力机械 | 拖拉机 | 轮式拖拉机(不含皮带传动轮式拖拉机) | 150-180马力四轮驱动拖拉机 | 潍坊奥利达机械有限公司 | 轮式拖拉机 | ALD1654 | 150马力≤功率〈180马力；驱动方式:四轮驱动 | 通用类 | 不通过 | 产品照片中产品型号与报告中产品型号不符
374 | 动力机械 | 拖拉机 | 轮式拖拉机(不含皮带传动轮式拖拉机) | 150-180马力四轮驱动拖拉机 | 枣庄海纳科技有限公司 | 轮式拖拉机 | 雷硕-1504G | 标定功率110.3KW,四轮驱动潍柴WP6G150E330型六缸、直列、四冲程、空-空中冷,涡轮增压国III排放发动机,变速箱:(1+1)X4X4组成式. | 通用类 | 不通过 | 铭牌照片中产品名称与推广证书中产品名称不符。 型式核准证书缺少附页。
375 | 动力机械 | 拖拉机 | 轮式拖拉机(不含皮带传动轮式拖拉机) | 150-180马力四轮驱动拖拉机 | 枣庄海纳科技有限公司 | 轮式拖拉机 | 雷硕-1504F | 标定功率110.3KW,四轮驱动潍柴WP6G150E330型六缸、直列、四冲程、空-空中冷,涡轮增压国III排放发动机,变速箱:4X3X2组成式 | 通用类 | 不通过 | 铭牌照片中产品名称与推广证书中产品名称不符。 无型式核准证书。
376 | 动力机械 | 拖拉机 | 轮式拖拉机(不含皮带传动轮式拖拉机) | 150-180马力四轮驱动拖拉机 | 第一拖拉机股份有限公司 | 轮式拖拉机 | CF1504 | 功率:110.5KW；驱动方式:四轮驱动,发动机达到国三排放标准. | 通用类 | 通过
377 | 动力机械 | 拖拉机 | 轮式拖拉机(不含皮带传动轮式拖拉机) | 150-180马力四轮驱动拖拉机 | 山东康弘机械有限公司 | 轮式拖拉机 | KH1504D | 发动机标定功率:110.3KW；驱动方式:四轮驱动 | 通用类 | 通过
378 | 动力机械 | 拖拉机 | 轮式拖拉机(不含皮带传动轮式拖拉机) | 150-180马力四轮驱动拖拉机 | 山东飞迅驰农业装备有限公司 | 轮式拖拉机 | FB1504 | 功率:150马力；驱动方式:四轮驱动 | 通用类 | 通过
379 | 动力机械 | 拖拉机 | 轮式拖拉机(不含皮带传动轮式拖拉机) | 150-180马力四轮驱动拖拉机 | 山东康弘机械有限公司 | 轮式拖拉机 | KH1604F | 发动机标定功率:117.7KW；驱动方式:四轮驱动 | 通用类 | 通过
380 | 动力机械 | 拖拉机 | 轮式拖拉机(不含皮带传动轮式拖拉机) | 150-180马力四轮驱动拖拉机 | 山东康弘机械有限公司 | 轮式拖拉机 | KH1504F | 发动机标定功率:110.3KW；驱动方式:四轮驱动 | 通用类 | 通过
381 | 动力机械 | 拖拉机 | 轮式拖拉机(不含皮带传动轮式拖拉机) | 180-200马力四轮驱动拖拉机 | 山东康弘机械有限公司 | 轮式拖拉机 | KH1804F | 发动机标定功率:132.4KW；驱动方式:四轮驱动 | 通用类 | 通过
382 | 动力机械 | 拖拉机 | 轮式拖拉机(不含皮带传动轮式拖拉机) | 180-200马力四轮驱动拖拉机 | 山东瑞泽重工有限公司 | 轮式拖拉机 | RZ1804-F | 功率:132.4KW；驱动方式:四轮驱动； | 通用类 | 通过
383 | 动力机械 | 拖拉机 | 轮式拖拉机(不含皮带传动轮式拖拉机) | 180-200马力四轮驱动拖拉机 | 枣庄海纳科技有限公司 | 轮式拖拉机 | 雷硕-1804 | 标定功率132.5KW,四轮驱动,潍柴WP6G180E330型六缸、直列、四冲程、空-空中冷,涡轮增压国III排放发动机,变速箱为(1+1)X4X4组成式. | 通用类 | 不通过 | 铭牌照片中产品名称(拖拉机）与推广证书中产品名称（轮式拖拉机）不一致。
384 | 动力机械 | 拖拉机 | 轮式拖拉机(不含皮带传动轮式拖拉机) | 180-200马力四轮驱动拖拉机 | 山东瑞昊机械有限公司 | 轮式拖拉机 | RH-1804 | 型号:RH-1804；型式:4*4四轮驱动；外廓尺寸(长*宽*高MM):5995×3510×3300；轴距(MM):3100；轮距(前轮/后轮MM):1910/1950-2580；最小使用质量(KG):9000；档位数(前进/倒退):24/8；驾驶室型式:六柱式安全驾驶室；发动机功率(KW):132.5；变速箱型式:4*(2+1)*2组成式；轮胎型号(前轮/后轮):14.9-28/18.4-38；悬挂装置型式:后置三点悬挂；框架上最大提升力(KN):31.8 | 通用类 | 不通过 | 型式核准证书中发动机型号(LR6M3LU23/1324E)与报告中发动机型号(SC9DK210G3)不符
385 | 动力机械 | 拖拉机 | 轮式拖拉机(不含皮带传动轮式拖拉机) | 180-200马力四轮驱动拖拉机 | 潍坊奥利达机械有限公司 | 轮式拖拉机 | ALD1854 | 180马力≤功率〈200马力；驱动方式:四轮驱动 | 通用类 | 不通过 | 产品照片中产品型号(1854奥利达）与申报的产品型号（ALD1854)不符.
386 | 动力机械 | 拖拉机 | 轮式拖拉机(不含皮带传动轮式拖拉机) | 180-200马力四轮驱动拖拉机 | 道依茨法尔机械有限公司 | 轮式拖拉机 | CD1804 | 型式:四轮驱动；标定功率(KW):132.4；配套发动机:达到国Ⅲ排放标准. | 通用类 | 通过
387 | 动力机械 | 拖拉机 | 轮式拖拉机(不含皮带传动轮式拖拉机) | 180-200马力四轮驱动拖拉机 | 聊城市瑞驰重工机械有限公司 | 轮式拖拉机 | RC1804 | 驱动方式:四轮驱动；配套功率:132.5KW | 通用类 | 通过
388 | 动力机械 | 拖拉机 | 轮式拖拉机(不含皮带传动轮式拖拉机) | 180-200马力四轮驱动拖拉机 | 潍坊金傲野拖拉机有限公司 | 轮式拖拉机 | 傲野-1804 | 功率:132.5KW；驱动方式:四轮驱动 | 通用类 | 通过
389 | 动力机械 | 拖拉机 | 轮式拖拉机(不含皮带传动轮式拖拉机) | 180-200马力四轮驱动拖拉机 | 山东亚丰农业机械装备有限公司 | 轮式拖拉机 | YF1854 | 驱动方式:四轮驱动；标定功率:185马力；；执行国三排放标准. | 通用类 | 通过
390 | 动力机械 | 拖拉机 | 轮式拖拉机(不含皮带传动轮式拖拉机) | 180-200马力四轮驱动拖拉机 | 道依茨法尔机械有限公司 | 轮式拖拉机 | DF1804 | 型式:四轮驱动；标定功率(KW):132.4；配套发动机:达到国Ⅲ排放标准. | 通用类 | 通过
391 | 动力机械 | 拖拉机 | 轮式拖拉机(不含皮带传动轮式拖拉机) | 180-200马力四轮驱动拖拉机 | 山东山拖凯泰农业装备有限公司 | 轮式拖拉机 | 山拖1854 | 驱动方式:四轮驱动；发动机标定功率(KW):136 | 通用类 | 通过
392 | 动力机械 | 拖拉机 | 轮式拖拉机(不含皮带传动轮式拖拉机) | 180-200马力四轮驱动拖拉机 | 山东瑞泽重工有限公司 | 轮式拖拉机 | RG1804 | 功率:132.4KW；驱动方式:四轮驱动 | 通用类 | 通过
393 | 动力机械 | 拖拉机 | 轮式拖拉机(不含皮带传动轮式拖拉机) | 210马力及以上四轮驱动拖拉机 | 山东康弘机械有限公司 | 轮式拖拉机 | KH2104 | 发动机标定功率:154.4KW；驱动方式:四轮驱动 | 通用类 | 通过
394 | 动力机械 | 拖拉机 | 轮式拖拉机(不含皮带传动轮式拖拉机) | 210马力及以上四轮驱动拖拉机 | 雷沃重工股份有限公司 | 轮式拖拉机 | M2404-K1 | 驱动方式:四轮驱动；功率(KW):177KW | 通用类 | 通过
395 | 动力机械 | 拖拉机 | 轮式拖拉机(不含皮带传动轮式拖拉机) | 210马力及以上四轮驱动拖拉机 | 潍坊奥利达机械有限公司 | 轮式拖拉机 | ALD2204 | 功率≥210马力；驱动方式:四轮驱动 | 通用类 | 通过
396 | 动力机械 | 拖拉机 | 轮式拖拉机(不含皮带传动轮式拖拉机) | 210马力及以上四轮驱动拖拉机 | 潍坊奥利达机械有限公司 | 轮式拖拉机 | ALD2404 | 功率≥210马力；驱动方式:四轮驱动 | 通用类 | 不通过 | 型式核准证书中发动机型号与报告中发动机型号不一致
397 | 动力机械 | 拖拉机 | 轮式拖拉机(不含皮带传动轮式拖拉机) | 210马力及以上四轮驱动拖拉机 | 潍坊迪尔津拖农业装备有限公司 | 轮式拖拉机 | JT2104 | 标定功率:154.4KW；驱动方式:四轮驱动 | 通用类 | 通过
398 | 动力机械 | 拖拉机 | 轮式拖拉机(不含皮带传动轮式拖拉机) | 210马力及以上四轮驱动拖拉机 | 雷沃重工股份有限公司 | 轮式拖拉机 | M2204-K1 | 驱动方式:四轮驱动；功率(KW):162KW | 通用类 | 通过
399 | 动力机械 | 拖拉机 | 轮式拖拉机(不含皮带传动轮式拖拉机) | 210马力及以上四轮驱动拖拉机 | 潍坊奥利达机械有限公司 | 轮式拖拉机 | ALD2104 | 功率≥210马力；驱动方式:四轮驱动 | 通用类 | 通过
400 | 动力机械 | 拖拉机 | 轮式拖拉机(不含皮带传动轮式拖拉机) | 210马力及以上四轮驱动拖拉机 | 雷沃重工股份有限公司 | 轮式拖拉机 | M2604-K | 驱动方式:四轮驱动；功率(KW):191.5KW | 通用类 | 通过
401 | 动力机械 | 拖拉机 | 履带式拖拉机 | 100-110马力履带式拖拉机 | 杭州子秋机械有限公司 | 履带拖拉机 | GG1052 | 驱动方式:履带式；功率:77.5KW | 通用类 | 通过
402 | 动力机械 | 拖拉机 | 履带式拖拉机 | 140-150马力履带式拖拉机 | 杭州子秋机械有限公司 | 履带拖拉机 | GG1402 | 驱动方式:履带式；功率:103KW | 通用类 | 通过
403 | 田间管理机械 | 植保机械 | 喷杆式喷雾机(含牵引式、自走式、悬挂式喷杆喷雾机) | 50-100马力自走式喷杆喷雾机 | 白城兆丰农业装备有限公司 | 喷杆式喷雾机 | 3WPZ-600 | 形式/自走式规格型号/3WPZ-600外形尺寸工作状态MM4900×12640×3260运输状态MM4900×2550×2680药箱容积L400+200喷杆作业常用工作压力MPA0.4~0.6喷头形式/雾化防滴式喷杆升降机构形式/液压式折叠机构形式/液压式喷杆长度MM12640配套动力名称/结构形式/单缸水冷柴油机标定功率、转速KW、R/MIN18.38、2200配套泵形式/齿轮泵工作压力MPA0.5~3.5流量L/MIN37-58离地间隙M2.04轴距M2.02前/后最大轮距M1.23~1.3可调前/后轮胎规格前轮外径MM630前轮胎宽MM115后轮外径MM760后轮胎宽MM170前/后轮胎形式/橡胶充气轮胎制动器形式/蹄式制动离合器形式/压爪盘式驱动方式/链条后驱驾驶室/可升降密封式 | 通用类 | 不通过 | 配套功率、容量等不符合分档要求。
404 | 田间管理机械 | 植保机械 | 喷杆式喷雾机(含牵引式、自走式、悬挂式喷杆喷雾机) | 50-100马力自走式喷杆喷雾机 | 青州迈特车桥制造有限公司 | 自走式喷杆喷雾机 | 3WPZ-1600 | 功率48KW；形式:自走式；封闭驾驶室；驱动方式:四轮驱动；轮距:190-230CM可调；最大离地间隙125CM；药箱容量1500L；喷杆:液压升降、液压折叠；三级及以上过滤系统 | 通用类 | 不通过 | 新大纲对过滤系统级别未作要求，需企业提交过滤系统级别承诺。（在“农业机械推广鉴定报告和检验报告”一栏处上传）
405 | 田间管理机械 | 植保机械 | 喷杆式喷雾机(含牵引式、自走式、悬挂式喷杆喷雾机) | 50-100马力自走式喷杆喷雾机 | 青州市隆科农业装备有限公司 | 自走式喷杆喷雾机 | 3WPZ-700B | 功率:36.8KW；型式:自走式；驱动方式:四轮驱动；轮距:157CM；最大离地间隙:96CM；药箱容量:700L；喷杆:电动升降、电动折叠；三级过滤系统 | 通用类 | 不通过 | 新大纲对过滤系统级别未作要求，需企业提交过滤系统级别承诺。（在“农业机械推广鉴定报告和检验报告”一栏处上传）
406 | 田间管理机械 | 植保机械 | 喷杆式喷雾机(含牵引式、自走式、悬挂式喷杆喷雾机) | 100马力及以上自走式喷杆喷雾机 | 富锦市丰诺植保机械制造有限公司 | 自走式喷杆喷雾机 | 3WPYZ-2000 | 功率:175马力；形式:自走式；封闭驾驶室；驱动方式:四轮驱动；轮距:195-275CM可调；最大离地间隙200CM；药箱容量2000L；喷杆:液压升降、液压折叠；四级过滤 | 通用类 | 不通过 | 新大纲对过滤系统级别未作要求，需企业提交过滤系统级别承诺。（在“农业机械推广鉴定报告和检验报告”一栏处上传）
407 | 田间管理机械 | 植保机械 | 喷杆式喷雾机(含牵引式、自走式、悬挂式喷杆喷雾机) | 100马力及以上自走式喷杆喷雾机 | 富锦市丰诺植保机械制造有限公司 | 自走式喷杆喷雾机 | 3WPJZ-2000 | 功率:100马力；形式:自走式；封闭驾驶室；驱动方式:四轮驱动；轮距:195-250CM可调；最大离地间隙190CM；药箱容量2000L；喷杆:液压升降、液压折叠；四级过滤 | 通用类 | 不通过 | 新大纲对过滤系统级别未作要求，需企业提交过滤系统级别承诺。（在“农业机械推广鉴定报告和检验报告”一栏处上传）
408 | 田间管理机械 | 植保机械 | 喷杆式喷雾机(含牵引式、自走式、悬挂式喷杆喷雾机) | 100马力及以上自走式喷杆喷雾机 | 富锦市丰诺植保机械制造有限公司 | 自走式喷杆喷雾机 | 3WPYZ-3000 | 功率:240马力；形式:自走式；封闭驾驶室；驱动方式:四轮驱动；轮距:195-365CM可调；最大离地间隙190CM；药箱容量3000L；喷杆:液压升降、液压折叠；四级过滤 | 通用类 | 不通过 | 新大纲对过滤系统级别未作要求，需企业提交过滤系统级别承诺。（在“农业机械推广鉴定报告和检验报告”一栏处上传）