## 予以归档的产品
附件 黑龙江省2019年第四批农机购置补贴产品投档信息表（公告稿）
序号 | 机具大类 | 机具小类 | 机具品目 | 分档名称 | 生产企业 | 产品名称 | 机具型号 | 配置参数（企业依据推广鉴定报告填报） | 有效期截止日期 | 备注
1 | 耕整地机械 | 耕地机械 | 铧式犁 | 单体幅宽35cm以下,3-4铧翻转犁 | 哈尔滨鑫伟业建筑机械制造有限公司 | 液压翻转犁 | 1LF-327 | 1、型号名称：1LF-327型液压翻转犁；2、结构形式:悬挂式；3、工作状态外形尺寸（长*宽*高）mm：2290*1300*1250；4、配套拖拉机标定功率KW：51.5-66.2；5、翻转机构形式：液压式，全翻转式；6、犁体类型：熟地（圆柱）型；7、犁体数量：3*2；8、犁体幅宽mm：270；9、犁铧类型：通用型（凿型）；10、犁壁类型：栅条式；11、总工作幅宽mm：810；12、犁体纵向距离mm：525；13、犁轮类型：限深轮；14、犁轮个数：1*2；15、限深轮调节范围mm：30-210；16、油缸型号：翻转油缸φ50/32-155、侧移油缸φ63/40-560；17、油缸数量（个）：翻转油缸*1、侧移油缸*1。 | 2024/11/07
2 | 耕整地机械 | 耕地机械 | 铧式犁 | 单体幅宽35cm以下,3-4铧翻转犁 | 哈尔滨鑫伟业建筑机械制造有限公司 | 液压翻转犁 | 1LF-427 | 1、型号名称：1LF-427型液压翻转犁；2、结构形式:悬挂式；3、工作状态外形尺寸（长*宽*高）mm：2580*1570*1250；4、配套拖拉机标定功率KW：66.2-95.6；5、翻转机构形式：液压式，全翻转式；6、犁体类型：熟地（圆柱）型；7、犁体数量：4*2；8、犁体幅宽mm：270；9、犁铧类型：通用型（凿型）；10、犁壁类型：栅条式；11、总工作幅宽mm：1080；12、犁体纵向距离mm：525；13、犁轮类型：限深轮；14、犁轮个数：1*2；15、限深轮调节范围mm：30-210；16、油缸型号：φ50/32-155；17、油缸数量（个）：1。 | 2024/11/07
3 | 耕整地机械 | 耕地机械 | 铧式犁 | 单体幅宽35cm及以上,3-4铧翻转犁 | 山东奥龙农业机械制造有限公司 | 液压翻转犁 | 1LF-440 | 单体幅宽：40cm;铧体个数：4铧 | 2024/10/24
4 | 耕整地机械 | 耕地机械 | 铧式犁 | 单体幅宽35cm及以上,3-4铧翻转犁 | 昌图华洋农机修造有限责任公司 | 调幅液压翻转犁 | 1LFT-453 | 结构型式：悬挂调幅式；工作状态外形尺寸（长X宽X高）（mm）：5200X1900X1800；配套拖拉机标定功率（kW）110-147；翻转机构型式：液压式全翻转；犁体类型：螺旋式；犁体数量（个）：左右各4个；犁体幅宽（mm）：380、430、480、530；犁铧类型：可换犁尖型；犁臂类型：栅条式；总工作幅宽（mm）：1520-2120；犁体纵向距离（mm）：1100；犁轮类型：限深轮；犁轮数量（个）：1；限深轮调节范围（mm）：100-350；油缸规格：DYD480-240；油缸数量（个）：1 | 2024/10/27
5 | 耕整地机械 | 耕地机械 | 铧式犁 | 单体幅宽35cm及以上,3-4铧翻转犁 | 山东奥龙农业机械制造有限公司 | 液压翻转调幅犁 | 1LFT-450 | 单体幅宽：45、50cm;铧体个数：4铧 | 2024/10/24
6 | 耕整地机械 | 耕地机械 | 铧式犁 | 单体幅宽35cm及以上,3-4铧翻转犁 | 山东奥龙农业机械制造有限公司 | 液压翻转调幅犁 | 1LFT-440 | 单体幅宽：35、40cm；铧体个数：4铧 | 2024/10/24
7 | 耕整地机械 | 耕地机械 | 铧式犁 | 单体幅宽35cm及以上,3-4铧翻转犁 | 林口县坤鹏农机制造有限公司 | 液压翻转犁 | 1LF-450 | 单体幅宽:50cm;铧体个数:4铧 | 2024/11/07
8 | 耕整地机械 | 耕地机械 | 铧式犁 | 单体幅宽35cm及以上,3-4铧翻转犁 | 潍坊百励丰农业机械有限公司 | 液压翻转犁 | 1LFT-4 | 型号规格： 1LFT-4 配套动力范围（kW）：117-132kw；外形尺寸（工作状态，长×宽×高)mm：4600×2500×1800mm；结构质量（kg）：1360kg；犁体数量（个）：4+4；翻转机构型式：液压翻转；调 幅犁调整幅宽范围：40cm—60cm。 | 2023/12/31
9 | 耕整地机械 | 耕地机械 | 铧式犁 | 单体幅宽35-45cm,5-6铧翻转犁 | 潍坊百励丰农业机械有限公司 | 液压翻转犁 | 1LF-5 | 型号规格：1LF-5；结构型式：双向犁；工作状态外形尺寸（长×宽×高）：4800×2800×1850 mm；与拖拉机连接方式：三点悬挂式；翻转机构型式：液压式；犁体数量：5+5个；犁体类型：栅条式； 犁体工作幅宽 ：400 mm；犁轮类型：限深轮；犁轮： 1个；犁轮限深轮调节范围：90~240 mm | 2023/12/31
10 | 耕整地机械 | 耕地机械 | 铧式犁 | 单体幅宽35-45cm,5-6铧翻转犁 | 山东奥龙农业机械制造有限公司 | 液压翻转调幅犁 | 1LFT-540 | 单体幅宽：35、40cm；铧体个数：5铧 | 2024/10/24
11 | 耕整地机械 | 耕地机械 | 铧式犁 | 单体幅宽45cm及以上,5-6铧翻转犁 | 青岛鲁耕农业机械有限公司 | 液压翻转犁 | 1LFT-550 | 犁体幅宽460/500mm；犁体数量5+5 | 2024/08/08
12 | 耕整地机械 | 耕地机械 | 铧式犁 | 单体幅宽45cm及以上,5-6铧翻转犁 | 黑龙江农垦恒运农业机械制造有限公司 | 液压翻转犁 | 1LF-550 | 犁体数量 个 5×2 犁体幅宽 mm 450、500 | 2024/11/07
13 | 耕整地机械 | 耕地机械 | 铧式犁 | 单体幅宽45cm及以上,5-6铧翻转犁 | 林口县坤鹏农机制造有限公司 | 液压翻转犁 | 1LF-550 | 单体幅宽:50cm;铧体个数:5铧 | 2024/11/07
14 | 耕整地机械 | 耕地机械 | 铧式犁 | 单体幅宽45cm及以上,5-6铧翻转犁 | 佳木斯尖锋机械制造有限公司 | 液压翻转犁 | 1LTF-550 | 型号名称 / 1LTF-550液压翻转犁 结构型式 / 悬挂式 工作状态外形尺寸（长×宽×高） mm 6300×3000×1900 配套拖拉机标定功率 kW 147-198.4 翻转机构型式 / 液压式；全翻转式 犁体类型 / 基本（通用）型 犁体数量 个 5×2 犁体幅宽 mm 500 犁铧类型 / 可换铧尖型 犁壁类型 / 栅条式 总工作幅宽 mm 2500 犁体纵向距离 mm 1200 犁轮类型 / 限深、运输一体轮 犁轮数量 个 1 限深轮调节范围 mm 150-350 油缸规格 / 翻转油缸：SGE100/45×255 油缸数量 个 1 | 2024/11/07
15 | 耕整地机械 | 耕地机械 | 铧式犁 | 单体幅宽45cm及以上,5-6铧翻转犁 | 鹤岗市鑫北机电设备制造有限公司 | 液压翻转犁 | 1LF-550 | 型号名称：1LF-550型液压翻转犁，结构型式：悬挂式；调幅犁；工作状态外形尺寸（长×宽×高）（单位mm）：5700×2550×1850；配套拖拉机标定功率（kW）：154.1-209.5；翻转机构型式：液压式；全翻转式；犁体类型：基本（通用）型；犁体数量（个）：5×2；犁体幅宽（mm）：450/500；犁铧类型：可换犁尖型；犁壁类型：栅条式；总工作幅度（mm）：2250/2500；犁体纵向距离（mm）：915/900；犁尖到主梁距离（mm）：820；犁轮类型：限深、运输一体轮；犁轮数量：1个；限深轮调节范围（mm）：120-280；最大耕深（mm）：320；作业速度（km/h）：5-8；生产率（h㎡/h）：1.1-2.0；油缸型号：翻转：100/50×250；调幅：100/50×150；油缸数量（个）：翻转：1；调幅：1。 | 2024/11/07
16 | 耕整地机械 | 耕地机械 | 铧式犁 | 单体幅宽45cm及以上,5-6铧翻转犁 | 哈尔滨华惠农业机械制造有限公司 | 液压翻转调幅犁 | 1LFT-550 | 结构型式：悬挂式、调幅犁；工作状态外形尺寸（长X宽X高）mm：5370*2800*1730；配套拖拉机标定功率KW：154.4-220.5;翻转机构型式:液压式、全翻转式；犁体类型：基本（通用）型；犁体数量：5X2个；犁体幅宽mm:450、500；犁铧类型；栅条式；总工作幅宽mm:2250、2500；犁体纵向距离mm:950、865；犁轮类型：限深轮；犁轮数量：1个;限深轮调节范围mm：0-350；油缸型号：HSGL-85/45-235 HSGL-100/50-120;油缸数量：2个。 | 2024/10/24
17 | 耕整地机械 | 耕地机械 | 铧式犁 | 单体幅宽45cm及以上,5-6铧翻转犁 | 佳木斯尖锋机械制造有限公司 | 液压翻转犁 | 1LYTF-556 | 型号名称 / 1LYTF-556液压翻转犁 结构型式 / 悬挂式 工作状态外形尺寸（长×宽×高） mm 5900×3000×1900 配套拖拉机标定功率 kW 161.7-231.5 翻转机构型式 / 液压式；全翻转式 犁体类型 / 基本（通用）型 犁体数量 个 5×2 犁体幅宽 mm 560 犁铧类型 / 可换铧尖型 犁壁类型 / 栅条式 总工作幅宽 mm 2800 犁体纵向距离 mm 1100 犁轮类型 / 限深、运输一体轮 犁轮数量 个 1 限深轮调节范围 mm 150-350 油缸规格 / 翻转油缸：SGE100/45×255;伸缩油缸：SGE90/50×300" 油缸数量 个 2 | 2024/11/07
18 | 耕整地机械 | 耕地机械 | 铧式犁 | 单体幅宽45cm及以上,5-6铧翻转犁 | 山东奥龙农业机械制造有限公司 | 液压翻转调幅犁 | 1LFT-550 | 单体幅宽：45、50cm;铧体个数：5铧 | 2024/10/24
19 | 耕整地机械 | 耕地机械 | 铧式犁 | 单体幅宽45cm及以上,7铧及以上翻转犁 | 佳木斯尖锋机械制造有限公司 | 液压翻转犁 | 1LYTF-950 | 型号名称 / 1LYTF-950液压翻转犁 结构型式 / 半悬挂式 工作状态外形尺寸（长×宽×高） mm 14500×5800×1850 配套拖拉机标定功率 kW 275.6-393.2 翻转机构型式 / 液压式；全翻转式 犁体类型 / 基本（通用）型 7、犁体数量 个 9×2 犁体幅宽 mm 500 犁铧类型 / 可换铧尖型 犁壁类型 / 栅条式 总工作幅宽 mm 4500 犁体纵向距离 mm 1100 犁轮类型 / 限深轮；限深、运输一体轮 犁轮数量 个 限深轮：3；限深、运输一体轮：2 限深轮调节范围 mm 150-350 油缸规格 / 翻转油缸：SGE160×490;伸缩油缸：SGE100/45×340；限深轮升降油缸：ZGE90×180;仿形油缸：ZGE90×100；尾轮缓冲油缸：SGE63×120 油缸数量 个 6 | 2024/11/07
20 | 耕整地机械 | 耕地机械 | 深松机 | 6铲及以上深松机 | 林口县坤鹏农机制造有限公司 | 液压折叠深松机 | 1S-350Z | 深松部件（深松铲）：6个 | 2024/11/07
21 | 耕整地机械 | 整地机械 | 圆盘耙 | 3-3.5m圆盘耙 | 克山县大全农业机械有限公司 | 对置重耙 | 1BZD-3.0 | 连接型式：牵引式；整机配置型式：对置；幅宽：3.0m；耙片直径：650mm | 2024/11/07
22 | 耕整地机械 | 整地机械 | 圆盘耙 | 3-3.5m圆盘耙 | 孙吴县昌辉农业机械制造有限责任公司 | 偏置重耙 | 1BZ-3.0 | 结构型式：牵引式、偏置重耙，整机质量：1900kg，耙片数：28片，耙片直径：φ650mm，耙片间距：230mm，作业幅宽：3000mm，耙片常用偏角：18°，耙片最大偏角21°，外形尺寸（工作状态）：6630×3330×1320，外形尺寸（运输状态）：6630×3330×1500，轮胎规格：8.25-16，轮胎数量：2个，轮距：1590mm，油缸：φ80/50-250，数量1个。 | 2024/11/07
23 | 耕整地机械 | 整地机械 | 圆盘耙 | 3.5-4.5m圆盘耙 | 克山县大全农业机械有限公司 | 对置重耙 | 1BZD-3.5 | 链接型式：牵引式；整机配置型式：对置；幅宽：3.5m；耙片直径：650mm | 2024/11/07
24 | 耕整地机械 | 整地机械 | 圆盘耙 | 3.5-4.5m圆盘耙 | 孙吴县昌辉农业机械制造有限责任公司 | 偏置重耙 | 1BZ-4.0 | 结构型式：牵引式、偏置重耙，整机质量：2400kg，耙片数：36片，耙片直径：φ650mm，耙片间距：230mm，作业幅宽：4000mm，耙片常用偏角：18°，耙片最大偏角21°，外形尺寸（工作状态）：7360×4240×1290，外形尺寸（运输状态）：7360×4240×1610，轮胎规格：8.25-16，轮胎数量：2个，轮距：2820mm，油缸：φ100/50-250，数量1个。 | 2024/11/07
25 | 耕整地机械 | 整地机械 | 圆盘耙 | 4.5-6.5m圆盘耙 | 孙吴县昌辉农业机械制造有限责任公司 | 折叠偏置重耙 | 1BZ-5.3 | 结构型式：牵引式、折叠偏置重耙，整机质量：3900kg，耙片数：48片，耙片直径：φ650mm，耙片间距：230mm，作业幅宽：5300mm，耙片常用偏角：18°，耙片最大偏角21°，外形尺寸（工作状态）：7760×5620×1250，外形尺寸（运输状态）：7760×3410×3300，轮胎规格：8.25-16，轮胎数量：4个，轮距：1580mm，油缸（运输）：φ80/50-250，数量2个；油缸（折叠）：φ80/40-500，数量4个；油缸（挂接）：φ100/50-250，数量1个。 | 2024/11/07
26 | 耕整地机械 | 整地机械 | 圆盘耙 | 4.5-6.5m圆盘耙 | 孙吴县昌辉农业机械制造有限责任公司 | 偏置重耙 | 1BZ-4.5 | 结构型式：牵引式、偏置重耙，整机质量：2950kg，耙片数：40片，耙片直径：φ650mm，耙片间距：230mm，作业幅宽：4500mm，耙片常用偏角：18°，耙片最大偏角21°，外形尺寸（工作状态）：7590×4670×1290，外形尺寸（运输状态）：7590×4670×1610，轮胎规格：8.25-16，轮胎数量：2个，轮距：2430mm，油缸：φ80/50-250，数量2个。 | 2024/11/07
27 | 耕整地机械 | 整地机械 | 圆盘耙 | 4.5-6.5m圆盘耙 | 嫩江市龙雨农业机械制造有限公司 | 液压折叠偏置重耙 | 1BZ-5.3 | 作业幅宽：5.3m | 2024/11/07
28 | 耕整地机械 | 整地机械 | 圆盘耙 | 4.5-6.5m圆盘耙 | 克山县大全农业机械有限公司 | 对置重耙 | 1BZD-6.2 | 链接型式：牵引式；整机配置型式：对置；幅宽：6.2m；耙片直径：650mm | 2024/11/07
29 | 耕整地机械 | 整地机械 | 圆盘耙 | 4.5-6.5m圆盘耙 | 克山县大全农业机械有限公司 | 对置重耙 | 1BZD-5.3 | 链接型式：牵引式；整机配置型式：对置；幅宽：5.3m；耙片直径：650mm | 2024/11/07
30 | 耕整地机械 | 整地机械 | 圆盘耙 | 4.5-6.5m圆盘耙 | 黑龙江农垦恒运农业机械制造有限公司 | 缺口圆盘耙 | 1BYQX-4.5 | 幅宽 mm 4500 | 2024/11/07
31 | 耕整地机械 | 整地机械 | 圆盘耙 | 4.5-6.5m圆盘耙 | 孙吴县昌辉农业机械制造有限责任公司 | 折叠偏置重耙 | 1BZ-6.2 | 结构型式：牵引式、折叠偏置重耙，整机质量：4200kg，耙片数：56片，耙片直径：φ650mm，耙片间距：230mm，作业幅宽：6200mm，耙片常用偏角：18°，耙片最大偏角21°，外形尺寸（工作状态）：8150×6520×1250，外形尺寸（运输状态）：8150×3770×3640，轮胎规格：8.25-16，轮胎数量：4个，轮距：2000mm，油缸（运输）：φ80/50-250，数量2个；油缸（折叠）：φ80/40-500，数量4个；油缸（挂接）：φ100/50-250，数量1个。 | 2024/11/07
32 | 耕整地机械 | 整地机械 | 圆盘耙 | 4.5-6.5m圆盘耙 | 嫩江市龙雨农业机械制造有限公司 | 偏置重耙 | 1BZ-4.6 | 作业幅宽：4.6m | 2024/11/07
33 | 耕整地机械 | 整地机械 | 圆盘耙 | 6.5m及以上圆盘耙 | 嫩江市龙雨农业机械制造有限公司 | 牵引液压折叠高速耙 | 1BYQ-6.5 | 作业幅宽：6.5m | 2024/11/07
34 | 耕整地机械 | 整地机械 | 圆盘耙 | 6.5m及以上圆盘耙 | 嫩江市龙雨农业机械制造有限公司 | 液压折叠偏置重耙 | 1BZ-6.6 | 作业幅宽：6.6m | 2024/11/07
35 | 耕整地机械 | 整地机械 | 圆盘耙 | 6.5m及以上圆盘耙 | 克山县大全农业机械有限公司 | 对置重耙 | 1BZD-6.5 | 连接型式：牵引式；整机配置型式：对置；幅宽：6.5m；耙片直径：650mm | 2024/11/07
36 | 耕整地机械 | 整地机械 | 筑埂机 | 单边筑埂机 | 汤原县振华机械制造有限公司 | 筑埂机 | 1ZGD-30 | 结构形式：单边筑埂；筑埂高度：25-30cm | 2024/10/24
37 | 耕整地机械 | 整地机械 | 筑埂机 | 单边筑埂机 | 黑龙江农垦依联机械装备有限公司 | 筑埂机 | 1ZGD-30 | 单边筑埂，筑埂高度cm：30±5，工作外形尺寸mm:990×2260×830，配套动力功率KW：29.4-51.4，作业速度m/s：0.27-0.5，取土装置型式：旋耕刀8片，联接方式：三点悬挂式。 | 2024/11/07
38 | 耕整地机械 | 整地机械 | 筑埂机 | 单边筑埂机 | 黑龙江农垦英田农业机械制造有限公司 | 水田筑埂机 | 1ZGD-30 | 单边筑埂，筑埂高度cm：30±5，工作外形尺寸mm:970×2320×870，配套动力功率KW：29.4-51.4，作业速度m/s：0.27-0.5，取土装置型式：旋耕刀8片，联接方式：三点悬挂式。 | 2024/11/07
39 | 耕整地机械 | 整地机械 | 筑埂机 | 单边筑埂机 | 汤原县振华机械制造有限公司 | 筑埂机 | 1ZG-30 | 结构形式：单边筑埂；筑埂高度：25-30cm | 2024/10/24
40 | 耕整地机械 | 整地机械 | 筑埂机 | 单边筑埂机 | 黑龙江农垦依联机械装备有限公司 | 筑埂机 | 1ZGD-30B | 单边筑埂，筑埂高度cm：30±5，工作外形尺寸mm:1560×2580×1090，配套动力功率KW：36.8-58.8，作业速度m/s：0.27-0.5，取土装置型式：旋耕刀8片，联接方式：三点悬挂式。 | 2024/11/07
41 | 耕整地机械 | 整地机械 | 筑埂机 | 单边筑埂机 | 汤原县振华机械制造有限公司 | 筑埂机 | 1ZGL-30 | 结构形式：单边筑埂；筑埂高度：25-30cm | 2024/10/24
42 | 耕整地机械 | 整地机械 | 筑埂机 | 单边筑埂机 | 黑龙江农垦依联机械装备有限公司 | 筑埂机 | 1ZGD-30A | 单边筑埂，筑埂高度cm：30±5，工作外形尺寸mm:960×2090×790，配套动力功率KW：29.4-51.4，作业速度m/s：0.27-0.5，取土装置型式：旋耕刀8片，联接方式：三点悬挂式。 | 2024/11/07
43 | 耕整地机械 | 整地机械 | 筑埂机 | 单边筑埂机 | 黑龙江省宁安市农机制造有限责任公司 | 筑埂机 | 1ZGD-30 | 单边筑埂机，筑埂高度28±3cm,筑埂宽度25±6cm | 2024/10/07
44 | 耕整地机械 | 整地机械 | 筑埂机 | 单边筑埂机 | 黑龙江农垦依韩机械装备制造有限公司 | 筑埂机 | 1ZGD-30 | 单边筑埂，筑埂高度cm：30±5，工作外形尺寸mm:1035×2280×870，配套动力功率KW：29.4-51.4，作业速度m/s：0.27-0.5，取土装置型式：旋耕刀8片，联接方式：三点悬挂式。 | 2024/11/07
45 | 耕整地机械 | 整地机械 | 筑埂机 | 双边筑埂机 | 宝清县龙迪农业科技有限公司 | 水田筑埂机 | 1ZS-998型 | 结构形式：双边筑埂机；筑埂机高度300+100mm | 2022/12/31
46 | 耕整地机械 | 整地机械 | 筑埂机 | 双边筑埂机 | 黑龙江农垦依联机械装备有限公司 | 筑埂机 | 1ZGS-30 | 双边筑埂，筑埂高度cm：35±5，工作外形尺寸mm:2120×1930×1180，配套动力功率KW：66.2-80.85，作业速度m/s：0.27-0.5，取土装置型式：旋耕刀20片，联接方式：三点悬挂式。 | 2024/11/07
47 | 耕整地机械 | 整地机械 | 筑埂机 | 双边筑埂机 | 汤原县振华机械制造有限公司 | 筑埂机 | 1ZG-50 | 结构形式：双边筑埂；筑埂高度：40-50cm | 2024/10/24
48 | 耕整地机械 | 整地机械 | 联合整地机 | 2-2.5m深松联合整地机 | 河北农哈哈机械集团有限公司 | 深松整地联合作业机 | 1SZL-230 | 作业幅宽：2.3m | 2020/12/31
49 | 耕整地机械 | 整地机械 | 联合整地机 | 2-2.5m深松联合整地机 | 昌图华洋农机修造有限责任公司 | 旋耕深松灭茬起垄机 | 1GZL-210Ⅲ | 结构型式：悬挂式；振动方式：非振动式；配套动力范围（kW）：88.2-110.25；整机外形尺寸（长X款X高）（mm）：2650X2220X1160；作业小时生产率（h㎡/h）：0.31-1.01；作业速度（km/h）：6；工作幅宽（cm）：210；铲间距（cm）：65；深松铲结构型式：凿铲式；深松铲排列方式：单行排列；深松铲数量（个）：4；深松深度（cm）：25-35；整地深度（cm）：8-18；旋耕刀型号：T225、T195；旋耕刀辊设计转速（r/min）：220、240；旋耕刀总安装刀数（把）：T225：72、T195:72；旋耕刀轴传动方式：侧边传动；旋耕刀辊最大回转半径（mm）：T225：265 T195：235；灭茬刀型号：L型短刀；灭茬刀辊设计转速（r/min）：520、560；灭茬刀总安装刀数（把）：102；灭茬刀轴传动方式：侧边传动；灭茬刀辊最大回转半径（mm）：170；起垄器型式：铲式双翼培土器；灭茬行数（行）：3；起垄行数（行）：3；整地机构型式：旋耕深松灭茬起垄机 | 2024/10/27
50 | 耕整地机械 | 整地机械 | 联合整地机 | 2-2.5m深松联合整地机 | 河北农哈哈机械集团有限公司 | 深松整地联合作业机 | 1SZL-200 | 作业幅宽：2m | 2019/12/31
51 | 耕整地机械 | 整地机械 | 联合整地机 | 2.5-3m深松联合整地机 | 昌图华洋农机修造有限责任公司 | 旋耕深松灭茬起垄机 | 1GZL-280Ⅲ | 结构型式：悬挂式；振动方式：非振动式；配套动力范围（kW）：110.25-161.7；整机外形尺寸（长X款X高）（mm）：2460X3050X1250；作业小时生产率（h㎡/h）：0.41-1.35；作业速度（km/h）：6；工作幅宽（cm）：280；铲间距（cm）：65；深松铲结构型式：凿铲式；深松铲排列方式：单行排列；深松铲数量（个）：5；深松深度（cm）：25-35；整地深度（cm）：8-18；旋耕刀型号：T225、T195；旋耕刀辊设计转速（r/min）：220、240；旋耕刀总安装刀数（把）：T225：88、T195:88；旋耕刀轴传动方式：侧边传动；旋耕刀辊最大回转半径（mm）：T225：265 T195：235；灭茬刀型号：L型短刀；灭茬刀辊设计转速（r/min）：520、560；灭茬刀总安装刀数（把）：126；灭茬刀轴传动方式：侧边传动；灭茬刀辊最大回转半径（mm）：170；起垄器型式：铲式双翼培土器；灭茬行数（行）：4；起垄行数（行）：4；整地机构型式：旋耕深松灭茬起垄机 | 2024/10/27
52 | 耕整地机械 | 整地机械 | 联合整地机 | 2.5-3m深松联合整地机 | 河北农哈哈机械集团有限公司 | 深松整地联合作业机 | 1SZL-250 | 作业幅宽：2.5m | 2020/12/31
53 | 耕整地机械 | 整地机械 | 联合整地机 | 3-4m深松联合整地机 | 昌图华洋农机修造有限责任公司 | 旋耕深松灭茬起垄机 | 1GZL-350 | 结构型式：悬挂式；振动方式：非振动式；配套动力范围（kW）：110.25-161.7；整机外形尺寸（长X款X高）（mm）：2170X3600X1320；作业小时生产率（h㎡/h）：0.52-1.69；作业速度（km/h）：6；工作幅宽（cm）：350；铲间距（cm）：65；深松铲结构型式：凿铲式；深松铲排列方式：单行排列；深松铲数量（个）：6；深松深度（cm）：25-35；整地深度（cm）：8-18；旋耕刀型号：T225；旋耕刀辊设计转速（r/min）：220、240；旋耕刀总安装刀数（把）：106；旋耕刀轴传动方式：中间传动；旋耕刀辊最大回转半径（mm）：265 ；灭茬刀型号：L型短刀；灭茬刀辊设计转速（r/min）：520、560；灭茬刀总安装刀数（把）：162；灭茬刀轴传动方式：中间传动；灭茬刀辊最大回转半径（mm）：170；起垄器型式：铲式双翼培土器；灭茬行数（行）：5；起垄行数（行）：5；整地机构型式：旋耕深松灭茬起垄机 | 2024/10/27
54 | 耕整地机械 | 整地机械 | 联合整地机 | 3-4m深松联合整地机 | 昌图华洋农机修造有限责任公司 | 旋耕深松灭茬起垄机 | 1GZL-350Ⅲ | 结构型式：悬挂式；振动方式：非振动式；配套动力范围（kW）：132.3-161.7；整机外形尺寸（长X款X高）（mm）：2570X3600X1320；作业小时生产率（h㎡/h）：0.52-1.69；作业速度（km/h）：6；工作幅宽（cm）：350；铲间距（cm）：65；深松铲结构型式：凿铲式；深松铲排列方式：单行排列；深松铲数量（个）：6；深松深度（cm）：25-35；整地深度（cm）：8-18；旋耕刀型号：T225、T195；旋耕刀辊设计转速（r/min）：220、240；旋耕刀总安装刀数（把）：T225：106、T195:106；旋耕刀轴传动方式：中间传动；旋耕刀辊最大回转半径（mm）：T225：265 T195：235；灭茬刀型号：L型短刀；灭茬刀辊设计转速（r/min）：520、560；灭茬刀总安装刀数（把）：162；灭茬刀轴传动方式：中间传动；灭茬刀辊最大回转半径（mm）：170；起垄器型式：铲式双翼培土器；灭茬行数（行）：5；起垄行数（行）：5；整地机构型式：旋耕深松灭茬起垄机 | 2024/10/27
55 | 耕整地机械 | 整地机械 | 联合整地机 | 3-4m深松联合整地机 | 潍坊润达机械有限公司 | 旋耕深松起垄整地联合作业机 | 1SZL-350 | 工作幅宽：350cm；结构型式：悬挂式；配套动力范围kW：132.5~176.4；整机外形尺寸mm（长×宽×高）2810×4100×1320；铲间距：65cm；深松深度：25~35cm；整地深度：8~20cm；起垄器型式：铧式分土板组合式；起垄行数：5行；整地机构型式：灭茬旋耕深松起垄镇压 | 2024/09/28
56 | 种植施肥机械 | 播种机械 | 免耕播种机 | 2-3行免耕精量穴播机 | 保定市鑫飞达农机装备有限公司 | 精量播种机 | 2BYZF-3 | "结构尺寸（长*宽*高mm）： 1480*1660*1010 整机质量（kg）： 200 配套动力（kw）： 14.7-25.7 行距（cm）： 50-60 工作幅宽（cm）： 150-180 排种器（形式/数量）： 指夹式/3个 排肥器（形式/数量）： 外槽轮式/3个 传动机构形式： 链传动+轴传动 开沟器形式： 锄铲式 地轮（形式/直径）： 橡胶轮胎/φ40 播种行数（行）： 3 排种器形式： 精量播种器 " | 2019/12/31
57 | 种植施肥机械 | 播种机械 | 免耕播种机 | 4-5行免耕精量穴播机 | 河北神禾农业机械有限公司 | 免耕施肥精量播种机 | 2BYMZF-4 | 播种行数4行；工作状态外形尺寸长×宽×高（ 2030×2900×1500 ）mm，行距（500-650）mm，地轮型式（充气轮胎），排种器形式（指夹式）。 | 2021/12/31
58 | 种植施肥机械 | 播种机械 | 免耕播种机 | 4-5行免耕精量穴播机 | 保定市鑫飞达农机装备有限公司 | 玉米免耕精量播种机 | 2BYZF-4 | "结构尺寸（长*宽*高mm）： 1530*2230*1000 整机质量（kg）： 280 配套动力（kw）： 25.7-36.8 行距（cm）： 50-60 工作行数： 4 工作幅宽（cm）： 200-240 型号： 2BYZF-4 排种器(形式/数量)： 指夹式/4个 -排肥器（形式/数量）： 外槽轮/4个 传动机构形式： 链传动与齿轮传动 开沟器形式： 锄铲式 地轮形式： 胶轮 地轮直径： 40cm 防堵工作部件形式： 防缠辊" | 2022/12/31
59 | 种植施肥机械 | 播种机械 | 免耕播种机 | 6行及以上免耕精量穴播机 | 呼伦贝尔市晨阳农牧业机械制造有限责任公司 | 免耕精量施肥播种机 | 2BM-6 | 排种器形式：指夹式，排肥器形式：外槽轮式,播种行数：6行; | 2023/12/31
60 | 种植施肥机械 | 播种机械 | 免耕播种机 | 2-3行牵引式免耕穴播机 | 哈尔滨晋昌机械制造有限公司 | 免耕指夹式精量施肥播种机 | 2BMZF-2 | 精量排种器(指夹式，金属材料）；播种行数2行；牵引式 | 2024/11/07
61 | 种植施肥机械 | 播种机械 | 免耕播种机 | 2-3行牵引式免耕穴播机 | 德州申湖机械制造有限公司 | 免耕指夹式精量施肥播种机 | 2BMZF-2 | 结构型式/机械式:牵引式; 播种行数2行; 精量排种器型式:指夹式、金属材料; 排种器数量个2. | 2024/10/24
62 | 种植施肥机械 | 播种机械 | 免耕播种机 | 2-3行牵引式免耕穴播机 | 佳木斯骥驰拖拉机制造有限公司 | 免耕精密播种机 | 2BMZ-2 | 工作行数：2行；排种器型式：指夹式；金属材料；机械式 ；牵引式。 | 2024/11/07
63 | 种植施肥机械 | 播种机械 | 免耕播种机 | 2-3行牵引式免耕穴播机 | 佳木斯骥驰拖拉机制造有限公司 | 指夹式免耕精密播种机 | 2BZM-2A | 工作行数：2行；排种器型式：指夹式；金属材料，机械式；牵引式。 | 2024/11/07
64 | 种植施肥机械 | 播种机械 | 免耕播种机 | 4-5行牵引式免耕穴播机 | 呼伦贝尔市晨阳农牧业机械制造有限责任公司 | 牵引式免耕精量施肥播种机 | 2BQM-4A | 指夹式排种器；播种行数：4行；牵引式 | 2023/12/31
65 | 种植施肥机械 | 播种机械 | 免耕播种机 | 4-5行牵引式免耕穴播机 | 雷沃重工股份有限公司 | 免耕精量播种机 | 2BMXE-4A | 排种器型式：精量、指夹式；工作行数：4行；结构型式：牵引式、机械式 | 2023/12/31
66 | 种植施肥机械 | 播种机械 | 免耕播种机 | 4-5行牵引式免耕穴播机 | 佳木斯骥驰拖拉机制造有限公司 | 免耕精密播种机 | 2BMZ-4 | 工作行数：4行；排种器型式：指夹式；金属材料。机械式；牵引式。 | 2024/11/07
67 | 种植施肥机械 | 播种机械 | 免耕播种机 | 4-5行牵引式免耕穴播机 | 呼伦贝尔市晨阳农牧业机械制造有限责任公司 | 牵引式免耕精量施肥播种机 | 2BQM-4 | 指夹式排种器；播种行数：4行；牵引式 | 2023/12/31
68 | 种植施肥机械 | 播种机械 | 免耕播种机 | 6行及以上牵引式免耕穴播机 | 雷沃重工股份有限公司 | 免耕精量播种机 | 2BMXE-6A | 排种器型式：精量、指夹式；工作行数：6行；结构型式：牵引式、机械式 | 2023/12/31
69 | 种植施肥机械 | 播种机械 | 免耕播种机 | 6行及以上牵引式免耕穴播机 | 雷沃重工股份有限公司 | 免耕精量播种机 | 2BMXE-7A | 排种器型式：精量、指夹式；工作行数：7行；结构型式：牵引式、机械式 | 2023/12/31
70 | 种植施肥机械 | 播种机械 | 免耕播种机 | 6行及以上牵引式免耕穴播机 | 合肥首瑞科技有限公司 | 牵引型气吸式玉米免耕播种机 | 2BMQYF-6/6 | 结构形式：气力、牵引式；工作行数：6行；排种器形式：精量排种器，气吸式；数量6个； | 2022/12/31
71 | 种植施肥机械 | 播种机械 | 精量播种机 | 4-5行精量播种机 | 佳木斯骥驰拖拉机制造有限公司 | 精密播种机 | 2BJ-4 | 工作行数：4行；排种器型式：指夹式（金属材料）。机械式；悬挂式。 | 2024/11/07
72 | 种植施肥机械 | 播种机械 | 精量播种机 | 4-5行精量播种机 | 河北神禾农业机械有限公司 | 玉米施肥精量播种机 | 2BYMF-5 | 播种行数5行；外形尺寸长×宽×高（1450×3000×1000）mm，行距（50-60）cm，地轮型式（橡胶轮胎），排种器形式（指夹式）。 | 2019/12/31
73 | 种植施肥机械 | 播种机械 | 精量播种机 | 6-10行精量播种机 | 河北神禾农业机械有限公司 | 玉米免耕施肥精量播种机 | 2BYMF-8 | 播种行数8行；工作状态外形尺寸长×宽×高（2300×5000×1450）mm，行距（500-600）mm，地轮型式（充气轮胎），排种器型式（指夹式）。 | 2022/12/31
74 | 种植施肥机械 | 播种机械 | 精量播种机 | 6-10行精量播种机 | 河北神禾农业机械有限公司 | 玉米施肥精量播种机 | 2BYMF-6 | 播种行数6行；外形尺寸长×宽×高（2300×3600×1420）mm，行距（50-60）cm，地轮形式（充气轮胎），排种器形式（指夹式）。 | 2019/12/31
75 | 种植施肥机械 | 播种机械 | 精量播种机 | 6-10行精量播种机 | 河北神禾农业机械有限公司 | 玉米免耕施肥精量播种机 | 2BYMF-7 | 播种行数7行；工作状态外形尺寸长×宽×高（2300×4400×1450）mm，行距（500-600）mm，地轮型式（充气轮胎），排种器型式（指夹式）。 | 2022/12/31
76 | 种植施肥机械 | 播种机械 | 精量播种机 | 4-5行勺夹式精量播种机 | 克山县力农农机有限公司 | 精密播种机 | 2BT-4 | 结构型式：机械式；悬挂式 行距：60-70cm 工作行数：4行 工作幅宽：240-280mm 排种器型式：大豆 内充式型孔轮式；玉米 勺夹式 排肥器型式：外槽轮式 排种开沟器型式：双圆盘式 排肥开沟器型式：缺口单圆盘式 地轮型式：充气橡胶轮 覆土器型式：双圆盘式 镇压器型式：橡胶轮式 种箱容积：60L 肥箱容积：300L | 2024/07/21
77 | 种植施肥机械 | 育苗机械设备 | 秧盘播种成套设备(含床土处理) | 生产率500(盘/H)及以上秧盘播种成套设备 | 佳木斯明瑞农业机械制造有限公司 | 秧盘播种成套设备 | 2BJ-1120 | 生产率500(盘/h)以上秧盘播种成套设备；含铺底土、播种、洒水、覆土功能；生产率为(600-900)盘/h | 2024/11/07
78 | 种植施肥机械 | 育苗机械设备 | 秧盘播种成套设备(含床土处理) | 生产率500(盘/H)及以上秧盘播种成套设备 | 井关农机（常州）有限公司 | 育秧播种机 | 2BZP-580A(THK-3017KC) | 播种效率：550盘/h；含铺底土、播种、洒水、覆土功能； | 2020/12/31
79 | 种植施肥机械 | 育苗机械设备 | 秧盘播种成套设备(含床土处理) | 生产率500(盘/H)及以上秧盘播种成套设备 | 桦川县桦明农业机械制造有限公司 | 秧盘育秧播种机 | 2BP-840 | 含铺底土、播种、洒水、覆土功能;生产率550-850(盘/H) | 2024/10/24
80 | 种植施肥机械 | 育苗机械设备 | 秧盘播种成套设备(含床土处理) | 生产率500(盘/H)及以上秧盘播种成套设备 | 井关农机（常州）有限公司 | 育秧播种机 | 2BP-550（SYS-550C） | 含铺底土、播种、洒水、覆土功能;生产率：550(盘/H) | 2022/12/31
81 | 种植施肥机械 | 育苗机械设备 | 秧盘播种成套设备(含床土处理) | 生产率500(盘/H)及以上秧盘播种成套设备 | 佳木斯明瑞农业机械制造有限公司 | 秧盘播种成套 | 2BJ-840 | 生产率500(盘/h)以上秧盘播种成套设备；含铺底土、播种、洒水、覆土功能；生产率为(550-800)盘/h | 2024/11/07
82 | 种植施肥机械 | 育苗机械设备 | 秧盘播种成套设备(含床土处理) | 生产率500(盘/H)及以上秧盘播种成套设备 | 宁波市大宇矢崎机械制造有限公司 | 水稻育苗用播种机 | 2BP-1200 | 产品型号名称：2BP-1200型水稻育苗用播种机 作业状态整机外形尺寸（长*宽*高mm）:8660*540*1140; 机具质量（kg）:210; 配套动力（kw）:0.37; 铺土器形式:斗式; 铺土箱容积（L):50; 排种器形式:外槽轮式; 播种箱容积（L):32; 播盘量（g/盘）:70-220 覆土箱形式: 斗式; 覆土箱容积（L）:50; 输送传动形式:链齿轮+输送滚轮传送; 输送速度（m/s）:0.21; 淋水器形式:喷淋式; 作业流程:输送-铺土-淋水-播种-覆土; 配套电源电压(v):220; 生产率(盘/h):≥1200 ； 总动力：370W | 2021/12/31
83 | 种植施肥机械 | 育苗机械设备 | 秧盘播种成套设备(含床土处理) | 生产率500(盘/H)及以上秧盘播种成套设备 | 黑龙江天稻农业机械有限公司 | 水稻育秧播种机 | 2BDP-700 | 含铺底土、播种、洒水、覆土功能；生产率≥500(盘/H),输送传动形式：普通V带，配套电源220V,机具质量140kg,铺土器形式:胶带式，铺土箱容积35L,排种器形式:槽轮毛刷式,播种箱容积25L,覆土器形式:胶带式,覆土箱容积35L,淋水器型式:微孔塑料喷管,播种电机功率60w,总动力260w. | 2021/12/31
84 | 种植施肥机械 | 栽植机械 | 水稻插秧机 | 6-7行四轮乘坐式水稻插秧机 | 雷沃重工股份有限公司 | 乘坐式高速插秧机 | 2ZGQ-6D | 结构型式：四轮乘坐式；工作行数：6行；功率（kw）：18.5 | 2023/12/31
85 | 种植施肥机械 | 栽植机械 | 水稻插秧机 | 6-7行四轮乘坐式水稻插秧机 | 潍坊同方机械有限公司 | 乘坐式高速水稻插秧机 | 2ZSQ-6300 | 结构型式：高速乘坐式；工作行数：6行 | 2023/12/31
86 | 种植施肥机械 | 栽植机械 | 水稻插秧机 | 8行及以上四轮乘坐式水稻插秧机 | 江苏常发农业装备股份有限公司 | 高速乘坐式插秧机 | 2ZG-8D25 | 四轮乘坐式；8行；国三排放 | 2024/09/28
87 | 种植施肥机械 | 施肥机械 | 施肥机(含水稻侧深施肥装置) | 6行及以上水稻插秧机配套水稻侧深施肥装置 | 浙江亿森机械有限公司 | 侧深施肥机 | 2FHF-8 | 行数：8行，可与水稻插秧机或水稻精量穴播机配套同步作业,由施肥管、排肥器、连接管和施肥箱等构成,安装在水稻插秧机机架上,实现插秧同时进行侧深施肥联合作业，施肥位置:50±10mm(株(种)肥侧向)；施肥深度:50±10mm； | 2024/10/22
88 | 田间管理机械 | 植保机械 | 喷杆喷雾机 | 50-100马力自走式喷杆喷雾机 | 青州上力机械科技有限公司 | 自走式喷杆喷雾机 | 3WPZ-700A | 产品品目：喷杆喷雾机 产品结构型式：自走式、四轮转向、四轮驱动 发动机名称、结构型式：柴油机、四缸四冲程水冷 发动机功率/转速：36.8kW（50.048马力）/2400r/min 发动机排放标准：达到国家第三阶段排放标准 | 2022/11/24
89 | 田间管理机械 | 植保机械 | 喷杆喷雾机 | 50-100马力自走式喷杆喷雾机 | 青州正浩农业机械有限公司 | 自走式喷杆喷雾机 | 3WPZ-800A | 结构形式:自走式；驱动方式:四轮；转向方式:四轮；配套动力(柴油机):功率36.8kW，排放标准：国三发动机；喷雾工作压力:0.3-0.5MPa；外形尺寸（长×宽×高）4380×1650×2350，工作压力（MPa）：0.3-0.5，喷杆展开宽度（mm）：10150，药液泵：结构形式：齿轮泵，流量（L/min）60,药箱容积（L）：800，喷幅（m):12；生产效率（km²/h）: 4.8-7.2。 | 2022/12/31
90 | 田间管理机械 | 植保机械 | 喷杆喷雾机 | 50-100马力自走式喷杆喷雾机 | 青州上力机械科技有限公司 | 自走式高秆喷杆喷雾机 | 3WPZ-800H | 产品品目：喷杆喷雾机 产品结构型式：自走式、四轮转向、四轮驱动 发动机名称、结构型式：柴油机、四缸四冲程水冷 发动机功率/转速：36.8kW（50.048马力）/2400r/min 发动机排放标准：达到国家第三阶段排放标准 | 2022/11/24
91 | 田间管理机械 | 植保机械 | 喷杆喷雾机 | 50-100马力自走式喷杆喷雾机 | 青州上力机械科技有限公司 | 自走式喷杆喷雾机 | 3WPZ-800 | 产品品目：喷杆喷雾机 产品结构型式：自走式、四轮转向、四轮驱动 发动机名称、结构型式：柴油机、四缸四冲程水冷 发动机功率/转速：36.8kW（50.048马力）/2400r/min 发动机排放标准：达到国家第三阶段排放标准 | 2022/11/24
92 | 田间管理机械 | 植保机械 | 喷杆喷雾机 | 50-100马力自走式喷杆喷雾机 | 青州上力机械科技有限公司 | 自走式喷杆喷雾机 | 3WPZ-1000 | 产品品目：喷杆喷雾机 产品结构型式：自走式、四轮转向、四轮驱动 发动机名称、结构型式：柴油机、四缸四冲程水冷 发动机功率/转速：36.8kW（50.048马力）/2400r/min 发动机排放标准：达到国家第三阶段排放标准 | 2022/11/24
93 | 田间管理机械 | 植保机械 | 喷杆喷雾机 | 100马力及以上自走式喷杆喷雾机 | 青州市凯博植保机械有限公司 | 自走式高秆喷杆喷雾机 | 3WPZ-1000 | 发动机名称：柴油机；结构型式：四缸水冷四冲程；标定功率/转速：74Kw/2400r/min；排放标准：国三；形式：自走式；驱动方式/转向方式：四轮驱动、四轮转向；喷杆长度：15300mm；外形尺寸（mm）：4880x2880x2900；配套泵结构型式：隔膜泵；额定压力MPa：0-2.5；额定流量L/min：60；药箱容积L：1000。 | 2020/11/11
94 | 田间管理机械 | 植保机械 | 喷杆喷雾机 | 100马力及以上自走式喷杆喷雾机 | 青州市凯博植保机械有限公司 | 自走式高秆喷杆喷雾机 | 3WPZ-2000 | 发动机名称：柴油机；结构型式：四缸水冷四冲程；标定功率/转速：74Kw/2400r/min；排放标准：国三；形式：自走式；驱动方式/转向方式：四轮驱动、四轮转向；喷杆长度：18600mm；外形尺寸（mm）：5050x2650x3040；配套泵结构型式：隔膜泵；额定压力MPa：0-2.5；额定流量L/min：215；药箱容积L：2000。 | 2020/11/11
95 | 田间管理机械 | 植保机械 | 喷杆喷雾机 | 100马力及以上自走式喷杆喷雾机 | 西平驰龙植保机械有限公司 | 自走式喷杆喷雾机 | 3WPZ-2800 | 功率;74KW；形式:自走式,四轮驱动、四轮转向 | 2023/02/22
96 | 田间管理机械 | 植保机械 | 喷杆喷雾机 | 100马力及以上自走式喷杆喷雾机 | 山东中润顺泰机械科技有限公司 | 自走式喷杆喷雾机 | 3WPZ-1000C | 功率101马力;形式:自走式,四轮驱动、四轮转向 | 2022/12/06
97 | 田间管理机械 | 植保机械 | 喷杆喷雾机 | 100马力及以上自走式喷杆喷雾机 | 山东中润顺泰机械科技有限公司 | 自走式喷杆喷雾机 | 3WPZ-2000C | 功率101马力;形式:自走式,四轮驱动、四轮转向 | 2022/12/06
98 | 田间管理机械 | 植保机械 | 喷杆喷雾机 | 100马力及以上自走式喷杆喷雾机 | 青州市凯博植保机械有限公司 | 自走式喷杆喷雾机 | 3WPZ-1000A | 发动机名称：柴油机；结构型式：四缸水冷四冲程；标定功率/转速：74Kw/2400r/min；排放标准：国三；形式：自走式；驱动方式/转向方式：四轮驱动、四轮转向；喷杆长度：15300mm；外形尺寸（mm）：4520x1920x2460；配套泵结构型式：隔膜泵；额定压力MPa：0-2.5；额定流量L/min：60；药箱容积L：1000。 | 2020/11/11
99 | 收获机械 | 谷物收获机械 | 自走轮式谷物联合收割机 | 7kg/s及以上自走轮式谷物联合收割机 | 科乐收农业机械（山东）有限责任公司 | 自走式谷物联合收割机 | 4LZ-8CZ1 | 喂入量：8kg/s；结构型式：自走 轮式 全喂入 | 2024/10/22
100 | 收获机械 | 谷物收获机械 | 自走轮式谷物联合收割机 | 7kg/s及以上自走轮式谷物联合收割机 | 科乐收农业机械（山东）有限责任公司 | 自走式谷物联合收割机 | 4LZ-10H | 喂入量：10kg/s；结构型式：自走 轮式 全喂入 | 2024/10/22
101 | 收获机械 | 谷物收获机械 | 自走履带式谷物联合收割机(全喂入) | 2.1-3kg/s自走履带式谷物联合收割机(全喂入),包含3-4kg/s自走履带式水稻联合收割机(全喂入) | 德阳市川收农业机械制造有限公司 | 全喂入履带联合收割机 | 4LZ-2.2 | 喂入量：2.2KG/S；自走履带式；喂入方式:全喂入 | 2024/09/10
102 | 收获机械 | 谷物收获机械 | 自走履带式谷物联合收割机(全喂入) | 4kg/s及以上自走履带式谷物联合收割机(全喂入) | 中联重机浙江有限公司 | 履带式全喂入谷物联合收割机 | 4LZT-5.0ZF | 喂入量：5.0kg/s；自走履带式；喂入方式：全喂入 | 2023/12/31
103 | 收获机械 | 谷物收获机械 | 自走履带式谷物联合收割机(全喂入) | 4kg/s及以上自走履带式谷物联合收割机(全喂入) | 江苏沃得农业机械有限公司 | 履带自走全喂入式谷物联合收割机 | 4LZ-7.0HQ | 喂入量：7.0kg/s;自走履带式;喂入方式:全喂入。 | 2024/10/30
104 | 收获机械 | 谷物收获机械 | 自走履带式谷物联合收割机(全喂入) | 4kg/s及以上自走履带式谷物联合收割机(全喂入) | 沃得农机（沈阳）有限公司 | 履带自走全喂入式谷物联合收割机 | 4LZ-8.0EE | 喂入量：8.0kg/s;自走履带式;喂入方式:全喂入。 | 2024/10/30
105 | 收获机械 | 谷物收获机械 | 自走履带式谷物联合收割机(全喂入) | 4kg/s及以上自走履带式谷物联合收割机(全喂入) | 江苏沃得农业机械有限公司 | 履带自走全喂入式谷物联合收割机 | 4LZ-7.0EMQ | 喂入量：7.0kg/s;自走履带式;喂入方式:全喂入。 | 2024/10/30
106 | 收获机械 | 谷物收获机械 | 自走履带式谷物联合收割机(全喂入) | 4kg/s及以上自走履带式谷物联合收割机(全喂入) | 江苏沃得农业机械有限公司 | 履带自走全喂入式谷物联合收割机 | 4LZ-7.0EM | 喂入量：7.0kg/s;自走履带式;喂入方式:全喂入。 | 2024/10/30
107 | 收获机械 | 谷物收获机械 | 自走履带式谷物联合收割机(全喂入) | 4kg/s及以上自走履带式谷物联合收割机(全喂入) | 江苏沃得农业机械有限公司 | 履带自走全喂入式谷物联合收割机 | 4LZ-6.0MC | 喂入量：6.0kg/s;自走履带式;喂入方式:全喂入。 | 2024/10/30
108 | 收获机械 | 谷物收获机械 | 自走履带式谷物联合收割机(全喂入) | 4kg/s及以上自走履带式谷物联合收割机(全喂入) | 中联重机浙江有限公司 | 履带式全喂入谷物联合收割机 | 4LZT-5.0ZE | 喂入量：5.0kg/s；自走履带式；喂入方式：全喂入 | 2023/12/31
109 | 收获机械 | 谷物收获机械 | 自走履带式谷物联合收割机(全喂入) | 4kg/s及以上自走履带式谷物联合收割机(全喂入) | 沃得农机（沈阳）有限公司 | 履带自走全喂入式谷物联合收割机 | 4LZ-9.0FF | 喂入量：9.0kg/s;自走履带式;喂入方式:全喂入。 | 2024/10/30
110 | 收获机械 | 谷物收获机械 | 自走履带式谷物联合收割机(全喂入) | 4kg/s及以上自走履带式谷物联合收割机(全喂入) | 江苏沃得农业机械有限公司 | 履带自走全喂入式谷物联合收割机 | 4LZ-7.0H | 喂入量：7.0kg/s;自走履带式;喂入方式:全喂入。 | 2024/10/30
111 | 收获机械 | 谷物收获机械 | 自走履带式谷物联合收割机(全喂入) | 4kg/s及以上自走履带式谷物联合收割机(全喂入) | 江苏沃得农业机械有限公司 | 履带自走全喂入式谷物联合收割机 | 4LZ-6.0MCQ | 喂入量：6.0kg/s;自走履带式;喂入方式:全喂入。 | 2024/10/30
112 | 收获机械 | 根茎作物收获机械 | 甜菜收获机 | 2行及以上甜菜收获机 | 依安县博兴机械制造有限公司 | 甜菜收获机 | 4T-3 | 3行 | 2024/11/07
113 | 收获机械 | 根茎作物收获机械 | 甜菜收获机 | 2行及以上甜菜收获机 | 依安县学君农机具制造有限公司 | 甜菜收获机 | 4T-2 | 型号名称：4T-2型甜菜收获机 结构形式：牵引式 配套动力：40.4-51.5kw 工作状态外形尺寸：4845*3490*3172mm 工作行数：2行 行距：630（适用：500-700）mm 工作幅宽：1890（适用：1400-1400） 挖掘（捡拾）装置型式：起拔轮 清理装置型式：螺旋棍式 输送装置型式：链杆式 卸料装置型式：链杆式 | 2024/11/07
114 | 收获机械 | 根茎作物收获机械 | 甜菜收获机 | 2行及以上甜菜收获机 | 依安县学君农机具制造有限公司 | 甜菜收获机 | 4T-3 | 型号名称：4T-3型甜菜收获机 结构形式：牵引式 配套动力：58.8-88.2kw 工作状态外形尺寸：4920*4410*4220mm 工作行数：3行 行距：630（适用：500-700）mm 工作幅宽：1890（适用：1500-2100） 挖掘（捡拾）装置型式：起拔轮 清理装置型式：螺旋棍式 输送装置型式：链杆式 卸料装置型式：链杆式 | 2024/11/07
115 | 收获机械 | 饲料作物收获机械 | 割草机 | 1.6-2.1m旋转式割草机 | 河北伟拓农业机械制造有限公司 | 旋转式割草机 | 9GX-1.6 | 割幅宽度：1.6m；旋转式 | 2024/09/26
116 | 收获机械 | 饲料作物收获机械 | 割草机 | 2.1-2.8m旋转式割草机 | 河北伟拓农业机械制造有限公司 | 旋转式割草机 | 9GX-2.3 | 割幅宽度：2.3m；旋转式 | 2024/09/26
117 | 收获机械 | 饲料作物收获机械 | 割草机 | 2.8m及以上旋转式割草机 | 河北伟拓农业机械制造有限公司 | 旋转式割草机 | 9GX-2.8 | 割幅宽度：2.8m;旋转式 | 2024/09/26
118 | 收获机械 | 饲料作物收获机械 | 搂草机 | 5.4m及以上侧向指盘式液压搂草机 | 河北硕鑫机械制造有限公司 | 指轮式搂草机 | 9L-7.3 | 项目 单位 设计值 型号名称 / 9L-7.3型指轮式搂草机 结构型式 / 液压折叠 挂接方式 / 牵引式 工作状态外型尺寸（长×宽×高） mm 7500×7600×1500 结构质量 kg 1150 搂齿数量 / 720（12×60） 搂齿间距 mm / 指轮数量 / 12 指轮直径 mm 1500 搂草盘数量 / / 搂草盘直径 mm / 作业最大搂幅 mm 7300 配套动力范围 kW 51.5～99.3 作业速度范围 km/h 8～12 | 2023/12/31
119 | 收获机械 | 饲料作物收获机械 | 搂草机 | 5.4m及以上侧向指盘式液压搂草机 | 任丘市金峰农牧机械制造有限公司 | 指轮式搂草机 | 9LZ-7.5 | 搂幅宽度：7.5m；液压折叠式；侧向指盘式 | 2024/10/15
120 | 收获机械 | 饲料作物收获机械 | 搂草机 | 5.4m及以上侧向指盘式液压搂草机 | 河北伟拓农业机械制造有限公司 | 搂草机 | 9LZ-8.0 | 搂幅宽度：8.0m;液压折叠式;侧向指盘式 | 2024/09/26
121 | 收获机械 | 饲料作物收获机械 | 搂草机 | 5.4m及以上侧向指盘式液压搂草机 | 哈尔滨飞扬农业机械制造有限公司 | 指轮式搂草机 | 9LZ-7.5 | 搂幅宽度：7.5m；液压折叠式;侧向指盘式 | 2024/11/07
122 | 收获机械 | 饲料作物收获机械 | 搂草机 | 5.4m及以上侧向指盘式液压搂草机 | 巴彦县双和农业机械制造有限公司 | 搂草机 | 9LZ-6.6 | 搂幅宽度：6.6m；折叠方式：液压式；结构形式：侧向指盘式 | 2024/10/24
123 | 收获机械 | 饲料作物收获机械 | 搂草机 | 5.4m及以上侧向指盘式液压搂草机 | 任丘市迈拓农业机械有限公司 | 指轮式搂草机 | 9LZ-5.5A | 搂幅宽度：5.5m;液压折叠式;侧向指盘式 | 2023/12/31
124 | 收获机械 | 饲料作物收获机械 | 搂草机 | 5.4m及以上侧向指盘式液压搂草机 | 曲阜鑫联重工机械制造有限公司 | 搂草机 | 9L-5.4 | 结构型式：指轮式；挂接方式：牵引式；折叠机构型式：液压折叠；搂齿数量：640（8×80）；指轮数量：8个；指轮直径：1500mm；搂幅：5.4m | 2023/12/31
125 | 收获机械 | 饲料作物收获机械 | 搂草机 | 5.4m及以上侧向指盘式液压搂草机 | 河北硕鑫机械制造有限公司 | 指轮式搂草机 | 9L-6.5 | 项目 单位 设计值 型号名称 / 9L-6.5型指轮式搂草机 结构型式 / 液压折叠 挂接方式 / 牵引式 工作状态外型尺寸（长×宽×高） mm 6600×6800×1500 结构质量 kg 980 搂齿数量 / 600（10×60） 搂齿间距 mm / 指轮数量 / 10 指轮直径 mm 1500 搂草盘数量 / / 搂草盘直径 mm / 作业最大搂幅 mm 6500 配套动力范围 kW 36.8～88.2 作业速度范围 km/h 8～12 | 2023/12/31
126 | 收获机械 | 饲料作物收获机械 | 搂草机 | 5.4m及以上侧向指盘式液压搂草机 | 任丘市金峰农牧机械制造有限公司 | 指轮式搂草机 | 9LZ-5.5 | 搂幅宽度：5.5m；液压折叠式；侧向指盘式 | 2024/10/15
127 | 收获机械 | 饲料作物收获机械 | 搂草机 | 5.4m及以上侧向指盘式液压搂草机 | 辽宁农丰源农业机械制造有限公司 | 指轮式搂草机 | 9LZ-6.6 | 搂幅宽度：6.6m；液压折叠式；侧向指盘式 | 2024/10/27
128 | 收获机械 | 饲料作物收获机械 | 搂草机 | 5.4m及以上侧向指盘式液压搂草机 | 任丘市金峰农牧机械制造有限公司 | 指轮式搂草机 | 9LZ-6.5 | 搂幅宽度：6.5m;液压折叠式;侧向指盘式 | 2024/10/15
129 | 收获机械 | 饲料作物收获机械 | 搂草机 | 5.4m及以上侧向指盘式液压搂草机 | 河北硕鑫机械制造有限公司 | 指轮式搂草机 | 9L-6.0 | 项目 单位 设计值 型号名称 / 9L-6.0型指轮式搂草机 结构型式 / 液压折叠 挂接方式 / 牵引式 工作状态外型尺寸（长×宽×高） mm 6100×6300×1500 结构质量 kg 860 搂齿数量 / 480（8×60） 搂齿间距 mm / 指轮数量 / 8 指轮直径 mm 1500 搂草盘数量 / / 搂草盘直径 mm / 作业最大搂幅 mm 6000 配套动力范围 kW 33.1～47.8 作业速度范围 km/h 8～12 | 2023/12/31
130 | 收获机械 | 饲料作物收获机械 | 搂草机 | 5.4m及以上侧向指盘式液压搂草机 | 哈尔滨飞扬农业机械制造有限公司 | 指轮式搂草机 | 9LZ-5.8 | 搂幅宽度：5.8m；液压折叠式;侧向指盘式 | 2024/11/07
131 | 收获机械 | 饲料作物收获机械 | 搂草机 | 5.4m及以上侧向指盘式液压搂草机 | 辽宁农丰源农业机械制造有限公司 | 指轮式搂草机 | 9LZ-7.6 | 搂幅宽度：7.6m；液压折叠式；侧向指盘式 | 2024/10/27
132 | 收获机械 | 饲料作物收获机械 | 搂草机 | 5.4m及以上侧向指盘式液压搂草机 | 任丘市迈拓农业机械有限公司 | 指轮式搂草机 | 9LZ-6.5A | 搂幅宽度：6.5m;液压折叠式;侧向指盘式 | 2023/12/31
133 | 收获机械 | 饲料作物收获机械 | 搂草机 | 5.4m及以上侧向指盘式液压搂草机 | 曲阜鑫联重工机械制造有限公司 | 搂草机 | 9L-9.0 | 结构型式：指轮式；挂接方式：牵引式；折叠机构型式：液压折叠；搂齿数量：960（12×80）；指轮数量：12个；指轮直径：1500mm；搂幅：9.0m | 2023/12/31
134 | 收获机械 | 饲料作物收获机械 | 搂草机 | 5.4m及以上侧向指盘式液压搂草机 | 任丘市迈拓农业机械有限公司 | 指轮式搂草机 | 9LZ-7.5A | 搂幅宽度：7.5m;液压折叠式;侧向指盘式 | 2023/12/31
135 | 收获机械 | 饲料作物收获机械 | 搂草机 | 5.4m及以上侧向指盘式液压搂草机 | 辽宁农丰源农业机械制造有限公司 | 指轮式搂草机 | 9LZ-5.6 | 搂幅宽度：5.6m；液压折叠式；侧向指盘式 | 2024/10/27
136 | 收获机械 | 饲料作物收获机械 | 打(压)捆机 | 0.7-1.2m捡拾压捆机 | 科尔沁右翼中旗牧航农业装备有限公司 | 圆草捆打捆机 | 9YQ-900 | 捡拾器宽度（mm）：900；圆捆机压缩室容积（草捆体积）：0.137m³ | 2023/12/31
137 | 收获机械 | 饲料作物收获机械 | 打(压)捆机 | 0.7-1.2m捡拾压捆机 | 科尔沁右翼中旗牧航农业装备有限公司 | 圆草捆打捆机 | 9YQ-1300 | 捡拾器宽度（mm）：1300；圆捆机压缩室容积（草捆体积）：0.196m³ | 2023/12/31
138 | 收获机械 | 饲料作物收获机械 | 打(压)捆机 | 1.2-1.7m捡拾压捆机 | 潍坊国安工程机械有限公司 | 圆草捆打捆机 | 9YQ-2250 | 型号：9YQ-2250;捡拾宽度：2250mm;捡拾器结构型式：甩刀式；卷压滚筒数量：18个；工作状态外形尺寸：2500mm×2660mm×1600mm；配套动力：非固定式≥66.1 | 2023/12/31
139 | 收获机械 | 饲料作物收获机械 | 打(压)捆机 | 1.2-1.7m捡拾压捆机 | 呼伦贝尔市蒙力农牧业机械制造有限公司 | 圆草捆打捆机 | 9YG-1.1 | 捡拾宽度:1.6m | 2021/12/31
140 | 收获机械 | 饲料作物收获机械 | 打(压)捆机 | 1.2-1.7m捡拾压捆机 | 潍坊国安工程机械有限公司 | 圆草捆打捆机 | 9YQ-1800 | 型号：9YQ-1800;捡拾宽度：1800mm;捡拾器结构型式：甩刀式；卷压滚筒数量：14个；工作状态外形尺寸：2170mm×2180mm×1310mm；配套动力：非固定式≥40.4 | 2023/12/31
141 | 收获机械 | 饲料作物收获机械 | 打(压)捆机 | 1.2-1.7m捡拾压捆机 | 潍坊国安工程机械有限公司 | 圆草捆打捆机 | 9YGT-1.2 | 型号：9YGT-1.2;捡拾宽度：1280mm;捡拾器结构型式：弹齿式；卷压滚筒数量：16个；工作状态外形尺寸：1540mm×1690mm×1480mm；配套动力：非固定式≥30 | 2023/12/31
142 | 收获机械 | 饲料作物收获机械 | 打(压)捆机 | 1.2-1.7m捡拾压捆机 | 农沃农业机械（潍坊）有限公司 | 圆草捆打捆机 | 9YQ-230 | 捡拾器宽度mm:2300； | 2024/07/17
143 | 收获机械 | 饲料作物收获机械 | 打(压)捆机 | 1.7-2.2m捡拾压捆机 | 四平市风神风机制造有限公司 | 圆草捆打捆机 | 9YG-1.2D | 产品型号:9YG-1.2D,捡拾器宽度1800mm,捡拾器结构形式:弹齿式，卷压滚筒转速173r/min,卷压滚筒数量17个，工作状态外形尺寸单位mm:3700*2510*2070,配套动力≥59kw：结构质量（kg）：2730.00；捡拾器结构型式：弹齿式；喂入口宽度mm：1200；压缩室截面尺寸（宽×高）mm：1200×1200；圆捆机压缩室容积(草捆体积)为1.35立方米，打结器类型：无；打结器数量：无；卷压滚筒数量：17； | 2022/12/31
144 | 收获机械 | 饲料作物收获机械 | 打(压)捆机 | 1.7-2.2m捡拾压捆机 | 山东科明斯机械有限公司 | 方草捆打捆机 | 9YFQ-1.9 | 捡拾器宽度：1928mm；结构尺寸（长*宽*高）：5200mmx2600mmx1750mm ；整机质量：1500kg 配套动力：≥26kW ；打捆活塞速度100行程/min ；打结器类型：D型；打结器数量:2个；捡拾器结构型式:弹齿式。 | 2023/12/31
145 | 收获机械 | 饲料作物收获机械 | 打(压)捆机 | 1.7-2.2m捡拾压捆机 | 山东金大丰机械有限公司 | 捡拾压捆机 | 9YFQ-1.9 | 捡拾宽度（mm）:1928;打捆活塞速度（行程/min）：100；打结器类型：D型；作状态外形尺寸（长×宽×高）：5180mm×2565mm×1651mm；配套动力（kw）：≥60； | 2021/12/31
146 | 收获机械 | 饲料作物收获机械 | 打(压)捆机 | 1.7-2.2m捡拾压捆机 | 黑龙江尚禾农机装备有限公司 | 打捆机 | 9YG-1.3 | 捡拾器宽度1970mm,压缩室容积(草捆体积)1.47m3 | 2021/12/31
147 | 收获机械 | 饲料作物收获机械 | 打(压)捆机 | 1.7-2.2m捡拾压捆机 | 山东博豪农机技术服务有限公司 | 圆草捆打捆机 | 9YQ-2350 | 捡拾宽度2.35m,圆捆机压缩室容积(草捆体积)1.54m3 | 2023/12/31
148 | 收获机械 | 饲料作物收获机械 | 打(压)捆机 | 1.7-2.2m捡拾压捆机 | 山东博豪农机技术服务有限公司 | 圆草捆打捆机 | 9YQ-1800 | 捡拾器宽度1800mm，圆捆机压缩室容积(草捆体积1.54m3 | 2023/12/31
149 | 收获机械 | 饲料作物收获机械 | 打(压)捆机 | 1.7-2.2m捡拾压捆机 | 呼伦贝尔市蒙力农牧业机械制造有限公司 | 圆捆卷捆机 | 9YG-1.5 | 捡拾宽度:1.75m,圆捆机压缩室容积(草捆体积)≥1.82m3 | 2019/12/31
150 | 收获机械 | 饲料作物收获机械 | 打(压)捆机 | 1.7-2.2m捡拾压捆机 | 山东优尼亚农业机械有限公司 | 圆草捆打捆机 | 9YQ-2000 | 产品型号：9YQ-2000，产品名称:圆草捆打捆机,产品型号:9YQ-2000.捡拾器宽度:2000mm；喂入口宽度mm：1200；压缩室截面尺寸（宽×高）mm：1200×1200；圆捆机压缩室容积(草捆体积)1.35立方米. | 2023/12/31
151 | 收获机械 | 饲料作物收获机械 | 打(压)捆机 | 1.7-2.2m捡拾压捆机 | 辽宁海华农业装备制造有限公司 | 圆草捆打捆机 | 9YG-1.25-2010 | 捡拾宽度：2010mm,圆捆机压缩室容积（草捆体积）：1.5㎥ | 2024/10/27
152 | 收获机械 | 饲料作物收获机械 | 打(压)捆机 | 1.7-2.2m捡拾压捆机 | 成都致靖维农农业机械有限公司 | 捡拾圆捆机 | 9YYQ-1.83 | 捡拾器宽度：1830mm 圆捆机压缩室容积(草捆体积)：1.53m3 压缩室直径：1250mm 压缩室宽度：1250mm | 2024/09/02
153 | 收获机械 | 饲料作物收获机械 | 打(压)捆机 | 1.7-2.2m捡拾压捆机 | 潍坊鲁鹏机械有限公司 | 方草捆打捆机 | 9YFQ-200Z | 捡拾器宽度：1.95m | 2022/12/31
154 | 收获机械 | 饲料作物收获机械 | 打(压)捆机 | 1.7-2.2m捡拾压捆机 | 黑龙江省博龙科技有限公司 | 捡拾圆捆打捆机 | 9YG-2.0 | 捡拾宽度:1960mm；圆捆机压缩室容积(草捆体积):1.46m3 | 2024/11/07
155 | 收获机械 | 饲料作物收获机械 | 打(压)捆机 | 2.2m及以上捡拾压捆机 | 霸州市仟舜永合工贸有限公司 | 方草捆打捆机 | 9YFK-2.6 | 捡拾器宽度：2600mm；捡拾器结构型式：甩刀式；打结器类型：D型；打结器数量：2个；压缩室截面尺寸（宽X高）：440X355mm；打捆活塞往复次数：次/min；工作状态外型尺寸（长X宽X高）：6540*3005*1950mm；配套动力：66~125kw。 | 2023/12/31
156 | 收获机械 | 饲料作物收获机械 | 打(压)捆机 | 2.2m及以上捡拾压捆机 | 潍坊百牧机械有限公司 | 方草捆打捆机 | 9YF-2200T | 捡拾宽度（mm）:2200； | 2024/07/17
157 | 收获机械 | 饲料作物收获机械 | 打(压)捆机 | 2.2m及以上捡拾压捆机 | 黑龙江农垦畜牧工程技术装备有限公司 | 大方捆捡拾切碎压捆机 | 9YF-1290XC | 捡拾宽度2.35m | 2024/10/24
158 | 收获机械 | 饲料作物收获机械 | 打(压)捆机 | 2.2m及以上捡拾压捆机 | 天津沃能达实业有限公司 | 圆草捆打捆机 | 9YJQ-2200 | 捡拾宽度：2.2m,圆捆机压缩室容积(草捆体积)=0.98m3 | 2024/10/07
159 | 收获机械 | 饲料作物收获机械 | 打(压)捆机 | 2.2m及以上捡拾压捆机 | 吉林瑞丰重工有限公司 | 捡拾圆捆打捆机 | 9YRF-1250B | 捡拾宽度：2.25m，,圆捆机压缩室容积(草捆体积)：1.47m3；（结构型式:牵引式，捡拾器结构形式:弹齿式；.卷压滚筒转速:135r/min；卷压滚筒数量:18个；工作状态外形尺寸(mm):4400X2900X2550；配套动力:58.8kw-102.9kw） | 2023/12/31
160 | 收获机械 | 饲料作物收获机械 | 打(压)捆机 | 2.2m及以上捡拾压捆机 | 江苏沃得高新农业装备有限公司 | 方草捆打捆机 | 9YFQ-2250B | 捡拾宽度：2.25m。 | 2024/10/30
161 | 收获机械 | 饲料作物收获机械 | 打(压)捆机 | 2.2m及以上捡拾压捆机 | 山东科明斯机械有限公司 | 方草捆打捆机 | 9YFQ-2.2 | 捡拾器宽度：2200mm；结构尺寸（长*宽*高）：5200mmx2900mmx1750mm ；整机质量：1600kg； 配套动力：≥37kW ；打捆活塞速度：100行程/min； 打结器类型：D型；打结器数量:2个；捡拾器结构型式:弹齿式。 | 2023/12/31
162 | 收获机械 | 饲料作物收获机械 | 打(压)捆机 | 2.2m及以上捡拾压捆机 | 山东天鹅棉业机械股份有限公司 | 圆草捆打捆机 | 9YT-2.2C | 捡拾宽度=2.2m,圆捆机压缩室容积(草捆体积)=1.2m3 | 2023/12/31
163 | 收获机械 | 饲料作物收获机械 | 打(压)捆机 | 2.2m及以上捡拾压捆机 | 哈尔滨旭丰农机装备有限公司 | 圆捆打捆机 | 9YY-2210 | 压缩室容积1.592立方米； 捡拾器宽度2210mm；捡拾器结构型式 弹齿式；卷压滚筒转速150r/min；卷压滚筒数量18个；工作状态外型尺寸（长*宽*高）4320*2600*1500mm；配套动力80kw； | 2023/12/31
164 | 收获机械 | 饲料作物收获机械 | 打(压)捆机 | 2.2m及以上捡拾压捆机 | 德州申湖机械制造有限公司 | 捡拾圆捆机 | 9YQ-225 | 捡拾宽度mm:2250; 圆捆机压缩室容积(草捆体积)m³:1.53 | 2024/10/24
165 | 收获机械 | 饲料作物收获机械 | 打(压)捆机 | 2.2m及以上捡拾压捆机 | 安阳市豫工农业机械有限公司 | 履带自走式方草捆打捆机 | 9YFZ-2.36 | 挂接方式：自走式；捡拾宽度：2360mm；捡拾器结构型式：弹齿式； 打结器型式：D型；打结器数量：2个；压缩室截面尺寸（宽×高）450mm×300mm； 驾驶室型式：无驾驶室；变速方式：手动变速； 驱动方式：机械驱动（最终）；履带型式：橡胶履带；履带宽度：450mm； 履带接地长：1460mm；轨距：1200mm。 | 2024/11/13
166 | 收获机械 | 饲料作物收获机械 | 打(压)捆机 | 2.2m及以上捡拾压捆机 | 江苏沃得高新农业装备有限公司 | 圆草捆打捆机 | 9YGQ-1300C | 捡拾宽度：2.32m；压缩室直径（mm)：1310;压缩室宽度（mm):1200;圆捆机压缩室容积（草捆体积）:1.62m3。 | 2024/10/30
167 | 收获机械 | 饲料作物收获机械 | 打(压)捆机 | 2.2m及以上捡拾压捆机 | 江苏沃得高新农业装备有限公司 | 圆草捆打捆机 | 9YGQ-1000B | 捡拾宽度：2.32m；压缩室直径（mm)：990;压缩室宽度（mm):1200；圆捆机压缩室容积（草捆体积）：0.92m3。 | 2024/10/30
168 | 收获机械 | 饲料作物收获机械 | 打(压)捆机 | 2.2m及以上捡拾压捆机 | 大连天建船舶装备有限公司 | 方草捆打捆机 | 9YQ－2.2 | 型号：9YQ-2.2； 挂接方式：牵引式； 捡拾器宽度：2230mm； 捡拾器结构形式：锤爪式； 喂入器结构型式：搅龙式； 压缩室截面尺寸（宽×高）：750mm×910mm； 打结器类型：网贷式； 打结器数量：1个； 配套动力：≥88kW。 | 2023/12/31
169 | 收获机械 | 饲料作物收获机械 | 打(压)捆机 | 2.2m及以上捡拾压捆机 | 吉林瑞丰重工有限公司 | 捡拾圆捆打捆机 | 9YRF-1500 | 捡拾宽度2.25m,圆捆机压缩室容积(草捆体积)：1.84m3（结构型式:牵引式；捡拾器结构形式：弹齿式；卷压滚筒转速:140r/min；卷压滚筒数量:14个；工作状态外形尺寸(mm):4650X3200X2600；配套动力:≥82kw） | 2023/12/31
170 | 收获机械 | 饲料作物收获机械 | 打(压)捆机 | 2.2m及以上捡拾压捆机 | 佳木斯建华农业装备有限公司 | 方捆打捆机 | 9YFQ-2.2 | 1、捡拾器宽度：2230mm； 2、捡拾器结构：弹齿式； 3、打结器数量：2个； 4、活塞往复次数：100次/分； 5、配套动力：≥36.8Kw | 2023/12/31
171 | 收获机械 | 饲料作物收获机械 | 打(压)捆机 | 2.2m及以上捡拾压捆机 | 辽宁海华农业装备制造有限公司 | 圆草捆打捆机 | 9YG-1.25-2250 | 捡拾宽度:2250mm,圆捆机压缩室容积(草捆体积):1.5㎥ | 2024/10/27
172 | 收获机械 | 饲料作物收获机械 | 青饲料收获机 | 110-210cm悬挂双圆盘式青饲料收获机 | 河北顺丰农业机械有限公司 | 悬挂式青饲料收获机 | 4QX-1200 | 悬挂双圆盘式；割幅：120cm | 2024/09/26
173 | 收获机械 | 饲料作物收获机械 | 青饲料收获机 | 220cm及以上悬挂双圆盘式青饲料收获机 | 哈尔滨禾牧农业机械科技有限公司 | 青饲料收获机 | 4QX-2200 | 悬挂双圆盘式;割幅:220cm | 2024/11/07
174 | 收获机械 | 饲料作物收获机械 | 青饲料收获机 | 220cm及以上悬挂双圆盘式青饲料收获机 | 河北顺丰农业机械有限公司 | 悬挂式青饲料收获机 | 4QX-2300 | 悬挂双圆盘式；割幅：230cm | 2024/09/26
175 | 收获机械 | 饲料作物收获机械 | 青饲料收获机 | 200-260cm自走圆盘式青饲料收获机 | 哈尔滨禾牧农业机械科技有限公司 | 自走式青饲料收获机 | 4QZS-2200 | 自走圆盘式;割幅:450cm | 2024/11/07
176 | 收获机械 | 饲料作物收获机械 | 青饲料收获机 | 200-260cm自走圆盘式青饲料收获机 | 哈尔滨禾牧农业机械科技有限公司 | 自走式青饲料收获机 | 4QZS-10 | 自走圆盘式;割幅:220cm | 2024/11/07
177 | 收获机械 | 饲料作物收获机械 | 青饲料收获机 | 220-260cm自走其他式青饲料收获机 | 邹平永兴农机有限公司 | 自走式青饲料收获机 | 4QZ-10 | 结构型式：自走式工作状态外形尺寸（长*宽*高）：7800mm*2600mm*4500mm 发动机额定功率：118KW 割台的有效宽度：2200mm 割台切割器型式：旋转冲击式轮距（导向轮）：1650mm 轮距（驱动轮）：1700mm 轮胎规格（导向轮）：10-15 轮胎规格（驱动轮）：15-24 轴距：3000mm 最小离地间隙：250mm 秸秆切碎机构型式：滚筒式抛送筒高度：4500mm | 2022/12/31
178 | 收获机械 | 茎秆收集处理机械 | 秸秆粉碎还田机 | 1-1.5m秸秆粉碎还田机 | 山东中旋农业装备有限公司 | 秸秆粉碎还田机 | 1JH-140 | 工作幅宽1400cm | 2024/10/22
179 | 收获机械 | 茎秆收集处理机械 | 秸秆粉碎还田机 | 1-1.5m秸秆粉碎还田机 | 山东中旋农业装备有限公司 | 秸秆粉碎还田机 | 1JH-120 | 工作幅宽：120cm | 2024/10/22
180 | 收获机械 | 茎秆收集处理机械 | 秸秆粉碎还田机 | 1-1.5m秸秆粉碎还田机 | 黑龙江省福联收割机有限公司 | 秸杆粉碎还田机 | 1JH-140 | 配套动力范围 kW 29.4～40.4 配套动力输出轴转速 r/min 540 与配套拖拉机联接方式 / 三点悬挂 工作状态外形尺寸(长×宽×高) mm 1315×1660×830 作业小时生产率 hm2/h 0.45～0.75 作业速度 km/h 3.0～5.0 工作幅宽 cm 140 刀辊总成传动方式 / 侧边皮带传动 刀辊总成设计转速 r/min 2160 刀辊总成最大回转半径 mm 314.5 刀辊总成刀片型式 / 弯刀+锤爪 刀辊总成总安装刀数 把 弯刀：30；锤爪：4 | 2023/12/31
181 | 收获机械 | 茎秆收集处理机械 | 秸秆粉碎还田机 | 1-1.5m秸秆粉碎还田机 | 赵县自强机械有限公司 | 秸秆切碎还田机 | 1JH-135A | 工作幅宽：135cm | 2024/10/22
182 | 收获机械 | 茎秆收集处理机械 | 秸秆粉碎还田机 | 1-1.5m秸秆粉碎还田机 | 山东中旋农业装备有限公司 | 秸秆粉碎还田机 | 1JH-100 | 作业幅宽：1m | 2024/10/22
183 | 收获机械 | 茎秆收集处理机械 | 秸秆粉碎还田机 | 1-1.5m秸秆粉碎还田机 | 石家庄沃田机械制造有限公司 | 秸秆切碎还田机 | 1JQ-135A | 工作幅宽：135cm | 2024/10/22
184 | 收获机械 | 茎秆收集处理机械 | 秸秆粉碎还田机 | 1-1.5m秸秆粉碎还田机 | 山东中旋农业装备有限公司 | 秸秆粉碎还田机 | 1JH-130 | 工作幅宽130CM | 2024/10/22
185 | 收获机械 | 茎秆收集处理机械 | 秸秆粉碎还田机 | 1.5-2m秸秆粉碎还田机 | 林口县坤鹏农机制造有限公司 | 秸秆粉碎还田机 | 1JH-150 | 作业幅宽:1.5m | 2024/11/07
186 | 收获机械 | 茎秆收集处理机械 | 秸秆粉碎还田机 | 1.5-2m秸秆粉碎还田机 | 石家庄佳昊农业机械制造有限公司 | 秸秆切碎还田机 | 1JH—165 | 配套动力：58.8-66.2kw；结构型式：侧边皮带传动；外形尺寸（长x宽x高）：1250x1920x1050mm；工作幅宽：1.65m； 结构质量：500kg；总安装刀数：108把 | 2020/12/31
187 | 收获机械 | 茎秆收集处理机械 | 秸秆粉碎还田机 | 1.5-2m秸秆粉碎还田机 | 山东中旋农业装备有限公司 | 秸秆粉碎还田机 | 1JH-150 | 工作幅宽：150cm | 2024/10/22
188 | 收获机械 | 茎秆收集处理机械 | 秸秆粉碎还田机 | 1.5-2m秸秆粉碎还田机 | 潍坊神力农机装备有限公司 | 秸秆粉碎还田机 | 1JH-150 | 与配套拖拉机联接方式：三点悬挂、配套动力：36.8-47.8（kW)、传动方式：侧边皮带传动，外形尺寸1380×1800×1150（mm）、作业幅宽：1.5m、总安装刀数：60（2弯1直一组，20组） | 2022/12/31
189 | 收获机械 | 茎秆收集处理机械 | 秸秆粉碎还田机 | 1.5-2m秸秆粉碎还田机 | 山东中旋农业装备有限公司 | 秸秆粉碎还田机 | 1JH-165 | 工作幅宽：165cm | 2024/10/22
190 | 收获机械 | 茎秆收集处理机械 | 秸秆粉碎还田机 | 1.5-2m秸秆粉碎还田机 | 石家庄佳昊农业机械制造有限公司 | 秸秆切碎还田机 | 1JH—180 | 配套动力：66.2-73.5kw；结构型式：侧边皮带传动；外形尺寸（长x宽x高）：1250x2070x1050mm；工作幅宽：1.8m； 结构质量：510kg；总安装刀数：120把 | 2020/12/31
191 | 收获机械 | 茎秆收集处理机械 | 秸秆粉碎还田机 | 1.5-2m秸秆粉碎还田机 | 潍坊神力农机装备有限公司 | 秸秆粉碎还田机 | 1JH-180 | 与配套拖拉机联接方式：三点悬挂、配套动力：68-80.85(kW)、传动方式：侧边皮带传动，外形尺寸1380×2150×11500（mm）、作业幅宽：1.8m、总安装刀数：72（2弯1直一组，24组） | 2022/12/31
192 | 收获机械 | 茎秆收集处理机械 | 秸秆粉碎还田机 | 2-2.5m秸秆粉碎还田机 | 山东中旋农业装备有限公司 | 秸秆粉碎还田机 | 1JH-200 | 作业幅宽：200cm | 2024/10/22
193 | 收获机械 | 茎秆收集处理机械 | 秸秆粉碎还田机 | 2-2.5m秸秆粉碎还田机 | 潍坊百励丰农业机械有限公司 | 秸秆粉碎还田机 | 1JH-220 | 产品型号：1JH-220型秸秆粉碎还田机，配套动力：73.5-88.2KW，产品尺寸：1360×2500×1070mm，工作宽幅：220cm,总安装刀数：120把 | 2023/12/31
194 | 收获机械 | 茎秆收集处理机械 | 秸秆粉碎还田机 | 2-2.5m秸秆粉碎还田机 | 赵县自强机械有限公司 | 秸秆切碎还田机 | 1JH-220A | 工作幅宽：220cm | 2024/10/22
195 | 收获机械 | 茎秆收集处理机械 | 秸秆粉碎还田机 | 2-2.5m秸秆粉碎还田机 | 赵县自强机械有限公司 | 秸秆切碎还田机 | 1JH-240 | 工作幅宽：240cm | 2024/10/22
196 | 收获机械 | 茎秆收集处理机械 | 秸秆粉碎还田机 | 2-2.5m秸秆粉碎还田机 | 石家庄佳昊农业机械制造有限公司 | 秸秆切碎还田机 | 1JH—200 | 配套动力：73.5-88.2kw；结构型式：侧边皮带传动；外形尺寸（长x宽x高）：1250x2280x1050mm；工作幅宽：2.0m； 结构质量：530kg；总安装刀数：126把 | 2020/12/31
197 | 收获机械 | 茎秆收集处理机械 | 秸秆粉碎还田机 | 2-2.5m秸秆粉碎还田机 | 山东中旋农业装备有限公司 | 秸秆粉碎还田机 | 1JH-230 | 作业幅宽：230cm | 2024/10/22
198 | 收获机械 | 茎秆收集处理机械 | 秸秆粉碎还田机 | 2-2.5m秸秆粉碎还田机 | 石家庄佳昊农业机械制造有限公司 | 秸秆切碎还田机 | 1JH—220 | 配套动力：88.2-95.6kw；结构型式：侧边皮带传动；外形尺寸（长x宽x高）：1250x2470x1050mm；工作幅宽：2.2m； 结构质量：585kg；总安装刀数：132把 | 2020/12/31
199 | 收获机械 | 茎秆收集处理机械 | 秸秆粉碎还田机 | 2-2.5m秸秆粉碎还田机 | 赵县自强机械有限公司 | 秸秆切碎还田机 | 1JH-220 | 工作幅宽：220cm | 2024/10/22
200 | 收获机械 | 茎秆收集处理机械 | 秸秆粉碎还田机 | 2-2.5m秸秆粉碎还田机 | 石家庄沃田机械制造有限公司 | 秸秆切碎还田机 | 1JQ-220A | 工作幅宽：220cm | 2024/10/22
201 | 收获机械 | 茎秆收集处理机械 | 秸秆粉碎还田机 | 2.5m及以上秸秆粉碎还田机 | 石家庄沃田机械制造有限公司 | 秸秆切碎还田机 | 1JQ-250 | 工作幅宽：250cm | 2024/10/22
202 | 收获机械 | 茎秆收集处理机械 | 秸秆粉碎还田机 | 2.5m及以上秸秆粉碎还田机 | 石家庄市中州机械制造有限公司 | 秸秆切碎还田机 | 1JQS-280 | 工作幅宽：280cm | 2024/10/22
203 | 收获机械 | 茎秆收集处理机械 | 秸秆粉碎还田机 | 2.5m及以上秸秆粉碎还田机 | 石家庄沃田机械制造有限公司 | 秸秆切碎还田机 | 1JQ-280A | 工作幅宽：280cm | 2024/10/22
204 | 收获机械 | 茎秆收集处理机械 | 秸秆粉碎还田机 | 2.5m及以上秸秆粉碎还田机 | 赵县自强机械有限公司 | 秸秆切碎还田机 | 1JH-280A | 工作幅宽：280cm | 2024/10/22
205 | 收获机械 | 茎秆收集处理机械 | 秸秆粉碎还田机 | 2.5m及以上秸秆粉碎还田机 | 石家庄市中州机械制造有限公司 | 秸秆切碎还田机 | 1JQS-330 | 工作幅宽：330cm | 2024/10/22
206 | 收获机械 | 茎秆收集处理机械 | 秸秆粉碎还田机 | 2.5m及以上秸秆粉碎还田机 | 潍坊润达机械有限公司 | 秸秆粉碎还田机 | 1JH-280 | 工作幅宽：280cm；配套动力范围kW：117.6~176.4；与配套拖拉机联接方式：三点悬挂；工作状态外形尺寸mm（长×宽×高）：2140×3250×1180；刀轴总成传动方式：双侧皮带传动；刀轴数量：2根。 | 2024/09/28
207 | 收获机械 | 茎秆收集处理机械 | 秸秆粉碎还田机 | 2.5m及以上秸秆粉碎还田机 | 石家庄市中州机械制造有限公司 | 秸秆切碎还田机 | 1JQ-440 | 工作幅宽：440cm | 2024/10/22
208 | 收获后处理机械 | 脱粒机械 | 稻麦脱粒机 | 生产率2t/h及以上稻麦脱粒机 | 黑龙江省宁安市农机制造有限责任公司 | 半喂入水稻脱粒机 | 5TG-180 | 生产率：2500-4000kg/h | 2024/11/07
209 | 收获后处理机械 | 脱粒机械 | 稻麦脱粒机 | 生产率2t/h及以上稻麦脱粒机 | 黑龙江省宁安市农机制造有限责任公司 | 半喂入水稻脱粒机 | 5TG-200 | 生产率：2800-4500kg/h | 2024/11/07
210 | 收获后处理机械 | 脱粒机械 | 稻麦脱粒机 | 生产率2t/h及以上稻麦脱粒机 | 哈尔滨鑫伟业建筑机械制造有限公司 | 全自动水稻脱粒机 | 5TG-200 | 1、产品名称：全自动水稻脱粒机；产品型号：5TG-200；3、结构形式：半喂入机械夹持式；4：外形尺寸（长*宽*高)mm：5650*2140*2670；5、配套动力形式：拖拉机/6、配套动力功率kw：≥22.5；7、配套动力转数r/min：540；8、喂入方式：手动喂入；9：滚筒数量（个）：2；10、主滚筒结构形式：弓齿式；11、主滚筒工作直径mm；510-560；12、主滚筒工作长度mm：1920；13、主滚筒工作转数r/min：上670下590；14、凹板形式：圆孔式；15、分离形式：圆孔筛式；16、淸选型式：风筛式；17、筛体尺寸（长*宽）mm：3320*800；18、风机形式：离心式引风机；19、风机数量（个）：1；20、风机直径mm：700；21、风机转数r/min：700；22、卸粮方式：斗式升运器卸粮；23、生产率kg/h：4000-5000。 | 2024/11/07
211 | 收获后处理机械 | 脱粒机械 | 玉米脱粒机 | 生产率30t/h及以上玉米脱粒机 | 龙江景西机械制造有限公司 | 揉搓中型玉米脱粒机 | 5TY-190(Z)B | 生产率（工作量）＞30t/h；结构形式：全喂入式；喂入方式：自动喂入。 | 2023/12/31
212 | 收获后处理机械 | 干燥机械 | 谷物烘干机 | 批处理量10-20t循环式谷物烘干机 | 金子农机（无锡）有限公司 | 批式循环谷物干燥机 | 5HX-12 | 批处理量（t）：稻谷12t，小麦14.4t；结构型式：循环式 | 2024/09/28
213 | 收获后处理机械 | 干燥机械 | 谷物烘干机 | 批处理量10-20t循环式谷物烘干机 | 金子农机（无锡）有限公司 | 批式循环谷物干燥机 | 5HX-15 | 批处理量（t）：稻谷15t，小麦18t；结构型式：循环式 | 2024/09/28
214 | 收获后处理机械 | 干燥机械 | 谷物烘干机 | 批处理量20-30t循环式谷物烘干机 | 金子农机（无锡）有限公司 | 批式循环谷物干燥机 | 5HX-21 | 批处理量（t）：稻谷21t，小麦25t；结构型式：循环式 | 2024/09/28
215 | 收获后处理机械 | 干燥机械 | 谷物烘干机 | 批处理量20-30t循环式谷物烘干机 | 安徽金锡机械科技有限公司 | 批式循环谷物干燥机 | 5HX-20A | 处理方式：循环式； 结构形式：固定式； 循环式批处理量（t）：20 | 2023/12/31
216 | 收获后处理机械 | 干燥机械 | 谷物烘干机 | 批处理量30t及以上循环式谷物烘干机 | 安徽正阳机械科技有限公司 | 谷物干燥机 | 5H-30B | 批次处理量：30t;循环式;干燥方式：间接加热；干燥机机体外形尺寸：2700*3490*11360mm；干燥段数量1个；干燥段高度：2010mm；缓苏段数量：1个，缓苏段高度6000mm。电机总功率：16.2kw/H. | 2023/12/31
217 | 收获后处理机械 | 干燥机械 | 谷物烘干机 | 批处理量30t及以上循环式谷物烘干机 | 安徽金锡机械科技有限公司 | 批式循环谷物干燥机 | 5HX-35A | 处理方式：循环式； 结构形式：固定式； 循环式批处理量（t）：35 | 2023/12/31
218 | 收获后处理机械 | 干燥机械 | 果蔬烘干机 | 容积15m³及以上果蔬烘干机(整体脱水) | 郑州容大科技股份有限公司 | 果蔬烘干机 | 5HG-3 | 外型尺寸mm：7500x3900x2485；烘干室容积m³：54.72；加热方式：间接加热；烘干方式：整体脱水 | 2021/12/31
219 | 收获后处理机械 | 干燥机械 | 果蔬烘干机 | 容积15m³及以上果蔬烘干机(整体脱水) | 郑州容大科技股份有限公司 | 果蔬烘干机 | 5HG-2D | 外型尺寸mm：7300x2800x2750；烘干室容积m³：36.45；加热方式：热泵及电辅助加热；烘干方式：整体脱水 | 2022/12/31
220 | 收获后处理机械 | 干燥机械 | 果蔬烘干机 | 容积15m³及以上果蔬烘干机(整体脱水) | 郑州容大科技股份有限公司 | 果蔬烘干机 | 5HG-3A | 外型尺寸mm：8500x3100x2735；烘干室容积m³：50.88；加热方式：间接加热；烘干方式：整体脱水 | 2021/12/31
221 | 收获后处理机械 | 干燥机械 | 果蔬烘干机 | 容积15m³及以上果蔬烘干机(整体脱水) | 郑州容大科技股份有限公司 | 果蔬烘干机 | 5HG-2A | 外型尺寸mm：7350x2800x2750；烘干室容积m³：36；加热方式：生物质热风炉加热；烘干方式：整体脱水 | 2022/12/31
222 | 收获后处理机械 | 干燥机械 | 果蔬烘干机 | 容积15m³及以上果蔬烘干机(整体脱水) | 郑州容大科技股份有限公司 | 果蔬烘干机 | 5HG-3D | 外型尺寸（含热泵）mm：8440x3980x2500；烘干室容积m³：54.7；加热方式：热泵及电辅助加热；烘干方式：整体脱水 | 2022/12/31
223 | 收获后处理机械 | 干燥机械 | 果蔬烘干机 | 容积15m³及以上果蔬烘干机(整体脱水) | 郑州容大科技股份有限公司 | 果蔬烘干机 | 5HG-4D | 外型尺寸mm：10750x2800x3550；烘干室容积m³：75.6；加热方式：热泵及电辅助加热；烘干方式：整体脱水 | 2022/12/31
224 | 收获后处理机械 | 干燥机械 | 果蔬烘干机 | 容积15m³及以上果蔬烘干机(整体脱水) | 郑州容大科技股份有限公司 | 果蔬烘干机 | 5HG-1B | 外型尺寸mm：5350x2900x2150；烘干室容积m³：17.6；加热方式：生物质热风炉间接加热；烘干方式：整体脱水 | 2022/12/31
225 | 农用搬运机械 | 装卸机械 | 抓草机 | 40-55kW抓草机 | 黑龙江明宇重工机械有限公司 | 抓草机 | ZL-928B | 功率：40KW | 2024/07/21
226 | 畜牧机械 | 饲料(草)加工机械设备 | 饲料制备(搅拌)机 | 4-9m3饲料全混合日粮制备机 | 黑龙江久富园农业机械有限公司 | 全混日粮搅拌机 | 9JGW-4 | 型号名称：9JGW-4全混日粮搅拌机 型式：固定式 卧式搅龙 称重系统最大量程：4000kg 搅拌仓容积：4m3 搅拌仓仓体外形尺寸（长×宽×高）：2300mm×1400mm×1780mm 配套发动机型式：电动机 配套发动机功率范围：7.5kW～15kW 配套发动机转速：1460r/min 主搅龙数量：1个 副搅龙数量：2个 | 2024/10/24
227 | 畜牧机械 | 饲料(草)加工机械设备 | 饲料制备(搅拌)机 | 4-9m3饲料全混合日粮制备机 | 黑龙江久富园农业机械有限公司 | 全混日粮搅拌机 | 9JGW-6 | 型号名称：9JGW-6全混日粮搅拌机 型式：固定式 卧式搅龙 称重系统最大量程：5000kg 搅拌仓容积：6m³ 搅拌仓仓体外形尺寸（长×宽×高）：3200mm×1400mm×1900mm 配套发动机型式：电动机 配套发动机功率范围：11kW～18.5kW 配套发动机转速：1470r/min 主搅龙数量：1个 副搅龙数量：2个 | 2024/10/24
228 | 畜牧机械 | 饲料(草)加工机械设备 | 饲料制备(搅拌)机 | 9-12m3饲料全混合日粮制备机 | 大庆市田多农业机械有限公司 | 全混日粮搅拌机 | 9JGW-9 | 名称：9JGW-9全混日粮搅拌机，形式：固定式 卧式，称重系统最大量程：12000KG，搅拌仓容积：9立方米，搅拌机仓仓体外形尺寸（长*宽*高）：3380mm*1700mm*2100mm，配套发动机型式：电动机，配套发动机功率范围KW≥22，配套发动机转速：1470r/min，主搅龙数量：1个，副搅龙：2个。 | 2024/10/24
229 | 畜牧机械 | 饲料(草)加工机械设备 | 饲料制备(搅拌)机 | 9-12m3饲料全混合日粮制备机 | 黑龙江久富园农业机械有限公司 | 全混日粮搅拌机 | 9JGW-9 | 型号名称：9JGW-9全混日粮搅拌机 型式：固定式 卧式搅龙 称重系统最大量程：6000kg 搅拌仓容积：9m³ 搅拌仓仓体外形尺寸（长×宽×高）：4000mm×1600mm×1920mm 配套发动机型式：电动机 配套发动机功率范围：15kW～22kW 配套发动机转速：1470r/min 主搅龙数量：1个 副搅龙数量：2个 | 2024/10/24
230 | 水产机械 | 水产养殖机械 | 增氧机 | 普通型增氧机 | 六安新之农机电设备有限公司 | 涌浪曝气增氧机 | YYL-0.75B | 普通型增氧机 | 2023/12/31
231 | 水产机械 | 水产养殖机械 | 增氧机 | 普通型增氧机 | 六安新之农机电设备有限公司 | 涌浪式增氧机 | YYL-1.5 | 普通型增氧机 | 2023/12/31
232 | 水产机械 | 水产养殖机械 | 增氧机 | 普通型增氧机 | 六安新之农机电设备有限公司 | 涌浪曝气增氧机 | YYL-0.75A | 普通型增氧机 | 2023/12/31
233 | 水产机械 | 水产养殖机械 | 增氧机 | 普通型增氧机 | 六安新之农机电设备有限公司 | 涌浪喷水增氧机 | YYL-1.5P | 普通型增氧机 | 2023/12/31
234 | 水产机械 | 水产养殖机械 | 增氧机 | 普通型增氧机 | 六安新之农机电设备有限公司 | 叶轮式增氧机 | YL-1.5 | 普通型增氧机 | 2023/12/31
235 | 水产机械 | 水产养殖机械 | 增氧机 | 普通型增氧机 | 六安新之农机电设备有限公司 | 双速涌浪增氧机 | YYL-1.1 | 普通型增氧机 | 2023/12/31
236 | 水产机械 | 水产养殖机械 | 增氧机 | 普通型增氧机 | 六安新之农机电设备有限公司 | 叶轮式增氧机 | YL-2.2 | 普通型增氧机 | 2023/12/31
237 | 水产机械 | 水产养殖机械 | 增氧机 | 普通型增氧机 | 六安新之农机电设备有限公司 | 曝气涌浪增氧机 | YYL-1.5A | 普通型增氧机 | 2023/12/31
238 | 水产机械 | 水产养殖机械 | 增氧机 | 普通型增氧机 | 六安新之农机电设备有限公司 | 叶轮增氧机 | YL-1.5A | 普通型增氧机 | 2023/12/31
239 | 农业废弃物利用处理设备 | 废弃物处理设备 | 秸秆压块(粒、棒)机 | 2t/h及以上压块(粒、棒)机 | 安徽环态生物能源科技开发有限公司 | 生物质燃料颗粒成型机 | LS-HM-500Ⅱ | 型号名称：LS-HM-500Ⅱ型生物质燃料颗粒成型机； 模具类型：环模； 模孔直径（mm）：φ8； 模孔数量（个）：540； 配套功率（kw）：132； 外型尺寸（mm）：2740×1290×1890（长×宽×高）； 成品密度（g/cm³）：0.9-1.5； 环模直径（mm）：φ500； 生产率（kg/h）：≥2100。 | 2023/12/31
240 | 农业废弃物利用处理设备 | 废弃物处理设备 | 病死畜禽无害化处理设备 | 2m³及以上畜禽养殖场有机废弃物处理机 | 江苏常禾农业科技有限公司 | 病死畜禽无害化处理机 | 11FJX-2.1 | 处理量:2.1t/批、废气处理:高温+冷却雾化、处理手段:机械切割+生化降解+脱水、驱动功率:11KW、加热功率:15KW、灭菌功率:1.68KW。 | 2023/12/31
241 | 动力机械 | 拖拉机 | 轮式拖拉机(不含皮带传动轮式拖拉机) | 60-70马力四轮驱动拖拉机 | 京山三雷重工股份有限公司 | 轮式拖拉机 | 雷木604ESS | 驱动方式：四轮驱动；最小使用质量:1730kg；发动机型号：4D27ZT32/604，制造商：浙江新柴股份有限公司，标定功率：44.2KW，国三排放阶段；K值:28.83 | 2024/10/27
242 | 动力机械 | 拖拉机 | 轮式拖拉机(不含皮带传动轮式拖拉机) | 60-70马力四轮驱动拖拉机 | 山东福尔沃农业装备股份有限公司 | 轮式拖拉机 | FB604-E | 60马力；驱动方式：四轮驱动；排放标准：囯三排放；发动机转速：2300r/min；外廓尺寸（长×宽×高）:3275×1300×2070mm；最大牵引力：13.1kN；轴距：1775mm；最小离地间隙及部位：220mm 前桥下沿；最小使用质量：1680kg;功率：44.5Kw.K=28 | 2024/10/22
243 | 动力机械 | 拖拉机 | 轮式拖拉机(不含皮带传动轮式拖拉机) | 60-70马力四轮驱动拖拉机 | 京山三雷重工股份有限公司 | 轮式拖拉机 | 雷木604DD | 驱动方式：四轮驱动；最小使用质量:2050kg(防翻架）/2050kg(梭式换挡）/2230kg（四柱驾驶室）/2260kg（六柱驾驾驶）；发动机型号：4B2-60U32，制造商：安徽全柴动力股份有限公司，标定功率：44.2KW，国三排放阶段；K值:34.16（防翻架）/34.16(梭式换挡）/37.16（四柱驾驶室）/37.66(六柱驾驶室） | 2024/10/27
244 | 动力机械 | 拖拉机 | 轮式拖拉机(不含皮带传动轮式拖拉机) | 60-70马力四轮驱动拖拉机 | 京山三雷重工股份有限公司 | 轮式拖拉机 | 雷木604EE | 驱动方式：四轮驱动；最小使用质量:1750kg；发动机型号：4B2-60U32，制造商：安徽全柴动力股份有限公司，标定功率：44.2KW，国三排放阶段；K值:29.17 | 2024/10/27
245 | 动力机械 | 拖拉机 | 轮式拖拉机(不含皮带传动轮式拖拉机) | 60-70马力四轮驱动拖拉机 | 河北冀拖农业机械制造有限公司 | 轮式拖拉机 | JT604E | 功率：44.5kw，驱动方式：四轮驱动，K=30.83. | 2024/10/22
246 | 动力机械 | 拖拉机 | 轮式拖拉机(不含皮带传动轮式拖拉机) | 60-70马力四轮驱动拖拉机 | 河南华晨农业机械制造有限公司 | 轮式拖拉机 | 华晨福迪604 | 功率：44.1kw；驱动方式：四轮驱动；K值=44.58；选装安全架最小使用质量：K值=40 | 2021/12/31
247 | 动力机械 | 拖拉机 | 轮式拖拉机(不含皮带传动轮式拖拉机) | 60-70马力四轮驱动拖拉机 | 山东福尔沃农业装备股份有限公司 | 轮式拖拉机 | AE604 | 60马力；驱动方式：四轮驱动；排放标准：囯三排放；发动机转速：2300r/min；外廓尺寸（长×宽×高）:3565×1500×2230mm；最大牵引力：14.1kN；轴距：1875mm；最小离地间隙及部位：370mm 前桥下沿；最小使用质量：1740kg;功率：44.5Kw.K=28.74 | 2024/10/22
248 | 动力机械 | 拖拉机 | 轮式拖拉机(不含皮带传动轮式拖拉机) | 60-70马力四轮驱动拖拉机 | 第一拖拉机股份有限公司 | 轮式拖拉机 | MF604 | 功率：44.10kw/60马力；驱动形式：四轮驱动；安全架K= 41.8、驾驶室K=46；排放标准：国三。 | 2021/12/31
249 | 动力机械 | 拖拉机 | 轮式拖拉机(不含皮带传动轮式拖拉机) | 60-70马力四轮驱动拖拉机 | 潍坊市鑫升机械制造有限公司 | 轮式拖拉机 | XSE604 | 功率：44.2kW；驱动方式：四轮驱动；K=28.1（企业自主变更的最小使用质量1690kg÷60马力） | 2021/12/31
250 | 动力机械 | 拖拉机 | 轮式拖拉机(不含皮带传动轮式拖拉机) | 60-70马力四轮驱动拖拉机 | 山东福尔沃农业装备股份有限公司 | 轮式拖拉机 | DN604 | 60马力；驱动方式：四轮驱动；排放标准：囯三排放；发动机转速：2300r/min；外廓尺寸（长×宽×高）:3775×1735×2800mm（选装安全框架3775×1620×2400mm）；轴距：2000mm；最小离地间隙及部位：415mm 牵引支座下沿；最小使用质量：2280kg;功率：44.5Kw.(选装发动机功率：44.2kw)K=38 | 2024/10/22
251 | 动力机械 | 拖拉机 | 轮式拖拉机(不含皮带传动轮式拖拉机) | 60-70马力四轮驱动拖拉机 | 东风井关农业机械有限公司 | 轮式拖拉机 | EN604 | 功率：44kW（60马力）；驱动方式：四轮驱动；最小使用质量：2430kg；K=40.5(配置安全架) | 2021/12/31
252 | 动力机械 | 拖拉机 | 轮式拖拉机(不含皮带传动轮式拖拉机) | 60-70马力四轮驱动拖拉机 | 山东福尔沃农业装备股份有限公司 | 轮式拖拉机 | CN604 | 60马力；驱动方式：四轮驱动；排放标准：囯三排放；发动机转速：2300r/min；外廓尺寸（长×宽×高）:3575×1610×2450mm；轴距：1840mm；最小离地间隙及部位：415mm 牵引支座下沿；最小使用质量：1905kg;功率：44.5Kw.(选装发动机功率：44.2kw)K=31.75 | 2024/10/22
253 | 动力机械 | 拖拉机 | 轮式拖拉机(不含皮带传动轮式拖拉机) | 60-70马力四轮驱动拖拉机 | 宁波北野拖拉机制造有限公司 | 轮式拖拉机 | S604-2 | 标定功率：44.2kw；驱动方式：四轮驱动，K=30.75(配置安全架)；最小使用质量：1845kg | 2023/12/31
254 | 动力机械 | 拖拉机 | 轮式拖拉机(不含皮带传动轮式拖拉机) | 70-80马力四轮驱动拖拉机 | 常力工贸有限公司 | 轮式拖拉机 | CL704 | 发动机功率：51.5kW；驱动方式：四轮驱动；K=28.3（安全架）；K=28.3（驾驶室） | 2024/10/22
255 | 动力机械 | 拖拉机 | 轮式拖拉机(不含皮带传动轮式拖拉机) | 70-80马力四轮驱动拖拉机 | 河北冀拖农业机械制造有限公司 | 轮式拖拉机 | JT704 | 功率：52kw，驱动方式:四轮驱动,K=33.14（安装驾驶室时)，K=31（安装安全架时）。 | 2024/10/22
256 | 动力机械 | 拖拉机 | 轮式拖拉机(不含皮带传动轮式拖拉机) | 70-80马力四轮驱动拖拉机 | 山东福尔沃农业装备股份有限公司 | 轮式拖拉机 | DN704 | 70马力；驱动方式：四轮驱动；排放标准：囯三排放；发动机转速：2300r/min；外廓尺寸（长×宽×高）:3775×1735×2800mm（选装安全框架3775×1620×2400mm）；轴距：2000mm；最小离地间隙及部位：415mm 牵引支座下沿；最小使用质量：2280kg;功率：51.5Kw.(选装发动机功率：52kw)K=32.57 | 2024/10/22
257 | 动力机械 | 拖拉机 | 轮式拖拉机(不含皮带传动轮式拖拉机) | 70-80马力四轮驱动拖拉机 | 京山三雷重工股份有限公司 | 轮式拖拉机 | 雷木704-DXX | 驱动方式：四轮驱动；最小使用质量:2180kg（防翻架）/2180kg(梭式换挡)/2450kg（四柱驾驶室）/2470kg（六柱驾驶室）；发动机型号：4D32ZT31/704，制造商：浙江新柴股份有限公司，标定功率：51.5KW，国三排放阶段；K值:31.14(防翻架）/31.14(梭式换挡)/35（四柱驾驶室）/35.28（六柱驾驶室） | 2024/10/27
258 | 动力机械 | 拖拉机 | 轮式拖拉机(不含皮带传动轮式拖拉机) | 70-80马力四轮驱动拖拉机 | 潍坊市鑫升机械制造有限公司 | 轮式拖拉机 | XS704 | 功率：52kW；驱动方式：四轮驱动；K=28.5（配置安全架），K=30.7（配置驾驶室） | 2023/12/31
259 | 动力机械 | 拖拉机 | 轮式拖拉机(不含皮带传动轮式拖拉机) | 70-80马力四轮驱动拖拉机 | 洋马农机（中国）有限公司 | 轮式拖拉机 | YT704 | 功率：51.5KW；马力：70马力；驱动方式：四轮驱动；K值：32 整机型号：YT704 整机型式：水旱通用四轮驱动 整机外廓尺寸(长×宽×高) mm：3930×1865×2600 整机轴距或履带接地长mm：2050 整机常用轮距(前轮/后轮)或轨距 mm：1420/1440 整机最小离地间隙mm： 450 整机最小使用质量kg：2250 整机标准配重(前/后) kg：240（选配件+80）/320（选配） 整机最大配重(前/后) kg：240/320 整机档位数前进/倒退/爬行 /：8/8/0 整机档位数主变速/副变速/其他 /：4/2/0 整机各档理论速度km/h：前进：2.91、3.72、5.71、8.28、11.18、14.28、21.92、31.8 倒退：2.97、3.79、5.82、8.44、11.4、14.56、22.34、32.41 整机发动机与离合器联接方式 ：干式单板 整机起动方式：电启动 翻倾防护装置（驾驶室或安全框架）型号：1A8296-85000 翻倾防护装置（驾驶室或安全框架）型式：滚翻保护结构 翻倾防护装置（驾驶室或安全框架）生产厂：南京芸明机械有限公司 翻倾防护装置（驾驶室或安全框架）认证证书编号或检验报告编号：4/1 417 翻倾防护装置（驾驶室或安全框架）认证单位或检测机构：农业部农业机械试验鉴定站 发动机型式：直喷水冷4冲程柴油发动机 发动机型号：4TNV98-ZCNRY1C 发动机生产厂：洋马株式会社 洋马发动机（山东）有限公司 发动机进气方式：自然式 发动机气缸数：4 发动机缸径×行程mm： 98×110 发动机标定功率 kW:51.5 发动机标定转速 r/min:2500 发动机型式核准证书:CN FC G3 0970 02 0031 发动机空气滤清器型式:干式 发动机空气滤清器型号:1A8296-12500 发动机起动机型号:电气式12V-2.3kW 发动机冷却方式:风扇水冷 排气管消声腔外形尺寸（长×宽×厚或直径×长）mm: 197×135×t1.2×430 排气管消声器（含消声腔）重量kg:8.8 前照灯型号 :55/60 H4 前照灯生产厂:常州中兴塑业有限公司 后视镜型号:1A8296-64100 后视镜生产厂:常州中兴塑业有限公司 驾 | 2021/12/31
260 | 动力机械 | 拖拉机 | 轮式拖拉机(不含皮带传动轮式拖拉机) | 70-80马力四轮驱动拖拉机 | 山东福尔沃农业装备股份有限公司 | 轮式拖拉机 | FB704 | 70马力；驱动方式：四轮驱动；排放标准：囯三排放；发动机转速：2300r/min；外廓尺寸（长×宽×高）:3565×1500×2230mm；最大牵引力：14.5kN；轴距：1875mm；最小离地间隙及部位：370mm 前桥下沿；最小使用质量：1975kg;功率：51.5Kw.K=28.21 | 2024/10/22
261 | 动力机械 | 拖拉机 | 轮式拖拉机(不含皮带传动轮式拖拉机) | 70-80马力四轮驱动拖拉机 | 山东福尔沃农业装备股份有限公司 | 轮式拖拉机 | CN704 | 70马力；驱动方式：四轮驱动；排放标准：囯三排放；发动机转速：2300r/min；外廓尺寸（长×宽×高）:3575×1610×2450mm；最大牵引力：15.8kN；轴距：1840mm；最小离地间隙及部位：415mm 牵引支座下沿；最小使用质量：1975kg;功率：51.5Kw.(选装发动机功率：52kw)K=28.21 | 2024/10/22
262 | 动力机械 | 拖拉机 | 轮式拖拉机(不含皮带传动轮式拖拉机) | 80-90马力四轮驱动拖拉机 | 潍坊市鑫升机械制造有限公司 | 轮式拖拉机 | XSB804 | 功率：58.8kW；驱动方式：四轮驱动；K=35。 | 2021/12/31
263 | 动力机械 | 拖拉机 | 轮式拖拉机(不含皮带传动轮式拖拉机) | 80-90马力四轮驱动拖拉机 | 京山三雷重工股份有限公司 | 轮式拖拉机 | 雷木804EE | 驱动方式：四轮驱动；最小使用质量:2310kg；发动机型号：4D32ZT32/804，制造商：浙江新柴股份有限公司，标定功率：59KW，国三排放阶段；K值:28.88 | 2024/10/27
264 | 动力机械 | 拖拉机 | 轮式拖拉机(不含皮带传动轮式拖拉机) | 80-90马力四轮驱动拖拉机 | 山东潍坊鲁中拖拉机有限公司 | 轮式拖拉机 | 鲁中-804C | 功率:59kW；驱动方式：四轮驱动，K=28.5（配置：安全架） | 2023/12/31
265 | 动力机械 | 拖拉机 | 轮式拖拉机(不含皮带传动轮式拖拉机) | 80-90马力四轮驱动拖拉机 | 潍坊华特拖拉机有限公司 | 轮式拖拉机 | HT-804EY | 发动机马力：80马力，标定功率：58.8KW，驱动方式：四轮驱动，排放阶段：国家第三阶段，K值=28.1； | 2023/12/31
266 | 动力机械 | 拖拉机 | 轮式拖拉机(不含皮带传动轮式拖拉机) | 80-90马力四轮驱动拖拉机 | 京山三雷重工股份有限公司 | 轮式拖拉机 | 雷木804-DXX | 驱动方式：四轮驱动；最小使用质量:2410kg（四柱驾驶室）/2410kg(梭式换挡)/2490kg（六柱驾驶室）/2320kg（防翻架）；发动机型号：4D32ZT32/804，制造商：浙江新柴股份有限公司，标定功率：59KW，国三排放阶段；K值:30.12（四柱驾驶室）/30.12(梭式换挡)/31.12（六柱驾驶室）/29(防翻架） | 2024/10/27
267 | 动力机械 | 拖拉机 | 轮式拖拉机(不含皮带传动轮式拖拉机) | 80-90马力四轮驱动拖拉机 | 山东福尔沃农业装备股份有限公司 | 轮式拖拉机 | DN804 | 80马力；驱动方式：四轮驱动；排放标准：囯三排放；发动机转速：2300r/min；外廓尺寸（长×宽×高）:3850×1735×2800mm（选装安全框架3850×1620×2400mm）；最大牵引力：18.7kN；轴距：2080mm；最小离地间隙及部位：415mm 牵引支座下沿；最小使用质量：2350kg;功率：59Kw.K=29.37 | 2024/10/22
268 | 动力机械 | 拖拉机 | 轮式拖拉机(不含皮带传动轮式拖拉机) | 90-100马力四轮驱动拖拉机 | 潍坊富保田拖拉机有限公司 | 轮式拖拉机 | 904A | 发动机标定功率：66.2kW；驱动方式：四轮驱动；k=30.55（配置驾驶室）；k=28.44（配置安全架） | 2021/12/31
269 | 动力机械 | 拖拉机 | 轮式拖拉机(不含皮带传动轮式拖拉机) | 90-100马力四轮驱动拖拉机 | 雷沃重工股份有限公司 | 轮式拖拉机 | M904-D2 | 驱动方式：四轮驱动；功率（kw）：66.2KW；K值：46.17 | 2020/12/31
270 | 动力机械 | 拖拉机 | 轮式拖拉机(不含皮带传动轮式拖拉机) | 90-100马力四轮驱动拖拉机 | 山东时风(集团)有限责任公司 | 轮式拖拉机 | SF904B | 发动机功率：90马力；驱动方式:四轮驱动；排放标准：国三阶段；K=37.44 | 2020/12/31
271 | 动力机械 | 拖拉机 | 轮式拖拉机(不含皮带传动轮式拖拉机) | 90-100马力四轮驱动拖拉机 | 泰安泰山国泰拖拉机制造有限公司 | 轮式拖拉机 | 泰山-904B | 功率：66.2kw/90马力；驱动形式：四轮驱动；发动机排放标准：国三;最小使用质量（kg）:2760（安全架）、2910（驾驶室）；K值：30.6（安全架）、32.3（驾驶室） | 2023/12/31
272 | 动力机械 | 拖拉机 | 轮式拖拉机(不含皮带传动轮式拖拉机) | 90-100马力四轮驱动拖拉机 | 常州东风农机集团有限公司 | 轮式拖拉机 | DF904-6 | 发动机功率：66.2KW 驱动方式：四轮驱动，K=42.44（驾驶室）K=40(安全架） | 2022/12/31
273 | 动力机械 | 拖拉机 | 轮式拖拉机(不含皮带传动轮式拖拉机) | 90-100马力四轮驱动拖拉机 | 常州东风农机集团有限公司 | 轮式拖拉机 | DF954-6 | 发动机功率:70kW；驱动方式：四轮驱动，K=40.21（驾驶室）K=37.89(安全架） | 2022/12/31
274 | 动力机械 | 拖拉机 | 轮式拖拉机(不含皮带传动轮式拖拉机) | 90-100马力四轮驱动拖拉机 | 京山三雷重工股份有限公司 | 轮式拖拉机 | 雷木904BB | 驱动方式：四轮驱动；最小使用质量:2540kg（安全架）/2620kg（四柱驾驶室）/2700kg（六柱驾驶室）；发动机型号：4C6-90U32，制造商：安徽全柴动力股份有限公司，标定功率：66.2KW，国三排放阶段；K值:28.22(防翻架）/29.11（四柱驾驶室）/30（六柱驾驶室） | 2024/10/27
275 | 动力机械 | 拖拉机 | 轮式拖拉机(不含皮带传动轮式拖拉机) | 90-100马力四轮驱动拖拉机(动力换挡、动力换向) | 东风井关农业机械有限公司 | 轮式拖拉机 | T954-PVCY | 功率：69.8kW（95马力）；驱动方式：四轮驱动；变速箱结构形式：动力换向；最小使用质量：3290kg ；K=34.63(配置驾驶室) | 2020/12/31
276 | 动力机械 | 拖拉机 | 轮式拖拉机(不含皮带传动轮式拖拉机) | 90-100马力四轮驱动拖拉机(动力换挡、动力换向) | 东风井关农业机械有限公司 | 轮式拖拉机 | T954-PVR | 功率：69.8kW（95马力）；驱动方式：四轮驱动；变速箱结构形式：动力换向；最小使用质量：3090kg；K=32.52(配置安全架) | 2020/12/31
277 | 动力机械 | 拖拉机 | 轮式拖拉机(不含皮带传动轮式拖拉机) | 100-120马力四轮驱动拖拉机 | 山东时风(集团)有限责任公司 | 轮式拖拉机 | SF1104-1 | 发动机功率：110马力；驱动方式:四轮驱动；排放标准：国三阶段；K=35.16 | 2020/12/31
278 | 动力机械 | 拖拉机 | 轮式拖拉机(不含皮带传动轮式拖拉机) | 100-120马力四轮驱动拖拉机 | 泰安泰山国泰拖拉机制造有限公司 | 轮式拖拉机 | 泰山-1104 | 功率：81kw/110马力；驱动形式：四轮驱动；发动机排放标准：国三;最小使用质量（kg）:3971；K值：36.1 | 2021/12/31
279 | 动力机械 | 拖拉机 | 轮式拖拉机(不含皮带传动轮式拖拉机) | 100-120马力四轮驱动拖拉机 | 潍坊华特拖拉机有限公司 | 轮式拖拉机 | HT-1004ES | 发动机马力：100马力，标定功率：73.6KW，驱动方式：四轮驱动，排放阶段：国家第三阶段，降档后的K值=31.3； | 2023/12/31
280 | 动力机械 | 拖拉机 | 轮式拖拉机(不含皮带传动轮式拖拉机) | 100-120马力四轮驱动拖拉机 | 山东骏玛道机械有限公司 | 轮式拖拉机 | MD1004 | 发动机功率：100马力（74kW）；驱动方式：四轮驱动；驾驶室K值=3000÷100=30；安全架K值=2815÷100=28 | 2023/12/31
281 | 动力机械 | 拖拉机 | 轮式拖拉机(不含皮带传动轮式拖拉机) | 100-120马力四轮驱动拖拉机 | 山东时风(集团)有限责任公司 | 轮式拖拉机 | SF1004C | 发动机功率：100马力；驱动方式:四轮驱动；K=37.4（驾驶室）K=35.4（安全架） | 2023/12/31
282 | 动力机械 | 拖拉机 | 轮式拖拉机(不含皮带传动轮式拖拉机) | 100-120马力四轮驱动拖拉机 | 雷沃重工股份有限公司 | 轮式拖拉机 | M1004-D2 | 驱动方式：四轮驱动；功率（kw）：73.5；K值：41.15 | 2020/12/31
283 | 动力机械 | 拖拉机 | 轮式拖拉机(不含皮带传动轮式拖拉机) | 100-120马力四轮驱动拖拉机 | 山东时风(集团)有限责任公司 | 轮式拖拉机 | SF1004 | 发动机功率：100马力；驱动方式:四轮驱动；排放标准：国三阶段；K=35.8 | 2019/12/31
284 | 动力机械 | 拖拉机 | 轮式拖拉机(不含皮带传动轮式拖拉机) | 100-120马力四轮驱动拖拉机 | 泰安泰山国泰拖拉机制造有限公司 | 轮式拖拉机 | 泰山1004B-1 | 功率：73.6kw/100马力；驱动形式：四轮驱动；发动机排放标准：国三;最小使用质量（kg）:2950；K值：29.5 | 2024/10/22
285 | 动力机械 | 拖拉机 | 轮式拖拉机(不含皮带传动轮式拖拉机) | 100-120马力四轮驱动拖拉机 | 雷沃重工股份有限公司 | 轮式拖拉机 | M1104-D2 | 驱动方式：四轮驱动；功率（kw）：81；K值：37.77 | 2020/12/31
286 | 动力机械 | 拖拉机 | 轮式拖拉机(不含皮带传动轮式拖拉机) | 100-120马力四轮驱动拖拉机 | 京山三雷重工股份有限公司 | 轮式拖拉机 | 雷木1004 | 型式:四轮驱动，最小使用质量3120kg（六柱驾驶室）3000kg（四柱驾驶室）,发动机型号：PHF4074ZL6B,标定功率：74kW,制造商：华丰动力股份有限公司，国三排放阶段；K值：31.2（六柱驾驶室）30（四柱驾驶室） | 2024/10/27
287 | 动力机械 | 拖拉机 | 轮式拖拉机(不含皮带传动轮式拖拉机) | 120-140马力四轮驱动拖拉机 | 潍坊泰鸿拖拉机有限公司 | 轮式拖拉机 | TH1304 | 发动机标定功率（kw）：95.6kw；驱动方式：四轮驱动；K=32.9 | 2019/12/31
288 | 动力机械 | 拖拉机 | 轮式拖拉机(不含皮带传动轮式拖拉机) | 120-140马力四轮驱动拖拉机 | 山东亚丰农业机械装备有限公司 | 轮式拖拉机 | YF1204 | 驱动方式：四轮驱动；标定功率：88.2KW；K值=36.04；执行国三排放标准。 | 2019/12/31
289 | 动力机械 | 拖拉机 | 轮式拖拉机(不含皮带传动轮式拖拉机) | 120-140马力四轮驱动拖拉机 | 雷沃重工股份有限公司 | 轮式拖拉机 | M1204-D2 | 驱动方式：四轮驱动；功率（kw）：88.2;K值：34.62 | 2020/12/31
290 | 动力机械 | 拖拉机 | 轮式拖拉机(不含皮带传动轮式拖拉机) | 120-140马力四轮驱动拖拉机 | 中联重机股份有限公司 | 轮式拖拉机 | RS1304-F | 功率：95.6kW；型式：4×4四轮驱动；K=38.08 | 2021/12/31
291 | 动力机械 | 拖拉机 | 轮式拖拉机(不含皮带传动轮式拖拉机) | 120-140马力四轮驱动拖拉机 | 山东时风(集团)有限责任公司 | 轮式拖拉机 | SF1204 | 发动机功率：120马力；驱动方式:四轮驱动；排放标准：国三阶段；K=34.29（安全架），K=35.96（驾驶室） | 2021/12/31
292 | 动力机械 | 拖拉机 | 轮式拖拉机(不含皮带传动轮式拖拉机) | 120-140马力四轮驱动拖拉机 | 京山三雷重工股份有限公司 | 轮式拖拉机 | 雷木1204 | 型式:四轮驱动，最小使用质量3860kg（六柱驾驶室）3720kg（四柱驾驶室）,发动机型号：YN4F126-32CR,标定功率：88.2kW,制造商：昆明云内动力股份有限公司，国三排放阶段；K值：32.16（六柱驾驶室）31（四柱驾驶室） | 2024/10/27
293 | 动力机械 | 拖拉机 | 轮式拖拉机(不含皮带传动轮式拖拉机) | 120-140马力四轮驱动拖拉机 | 泰安泰山国泰拖拉机制造有限公司 | 轮式拖拉机 | 泰山1204B-1 | 功率：88.3kw/120马力；驱动形式：四轮驱动；发动机排放标准：国三;最小使用质量（kg）:3450；K值：28.75 | 2024/10/22
294 | 动力机械 | 拖拉机 | 轮式拖拉机(不含皮带传动轮式拖拉机) | 120-140马力四轮驱动拖拉机 | 山东威晟农业装备有限公司 | 轮式拖拉机 | JWS-1304 | 功率：130马力；驱动方式：四轮驱动；k =35.4， 最小使用质量kg：4600；标定功率：95.6kW；发动机型号：WP6G130E311;排放标准：国Ⅲ标准；潍柴（潍坊）中型柴油机有限公司;型式核准证书：CNFCG30583020026 轮胎规格;12.4-24/16.9-34 , | 2022/12/31
295 | 动力机械 | 拖拉机 | 轮式拖拉机(不含皮带传动轮式拖拉机) | 120-140马力四轮驱动拖拉机 | 潍坊迪尔津拖农业装备有限公司 | 轮式拖拉机 | JT1304(原：迪尔津拖1304) | 功率：95.6kw；驱动方式：四轮驱动；国三排放标准；K=38.26 | 2020/12/31
296 | 动力机械 | 拖拉机 | 轮式拖拉机(不含皮带传动轮式拖拉机) | 140-160马力四轮驱动拖拉机 | 潍坊泰鸿拖拉机有限公司 | 轮式拖拉机 | TH1404 | 发动机标定功率（kw）：103kw；驱动方式：四轮驱动；K=36.8 | 2019/12/31
297 | 动力机械 | 拖拉机 | 轮式拖拉机(不含皮带传动轮式拖拉机) | 140-160马力四轮驱动拖拉机 | 山东鲁拖农业装备有限公司 | 轮式拖拉机 | LT1504 | 发动机标定功率:111kW;驱动方式:四轮驱动 ;最小使用质量kg：5205；K=34.7 | 2020/12/31
298 | 动力机械 | 拖拉机 | 轮式拖拉机(不含皮带传动轮式拖拉机) | 140-160马力四轮驱动拖拉机 | 潍坊红柳机械开发有限公司 | 轮式拖拉机 | 1404 | 发动机标定功率：103kW；驱动方式：四轮驱动；K=38.82 | 2021/12/31
299 | 动力机械 | 拖拉机 | 轮式拖拉机(不含皮带传动轮式拖拉机) | 140-160马力四轮驱动拖拉机 | 山东福尔沃农业装备股份有限公司 | 轮式拖拉机 | FB1404-D | 140马力；驱动方式：四轮驱动；发动机转速：2200r/min；外廓尺寸（长×宽×高）:5030×2065×2930mm；最大牵引力：36.2kN；动力输出轴标定功率下限：88.4kw；轴距：2560mm；最小离地间隙离地部位）：415mm；最小使用质量：4400kg；功率：103kw;K=31 | 2021/12/31
300 | 动力机械 | 拖拉机 | 轮式拖拉机(不含皮带传动轮式拖拉机) | 160-180马力四轮驱动拖拉机 | 潍坊富保田拖拉机有限公司 | 轮式拖拉机 | 1604 | 发动机标定功率：118kW；驱动方式：四轮驱动；K=30.28(配置驾驶室) | 2023/12/31
301 | 动力机械 | 拖拉机 | 轮式拖拉机(不含皮带传动轮式拖拉机) | 160-180马力四轮驱动拖拉机 | 山东时风(集团)有限责任公司 | 轮式拖拉机 | SF1604F | 发动机功率：160马力；驱动方式:四轮驱动；排放标准：国三阶段；K=33.5 | 2022/12/31
302 | 动力机械 | 拖拉机 | 轮式拖拉机(不含皮带传动轮式拖拉机) | 180-200马力四轮驱动拖拉机 | 潍坊迪尔津拖农业装备有限公司 | 轮式拖拉机 | JT1804A | 标定功率:132.5kw；驱动方式:四轮驱动；国三排放标准；单胎K=30 | 2022/12/31
303 | 动力机械 | 拖拉机 | 轮式拖拉机(不含皮带传动轮式拖拉机) | 180-200马力四轮驱动拖拉机 | 山东威晟农业装备有限公司 | 轮式拖拉机 | JWS-1804 | 功率：180马力；驱动方式：四轮驱动；单胎k=30.6 最小使用质量kg：5500；标定功率：132.5kW；发动机型号：WP6G180E330;排放标准：国Ⅲ标准；潍柴（潍坊）中型柴油机有限公司；型式核准证书：CNFCG30583010002 轮胎规格;14.9-26/18.4-38 最大牵引力≥32300 | 2022/12/31
304 | 动力机械 | 拖拉机 | 轮式拖拉机(不含皮带传动轮式拖拉机) | 180-200马力四轮驱动拖拉机 | 京山三雷重工股份有限公司 | 轮式拖拉机 | 雷木-1804Q | 驱动方式：四轮驱动；最小使用质量:5580kg；发动机型号：WP6G180E330，制造商：潍柴（潍坊）中型柴油机有限公司，标定功率：132.5KW，国三排放阶段；K值:31 | 2024/11/11
305 | 动力机械 | 拖拉机 | 轮式拖拉机(不含皮带传动轮式拖拉机) | 180-200马力四轮驱动拖拉机 | 潍坊迪尔津拖农业装备有限公司 | 轮式拖拉机 | JT2104A | 标定功率:154.4kw；驱动方式:四轮驱动；国三排放标准；单胎K=29.72 | 2022/12/31
306 | 动力机械 | 拖拉机 | 轮式拖拉机(不含皮带传动轮式拖拉机) | 200马力及以上四轮驱动拖拉机 | 山东飞迅驰农业装备有限公司 | 飞驰-2204 | 轮式拖拉机 | 功率：162kW/220马力；驱动方式:四轮驱动；单胎K=31 | 2024/11/11
307 | 动力机械 | 拖拉机 | 轮式拖拉机(不含皮带传动轮式拖拉机) | 200马力及以上四轮驱动拖拉机 | 京山三雷重工股份有限公司 | 轮式拖拉机 | 雷木-2204Q | 驱动方式：四轮驱动；最小使用质量:7300kg；发动机型号：WP6G220E330，制造商：潍柴（潍坊）中型柴油机有限公司，标定功率：162KW，国三排放阶段；K值:33.18 | 2024/11/11
308 | 动力机械 | 拖拉机 | 轮式拖拉机(不含皮带传动轮式拖拉机) | 200马力及以上四轮驱动拖拉机 | 京山三雷重工股份有限公司 | 轮式拖拉机 | 雷木-2104Q | 驱动方式：四轮驱动；最小使用质量:6530kg；发动机型号：WP6G220E330，制造商：潍柴（潍坊）中型柴油机有限公司，标定功率：154.4KW，国三排放阶段；K值:31.09 | 2024/11/11
309 | 动力机械 | 拖拉机 | 轮式拖拉机(不含皮带传动轮式拖拉机) | 200马力及以上四轮驱动拖拉机 | 科乐收农业机械（山东）有限责任公司 | 轮式拖拉机 | 2504 | 功率：250马力（184kw）；驱动方式：四轮驱动，单胎K：36.8，双胎K：40.8；最小使用质量：9200kg（单轮）、10200kg（双轮） | 2023/12/31
310 | 其他机械 | 其他机械 | 农业用北斗终端(含渔船用) | 直线精度±2.5cm的北斗导航自动驾驶系统 | 秦皇岛园田正方导航技术有限公司 | 北斗农机自驾仪 | AZ100BD-2.5RY | 型号名称：AZ100BD-2.5RY型北斗农机自驾仪； 直线度精度：≤2.5cm； 衔接行间距精度：≤2.5cm； 转向控制型式：液压电磁阀控制； 车载计算机处理器型号：D2550； 车载计算机内存：1 GB； 车载计算机硬盘：8 GB； 车载计算机操作系统及软件版本：Windows XP,V1.0； 车载计算机显示终端尺寸及分辨率：185×139×50mm,800×480 pixel； 车载计算机接口信息：LAN、RS232、USB； 车载计算机数据输入输出协议：NMEA0183； 卫星接收机类型及频点：北斗GNSS接收机，1MHZ； 卫星接收机主板固件版本：1.5Qn02u； 卫星接收机通道数：372； 卫星接收机接口种类：LAN,RS232； 卫星接收机差分类型：DGPS,SBAS,RTK； 卫星接收机数据更新率：10 Hz； 卫星接收机接收天线型式：GPS500测量型天线； 转向控制系统角度传感器型号规格：424A06A090B； 转向控制系统液压阀型号规格：AASM65； 转向控制系统转向控制器主板固件版本：AZ300-V1.0； 移动基站信号覆盖范围： ≥5 km； 基站无线电发射设备频率：（223.025～235）MHz； 移动基站无线电发射设备功率： ≤4 W。 | 2023/12/31
311 | 其他机械 | 其他机械 | 农业用北斗终端(含渔船用) | 直线精度±2.5cm的北斗导航自动驾驶系统 | 秦皇岛园田正方导航技术有限公司 | 北斗农机自驾仪 | AZ300BD-2.5RD | 型号名称：AZ300BD-2.5RD型北斗农机自驾仪； 直线度精度：≤2.5cm； 衔接行间距精度：≤2.5cm； 转向控制型式：力矩电机控制； 车载计算机处理器型号：D2550； 车载计算机内存：1GB； 车载计算机硬盘：8GB； 车载计算机操作系统及软件版本：Windows XP,V1.0； 车载计算机显示终端尺寸及分辨率：185×139×50mm,800×480 pixel； 车载计算机接口信息：LAN、RS232、USB； 车载计算机数据输入输出协议：NMEA0183； 卫星接收机类型及频点：北斗GNSS接收机，1MHZ； 卫星接收机主板固件版本：1.5Qn02u； 卫星接收机通道数：372； 卫星接收机接口种类：LAN,RS232； 卫星接收机差分类型：DGPS,SBAS,RTK； 卫星接收机数据更新率：10 Hz； 卫星接收机接收天线型式：GPS500测量型天线； 转向控制系统角度传感器型号规格：424A06A090B； 转向控制系统力矩电机型号规格：DDSM65-02A-R； 转向控制系统转向控制器主板固件版本：AZ300-V1.0； 移动基站信号覆盖范围：≥5 km； 基站无线电发射设备频率：（223.025～235）MHz； 移动基站无线电发射设备功率：≤4 W。 | 2023/12/31
312 | 其他机械 | 其他机械 | 驱动耙 | 4m及以上驱动耙 | 阿玛松农业机械（天津）有限公司 | 动力驱动耙 | 1BQ-4(KE) | 工作幅宽4m，耙组数量14组，耙齿数量28个，工作状态外形尺寸(长×宽×高)mm:1530×4020×1350 | 2024/09/26
313 | 其他机械 | 其他机械 | 驱动耙 | 4m及以上驱动耙 | 阿玛松农业机械（天津）有限公司 | 动力驱动耙 | 1BQ-6 | 工作幅宽6m，耙组数量20组，耙齿数量40个，工作状态外形尺寸(长×宽×高)mm:1620×6090×1480 | 2024/09/26
314 | 其他机械 | 其他机械 | 驱动耙 | 4m及以上驱动耙 | 阿玛松农业机械（天津）有限公司 | 动力驱动耙 | 1BZQ-4(KG) | 工作幅宽4m，耙组数量14组，耙齿数量28个，工作状态外形尺寸(长×宽×高)mm:1340×4020×1390 | 2024/09/26

## 不予归档的产品
附件 黑龙江省2019年第四批农机购置补贴产品投档信息表（公告稿）
序号 | 机具大类 | 机具小类 | 机具品目 | 分档名称 | 生产企业 | 产品名称 | 机具型号 | 配置参数（企业依据推广鉴定报告填报） | 有效期截止日期 | 备注
1 | 耕整地机械 | 耕地机械 | 旋耕机(只含水稻秸秆深埋旋耕机) | 2000-2500mm水稻秸秆深埋旋耕机 | 常州汉森机械股份有限公司 | 水田埋茬(草)耕整机 | 1GSZ-230 | 工作幅宽：230cm | 2019/12/31 | 产品归档技术参数不符合档位信息要求
2 | 耕整地机械 | 耕地机械 | 旋耕机(只含水稻秸秆深埋旋耕机) | 2000-2500mm水稻秸秆深埋旋耕机 | 长春中大拖拉机制造有限公司 | 旋耕机 | 1GQ-200 | 耕幅2080mm,耕深≥15.2cm，深埋率76.8% | 2022/12/31 | 耕层8cm以下秸秆(含根茬)深埋率≥50%，这个指标没在报告中见检测结果；耕深未达到要求；执行标准已作废
3 | 耕整地机械 | 耕地机械 | 旋耕机(只含水稻秸秆深埋旋耕机) | 2000-2500mm水稻秸秆深埋旋耕机 | 常州飞驰田农业机械有限公司 | 旋耕机 | 1GQ-240H | 序号 项目 单位 设计值 1 型号名称 / 1GQ-240H型旋耕机 2 结构型式 / 圆梁型 3 整机外形尺寸（长×宽×高） mm 960×2680×1200 4 作业速度范围 m/s 0.5~1.0 5 工作幅宽 cm 240 6 耕深 cm 12~18 7 刀轴型式 / 单轴型 8 刀轴连接型式 / 接盘式 9 传动型式 / 侧边传动 10 运输方式 / 普通型 11 变速箱档位数（变速旋耕机） 个 / 12 刀辊设计转速 r/min 177、236 13 刀辊最大回转半径 mm 245 14 刀辊总安装刀数 把 58 15 旋耕刀型号 / IT245 16 限深装置型式 / 限深板 17 镇压型式 / 拖板 18 配套拖拉机标定功率范围 kW 58.8~80.9 19 配套拖拉机动力输出轴转速 r/min 540、720 | 2024/10/30 | 耕深≥15cm,检测报告结果不达标；耕层8cm以下秸秆(含根茬)深埋率≥50%，报告中没有这项检测指标
4 | 耕整地机械 | 耕地机械 | 旋耕机(只含水稻秸秆深埋旋耕机) | 2000-2500mm水稻秸秆深埋旋耕机 | 长春中大拖拉机制造有限公司 | 旋耕机 | 1GQ-230 | 耕幅2350mm，耕深15.2cm，深埋率75.8% | 2022/12/31 | 耕层8cm以下秸秆(含根茬)深埋率≥50%，这个指标没在报告中见检测结果；耕深未达到要求。铭牌上执行标准已作废
5 | 耕整地机械 | 耕地机械 | 旋耕机(只含水稻秸秆深埋旋耕机) | 2500mm及以上水稻秸秆深埋旋耕机 | 常州汉森机械股份有限公司 | 水田埋茬(草)耕整机 | 1GSZ-380H | 工作幅宽：380cm | 2023/12/31 | 产品归档技术参数不符合档位信息要求
6 | 耕整地机械 | 耕地机械 | 旋耕机(只含水稻秸秆深埋旋耕机) | 2500mm及以上水稻秸秆深埋旋耕机 | 长春中大拖拉机制造有限公司 | 旋耕机 | 1GQ-250 | 耕幅2550mm；耕深15.2cm;深埋率74% | 2022/12/31 | 耕层8cm以下秸秆(含根茬)深埋率≥50%，这个指标没在报告中见检测结果；耕深未达到要求；铭牌上执行标准已作废
7 | 耕整地机械 | 耕地机械 | 旋耕机(只含水稻秸秆深埋旋耕机) | 2500mm及以上水稻秸秆深埋旋耕机 | 长春中大拖拉机制造有限公司 | 旋耕机 | 1GQ-280 | 耕幅2850mm；耕深15.2cm；深埋率75.3% | 2022/12/31 | 耕层8cm以下秸秆(含根茬)深埋率≥50%，这个指标没在报告中见检测结果；耕深未达到要求；铭牌上执行标准已作废
8 | 耕整地机械 | 耕地机械 | 旋耕机(只含水稻秸秆深埋旋耕机) | 2500mm及以上水稻秸秆深埋旋耕机 | 常州飞驰田农业机械有限公司 | 旋耕机 | 1GQ-260H | 序号 项目 单位 设计值 1 型号名称 / 1GQ-260H型旋耕机 2 结构型式 / 圆梁型 3 整机外形尺寸（长×宽×高） mm 960×2880×1200 4 作业速度范围 m/s 0.5~1.0 5 工作幅宽 cm 260 6 耕深 cm 12~18 7 刀轴型式 / 单轴型 8 刀轴连接型式 / 接盘式 9 传动型式 / 侧边传动 10 运输方式 / 普通型 11 变速箱档位数（变速旋耕机） 个 / 12 刀辊设计转速 r/min 177、236 13 刀辊最大回转半径 mm 245 14 刀辊总安装刀数 把 64 15 旋耕刀型号 / IT245 16 限深装置型式 / 限深板 17 镇压型式 / 拖板 18 配套拖拉机标定功率范围 kW 66.2~88.2 19 配套拖拉机动力输出轴转速 r/min 540、720 | 2024/10/30 | 耕深≥15cm,检测报告结果不达标；耕层8cm以下秸秆(含根茬)深埋率≥50%，报告中没有这项检测指标
9 | 耕整地机械 | 耕地机械 | 旋耕机(只含水稻秸秆深埋旋耕机) | 2500mm及以上水稻秸秆深埋旋耕机 | 黑龙江农垦钦田农业机械制造有限公司 | 旋耕机 | 1GQ-280 | 整机外形尺寸mm：1150×3130×1060，工作幅宽cm：280，总安装刀数：60，配套动力范围66.2-73.5KW，刀辊转速203r/min。 | 2024/10/24 | 耕层8cm以下秸秆(含根茬)深埋率≥50%，这个指标在报告中无体现
10 | 种植施肥机械 | 播种机械 | 免耕播种机 | 6行及以上免耕穴播机 | 保定市鑫飞达农机装备有限公司 | 玉米免耕精位穴播机 | 2BYXF-6 | "结构尺寸（长*宽*高mm）： 1530*3400*1000 整机质量（kg）： 410 配套动力（kw）： 36.8-51.5 行距（cm）： 59 工作行数： 6 工作播幅(cm)： 354 排种器（形式/数量）： 勺轮式/6个 排肥器（形式/数量）： 外槽轮式/6个 传动机构形式： 链条齿轮传动 开沟器形式： 锄铲式 地轮（形式/直径）： 实心橡胶轮/40cm " | 2021/12/31 | 产品归档技术参数及鉴定报告中排种器为勺轮式，勺轮式排种器不在分档范围内
11 | 种植施肥机械 | 播种机械 | 免耕播种机 | 2-3行免耕精量穴播机 | 保定市鑫飞达农机装备有限公司 | 玉米免耕精位穴播机 | 2BYXF-2 | "结构尺寸（长*宽*高mm）： 1520*1100*1000 整机质量（kg）： 130 配套动力（kw）： 8.8-13.2 行距（cm）： 62 工作幅宽（cm）： 124 排种器（形式/数量）： 勺轮式/2个 排肥器（形式/数量）： 外槽轮式/2个 传动机构形式： 链条齿轮传动 开沟器形式： 锄铲式 地轮（形式/直径）： 实心橡胶轮/40cm " | 2021/12/31 | 鉴定信息平台公布、鉴定报告中排种器为勺轮式，勺轮式排种器不在分档范围内
12 | 种植施肥机械 | 播种机械 | 免耕播种机 | 4-5行免耕精量穴播机 | 保定市鑫飞达农机装备有限公司 | 玉米免耕精位穴播机 | 2BYXF-5 | "结构尺寸（长*宽*高mm）： 1520*2510*1000 整机质量（kg）： 350 配套动力（kw）： 25.7-51.5 行距（cm）： 50 工作行数： 5 工作播幅（cm）： 250 排种器（形式/数量）： 勺轮式/5个 排肥器（形式/数量）： 外槽轮式/5个 传动机构形式： 链条齿轮传动 开沟器形式： 锄铲式 地轮（形式/直径）： 实心橡胶轮/40cm " | 2021/12/31 | 鉴定报告中排种器为勺轮式，勺轮式排种器不在分档范围内
13 | 种植施肥机械 | 播种机械 | 精量播种机 | 4-5行勺夹式精量播种机 | 河北神禾农业机械有限公司 | 玉米施肥精播机 | 2BYF-4 | 播种行数4行；外形尺寸长×宽×高（1500×2300×1100）mm，行距（50-60）cm，地轮形式（胶轮），排种器型式（勺轮式）。 | 2019/12/31 | 鉴定信息平台公布、鉴定报告中排种器为勺轮式，勺轮式排种器不在分档范围内
14 | 种植施肥机械 | 播种机械 | 精量播种机 | 4-5行勺夹式精量播种机 | 河北神禾农业机械有限公司 | 玉米免耕施肥精播机 | 2BYCF-5 | 播种行数5行;工作状态外形尺寸长×宽×高（1540×2900×1160）mm，行距（450-650）mm，地轮型式（胶轮），排种器形式（勺轮式）。 | 2021/12/31 | 鉴定信息平台公布、鉴定报告中排种器为勺轮式，勺轮式排种器不在分档范围内
15 | 种植施肥机械 | 播种机械 | 精量播种机 | 6行及以上勺夹式精量播种机 | 河北神禾农业机械有限公司 | 玉米免耕施肥精播机 | 2BYCF-6 | 播种行数6行；外形尺寸长×宽×高（2100×3500×1260）mm，行距（450-650）mm，地轮型式（胶轮），排种器型式（勺轮式）。 | 2021/12/31 | 鉴定信息平台公布、鉴定报告中排种器为勺轮式，勺轮式排种器不在分档范围内
16 | 种植施肥机械 | 栽植机械 | 水稻插秧机 | 6-7行四轮乘坐式水稻插秧机 | 潍坊同方机械有限公司 | 乘坐式高速水稻插秧机 | 2ZTQ-6300 | 结构型式：高速乘坐式；行数：6行 | 2023/12/31 | 不符合归档信息要求四轮乘坐式
17 | 种植施肥机械 | 施肥机械 | 撒肥机 | 摆动式撒肥机 | 灵璧九瑞农发科技有限公司 | 施肥机 | 2FB-12(500) | 摆动式；肥箱容积：500L；工作幅宽：颗粒肥≥12000，粉状肥≥6000 | 2023/12/31 | 链接和截图不符
18 | 田间管理机械 | 植保机械 | 喷杆喷雾机 | 50-100马力自走式喷杆喷雾机 | 台州市轩信机械有限公司 | 智能喷杆喷雾机 | XZ-S300A | 无人驾驶、四轮四驱、远程遥控、药箱260L、喷杆长5900mm、自动伸展、自动升降、 | 2023/10/30 | 配套功率不符合要求。
19 | 田间管理机械 | 植保机械 | 喷杆喷雾机 | 50-100马力自走式喷杆喷雾机 | 青州爱科机械科技有限公司 | 喷杆式喷雾机 | 3WPZ-1500A | 自走式，四轮驱动、四轮转向，36.8kW（50马力）。 | 2020/08/06 | 申报名称与报告不一致。
20 | 田间管理机械 | 植保机械 | 喷杆喷雾机 | 50-100马力自走式喷杆喷雾机 | 山东中农玛斯锐现代农业装备有限公司 | 自走式喷杆喷雾机 | 3WPZ-700 | 工作压力0.5-0.8Mpa，四轮驱动，四轮转向，喷幅15000mm，柴油发动机；排放阶段：国三；功率36.8kw，柱塞泵；额定压力2.0-4.0Mpa | 2023/12/10 | 技术参数栏中无自走式，报告技术规格栏中无四轮驱动相关参数。
21 | 田间管理机械 | 植保机械 | 喷杆喷雾机 | 50-100马力自走式喷杆喷雾机 | 潍坊谷沃农业装备科技有限公司 | 自走式喷杆喷雾机 | 3WPZ-700A | 功率:50马力(36.8KW):形式:自走式,四轮驱动,四轮转向,整机尺寸:(mm)4800x1850-2150x2800；工作压力(MPa):0.5-0.8；药箱容积:700L；喷杆长度(mm):16500,喷福：（mm)18000,配套泵:三缸柱塞泵(流量42-50L/min) | 2022/12/18 | 网址链接不正确。
22 | 田间管理机械 | 植保机械 | 喷杆喷雾机 | 50-100马力自走式喷杆喷雾机 | 寿光龙强机械有限公司 | 自走式喷杆喷雾机 | 3WPZ-750 | 形式：自走式 规格型号：3WPZ-750 配套动力: 四缸水冷四冲程柴油机36.8/2400（kW/(r/min) 驱动方式（自走式）：四轮驱动 喷杆长度(mm):10400 配套泵：隔膜泵 药箱容量（L): 750 轴距：自走式(mm) 2320 喷头：扇形雾防滴喷头 轮胎：充气橡胶轮胎 | 2022/12/31 | 申报技术参数中无四轮转向，推广证书上传不正确，品目信息截图不正确。
23 | 田间管理机械 | 植保机械 | 喷杆喷雾机 | 50-100马力自走式喷杆喷雾机 | 安徽华欧机械制造有限公司 | 自走式喷杆喷雾机 | 3WSH-500G | 1 型式：自走式 2 规格型号：3WSH-500G 3名称：自走式喷杆喷雾机 4 外形尺寸（长×宽×高）工作状态： 4330×10400×2820mm 运输状态：4360×2050×2820mm 5 药箱容量：500L 6 喷杆作业(整机作业)常用工作压力:0.3～0.5mpa 7 喷杆喷幅：12.1m 8 配套喷头型式：扇形 数量：20+2（侧喷） 个 雾锥角：110度 喷量（单个：1.2） L/min 间隔：500 mm 9 喷杆 升降机构型式：电动 折叠机构型式：电动 平衡机构型式：/ 喷杆长度：10.4m 10 配套动力名称结构型式：三缸水冷四冲程柴油机 标定功率/转速：18.4/2600 kW/(r/min) 11 配套泵 名称：隔膜泵 工作压力：0-4MPa 流量：48.2L/min 转速：550r/min 12 离地间隙：0.92 13 轴距（自走式）：1.5 14 前/后轮最大轮距（自走式）：1.65m 15 前/后轮胎规格（自走式）前轮外径：0.93m 前轮胎宽：0.12m 后轮外径： 0.93m 后轮胎宽：0.12m 前/后轮胎型式：充气式 16 制动器型式（自走式）：鼓式 17 离合器型式（自走式）：单片干式螺旋弹簧 18 驱动方式/转向方式（自走式）：四轮驱动/四轮转向 19 驾驶室（自走式） / / | 2023/12/31 | 配套功率不符合要求。
24 | 田间管理机械 | 植保机械 | 喷杆喷雾机 | 50-100马力自走式喷杆喷雾机 | 台州市轩信机械有限公司 | 智能喷杆喷雾机 | XZ-E190 | 无人驾驶，四轮四驱、四轮转向、远程遥控、药箱190L、喷杆长5900mm、自动升降、自动伸展 | 2023/10/30 | 配套功率不符合要求。
25 | 田间管理机械 | 植保机械 | 喷杆喷雾机 | 50-100马力自走式喷杆喷雾机 | 台州市轩信机械有限公司 | 智能喷杆喷雾机 | XZ-E100 | 无人驾驶、四轮四驱、四轮转向、药箱100L、喷杆长4290、自动伸展 | 2023/10/30 | 配套功率不符合要求。
26 | 田间管理机械 | 植保机械 | 喷杆喷雾机 | 100马力及以上自走式喷杆喷雾机 | 青州爱科机械科技有限公司 | 喷杆式喷雾机 | 3WPZ-1500B | 自走式，四轮驱动、四轮转向，74kW（100马力）。 | 2020/08/06 | 申报名称与报告不一致。
27 | 田间管理机械 | 植保机械 | 喷杆喷雾机 | 100马力及以上自走式喷杆喷雾机 | 黑龙江索伦农机制造有限公司 | 自走式喷杆喷雾机 | 3WG-2.0 | 额定功率：118kw；工作宽度：21米；驱动形式：四轮驱动，四轮转向；喷雾自动控制系统；GPS导航系统 | 2021/12/31 | 未上传检验报告，鉴定报告中无四轮转向参数。未上传型式核准证书。标牌中厂址与推广鉴定证书不一致。
28 | 田间管理机械 | 植保机械 | 喷杆喷雾机 | 100马力及以上自走式喷杆喷雾机 | 山东中润顺泰机械科技有限公司 | 自走式喷杆喷雾机 | 3WPZ-1000B | 功率101马力;形式:自走式,四轮驱动、四轮转向 | 2022/12/06 | 未上传报告。
29 | 田间管理机械 | 植保机械 | 喷杆喷雾机 | 100马力及以上自走式喷杆喷雾机 | 黑龙江索伦农机制造有限公司 | 自走式喷杆喷雾机 | 3WG-3.0 | 额定功率：194kw；工作宽度：27米；驱动形式：四轮驱动，四轮转向；喷雾自动控制系统；GPS导航系统 | 2019/12/31 | 未上传推广鉴定报告，检验报告中无四轮驱动、四轮转向参数。未上传型式核准证书。标牌中厂址与推广鉴定证书不一致。
30 | 田间管理机械 | 植保机械 | 喷杆喷雾机 | 100马力及以上自走式喷杆喷雾机 | 山东中农玛斯锐现代农业装备有限公司 | 自走式喷杆喷雾机 | 3WPZ-3000 | 工作压力0.3-0.5Mpa，四轮驱动，四轮转向，喷幅19000mm，柴油发动机；功率；74kw，排放阶段：国三；隔膜泵；额定压力2.5Mpa | 2023/12/10 | 产品归档技术参数中无自走式
31 | 收获机械 | 谷物收获机械 | 自走轮式谷物联合收割机 | 7kg/s及以上自走轮式谷物联合收割机 | 雷沃重工股份有限公司 | 自走式谷物联合收割机 | 4LZ-10M6 | 结构型式:自走、轮式、全喂入，喂入量（kg/s）：10 | 2024/10/22 | 铭牌中机具名称与报告证书不一致。
32 | 收获机械 | 谷物收获机械 | 自走履带式谷物联合收割机(全喂入) | 1.5-2.1kg/s自走履带式谷物联合收割机(全喂入),包含2.1-3kg/s自走履带式水稻联合收割机(全喂入) | 四川刚毅科技集团有限公司 | 谷物联合收割机 | 4LZ-1.6A | 发动机制造企业：全柴动力股份有限公司；额定功率：33KW；发动机型号:4B2-45V32; 发动机燃油种类: 柴油;排放阶段：国三。 | 2020/12/31 | 产品归档技术参数未响应归档信息要求，鉴定证书上传件不正确，铭牌上执行标准已作废
33 | 收获机械 | 玉米收获机械 | 自走式玉米收获机(含穗茎兼收玉米收获机) | 4行摘穗剥皮型自走式玉米收获机 | 新乡市乐为农农牧机械有限公司 | 自走式穗茎兼收玉米收获机 | 4YZQ-4B | 工作行数：4行 ；工作幅宽：2640mm ；结构型式：轮式、摘穗、剥皮、秸秆回收； 外形尺寸（长*宽*高）8050×2750×4600mm ； 配套动力：132.5kW；轴距：3300mm； 行距：650mm ； | 2024/04/10 | 技术参数中无自走式，网址链接不正确。
34 | 收获机械 | 玉米收获机械 | 自走式玉米收获机(含穗茎兼收玉米收获机) | 4行摘穗剥皮型自走式玉米收获机 | 河北中农博远农业装备有限公司 | 自走式玉米联合收获机 | 4YZ-4X | 结构型式：轮式、摘穗、剥皮 、秸秆还田；配套发动机额定功率： 140kW；整机外形尺寸(长×宽×高)：6515mm×2450mm×3360mm；工作行数（通道数）： 4 行；行距： 550mm；工作幅宽： 2320 mm； | 2024/10/22 | 标牌中机具名称与报告证书不一致。
35 | 收获机械 | 玉米收获机械 | 自走式玉米收获机(含穗茎兼收玉米收获机) | 4行摘穗剥皮型自走式玉米收获机 | 河南嘉骏机械制造有限公司 | 自走式穗茎兼收玉米收获机 | 4YZQ-4 | 结构型式:轮式、摘穗、剥皮、秸秆回收型 ；整机外形尺寸（长×宽×高)：7730×2740×3770mm；整机质量：7200kg；配套动力：154KW；工作行数：4行；工作幅宽：2500mm；最小离地间隙：290mm；轴距：3130mm；行距：625mm；作业速度：2～3km/h；导向轮轮距：1640mm；驱动轮轮距：1840mm； | 2024/09/27 | 产品归档技术参数中无自走式。
36 | 收获机械 | 玉米收获机械 | 自走式玉米收获机(含穗茎兼收玉米收获机) | 5行及以上摘穗剥皮型自走式玉米收获机 | 河南嘉骏机械制造有限公司 | 自走式穗茎兼收玉米收获机 | 4YZQ-5 | 结构型式:轮式、摘穗、剥皮、秸秆回收型 ；整机外形尺寸（长×宽×高)：7650×2910×3770mm；整机质量：7400kg；配套动力：154KW；工作行数：5行；工作幅宽：2820mm；最小离地间隙：290mm；轴距：3130mm；行距：550mm；作业速度：2～3km/h；导向轮轮距：1640mm；驱动轮轮距：1840mm； | 2024/09/27 | 产品归档技术参数中无自走式。
37 | 收获机械 | 玉米收获机械 | 自走式玉米籽粒联合收获机 | 5行及以上自走式玉米籽粒联合收获机 | 潍坊速博世达农业装备有限公司 | 履带自走式玉米籽粒联合收获机 | 4YLL-5 | 结构型式：履带式、籽粒直收；工作行数：5行；行距：600-650mm；工作幅宽：3200mm；整机外形尺寸（长×宽×高）：8670×3280×3890mm；脱粒滚筒型式：纵轴流；配套发动机额定功率：129kW；发动机排放标准：达到（GB 20891-2014）第三阶段的标准要求。 | 2024/09/27 | 基本参数无 自走式
38 | 收获机械 | 饲料作物收获机械 | 搂草机 | 5.4m及以上侧向指盘式液压搂草机 | 河北耕润农业机械有限公司 | 指轮式搂草机 | 9LZ-5.8 | 结构型式：指轮式 挂接方式：牵引式 折叠机构型式: 液压式 搂齿数量(个）： 80*10 指轮数量(个)： 10 指轮直径(mm) ：1500 搂幅(m)： 5.8 配套动力范围(kW)： 30-58.8 作业速度范围（Km/h）： 3.0-15.0 | 2024/10/07 | 未上传完整报告
39 | 收获机械 | 饲料作物收获机械 | 打(压)捆机 | 1.2-1.7m捡拾压捆机 | 农沃农业机械（潍坊）有限公司 | 圆草捆打捆机 | 9YQ-180 | 捡拾宽度mm：1800； | 2024/07/17 | 上传照片中企业名称不一致。
40 | 收获机械 | 饲料作物收获机械 | 打(压)捆机 | 1.7-2.2m捡拾压捆机 | 安徽茂盛自动化设备有限公司 | 秸秆粉碎方草捆打捆机 | 9YFS-1900 | 捡拾器宽度：1900mm 打捆活塞速度：100行程/min 捡拾器结构形式：甩刀 打结器类型：D型 工作状态外型尺寸（长×宽×高)：4450mm×2380mm×1800mm 配套动力：≥40.4kw | 2020/12/31 | 标牌地址与报告不符
41 | 收获机械 | 饲料作物收获机械 | 打(压)捆机 | 1.7-2.2m捡拾压捆机 | 安徽茂盛自动化设备有限公司 | 捡拾压捆机 | 9YF-1950 | 捡拾器宽度：1950mm 打捆活塞速度：100行程/min 捡拾器结构形式：弹齿 打结器类型：D型 工作状态外型尺寸（长×宽×高)：3970mm×2635mm×1750mm 配套动力：≥40.4kw | 2020/12/31 | 标牌地址与报告证书不符
42 | 收获机械 | 饲料作物收获机械 | 打(压)捆机 | 2.2m及以上捡拾压捆机 | 绥化市星火秸秆收获机械有限公司 | 秸秆捡拾圆草捆打捆机 | 9YYQ-2200 | 捡拾器宽度;2200mm；捡拾器结构形式：甩刀式。 | 2022/12/31 | 归档参数无压缩室容积
43 | 收获机械 | 饲料作物收获机械 | 打(压)捆机 | 2.2m及以上捡拾压捆机 | 山东科明斯机械有限公司 | 方草捆打捆机 | 9FQ-2.2G | 捡拾器宽度：2200mm；结构尺寸（长*宽*高）：5450mmx2700mmx1750mm ； 配套动力：≥70kW ；打捆活塞速度：100行程/min； 打结器类型：D型；打结器数量:2个；捡拾器结构型式:锤爪式。 | 2023/12/31 | 申报产品型号和证书、标牌、报告产品型号不一致。
44 | 收获机械 | 饲料作物收获机械 | 打(压)捆机 | 2.2m及以上捡拾压捆机 | 哈尔滨重齿传动设备有限公司 | 圆草捆打捆机 | 9YGHZ-1.5 | 型号：9YGHZ-1.5 捡拾器宽度：2200mm 捡拾器结构型式：弹齿式 卷压滚筒转速：540r/min 卷压滚筒数量：14个 工作状态外型尺寸（长*宽*高）：4750mm*3400mm*2300mm 配套动力：≥88.2kW 圆捆机压缩室容积(草捆体积)：1.56m³ | 2021/12/31 | 上传照片不符合要求
45 | 收获机械 | 饲料作物收获机械 | 打(压)捆机 | 2.2m及以上捡拾压捆机 | 宁津县久丰环保机械有限公司 | 捡拾圆捆机 | 9YQ-235 | 捡拾器宽度：2250mm，捡拾器结构型式：甩刀式，卷压滚筒数量：18个，工作状态外形尺寸（长×宽×高):3600mm×2650mm×2000mm，配套动力：非固定式≥73.5kw,成型草捆尺寸:1200mm×1250mm | 2023/12/31 | 无压缩室容积或草捆体积
46 | 收获机械 | 饲料作物收获机械 | 打(压)捆机 | 2.2m及以上捡拾压捆机 | 山东博通农机服务有限公司 | 圆草捆打捆机 | 9YK-2300 | 捡拾宽度2.3m,圆捆机压缩室容积(草捆体积)4.15m3 | 2024/07/17 | 压缩室容积填报错误；标牌生产企业名称与申报、鉴定报告名称不符。
47 | 收获机械 | 饲料作物收获机械 | 打(压)捆机 | 2.2m及以上捡拾压捆机 | 潍坊鲁鹏机械有限公司 | 方草捆打捆机 | 9YFQ-230Z | 捡拾器宽度：2.35m | 2022/12/31 | 检验报告与推广鉴定报告产品型号不一致
48 | 收获机械 | 饲料作物收获机械 | 打(压)捆机 | 2.2m及以上捡拾压捆机 | 吉林省万禾农业装备科技有限公司 | 捡拾压捆机 | 9YFQF-2.6 | 捡拾器宽度 2636 mm ;捡拾器结构型式:风翼甩刀(或锤爪)式;配套动力： ≥66.2 ；压缩室截面尺寸（宽×高）: 460×360 ;打结器类型: D型 ;打结器数量:2 个 | 2021/12/31 | 标牌企业地址和证书企业地址不一致
49 | 收获机械 | 饲料作物收获机械 | 打(压)捆机 | 2.2m及以上捡拾压捆机 | 灵璧县泰顺机械有限公司 | 方草捆打捆机 | 9YFQ-2200A | 型号;9YFQ-2200A、捡拾器宽度;2250mm、捡拾器结构型式;弹齿式、打结器类型;D型、打结器数量;2个、压缩室截机尺寸(宽×高);450×365(mm)、打捆活塞往复次数;80~100(次/min)、工作状态外型尺寸(长×宽×高);4680×2910×1980(mm)、配套动力;≥29.4kw(轮式拖拉机) | 2022/12/31 | 标牌生产企业地址与证书地址不一致。
50 | 收获机械 | 饲料作物收获机械 | 青饲料收获机 | 110-210cm悬挂双圆盘式青饲料收获机 | 河北盛发农业机械有限公司 | 青贮饲料收获机 | 9QS-1200 | 悬挂双圆盘式;110cm≤割幅<210cm | 2023/12/31 | 1无推广鉴定报告 2无形式核准证书 3铭牌地址与证书不一致
51 | 收获机械 | 饲料作物收获机械 | 青饲料收获机 | 160-190cm悬挂其他式青饲料收获机 | 河北卓田机械制造有限公司 | 秸秆切碎回收机 | 4SJ—165 | 工作状态外形尺寸（长x宽x高）mm：1460x2100x3000；收获宽度mm：1650；传动方式：侧边皮带滚动；机构型式：甩刀式；结构形式：悬挂式； | 2022/12/31 | 新大纲不含甩刀式
52 | 收获机械 | 饲料作物收获机械 | 青饲料收获机 | 160-190cm悬挂其他式青饲料收获机 | 河北卓田机械制造有限公司 | 秸秆切碎回收机 | 4SJ—180 | 结构尺寸（长*宽*高mm）:15000*2260*3100mm 整机质量（kg）:800kg 配套动力（kw）:73.5-88.2 工作幅宽:1.8m 结构形式:侧边皮带传动 连接方式:三点式悬挂 切碎机构总安装刀数:108 切碎轴转速:2160r/min 秸秆切碎机构转子直径:550mm | 2020/12/31 | 新大纲不含甩刀式
53 | 收获机械 | 饲料作物收获机械 | 青饲料收获机 | 160-190cm悬挂其他式青饲料收获机 | 河北卓田机械制造有限公司 | 秸秆切碎回收机 | 4SJ—172 | 工作状态外形尺寸（长×宽×高）:1500×2170×3000mm；结构质量：800kg；配套动力范围：58.4-80.9kW ；秸秆切碎机构型式：甩刀式；与配套拖拉机连接方式：悬挂式 | 2022/12/31 | 新大纲不含甩刀式
54 | 收获机械 | 饲料作物收获机械 | 青饲料收获机 | 190-220cm悬挂其他式青饲料收获机 | 河北卓田机械制造有限公司 | 秸秆切碎还田机 | 4SJ—200 | 工作状态外形尺寸（长×宽×高）：1500×2460×3000mm；结构质量：850kg；工作幅宽：2000mm；配套动力范围：80.9-95.6；秸秆切碎机构型式：甩刀式；与配套拖拉机联接方式：悬挂式； | 2022/12/31 | 新大纲不含甩刀式
55 | 收获机械 | 饲料作物收获机械 | 青饲料收获机 | 190-220cm悬挂其他式青饲料收获机 | 河北卓田机械制造有限公司 | 秸秆切碎回收机 | 4SJ—215 | 工作状态外形尺寸（长×宽×高）：1500×2620×3000mm；结构质量：900kg；配套动力范围：88.3-103kW；秸秆切碎机构型式：甩刀式；工作幅宽：2150mm ； | 2022/12/31 | 新大纲不含甩刀式
56 | 收获机械 | 饲料作物收获机械 | 青饲料收获机 | 290cm及以上自走其他式青饲料收获机 | 哈尔滨禾牧农业机械科技有限公司 | 自走式青饲料收获机 | 4QZS-28 | 自走其他式;割幅:450cm | 2024/11/07 | 归档错误：应是自走圆盘式
57 | 收获机械 | 饲料作物收获机械 | 青饲料收获机 | 290cm及以上自走其他式青饲料收获机 | 哈尔滨禾牧农业机械科技有限公司 | 自走式青贮收获机 | 4QZS-15 | 自走其他式;割幅:294cm | 2024/11/07 | 归档错误：应是自走圆盘式
58 | 收获机械 | 饲料作物收获机械 | 青饲料收获机 | 290cm及以上自走其他式青饲料收获机 | 洛阳中收机械装备有限公司 | 青饲料收获机 | 4QZ-10 | 工作幅宽：3000mm；排放标准：国三；发动机功率：210kW | 2021/12/31 | 产品归档技术参数不全：无自走其它式
59 | 收获机械 | 茎秆收集处理机械 | 秸秆粉碎还田机 | 1-1.5m秸秆粉碎还田机 | 潍坊百励丰农业机械有限公司 | 秸秆粉碎还田机 | 1JH-120 | 产品型号：1JH-120型秸秆粉碎还田机；配套动力范围（kw）：18.4-25.7kw;与配套拖拉机联接方式：三点悬挂式；结构质量（kg）：260kg；工作状态外形尺寸（长×宽×高）：1060×1440×770mm， 刀轴总成传动方式：侧边皮带传动；总安装刀数量(把)：48把；刀片型式：甩刀（2弯1直1组）。 | 2023/12/31 | 产品归档技术参数：未见“作业幅宽”
60 | 收获机械 | 茎秆收集处理机械 | 秸秆粉碎还田机 | 1-1.5m秸秆粉碎还田机 | 潍坊百励丰农业机械有限公司 | 秸秆粉碎还田机 | 1JH-130 | 产品型号：1JH-130型秸秆粉碎还田机；配套动力范围（kw）：18.4-25.7kw;与配套拖拉机联接方式：三点悬挂式；结构质量（kg）：280kg；工作状态外形尺寸（长×宽×高）：1060×1540×770mm， 刀轴总成传动方式：侧边皮带传动；总安装刀数量(把)：54把；刀片型式：甩刀（2弯1直1组）。 | 2023/12/31 | 产品归档技术参数：未见“作业幅宽”
61 | 收获机械 | 茎秆收集处理机械 | 秸秆粉碎还田机 | 1-1.5m秸秆粉碎还田机 | 山东中旋农业装备有限公司 | 秸秆粉碎还田机 | 1JH-110 | 工作幅宽：230CM | 2024/10/22 | 产品归档技术参数：填写参数与报告不符
62 | 收获机械 | 茎秆收集处理机械 | 秸秆粉碎还田机 | 1.5-2m秸秆粉碎还田机 | 潍坊百励丰农业机械有限公司 | 秸秆粉碎还田机 | 1JH-180 | 产品型号：1JH-180型秸秆粉碎还田机；配套动力范围（kw）：58.8-73.5kw;与配套拖拉机联接方式：三点悬挂式；结构质量（kg）：580kg；工作状态外形尺寸（长×宽×高）：1340×2120×1070mm ，刀轴总成传动方式：侧边皮带传动；总安装刀数量(把)：102把；刀片型式：甩刀（2弯1直1组）。 | 2023/12/31 | 产品归档技术参数：未见“作业幅宽”
63 | 收获机械 | 茎秆收集处理机械 | 秸秆粉碎还田机 | 1.5-2m秸秆粉碎还田机 | 山东中旋农业装备有限公司 | 秸秆粉碎还田机 | 1JH-180 | 工作幅宽180CM | 2024/10/22 | 铭牌型号与申报产品型号不符
64 | 收获机械 | 茎秆收集处理机械 | 秸秆粉碎还田机 | 1.5-2m秸秆粉碎还田机 | 潍坊百励丰农业机械有限公司 | 秸秆粉碎还田机 | 1JH-150 | 产品型号：1JH-150型秸秆粉碎还田机；配套动力范围（kw）：25.7-47.8kw;与配套拖拉机联接方式：三点悬挂式；结构质量（kg）：540kg；工作状态外形尺寸（长×宽×高）：1140×1760×780mm， 刀轴总成传动方式：侧边皮带传动；总安装刀数量(把)：84把；刀片型式：甩刀（2弯1直1组）。 | 2023/12/31 | 产品归档技术参数：未见“作业幅宽”
65 | 收获机械 | 茎秆收集处理机械 | 秸秆粉碎还田机 | 1.5-2m秸秆粉碎还田机 | 潍坊百励丰农业机械有限公司 | 秸秆粉碎还田机 | 1JH-165 | 产品型号：1JH-165型秸秆粉碎还田机；配套动力范围（kw）：58.8-73.5kw;与配套拖拉机联接方式：三点悬挂式；结构质量（kg）：560kg；工作状态外形尺寸（长×宽×高）：1340×1970×1070mm，刀轴总成传动方式：侧边皮带传动；总安装刀数量(把)：90把；刀片型式：甩刀（2弯1直1组）。 | 2023/12/31 | 产品归档技术参数：未见“作业幅宽”
66 | 收获机械 | 茎秆收集处理机械 | 秸秆粉碎还田机 | 2-2.5m秸秆粉碎还田机 | 山东中旋农业装备有限公司 | 秸秆粉碎还田机 | 1JH-220 | 作业幅宽:220cm | 2024/10/22 | 铭牌型号与产品型号
67 | 收获后处理机械 | 干燥机械 | 谷物烘干机 | 处理量100t/d及以上连续式谷物烘干机 | 山东天鹅棉业机械股份有限公司 | 连续式粮食干燥机 | 5HSN-200H | 处理量=200t/d;连续式 | 2023/12/31 | 产品缺少正后方照片
68 | 收获后处理机械 | 干燥机械 | 果蔬烘干机 | 容积5-15m³果蔬烘干机(整体脱水) | 台州市黄岩农欢农机机械有限公司 | 果蔬烘干机 | 5HGS-8M | 容积:8m³;整体脱水 | 2019/12/31 | 报告中未找到整体脱水相关参数
69 | 收获后处理机械 | 干燥机械 | 果蔬烘干机 | 容积15m³及以上果蔬烘干机(整体脱水) | 安康市德康农业机械制造有限公司 | 果蔬烘干机 | 5HGM-33 | 结构形式为烘房式；外形尺寸6800X3300X2600mm；冷/热循环风机1个电功率0.75KW；供热类型为燃煤炉，数量1个，型号5L-530；烘干室容积为33M3；干燥能力≥7kg/h；干燥不均匀度≤5%；耗电率≤0.07（kw.h）kg；烘干方式为:整体脱水 | 2022/12/31 | 产品品目链接打不开，未上传检验报告
70 | 收获后处理机械 | 干燥机械 | 果蔬烘干机 | 容积15m³及以上果蔬烘干机(整体脱水) | 安康市德康农业机械制造有限公司 | 果蔬烘干机 | 5HGS-45B | 结构形式为烘房式；外形尺寸8700X3300X2600mm；冷/热循环风机1个电功率1.5KW；供热类型为生物质颗粒热风炉，数量1个，型号5LJ-530；烘干室容积为45M3；干燥能力≥6kg/h；干燥不均匀度≤10%；耗电率≤0.3（kw.h）kg；烘干方式为：整体脱水 | 2023/12/31 | 产品品目链接打不开，未上传检验报告
71 | 收获后处理机械 | 干燥机械 | 果蔬烘干机 | 容积15m³及以上果蔬烘干机(整体脱水) | 安康市德康农业机械制造有限公司 | 果蔬烘干机 | 5HGS-75B | 结构形式为烘房式；外形尺寸10500X3300X3600mm；冷/热循环风机1个电功率2.2KW；供热类型为生物质颗粒热风炉，数量1个，型号5LJ-650；烘干室容积为75M3；干燥能力≥10kg/h；干燥不均匀度≤10%；耗电率≤0.5（kw.h）kg；烘干方式为：整体脱水 | 2023/12/31 | 产品品目链接打不开，未上传检验报告
72 | 收获后处理机械 | 干燥机械 | 果蔬烘干机 | 容积15m³及以上果蔬烘干机(整体脱水) | 台州市黄岩农欢农机机械有限公司 | 果蔬烘干机 | 5HGS-19M | 容积:19m³;整体脱水 | 2019/12/31 | 报告中未找到整体脱水相关参数
73 | 收获后处理机械 | 干燥机械 | 果蔬烘干机 | 容积15m³及以上果蔬烘干机(整体脱水) | 安康市德康农业机械制造有限公司 | 果蔬烘干机 | 5HGS-31B | 结构形式为烘房式；外形尺寸6800X3300X2600mm；冷/热循环风机1个电功率2.8KW；供热类型为生物质颗粒热风炉，数量1个，型号5LJ-550；烘干室容积为31M3；干燥能力≥9kg/h；干燥不均匀度≤10%；耗电率≤0.4（kw.h）kg；烘干方式为：整体脱水 | 2023/12/31 | 产品品目链接打不开，未上传检验报告
74 | 收获后处理机械 | 干燥机械 | 果蔬烘干机 | 容积15m³及以上果蔬烘干机(整体脱水) | 台州市黄岩农欢农机机械有限公司 | 果蔬烘干机 | 5HGS-55M | 容积:55m³;整体脱水 | 2019/12/31 | 报告中未找到整体脱水相关参数
75 | 畜牧机械 | 饲料(草)加工机械设备 | 饲料制备(搅拌)机 | 12m3及以上饲料全混合日粮制备机 | 黑龙江久富园农业机械有限公司 | 全混日粮搅拌机 | 9JGW-13 | 型号名称：9JGW-13全混日粮搅拌机 型式：固定式 卧式搅龙 称重系统最大量程：8000kg 搅拌仓容积：13m³ 搅拌仓仓体外形尺寸（长×宽×高）：4000mm×1700mm×2650mm 配套发动机型式：电动机 配套发动机功率范围：22kW～30kW 配套发动机转速：1480r/min 主搅龙数量：1个 副搅龙数量：2个 | 2024/10/24 | 产品铭牌造假
76 | 水产机械 | 水产养殖机械 | 增氧机 | 普通型增氧机 | 六安新之农机电设备有限公司 | 涌浪曝气增氧机 | YYL-0.75 | 普通型增氧机 | 2023/12/31 | 产品名称填写错误
77 | 动力机械 | 拖拉机 | 轮式拖拉机(不含皮带传动轮式拖拉机) | 60-70马力四轮驱动拖拉机 | 常力工贸有限公司 | 轮式拖拉机 | CL604 | 发动机功率：44.1kW；驱动方式：四轮驱动；K=28.8（安全架）；K=30（驾驶室） | 2024/10/22 | 样机铭牌照片中，企业地址与证书不一致
78 | 动力机械 | 拖拉机 | 轮式拖拉机(不含皮带传动轮式拖拉机) | 60-70马力四轮驱动拖拉机 | 山东潍坊鲁中拖拉机有限公司 | 轮式拖拉机 | 鲁中-604D | 功率:44.1kW；驱动方式：四轮驱动，K=28.5（配置：安全架） | 2023/12/31 | 样机照片配重与报告不一致
79 | 动力机械 | 拖拉机 | 轮式拖拉机(不含皮带传动轮式拖拉机) | 60-70马力四轮驱动拖拉机 | 山东潍坊鲁中拖拉机有限公司 | 轮式拖拉机 | 鲁中-604C | 功率:44.1kW；驱动方式：四轮驱动，K=28.83（配置：安全架） | 2023/12/31 | 样机照片配重与报告不一致
80 | 动力机械 | 拖拉机 | 轮式拖拉机(不含皮带传动轮式拖拉机) | 60-70马力四轮驱动拖拉机 | 潍坊泰鸿拖拉机有限公司 | 轮式拖拉机 | TH704-D | 发动机标定功率（kw）：51.5kw；驱动方式：四轮驱动；K=30.4 | 2021/12/31 | K值不符合要求
81 | 动力机械 | 拖拉机 | 轮式拖拉机(不含皮带传动轮式拖拉机) | 90-100马力四轮驱动拖拉机 | 潍坊银泉机械有限公司 | 万鸿 | YQ904B | YQ904B四轮驱动，外廓尺寸3770X1760X2550，最小使用质量2720kg，标准配重144/360kg，最大配重180/540kg,安全驾驶室，发动机安徽全柴动力股份有限公司，4缸，排气管直径150X1500，前照灯江苏大学车联产品实验室，后视镜国家机动车质量监督检验中心 | 2022/12/31 | 归档参数无K值
82 | 动力机械 | 拖拉机 | 轮式拖拉机(不含皮带传动轮式拖拉机) | 100-120马力四轮驱动拖拉机 | 天津拖拉机制造有限公司 | 轮式拖拉机 | TNE1104-2 | 1.外廓尺寸：4382mm×2070mm×2895mm，2.驱动型式:4×4四轮驱动，3.配套功率：81kW(110马力，排放标准：国Ⅲ)，4.发动机型号: LR4M5ZU23/0810E,（选装：PHF4081ZL6A）,发动机型式核准证书号:CN FC G3 0669 07 0005,（选装：CN FC G3 0999 01 0003），制造商:一拖(洛阳)柴油机有限公司（选装:华丰动力股份有限公司），5.轴距：2194mm，6.最小使用质量:3740kg，7.配重:310kg/480kg，8.档位数:16F/8R，9.变速箱型式:4×(2+1)×2组成式，主副变速直齿啮合套换档，10.含安全架 | 2019/12/31 | 参数中未含有K值
83 | 动力机械 | 拖拉机 | 轮式拖拉机(不含皮带传动轮式拖拉机) | 100-120马力四轮驱动拖拉机 | 天津拖拉机制造有限公司 | 轮式拖拉机 | TNE1104-1 | 1.外廓尺寸：4382mm×2070mm×2895mm，2.驱动型式:4×4四轮驱动，3.配套功率：81kW(110马力，排放标准：国Ⅲ)，4.发动机型号: LR4M5ZU23/0810E,（选装：PHF4081ZL6A）,发动机型式核准证书号:CN FC G3 0669 07 0005,（选装：CN FC G3 0999 01 0003），制造商:一拖(洛阳)柴油机有限公司（选装:华丰动力股份有限公司），5.轴距：2194mm，6.最小使用质量:3990kg，7.配重:310kg/480kg，8.档位数:16F/8R，9.变速箱型式:4×(2+1)×2组成式，主副变速直齿啮合套换档，10.安全驾驶室 | 2019/12/31 | 参数中未含有K值
84 | 动力机械 | 拖拉机 | 轮式拖拉机(不含皮带传动轮式拖拉机) | 120-140马力四轮驱动拖拉机 | 天津拖拉机制造有限公司 | 轮式拖拉机 | TNE1304-1 | 1.外廓尺寸:4957mm×2237mm×2995mm，2.驱动型式：4×4四轮驱动，3.配套功率：95.6kW（130马力，排放标准：国Ⅲ）（选装：96kW）,4.发动机型号: LR6A3ZU23/0956E; (选装：PHF6096Z6A)，发动机型式核准证书号: CN FC G3 0669 10 0012,（选装：发动机型式核准证书号: CN FC G3 0999 04 0009），制造商：一拖（洛阳）柴油机有限公司（选装：华丰动力股份有限公司），5.轴距：2544mm，6.最小使用质量:5530kg，7.配重: 440kg/480kg，8.档位数: 16F/8R，9.变速箱换挡型式:主副变速直齿啮合套换挡，10.安全驾驶室 | 2019/12/31 | 参数中未含有K值
85 | 动力机械 | 拖拉机 | 轮式拖拉机(不含皮带传动轮式拖拉机) | 120-140马力四轮驱动拖拉机 | 天津拖拉机制造有限公司 | 轮式拖拉机 | TNE1304-2 | 1.外廓尺寸: 4957mm×2237mm×2995mm，2.驱动型式：4×4四轮驱动，3.配套功率：95.6kW（130马力，排放标准：国Ⅲ）（选装：96kW）,4.发动机型号: LR6A3ZU23/0956E; (选装：PHF6096Z6A)，发动机型式核准证书号: CN FC G3 0669 10 0012,（选装：发动机型式核准证书号: CN FC G3 0999 04 0009），制造商：一拖（洛阳）柴油机有限公司（选装：华丰动力股份有限公司），5.轴距：2508mm，6.最小使用质量:5130kg，7.配重: 440kg/480kg，8.档位数: 16F/8R，9.变速箱换挡型式:主副变速直齿啮合套换挡，10.安全架 | 2019/12/31 | 参数中未含有K值
86 | 动力机械 | 拖拉机 | 轮式拖拉机(不含皮带传动轮式拖拉机) | 140-160马力四轮驱动拖拉机 | 潍坊银泉机械有限公司 | 万鸿 | YQ1504D | YQ1504D四轮驱动，外廓尺寸4960X2300X2990MM,最小使用质量4950KG,标准配重(前/后)440/480KG,安全驾驶室，发动机广西玉柴机器股份有限公司，排气管，前照灯，后视镜，前挡风玻璃/门窗玻璃，驾驶员座椅，安全带，燃油箱，转向系，制动系，安全起动装置，传动系，行走系，工作装置全部通过部级农业推广鉴定 | 2022/12/31 | 产品名称错误；归档参数无K值，无功率；产品品目信息网址错误；未上传检验报告；产品品目信息截图错误；未上传型式核准证书；铭牌中生产地址与证书不一致；样机照片配重与报告不一致，无后侧照片
87 | 动力机械 | 拖拉机 | 轮式拖拉机(不含皮带传动轮式拖拉机) | 140-160马力四轮驱动拖拉机 | 天津拖拉机制造有限公司 | 轮式拖拉机 | TNE1404-2 | 1.外廓尺寸: 4957mm×2237mm×2995mm，2.驱动型式：4×4四轮驱动，3.配套功率：103kW（140马力，排放标准：国Ⅲ）,4.发动机型号: LR6M3ZU23/1030E; 发动机型式核准证书号: CN FC G3 0669 07 0015,制造商：一拖（洛阳）柴油机有限公司，(选装：1.发动机型号：PHF6103Z6A, 2.配套功率：103kW，3.制造商: 华丰动力股份有限公司，4.排放标准：国Ⅲ，5.发动机型式核准证书号: CN FC G3 0999 04 0003)（选装：1.发动机型号：1106D-S6TA44, 2.配套功率：102.9kW，3.制造商: 天津雷沃动力有限公司，4.排放标准：国Ⅲ，5.发动机型式核准证书号: CN FC G3 0715 11 0016）5.轴距：2544mm，6.最小使用质量:5330kg，7.配重: 440kg/480kg，8.档位数: 16F/8R，9.变速箱换挡型式:主副变速直齿啮合套换挡，10.安全架 | 2019/12/31 | 归档参数无K值，发动机型号变化，无自主变更文件
88 | 动力机械 | 拖拉机 | 轮式拖拉机(不含皮带传动轮式拖拉机) | 140-160马力四轮驱动拖拉机 | 天津拖拉机制造有限公司 | 轮式拖拉机 | TNE1404-1 | 1.外廓尺寸: 4957mm×2237mm×2995mm，2.驱动型式：4×4四轮驱动，3.配套功率：103kW（140马力，排放标准：国Ⅲ）,4.发动机型号: LR6M3ZU23/1030E; 发动机型式核准证书号: CN FC G3 0669 07 0015,制造商：一拖（洛阳）柴油机有限公司，(选装①：1.发动机型号：PHF6103Z6A, 2.配套功率：103kW，3.制造商: 华丰动力股份有限公司，4.排放标准：国Ⅲ，5.发动机型式核准证书号: CN FC G3 0999 04 0003)（选装②：1.发动机型号：1106D-S6TA44, 2.配套功率：102.9kW，3.制造商: 天津雷沃动力有限公司，4.排放标准：国Ⅲ，5.发动机型式核准证书号: CN FC G3 0715 11 0016）,5.轴距：2544mm，6.最小使用质量:5530kg，7.配重: 440kg/480kg，8.档位数: 16F/8R，9.变速箱换挡型式:主副变速直齿啮合套换挡，10.安全驾驶室 | 2019/12/31 | 归档参数无K值，型式核准证书中无国2变国3 文件