## 数据
附件
2018-2020年兵团农机购置补贴机具归档信息汇总表（2019年第四批公示稿）
机具大类 | 机具小类 | 机具品目 | 分档名称 | 生产企业 | 产品名称 | 机具型号 | 发动机信息 | 产品投档技术参数 | 产品配置参数 | 中央补贴额 | 机具类型 | 有效期截止日期 | 企业所属省份 | 备注
耕整地机械 | 耕地机械 | 微耕机 | 功率4kW以下微耕机 | 山东华盛农业药械有限责任公司 | 微耕机 | 1WG2.0-60 | 发动机型号 160F-1 标定功率： 2Kw 制 造 商：山东华盛中天工程机械有限责任公司 排放阶段：国二 | 配套功率:2kW; | 1 型号名称 1WG2.0-60型微耕机 2 结构型式 前置式 3 配套发动型号名称 160F-1型汽油机 4 配套发动生产企业 山东华盛中天工程机械有限责任公司 5 配套发动标定功率 2.0kw 6 配套发动标定转速 3600r/min 7 配套发动起动方式 手拉启动 8 配套发动燃油种类 汽油 9 整机外形尺寸（长×宽×高） 1460×670×830mm 10 作业速度 0.05～0.1m/s 11 扶把振动 ＜12m/s2 12 作业小时生产率 ≥0.02hm2/(h·m) 13 单位作业面积燃油消耗量 ≤35kg/hm2 14 工作幅宽 600mm 15 发动机输出传动方式 齿轮传动 16 刀辊输出传动方式 齿轮传动 | 600 | 非通用类 | 2024-10-24 | 山东省
耕整地机械 | 耕地机械 | 微耕机 | 功率4kW以下微耕机 | 重庆合盛工业有限公司 | 微耕机 | 1WG3.8-70FQ-Z | 动力型号:HS168FB汽油机；标定功率:3.8KW；制造商：重庆合盛工业有限公司；结构形式：单缸、风冷、四冲程、OHV25、倾斜；标定转速：3600r/min | 配套功率:3.8kW; | 结构型式:手持式；配套发动机(功率3.8KW、汽油机)；外形尺寸:1620×700×930MM；结构质量:69KG；传动方式:齿轮传动；连接方式:直联式；耕宽:70CM；总安装刀数:24；旋耕刀型号:旱地刀；安全机构:手离停 | 600 | 非通用类 | 2020-12-31 | 重庆市
耕整地机械 | 耕地机械 | 微耕机 | 功率4kW及以上微耕机 | 重庆合盛工业有限公司 | 微耕机 | 1WG4.0-85FQ-ZC | 配套发动机标定功率：4.0kW 配套发动机标定转速：3600r/min 配套发动机起动方式：手拉起动 配套发动机燃油种类：汽油 | 配套功率:4.0kW; | 结构型式:前置式；配套发动机(功率4.0KW、制造商:重庆宗申通用动力机械有限公司、型号名称:170F/P汽油机)；外形尺寸:1550×850×900MM；结构质量:70KG；传动方式:齿轮传动；连接方式:直联式；耕宽:85CM；总安装刀数(把):28；旋耕刀型号:Ⅱ型旱地刀；安全机构:手离停 | 800 | 非通用类 | 2024-11-12 | 重庆市
耕整地机械 | 耕地机械 | 微耕机 | 功率4kW及以上微耕机 | 重庆合盛工业有限公司 | 微耕机 | 1WG5.8-110FQ-ZC | 配套发动机（单缸、四冲程、风冷汽油发动机，功率5.8kw，标定转速3600r/min） | 配套功率:5.8kW; | 配套发动机(单缸、四冲程、风冷汽油发动机,功率5.8kw,标定转速3600r/min)；外形尺寸(mm):1800×1130×960；工作幅宽(mm):1130；传动方式(发动机输出):直联；传动方式(刀辊):齿轮传动；总安装刀数:32把；旋耕刀型号:Ⅱ型耕刀；安全机构:手离停 | 800 | 非通用类 | 2022-12-31 | 重庆市
耕整地机械 | 耕地机械 | 微耕机 | 功率4kW及以上微耕机 | 重庆合盛工业有限公司 | 微耕机 | 1WG4.05-95FC-ZC | 配套发动机标定功率：4.05kW 无锡华源凯马国三柴油发动机 配套发动机标定转速：3600r/min 配套发动机起动方式：手拉起动 配套发动机燃油种类：柴油 | 配套功率:4.05kW; | 型号名称：1WG4.05-95FC-ZC微耕机 结构型式：手持式 配套发动机标定功率：4.05KW 配套发动机标定转速：3600r/min 配套发动机起动方式：手拉起动 配套发动机燃油种类：柴油 整机外形尺寸（长×宽×高）：1550×970×950mm 作业速度：0.1～0.3m/s 扶把振动：≤50m/s2 工作幅宽：950mm 发动机输出传动方式：直联 | 800 | 非通用类 | 2024-11-12 | 重庆市
耕整地机械 | 耕地机械 | 微耕机 | 功率4kW及以上微耕机 | 重庆合盛工业有限公司 | 微耕机 | 1WG5.3-135FC-ZC | 国Ⅲ柴油发动机,标定功率:5.3KW,标定转速:3000r/min,制造商:重庆合盛工业有限公司 | 配套功率:5.3kW; | 1、发动机:国Ⅲ柴油发动机,标定功率:5.3KW,标定转速:3000r/min,燃油种类:柴油;2、工作状态外形尺寸(长×宽×高)(mm):1710×1360×970;3、工作幅宽(mm):1351;4、传动方式:发动机输出:直联,刀辊:齿轮传动;5、扶把调整幅度:水平方向(°):100,垂直方向(°):205;6、刀辊最大回转半径(mm):179;7、旋耕刀型号:旱地刀;9、主离合器:型式:摩擦片式,状态:常开. | 800 | 非通用类 | 2023-12-31 | 重庆市
种植施肥机械 | 播种机械 | 免耕播种机 | 6行及以上牵引式免耕穴播机 | 山东亚沃农业机械有限公司 | 牵引式免耕施肥播种机 | 2BQMJF-8 |  | 播种行数:8行;播种形式:牵引式免耕穴播 ; | 型号名称：2BQMJF-8型牵引式免耕施肥播种机 结构型式：气力式：牵引式 配套动力范围：47.8～154.4kW 整机外形尺寸（长×宽×高）：3600×5600×1700mm 作业速度范围：5～9km/h 作业小时生产率：2.0～5.0hm2/h 行距：350～700mm（可调） 工作行数：8行 作业幅宽：2800～5600mm 排种器型式：气力式，金属材料 排种器数量：8个 排种器驱动方式：地轮 排肥器型式：外槽轮式 排肥器数量：8个 排肥器驱动方式：地轮 种/肥箱容积：种：40L×8 肥：350L×2 种/肥排量调节方式：链轮调节/螺杆调节 传动机构型式：链传动 开沟器型式：施肥开沟器：双圆盘式 排种开沟器：双圆盘式 开沟器数量：施肥开沟器：8个 排种开沟器：8个 开沟器深度调节范围：0～70mm 地轮型式：人字形橡胶轮 地轮直径：690mm 地轮高度调节范围：0～150mm 破茬清垄工作部件型式：拨草轮 风机型式：离心式 风机叶轮直径：400mm 覆土器型式：V型橡胶轮 镇压器型式：V型橡胶轮 | 36500 | 通用类 | 2024-11-28 | 山东省
种植施肥机械 | 育苗机械设备 | 秧盘播种成套设备（含床土处理） | 生产率500(盘/h)及以上秧盘播种成套设备 | 绥化市寒地机械制造有限公司 | 水稻育秧铺盘播种机 | 2BP-600A | 发动机生产厂家：重庆重申机械制造有限公司； 发动机型号：CS170F； 功率：4KW； 排放标准：第二阶段（国2） 燃油性质：汽油； 发动机性质：非道路移动机械用小型点燃式发动机； | 含铺底土、播种、洒水、覆土功能:是 ;生产率:1100盘/h; | 作业状态整机外型尺寸:(长×宽×高) 170×75×70(CM)； 小时生产率:800-1100(盘/H)； 铺土箱容积:63L；铺土器形式 ：橡胶带式 ； 播种量调节档位数量：8个； 排种器形式：塑料播种辊式 ； 播种箱容积：45L; 覆土箱容积120L； 覆土器形式：橡胶带式； 输送传动形式：橡胶带式； 作业流程：摆盘、铺土、播种、覆土、淋水； 总动力:4KW（汽油机）； | 3400 | 非通用类 | 2024-07-21 | 黑龙江
种植施肥机械 | 育苗机械设备 | 秧盘播种成套设备（含床土处理） | 生产率500(盘/h)及以上秧盘播种成套设备 | 绥化市寒地机械制造有限公司 | 水稻育秧铺盘播种机 | 2BP-600D | 无发动机 动力为250W直流电动机 | 含铺底土、播种、洒水、覆土功能:是 ;生产率:1100盘/h; | 作业状态整机外型尺寸:(长×宽×高) 170×75×70(CM)； 小时生产率:800-1100(盘/H)； 铺土箱容积:63L；铺土器形式 ：橡胶带式 ； 播种量调节档位数量：8个； 排种器形式：塑料播种辊式 ； 播种箱容积：45L; 覆土箱容积120L； 覆土器形式：橡胶带式； 输送传动形式：橡胶带式； 作业流程：摆盘、铺土、播种、覆土、淋水； 总动力:250W（直流电动机）； | 3400 | 非通用类 | 2024-07-21 | 黑龙江
种植施肥机械 | 施肥机械 | 撒肥机 | 摆动式撒肥机 | 灵璧九瑞农发科技有限公司 | 施肥机 | 2FB-12(500) |  | 撒肥形式:摆动式;容积:500L; | 摆臂式；肥箱容积：500L；工作幅宽：颗粒肥≥12000，粉状肥≥6000 | 4200 | 非通用类 | 2023-12-31 | 安徽省
田间管理机械 | 中耕机械 | 田园管理机 | 功率4kW及以上田园管理机 | 山东华盛农业药械有限责任公司 | 田园管理机 | 3TGQ-4 | 汽油机型号：170F 标定功率：4Kw 制 造 商：山东华盛中天机械集团股份有限公司 排放阶段：国二 | 功率:4kW; | 型号名称 3TGQ-4型田园管理机 结构型式 双轴；轮式 外形尺寸(长×宽×高) 1160×640×870mm 扶把水平调整（可调/不可调） 可调 扶把上下调整（可调/不可调） 可调 发动机输出传动方式 皮带传动 主离合器型式 涨紧式 主离合器状态 常开 标定（额定）功率 4.0kW 标定（额定）转速 3600r/min 配套培土装置型式 旋刀式 配套培土装置最大工作宽度 300mm 配套开沟装置型式 旋刀式 配套开沟装置最大工作宽度 240mm | 1000 | 非通用类 | 2024-10-24 | 山东省
田间管理机械 | 植保机械 | 喷杆喷雾机 | 18-35马力自走式喷杆喷雾机 | 山东牧阳农业科技有限公司 | 喷杆式喷雾机 | 3WPZ-300A型自走式喷杆喷雾机 | 发动机型号：CF22M-3； 标定功率：14.71kW； 制造商：江苏常发农业装备股份有限公司； 排放阶段：国三 | 功率:20马力;形式:自走式:是 ;四轮驱动:是 ;四轮转向:是 ; | 功率：20马力（14.71kW）；形式：自走式，四轮驱动、四轮转向；配套动力型号：CF22M-3； 排放标准：国三；药箱容量：300L；整机工作压力：0.5-0.8MPa；喷杆长度：10000mm；限压安全装置限定压力：≤0.96MPa；配套动力名称：柴油机；配套动力结构型式：单缸水冷四冲程；配套动力标定转速：2200r/min；配套泵型式：三缸柱塞泵；配套泵额定压力：2.0-4.0MPa；配套泵额定流量:22-30L/min | 18000 | 通用类 | 2022-07-30 | 山东省
田间管理机械 | 植保机械 | 喷杆喷雾机 | 50-100马力自走式喷杆喷雾机 | 山东牧阳农业科技有限公司 | 喷杆式喷雾机 | 3WPZ-800G型自走式喷杆喷雾机 | 发动机型号：4L68； 标定功率：36.8kW； 制造商：常柴股份有限公司； 排放阶段：国三 | 功率:50马力;形式:自走式:是 ;四轮驱动:是 ;四轮转向:是 ; | 功率：50马力（36.8kW）；形式：自走式，四轮驱动、四轮转向；配套动力型号：4L68； 排放标准：国三；药箱容量：800L；整机工作压力：0.3-0.5MPa；喷杆长度：11000mm；限压安全装置限定压力：≤0.6MPa；配套动力名称：柴油机；配套动力结构型式：四缸水冷四冲程；配套动力标定转速：2400r/min；配套泵型式：三缸柱塞泵；配套泵额定压力：2.5-4.0MPa；配套泵额定流量:36-81L/min | 29400 | 通用类 | 2022-07-30 | 山东省
田间管理机械 | 植保机械 | 喷杆喷雾机 | 50-100马力自走式喷杆喷雾机 | 山东牧阳农业科技有限公司 | 喷杆式喷雾机 | 3WPZ-1000LA型自走式喷杆喷雾机 | 发动机型号：4L68； 标定功率：36.8kW； 制造商：常柴股份有限公司； 排放阶段：国三 | 功率:50马力;形式:自走式:是 ;四轮驱动:是 ;四轮转向:是 ; | 功率：50马力（36.8kW）；形式：自走式，四轮驱动、四轮转向；配套动力型号：4L68； 排放标准：国三；药箱容量：1000L；整机工作压力：0.3-0.5MPa；喷杆长度：25000mm；限压安全装置限定压力：≤0.6MPa；配套动力名称：柴油机；配套动力结构型式：四缸水冷四冲程；配套动力标定转速：2400r/min；配套泵型式：隔膜泵；配套泵额定压力：0-2.5MPa；配套泵额定流量:60L/min | 29400 | 通用类 | 2022-07-30 | 山东省
田间管理机械 | 植保机械 | 喷杆喷雾机 | 50-100马力自走式喷杆喷雾机 | 青州市丰裕机械科技有限公司 | 喷杆式喷雾机 | 3WPZ-700B型自走式喷杆喷雾机 | 发动机型号：4DW91-50GG33；功率：36.8KW（50马力）；制造商：一汽解放汽车有限公司无锡柴油机厂；排放阶段：国三 | 功率:50马力;形式:自走式:是 ;四轮驱动:是 ;四轮转向:是 ; | 功率：50马力（36.8KW）；形式：自走式，四轮驱动、四轮转向；配套泵：齿轮泵；液泵流量：60L/Min | 29400 | 通用类 | 2024-09-03 | 山东省
田间管理机械 | 植保机械 | 喷杆喷雾机 | 50-100马力自走式喷杆喷雾机 | 青州市丰裕机械科技有限公司 | 喷杆式喷雾机 | 3WPZ-700型自走式喷杆喷雾机 | 发动机型号：4DW91-50GG33；功率：36.8KW（50马力）；制造商：一汽解放汽车有限公司无锡柴油机厂；排放阶段：国三 | 功率:99000马力;形式:自走式:是 ;四轮驱动:是 ;四轮转向:是 ; | 功率：50马力（36.8KW）；形式：自走式，四轮驱动、四轮转向；配套泵：齿轮泵；液泵流量：60L/Min | 29400 | 通用类 | 2024-09-03 | 山东省
田间管理机械 | 植保机械 | 喷杆喷雾机 | 100马力及以上自走式喷杆喷雾机 | 青州市丰裕机械科技有限公司 | 喷杆式喷雾机 | 3WPZ-2000A型自走式喷杆喷雾机 | 发动机型号：YN4BL105-30CR；发动机功率：74KW（100马力）；制造商：山东云内动力有限责任公司；排放阶段：国三 | 功率:100马力;四轮驱动:是 ;四轮转向:是 ;自走式:是 ; | 功率：100马力（74KW）；形式：自走式，四轮驱动、四轮转向；配套泵：隔膜泵；液泵流量：280L/Min | 50000 | 通用类 | 2024-09-03 | 山东省
田间管理机械 | 植保机械 | 喷杆喷雾机 | 100马力及以上自走式喷杆喷雾机 | 青州市丰裕机械科技有限公司 | 喷杆式喷雾机 | 3WPZ-700A型自走式喷杆喷雾机 | 发动机型号：4C6-100U32；功率：74KW（100马力）；制造商：安徽全柴动力股份有限公司；排放阶段：国三 | 功率:100马力;四轮驱动:是 ;四轮转向:是 ;自走式:是 ; | 功率：100马力（74KW）；形式：自走式，四轮驱动、四轮转向；配套泵：齿轮泵；液泵流量60L/Min | 50000 | 通用类 | 2024-09-03 | 山东省
田间管理机械 | 植保机械 | 喷杆喷雾机 | 100马力及以上自走式喷杆喷雾机 | 西平驰龙植保机械有限公司 | 喷杆式喷雾机 | 3WPZ-2800型自走式喷杆喷雾机 | 柴油机型号：YN4BL105-30CR；厂牌：云内；制造厂名称：昆明云内动力股份有限公司 地址：四川省成都市经开区汽车城大道88号 山东省潍坊市青州市南环路10001号；排放阶段：国三；额定净功率：74KW； | 功率:100马力;四轮驱动:是 ;四轮转向:是 ;自走式:是 ; | 形式：自走式、四轮驱动、四轮转向；药箱容积：2800L；额定净功率：74KW；转速：2400r/min；喷杆长度：18250mm；液泵型式：隔膜泵；液泵流量：160-180L/min； | 50000 | 通用类 | 2023-02-22 | 河南省
田间管理机械 | 植保机械 | 喷杆喷雾机 | 100马力及以上自走式喷杆喷雾机 | 青州市丰裕机械科技有限公司 | 喷杆式喷雾机 | 3WPZ-1300A型自走式喷杆喷雾机 | 发动机型号：YN4BL105-30CR；发动机功率：74KW（100马力）；制造商：山东云内动力有限责任公司；排放阶段：国三 | 功率:100马力;四轮驱动:是 ;四轮转向:是 ;自走式:是 ; | 功率：100马力（74KW）；形式：自走式，四轮驱动、四轮转向；配套泵：齿轮泵；液泵流量：80L/Min | 50000 | 通用类 | 2024-09-03 | 山东省
田间管理机械 | 植保机械 | 喷杆喷雾机 | 100马力及以上自走式喷杆喷雾机 | 山东牧阳农业科技有限公司 | 喷杆式喷雾机 | 3WPZ-1000LB型自走式喷杆喷雾机 | 发动机型号：4C6-100U32； 标定功率：74kW； 制造商：安徽全柴动力股份有限公司； 排放阶段：国三 | 功率:100马力;四轮驱动:是 ;四轮转向:是 ;自走式:是 ; | 功率：100马力（74kW）；形式：自走式，四轮驱动、四轮转向；配套动力型号：4C6-100U32； 排放标准：国三；药箱容量：1000L；整机工作压力：0.3-0.5MPa；喷杆长度：18000mm；限压安全装置限定压力：≤0.6MPa；配套动力名称：柴油机；配套动力结构型式：四缸水冷四冲程；配套动力标定转速：2400r/min；配套泵型式：隔膜泵；配套泵额定压力：0-2.5MPa；配套泵额定流量:60L/min | 50000 | 通用类 | 2022-07-30 | 山东省
田间管理机械 | 植保机械 | 喷杆喷雾机 | 100马力及以上自走式喷杆喷雾机 | 山东牧阳农业科技有限公司 | 喷杆式喷雾机 | 3WPZ-2800L型自走式喷杆喷雾机 | 发动机型号：4C6-100U32； 标定功率：74kW； 制造商：安徽全柴动力股份有限公司； 排放阶段：国三 | 功率:100马力;四轮驱动:是 ;四轮转向:是 ;自走式:是 ; | 功率：100马力（74kW）；形式：自走式，四轮驱动、四轮转向；配套动力型号：4C6-100U32； 排放标准：国三；药箱容量：2800L；整机工作压力：0.3-0.5MPa；喷杆长度：18000mm；限压安全装置限定压力：≤0.6MPa；配套动力名称：柴油机；配套动力结构型式：四缸水冷四冲程；配套动力标定转速：2400r/min；配套泵型式：隔膜泵；配套泵额定压力：2.5MPa；配套泵额定流量:280L/min | 50000 | 通用类 | 2022-07-30 | 山东省
田间管理机械 | 植保机械 | 喷杆喷雾机 | 100马力及以上自走式喷杆喷雾机 | 山东牧阳农业科技有限公司 | 喷杆式喷雾机 | 3WPZ-1000L型自走式喷杆喷雾机 | 发动机型号：4C6-100U32； 标定功率：74kW； 制造商：安徽全柴动力股份有限公司； 排放阶段：国三 | 功率:100马力;四轮驱动:是 ;四轮转向:是 ;自走式:是 ; | 功率：100马力（74kW）；形式：自走式，四轮驱动、四轮转向；配套动力型号：4C6-100U32； 排放标准：国三；药箱容量：1000L；整机工作压力：0.3-0.5MPa；喷杆长度：12000mm；限压安全装置限定压力：≤0.6MPa；配套动力名称：柴油机；配套动力结构型式：四缸水冷四冲程；配套动力标定转速：2400r/min；配套泵型式：隔膜泵；配套泵额定压力：0-2.5MPa；配套泵额定流量:60L/min | 50000 | 通用类 | 2022-07-30 | 山东省
田间管理机械 | 植保机械 | 风送喷雾机 | 350L≤药箱容积<1000L,喷幅半径≥6m,牵引式 | 潍坊沃林机械设备有限公司 | 风送式喷雾机 | 3WF-800型牵引风送式喷雾机 |  | 喷幅:24m;药箱容积:800L;行走形式:牵引式 ; | 1、型号规格：3WF-800；2、品目：风送式喷雾机；3、结构型式：牵引式；4、外形尺寸：2140×1300×1300mm；5、工作压力：0.5～1.0MPa；6、喷幅：24m（喷幅半径12m）；7、液泵结构型式：隔膜泵；8、液泵额定流量：100L/min；9、药箱容积：800L；10、风机标定转速：2200r/min；11、风机叶轮直径：800mm；12、风机叶轮材质：铝（轮毂）+尼龙（叶片） | 5000 | 非通用类 | 2023-01-14 | 山东省
田间管理机械 | 植保机械 | 风送喷雾机 | 药箱容积≥300L,喷幅≥30M自走式 | 山东牧阳农业科技有限公司 | 风送式喷雾机 | 3WG-300型自走式风送高射程喷雾机 | 发动机型号：KAGS450-2； 标定功率：6.3kW； 制造商：无锡凯奥动力机械有限公司； 排放阶段：国三 | 喷幅:30m;药箱容积:300L;行走形式:自走式 ; | 功率：6.3kW；结构形式：自走式；药箱容量：300L；喷幅：30000mm；整机工作压力：0.2-0.5MPa；驱动型式：两轮驱动；转向型式：单轮（前）；限压安全装置限定压力：≤0.6MPa；配套动力名称：机械单体泵柴油机；配套动力结构型式：立式、单缸、风冷、四冲程、直喷式；配套动力标定转速：3600r/min；配套泵型式：柱塞泵；配套泵额定压力：1-4MPa；配套泵额定流量：32-48L/min | 8000 | 非通用类 | 2024-05-08 | 山东省
收获机械 | 谷物收获机械 | 自走轮式谷物联合收割机 | 7-8kg/s及以上自走轮式谷物联合收割机 | 江苏沃得农业机械有限公司 | 轮式自走全喂入式谷物联合收割机 | 4LZ-8F | 配套发动机型号：YC4DK140-T301；制造商：广西玉柴机器股份有限公司；标定功率(kW)：103；标定转速(r/min)：2600；国Ⅲ排放标准； | 轮式/履带式:轮式 ;喂入量:8.0kg/s; | 喂入量（kg/s）：8.0；结构型式：轮式自走全喂入式；喂入方式：全喂入；外形尺寸（长×宽×高）（mm）：6060×3200×3350；配套发动机型号：广西玉柴机器股份有限公司YC4DK140-T301；标定功率(kW)：103；标定转速(r/min)：2600；整机质量（kg）：4700；割台宽度（mm）：2600；割刀型式：标Ⅱ型；最小离地间隙(mm)：350；导向轮轮距(mm)：1870；驱动轮轮距(mm)：1900；轴距：2960；驱动方式：4×2；变速机构型式：液压无级变速器（HST）+机械变速箱。 | 44900 | 通用类 | 2024-12-01 | 江苏省
收获机械 | 谷物收获机械 | 自走轮式谷物联合收割机 | 8kg/s及以上自走轮式谷物联合收割机 | 科乐收农业机械（山东）有限责任公司 | 自走式谷物联合收割机 | 4LZ-8CZ1 | 配套发动机型号：WP4.1NG160E301；制造商：潍柴动力股份有限公司；标定功率kW：118；标定转速 r/min：2200；排放标准：第Ⅲ阶段。 | 轮式/履带式:轮式 ;喂入量:8kg/s; | 结构型式：自走 轮式 全喂入；整机外形尺寸 (长×宽×高) mm：7480×3130×3680；整机质量kg：7180；割台宽度mm：2750；割刀型式：Ⅱ型；喂入量 kg/s：8；作业速度 km/h：0～9；作业小时生产率 hm2/h：1～1.5 ；割台搅龙型式：螺旋扒齿式；拨禾轮型式：偏心弹齿式；脱粒机构布置方式：切流 + 纵向轴流；凹板筛型式：栅格式+冲孔式；复脱方式：自脱式；驱动方式：4×2；变速机构型式：机械式；驱动桥型式（前）：静液压驱动；导向轮轮胎规格：10/75-15.3；驱动轮轮胎规格：15-24；导向轮轮距mm：1650—1850；驱动轮轮距mm：1940；轴距mm：2890；驾驶室类型：普通式；茎秆切碎器型式：甩刀式；卸粮方式：机械自动卸粮 | 44900 | 通用类 | 2024-10-22 | 山东省
收获机械 | 谷物收获机械 | 自走轮式谷物联合收割机 | 8kg/s及以上自走轮式谷物联合收割机 | 科乐收农业机械（山东）有限责任公司 | 自走式谷物联合收割机 | 4LZ-10H | 配套动力型号：WP4.1NG175E301；制造商：潍柴动力股份有限公司；标定功率kW：129；标定转速 r/min：2200；排放标准：第Ⅲ阶段。增配发动机型号：YC4A175-T300、标定功率(kW)：129KW、标定转速（r/min）：2200r/min、制造商：广西玉柴机器股份有限公司；排放标准：第Ⅲ阶段。 | 轮式/履带式:轮式 ;喂入量:10kg/s; | 结构型式：自走 轮式 全喂入；整机外形尺寸 (长×宽×高)mm：7480×3670×3680；整机质量kg：7580；割台宽度mm：3275；割刀型式：Ⅱ型；喂入量 kg/s：10；作业速度 km/h：0～9；作业小时生产率 hm2/h：0.52～2.7；割台搅龙型式：螺旋扒齿式；拨禾轮型式：偏心弹齿式；脱粒机构布置方式：切流 + 纵向轴流；凹板筛型式：栅格式+冲孔式；复脱方式：杂余回滚筒；风扇型式：离心式；驱动方式：4×2；制动器型式（前、后）：液压、盘式；液压、鼓式；变速机构型式：机械式；驱动桥型式（前）：静液压驱动；导向轮轮胎规格 ：10/75-15.3；驱动轮轮胎规格：15-24；导向轮轮距mm：1650/1850；驱动轮轮距mm：1940；轴距mm：2890；驾驶室类型：普通式；茎秆切碎器型式：甩刀式；卸粮方式：机械自动卸粮 | 44900 | 通用类 | 2024-10-22 | 山东省
收获机械 | 谷物收获机械 | 自走轮式谷物联合收割机 | 8kg/s及以上自走轮式谷物联合收割机 | 科乐收农业机械（山东）有限责任公司 | 自走式谷物联合收割机 | 4LZ-12（Dominator370） | 配套发动机型号：1106D-E70TA；制造商：无锡珀金斯动力系统科技有限公司；标定功率(kW)：150.9；标定转速（r/min）：2200；排放标准：第Ⅲ阶段。 | 轮式/履带式:轮式 ;喂入量:12kg/s; | 结构型式：自走 轮式 全喂入；整机外形尺寸 (长×宽×高)：9900×6693×3950mm；割台宽度：6290mm；最小离地间隙：450mm；割刀型式：Ⅱ型；喂入量：12kg/s；作业速度：0-8km/h；作业小时生产率：1-3hm2/h；割台搅龙型式：螺旋扒齿式；拨禾轮型式:：偏心弹齿式；脱粒机构布置方式：切流滚筒+副脱粒滚筒；凹板筛型式：栅格式；复脱方式：杂余回滚筒；风扇型式：离心式；驱动方式：4×4；制动器型式（前、后）：液压 盘式；变速机构型式：机械变档式；驱动桥型式（前、后）：静液压驱动；导向轮轮胎规格：14.9-24；驱动轮轮胎规格：710/60R34；导向轮轮距：2553mm；驱动轮轮距：2673mm；轴距：3554mm；驾驶室类型：封闭式；茎秆切碎器型式：甩刀式；卸粮方式：机械自动卸粮 | 44900 | 通用类 | 2024-10-22 | 山东省
收获机械 | 谷物收获机械 | 自走履带式谷物联合收割机（全喂入） | 4kg/s及以上自走履带式谷物联合收割机(全喂入) | 沃得农机（沈阳）有限公司 | 履带自走全喂入式谷物联合收割机 | 4LZ-8.0EE | 配套发动机型号：YCD4J33T6-140C；制造商：广西玉柴动力股份有限公司；标定功率(kW)：103；标定转速(r/min)：2600；排放阶段：第Ⅲ阶段。 | 轮式/履带式:履带式 ;喂入量:8.0kg/s; | 喂入量：8.0kg/s；结构型式：履带自走全喂入式；喂入方式：全喂入；外形尺寸（mm）：5530×3880×3300；配套发动机：玉柴YCD4J33T6-140C（国Ⅲ排放标准）；配套动力：103kW；额定转速：2600r/min；割台宽度：3280mm；整机使用质量：3900kg；履带规格：90mm×60节×500mm（选装550mm、600mm）；履带轨距：1450mm；变速箱类型：液压无级变速器（HST）+机械变速箱；制动器型式：湿式摩擦片式；茎秆切碎器型式：旋转刀片式；卸粮方式：机械自动卸粮。 | 31300 | 通用类 | 2024-10-30 | 辽宁省
收获机械 | 谷物收获机械 | 自走履带式谷物联合收割机（全喂入） | 4kg/s及以上自走履带式谷物联合收割机(全喂入) | 沃得农机（沈阳）有限公司 | 履带自走全喂入式谷物联合收割机 | 4LZ-9.0FF | 配套发动机型号：YC4A175-T301；制造商：广西玉柴机械股份有限公司；标定功率(kW)：129；标定转速(r/min)：2300；排放阶段：第Ⅲ阶段。 | 轮式/履带式:履带式 ;喂入量:9.0kg/s; | 喂入量：9.0kg/s；结构型式：履带自走全喂入式；喂入方式：全喂入；外形尺寸（mm）：5630×4130×3300；配套发动机：玉柴YC4A175-T301（国Ⅲ排放标准）；配套动力：129kW；额定转速：2300r/min；割台宽度：3900mm；整机使用质量：4250kg；变速箱类型：液压无级变速器（HST）+机械变速箱；制动器型式：湿式摩擦片式；茎秆切碎器型式：旋转刀片式；履带规格：90mm×60节×500mm（选装550mm、600mm）；履带轨距：1550mm；接粮方式：机械自动卸粮。 | 31300 | 通用类 | 2024-10-30 | 辽宁省
收获机械 | 谷物收获机械 | 自走履带式谷物联合收割机（全喂入） | 4kg/s及以上自走履带式谷物联合收割机(全喂入) | 江苏沃得农业机械有限公司 | 履带自走全喂入式谷物联合收割机 | 4LZ-6.0MC | 配套发动机型号：4G33TC-101G31G1；制造商：常柴股份有限公司；标定功率(kW)：74.5；标定转速(r/min)：2600；排放阶段：第Ⅲ阶段。 | 轮式/履带式:履带式 ;喂入量:6.0kg/s; | 喂入量（kg/s）：6.0；结构型式：履带自走全喂入式；喂入方式：全喂入；割台宽度（mm）：2100；配套发动机型号：常柴4G33TC-101G31G1（国Ⅲ排放标准）；标定功率(kW)：74.5；标定转速(r/min)：2600；结构质量（kg）：3460；外形尺寸（长×宽×高）（mm）：5460×2670×2950；割刀型式：标Ⅱ型；履带规格（节距mm×节数×宽mm）：90mm×51节×450mm（选装500mm、550mm）；履带轨距（mm）：1250；变速箱类型：液压无级变速器（HST）+机械变速箱；制动器型式：摩擦片式；茎秆切碎器型式：旋转刀片式；卸粮方式：机械自动卸粮。 | 31300 | 通用类 | 2024-10-30 | 江苏省
收获机械 | 谷物收获机械 | 自走履带式谷物联合收割机（全喂入） | 4kg/s及以上自走履带式谷物联合收割机(全喂入) | 江苏沃得农业机械有限公司 | 履带自走全喂入式谷物联合收割机 | 4LZ-7.0EMQ | 配套发动机型号：YC4DK120-T300；制造商：广西玉柴机器股份有限公司；标定功率(kW)：88；标定转速(r/min)：2600；排放阶段：第Ⅲ阶段；选配发动机型号：4G33V16；制造商：常柴股份有限公司；标定功率(kW)：88.2；标定转速(r/min)：2600；排放阶段：第Ⅲ阶段。 | 轮式/履带式:履带式 ;喂入量:7.0kg/s; | 喂入量（kg/s）：7.0；结构型式：履带自走全喂入式；喂入方式：全喂入；割台宽度（mm）：2560；配套发动机型号：玉柴YC4DK120-T300、常柴4G33V16（国Ⅲ排放标准）；标定功率(kW)：88、88.2；标定转速(r/min)：2600；结构质量（kg）：3530；外形尺寸（长×宽×高）（mm）：5840×2980×2950；割刀型式：标Ⅱ型；履带规格（节距mm×节数×宽mm）：90mm×56节×500mm（选装550mm）；履带轨距（mm）：1250；变速箱类型：液压无级变速器（HST）+机械变速箱；制动器型式：摩擦片式；茎秆切碎器型式：旋转刀片式；卸粮方式：机械自动卸粮。 | 31300 | 通用类 | 2024-10-30 | 江苏省
收获机械 | 谷物收获机械 | 自走履带式谷物联合收割机（全喂入） | 4kg/s及以上自走履带式谷物联合收割机(全喂入) | 江苏沃得农业机械有限公司 | 履带自走全喂入式谷物联合收割机 | 4LZ-7.0H | 配套发动机型号：4G33V16；制造商：常柴股份有限公司；标定功率(kW)：92；标定转速(r/min)：2600；排放阶段：第Ⅲ阶段；选配发动机型号一：4G1-125U31；制造商：安徽全柴动力股份有限公司；标定功率(kW)：92；标定转速(r/min)：2600；排放阶段：第Ⅲ阶段；选配发动机型号二：YC4DK125-T300；制造商：广西玉柴机器股份有限公司；标定功率(kW)：92；标定转速(r/min)：2600；排放阶段：第Ⅲ阶段。 | 轮式/履带式:履带式 ;喂入量:7.0kg/s; | 喂入量（kg/s）：7.0；结构型式：履带自走全喂入式；喂入方式：全喂入；割台宽度（mm）：2800；配套发动机型号：常柴4G33V16、全柴4G1-125U31、玉柴YC4DK125-T300（国Ⅲ排放标准）；标定功率(kW)：92；标定转速(r/min)：2600；结构质量（kg）：3360；外形尺寸（长×宽×高）（mm）：5390×3330×2900；割刀型式：标Ⅱ型；履带规格（节距mm×节数×宽mm）：90mm×53节×500mm（选装550mm）；履带轨距（mm）：1360；变速箱类型：液压无级变速器（HST）+机械变速箱；制动器型式：摩擦片式；茎秆切碎器型式：旋转刀片式；卸粮方式：机械自动卸粮。 | 31300 | 通用类 | 2024-10-30 | 江苏省
收获机械 | 谷物收获机械 | 自走履带式谷物联合收割机（全喂入） | 4kg/s及以上自走履带式谷物联合收割机(全喂入) | 江苏沃得农业机械有限公司 | 履带自走全喂入式谷物联合收割机 | 4LZ-6.0MCQ | 配套发动机型号：4G33TC-101G31G1；制造商：常柴股份有限公司；标定功率(kW)：74.5；标定转速(r/min)：2600；排放阶段：第Ⅲ阶段。 | 轮式/履带式:履带式 ;喂入量:6.0kg/s; | 喂入量（kg/s）：6.0；结构型式：履带自走全喂入式；喂入方式：全喂入；割台宽度（mm）：2100；配套发动机型号：常柴4G33TC-101G31G1（国Ⅲ排放标准）；标定功率(kW)：74.5；标定转速(r/min)：2600；结构质量（kg）：3260；外形尺寸（长×宽×高）（mm）：5460×2670×2950；割刀型式：标Ⅱ型；履带规格（节距mm×节数×宽mm）：90mm×51节×450mm（选装500mm、550mm）；履带轨距（mm）：1250；变速箱类型：液压无级变速器（HST）+机械变速箱；制动器型式：摩擦片式；茎秆切碎器型式：旋转刀片式；卸粮方式：机械自动卸粮。 | 31300 | 通用类 | 2024-10-30 | 江苏省
收获机械 | 谷物收获机械 | 自走履带式谷物联合收割机（全喂入） | 4kg/s及以上自走履带式谷物联合收割机(全喂入) | 江苏沃得农业机械有限公司 | 履带自走全喂入式谷物联合收割机 | 4LZ-7.0HQ | 配套发动机型号：4G33V16；制造商：常柴股份有限公司；标定功率(kW)：92；标定转速(r/min)：2600；排放阶段：第Ⅲ阶段；选配发动机型号一：4G1-125U31；制造商：安徽全柴动力股份有限公司；标定功率(kW)：92；标定转速(r/min)：2600；排放阶段：第Ⅲ阶段；选配发动机型号二：YC4DK125-T300；制造商：广西玉柴机器股份有限公司；标定功率(kW)：92；标定转速(r/min)：2600；排放阶段：第Ⅲ阶段。 | 轮式/履带式:履带式 ;喂入量:7.0kg/s; | 喂入量（kg/s）：7.0；结构型式：履带自走全喂入式；喂入方式：全喂入；割台宽度（mm）：2800；配套发动机型号：常柴4G33V16、全柴4G1-125U31、玉柴YC4DK125-T300（国Ⅲ排放标准）；标定功率(kW)：92；标定转速(r/min)：2600；结构质量（kg）：3160；外形尺寸（长×宽×高）（mm）：5390×3330×2800；割刀型式：标Ⅱ型；履带规格（节距mm×节数×宽mm）：90mm×53节×500mm（选装550mm）；履带轨距（mm）：1360；变速箱类型：液压无级变速器（HST）+机械变速箱；制动器型式：摩擦片式；茎秆切碎器型式：旋转刀片式；卸粮方式：机械自动卸粮。 | 31300 | 通用类 | 2024-10-30 | 江苏省
收获机械 | 谷物收获机械 | 自走履带式谷物联合收割机（全喂入） | 4kg/s及以上自走履带式谷物联合收割机(全喂入) | 江苏沃得农业机械有限公司 | 履带自走全喂入式谷物联合收割机 | 4LZ-7.0EM | 配套发动机型号：YC4DK120-T300；制造商：广西玉柴机器股份有限公司；标定功率(kW)：88；标定转速(r/min)：2600；排放阶段：第Ⅲ阶段；选配发动机型号：4G33V16；制造商：常柴股份有限公司；标定功率(kW)：88.2；标定转速(r/min)：2600；排放阶段：第Ⅲ阶段。 | 轮式/履带式:履带式 ;喂入量:7.0kg/s; | 喂入量（kg/s）：7.0；结构型式：履带自走全喂入式；喂入方式：全喂入；割台宽度（mm）：2560；配套发动机型号：玉柴YC4DK120-T300、常柴4G33V16（国Ⅲ排放标准）；标定功率(kW)：88、88.2；标定转速(r/min)：2600；结构质量（kg）：3730；外形尺寸（长×宽×高）（mm）：5840×2980×3010；割刀型式：标Ⅱ型；履带规格（节距mm×节数×宽mm）：90mm×56节×500mm（选装550mm）；履带轨距（mm）：1250；变速箱类型：液压无级变速器（HST）+机械变速箱；制动器型式：摩擦片式；茎秆切碎器型式：旋转刀片式；卸粮方式：机械自动卸粮。 | 31300 | 通用类 | 2024-10-30 | 江苏省
收获机械 | 玉米收获机械 | 自走式玉米收获机 | 4行摘穗剥皮型自走式玉米收获机 | 江苏沃得农业机械有限公司 | 自走式玉米联合收获机 | 4YZ-4B | 配套发动机：广西玉柴机器股份有限公司YC6J200-T300；潍柴动力股份有限公司（选配）WP6G200E330（选配）；配套发动机额定功率：147kW；配套发动机额定转速：2200r/min； | 收获行数:4行;是否可剥皮:是 ;是否茎穗兼收:否 ; | 工作行数（行）：4；工作幅宽（mm）：2340；结构型式（自走式）：轮式、摘穗、剥皮型、秸秆还田；配套发动机：广西玉柴机器股份有限公司YC6J200-T300；潍柴动力股份有限公司（选配）WP6G200E330（选配）；配套发动机额定功率：147kW；配套发动机额定转速：2200r/min；外形尺寸(长×宽×高）（mm）：6930×2560×3340；最小离地间隙（mm）：400；割台型式：卧式；变速机构形式：液压无级变速+机械变速箱。 | 56200 | 通用类 | 2024-12-01 | 江苏省
收获机械 | 棉麻作物收获机械 | 棉花收获机 | 5行及以上自走式 | 铁建重工新疆有限公司 | 自走式采棉机 | 4MZ-6 | 发动机型号：QSM11 发动机标定功率：298kW 发动机生产厂家：西安康明斯发动机有限公司 排放标准：GB20891-2014第三阶段 | 收获行数:6行; | 配套动力型号规格：QSM11 配套动力额定功率：298kW 配套动力额定转速：2100r/min 棉花收获机行数：6行 | 600000 | 非通用类 | 2024-12-24 | 新疆维吾尔自治区
收获机械 | 饲料作物收获机械 | 割草机 | 1.6-2.1m旋转式割草机 | 河北伟拓农业机械制造有限公司 | 旋转式割草机 | 9GX-1.6 |  | 幅宽:1.6m;收获型式:旋转式 ; | 挂接方式:悬挂式;割幅:1.6m;切割器结构型式:旋转式;刀盘数量:4个;刀盘转速:2000～3500r/min;配套动力范围:30～80kW;作业速度范围:≤8km/h. | 4600 | 非通用类 | 2024-09-26 | 河北省
收获机械 | 饲料作物收获机械 | 割草机 | 2.1-2.8m旋转式割草机 | 河北伟拓农业机械制造有限公司 | 旋转式割草机 | 9GX-2.3 |  | 幅宽:2.3m;收获型式:旋转式 ; | 挂接方式:悬挂式;割幅:2.3m;切割器结构型式:旋转式;刀盘数量:6个;刀盘转速:2000～3500r/min;配套动力范围:35～80kW;作业速度范围:≤8km/h. | 10200 | 非通用类 | 2024-09-26 | 河北省
收获机械 | 饲料作物收获机械 | 割草机 | 2.8m及以上旋转式割草机 | 河北伟拓农业机械制造有限公司 | 旋转式割草机 | 9GX-2.8 |  | 幅宽:2.8m;收获型式:旋转式 ; | 挂接方式:悬挂式;割幅:2.8m;切割器结构型式:旋转式;刀盘数量:7个;刀盘转速:2000～3500r/min;配套动力范围:50～100kW;作业速度范围:≤8km/h. | 29900 | 非通用类 | 2024-09-26 | 河北省
收获机械 | 饲料作物收获机械 | 搂草机 | 5.4m及以上侧向指盘式液压搂草机 | 河北伟拓农业机械制造有限公司 | 搂草机 | 9LZ-8.0 |  | 幅宽:8.0m;收获型式:液压折叠 ; | 结构型式:指轮式;挂接方式:牵引式;折叠机构型式:液压式;搂齿数量:80（单盘）个;指轮数量:12个;指轮直径:1500mm;搂幅:8m;配套动力范围:35～100kW;作业速度范围:≤12km/h. | 8300 | 非通用类 | 2024-09-26 | 河北省
收获机械 | 饲料作物收获机械 | 搂草机 | 5.4m及以上侧向指盘式液压搂草机 | 内蒙古佳宣农牧业机械有限公司 | 8盘直管式指轮搂草机 | 9LZ-6.0 |  | 幅宽:6m;收获型式:液压折叠 ; | 结构型式：指轮式；挂接方式：牵引式；折叠机构型式：液压式；工作状态外形尺寸（长×宽×高）6800mm×6000mm×1550mm；搂齿数量（个）：80（每盘）；指轮数量（盘）：8；指轮直径mm：1550；搂幅m：6.0。 | 8300 | 非通用类 | 2022-12-31 | 内蒙古自治区
收获机械 | 饲料作物收获机械 | 搂草机 | 5.4m及以上侧向指盘式液压搂草机 | 河北耕润农业机械有限公司 | 指轮式搂草机 | 9LZ-5.8 |  | 幅宽:5.8m;收获型式:液压折叠 ; | 结构型式： 指轮式 挂接方式： 牵引式 折叠机构型式： 液压式 搂齿数量 （个）：80*10 指轮数量（个）： 10 指轮直径 （mm）: 1500 搂幅（m）: 5.8 配套动力范围(kW）： 30-58.8 作业速度范围 （km/h）: 3.0-15.0 | 8300 | 非通用类 | 2024-10-07 | 河北省
收获机械 | 饲料作物收获机械 | 打（压）捆机 | 1.7-2.2m捡拾压捆机 | 河南省祥盛农业装备制造有限责任公司 | 快速离田式打捆机 | 9YFQ-1.9 |  | 捡拾宽度:1.9m; | 捡拾器宽度mm：1900；捡拾器结构型式：弹齿式；打结器类型：D型；打结器数量：2个；压缩室截面尺寸mm：460*360；打捆活塞往复次数：80次/min；工作状态外形尺寸（长*宽*高）mm：4960*2620*1900；配套动力kw：≥44.1 | 34500 | 通用类 | 2022-12-31 | 河南省
收获机械 | 饲料作物收获机械 | 打（压）捆机 | 2.2m及以上捡拾压捆机 | 菏泽市天艺农业机械制造有限公司 | 秸秆捡拾打捆机 | 9YZD-1200 |  | 捡拾宽度:2.25m; | 挂接方式：牵引式；捡拾宽度mm：2250；捡拾器结构型式：甩刀式；喂入器结构型式：链耙喂入机构；压缩室成捆机构型式：滚筒式；压缩室宽度mm：1200；压缩室直径mm：1200；卷压滚筒数量（个）：23；卷压滚筒直径mm：157 | 44000 | 通用类 | 2024-08-22 | 山东省
收获机械 | 饲料作物收获机械 | 打（压）捆机 | 2.2m及以上捡拾压捆机 | 菏泽市天艺农业机械制造有限公司 | 秸秆打捆机 | 9YJ-2250 |  | 捡拾宽度:2.25m; | 挂接方式:牵引式;捡拾宽度:2250mm;捡拾器结构型式:甩刀式;喂入器结构型式:螺旋连续喂入机构;压缩室成捆机构型式:滚筒式;压缩室宽度:1250mm;压缩室直径:700mm;卷压滚筒直径:157mm;配套动力范围:≥75kW. | 44000 | 通用类 | 2024-08-22 | 山东省
收获机械 | 饲料作物收获机械 | 打（压）捆机 | 2.2m及以上捡拾压捆机 | 菏泽市天艺农业机械制造有限公司 | 秸秆捡拾打捆机 | 9YZD-700 |  | 捡拾宽度:2.2m; | 挂接方式：牵引式；捡拾宽度mm：2200；捡拾器结构型式：甩刀式；喂入器结构型式：链耙喂入机构；压缩室成捆机构型式：滚筒式；压缩室宽度mm：1250；压缩室直径mm：700；卷压滚筒数量（个）：13；卷压滚筒直径mm：157 | 44000 | 通用类 | 2024-08-22 | 山东省
收获机械 | 饲料作物收获机械 | 打（压）捆机 | 2.2m及以上捡拾压捆机 | 江苏沃得高新农业装备有限公司 | 圆草捆打捆机 | 9YGQ-1000B |  | 捡拾宽度:2.32m; | 捡拾宽度（mm）:2320；配套动力（kW）：≥51.5；挂接方式：牵引式；捡拾器结构型式：弹齿式；喂入器结构型式：螺旋连续喂入机构；压缩室成捆机构型式（个）：滚筒式；压缩室宽度（mm）：1200；压缩室直径（mm）：990；卷压滚筒数量（个）：14；卷压滚筒直径（mm）：1Φ264，13个Φ220。 | 44000 | 通用类 | 2024-10-30 | 江苏省
收获机械 | 饲料作物收获机械 | 打（压）捆机 | 2.2m及以上捡拾压捆机 | 江苏沃得高新农业装备有限公司 | 圆草捆打捆机 | 9YGQ-1300C | 捡拾宽度:2.32m；配套拖拉机动力：≥73.5。 | 捡拾宽度:2.32m; | 捡拾宽度:2.32m；工作状态外形尺寸（长×宽×高）（mm）：4300×3100×2400；卷压滚筒数量：16个；配套拖拉机动力：≥73.5。 | 44000 | 通用类 | 2024-10-30 | 江苏省
收获机械 | 饲料作物收获机械 | 青饲料收获机 | 220cm及以上悬挂双圆盘式青饲料收获机 | 山东森睿农牧装备有限公司 | 悬挂式青饲料收获机 | 4QX-2800 |  | 幅宽:262cm;割台型式:悬挂双圆盘 ; | 型号名称：4QX-2800型悬挂式青饲料收获机；结构型式（挂接方式）：悬挂式；工作状态外形尺寸（长×宽×高）：5868mm×2870mm×4890mm；割台的有效收获宽度：2620mm;割台切割器型式：圆盘式；秸秆切碎机构型式：圆盘式；抛送筒高度：4890mm; | 47500 | 通用类 | 2024-10-24 | 山东省
收获机械 | 饲料作物收获机械 | 青饲料收获机 | 260cm及以上自走圆盘式青饲料收获机 | 甘肃武威兴旺农机制造有限公司 | 青饲料收获机 | 4QZ-12 | 发动机额定功率：162kW，发动机额定转速：2200r/min,排放阶段：GB20891第111阶段，制造商：中国·广西玉柴机器股份有限公司。 | 幅宽:262.0cm;割台型式:自走圆盘式 ; | 工作状态外形尺寸（长x宽x高）：6850x2780x4700mm,形式：自走式，发动机额定功率：162kW，发动机额定转速：2200r/min，割副：2620mm,籽粒破碎机构型式：对辊式，作业速度范围：2～5km/h.设计切段长度：25mm. | 129600 | 通用类 | 2024-11-18 | 甘肃省
收获机械 | 茎秆收集处理机械 | 秸秆粉碎还田机 | 1.5-2m秸秆粉碎还田机 | 山东中旋农业装备有限公司 | 秸秆粉碎还田机 | 1JH-150 |  | 作业幅宽:1.5m; | 配套动力范围（kW）：36.8-47.8；与配套拖拉机联接方式：三点悬挂；工作状态外形尺寸（长×宽×高）mm：1310×1830×1080；刀轴总成传动方式：侧边皮带传动；总安装刀数量(把)：60；刀片型式：甩刀（直刀+弯刀）。 | 1900 | 通用类 | 2024-10-22 | 山东省
收获机械 | 茎秆收集处理机械 | 秸秆粉碎还田机 | 1.5-2m秸秆粉碎还田机 | 山东中旋农业装备有限公司 | 秸秆粉碎还田机 | 1JH-180 |  | 作业幅宽:1.8m; | 配套动力范围（kW）：47.8-51.5；与配套拖拉机联接方式：三点悬挂；工作状态外形尺寸（长×宽×高）mm：1340×2130×1080；刀轴总成传动方式：侧边皮带传动；总安装刀数量(把)：78；刀片型式：甩刀（直刀+弯刀）。 | 1900 | 通用类 | 2024-10-22 | 山东省
收获机械 | 茎秆收集处理机械 | 秸秆粉碎还田机 | 1.5-2m秸秆粉碎还田机 | 山东中旋农业装备有限公司 | 秸秆粉碎还田机 | 1JH-165 |  | 作业幅宽:1.65m; | 配套动力范围（kW）：47.8-51.5；与配套拖拉机联接方式：三点悬挂；工作状态外形尺寸（长×宽×高）mm：1340×1980×1080；刀轴总成传动方式：侧边皮带传动；总安装刀数量(把)：78；刀片型式：甩刀（直刀+弯刀）。 | 1900 | 通用类 | 2024-10-22 | 山东省
收获机械 | 茎秆收集处理机械 | 秸秆粉碎还田机 | 2-2.5m秸秆粉碎还田机 | 山东中旋农业装备有限公司 | 秸秆粉碎还田机 | 1JH-200 |  | 作业幅宽:2m; | 配套动力范围（kW）：88.2-102.9；与配套拖拉机联接方式：三点悬挂；工作状态外形尺寸（长×宽×高）mm：1340×2330×1080；刀轴总成传动方式：侧边皮带传动；总安装刀数量(把)：84；刀片型式：甩刀（直刀+弯刀）。 | 2200 | 通用类 | 2024-10-22 | 山东省
收获机械 | 茎秆收集处理机械 | 秸秆粉碎还田机 | 2-2.5m秸秆粉碎还田机 | 山东中旋农业装备有限公司 | 秸秆粉碎还田机 | 1JH-220 |  | 作业幅宽:2.2m; | 配套动力范围（kW）：102.9-117.6；与配套拖拉机联接方式：三点悬挂；工作状态外形尺寸（长×宽×高）mm：1340×2530×1080；刀轴总成传动方式：侧边皮带传动；总安装刀数量(把)：96；刀片型式：甩刀（直刀+弯刀）。 | 2200 | 通用类 | 2024-10-22 | 山东省
收获机械 | 茎秆收集处理机械 | 秸秆粉碎还田机 | 2-2.5m秸秆粉碎还田机 | 赵县自强机械有限公司 | 秸秆切碎还田机 | 1JH-220 |  | 作业幅宽:2.20m; | 1.结构形式：悬挂式 2.配套动力：80.8-95.6kw 3.工作状态外形尺寸（长×宽×高）：1250×2490×1050mm 4.结构质量：631kg 5.工作幅宽：2200mm 6.作业速度范围：3-5km/h 7.切碎机构主轴额定转速：2400r/min 8.切碎机构转子直径：Ø510mm 9. 切碎机构形式：弯刀+直刀 10 .刀轴总成传动方式：侧边皮带传动 11. 切碎轴刀片数量：126把 12.刀轴数量：1根 | 2200 | 通用类 | 2024-10-22 | 河北省
收获机械 | 茎秆收集处理机械 | 秸秆粉碎还田机 | 2-2.5m秸秆粉碎还田机 | 赵县自强机械有限公司 | 秸秆切碎还田机 | 1JH-240 |  | 作业幅宽:2.40m; | 1.结构形式：悬挂式 2.配套动力：88.2-117.6kw 3.工作状态外形尺寸（长×宽×高）：1250×2690×1050mm 4.结构质量：663kg 5.工作幅宽：2400mm 6.作业速度范围：3-5km/h 7.切碎机构主轴额定转速：2400r/min 8.切碎机构转子直径：Ø510mm 9. 切碎机构形式：弯刀+直刀 10 .刀轴总成传动方式：侧边皮带传动 11. 切碎轴刀片数量：132把 12.刀轴数量：1根 | 2200 | 通用类 | 2024-10-22 | 河北省
收获机械 | 茎秆收集处理机械 | 秸秆粉碎还田机 | 2-2.5m秸秆粉碎还田机 | 赵县自强机械有限公司 | 秸秆切碎还田机 | 1JH-200 |  | 作业幅宽:2.00m; | 1.结构形式：悬挂式 2.配套动力：58.8-73.5kw 3.工作状态外形尺寸（长×宽×高）：1250×2290×1050mm 4.结构质量：543kg 5.工作幅宽：2000mm 6.作业速度范围：3-5km/h 7.切碎机构主轴额定转速：2400r/min 8.切碎机构转子半径：255Ømm 9. 切碎机构形式：弯刀+直刀 10 .刀轴总成传动方式：侧边皮带传动 11. 切碎轴刀片数量：120把 12.刀轴数量：1根 | 2200 | 通用类 | 2024-11-28 | 河北省
收获机械 | 茎秆收集处理机械 | 秸秆粉碎还田机 | 2-2.5m秸秆粉碎还田机 | 赵县自强机械有限公司 | 秸秆切碎还田机 | 1JH-220A |  | 作业幅宽:2.20m; | 1.结构形式：悬挂式 2.配套动力：88.2-117.6kw 3.工作状态外形尺寸（长×宽×高）：2260×2680×1145mm 4.结构质量：1500kg 5.工作幅宽：2200mm 6.作业速度范围：3-5km/h 7.切碎机构主轴额定转速：2400r/min 8.切碎机构转子直径：Ø700mm 9. 切碎机构形式：弯刀+直刀，锤爪 10 .刀轴总成传动方式：双侧边皮带传动 11. 切碎轴刀片数量：弯刀+直刀96把锤爪8把 12.刀轴数量：2根 | 2200 | 通用类 | 2024-10-22 | 河北省
收获机械 | 茎秆收集处理机械 | 秸秆粉碎还田机 | 2-2.5m秸秆粉碎还田机 | 山东中旋农业装备有限公司 | 秸秆粉碎还田机 | 1JH-230 |  | 作业幅宽:2.3m; | 配套动力范围（kW）：102.9-117.6；与配套拖拉机联接方式：三点悬挂；工作状态外形尺寸（长×宽×高）mm：1340×2630×1080；刀轴总成传动方式：侧边皮带传动；总安装刀数量(把)：102；刀片型式：甩刀（直刀+弯刀）。 | 2200 | 通用类 | 2024-10-22 | 山东省
收获机械 | 茎秆收集处理机械 | 秸秆粉碎还田机 | 2-2.5m秸秆粉碎还田机 | 石家庄沃田机械制造有限公司 | 秸秆切碎还田机 | 1JQ-220A |  | 作业幅宽:2.2m; | 配套动力范围88.2-117.6kW 配套动力输出轴转速760r/min 与配套拖拉机联接方式/三点悬挂 工作状态外形尺寸（长×宽×高）2260×2680×1145mm 作业小时生产率0.6-1.0 hm2/h 作业速度3-5km/h 工作幅宽220cm 刀轴总成 传动方式/双侧边皮带传动 刀轴数量2根 刀轴设计转速2400 r/min 刀轴最大回转半径350mm 刀片型式/弯刀＋直刀，锤爪 刀片总安装数量 弯刀＋直刀；96把 锤爪；8把 折叠机构形式/ | 2200 | 通用类 | 2024-10-22 | 河北省
收获机械 | 茎秆收集处理机械 | 秸秆粉碎还田机 | 2.5m及以上秸秆粉碎还田机 | 石家庄沃田机械制造有限公司 | 秸秆切碎还田机 | 1JQ-280A |  | 作业幅宽:2.8m; | 配套动力范围117.6-161.7kW 配套动力输出轴转速760r/min 与配套拖拉机联接方式/三点悬挂 工作状态外形尺寸（长×宽×高）2260×3265×1160mm 作业小时生产率0.8-1.3 hm2/h 作业速度3-5km/h 工作幅宽280cm 刀轴总成 传动方式/双侧边皮带传动 刀轴数量2根 刀轴设计转速2400 r/min 刀轴最大回转半径350mm 刀片型式/弯刀＋直刀，锤爪 刀片总安装数量 弯刀＋直刀；156把 锤爪；8把 折叠机构形式/ | 2700 | 通用类 | 2024-10-22 | 河北省
收获机械 | 茎秆收集处理机械 | 秸秆粉碎还田机 | 2.5m及以上秸秆粉碎还田机 | 石家庄沃田机械制造有限公司 | 秸秆切碎还田机 | 1JQ-300 |  | 作业幅宽:3m; | 配套动力范围95.6-102.9kW 配套动力输出轴转速760r/min 与配套拖拉机联接方式/三点悬挂 工作状态外形尺寸（长×宽×高）1410×3397×1080mm 作业小时生产率0.82-1.35 hm2/h 作业速度3-5km/h 工作幅宽300cm 刀轴总成 传动方式/双侧边皮带传动 刀轴数量2根 刀轴设计转速2400 r/min 刀轴最大回转半径260mm 刀片型式/弯刀＋直刀 刀片总安装数量80把 折叠机构形式/ | 2700 | 通用类 | 2024-11-28 | 河北省
收获机械 | 茎秆收集处理机械 | 秸秆粉碎还田机 | 2.5m及以上秸秆粉碎还田机 | 石家庄沃田机械制造有限公司 | 秸秆切碎还田机 | 1JQ-330 |  | 作业幅宽:3.3m; | 配套动力范围102.9-110.3kW 配套动力输出轴转速760r/min 与配套拖拉机联接方式/三点悬挂 工作状态外形尺寸（长×宽×高）1485×3740×1145mm 作业小时生产率0.85-1.50 hm2/h 作业速度3-5km/h 工作幅宽330cm 刀轴总成 传动方式/双侧边皮带传动 刀轴数量2根 刀轴设计转速2300 r/min 刀轴最大回转半径255mm 刀片型式/弯刀＋直刀 刀片总安装数量192把 折叠机构形式/ | 2700 | 通用类 | 2024-11-28 | 河北省
收获机械 | 茎秆收集处理机械 | 秸秆粉碎还田机 | 2.5m及以上秸秆粉碎还田机 | 石家庄沃田机械制造有限公司 | 秸秆切碎还田机 | 1JQ-360 |  | 作业幅宽:3.6m; | 配套动力范围110.3-132.3kW 配套动力输出轴转速760r/min 与配套拖拉机联接方式/三点悬挂 工作状态外形尺寸（长×宽×高）1485×4040×1145mm 作业小时生产率1.02-1.65 hm2/h 作业速度3-5km/h 工作幅宽360cm 刀轴总成 传动方式/双侧边皮带传动 刀轴数量2根 刀轴设计转速2300 r/min 刀轴最大回转半径255mm 刀片型式/弯刀＋直刀 刀片总安装数量216把 折叠机构形式/ | 2700 | 通用类 | 2024-11-28 | 河北省
收获机械 | 茎秆收集处理机械 | 秸秆粉碎还田机 | 2.5m及以上秸秆粉碎还田机 | 石家庄沃田机械制造有限公司 | 秸秆切碎还田机 | 1JQ-250 |  | 作业幅宽:2.5m; | 配套动力范围110.2-117.6kW 配套动力输出轴转速760r/min 与配套拖拉机联接方式/三点悬挂 工作状态外形尺寸（长×宽×高）1250×2790×1050mm 作业小时生产率0.6-1.0 hm2/h 作业速度3-5km/h 工作幅宽250cm 刀轴总成 传动方式/侧边皮带传动 刀轴数量1根 刀轴设计转速2400 r/min 刀轴最大回转半径260mm 刀片型式/弯刀＋直刀 刀片总安装数量144把 折叠机构形式/ | 2700 | 通用类 | 2024-10-22 | 河北省
收获机械 | 茎秆收集处理机械 | 秸秆粉碎还田机 | 2.5m及以上秸秆粉碎还田机 | 赵县自强机械有限公司 | 秸秆切碎还田机 | 1JH-300 |  | 作业幅宽:3.00m; | 1.结构形式：悬挂式 2.配套动力：95.6-102.9kw 3.工作状态外形尺寸（长×宽×高）：1410×3397×1080mm 4.结构质量：906kg 5.工作幅宽：3000mm 6.作业速度范围：3-5km/h 7.切碎机构主轴额定转速：2400r/min 8.切碎机构转子半径：255Ømm 9. 切碎机构形式：弯刀 10 .刀轴总成传动方式：双侧边皮带传动 11. 切碎轴刀片数量：80把 12.刀轴数量：2根 | 2700 | 通用类 | 2024-11-28 | 河北省
收获机械 | 茎秆收集处理机械 | 秸秆粉碎还田机 | 2.5m及以上秸秆粉碎还田机 | 赵县自强机械有限公司 | 秸秆切碎还田机 | 1JH-360 |  | 作业幅宽:3.60m; | 1.结构形式：悬挂式 2.配套动力：110.3-132.3kw 3.工作状态外形尺寸（长×宽×高）：1485×4040×1145mm 4.结构质量：1520kg 5.工作幅宽：3600mm 6.作业速度范围：3-5km/h 7.切碎机构主轴额定转速：2300r/min 8.切碎机构转子半径：255Ømm 9. 切碎机构形式：弯刀+直刀 10 .刀轴总成传动方式：双侧边皮带传动 11. 切碎轴刀片数量：216把 12.刀轴数量：2根 | 2700 | 通用类 | 2024-11-28 | 河北省
收获机械 | 茎秆收集处理机械 | 秸秆粉碎还田机 | 2.5m及以上秸秆粉碎还田机 | 赵县自强机械有限公司 | 秸秆切碎还田机 | 1JH-330 |  | 作业幅宽:3.30m; | 1.结构形式：悬挂式 2.配套动力：102-110.3kw 3.工作状态外形尺寸（长×宽×高）：1485×3740×1140mm 4.结构质量：1462kg 5.工作幅宽：3300mm 6.作业速度范围：3-5km/h 7.切碎机构主轴额定转速：2300r/min 8.切碎机构转子半径：255Ømm 9. 切碎机构形式：弯刀+直刀 10 .刀轴总成传动方式：双侧边皮带传动 11. 切碎轴刀片数量：192把 12.刀轴数量：2根 | 2700 | 通用类 | 2024-11-28 | 河北省
收获机械 | 茎秆收集处理机械 | 秸秆粉碎还田机 | 2.5m及以上秸秆粉碎还田机 | 赵县自强机械有限公司 | 秸秆切碎还田机 | 1JH-280A |  | 作业幅宽:2.80m; | 1.结构形式：悬挂式 2.配套动力：117.6-161.7kw 3.工作状态外形尺寸（长×宽×高）：2260×3265×1160mm 4.结构质量：1750kg 5.工作幅宽：2800mm 6.作业速度范围：3-5km/h 7.切碎机构主轴额定转速：2400r/min 8.切碎机构转子直径：Ø700mm 9. 切碎机构形式：弯刀+直刀,锤爪 10 .刀轴总成传动方式：双侧边皮带传动 11. 切碎轴刀片数量：弯刀+直刀156把 锤爪8把 12.刀轴数量：2根 | 2700 | 通用类 | 2024-10-22 | 河北省
收获后处理机械 | 干燥机械 | 谷物烘干机 | 批处理量10-20t循环式谷物烘干机 | 河南省祥盛农业装备制造有限责任公司 | 批式循环谷物干燥机 | 5HM-15 | 热风机型号名称：LSHG-6A；热风机数量：1；热风机电机功率：5.5kw；热风炉引烟风机型号：4-72-3.6A；热风炉引烟风机电机功率：2.2kw；排粮电机功率：0.2kw；提升机电机功率：1.5kw | 处理型式:循环式 ;处理量:15; | 干燥方式：间接热风加热；干燥机机体外形尺寸（长*宽*高）mm：2950*2000*10200；批次处理量t：≥15；干燥速度%/h：0.4～1.0；干燥段数量/高度（个/mm）：1/1200；装机容量m3：26.3；缓苏段高度mm：10*615；热风温度范围℃：45～80；排粮电机功率kw：0.2；提升机生产率t/h：15；提升机电机功率kw：1.5。 | 29500 | 通用类 | 2022-12-31 | 河南省
收获后处理机械 | 干燥机械 | 谷物烘干机 | 批处理量10-20t循环式谷物烘干机 | 山东瑞良烘干机械科技有限公司 | 批式循环谷物干燥机 | 5HRS-16 |  | 处理型式:循环式 ;处理量:16; | 结构型式：循环式；外形尺寸（mm）：3270X3380X11460；处理方式：批次式循环式；循环批处理量：≥16t（稻谷）；电机总功率：9.75kw | 29500 | 通用类 | 2023-12-31 | 山东省
收获后处理机械 | 干燥机械 | 谷物烘干机 | 批处理量30t及以上循环式谷物烘干机 | 河南省祥盛农业装备制造有限责任公司 | 批式循环谷物干燥机 | 5HM-30 | 热风机型号名称：LSHG-6A；热风机数量：2；热风机电机功率：5.5kw；热风炉引烟风机型号：4-72-3.6A；热风炉引烟风机电机功率：2.2kw；排粮电机功率：0.2*2kw；提升机电机功率：1.5kw | 处理型式:循环式 ;处理量:30; | 干燥方式：间接热风加热；干燥机机体外形尺寸（长*宽*高）mm：3800*5060*12340；批次处理量t：≥30；干燥速度%/h：0.6～1.2；干燥段数量/高度（个/mm）：2/1200；装机容量m3：52.4；缓苏段高度mm：12*622；热风温度范围℃：45～80；排粮电机功率kw：0.2*2；提升机生产率t/h：30；提升机电机功率kw：1.5。 | 69900 | 通用类 | 2022-12-31 | 河南省
动力机械 | 拖拉机 | 轮式拖拉机（不含皮带传动轮式拖拉机） | 50-60马力两轮驱动拖拉机 | 常力工贸有限公司 | 轮式拖拉机 | CL500 | 发动机型号：SD4DW3D；功率：36.8kW；生产厂家：江苏四达动力机械集团有限公司；排放阶段：国三 | 功率:50马力;驱动方式:两轮驱动 ; | 整机外廓尺寸（长×宽×高mm）:3600×1500×2100(安全框架)、3600×1500×2300(驾驶室)；最小使用质量:1460(安全框架)、1580((驾驶室)kg；配套动力（kW）:36.8；型式:两轮驱动；轴距（mm）:1835； 轮距（前轮/后轮）（mm）:1100、1200、1300/1060-1200； 最小离地间隙（mm）:360；变速箱前端面至后驱动轴轴心线的水平距离：1010； 标准配重（kg）:42/70； 档位数（前进/倒退/爬行）: 8/2；变速箱型式:（4+1）×2组成式；轮胎型号（前轮/后轮）:6.00-16/11.2-24。 | 12000 | 通用类 | 2024-10-22 | 山东省
动力机械 | 拖拉机 | 轮式拖拉机（不含皮带传动轮式拖拉机） | 60-70马力两轮驱动拖拉机 | 常力工贸有限公司 | 轮式拖拉机 | CL600-2 | 发动机型号：SD4DW3Z2；功率：44.1kW；生产厂家：江苏四达动力机械集团有限公司；排放阶段：国三 | 功率:60马力;驱动方式:两轮驱动 ; | 整机外廓尺寸（长×宽×高mm）:3670×1500×2350(简易驾驶室)；最小使用质量:1700kg；配套动力（kW）:44.1；型式:两轮驱动；轴距（mm）:1835； 轮距（前轮/后轮）（mm）:1100、1200、1300/1060-1300； 最小离地间隙（mm）:360；变速箱前端面至后驱动轴轴心线的水平距离：1010； 标准配重（kg）:96/90； 档位数（前进/倒退/爬行）: 8/2；变速箱型式:（4+1）×2组成式；轮胎型号（前轮/后轮）:6.00-16/11.2-24。 | 13800 | 通用类 | 2024-10-22 | 山东省
动力机械 | 拖拉机 | 轮式拖拉机（不含皮带传动轮式拖拉机） | 35-40马力四轮驱动拖拉机 | 余姚奔野拖拉机制造有限公司 | 轮式拖拉机 | 354 | 配套动力型号：SL2110DKT-3；制造商：福建力佳股份有限公司；气缸数：2 ;标定功率(kW)：25.8；标定转速（r/min）：2300；排放标准：第三阶段。选配动力型号：4N23T31/353；制造商：浙江新柴股份有限公司；气缸数：4 ;标定功率(kW)：25.8；标定转速（r/min）：2300；排放标准：第三阶段。 | 功率:35马力;驱动方式:四轮驱动 ; | 标定功率：25.8kw；驱动方式：四轮驱动 | 11600 | 通用类 | 2021-12-31 | 浙江宁波
动力机械 | 拖拉机 | 轮式拖拉机（不含皮带传动轮式拖拉机） | 40-50马力四轮驱动拖拉机 | 余姚奔野拖拉机制造有限公司 | 轮式拖拉机 | 454 | 配套动力型号：4D30T31/454；制造商：浙江新柴股份有限公司；气缸数：4 ;标定功率(kW)：33.1；标定转速（r/min）：2400；排放标准：第三阶段。选配动力型号1：4B2-45V32；制造商：安徽全柴动力股份有限公司；气缸数：4 ;标定功率(kW)：33.1；标定转速（r/min）：2400；排放标准：第三阶段。选配动力型号2：4D27T31/454；制造商：浙江新柴股份有限公司；气缸数：4 ;标定功率(kW)：33.1；标定转速（r/min）：2400；排放标准：第三阶段；选配动力型号3：4DW91-45GG33；制造商：一汽解放汽车有限公司无锡柴油机厂；气缸数：4 ;标定功率(kW)：33.1；标定转速（r/min）：2400；排放标准：第三阶段 | 功率:45马力;驱动方式:四轮驱动 ; | 标定功率：33.1kw；驱动方式：四轮驱动 | 13300 | 通用类 | 2021-12-31 | 浙江宁波
动力机械 | 拖拉机 | 轮式拖拉机（不含皮带传动轮式拖拉机） | 40-50马力四轮驱动拖拉机 | 余姚奔野拖拉机制造有限公司 | 轮式拖拉机 | 404 | 配套动力型号：4N23T31/404；制造商：浙江新柴股份有限公司；气缸数：4 ;标定功率(kW)：29.5；标定转速（r/min）：2400；排放标准：第三阶段。 | 功率:40马力;驱动方式:四轮驱动 ; | 标定功率：29.5kw；驱动方式：四轮驱动 | 13300 | 通用类 | 2021-12-31 | 浙江宁波
动力机械 | 拖拉机 | 轮式拖拉机（不含皮带传动轮式拖拉机） | 40-50马力四轮驱动拖拉机 | 常力工贸有限公司 | 轮式拖拉机 | CL454 | 发动机型号：SD4DW3D2；功率：33.1kW；生产厂家：江苏四达动力机械集团有限公司；排放阶段：国三 | 功率:45马力;驱动方式:四轮驱动 ; | 外廓尺寸（长×宽×高mm）:3600×1500×2100安全框架顶部、3600×1500×2300(驾驶室吊装环)；最小使用质量:1525（安全框架)、1675(驾驶室)kg；配套动力（kW）:33.1；型式:四轮驱动；轴距（mm）:1835； 轮距（前轮/后轮）（mm）:1100、1200、1300/1060-1200； 最小离地间隙（mm）:320； 标准配重（kg）:42/70； 档位数（前进/倒退/爬行）: 8/2；变速箱型式:（4+1）×2组成式；轮胎型号（前轮/后轮）:7.50-16/11.2-24。 | 13300 | 通用类 | 2024-09-29 | 山东省
动力机械 | 拖拉机 | 轮式拖拉机（不含皮带传动轮式拖拉机） | 40-50马力四轮驱动拖拉机 | 常力工贸有限公司 | 轮式拖拉机 | CL404 | 发动机型号：SD4BW3D1；功率：30kW；生产厂家：江苏四达动力机械集团有限公司；排放阶段：国三 | 功率:40马力;驱动方式:四轮驱动 ; | 外廓尺寸（长×宽×高mm）:3600×1500×2100(安全框架)、3600×1500×2300(驾驶室吊装环)；最小使用质量:1550(安全框架)、1680(驾驶室)kg；配套动力（kW）:30；型式:四轮驱动；轴距（mm）:1800； 轮距（前轮/后轮）（mm）:1100、1200、1300/1060-1200； 最小离地间隙（mm）:320； 标准配重（kg）:42/70； 档位数（前进/倒退/爬行）:8/2；变速箱型式:（4+1）×2组成式；轮胎型号（前轮/后轮）:7.50-16/11.2-24。 | 13300 | 通用类 | 2024-09-29 | 山东省
动力机械 | 拖拉机 | 轮式拖拉机（不含皮带传动轮式拖拉机） | 40-50马力四轮驱动拖拉机 | 常力工贸有限公司 | 轮式拖拉机 | CL454-A | 发动机型号：SD4DW3D2；功率：33.1kW；生产厂家：江苏四达动力机械集团有限公司；排放阶段：国三 | 功率:45马力;驱动方式:四轮驱动 ; | 外廓尺寸（长×宽×高mm）:3300×1300×1900(安全框架)；最小使用质量:1400(安全框架)kg；配套动力（kW）:33.1；型式:四轮驱动；轴距（mm）:1750； 轮距（前轮/后轮）（mm）:1060、1280/910-1050； 最小离地间隙（mm）:230； 标准配重（kg）:42/60； 档位数（前进/倒退/爬行）: 8/2；变速箱型式:（4+1）×2组成式；轮胎型号（前轮/后轮）:6.00-12/9.50-16。 | 13300 | 通用类 | 2024-09-29 | 山东省
动力机械 | 拖拉机 | 轮式拖拉机（不含皮带传动轮式拖拉机） | 50-60马力四轮驱动拖拉机 | 余姚奔野拖拉机制造有限公司 | 轮式拖拉机 | 504 | 配套动力型号：4D32T31/504；制造商：浙江新柴股份有限公司；气缸数：4 ;标定功率(kW)：36.8；标定转速（r/min）：2400；排放标准：第三阶段。配套动力型号1：SD4DW3D；制造商：江苏四达动力机械集团有限公司；气缸数：4 ;标定功率(kW)：36.8；标定转速（r/min）：2400；排放标准：第三阶段；配套动力型号2：4DW91-50GAG3U；制造商：一汽解放汽车有限公司无锡柴油机厂；气缸数：4 ;标定功率(kW)：36.8；标定转速（r/min）：2400；排放标准：第三阶段；配套动力型号3：4C4-50V32；制造商：安徽全柴动力股份有限公司；气缸数：4 ;标定功率(kW)：36.8；标定转速（r/min）：2400；排放标准：第三阶段；配套动力型号4：WP3.2G50E346；制造商：潍柴动力扬州柴油机有限责任公司 ；气缸数：4 ;标定功率(kW)：36.8；标定转速（r/min）：2400；排放标准：第三阶段； | 功率:50马力;驱动方式:四轮驱动 ; | 标定功率：36.8kw；驱动方式：四轮驱动 | 16700 | 通用类 | 2022-12-31 | 浙江宁波
动力机械 | 拖拉机 | 轮式拖拉机（不含皮带传动轮式拖拉机） | 50-60马力四轮驱动拖拉机 | 常力工贸有限公司 | 轮式拖拉机 | CL504 | 发动机型号：SD4DW3D；功率：36.8kW；生产厂家：江苏四达动力机械集团有限公司；排放阶段：国三 | 功率:50马力;驱动方式:四轮驱动 ; | 整机外廓尺寸（长×宽×高mm）:3600×1500×2100(安全框架)、3600×1500×2300(驾驶室)；最小使用质量:1560(安全框架)、1700(驾驶室)kg；配套动力（kW）:36.8；型式:四轮驱动；轴距（mm）:1835； 轮距（前轮/后轮）（mm）:1100、1200、1300/1060-1200； 最小离地间隙（mm）:320；变速箱前端面至后驱动轴轴心线的水平距离：1045； 标准配重（kg）:42/70； 档位数（前进/倒退/爬行）: 8/2；变速箱型式:（4+1）×2组成式；轮胎型号（前轮/后轮）:7.50-16/11.2-24。 | 16700 | 通用类 | 2024-10-22 | 山东省
动力机械 | 拖拉机 | 轮式拖拉机（不含皮带传动轮式拖拉机） | 50-60马力四轮驱动拖拉机 | 常力工贸有限公司 | 轮式拖拉机 | CL504-A | 发动机型号：SD4DW3D；功率：36.8kW；生产厂家：江苏四达动力机械集团有限公司；排放阶段：国三 | 功率:50马力;驱动方式:四轮驱动 ; | 整机外廓尺寸（长×宽×高mm）:3290×1295×1955(安全框架)；最小使用质量:1435(安全框架)kg；配套动力（kW）:36.8；型式:四轮驱动；轴距（mm）:1750； 轮距（前轮/后轮）（mm）:1060、1280/910-1050； 最小离地间隙（mm）:230；变速箱前端面至后驱动轴轴心线的水平距离：900； 标准配重（kg）:42/60； 档位数（前进/倒退/爬行）: 8/2；变速箱型式:（4+1）×2组成式；轮胎型号（前轮/后轮）:6.00-12/9.50-16。 | 16700 | 通用类 | 2024-10-22 | 山东省
动力机械 | 拖拉机 | 轮式拖拉机（不含皮带传动轮式拖拉机） | 50-60马力四轮驱动拖拉机 | 余姚奔野拖拉机制造有限公司 | 轮式拖拉机 | 554 | 配套动力型号：：4D27ZT32/554；制造商：浙江新柴股份有限公司；气缸数：4 ;标定功率(kW)：40.5；标定转速（r/min）：2300；排放标准：第三阶段；选配动力型号1：4D32ZT31/553；制造商：浙江新柴股份有限公司；气缸数：4 ;标定功率(kW)：40.5；标定转速（r/min）：2300；排放标准：第三阶段；选配动力型号2：SD4BW3Z；制造商：江苏四达动力机械集团有限公司；气缸数：4 ;标定功率(kW)：40.5；标定转速（r/min）：2300；排放标准：第三阶段；选配动力型号3：4G33TC-G32；制造商：常柴股份有限公司；气缸数：4 ;标定功率(kW)：40.5；标定转速（r/min）：2300；排放标准：第三阶段； | 功率:55马力;驱动方式:四轮驱动 ; | 标定功率：40.5kw；驱动方式：四轮驱动 | 16700 | 通用类 | 2021-12-31 | 浙江宁波
动力机械 | 拖拉机 | 轮式拖拉机（不含皮带传动轮式拖拉机） | 60-70马力四轮驱动拖拉机 | 江苏沃得农业机械有限公司 | 轮式拖拉机 | WD604K | 配套发动机：常柴股份有限公司4G33T-60G31E、标定功率(kW)：44.1、标定转速(r/min)：2400、国Ⅲ排放标准。 | 功率:60马力;驱动方式:四轮驱动 ; | 外廓尺寸（长×宽×高）（mm）：3650×1572×2520（至安全架顶）/2460（至驾驶室顶）；驱动方式：4×4四轮驱动；发动机标定功率（KW）：44.1；轴距（mm）：1845；最小使用质量(kg)：1950（带驾驶室）/2140（带驾驶室）；标准配重（前/后）（kg)：108/270；档位数（前进/倒退）：8/8；主变速档位数：4。 | 18300 | 通用类 | 2024-12-01 | 江苏省
动力机械 | 拖拉机 | 轮式拖拉机（不含皮带传动轮式拖拉机） | 60-70马力四轮驱动拖拉机 | 宁波北野拖拉机制造有限公司 | 轮式拖拉机 | 604-2 | 配套动力型号：SD4DW3Z2；制造商：江苏四达动力机械集团有限公司；气缸数：4 ;标定功率(kW)：44.1；标定转速（r/min）：2400；排放标准：第三阶段。选装动力型号1：4D27ZT32/604；制造商：浙江新柴股份有限公司；气缸数：4 ;标定功率(kW)：44.2；标定转速（r/min）：2400；排放标准：第三阶段。选装动力型号2：4D32ZT31/603；制造商：浙江新柴股份有限公司；气缸数：4 ;标定功率(kW)：44.1；标定转速（r/min）：2300；排放标准：第三阶段。选装动力型号3：4DW93-60GG3U；标定功率：44.2kw；制造商：一汽解放汽车有限公司；排放阶段：第三阶段； | 功率:60马力;驱动方式:四轮驱动 ; | 标定功率：44.1kw；驱动方式：四轮驱动 | 18300 | 通用类 | 2023-12-31 | 浙江宁波
动力机械 | 拖拉机 | 轮式拖拉机（不含皮带传动轮式拖拉机） | 60-70马力四轮驱动拖拉机 | 余姚奔野拖拉机制造有限公司 | 轮式拖拉机 | 654 | 配套动力型号：4D32ZT31/653；制造商：浙江新柴股份有限公司；气缸数：4 ;标定功率(kW)：48；标定转速（r/min）：2300；排放标准：第三阶段。选装动力型号1：SD4DW3Z1；制造商：江苏四达动力机械集团有限公司；气缸数：4 ;标定功率(kW)：48；标定转速（r/min）：2300；排放标准：第三阶段。 | 功率:65马力;驱动方式:四轮驱动 ; | 标定功率：48kw；驱动方式：四轮驱动 | 18300 | 通用类 | 2022-12-31 | 浙江宁波
动力机械 | 拖拉机 | 轮式拖拉机（不含皮带传动轮式拖拉机） | 60-70马力四轮驱动拖拉机 | 余姚奔野拖拉机制造有限公司 | 轮式拖拉机 | 604-2 | 配套动力型号：SD4DW3Z2；制造商：江苏四达动力机械集团有限公司；气缸数：4 ;标定功率(kW)：44.1；标定转速（r/min）：2400；排放标准：第三阶段。选装动力型号1：4D27ZT32/604；制造商：浙江新柴股份有限公司；气缸数：4 ;标定功率(kW)：44.2；标定转速（r/min）：2400；排放标准：第三阶段。选装动力型号2：4D32ZT31/603；制造商：浙江新柴股份有限公司；气缸数：4 ;标定功率(kW)：44.1；标定转速（r/min）：2400；排放标准：第三阶段。选装动力型号3：4DW93-60GG3U；制造商：一汽解放汽车有限公司；气缸数：4 ;标定功率(kW)：44.2；标定转速（r/min）：2400；排放标准：第三阶段。 | 功率:60马力;驱动方式:四轮驱动 ; | 标定功率：44.1kw；驱动方式：四轮驱动 | 18300 | 通用类 | 2023-12-31 | 浙江宁波
动力机械 | 拖拉机 | 轮式拖拉机（不含皮带传动轮式拖拉机） | 60-70马力四轮驱动拖拉机 | 宁波北野拖拉机制造有限公司 | 轮式拖拉机 | S604-2 | 发动机型号：4D27ZT32/604；标定功率：44.2kw；制造商：浙江新柴股份有限公司；排放阶段：第三阶段；选装发动机型号1：SD4DW3Z2；标定功率：44.1kw；制造商：江苏四达动力机械集团有限公司；排放阶段：第三阶段；选装发动机型号2：4DW93-60GG3U；标定功率：44.2kw；制造商：一汽解放汽车有限公司；排放阶段：第三阶段；选装发动机型号3：4D32ZT31/603；标定功率：44.1kw；制造商：浙江新柴股份有限公司；排放阶段：第三阶段。 | 功率:60马力;驱动方式:四轮驱动 ; | 标定功率：44.2kw；驱动方式：四轮驱动 | 18300 | 通用类 | 2023-12-31 | 浙江宁波
动力机械 | 拖拉机 | 轮式拖拉机（不含皮带传动轮式拖拉机） | 60-70马力四轮驱动拖拉机 | 常力工贸有限公司 | 轮式拖拉机 | CL604 | 发动机型号：SD4DW3Z2；功率：44.1kW；生产厂家：江苏四达动力机械集团有限公司；排放阶段：国三 | 功率:60马力;驱动方式:四轮驱动 ; | 整机外廓尺寸（长×宽×高mm）:3615×1535×2360(安全框架)、3615×1535×2400(驾驶室)；最小使用质量:1730（安全框架）、1800（驾驶室）kg；配套动力（kW）:44.1；型式:四轮驱动；轴距（mm）:1880； 轮距（前轮/后轮）（mm）:1215、1445/1100-1250； 最小离地间隙（mm）:310；变速箱前端面至后驱动轴轴心线的水平距离：1060； 标准配重（kg）:96/90； 档位数（前进/倒退/爬行）: 8/2；变速箱型式:（4+1）×2组成式；轮胎型号（前轮/后轮）:7.50-16/11.2-28 | 18300 | 通用类 | 2024-10-22 | 山东省
动力机械 | 拖拉机 | 轮式拖拉机（不含皮带传动轮式拖拉机） | 60-70马力四轮驱动拖拉机 | 宁波北野拖拉机制造有限公司 | 轮式拖拉机 | 604 | 配套动力型号：4D32ZT31/603；制造商：浙江新柴股份有限公司；气缸数：4 ;标定功率(kW)：44.1；标定转速（r/min）：2300；排放标准：第三阶段。选装动力型号1：SD4DW3Z2；制造商：江苏四达动力机械集团有限公司；气缸数：4 ;标定功率(kW)：44.1；标定转速（r/min）：2400；排放标准：第三阶段。选装动力型号2：4DW93-60GG3U；标定功率：44.2kw；制造商：一汽解放汽车有限公司；排放阶段：第三阶段；选装动力型号3：4D27ZT32/604；标定功率：44.2kw；制造商：浙江新柴股份有限公司；排放阶段：第三阶段； | 功率:60马力;驱动方式:四轮驱动 ; | 标定功率：44.1kw；驱动方式：四轮驱动 | 18300 | 通用类 | 2023-12-31 | 浙江宁波
动力机械 | 拖拉机 | 轮式拖拉机（不含皮带传动轮式拖拉机） | 70-80马力四轮驱动拖拉机 | 宁波北野拖拉机制造有限公司 | 轮式拖拉机 | 704-2 | 配套动力型号：4D32ZT33/704；制造商：浙江新柴股份有限公司；气缸数：4 ;标定功率(kW)：52；标定转速（r/min）：2400；排放标准：第三阶段。选装发动机1：动力型号：SD4DW3Z；制造商：江苏四达动力机械集团有限公司；气缸数：4 ;标定功率(kW)：52；标定转速（r/min）：2400；排放标准：第三阶段； | 功率:70马力;驱动方式:四轮驱动 ; | 标定功率：52kw；驱动方式：四轮驱动 | 24300 | 通用类 | 2023-12-31 | 浙江宁波
动力机械 | 拖拉机 | 轮式拖拉机（不含皮带传动轮式拖拉机） | 70-80马力四轮驱动拖拉机 | 常力工贸有限公司 | 轮式拖拉机 | CL704 | 发动机型号：YD4CZ70C1；功率：51.5kW；生产厂家：扬动股份有限公司；排放阶段：国三 | 功率:70马力;驱动方式:四轮驱动 ; | 整机外廓尺寸（长×宽×高mm）:3765×1550×2350(驾驶室)、3765×1550×2350(安全框架)；最小使用质量:1980(驾驶室)、1980(安全架)kg；配套动力（kW）:51.5；型式:四轮驱动；轴距（mm）:1880； 轮距（前轮/后轮）（mm）:1210、1440/1100-1250； 最小离地间隙（mm）:310；变速箱前端面至后驱动轴轴心线的水平距离：1060； 标准配重（kg）:160/180； 档位数（前进/倒退/爬行）:8/2；变速箱型式（4+1）×2组成式；轮胎型号（前轮/后轮）:7.50-16/11.2-28。 | 24300 | 通用类 | 2024-10-22 | 山东省
动力机械 | 拖拉机 | 轮式拖拉机（不含皮带传动轮式拖拉机） | 70-80马力四轮驱动拖拉机 | 宁波北野拖拉机制造有限公司 | 轮式拖拉机 | S704 | 配套动力型号：4D32ZT31/703；制造商：浙江新柴股份有限公司；气缸数：4 ;标定功率(kW)：51.5；标定转速（r/min）：2300；排放标准：第三阶段。选装发动机1：动力型号：4D32ZT33/704；制造商：浙江新柴股份有限公司；气缸数：4 ;标定功率(kW)：52；标定转速（r/min）：2400；排放标准：第三阶段；选装发动机2：动力型号：SD4DW3Z；制造商：江苏四达动力机械集团有限公司；气缸数：4 ;标定功率(kW)：52；标定转速（r/min）：2400；排放标准：第三阶段； | 功率:70马力;驱动方式:四轮驱动 ; | 标定功率：51.5kw；驱动方式：四轮驱动 | 24300 | 通用类 | 2022-12-31 | 浙江宁波
动力机械 | 拖拉机 | 轮式拖拉机（不含皮带传动轮式拖拉机） | 70-80马力四轮驱动拖拉机 | 余姚奔野拖拉机制造有限公司 | 轮式拖拉机 | 704 | 配套动力型号：4D32ZT31/703；制造商：浙江新柴股份有限公司；气缸数：4 ;标定功率(kW)：51.5；标定转速（r/min）：2300；排放标准：第三阶段。选装发动机1：动力型号：4D32ZT33/704；制造商：浙江新柴股份有限公司；气缸数：4 ;标定功率(kW)：52；标定转速（r/min）：2400；排放标准：第三阶段；选装发动机2：动力型号：SD4DW3Z；制造商：江苏四达动力机械集团有限公司；气缸数：4 ;标定功率(kW)：52；标定转速（r/min）：2400；排放标准：第三阶段； | 功率:70马力;驱动方式:四轮驱动 ; | 标定功率：51.5kw；驱动方式：四轮驱动 | 24300 | 通用类 | 2023-12-31 | 浙江宁波
动力机械 | 拖拉机 | 轮式拖拉机（不含皮带传动轮式拖拉机） | 80-90马力四轮驱动拖拉机 | 江苏沃得农业机械有限公司 | 轮式拖拉机 | WD804A | 配套发动机：常柴股份有限公司4G33TC-80G31C、标定功率(kW)：58.8、标定转速(r/min)：2300、国Ⅲ排放标准。 | 功率:80马力;驱动方式:四轮驱动 ; | 外廓尺寸（长×宽×高）（mm）：3840×1882×2615（至安全架顶）/2635（至驾驶室顶）；驱动方式：4×4四轮驱动；发动机标定功率（KW）：58.8；轴距（mm）：2012；最小使用质量(kg)：2460（带安全架）/2580（带驾驶室）；标准配重（前/后）（kg)：108/270；档位数（前进/倒退）：12/12；主变速档位数：4。 | 29200 | 通用类 | 2024-12-01 | 江苏省
动力机械 | 拖拉机 | 轮式拖拉机（不含皮带传动轮式拖拉机） | 80-90马力四轮驱动拖拉机 | 余姚奔野拖拉机制造有限公司 | 轮式拖拉机 | 804 | 配套动力型号：4D32ZT33/804；制造商：浙江新柴股份有限公司；气缸数：4 ;标定功率(kW)：59；标定转速（r/min）：2400；排放标准：第三阶段。选配动力型号：4D32ZT33/804；制造商：SD4DWU1；气缸数：4 ;标定功率(kW)：58.8；标定转速（r/min）：2400；排放标准：第三阶段。 | 功率:80马力;驱动方式:四轮驱动 ; | 标定功率：59kw；驱动方式：四轮驱动 | 29200 | 通用类 | 2023-12-31 | 浙江宁波
动力机械 | 拖拉机 | 轮式拖拉机（不含皮带传动轮式拖拉机） | 80-90马力四轮驱动拖拉机 | 宁波北野拖拉机制造有限公司 | 轮式拖拉机 | 804 | 配套动力型号：4D32ZT33/804；制造商：浙江新柴股份有限公司；气缸数：4 ;标定功率(kW)：59；标定转速（r/min）：2400；排放标准：第三阶段。选配动力型号：SD4DWU1；制造商：江苏四达动力机械集团有限公司；气缸数：4 ;标定功率(kW)：58.8；标定转速（r/min）：2400；排放标准：第三阶段。 | 功率:80马力;驱动方式:四轮驱动 ; | 标定功率：59kw；驱动方式:四轮驱动 | 29200 | 通用类 | 2023-12-31 | 浙江宁波
动力机械 | 拖拉机 | 轮式拖拉机（不含皮带传动轮式拖拉机） | 200-210马力四轮驱动拖拉机 | 徐州凯尔农业装备股份有限公司 | 轮式拖拉机 | KAT2004-C | WP6G200E330，功率：147kW，潍柴（潍坊）中型柴油机有限公司，国Ⅲ排放 | 功率:200马力;驱动方式:四轮驱动 ; | WP6G200E330，功率：147kW，潍柴（潍坊）中型柴油机有限公司，国Ⅲ排放 | 129600 | 通用类 | 2024-12-01 | 江苏省
动力机械 | 拖拉机 | 轮式拖拉机（不含皮带传动轮式拖拉机） | 210-300马力四轮驱动拖拉机 | 徐州凯尔农业装备股份有限公司 | 轮式拖拉机 | KAT2104-B | WP6G220E330，功率：154.4kW，潍柴（潍坊）中型柴油机有限公司，国Ⅲ排放 | 功率:210马力;驱动方式:四轮驱动 ; | WP6G220E330，功率：154.4kW，潍柴（潍坊）中型柴油机有限公司，国Ⅲ排放 | 129600 | 通用类 | 2024-12-01 | 江苏省
动力机械 | 拖拉机 | 轮式拖拉机（不含皮带传动轮式拖拉机） | 210-300马力四轮驱动拖拉机 | 科乐收农业机械（山东）有限责任公司 | 轮式拖拉机 | 2504 | 配套动力型号：6068HRT82A；制造商：DEERE & COMPANY；标定功率(kW)：184；标定转速（r/min）：2200；排放标准：第Ⅲ阶段。 | 功率:250马力;驱动方式:四轮驱动 ; | 型式：四轮驱动；外廓尺寸(长×宽×高)mm：5721×2900×3330（单轮） 5721×3600×3230（双轮）；轴距mm：2985；轮距(前轮/后轮)mm：1812、1958/1850、2060（单轮）1812、1958/2400（双轮）；常用轮距(前轮/后轮)mm：1958/2060（单轮）、1958/ 2400(双轮）；最小使用质量 kg：9200（单轮）、10200（双轮）；标准配重(前/后) kg ：900/518（单轮）、900/0（双轮）；最大配重(前/后) kg ：900/518（单轮）、900/1550（双轮）；挡位数(前进/倒退/爬行) ：24/24/0；起动方式：电起动；最大牵引力kN：≥73.5 ；转向系型式：前轮液压转向；转向器型式：电辅助液压式；行车制动系型式：盘式、液压操纵；驻车制动系型式：独立手制动；离合器型式：湿式、多片、双作用；变速箱型式：4×6× (1+1)组成式；主变速箱换档方式：同步器换档；副变速箱换档方式：动力换档；轮胎型号(前轮/后轮)：600/70R30/650/85R38；液压悬挂系统型式：分置式；悬挂装置型式：后置三点悬挂；动力输出轴型式：后置独立式 | 129600 | 通用类 | 2023-12-31 | 山东省