## 贵州省2021年农机购置补贴第四批归类归档产品信息（公示稿）
贵州省2021年农机购置补贴第四批归类归档产品信息（公示稿）
序号 | 机具大类 | 机具小类 | 机具品目 | 分档名称 | 生产企业 | 产品名称 | 机具型号 | 配置参数（企业依据推广鉴定报告填报） | 中央补贴额 | 机具类型 | 备注 | 企业所属省份
1 | 农产品初加工机械 | 茶叶加工机械 | 茶叶揉捻机 | 揉筒直径50-60cm揉捻机 | 安徽绿源机械科技股份有限公司 | 茶叶揉捻机 | 6CR-55 | 结构型式 / 盘式 传动形式 / 皮带+齿轮箱式 加压型式 / 双柱丝杆式 控制方式 / 人工 揉桶直径 mm Ф550 揉桶高度 mm 390 棱骨数量 根 内棱骨：5；外棱骨：16 配套动力功率 kW 2.2 揉桶回转转速 r/min 48～52 | 2400.0000 | 购机补贴(非通用类) |  | 安徽省
2 | 动力机械 | 拖拉机 | 轮式拖拉机 | 50-60马力四轮驱动拖拉机 | 山东华沃机械科技有限公司 | 轮式拖拉机 | HW504-D1 | 功率:36.8kW（50马力）；驱动方式:四轮驱动；最小使用质量：1750kg；最小使用比质量47.55kg/kW | 10900.0000 | 购机补贴(通用类) |  | 山东省
3 | 动力机械 | 拖拉机 | 轮式拖拉机 | 200马力及以上四轮驱动拖拉机 | 山东华沃机械科技有限公司 | 轮式拖拉机 | HH2004-B | 功率:147kW（200马力）；驱动方式:四轮驱动；最小使用质量：6450kg；最小使用比质量43.88kg/kW | 63200.0000 | 购机补贴(通用类) |  | 山东省
4 | 动力机械 | 拖拉机 | 轮式拖拉机 | 180-200马力四轮驱动拖拉机 | 山东华沃机械科技有限公司 | 轮式拖拉机 | HH1804-B | 功率:132.4kW（180马力）；驱动方式:四轮驱动；最小使用质量：5780kg；最小使用比质量43.66kg/kW | 49700.0000 | 购机补贴(通用类) |  | 山东省
5 | 动力机械 | 拖拉机 | 轮式拖拉机 | 160-180马力四轮驱动拖拉机 | 山东华沃机械科技有限公司 | 轮式拖拉机 | HWH1604-C | 功率:117.6kW（160马力）；驱动方式:四轮驱动；最小使用质量：5120kg；最小使用比质量43.5kg/kW | 45700.0000 | 购机补贴(通用类) |  | 山东省
6 | 动力机械 | 拖拉机 | 轮式拖拉机 | 140-160马力四轮驱动拖拉机 | 山东华沃机械科技有限公司 | 轮式拖拉机 | HWH1404-C | 功率:102.9kW（140马力）；驱动方式:四轮驱动；最小使用质量：4500kg；最小使用比质量43.7kg/kW | 38800.0000 | 购机补贴(通用类) |  | 山东省
7 | 动力机械 | 拖拉机 | 轮式拖拉机 | 100-120马力四轮驱动拖拉机 | 山东华沃机械科技有限公司 | 轮式拖拉机 | HW1004-A | 功率:73.5kW（100马力）；驱动方式:四轮驱动；最小使用质量：3205kg（安全框架）3210kg（简易驾驶室）；最小使用比质量43.61kg/kW （安全框架）43.67kg/kW （简易驾驶室） | 24500.0000 | 购机补贴(通用类) |  | 山东省
8 | 动力机械 | 拖拉机 | 轮式拖拉机 | 90-100马力四轮驱动拖拉机 | 山东华沃机械科技有限公司 | 轮式拖拉机 | HW904-A | 功率:66.2kW（90马力）；驱动方式:四轮驱动；最小使用质量：2888kg（安全框架）2950kg（简易驾驶室）；最小使用比质量43.63kg/kW （安全框架）44.56kg/kW （简易驾驶室） | 21500.0000 | 购机补贴(通用类) |  | 山东省
9 | 动力机械 | 拖拉机 | 轮式拖拉机 | 80-90马力四轮驱动拖拉机 | 山东华沃机械科技有限公司 | 轮式拖拉机 | HW804-A | 功率:59kW（80马力）；驱动方式:四轮驱动；最小使用质量：2600kg（安全框架）2780kg（简易驾驶室）；最小使用比质量44.07kg/kW （安全框架）47.12kg/kW （简易驾驶室） | 18500.0000 | 购机补贴(通用类) |  | 山东省
10 | 动力机械 | 拖拉机 | 轮式拖拉机 | 70-80马力四轮驱动拖拉机 | 山东华沃机械科技有限公司 | 轮式拖拉机 | HW704-A | 功率:51.5kW（70马力）；驱动方式:四轮驱动；最小使用质量：2580kg（安全框架）2680kg（简易驾驶室）；最小使用比质量50.10kg/kW （安全框架）52.04kg/kW （简易驾驶室） | 15300.0000 | 购机补贴(通用类) |  | 山东省
11 | 动力机械 | 拖拉机 | 轮式拖拉机 | 70-80马力四轮驱动拖拉机 | 山东华沃机械科技有限公司 | 轮式拖拉机 | HW704-D1 | 功率:51.5kW（70马力）；驱动方式:四轮驱动；最小使用质量：1965kg；最小使用比质量38.16kg/kW | 15300.0000 | 购机补贴(通用类) |  | 山东省
12 | 动力机械 | 拖拉机 | 轮式拖拉机 | 60-70马力四轮驱动拖拉机 | 山东华沃机械科技有限公司 | 轮式拖拉机 | HW604-D1 | 功率:44.2kW（60马力）；驱动方式:四轮驱动；最小使用质量：1805kg；最小使用比质量41.86kg/kW | 12000.0000 | 购机补贴(通用类) |  | 山东省
13 | 收获机械 | 饲料作物收获机械 | 打（压）捆机 | 压缩室直径0.52m及以上圆捆压捆机 | 呼伦贝尔市华迪牧业机械有限公司 | 卷捆圆打捆机 | 9YA-1.5 | 捡拾器宽度：1900mm；卷压滚筒转速：115r/min；卷压滚筒数量：14个；工作状态外形尺寸（长×宽×高）：4200mm×2880mm×2300mm；配套动力：≥60kw;圆捆机压缩室直径：1200mm,压缩室宽度：1500mm。 | 5600.0000 | 购机补贴(通用类) |  | 内蒙古自治区
14 | 动力机械 | 拖拉机 | 轮式拖拉机 | 90-100马力四轮驱动拖拉机 | 克拉斯（山东）农业机械有限公司 | 轮式拖拉机 | KLS904 | 驱动型式：四轮驱动，外形尺寸：4100*1780*2650mm（安全架）3710*1760*2780mm（驾驶室），最小使用质量：2540kg（安全架）2573kg（驾驶室），功率：66.2kw，最小使用比质量：38.37kg/kw（安全架）38.87kg/kw（驾驶室），动力输出轴标准转速：540/760r/min | 21500.0000 | 购机补贴(通用类) |  | 山东省
15 | 动力机械 | 拖拉机 | 轮式拖拉机 | 80-90马力四轮驱动拖拉机 | 克拉斯（山东）农业机械有限公司 | 轮式拖拉机 | KLS804 | 驱动型式：四轮驱动，外形尺寸：3760*1630*2410mm（安全架），3760*1760*2700mm（驾驶室），最小使用质量：2250kg（安全架）2410kg（驾驶室），功率：58.8kw，最小使用比质量：38.27kg/kw（安全架）40.99kg/kw（驾驶室），动力输出轴标准转速：540/760r/min | 18500.0000 | 购机补贴(通用类) |  | 山东省
16 | 动力机械 | 拖拉机 | 轮式拖拉机 | 60-70马力四轮驱动拖拉机 | 克拉斯（山东）农业机械有限公司 | 轮式拖拉机 | KLS604 | 驱动型式：四轮驱动，外形尺寸：3600*1660*2340mm（安全架）3600*1660*2580mm（驾驶室），最小使用质量：1876kg（安全架）2000（驾驶室），功率：44.2kw，最小使用比质量：42.44kg/kw（安全架）45.25kg/kw（驾驶室），动力输出轴标准转速：540/720r/min | 12000.0000 | 购机补贴(通用类) |  | 山东省
17 | 耕整地机械 | 耕地机械 | 微耕机 | 4kW及以上柴油机微耕机 | 重庆万合鼎盛机械制造有限公司 | 微耕机 | 1WG6.5-135FC-ZC | 型号名称：1WG6.5-135FC-ZC;配套发动机标定功率：6.5KW;标定转速：3600r/min；起动方式：电控起动；燃油种类：柴油；工作状态外形尺寸（长X宽X高）：1860X1360X997mm；作业速度：0.1~0.3m/s；作业小时生产率：≥0.04hm²/（h·m）单位作业面积燃油消耗量：≤35kg/hm²；工作幅宽：1350mm；传动方式发动机输出;直联；刀辊：齿轮传动；扶把调整幅度水平方向：0°，垂直方向：70°；刀辊设计转速：快档;145r/min;慢档：85r/min；最大回转半径：180mm；总安装刀数;38/把；旋耕刀型号：旱地刀；主离合器型式：摩擦片式，状态：常开； | 800.0000 | 购机补贴(非通用类) |  | 重庆市
18 | 动力机械 | 拖拉机 | 轮式拖拉机 | 120-140马力四轮驱动动力换挡拖拉机 | 爱科（常州）农业机械有限公司 | 轮式拖拉机 | S1204 | 外廓尺寸:4650×2160×2750（带配重）mm 驱动型式：4×4四轮驱动；配套功率:88.5（12小时功率）KW；发动机型号:44CWC3.1164；发动机制造商:爱科（常州）农业机械有限公司；轴距:2500mm；最小使用质量:3900kg；最大配重重量(前/后):770/300kg；档位数（前进/倒退/爬行）：12/12/0；变速箱型式：（1+1）x6x2；主变速箱换挡方式：同步器换挡（动力换向）；驾驶室型式：安全架 | 34900.0000 | 购机补贴(通用类) |  | 江苏省
19 | 动力机械 | 拖拉机 | 轮式拖拉机 | 120-140马力四轮驱动动力换挡拖拉机 | 爱科（常州）农业机械有限公司 | 轮式拖拉机 | S1304-C | 外廓尺寸:4650×2160×2750（带配重）mm 驱动型式：4×4四轮驱动；配套功率:95.6（12小时功率）KW；发动机型号:44CWC3.1156；发动机制造商:爱科（常州）农业机械有限公司；轴距:2500mm；最小使用质量:4300kg；最大配重重量(前/后):770/300kg；档位数（前进/倒退/爬行）：12/12/0；变速箱型式：（1+1）x6x2；主变速箱换挡方式：同步器换挡（动力换向）；驾驶室型式：安全驾驶室 | 34900.0000 | 购机补贴(通用类) |  | 江苏省
20 | 动力机械 | 拖拉机 | 轮式拖拉机 | 100-120马力四轮驱动动力换挡拖拉机 | 爱科（常州）农业机械有限公司 | 轮式拖拉机 | S1104-C | 外廓尺寸:4650×2160×2750（带配重）mm 驱动型式：4×4四轮驱动；配套功率:81（12小时功率）KW；发动机型号:44CWC3.1165；发动机制造商:爱科（常州）农业机械有限公司；轴距:2500mm；最小使用质量:4300kg；最大配重重量(前/后):770/300kg；档位数（前进/倒退）：12/12；变速箱型式：（1+1）x6x2；主变速箱换挡方式：同步器换挡（动力换向）；驾驶室型式：安全驾驶室 | 27500.0000 | 购机补贴(通用类) |  | 江苏省
21 | 动力机械 | 拖拉机 | 轮式拖拉机 | 120-140马力四轮驱动动力换挡拖拉机 | 爱科（常州）农业机械有限公司 | 轮式拖拉机 | S1204-C | 外廓尺寸:4650×2160×2750（带配重）mm 驱动型式：4×4四轮驱动；配套功率:88.5（12小时功率）KW；发动机型号:44CWC3.1164；发动机制造商:爱科（常州）农业机械有限公司；轴距:2500mm；最小使用质量:4300kg；最大配重重量(前/后):770/300kg；档位数（前进/倒退/爬行）：12/12/0；变速箱型式：（1+1）x6x2；主变速箱换挡方式：同步器换挡（动力换向）；驾驶室型式：安全驾驶室 | 34900.0000 | 购机补贴(通用类) |  | 江苏省
22 | 动力机械 | 拖拉机 | 轮式拖拉机 | 100-120马力四轮驱动动力换挡拖拉机 | 爱科（常州）农业机械有限公司 | 轮式拖拉机 | F1004 | 外廓尺寸:4650×2160×2700（带配重）mm 驱动型式：4×4四轮驱动；配套功率:74（12小时功率）KW；发动机型号:44CWC3.1167；发动机制造商:爱科（常州）农业机械有限公司；轴距:2430mm；最小使用质量:3700kg；最大配重重量(前/后):770/300kg；档位数（前进/倒退/爬行）：12/12/0；变速箱型式：（1+1）x6x2；主变速箱换挡方式：同步器换挡（动力换向）；驾驶室型式：安全架 | 27500.0000 | 购机补贴(通用类) |  | 江苏省
23 | 动力机械 | 拖拉机 | 轮式拖拉机 | 100-120马力四轮驱动动力换挡拖拉机 | 爱科（常州）农业机械有限公司 | 轮式拖拉机 | F1004-C | 外廓尺寸:4650×2160×2700（带配重）mm 驱动型式：4×4四轮驱动；配套功率:74（12小时功率）KW；发动机型号:44CWC3.1167；发动机制造商:爱科（常州）农业机械有限公司；轴距:2430mm；最小使用质量:4100kg；最大配重重量(前/后):770/300kg；档位数（前进/倒退/爬行）：12/12/0；变速箱型式：（1+1）x6x2；主变速箱换挡方式：同步器换挡（动力换向）；驾驶室型式：安全驾驶室 | 27500.0000 | 购机补贴(通用类) |  | 江苏省
24 | 动力机械 | 拖拉机 | 轮式拖拉机 | 140-160马力四轮驱动拖拉机 | 潍坊恒源拖拉机有限公司 | 轮式拖拉机 | 浙野-1504D | "功率：150马力 驱动方式：四轮驱动 外廓尺寸(长×宽×高)(mm)：4980×2300×2900（至驾驶室顶） 轴距(mm)：2590 轮距(mm)：1810/1820 最小离地间隙(mm)：470 最小使用质量(kg)：4770 最小使用比质量（kg/kW）:43.2 轮胎型号：14.9-26/18.4-38选装：12.4-24/16.9-34 排放阶段：国3" | 38800.0000 | 购机补贴(通用类) |  | 山东省
25 | 动力机械 | 拖拉机 | 轮式拖拉机 | 60-70马力四轮驱动拖拉机 | 潍柴雷沃重工股份有限公司（原：雷沃重工股份有限公司） | 轮式拖拉机 | 现：M604-H（原：M604-E） | 驱动方式：四轮驱动；功率（kw）：44.2KW；外廓尺寸(长×宽×高)mm：3475×1380×2440；轴距或履带接地长：1900mm；常用轮距(前轮/后轮)或轨距： 1240/1200；最小离地间隙及部位：350mm(前桥放油堵)；最小使用质量：1780kg；标准配重(前/后)：0/0；档位数(前进/倒退)：8/8；主变速档位数：4；副变速档位数：2；发动机与离合器联接方式：直联；翻倾防护装置（驾驶室或安全框架）型号、型式及生产商：TS02460010001、安全架、雷沃重工股份有限公司；空气滤清器型号及型式：TS04110010021、湿式；排气管消声腔外形尺寸mm：Φ120×475；转向系型式：前轮液压转向；传动系变速箱型式：（1+1）×4×2组成式；主变速箱换档方式：机械有级变速；副变速箱换档方式：/；轮胎型号(前轮/后轮)：8.3-20/12.4-28；履带材质：/；履带板宽度：/。 | 12000.0000 | 购机补贴(通用类) |  | 山东省
26 | 动力机械 | 拖拉机 | 轮式拖拉机 | 50-60马力四轮驱动拖拉机 | 潍柴雷沃重工股份有限公司（原：雷沃重工股份有限公司） | 轮式拖拉机 | M554-B1 | 驱动方式：四轮驱动；功率（kw）：40.4KW；外廓尺寸(长×宽×高)mm： 4130×1795×2675；轴距或履带接地长： 2072mm；常用轮距(前轮/后轮)或轨距：1300、1350、1450、1550（出厂1450）/1312、1376、1408、1496（出厂1408）（选装1300、1350、1450、1550（出厂1450）/1300～1500）；最小离地间隙及部位mm：370（前桥底部放油螺栓）；最小使用质量：2830kg；标准配重(前/后)：144/360；档位数(前进/倒退)：12/12；主变速档位数：/；副变速档位数：/；发动机与离合器联接方式：直联；翻倾防护装置（驾驶室或安全框架）型号、型式及生产商：/；空气滤清器型号及型式：湿式/TS04110010021；排气管消声腔外形尺寸mm：/；转向系型式：前轮液压转向；传动系变速箱型式：/；主变速箱换档方式：/；副变速箱换档方式：/；轮胎型号(前轮/后轮)：8.3-24/14.9-30；履带材质：/；履带板宽度：/。" | 10900.0000 | 购机补贴(通用类) |  | 山东省
27 | 动力机械 | 拖拉机 | 轮式拖拉机 | 60-70马力四轮驱动拖拉机 | 潍柴雷沃重工股份有限公司（原：雷沃重工股份有限公司） | 轮式拖拉机 | M604-B1 | 驱动方式：四轮驱动；功率（kw）：44KW；"外廓尺寸(长×宽×高)mm： 4130×1795×2675；轴距或履带接地长：2072mm；常用轮距(前轮/后轮)或轨距mm：1300、1350、1450、1550（出厂1450）/1312、1376、1408、1496（出厂1408）（选装1300、1350、1450、1550（出厂1450）/1300～1500）；最小离地间隙及部位mm：370（前桥底部放油螺栓）；最小使用质量：2830kg；标准配重(前/后)kg：144/360；档位数(前进/倒退)：12/12；主变速档位数：/；副变速档位数：/；发动机与离合器联接方式：直联；翻倾防护装置（驾驶室或安全框架）型号、型式及生产商：/；空气滤清器型号及型式：湿式、TS04110010021；排气管消声腔外形尺寸mm：φ120×550；转向系型式：前轮液压转向；传动系变速箱型式：/；主变速箱换档方式：/；副变速箱换档方式：/；轮胎型号(前轮/后轮)： 8.3-24/14.9-30；履带材质：/；履带板宽度：/。" | 12000.0000 | 购机补贴(通用类) |  | 山东省
28 | 动力机械 | 拖拉机 | 轮式拖拉机 | 160-180马力四轮驱动拖拉机 | 潍坊泰鸿拖拉机有限公司 | 轮式拖拉机 | TH1604F | 驱动型式：四驱；外廓尺寸(长×宽×高)：5350×2330×2970；轴距：2760mm；常用轮距(前轮/后轮)：1895/1840；轮距(前轮/后轮)调整方式：有级可调/无级可调；最小使用质量：5760；标准配重(前/后)：660/240；档位数(前进/倒退/爬行)：32/16/1；主变速档位数*副变速档位数/其他档位数：4/2/2×2；发动机与离合器联接方式：扭动减震器连接；翻倾防护装置（驾驶室或安全框架）：（THG1854.45.002；型式：四柱式驾驶室）；转向系型式：前轮液压转向；行车制动系型式：多片、盘式、自行增力机械操纵静液压式；驻车制动系型式：机械手操纵、共用行车制动器；前驱动桥型式：旱地型；离合器型式：电控操纵、液压驱动、螺旋弹簧回位、单作用；传动系变速箱型式：（2＋1）×2×4×2组合式；主变速箱换档方式：啮合套换挡/同步器换挡；副变速箱换档方式：啮合套；轮胎型号(前轮/后轮)：14.9-26/18.4-38 | 45700.0000 | 购机补贴(通用类) |  | 山东省
29 | 动力机械 | 拖拉机 | 轮式拖拉机 | 80-90马力四轮驱动拖拉机 | 山东飞迅驰农业装备有限公司 | 轮式拖拉机 | 飞驰804 | 外廓尺寸：4055×1690×2670(驾驶室：4055×1915×2700)；驱动型式：四轮驱动；配套功率：59kW; 发动机型号及制造商：YN4E085-32CR4,昆明云内动力股份有限公司；轴距：2090; 最小使用质量：2480（驾驶室：2650）; 配重：144/180; 档位数：12+12; 变速箱型式：4×3×(1+1)组成式；是否有驾驶室或安全架：有安全架及驾驶室。 | 18500.0000 | 购机补贴(通用类) |  | 山东省
30 | 耕整地机械 | 耕地机械 | 微耕机 | 4kW及以上柴油机微耕机 | 重庆耕鑫科技有限公司 | 微耕机 | 1WGCZ4.1-105 | 配套发动机标定功率4.1KW,配套发动机标定转速3600r/min,配套发动机起动方式：手拉起动，配套发动机燃油种类：柴油，整机外形尺寸（长×宽×高）1650×1060×1000mm，作业速度0.1~0.3m/s，作业小时生产率≥0.04hm²/(h•m),单位作业面积燃油消耗量≤30kg/hm²,工作幅宽1050mm，发动机输出传动方式：直联，刀辊传动方式：齿轮传动，刀辊设计转速：快档125r/min,慢档70r/min,，刀辊最大回转半径180mm，刀辊总安装刀数32，旋耕刀型式：旱地刀。 | 800.0000 | 购机补贴(非通用类) |  | 重庆市
31 | 耕整地机械 | 耕地机械 | 微耕机 | 4kW及以上柴油机微耕机 | 重庆耕鑫科技有限公司 | 微耕机 | 1WGCZ6.3-135 | 配套发动机标定功率6.3KW，配套发动机标定转速3600r/min，配套发动机起动方式：手拉起动，配套发动机燃油种类：柴油，整机外形尺寸（长×宽×高）1650×1360×1000mm，作业速度0.1~0.3m/s，作业小时生产率≥0.04hm²/(h•m),单位作业面积燃油消耗量≤30kg/hm²,工作幅宽1350mm，发动机传动方式：直联，刀辊传动方式：齿轮传动，刀辊设计转速：快档125r/min,慢档70r/min,刀辊最大回转半径180mm，刀辊总安装刀数38，旋耕刀型式：旱地刀。 | 800.0000 | 购机补贴(非通用类) |  | 重庆市
32 | 耕整地机械 | 耕地机械 | 微耕机 | 4kW及以上汽油机微耕机 | 重庆耕鑫科技有限公司 | 微耕机 | 1WGQZ4.0-95 | 配套发动机标定功率4.0KW，配套发动机标定转速3600r/min,配套发动机起动方式：手拉起动，配套发动机燃油种类：汽油，整机外形尺寸（长×宽×高）16009×60×950mm，作业速度0.1~0.3m/s,作业小时生产率≥0.04hm²/(h•m),单位作业面积燃油消耗量≤35kg/hm²，工作幅宽950mm，发动机输出传动方式：直联，刀辊传动方式：齿轮传动，到辊设计转速：快档140r/min,慢档100r/min,刀辊最大回转半径180mm，刀辊总安装数24，旋耕刀型式：旱地刀。 | 600.0000 | 购机补贴(非通用类) |  | 重庆市
33 | 动力机械 | 拖拉机 | 轮式拖拉机 | 80-90马力四轮驱动拖拉机 | 江苏常发农业装备股份有限公司 | 轮式拖拉机 | CFD804-M | 整机型式：轮式；整机机架型式：无架；整机驱动型式：四驱；外廓尺寸（长×宽×高）mm：4061×1831×2619（至安全架顶）；轴距mm：2001；轮距（前轮/后轮）mm：前轮1050、1178或1276、1320、1372、1416、1440、1484、1536、1580，后轮1050-1562或1218-1980；最小使用质量kg：2420；标准配重（前/后）kg：240/180；最小使用比质量kg/kw：41.2；档位数（前进/倒退）：16/16；主变速档位数：4；副变速档位数：2×（1+1）×2；发动机与离合器联结方式：直联式；翻倾防护装置：安全架；转向系型式：全液压转向；转向系转向操纵机构：方向盘；转向系转向机构型式：前轮转向；传动系箱体数量：2个；变速箱型式：机械平面组成式；主变速位置：在第2个箱体中；主变速换挡方式：机械有级档；副变速换挡方式：机械有级档；轮胎型号：前轮9.5-20或7.50-16或8.3-20或8.3-24，后轮14.9-28或11.2-28或12.4-28或12.4/11-28或11-32；轮胎数量：前轮2个/后轮2个；配套动力型号：CF3C80-T,制造商：江苏常发农业装备股份有限公司，气缸数：4缸，标定功率：58.8kw，标定转速：2600r/min，排放标准：第三阶段 | 18500.0000 | 购机补贴(通用类) |  | 江苏省
34 | 动力机械 | 拖拉机 | 轮式拖拉机 | 80-90马力四轮驱动动力换挡拖拉机 | 东风井关农业机械有限公司 | 轮式拖拉机 | T804-PVR | 该鉴定单元中机型的合理最小功率代号（马力）：80；整机型号、名称：T804-PVR、轮式拖拉机；整机型式：轮式；整机机架型式：无架；整机驱动型式：四驱；整机用途：一般用途；整机外廓尺寸(长×宽×高及部位)：3875（无配重）×1965×2835； 4315（带前配重)×1965×2835mm；轴距或履带接地长：2250mm；常用轮距(前轮/后轮)或轨距：1460/1520mm；轮距(前轮/后轮)或轨距：1460、1490、1570、1590/1520、1630、1770mm；最小离地间隙及部位：435（燃油箱下侧支架）mm；离合器壳体前端面至后驱动轴轴心线的水平距离：1370mm；变速箱齿轮副轴孔中心距：105mm；最小使用质量：2940kg；标准配重(前/后)：360/-kg；最小使用比质量：50kg/kW；挡位数（前进/倒退）：12/12；主变速挡位数：6；副变速挡位数：2；最高设计理论速度：30.17km/h；发动机与主离合器联接方式：直联；翻倾防护装置（驾驶室或安全框架）型号：CSF001；翻倾防护装置（驾驶室或安全框架）型式：安全框架；翻倾防护装置（驾驶室或安全框架）生产厂：东风井关农业机械有限公司；发动机型号：1104D-44T；发动机结构型式：立式、水冷、四冲程、涡轮增压；发动机生产厂：无锡珀金斯动力系统科技有限公司；发动机进气方式：涡轮增压；发动机气缸数：4；发动机标定功率：58.8kW；发动机额定净功率：60.5kW；发动机标定转速：2200r/min；发动机冷却方式：水冷；空气滤清器型号：A01-02500(NA850)；空气滤清器型式：干式；排气管消声腔外形尺寸（长×宽×厚或直径×长）：250×265×140mm；排气管消声腔质量：6.2kg；驾驶员座椅型号：SN6；驾驶员座椅生产厂：浙江天成自控股份有限公司；安全带型号：QA92-31；安全带生产厂：浙江万里安全器材制作有限公司；转向系型式：全液压；转向系转向操纵机构：方向盘；转向系转向机构型式：前轮转向；传动系箱体数量、变速箱（器）型式：2个、机械空间组成式；主变速位置和换挡方式：在第2箱体中、机械有级挡；副变速换挡方式：机械有级挡、动力换向；轮胎型号(前轮/后轮)：9．5-24/16.9-30；轮胎数量(前轮/后轮)：2/2个；液压悬挂系统型式：开心、半分置式；悬挂装置型式：后置三点悬挂； | 21500.0000 | 购机补贴(通用类) |  | 湖北省
35 | 动力机械 | 拖拉机 | 轮式拖拉机 | 90-100马力四轮驱动动力换挡拖拉机 | 东风井关农业机械有限公司 | 轮式拖拉机 | T954-PVR | 该鉴定单元中机型的合理最小功率代号（马力）：80；整机型号、名称：T954-PVR、轮式拖拉机；整机型式：轮式；整机机架型式：无架；整机驱动型式：四驱；整机用途：一般用途；整机外廓尺寸(长×宽×高及部位)：3875（无配重）×1965×2870； 4315（带前配重)×1965×2870mm；轴距或履带接地长：2250mm；常用轮距(前轮/后轮)或轨距：1520/1520mm；轮距(前轮/后轮)或轨距：1520、1545、1625、 1650/1520、1630、1770mm；最小离地间隙及部位：475（燃油箱下侧支架）mm；离合器壳体前端面至后驱动轴轴心线的水平距离：1370mm；变速箱齿轮副轴孔中心距：105mm；最小使用质量：3090kg；标准配重(前/后)：360/-kg；最小使用比质量：44.27kg/kW；挡位数（前进/倒退）：12/12；主变速挡位数：6；副变速挡位数：2；最高设计理论速度：32.21km/h；发动机与主离合器联接方式：直联；翻倾防护装置（驾驶室或安全框架）型号：CSF001；翻倾防护装置（驾驶室或安全框架）型式：安全框架；翻倾防护装置（驾驶室或安全框架）生产厂：东风井关农业机械有限公司；发动机型号：1104D-44T；发动机结构型式：立式、水冷、四冲程、涡轮增压；发动机生产厂：无锡珀金斯动力系统科技有限公司；发动机进气方式：涡轮增压；发动机气缸数：4；发动机标定功率：69.8kW；发动机额定净功率：72.5kW；发动机标定转速：2200r/min；发动机冷却方式：水冷；空气滤清器型号：A01-02500(NA850)；空气滤清器型式：干式；排气管消声腔外形尺寸（长×宽×厚或直径×长）：250×265×140mm；排气管消声腔质量：6.2kg；驾驶员座椅型号：SN6；驾驶员座椅生产厂：浙江天成自控股份有限公司；安全带型号：QA92-31；安全带生产厂：浙江万里安全器材制作有限公司；转向系型式：全液压；转向系转向操纵机构：方向盘；转向系转向机构型式：前轮转向；传动系箱体数量、变速箱（器）型式：2个、机械空间组成式；主变速位置和换挡方式：在第2箱体中、机械有级挡；副变速换挡方式：机械有级挡、动力换向；轮胎型号(前轮/后轮)：12.4-24/16.9-34；轮胎数量(前轮/后轮)：2/2个；液压悬挂系统型式：开心、半分置式； | 24500.0000 | 购机补贴(通用类) |  | 湖北省
36 | 动力机械 | 拖拉机 | 轮式拖拉机 | 90-100马力四轮驱动动力换挡拖拉机 | 东风井关农业机械有限公司 | 轮式拖拉机 | EN954C | 整机型号：EN954C；整机型式：四轮驱动；整机用途：一般用途；整机外廓尺寸(长×宽×高)：4315×1965×2620 （高至驾驶室棚顶，前至前配重前)mm；整机轴距或履带接地长：2265mm；整机轮距(前轮/后轮)或轨距：1520、1545、1625、1650/1520、1630、1770mm；整机常用轮距(前轮/后轮)或轨距：1520/1520mm；整机轮距(前轮/后轮)调整方式：有级调节/有级调节；整机最小离地间隙：475mm；整机最小使用质量：3290kg；整机标准配重(前/后)：360/-kg；整机最大配重(前/后)：540/300kg；整机档位数 前进/倒退/爬行：12F/12R；整机档位数 主变速/副变速/其他：6/2/1+1；整机各档理论速度：前进：2.09；2.67；3.47；4.72；5.99；7.63；8.81；11.26；14.66；19.91；25.29；32.21；后退 ：2.02；2.58；3.35；4.56；5.79；7.38；8.52；10.88；14.17；19.25；24.45；31.14；km/h；整机发动机与离合器联接方式：直联；整机起动方式：电启动；整机动力输出轴功率：59.5kW；整机最大牵引力：27kN；翻倾防护装置（驾驶室或安全框架）型号：CSC002；翻倾防护装置（驾驶室或安全框架）型式：安全驾驶室；翻倾防护装置（驾驶室或安全框架）生产厂：东风井关农业机械有限公司；翻倾防护装置（驾驶室或安全框架）认证证书编号或检验报告编号：FH17GW0141；翻倾防护装置（驾驶室或安全框架）认证单位或检测机构：国家拖拉机质量监督检验中心；发动机型式：立式 、水冷、四冲程、涡轮增压；发动机型号：YC4DK105-T300；发动机生产厂：广西玉柴机器股份有限公司；发动机进气方式：增压中冷；发动机气缸数：4；发动机缸径×行程：98×120mm；发动机标定功率：70.0kW；发动机标定转速：2200r/min；发动机型式核准证书：CNFCG3000158000099000001 CNFCG3000158000099000002 CNFCG3000158000099000003 CNFCG3000158000099000004；发动机空气滤清器型式：干式；发动机空气滤清器型号：D1951042000； | 24500.0000 | 购机补贴(通用类) |  | 湖北省
37 | 动力机械 | 拖拉机 | 轮式拖拉机 | 90-100马力四轮驱动动力换挡拖拉机 | 东风井关农业机械有限公司 | 轮式拖拉机 | T954-PVCY | 该鉴定单元中机型的合理最小功率代号（马力）：80；整机型号、名称：T954-PVCY、轮式拖拉机；整机型式：轮式；整机机架型式：无架；整机驱动型式：四驱；整机用途：一般用途；整机外廓尺寸(长×宽×高及部位)：3875（无配重）×1965×2620； 4315（带前配重)×1965×2620mm；轴距或履带接地长：2250mm；常用轮距(前轮/后轮)或轨距：1520/1520mm；轮距(前轮/后轮)或轨距：1520、1545、1625、 1650/1520、1630、1770mm；最小离地间隙及部位：475（燃油箱下侧支架）mm；离合器壳体前端面至后驱动轴轴心线的水平距离：1370mm；变速箱齿轮副轴孔中心距：105mm；最小使用质量：3290kg；标准配重(前/后)：360/-kg；最小使用比质量：47.13kg/kW；挡位数（前进/倒退）：12/12；主变速挡位数：6；副变速挡位数：2；最高设计理论速度：32.21km/h；发动机与主离合器联接方式：直联；翻倾防护装置（驾驶室或安全框架）型号：CSC001；翻倾防护装置（驾驶室或安全框架）型式：封闭驾驶室；翻倾防护装置（驾驶室或安全框架）生产厂：东风井关农业机械有限公司；发动机型号：1104D-44T；发动机结构型式：立式、水冷、四冲程、涡轮增压；发动机生产厂：无锡珀金斯动力系统科技有限公司；发动机进气方式：涡轮增压；发动机气缸数：4；发动机标定功率：69.8kW；发动机额定净功率：72.5kW；发动机标定转速：2200r/min；发动机冷却方式：水冷；空气滤清器型号：A01-02500(NA850)；空气滤清器型式：干式；排气管消声腔外形尺寸（长×宽×厚或直径×长）：250×265×140mm；排气管消声腔质量：6.2kg；驾驶员座椅型号：SC2-X；驾驶员座椅生产厂：浙江天成自控股份有限公司；安全带型号：QA92-31；安全带生产厂：浙江万里安全器材制作有限公司；转向系型式：全液压；转向系转向操纵机构：方向盘；转向系转向机构型式：前轮转向；传动系箱体数量、变速箱（器）型式：2个、机械空间组成式；主变速位置和换挡方式：在第2箱体中、机械有级挡；副变速换挡方式：机械有级挡、动力换向；轮胎型号(前轮/后轮)：12.4-24/16.9-34；轮胎数量(前轮/后轮)：2/2个；液压悬挂系统型式：开心、半分置式； | 24500.0000 | 购机补贴(通用类) |  | 湖北省
38 | 动力机械 | 拖拉机 | 轮式拖拉机 | 70-80马力四轮驱动拖拉机 | 东风井关农业机械有限公司 | 轮式拖拉机 | EN704 | 整机型号：EN704；整机型式：四轮驱动；整机外廓尺寸(长×宽×高)：3915×1755×2735(至防护装置顶)mm；整机轴距或履带接地长：2020mm；整机常用轮距(前轮/后轮)或轨距：1300/1400、1500、1600mm；整机轮距(前轮/后轮)调整方式：有级可调/无级可调；整机最小离地间隙：321.5mm；整机最小使用质量：2430kg；整机标准配重(前/后)：100/100kg；整机最大配重(前/后)：200/300kg；整机档位数 前进/倒退/爬行：前进12/倒退12/-；整机主变速档位数：4；整机副变速档位数/其他档位数：3/2；整机各档理论速度：前进：低：2.1、3.3、4.2、7.0 中：5.5、8.20、10.4、18.24 高：11.0、15.97、21.81、33.88 后退 ：低：2.06、2.99、4.09、6.35 中：5.20、7.54、10.29、15.99 高：8.94、12.97、17.70、27.49km/h；整机发动机与离合器联接方式：直联；整机起动方式：电启动；翻倾防护装置（驾驶室或安全框架）型号：ENF001；翻倾防护装置（驾驶室或安全框架）型式：U型安全架；翻倾防护装置（驾驶室或安全框架）生产厂：东风井关农业机械有限公司；发动机型式：直列、四缸、水冷、直喷、四冲程增压；发动机型号：4D32ZT31/704；发动机生产厂：浙江新柴股份有限公司；发动机进气方式：涡轮增压；发动机气缸数：4；发动机缸径×行程：105×98mm；发动机标定功率：51.5kW；发动机标定转速：2400r/min；发动机型式核准证书：CN FC G3 0430 05 0005；发动机空气滤清器型式：外置干式；发动机空气滤清器型号：D1551042000；发动机起动机型号：QDJ1409E-P；发动机冷却方式：水冷；排气管消声腔外形尺寸（长×宽×厚或直径×长）：Φ135×665mm；排气管消声器（含消声腔）重量：3.5kg；前照灯型号：1812-650-300-0B（L）/1812-650-310-0B(R)；前照灯生产厂：保定星光鸿鹄汽车灯具有限公司；后视镜型号：WT277x210/1200AL、WT277x210/1200AR；后视镜生产厂：常州宇一车镜有限公司；驾驶员座椅型号：SC2-X；驾驶员座椅型式：悬浮减震；驾驶员座椅生产厂：浙江天成 | 15300.0000 | 购机补贴(通用类) |  | 湖北省
39 | 动力机械 | 拖拉机 | 轮式拖拉机 | 160-180马力四轮驱动拖拉机 | 东风井关农业机械有限公司 | 轮式拖拉机 | EN1604C | 整机型号：EN1604C；整机型式：四轮驱动；整机用途：一般用途；整机外廓尺寸(长×宽×高)：5075×2385×3160 （高至空滤器顶)mm；整机轴距或履带接地长：2580mm；整机轮距(前轮/后轮)或轨距：前轮：1700-2100 后轮：1830-2030mm；整机常用轮距(前轮/后轮)或轨距：1900/1830mm；整机轮距(前轮/后轮)调整方式：翻转轮辋/无级可调；整机最小离地间隙：485mm；整机最小使用质量：5300kg；整机标准配重(前/后)：660/480kg；整机最大配重(前/后)：720/720kg；整机档位数 前进/倒退/爬行：16F/8R；整机档位数 主变速/副变速/梭行档：4/（2+1）/2；整机各档理论速度：前进：1.49；2.06；2.99；4.45；6.40；8.84；12.83；19.08；2.47；3.41；4.94；7.35； 10.57；14.59；21.18；31.5 后退：2.29；3.16；4.59；6.83；9.82；13.55；19.67；29.25km/h；整机发动机与离合器联接方式：直联；整机起动方式：电启动；整机动力输出轴功率：93.76kW；整机最大牵引力：30.3kN；翻倾防护装置（驾驶室或安全框架）型号：TD02450000000C-DF；翻倾防护装置（驾驶室或安全框架）型式：安全驾驶室；翻倾防护装置（驾驶室或安全框架）生产厂：山东帅克机械制造股份有限公司；翻倾防护装置（驾驶室或安全框架）认证证书编号或检验报告编号：FH17GW1111；翻倾防护装置（驾驶室或安全框架）认证单位或检测机构：国家拖拉机质量监督检验中心；发动机型式：直列、直喷、水冷、四冲程、增压；发动机型号：QSB5.9-C160-31；发动机生产厂：东风康明斯发动机有限公司；发动机进气方式：增压中冷；发动机气缸数：6；发动机缸径×行程：102×125mm；发动机标定功率：118kW；发动机标定转速：2200r/min；发动机型式核准证书：CN FC G3 00 0352000101 000001；发动机空气滤清器型式：干式；发动机空气滤清器型号：D1501042000；发动机起动机型号：ST9662；发动机冷却方式：增压中冷；排气管消声腔外形尺寸（长×宽×厚或直径×长）：Φ210×1700mm；排气管消声器（含消声腔）重量：16.6kg； | 45700.0000 | 购机补贴(通用类) |  | 湖北省
40 | 耕整地机械 | 耕地机械 | 旋耕机 | 单轴2-2.5m旋耕机 | 河北耕润农业机械有限公司 | 旋耕机 | 1GQN-250 | 结构型式：框架型；整机外形尺寸（长X宽X高）：1200X2770X1150mm；作业速度范围：0.27-1.39m/s;工作幅宽：250cm；耕深：12-16cm；刀轴型式：单轴型；刀轴连接型式：花键式；转动型式：中间转动；输入方式：普通型;刀辊设计转速：296r/min；刀辊最大回转半径:245mm;刀辊总安装刀数：68把；旋耕刀型号：IT245；限深装置型式：限深坂；镇压型式：拖板；配套拖拉机定形功率范围：73.5-121.3kw；配套拖拉机输出轴转速：720r/min | 1800.0000 | 购机补贴(通用类) |  | 河北省
41 | 动力机械 | 拖拉机 | 轮式拖拉机 | 200马力及以上四轮驱动拖拉机 | 金世纪（江苏）智能科技有限公司 | 轮式拖拉机 | DMC2404 | 配置参数:外廓尺寸：5580×2470×3200mm（单胎）/ 5580×3500×3200mm（双胎）;轴距：2850mm;常用轮距（前/后）：1900/1900mm;最小离地间隙及部位：430mm（前桥底部）;最小使用质量：7800kg(单胎)/ 8500kg(双胎)；最小使用比质量：44.1（单胎）/48.0（双胎）kg/kw;标准配重：（前/后）：1110/720kg；档位数（前进/倒退）：16/16；主变速档位数：4；副变速档位数：（1+1）*4；发动机与离合器连接方式：直连；翻倾防护装置（驾驶室或安全框架）型号、型式及生产商：驾驶室DMC2404-451B,生产商：潍坊中远重工科技有限公司，空气滤清器型号及型式：S00021530,干式；排气管消声腔外形尺寸：φ820*185;转向系形式：全液压；传动系变速箱形式：机械平面组成式；，主变速箱换挡方式：机械有级档；副变速箱换挡方式：机械有级档；轮胎型号（前/后）：18.4-30/20.8-42;配套动力型号：SC7H240G3；制造商：上海柴油机股份有限公司；气缸数：6缸；标定功率：177kw；标定转速：2200r/ min ；排放阶段：第三阶段 | 63200.0000 | 购机补贴(通用类) |  | 江苏省
42 | 动力机械 | 拖拉机 | 轮式拖拉机 | 60-70马力四轮驱动拖拉机 | 常力工贸有限公司 | 轮式拖拉机 | CL604-1 | 配套动力（kW）:44.1；型式:四轮驱动；最小使用比质量(kg/kW)：38.2；最小使用质量:1690kg；整机外廓尺寸（长×宽×高mm）:3330×1410×2000(安全框架顶部)；轴距（mm）:1750； 轮距（前轮/后轮）（mm）:980、1060/910-1060； 最小离地间隙（mm）:265；变速箱前端面至后驱动轴轴心线的水平距离：965； 标准配重（kg）:0/120； 档位数（前进/倒退/爬行）: 8/2；变速箱型式:（4+1）×2组成式；轮胎型号（前轮/后轮）:6.00-14/9.50-20。 | 12000.0000 | 购机补贴(通用类) |  | 山东省
43 | 耕整地机械 | 耕地机械 | 微耕机 | 2.5-4kW微耕机 | 柳州市金禾机械制造有限公司 | 微耕机 | 1WG-3.8Q | 标定功率：3.8KW；标定转速：3600；外形尺寸：1500X810X1160；工作幅宽：800；总安装刀数：18 | 500.0000 | 购机补贴(非通用类) |  | 广西壮族自治区
44 | 耕整地机械 | 耕地机械 | 微耕机 | 4kW及以上汽油机微耕机 | 柳州市金禾机械制造有限公司 | 微耕机 | 1WG-4.5A | 标定功率：4.5KW；标定转速：3600；外形尺寸：1200X700X1000；工作幅宽：600；总安装刀数：18 | 600.0000 | 购机补贴(非通用类) |  | 广西壮族自治区
45 | 耕整地机械 | 耕地机械 | 微耕机 | 4kW及以上汽油机微耕机 | 柳州市金禾机械制造有限公司 | 微耕机 | 1WG-4.5B | 标定功率：4.5KW；标定转速：3600；外形尺寸：1680X760X1030；工作幅宽：300；总安装刀数：10 | 600.0000 | 购机补贴(非通用类) |  | 广西壮族自治区
46 | 动力机械 | 拖拉机 | 轮式拖拉机 | 50-60马力四轮驱动拖拉机 | 山东五征集团有限公司 | 轮式拖拉机 | TA504-E | 功率：50马力；整机驱动型式：四驱；外廓尺寸（长×宽×高及部位）：3590×1360×2315（安全架部）；离合器壳体前端面至后驱动轴轴心线的水平距离：1027mm；最小使用质量：1610kg；最小使用比质量：43.8kg/kW；翻倾防护装置：安全框架；转向系型式：全液压；变速箱（器）型式：机械平面组成式；主变速换挡方式：机械有级档；副变速换挡方式：机械有级档；悬挂装置型式：后置三点悬挂 | 10900.0000 | 购机补贴(通用类) |  | 山东省
47 | 动力机械 | 拖拉机 | 轮式拖拉机 | 50-60马力四轮驱动拖拉机 | 山东五征集团有限公司 | 轮式拖拉机 | NS504 | 功率：50马力；整机驱动型式：四驱；外廓尺寸（长×宽×高及部位）：3470×1500×2499mm（安全架顶）；离合器壳体前端面至后驱动轴轴心线的水平距离：1130mm；最小使用质量：1680kg；翻倾防护装置：安全框架；转向系型式：全液压；变速箱（器）型式：机械平面组成式；主变速换挡方式：机械有级档；副变速换挡方式：机械有级档；悬挂装置型式：后置三点悬挂 | 10900.0000 | 购机补贴(通用类) |  | 山东省
48 | 动力机械 | 拖拉机 | 轮式拖拉机 | 200马力及以上四轮驱动动力换挡拖拉机 | 山东五征集团有限公司 | 轮式拖拉机 | WZ2104 | 功率：210马力；整机驱动型式：四驱；外廓尺寸（长×宽×高及部位）：5750×2320×3210mm（空滤器顶）；变速箱前端面至后驱动轴轴心线的水平距离：1489.7mm；最小使用质量：6800kg；翻倾防护装置：简易驾驶室；转向系型式：全液压；变速箱（器）型式：部分动力换挡（主变速）；主变速换挡方式：动力换挡；副变速换挡方式：动力换向+机械有级档；悬挂装置型式：后置三点悬挂。 ——————说明：该产品因变更发动机和驾驶室，原配置取消，导致标定功率变为155kW；最小使用质量变为6800kg，最小使用比质量变为43.9。详见山东省农机机械试验鉴定站出具的变更报告。 | 67200.0000 | 购机补贴(通用类) |  | 山东省
49 | 动力机械 | 拖拉机 | 轮式拖拉机 | 160-180马力四轮驱动拖拉机 | 洛阳世英机械制造有限公司 | 轮式拖拉机 | SJH1604-K | 160马力轮式拖拉机，驱动型式为四轮驱动，发动机功率117.7kW，排放阶段：国三，最小使用质量5200kg | 45700.0000 | 购机补贴(通用类) |  | 河南省
50 | 动力机械 | 拖拉机 | 轮式拖拉机 | 60-70马力四轮驱动拖拉机 | 邢台市同德机械有限公司 | 轮式拖拉机 | XT-604 | 外廓尺寸(长×宽×高)mm：3500×1400×2250 ；轴距或履带接地长mm：1860；常用轮距(前轮/后轮)或轨距mm：1050/1140；最小使用质量kg：1750；发动机与离合器联接方式：直连；启动方式：电启动；翻倾防护装置（驾驶室或安全框架）：安全框架；转向系型式：前轮液压转向；离合器型式：干式、单作用；传动系变速箱型式：（4+1）×2组合式；轮胎型号(前轮/后轮)：6.50-16/11.2-28；功率：44.1kw;驱动方式：四轮驱动 | 12000.0000 | 购机补贴(通用类) |  | 河北省
51 | 动力机械 | 拖拉机 | 轮式拖拉机 | 50-60马力四轮驱动拖拉机 | 邢台市同德机械有限公司 | 轮式拖拉机 | XT-504 | 外廓尺寸(长×宽×高)mm：3500×1400×2250；轴距或履带接地长mm：1860；常用轮距(前轮/后轮)或轨距mm：1040/1125；最小使用质量kg：1560；发动机与离合器联接方式：直连；启动方式：电启动；翻倾防护装置（驾驶室或安全框架）：安全框架；转向系型式：前轮液压转向；离合器型式：干式、单作用；传动系变速箱型式：（4+1）×2组合式；轮胎型号(前轮/后轮)：6.50-16/11.2-28；功率：36.75kw;驱动方式：四轮驱动 | 10900.0000 | 购机补贴(通用类) |  | 河北省
52 | 动力机械 | 拖拉机 | 轮式拖拉机 | 50-60马力四轮驱动拖拉机 | 邢台市同德机械有限公司 | 轮式拖拉机 | XT-554 | 外廓尺寸(长×宽×高)mm：3500×1400×2250；轴距或履带接地长mm：1860；常用轮距(前轮/后轮)或轨距mm：1050/1140；最小使用质量kg：1650；发动机与离合器联接方式：直连；启动方式：电启动；翻倾防护装置（驾驶室或安全框架）：安全框架；转向系型式：前轮液压转向；离合器型式：干式、单作用；传动系变速箱型式：（4+1）×2组合式；轮胎型号(前轮/后轮)：6.50-16/11.2-28；功率：40.5kw;驱动方式：四轮驱动 | 10900.0000 | 购机补贴(通用类) |  | 河北省
53 | 动力机械 | 拖拉机 | 轮式拖拉机 | 70-80马力四轮驱动拖拉机 | 洛阳映山红拖拉机有限公司 | 轮式拖拉机 | 新东方704C | 整机型式：轮式、4×4四轮驱动；发动机标定功率kW：51.5；外廓尺寸mm（长×宽×高）：3850×1715×2760；轴距mm：1970；常用轮距mm（前轮/后轮）：1200/1320;轮距mm（前轮/后轮）：1200/1320;轮距（前轮/后轮）调整方式：不可调/无级可调；最小使用质量kg：2120；标准配重kg(前/后)：100/180；最小使用比质量kg/kW：41.16；挡位数(前进/倒退/爬行)：8/2/0；主变速挡位数/副变速挡位数/其他挡位数：（4＋1）/2/0；发动机与离合器联接方式：直联式；起动方式：电起动；翻倾防护装置（驾驶室或安全框架）型式：两柱式；前照灯型号：SZ550.48.030A/031A；转向系型式：全液压前轮转向；行车制动系型式：蹄式；驻车制动系型式：蹄式；离合器型式：干式、单作用；传动系变速箱型式：（4＋1）×2机械组成式；主变速箱换档方式：啮合套；副变速箱换档方式：/；轮胎型号(前轮/后轮)：8.30-20/12.4-28 | 15300.0000 | 购机补贴(通用类) |  | 河南省
54 | 动力机械 | 拖拉机 | 轮式拖拉机 | 60-70马力四轮驱动拖拉机 | 洛阳映山红拖拉机有限公司 | 轮式拖拉机 | 新东方604C | 整机型式：轮式、4×4四轮驱动；发动机标定功率kW：44.1；外廓尺寸mm（长×宽×高）：3570×1700×2300；轴距mm：1970；常用轮距mm（前轮/后轮）：1200/1320;轮距mm（前轮/后轮）：1200/1320;轮距（前轮/后轮）调整方式：不可调/无级可调；最小使用质量kg：1485；标准配重kg(前/后)：50/180；最小使用比质量kg/kW：45.12；挡位数(前进/倒退/爬行)：8/2/0；主变速挡位数/副变速挡位数/其他挡位数：（4＋1）/2/0；发动机与离合器联接方式：直联式；起动方式：电起动；翻倾防护装置（驾驶室或安全框架）型式：两柱式；前照灯型号：SZ550.48.030A/031A；转向系型式：全液压前轮转向；行车制动系型式：蹄式；驻车制动系型式：蹄式；离合器型式：干式、单作用；传动系变速箱型式：（4＋1）×2机械组成式；主变速箱换档方式：啮合套；副变速箱换档方式：啮合套；轮胎型号(前轮/后轮)：6.50-16/11.2-24 | 12000.0000 | 购机补贴(通用类) |  | 河南省
55 | 动力机械 | 拖拉机 | 轮式拖拉机 | 90-100马力四轮驱动拖拉机 | 洛阳映山红拖拉机有限公司 | 轮式拖拉机 | 新东方904 | 整机型式：轮式、4×4四轮驱动；发动机标定功率kW：66.2；外廓尺寸mm（长×宽×高）：4350×2050×2920；轴距mm：2200；常用轮距mm（前轮/后轮）：1620/1622;轮距mm（前轮/后轮）：1620/1622;轮距（前轮/后轮）调整方式：不可调/不可调；最小使用质量kg：3800；标准配重kg(前/后)：220/160；最小使用比质量kg/kW：57.4；挡位数(前进/倒退/爬行)：8/4/8；主变速挡位数/副变速挡位数/其他挡位数：4/3/2；发动机与离合器联接方式：直联式；起动方式：电起动；翻倾防护装置（驾驶室或安全框架）型式：六柱框架式；前照灯型号：SZ550.48.030A/031A；转向系型式：全液压前轮转向；行车制动系型式：蹄式；驻车制动系型式：蹄式；离合器型式：干式、单作用；传动系变速箱型式：（4＋1）×2机械组成式；主变速箱换档方式：啮合套；副变速箱换档方式：啮合套；轮胎型号(前轮/后轮)：11.2-24/16.9-34 | 21500.0000 | 购机补贴(通用类) |  | 河南省
56 | 动力机械 | 拖拉机 | 轮式拖拉机 | 100-120马力四轮驱动拖拉机 | 洛阳映山红拖拉机有限公司 | 轮式拖拉机 | 新东方1104 | 整机型式：轮式、4×4四轮驱动；发动机标定功率kW：81；外廓尺寸mm（长×宽×高）：4650×2050×3010；轴距mm：2500；常用轮距mm（前轮/后轮）：1620/1620;轮距mm（前轮/后轮）：1620/1620;轮距（前轮/后轮）调整方式：不可调/无极可调；最小使用质量kg：4250；标准配重kg(前/后)：220/160；最小使用比质量kg/kW：52.47；挡位数(前进/倒退/爬行)：8/4/4；主变速挡位数/副变速挡位数/其他挡位数：4/3/1；发动机与离合器联接方式：直联式；起动方式：电起动；翻倾防护装置（驾驶室或安全框架）型式：六柱框架式；前照灯型号：SZ550.48.030A/031A；转向系型式：全液压前轮转向；行车制动系型式：蹄式；驻车制动系型式：蹄式；离合器型式：干式、单作用；传动系变速箱型式：（4＋1）×2机械组成式；主变速箱换档方式：啮合套；副变速箱换档方式：啮合套；轮胎型号(前轮/后轮)：11.2-24/16.9-34 | 24500.0000 | 购机补贴(通用类) |  | 河南省
57 | 动力机械 | 拖拉机 | 轮式拖拉机 | 60-70马力四轮驱动拖拉机 | 洛阳映山红拖拉机有限公司 | 轮式拖拉机 | 新东方604-E | 整机型式：轮式、4×4四轮驱动；发动机标定功率kW：44.2；外廓尺寸mm（长×宽×高）：3600×1520×2240；轴距mm：1880；常用轮距mm（前轮/后轮）：1180/1220;轮距mm（前轮/后轮）：1180、1280、1380/1220-1420;轮距（前轮/后轮）调整方式：有级可调/无级可调；最小使用质量kg：1685；标准配重kg(前/后)：50/1180；最小使用比质量kg/kW：38.12；挡位数(前进/倒退/爬行)：8/2/0；主变速挡位数/副变速挡位数/其他挡位数：（4＋1）/2/0；发动机与离合器联接方式：直联式；起动方式：电起动；翻倾防护装置（驾驶室或安全框架）型式：两柱式；前照灯型号：SZ550.48.030A/031A；转向系型式：全液压前轮转向；行车制动系型式：蹄式；驻车制动系型式：蹄式；离合器型式：干式、单作用；传动系变速箱型式：（4＋1）×2机械组成式；主变速箱换档方式：啮合套；副变速箱换档方式：/；轮胎型号(前轮/后轮)：6.50-16/11.2-24 | 12000.0000 | 购机补贴(通用类) |  | 河南省
58 | 动力机械 | 拖拉机 | 轮式拖拉机 | 50-60马力四轮驱动拖拉机 | 洛阳映山红拖拉机有限公司 | 轮式拖拉机 | 新东方554-E | 整机型式：轮式、4×4四轮驱动；发动机标定功率kW：40.5；外廓尺寸mm（长×宽×高）：3600×1520×2240；轴距mm：1880；常用轮距mm（前轮/后轮）：1180/1220;轮距mm（前轮/后轮）：1180、1280、1380/1220-1420;轮距（前轮/后轮）调整方式：有级可调/无级可调；最小使用质量kg：1580；标准配重kg(前/后)：50/110；最小使用比质量kg/kW：39.01；挡位数(前进/倒退/爬行)：8/2/0；主变速挡位数/副变速挡位数/其他挡位数：（4＋1）/2/0；发动机与离合器联接方式：直联式；起动方式：电起动；翻倾防护装置（驾驶室或安全框架）型式：两柱式；前照灯型号：SZ550.48.030A/031A；转向系型式：全液压前轮转向；行车制动系型式：蹄式；驻车制动系型式：蹄式；离合器型式：干式、单作用；传动系变速箱型式：（4＋1）×2机械组成式；主变速箱换档方式：啮合套；副变速箱换档方式：/；轮胎型号(前轮/后轮)：6.50-16/11.2-24 | 10900.0000 | 购机补贴(通用类) |  | 河南省
59 | 动力机械 | 拖拉机 | 轮式拖拉机 | 70-80马力四轮驱动拖拉机 | 洛阳映山红拖拉机有限公司 | 轮式拖拉机 | 704-F | 整机型式：轮式、4×4四轮驱动；发动机标定功率kW：51.5；外廓尺寸mm（长×宽×高）：3600×1500×2240；轴距mm：1880；常用轮距mm（前轮/后轮）：1050/1150;轮距mm（前轮/后轮）：1050/1150-1250;轮距（前轮/后轮）调整方式：不可调/无级可调；最小使用质量kg：2245；标准配重kg(前/后)：80/30；最小使用比质量kg/kW：43.59；挡位数(前进/倒退/爬行)：8/2/0；主变速挡位数/副变速挡位数/其他挡位数：（4＋1）/2/0；发动机与离合器联接方式：直联式；起动方式：电起动；翻倾防护装置（驾驶室或安全框架）型式：两柱式；前照灯型号：SZ550.48.030A/031A；转向系型式：全液压前轮转向；行车制动系型式：蹄式；驻车制动系型式：蹄式；离合器型式：干式、单作用；传动系变速箱型式：（4＋1）×2机械组成式；主变速箱换档方式：啮合套；副变速箱换档方式：/；轮胎型号(前轮/后轮)：7.00-12/13.6-16 | 15300.0000 | 购机补贴(通用类) |  | 河南省
60 | 动力机械 | 拖拉机 | 轮式拖拉机 | 60-70马力四轮驱动拖拉机 | 洛阳映山红拖拉机有限公司 | 轮式拖拉机 | 604-F | 整机型式：轮式、4×4四轮驱动；发动机标定功率kW：44.1；外廓尺寸mm（长×宽×高）：3600×1500×2240；轴距mm：1880；常用轮距mm（前轮/后轮）：1050/1080;轮距mm（前轮/后轮）：1050/1100-1200;轮距（前轮/后轮）调整方式：不可调/无级可调；最小使用质量kg：1930；标准配重kg(前/后)：36/30；最小使用比质量kg/kW：43.76；挡位数(前进/倒退/爬行)：8/2/0；主变速挡位数/副变速挡位数/其他挡位数：（4＋1）/2/0；发动机与离合器联接方式：直联式；起动方式：电起动；翻倾防护装置（驾驶室或安全框架）型式：两柱式；前照灯型号：SZ550.48.030A/031A；转向系型式：全液压前轮转向；行车制动系型式：蹄式；驻车制动系型式：蹄式；离合器型式：干式、单作用；传动系变速箱型式：（4＋1）×2机械组成式；主变速箱换档方式：啮合套；副变速箱换档方式：/；轮胎型号(前轮/后轮)：7.00-12/13.6-16 | 12000.0000 | 购机补贴(通用类) |  | 河南省
61 | 动力机械 | 拖拉机 | 轮式拖拉机 | 50-60马力四轮驱动拖拉机 | 洛阳映山红拖拉机有限公司 | 轮式拖拉机 | 504-F | 整机型式：轮式、4×4四轮驱动；发动机标定功率kW：36.8；外廓尺寸mm（长×宽×高）：3600×1420×2240；轴距mm：1880；常用轮距mm（前轮/后轮）：1050/1080;轮距mm（前轮/后轮）：1050/1100-1200;轮距（前轮/后轮）调整方式：不可调/无级可调；最小使用质量kg：1650；标准配重kg(前/后)：36/30；最小使用比质量kg/kW：44.84；挡位数(前进/倒退/爬行)：8/2/0；主变速挡位数/副变速挡位数/其他挡位数：（4＋1）/2/0；发动机与离合器联接方式：直联式；起动方式：电起动；翻倾防护装置（驾驶室或安全框架）型式：两柱式；前照灯型号：SZ550.48.030A/031A；转向系型式：全液压前轮转向；行车制动系型式：蹄式；驻车制动系型式：蹄式；离合器型式：干式、单作用；传动系变速箱型式：（4＋1）×2机械组成式；主变速箱换档方式：啮合套；副变速箱换档方式：/；轮胎型号(前轮/后轮)：7.00-12/13.6-16 | 10900.0000 | 购机补贴(通用类) |  | 河南省
62 | 动力机械 | 拖拉机 | 轮式拖拉机 | 50-60马力四轮驱动拖拉机 | 洛阳映山红拖拉机有限公司 | 轮式拖拉机 | 新东方504-E | 整机型式：轮式、4×4四轮驱动；发动机标定功率kW：36.8；外廓尺寸mm（长×宽×高）：3600×1520×2240；轴距mm：1880；常用轮距mm（前轮/后轮）：1180/1220;轮距mm（前轮/后轮）：1180、1280、1380/1220-1420（前轮/后轮）;轮距（前轮/后轮）调整方式：有级可调/无级可调；最小使用质量kg：1500；标准配重kg(前/后)：50/110；最小使用比质量kg/kW：41.6；挡位数(前进/倒退/爬行)：8/2/0；主变速挡位数/副变速挡位数/其他挡位数：（4＋1）/2/0；发动机与离合器联接方式：直联式；起动方式：电起动；翻倾防护装置（驾驶室或安全框架）型式：两柱式；前照灯型号：SZ550.48.030A/031A；转向系型式：全液压前轮转向；行车制动系型式：蹄式；驻车制动系型式：蹄式；离合器型式：干式、单作用；传动系变速箱型式：（4＋1）×2机械组成式；主变速箱换档方式：啮合套；副变速箱换档方式：/；轮胎型号(前轮/后轮)：6.50-16/11.2-24 | 10900.0000 | 购机补贴(通用类) |  | 河南省
63 | 动力机械 | 拖拉机 | 轮式拖拉机 | 140-160马力四轮驱动拖拉机 | 洛阳映山红拖拉机有限公司 | 轮式拖拉机 | 新东方1504 | 整机型式：轮式、4×4四轮驱动；发动机标定功率kW：110.3；外廓尺寸mm（长×宽×高）：4900×2350×3250；轴距mm：2600；常用轮距mm（前轮/后轮）：1900/1900;轮距mm（前轮/后轮）：1900/1700-2300;轮距（前轮/后轮）调整方式：不可调/无极可调；最小使用质量kg：5200；标准配重kg(前/后)：320/180；最小使用比质量kg/kW：47.1；挡位数(前进/倒退/爬行)：8/8/8；主变速挡位数/副变速挡位数/其他挡位数：4/3/2；发动机与离合器联接方式：直联式；起动方式：电起动；翻倾防护装置（驾驶室或安全框架）型式：六柱框架式；前照灯型号：SZ550.48.030A/031A；转向系型式：全液压前轮转向；行车制动系型式：蹄式；驻车制动系型式：蹄式；离合器型式：干式、单作用；传动系变速箱型式：（4＋1）×2机械组成式；主变速箱换档方式：啮合套；副变速箱换档方式：滑移齿轮；轮胎型号(前轮/后轮)：14.9-26/18.4-38 | 38800.0000 | 购机补贴(通用类) |  | 河南省
64 | 动力机械 | 拖拉机 | 轮式拖拉机 | 70-80马力四轮驱动拖拉机 | 洛阳汇四海机器人科技有限公司 | 轮式拖拉机 | 704 | 整机型式：轮式、4×4四轮驱动；发动机标定功率kW：51.5；外廓尺寸mm（长×宽×高）：3850×1640×2800；轴距mm：1980；常用轮距mm（前轮/后轮）：1260/1340；轮距mm（前轮/后轮）：1260/1300-1450;轮距（前轮/后轮）调整方式：不可调/无级可调；最小使用质量kg：2550；标准配重kg(前/后)：220/100；最小使用比质量kg/kW：49.51；挡位数(前进/倒退/爬行)：8/2/0；主变速挡位数/副变速挡位数/其他挡位数：（4＋1）/2/0；发动机与离合器联接方式：直联式；起动方式：电起动；翻倾防护装置（驾驶室或安全框架）型式：两柱式；前照灯型号：SZ550.48.030A/031A；转向系型式：全液压前轮转向；行车制动系型式：蹄式；驻车制动系型式：蹄式；离合器型式：干式、单作用；传动系变速箱型式：（4＋1）×2机械组成式；主变速箱换档方式：啮合套；副变速箱换档方式：啮合套；轮胎型号(前轮/后轮)：8.3-20/12.4-32 | 15300.0000 | 购机补贴(通用类) |  | 河南省
65 | 耕整地机械 | 耕地机械 | 微耕机 | 4kW及以上汽油机微耕机 | 永康市斯塔克动力机械有限公司 | 微耕机 | 1WG-4.0Q | 配套发动机功率：4.0KW；起动方式：手拉起动，外形尺寸：1220×650×950mm，传动方式：齿轮传动，耕宽：550mm，旋耕刀型号：旱地耕刀;主离合器型式：湿式；主离合器状态：常开。 | 600.0000 | 购机补贴(非通用类) |  | 浙江省
66 | 田间管理机械 | 中耕机械 | 田园管理机 | 4kW及以上柴油机田园管理机 | 山东乐佳佳机电科技有限公司 | 田园管理机 | 3TG-6A | 型号名称：3TG-6A型田园管理机 结构型式：双轴；轮式 外形尺寸(长×宽×高)：1600×750×1000mm 扶把水平调整：可调 扶把上下调整：可调 发动机输出传动方式：齿轮传动 主离合器型式：摩擦片式 主离合器状态：常开 标定（额定）功率：6.3kw 标定（额定）转速：3600r/min 配套锄草装置型式：锄草轮 配套锄草装置最大工作宽度：680mm 配套开沟装置型式：开沟刀 配套开沟装置最大工作宽度：260mm | 800.0000 | 购机补贴(非通用类) |  | 山东省
67 | 田间管理机械 | 中耕机械 | 田园管理机 | 4kW及以上柴油机田园管理机 | 山东乐佳佳机电科技有限公司 | 田园管理机 | 3TG-4A | 型号名称:3TG-4A型田园管理机 结构型式:双轴；轮式 外形尺寸(长×宽×高):1600×750×1000mm 扶把水平调整:可调 扶把上下调整:可调 发动机输出传动方式:齿轮传动 主离合器型式:摩擦片式 主离合器状态:常开 标定（额定）功率:4.1kw 标定（额定）转速:3600r/min 配套锄草装置型式:锄草轮 配套锄草装置最大工作宽度:680mm 配套开沟装置型式:开沟刀 配套开沟装置最大工作宽度:260mm | 800.0000 | 购机补贴(非通用类) |  | 山东省
68 | 动力机械 | 拖拉机 | 轮式拖拉机 | 200马力及以上四轮驱动拖拉机 | 安徽省传奇农业机械制造有限公司 | 轮式拖拉机 | 2004-C | 驱动方式：四轮驱动，外廓尺寸：5230*2395*3110，轴距：2681mm，最小使用质量：6450kg，标定功率：147kw，标定转速：2200r/min | 63200.0000 | 购机补贴(通用类) |  | 安徽省
69 | 耕整地机械 | 耕地机械 | 微耕机 | 4kW及以上柴油机微耕机 | 重庆合盛工业有限公司 | 微耕机 | 1WGCZ4.1-105A-1 | 型号名称：1WGC4.1-105A-1微耕机 结构型式：手持式 配套发动机标定功率：4.1KW 配套发动机标定转速：3600r/min 配套发动机起动方式：手拉起动 配套发动机燃油种类：柴油 (国三) 作业速度：0.1～0.3m/s 扶把振动：≤50m/s2 工作幅宽：1050mm 发动机输出传动方式：直联 旋耕刀型式：旱地刀 | 800.0000 | 购机补贴(非通用类) |  | 重庆市
70 | 耕整地机械 | 耕地机械 | 微耕机 | 4kW及以上柴油机微耕机 | 重庆合盛工业有限公司 | 微耕机 | 1WGCZ4.1-105A-2 | 型号名称：1WGC4.1-105A-2微耕机 结构型式：手持式 配套发动机标定功率：4.1KW 配套发动机标定转速：3600r/min 配套发动机起动方式：手拉起动 配套发动机燃油种类：柴油 (国三) 作业速度：0.1～0.3m/s 扶把振动：≤50m/s2 工作幅宽：1050mm 发动机输出传动方式：直联 旋耕刀型式：旱地刀 | 800.0000 | 购机补贴(非通用类) |  | 重庆市
71 | 耕整地机械 | 耕地机械 | 铧式犁 | 单体幅宽35cm以下,3-4铧铧式犁 | 河北特里森农业机械有限公司 | 液压翻转犁 | 1LFK-325 | 单体幅宽：250mm，犁体数量：左右各3 外形尺寸：1950×1185×1480mm,机器质量：380kg，配套拖拉机标定功率：29.4-51.5kW | 1040.0000 | 购机补贴(非通用类) |  | 河北省
72 | 耕整地机械 | 耕地机械 | 铧式犁 | 单体幅宽35cm以下,3-4铧铧式犁 | 河北特里森农业机械有限公司 | 液压翻转犁 | 1LFK-427 | 单体幅宽：270mm，犁体数量：左右各4 外形尺寸：2690×1635×1515mm,机器质量：560kg，配套拖拉机标定功率：51.5-88.2kW | 1040.0000 | 购机补贴(非通用类) |  | 河北省
73 | 动力机械 | 拖拉机 | 轮式拖拉机 | 200马力及以上四轮驱动拖拉机 | 丰疆智能科技研究院（常州）有限公司 | 轮式拖拉机 | FJ2004 | 整机型式：轮式；整机驱动型式：四驱；最小使用质量：6030kg；最小使用比质量（kg/kw）：41.02。发动机生产企业：潍柴（潍坊）中型柴油机有限公司；发动机型号：WP6G200E330;结构型式：直列、立式、直喷、水冷、四冲程、增压中冷柴油发动机；气缸数：6缸；额定净功率：147KW；标定转数：2200r/min；排放标准：国家第三阶段非道路移动机械用柴油机排气污染物排放标准。 | 63200.0000 | 购机补贴(通用类) |  | 江苏省
74 | 耕整地机械 | 耕地机械 | 旋耕机 | 单轴1.5-2m旋耕机 | 馆陶县飞翔机械装备制造有限公司 | 旋耕机 | 1GQKN-160 | 单轴;耕幅1600MM;外形尺寸(长×宽×高):1000×1850×1030MM、耕深:120-160MM、配套动力:33.1-40.4KW、结构质量:296KG、总安装刀数:44把、旋耕刀型号:IT225 | 930.0000 | 购机补贴(通用类) |  | 河北省
75 | 耕整地机械 | 耕地机械 | 铧式犁 | 单体幅宽35cm以下,3-4铧铧式犁 | 馆陶县飞翔机械装备制造有限公司 | 液压翻转双向犁 | 1LF-325 | 工作状态外形尺寸（长×宽×高） 2060×1240×1275 mm 配套拖拉机标定功率 29.4-36.8 kW 犁体数量 左3，右3个 犁体纵向距离 550mm 总工作幅宽 750mm 限深轮调节范围 0-200mm 油缸规格 70 | 1040.0000 | 购机补贴(非通用类) |  | 河北省
76 | 耕整地机械 | 耕地机械 | 铧式犁 | 单体幅宽35cm以下,3-4铧铧式犁 | 馆陶县飞翔机械装备制造有限公司 | 液压翻转双向犁 | 1LF-425 | 工作状态下外形尺寸（长×宽×高) 2550×1300×1300 mm 翻转机构油缸型号 80 犁体数量左右各4个 犁体工作幅宽250mm 翻转机构型式 液压 | 1040.0000 | 购机补贴(非通用类) |  | 河北省
77 | 收获机械 | 饲料作物收获机械 | 打（压）捆机 | 压缩室直径0.52m及以上圆捆压捆机 | 山东鲁森畜牧机械有限公司 | 圆捆机 | 9QYG-0.5 | 圆捆，压缩室直径：0.55m,压缩室宽度：0.52m，型号名称：9QYG-0.5圆捆机，挂接方式：固定式；喂入口宽度：520mm;喂入器结构型式：输送带；压缩室成捆机构型式：滚筒式；压缩室宽度：520mm;压缩室直径：550mm;卷压工作部件数量：30个；卷压滚筒直径59mm;捆扎方式：缠绳；配套发动机（电动机）额定功率：5.5kW;配套发动机（电动机）额定转速：960r/min | 5600.0000 | 购机补贴(通用类) |  | 山东省
78 | 耕整地机械 | 耕地机械 | 旋耕机 | 单轴2-2.5m旋耕机 | 湖南农夫机电有限公司 | 旋耕机 | 1GQ-230 | 结构型式：圆梁式；外形尺寸（长×宽×高）（mm）:2580×800×980;结构质量（kg）:415;工作幅宽（cm）：230；传动方式：侧边齿轮传动；耕深（cm）:8-14;与拖拉机联接方式：三点悬挂；设计转速（r/min）:330/460;最大回转半径（mm）：195；总安装刀数（把）：72；旋耕刀型号：IT195;配套拖拉机：功率（kW）:51.5~65,动力输出轴转速（r/min）：720/1000 | 1800.0000 | 购机补贴(通用类) |  | 湖南省
79 | 耕整地机械 | 耕地机械 | 旋耕机 | 单轴1.5-2m旋耕机 | 湖南农夫机电有限公司 | 旋耕机 | 1GQ-150 | 结构型式：圆梁型；外形尺寸(长×宽×高）（mm）:1800×600×1050;结构质量（kg）:290;工作幅宽（cm）:150;传动方式：侧边齿轮传动；耕深（cm）：8-14；与拖拉机联接方式：三点悬挂；设计转速（r/min）：248/330；最大回转半径（mm）：195；总安装刀数（把）：46；旋耕刀型号：IT195；配套拖拉机：功率（kW）:36.8~51.5;动力输出轴转速（r/min）:720/540 | 930.0000 | 购机补贴(通用类) |  | 湖南省
80 | 耕整地机械 | 耕地机械 | 旋耕机 | 单轴1.5-2m旋耕机 | 湖南农夫机电有限公司 | 旋耕机 | 1GQ-180 | 结构型式（圆梁式、框架式）;圆梁式；工作状态外形尺寸（长×宽×高）（mm）:930×2090×990;作业速度范围（m/s）0.28~1.4;工作幅宽（cm）:180;耕深（cm）:8~14传动方式（侧边、中间）;侧边传动；刀锟设计转速（r/min）:250/330;最大回转半径（mm）：195；总安装刀数（把）：56；刀轴连接型式：花键式；旋耕机刀型号：IT195；限深装置型式：限深板 | 930.0000 | 购机补贴(通用类) |  | 湖南省
81 | 耕整地机械 | 耕地机械 | 旋耕机 | 单轴2-2.5m旋耕机 | 湖南农夫机电有限公司 | 旋耕机 | 1GQ-200 | 结构型式：圆梁式；外形尺寸（长×宽×高）（mm）:2250×750×980;结构质量（kg）:386;工作幅宽（cm）：200；传动方式：侧边齿轮传动；耕深（cm）:8-14;与拖拉机联接方式：三点悬挂；设计转速（r/min）:330/460;最大回转半径（mm）：195；总安装刀数（把）：62；旋耕刀型号：IT195;配套拖拉机：功率（kW）:51.5~65,动力输出轴转速（r/min）：720/1000 | 1800.0000 | 购机补贴(通用类) |  | 湖南省
82 | 动力机械 | 拖拉机 | 轮式拖拉机 | 180-200马力四轮驱动拖拉机 | 洛阳世英机械制造有限公司 | 轮式拖拉机 | SJH1804-G | 1804-G: 180马力轮式拖拉机，驱动型式为四轮驱动，标配东方红发动机功率132.4kW，选装潍柴发动机功率132.5kW，发动机排放阶段均为：国三，最小使用质量5850kg。 | 49700.0000 | 购机补贴(通用类) |  | 河南省
83 | 动力机械 | 拖拉机 | 轮式拖拉机 | 100-120马力四轮驱动拖拉机 | 洛阳世英机械制造有限公司 | 轮式拖拉机 | SJH1004 | 100马力轮式拖拉机，驱动型式为四轮驱动，发动机功率73.5kW，排放阶段：国三，最小使用质量4040kg | 24500.0000 | 购机补贴(通用类) |  | 河南省
84 | 动力机械 | 拖拉机 | 轮式拖拉机 | 100-120马力四轮驱动拖拉机 | 洛阳世英机械制造有限公司 | 轮式拖拉机 | SJH1104 | 110马力轮式拖拉机，驱动型式为四轮驱动，发动机功率81kW，排放阶段：国三，最小使用质量4040kg。 | 24500.0000 | 购机补贴(通用类) |  | 河南省
85 | 动力机械 | 拖拉机 | 轮式拖拉机 | 200马力及以上四轮驱动拖拉机 | 洛阳世英机械制造有限公司 | 轮式拖拉机 | SF2004 | 200马力轮式拖拉机，驱动型式为四轮驱动，发动机功率147.5kW，排放阶段：国三，最小使用质量6500kg。 | 63200.0000 | 购机补贴(通用类) |  | 河南省
86 | 动力机械 | 拖拉机 | 轮式拖拉机 | 200马力及以上四轮驱动拖拉机 | 洛阳世英机械制造有限公司 | 轮式拖拉机 | SJH2004-G | 200马力轮式拖拉机，驱动型式为四轮驱动，发动机功率147.5kW，排放阶段：国三，最小使用质量6100kg | 63200.0000 | 购机补贴(通用类) |  | 河南省
87 | 动力机械 | 拖拉机 | 轮式拖拉机 | 180-200马力四轮驱动拖拉机 | 洛阳世英机械制造有限公司 | 轮式拖拉机 | SJH1804 | 180马力轮式拖拉机，驱动型式为四轮驱动，发动机功率132.5kW，排放阶段：国三，最小使用质量6800kg | 49700.0000 | 购机补贴(通用类) |  | 河南省
88 | 动力机械 | 拖拉机 | 轮式拖拉机 | 140-160马力四轮驱动拖拉机 | 洛阳世英机械制造有限公司 | 轮式拖拉机 | SJH1504K | 150马力轮式拖拉机，驱动型式为四轮驱动，发动机功率110.3kW，排放阶段：国三，最小使用质量4900kg | 38800.0000 | 购机补贴(通用类) |  | 河南省
89 | 动力机械 | 拖拉机 | 轮式拖拉机 | 70-80马力四轮驱动拖拉机 | 潍坊大申奔野机械有限公司 | 轮式拖拉机 | M704-D | 驱动方式：四轮驱动，结构尺寸（长×宽×高mm）:驾驶室：3880×1620×2640，安全架：3880×1620×2500 轴距或履带接地长（mm）:2040, 常用轮距（前轮/后轮） 或轨距（mm）:1200、1300/1200、1300，最小使用质量（kg）:驾驶室：2300，安全架：2150 标准配重（前/后）kg：48/60，档位数（前进/倒退）:8/8，主变速档位数/副变速档位数4/2×（1+1），发动机与离合器连接方式：直联，起动方式：电起动，防翻架装置：安全框架或简易驾驶室，转向系型式：全液压，转向操纵机构：方向盘，主变速箱换挡方式：机械有级挡，副变速箱换挡方式：机械有级挡，轮胎型号（前轮/后轮）：8.3-24/12.4-32 | 15300.0000 | 购机补贴(通用类) |  | 山东省
90 | 动力机械 | 拖拉机 | 轮式拖拉机 | 50-60马力四轮驱动拖拉机 | 潍坊大申奔野机械有限公司 | 轮式拖拉机 | M504B | 驱动方式：四轮驱动，结构尺寸（长×宽×高)mm :3500×1640×2350， 轴距或履带接地长（mm）:1850 常用轮距（前轮/后轮） 或轨距（mm）:1300/1300，轮距（前轮/后轮）调整方式：有级可调/有级可调，最小使用质量（kg）:1750，标准配重（前/后）kg：55/60，档位数（前进/倒退/爬行）:8/2/0，主变速档位数/副变速档位数/其他档位数：5/2/0，发动机与离合器连接方式：直联，起动方式：电起动，防翻架装置:安全框架：安全框架，前照灯型号：D-1DDzhL，转向系型式：前轮液压转向，行车制动系型式：蹄式，驻车制动系型式：锁定踏板式，前驱动桥型式：旱地型，离合器型式：干式、单片、单作用，传动系动力输出轴离合器型式：干式、单片、单作用，传动系变速箱型式：（4+1）×2组成式，主变速箱换挡方式：啮合套，副变速箱换挡方式：啮合套，轮胎型号（前轮/后轮）：7.50-16/11.2-28 | 10900.0000 | 购机补贴(通用类) |  | 山东省
91 | 动力机械 | 拖拉机 | 轮式拖拉机 | 60-70马力四轮驱动拖拉机 | 潍坊大申奔野机械有限公司 | 轮式拖拉机 | M604 | 驱动方式：四轮驱动， 结构尺寸（长×宽×高mm）:安全架：3600×1650×2390， 驾驶室：3600×1650×2600轴距或履带接地长（mm）:1950, 常用轮距（前轮/后轮） 或轨距（mm）:1300/1300，轮距（前轮/后轮）调整方式：有级可调/有级可调，最小使用质量（kg）:安全架：1900，驾驶室：2100，标准配重（前/后）kg：70/60，档位数（前进/倒退/爬行）:8/2/0，主变速档位数*副变速档位数/其他档位数：5/2/0，发动机与离合器连接方式：直联，起动方式：电起动，防翻架装置（驾驶室或安全框架）：安全框架/驾驶室，前照灯型号：40型，转向系型式：前轮液压转向，行车制动系型式：蹄式，驻车制动系型式：锁定踏板式，前驱动桥型式：旱田型，离合器型式：干式、单片、单作用，传动系动力输出轴离合器型式：干式、单片、单作用，传动系变速箱型式：（4+1）×2组成式，主变速箱换挡方式：啮合套，副变速箱换挡方式：啮合套，轮胎型号（前轮/后轮）：7.50-16/11.2-28 | 12000.0000 | 购机补贴(通用类) |  | 山东省
92 | 动力机械 | 拖拉机 | 轮式拖拉机 | 80-90马力四轮驱动拖拉机 | 河北华戎装备制造有限公司 | 轮式拖拉机 | HRA804-B1 | 整机型式：轮式；整机驱动型式：四驱；整机外廓尺寸(长×宽×高及部位)：4130×1800×2800（至安全架顶）mm；轴距或履带接地长：2040mm；常用轮距(前轮/后轮)或轨距： 1280/1300 mm；轮距(前轮/后轮)或轨距：1180、1280、1380/1200～1600mm；最小离地间隙及部位：370（后牵引座底部）mm；离合器壳体前端面至后驱动轴轴心线的水平距离 ：1152 mm；变速箱齿轮副轴孔中心距：92mm；最小使用质量：2410kg；标准配重(前/后) ：144/360 kg；最小使用比质量： 40.85 kg/kW；挡位数（前进/倒退）：12/12；主变速挡位数：4；副变速挡位数：3×（1+1）；发动机与主离合器联接方式：直联；翻倾防护装置（驾驶室或安全框架）型号：HRB904.46.002；发动机型号：4D32ZT33/804；发动机生产厂：浙江新柴股份有限公司；发动机标定功率：59kW；发动机额定净功率：59kW；发动机标定转速：2400r/min；驾驶员座椅型号：CYXF-1-252100；安全带型号：JY-BⅡ；转向系型式：全液压；转向系转向操纵机构：方向盘；转向系转向机构型式：前轮转向；传动系箱体数量、变速箱（器）型式：2个、机械平面组成式；主变速位置和换挡方式：在第1箱体中、机械有级挡；副变速换挡方式：机械有级挡；轮胎型号(前轮/后轮)：8.3-24/14.9-30；轮胎数量(前轮/后轮)：2/2个；液压悬挂系统型式：分置式；悬挂装置型式：后置三点悬挂；悬挂装置类别：2类；工作装置液压油泵型号：CBN-F320ZH；液压输出组数：2组；工作装置安全阀全开压力：17.5±0.5MPa；动力输出轴花键数目：8；动力输出轴标准转速：540/760r/min；选装配置翻倾防护装置（驾驶室或安全框架）型号：HRB904.45.002；选装配置翻倾防护装置（驾驶室或安全框架）型式：简易驾驶室；选装配置整机外廓尺寸(长×宽×高及部位)：4130×1800×2700（至驾驶室顶）mm；选装配置最小使用质量： 2490 kg；选装配置标准配重(前/后)： 144/360 kg；选装配置最小使用比质量：42.20kg/kW。 | 18500.0000 | 购机补贴(通用类) |  | 河北省
93 | 动力机械 | 拖拉机 | 轮式拖拉机 | 140-160马力四轮驱动拖拉机 | 河北华戎装备制造有限公司 | 轮式拖拉机 | HRD1404 | 整机型式：轮式；整机驱动型式：四驱；整机外廓尺寸(长×宽×高及部位)：4975×2130×2960 (至空滤器顶)mm；轴距或履带接地长：2508mm；常用轮距(前轮/后轮)或轨距：1600/1616mm；轮距(前轮/后轮)或轨距：1600、1688、1708、1796、1822、1842、1930/1616、1703、1818、1901、2016mm；最小离地间隙及部位：390（前桥底部）mm；离合器壳体前端面至后驱动轴轴心线的水平距离：1310mm；变速箱齿轮副轴孔中心距：118mm；最小使用质量： 4780 kg；标准配重(前/后)：400/480kg；最小使用比质量： 46.41 kg/kW；挡位数（前进/倒退）： 16/8 ；主变速挡位数：4；副变速挡位数：（2+1）×2；发动机与主离合器联接方式：直联；翻倾防护装置（驾驶室或安全框架）型号：HR1604.45.002；翻倾防护装置（驾驶室或安全框架）型式：简易驾驶室；发动机型号：LR6A3LR22/1030；发动机生产厂：一拖（洛阳）柴油机有限公司；发动机标定功率：103kW；发动机额定净功率：103kW；发动机标定转速：2200r/min；驾驶员座椅型号：CYXF-1-252103；安全带型号：JY-BII；转向系型式：全液压；转向系转向操纵机构：方向盘；转向系转向机构型式：前轮转向；传动系箱体数量、变速箱（器）型式：2个、机械平面组成式；主变速位置和换挡方式：在第1箱体中、机械有级挡；副变速换挡方式：机械有级挡；轮胎型号(前轮/后轮)：12.4-24/18.4-34；轮胎数量(前轮/后轮)：2/2个；液压悬挂系统型式：分置式；悬挂装置型式：后置三点悬挂；悬挂装置类别：2类；工作装置液压油泵型号：CBT-F425；液压输出组数：2组；工作装置安全阀全开压力：18.0±0.5MPa；动力输出轴花键数目：8；动力输出轴标准转速： 760/850 r/min。 | 38800.0000 | 购机补贴(通用类) |  | 河北省
94 | 动力机械 | 拖拉机 | 轮式拖拉机 | 200马力及以上四轮驱动拖拉机 | 河北华戎装备制造有限公司 | 轮式拖拉机 | HRC2004 | 整机型号、名称：HRC2004、轮式拖拉机；整机型式：轮式；整机机架型式：无架；整机驱动型式：四驱；整机用途：一般用途；整机外廓尺寸(长×宽×高及部位)：5235×2430×3280 (至空滤器顶)mm；轴距或履带接地长： 2687 mm；常用轮距(前轮/后轮)或轨距：1900/1900mm；轮距(前轮/后轮)或轨距：1780、1870、1900、1936、1966、2024、2090/1780～2300mm；最小离地间隙及部位：490（前桥底部）mm；离合器壳体前端面至后驱动轴轴心线的水平距离： 1346 mm；变速箱齿轮副轴孔中心距： 118 mm；最小使用质量：6450kg；标准配重(前/后)：780/720kg；最小使用比质量：43.73kgkW；挡位数（前进/倒退）： 16/8 ：主变速挡位数：4；副变速挡位数：（2+1）×2；最高设计理论速度： 37.06 kmh；发动机与主离合器联接方式：直联；发动机型号：LR6M3LR22/1475；发动机结构型式：直列、直喷、四冲程；发动机生产厂：一拖（洛阳）柴油机有限公司；发动机进气方式：增压中冷；发动机气缸数：6；发动机标定功率： 147.5 kW；发动机额定净功率： 147.5 kW；发动机标定转速： 2200 r/min；发动机冷却方式：水冷；驾驶员座椅型号：CPCY-1-252106；转向系型式：全液压；转向系转向操纵机构：方向盘；转向系转向机构型式：前轮转向；传动系箱体数量、变速箱（器）型式：箱体数量： 2 个；主变速位置和换挡方式：主变速位置:在第1箱体中；副变速换挡方式：机械有级挡；轮胎型号(前轮/后轮)：16.9-28/20.8-38；轮胎数量(前轮/后轮)：2/2个；液压悬挂系统型式：分置式；悬挂装置型式：后置三点悬挂；悬挂装置类别：3类；工作装置液压油泵型号：CBT-F436；液压输出组数： 3 ；工作装置安全阀全开压力：18.0±0.5MPa；动力输出轴花键数目：8；动力输出轴标准转速：760/850r/min。 | 63200.0000 | 购机补贴(通用类) |  | 河北省
95 | 动力机械 | 拖拉机 | 轮式拖拉机 | 160-180马力四轮驱动拖拉机 | 河北华戎装备制造有限公司 | 轮式拖拉机 | HRC1604-F2 | 整机型号、名称：HRC1604-F2、轮式拖拉机；整机型式：轮式；整机机架型式：无架；整机驱动型式：四驱；整机用途：一般用途；整机外廓尺寸(长×宽×高及部位)：5110×2325×3030 (至空滤器顶)mm；轴距或履带接地长：2580mm；常用轮距(前轮/后轮)或轨距：1950/1850mm；轮距(前轮/后轮)或轨距：1770、1850、1895、1950、2000、2060/1660～2320mm；最小离地间隙及部位：460（前桥底部）mm；离合器壳体前端面至后驱动轴轴心线的水平距离：1346mm；变速箱齿轮副轴孔中心距：118mm；最小使用质量：5550kg；标准配重(前/后)：540/480kg；最小使用比质量：47.15kg/kW；挡位数（前进/倒退）：16/8；主变速挡位数：4；副变速挡位数：（2+1）×2；最高设计理论速度： 31.50km/h；发动机与主离合器联接方式：直联；发动机型号：LR6A3LR22/1177；发动机结构型式：直列、直喷、四冲程；发动机生产厂：一拖（洛阳）柴油机有限公司；发动机进气方式：增压中冷；发动机气缸数：6；发动机标定功率：117.7kW；发动机额定净功率：117.7kW；发动机标定转速：2200r/min；发动机冷却方式：水冷；驾驶员座椅型号：CPCY-1-252106；转向系型式：全液压；转向系转向操纵机构：方向盘；转向系转向机构型式：前轮转向；传动系箱体数量、变速箱（器）型式：箱体数量：2 个；主变速位置和换挡方式：主变速位置:在第1箱体中；副变速换挡方式：机械有级挡；轮胎型号(前轮/后轮)：14.9-26/18.4-38；轮胎数量(前轮/后轮)：2/2个；液压悬挂系统型式：分置式；悬挂装置型式：后置三点悬挂；悬挂装置类别：3类；工作装置液压油泵型号：CBT-F432；液压输出组数：3；工作装置安全阀全开压力：18.0±0.5MPa；动力输出轴花键数目：8；动力输出轴标准转速：760/850r/min。 | 45700.0000 | 购机补贴(通用类) |  | 河北省
96 | 动力机械 | 拖拉机 | 轮式拖拉机 | 200马力及以上四轮驱动拖拉机 | 河北华戎装备制造有限公司 | 轮式拖拉机 | HRS2404 | 整机型号、名称：HRS2404、轮式拖拉机：整机型式：轮式：整机机架型式：无架：整机驱动型式：四驱：整机用途：一般用途：整机外廓尺寸(长×宽×高及部位)：5600×2780（单胎轮）×3220(至空滤器顶)mm；轴距或履带接地长：2760mm：常用轮距(前轮/后轮)或轨距：2036/1980mm：轮距(前轮/后轮)或轨距：1992、2036、2092/1880～3080mm：最小离地间隙及部位：420（拖挂架底部）mm：离合器壳体前端面至后驱动轴轴心线的水平距离：1420mm：变速箱齿轮副轴孔中心距：125mm：最小使用质量：7700kg：标准配重(前/后)：962/240kg：最小使用比质量：43.63kg/kW：挡位数（前进/倒退）：16/16：主变速挡位数：4：副变速挡位数：（1+1）×4：最高设计理论速度：30.31km/h：发动机型号：LR6M3LR22/1765：发动机生产厂：一拖（洛阳）柴油机有限公司：发动机标定功率：176.5kW：发动机额定净功率：176.5kW：发动机标定转速：2200r/min：驾驶员座椅型号：CPCY-1-252106：驾驶员座椅生产厂：茌平昌昱汽车配件有限公司；安全带型号：BXCADC-001；安全带生产厂：河间市百信驰汽车安全带厂；副变速换挡方式：机械有级挡：轮胎型号(前轮/后轮)：18.4-26/20.8-38：轮胎数量(前轮/后轮)：2/2个：液压悬挂系统型式：分置式：悬挂装置型式：后置三点悬挂：工作装置液压油泵型号：CBT-F436：工作装置安全阀全开压力：19.0±0.5MPa：动力输出轴花键数目：8：动力输出轴标准转速：540/1000r/min：选装轮胎数量(前轮/后轮)：2/4；选装轮胎数量整机外廓尺寸(长×宽×高及部位)：5600×3550（双胎轮）×3220(至空滤器顶)；选装轮胎数量常用轮距(前轮/后轮)或轨距：1860/2450（双胎轮）mm；选装轮胎数量最小使用质量：7720kg；选装轮胎数量最小离地间隙及部位：420（拖挂架底部）mm；选装驾驶员座椅型号a：X03-3-6800000；选装驾驶员座椅生产厂：河北君晖汽车座椅有限责任公司；选装安全带型号：BXCADB-002；选装安全带生产厂：河间市百信驰汽车安全带厂。 | 63200.0000 | 购机补贴(通用类) |  | 河北省
97 | 动力机械 | 拖拉机 | 轮式拖拉机 | 200马力及以上四轮驱动拖拉机 | 河北华戎装备制造有限公司 | 轮式拖拉机 | HRS2204 | 整机型号、名称：HRS2204、轮式拖拉机；整机型式：轮式；整机机架型式：无架；整机驱动型式：四驱；整机用途：一般用途；整机外廓尺寸(长×宽×高及部位)：5600×2780（单胎轮）×3220(至空滤器顶)mm；轴距或履带接地长： 2760mm；常用轮距(前轮/后轮)或轨距：2036/1980mm；轮距(前轮/后轮)或轨距：1992、2036、2092/1880～3080mm；最小离地间隙及部位：420（拖挂架底部）mm；离合器壳体前端面至后驱动轴轴心线的水平距离： 1420mm；变速箱齿轮副轴孔中心距：125mm；最小使用质量： 7490kg；标准配重(前/后)：962/480kg；最小使用比质量:46.23kgkW；挡位数（前进/倒退）:16/16；主变速挡位数：4；副变速挡位数：（1+1）×4；最高设计理论速度：30.31kmh；发动机型号：LR6M3LR22/1620；发动机生产厂：一拖（洛阳）柴油机有限公司；发动机标定功率： 162kW；发动机额定净功率： 162kW；发动机标定转速： 2200rmin；驾驶员座椅型号：CPCY-1-252106；轮胎型号(前轮/后轮)：18.4-26/20.8-38；轮胎数量(前轮/后轮)：2/2个；工作装置液压油泵型号：CBT-F436；工作装置安全阀全开压力：19.0±0.5MPa；动力输出轴花键数目：8；动力输出轴标准转速：540/1000rmin；选装轮胎数量(前轮/后轮)：2/4；选装轮胎整机外廓尺寸(长×宽×高及部位)：5600×3550（双胎轮）×3220(至空滤器顶)mm；选装轮胎常用轮距(前轮/后轮)或轨距：1860/2450（双胎轮）mm；选装轮胎最小使用质量：kg；选装轮胎最小离地间隙及部位：420（拖挂架底部）mm；选装驾驶员座椅型号a：X03-3-6800000 ；选装驾驶员座椅生产厂：河北君晖汽车座椅有限责任公司；选装安全带型号：BXCADB-002；选装安全带生产厂：河间市百信驰汽车安全驾驶员座椅生产厂：茌平昌昱汽车配件有限公司 ；安全带型号：BXCADC-001 ；安全带生产厂：河间市百信驰汽车安全带厂 。 | 63200.0000 | 购机补贴(通用类) |  | 河北省
98 | 动力机械 | 拖拉机 | 轮式拖拉机 | 160-180马力四轮驱动拖拉机 | 河北华戎装备制造有限公司 | 轮式拖拉机 | HRD1604 | 整机型式：轮式；整机驱动型式：四驱；整机外廓尺寸(长×宽×高及部位)：4975×2130×2960 (至空滤器顶)mm；轴距或履带接地长：2508mm；常用轮距(前轮/后轮)或轨距：1600/1616mm；轮距(前轮/后轮)或轨距：1600、1688、1708、1796、1822、1842、1930/1616、1703、1818、1901、2016mm；最小离地间隙及部位：390（前桥底部）mm；离合器壳体前端面至后驱动轴轴心线的水平距离：1310mm；变速箱齿轮副轴孔中心距：118mm；最小使用质量：5140kg；标准配重(前/后)： 400/480 kg；最小使用比质量43.67kg/kW；挡位数（前进/倒退）：16/8；主变速挡位数：4；副变速挡位数：（2+1）×2；发动机与主离合器联接方式：直联；翻倾防护装置（驾驶室或安全框架）型号：HR1604.45.002；翻倾防护装置（驾驶室或安全框架）型式：简易驾驶室；发动机型号：LR6A3LR22/1177；发动机生产厂：一拖（洛阳）柴油机有限公司；发动机标定功率：117.7kW；发动机额定净功率：117.7kW；发动机标定转速：2200r/min；驾驶员座椅型号：CYXF-1-252103；安全带型号：JY-BII；转向系型式：全液压；转向系转向操纵机构：方向盘；转向系转向机构型式：前轮转向；传动系箱体数量、变速箱（器）型式：2个、机械平面组成式；主变速位置和换挡方式：在第1箱体中、机械有级挡；副变速换挡方式：机械有级挡；轮胎型号(前轮/后轮)：12.4-24/18.4-34；轮胎数量(前轮/后轮)：2/2个；液压悬挂系统型式：分置式；悬挂装置型式：后置三点悬挂；悬挂装置类别：3类；工作装置液压油泵型号：CBT-F432；液压输出组数：2组；工作装置安全阀全开压力：18.0±0.5MPa；动力输出轴花键数目：8；动力输出轴标准转速：760/850r/min。 | 45700.0000 | 购机补贴(通用类) |  | 河北省
99 | 动力机械 | 拖拉机 | 轮式拖拉机 | 180-200马力四轮驱动拖拉机 | 河北华戎装备制造有限公司 | 轮式拖拉机 | HRC1804-F1 | 整机型号、名称：HRC1804-F1、轮式拖拉机；整机型式：轮式；整机机架型式：无架；整机驱动型式：四驱；整机用途：一般用途；整机外廓尺寸(长×宽×高及部位)：5110×2325×3030 (至空滤器顶)mm；轴距或履带接地长：2580mm；常用轮距(前轮/后轮)或轨距：1950/1850mm；轮距(前轮/后轮)或轨距：1770、1850、1895、1950、2000、2060/1660～2320mm；最小离地间隙及部位：460（前桥底部）mm；离合器壳体前端面至后驱动轴轴心线的水平距离：1346mm；变速箱齿轮副轴孔中心距：118mm；最小使用质量： 5780kg；标准配重(前/后)：540/480kg；最小使用比质量：43.66kg/kW；挡位数（前进/倒退）：16/8；主变速挡位数：4；副变速挡位数：（2+1）×2;最高设计理论速度：31.50km/h；发动机与主离合器联接方式：直联；发动机型号：LR6M3LR22/1324；发动机结构型式：直列、直喷、四冲程；发动机生产厂：一拖（洛阳）柴油机有限公司；发动机进气方式：增压中冷；发动机气缸数：6；发动机标定功率：132.4kW；发动机额定净功率：132.4kW；发动机标定转速：2200r/min；发动机冷却方式：水冷；驾驶员座椅型号：CPCY-1-252106；转向系型式：全液压；转向系转向操纵机构：方向盘；转向系转向机构型式：前轮转向；传动系箱体数量、变速箱（器）型式：箱体数量： 2 个；主变速位置和换挡方式：主变速位置:在第1箱体中；副变速换挡方式：机械有级挡；轮胎型号(前轮/后轮)：14.9-26/18.4-38；轮胎数量(前轮/后轮)：2/2个；液压悬挂系统型式：分置式；悬挂装置型式：后置三点悬挂；悬挂装置类别：3类；工作装置液压油泵型号：CBT-F432；液压输出组数：3；工作装置安全阀全开压力：18.0±0.5MPa；动力输出轴花键数目：8；动力输出轴标准转速：760/850r/min。 | 49700.0000 | 购机补贴(通用类) |  | 河北省
100 | 动力机械 | 拖拉机 | 轮式拖拉机 | 180-200马力四轮驱动拖拉机 | 河北华戎装备制造有限公司 | 轮式拖拉机 | HRC1804-2 | 整机型号、名称：HRC1804-2、轮式拖拉机；整机型式：轮式；整机机架型式：无架；整机驱动型式：四驱；整机用途：一般用途；整机外廓尺寸(长×宽×高及部位)：5235×2430×3280 (至空滤器顶)mm；轴距或履带接地长：2687mm；常用轮距(前轮/后轮)或轨距：1900/1900mm；轮距(前轮/后轮)或轨距：1780、1870、1900、1936、1966、2024、2090/1780～2300mm；最小离地间隙及部位：490（前桥底部）mm；离合器壳体前端面至后驱动轴轴心线的水平距离：1346mm；变速箱齿轮副轴孔中心距： 118mm；最小使用质量：6150kg；标准配重(前/后)：780/720kg；最小使用比质量：46.45 kgkW；挡位数（前进/倒退）：16/8；主变速挡位数：4 ；副变速挡位数：（2+1）×2；最高设计理论速度：37.06 km/h；发动机与主离合器联接方式：直联；发动机型号：LR6M3LR22/1324；发动机结构型式：直列、直喷、四冲程；发动机生产厂：一拖（洛阳）柴油机有限公司；发动机进气方式：增压中冷；发动机气缸数：6 ；发动机标定功率：132.4kW；发动机额定净功率：132.4 kW；发动机标定转速：2200 r/min；发动机冷却方式：水冷；驾驶员座椅型号：CPCY-1-252106；转向系型式：全液压；转向系转向操纵机构：方向盘；转向系转向机构型式：前轮转向；传动系箱体数量、变速箱（器）型式：箱体数量： 2 个；主变速位置和换挡方式：主变速位置:在第1箱体中；副变速换挡方式：机械有级挡；轮胎型号(前轮/后轮)：16.9-28/20.8-38；轮胎数量(前轮/后轮)：2/2个；液压悬挂系统型式：分置式；悬挂装置型式：后置三点悬挂；悬挂装置类别：3类；工作装置液压油泵型号：CBT-F436；液压输出组数：3 ；工作装置安全阀全开压力：18.0±0.5MPa；动力输出轴花键数目：8；动力输出轴标准转速：760/850r/min。 | 49700.0000 | 购机补贴(通用类) |  | 河北省
101 | 动力机械 | 拖拉机 | 轮式拖拉机 | 200马力及以上四轮驱动拖拉机 | 河北华戎装备制造有限公司 | 轮式拖拉机 | HRS2004 | 整机型号、名称：HRS2004、轮式拖拉机；整机型式：轮式；整机机架型式：无架；整机驱动型式：四驱；整机用途：一般用途；整机外廓尺寸(长×宽×高及部位)：5600×2780（单胎轮）×3220(至空滤器顶)mm；轴距或履带接地长：2760mm；常用轮距(前轮/后轮)或轨距：2036/1980mm；轮距(前轮/后轮)或轨距：1992、2036、2092/1880～3080mm；最小离地间隙及部位：420（拖挂架底部）mm；离合器壳体前端面至后驱动轴轴心线的水平距离：1420mm；变速箱齿轮副轴孔中心距：125mm；最小使用质量：7300kg；标准配重(前/后)：962/480kg；最小使用比质量：49.49kg/kW；挡位数（前进/倒退）：16/16；主变速挡位数：4；副变速挡位数：（1+1）×4；最高设计理论速度：30.31km/h；发动机与发动机型号：LR6M3LR22/1475；发动机生产厂：一拖（洛阳）柴油机有限公司；发动机标定功率：147.5kW；发动机额定净功率：147.5kW；发动机标定转速：2200r/min；驾驶员座椅型号：CPCY-1-252106；驾驶员座椅生产厂：茌平昌昱汽车配件有限公司；安全带型号：BXCADC-001；安全带生产厂：河间市百信驰汽车安全带厂；转向系型式：全液压；前轮转向；传动系箱体数量、变速箱（器）型式：箱体数量：3 个；轮胎型号(前轮/后轮)：18.4-26/20.8-38；轮胎数量(前轮/后轮)：2/2个；；悬挂装置型式：后置三点悬挂；悬挂装置类别：3类；工作装置液压油泵型号：CBT-F436；液压输出组数：3；工作装置安全阀全开压力：19.0±0.5MPa；动力输出轴标准转速：540/1000rmin；选装轮胎数量(前轮/后轮)：2/4 ；选装轮胎数量整机外廓尺寸(长×宽×高及部位)：5600×3550（双胎轮）×3220(至空滤器顶)mm；选装轮胎数量常用轮距(前轮/后轮)或轨距：1860/2450（双胎轮）mm；选装轮胎数量最小离地间隙及部位：420（拖挂架底部）mm；选装驾驶员座椅型号a：X03-3-6800000 ；选装驾驶员座椅生产厂：河北君晖汽车座椅有限责任公司 ；选装安全带型号：BXCADB-002；选装安全带生产厂：河间市百信驰汽车安全带厂； | 63200.0000 | 购机补贴(通用类) |  | 河北省
102 | 动力机械 | 拖拉机 | 轮式拖拉机 | 50-60马力四轮驱动拖拉机 | 河北华戎装备制造有限公司 | 轮式拖拉机 | HRY504 | 整机型式：轮式；整机驱动型式：四驱；整机外廓尺寸(长×宽×高及部位)：3550×1280×2150 (至安全架顶)mm；轴距或履带接地长：1860mm；常用轮距(前轮/后轮)或轨距：1000/1000mm；轮距(前轮/后轮)或轨距：1000、1050、1200、1300/960～1300mm；最小离地间隙及部位：285（前桥底部）mm；离合器壳体前端面至后驱动轴轴心线的水平距离： 1028 mm；变速箱齿轮副轴孔中心距：80.5±0.044mm；最小使用质量：1500kg；标准配重(前/后)： 66/40 kg；最小使用比质量：40.76kg/Kw；挡位数（前进/倒退）：8/2；主变速挡位数：4＋1；副变速挡位数：2；发动机与主离合器联接方式：直联；翻倾防护装置（驾驶室或安全框架）型号：HR704-A.46.002；翻倾防护装置（驾驶室或安全框架）型式：安全框架；发动机型号：4DW91-50GAG3U；发动机生产厂：一汽解放汽车有限公司无锡柴油机厂；发动机标定功率：36.8kW；发动机额定净功率：36.8kW；发动机标定转速：2500r/min；驾驶员座椅型号：SMT-CS05-1；安全带型号：FS2001；转向系型式：全液压转向；转向系转向操纵机构：方向盘；转向系转向机构型式：前轮转向；传动系箱体数量：2个；变速箱（器）型式：机械平面组成式；主变速位置：在第2箱体中；主变速换挡方式：机械有级挡；副变速换挡方式：机械有级挡；轮胎型号(前轮/后轮)：6.50-16/11.2-24；轮胎数量(前轮/后轮)：2/2个；液压悬挂系统型式：分置式；悬挂装置型式：后置三点悬挂；悬挂装置类别：1类；工作装置液压油泵型号：CBAd1014YW；液压输出组数：1；工作装置安全阀全开压力：16±0.5MPa；动力输出轴花键数目：6；动力输出轴标准转速：720r/min。 | 10900.0000 | 购机补贴(通用类) |  | 河北省
103 | 动力机械 | 拖拉机 | 轮式拖拉机 | 60-70马力四轮驱动拖拉机 | 河北华戎装备制造有限公司 | 轮式拖拉机 | HRX604-N | 整机型式:轮式；整机驱动型式:四驱；整机外廓尺寸(长×宽×高及部位):3660×1735×2470 (至安全架顶)mm；轴距或履带接地长:1865mm；常用轮距(前轮/后轮)或轨距:1300/1220mm；轮距(前轮/后轮)或轨距:1200、1300、1400/ 1220、1280、1350、1480mm；最小离地间隙及部位:400（后牵引座底部）mm；离合器壳体前端面至后驱动轴轴心线的水平距离:1052mm；变速箱齿轮副轴孔中心距:92±0.044mm；最小使用质量:1900kg；标准配重(前/后):74/154kg；最小使用比质量:42.99kg/Kw；挡位数（前进/倒退）:8/2；主变速挡位数:4+1；副变速挡位数:2；发动机与主离合器联接方式:直联；翻倾防护装置（驾驶室或安全框架）型号:HR904.46.002；翻倾防护装置（驾驶室或安全框架）型式:安全框架；发动机型号:4D27ZT32/604；发动机生产厂:浙江新柴股份有限公司；发动机标定功率:44.2kW；发动机额定净功率:44.2kW；发动机标定转速:2400r/min；驾驶员座椅型号:SMT-CS06-1；安全带型号:FS2001；转向系型式:全液压；转向系转向操纵机构:方向盘；转向系转向机构型式:前轮转向；传动系箱体数量:2个；变速箱（器）型式:机械平面组成式；主变速位置:在第2箱体中；主变速换挡方式:机械有级挡；副变速换挡方式:机械有级挡；轮胎型号(前轮/后轮):8.3-20/12.4-28；轮胎数量(前轮/后轮):2/2个；液压悬挂系统型式:分置式；悬挂装置型式:后置三点悬挂；悬挂装置类别:2类；工作装置液压油泵型号:CBN-F316ZH；液压输出组数:2组；工作装置安全阀全开压力:17.5±0.5MPa；动力输出轴花键数目:8；动力输出轴标准转速:540/720r/min。 | 12000.0000 | 购机补贴(通用类) |  | 河北省
104 | 动力机械 | 拖拉机 | 轮式拖拉机 | 50-60马力四轮驱动拖拉机 | 河北华戎装备制造有限公司 | 轮式拖拉机 | HRX504-N | 整机型式:轮式；整机驱动型式:四驱；整机外廓尺寸(长×宽×高及部位):3660×1735×2470 (至安全架顶)mm；轴距或履带接地长:1865mm；常用轮距(前轮/后轮)或轨距:1300/1220mm；轮距(前轮/后轮)或轨距:1200、1300、1400/1220、1280、1350、1480mm；最小离地间隙及部位:400（后牵引座底部）mm；离合器壳体前端面至后驱动轴轴心线的水平距离:1052mm；变速箱齿轮副轴孔中心距:92±0.044mm；最小使用质量:1850kg；标准配重(前/后):74/154kg；最小使用比质量:50.27kg/Kw；挡位数（前进/倒退）:8/2；主变速挡位数:4+1；副变速挡位数: 2 ；发动机与主离合器联接方式:直联；翻倾防护装置（驾驶室或安全框架）型号:HR904.46.002；翻倾防护装置（驾驶室或安全框架）型式:安全框架；发动机型号:4N28T31/504；发动机生产厂:浙江新柴股份有限公司；发动机标定功率:36.8kW；发动机额定净功率:36.8kW；发动机标定转速 :2400 r/min；驾驶员座椅型号:SMT-CS06-1；安全带型号:FS2001；转向系型式:全液压；转向系转向操纵机构:方向盘；转向系转向机构型式:前轮转向；传动系箱体数量:2个；变速箱（器）型式:机械平面组成式；主变速位置:在第2箱体中；主变速换挡方式:机械有级挡；副变速换挡方式:机械有级挡；轮胎型号(前轮/后轮):8.3-20/12.4-28；轮胎数量(前轮/后轮):2/2个；液压悬挂系统型式:分置式；悬挂装置型式:后置三点悬挂；悬挂装置类别:2类；工作装置液压油泵型号:CBN-F316ZH；液压输出组数:2组；工作装置安全阀全开压力:17.5±0.5MPa；动力输出轴花键数目:8；动力输出轴标准转速:540/720r/min。 | 10900.0000 | 购机补贴(通用类) |  | 河北省
105 | 动力机械 | 拖拉机 | 轮式拖拉机 | 60-70马力四轮驱动拖拉机 | 河北华戎装备制造有限公司 | 轮式拖拉机 | HRE604 | 整机型式：轮式；整机驱动型式：四驱；整机外廓尺寸(长×宽×高及部位)：3500×1570×2260 (至安全架顶)mm；轴距或履带接地长：1885mm；常用轮距(前轮/后轮)或轨距：1200/1200mm；轮距(前轮/后轮)或轨距：1000、1050、1200、1250、1300/1000～1300mm；最小离地间隙及部位：320（前桥底部）mm；离合器壳体前端面至后驱动轴轴心线的水平距离 ：1068 mm；变速箱齿轮副轴孔中心距：80.5±0.044mm；最小使用质量：1770kg；标准配重(前/后)：70/90kg；最小使用比质量：40.05kg/Kw；挡位数（前进/倒退）：8/2 ；主变速挡位数：4+1；副变速挡位数：2；发动机与主离合器联接方式：直联；翻倾防护装置（驾驶室或安全框架）型号：HR704-A.46.002；翻倾防护装置（驾驶室或安全框架）型式：安全框架；发动机型号：4DW93-60GG3U；发动机生产厂：一汽解放汽车有限公司无锡柴油机厂；发动机标定功率：44.2kW；发动机额定净功率：44.2kW；发动机标定转速：2400r/min；驾驶员座椅型号：SMT-CS05-1；安全带型号：FS2001；转向系型式：全液压；转向系转向操纵机构：方向盘；转向系转向机构型式：前轮转向；传动系箱体数量：2个；变速箱（器）型式：机械平面组成式；主变速位置：在第2箱体中；主变速换挡方式：机械有级挡；副变速换挡方式：机械有级挡；轮胎型号(前轮/后轮)：7.50-16/11.2-28；轮胎数量(前轮/后轮)：2/2个；液压悬挂系统型式：分置式；悬挂装置型式：后置三点悬挂；悬挂装置类别：1类；工作装置液压油泵型号：CBN-F316；液压输出组数：2组；工作装置安全阀全开压力：18±0.5MPa；动力输出轴花键数目：6；动力输出轴标准转速：540/720r/min。 | 12000.0000 | 购机补贴(通用类) |  | 河北省
106 | 动力机械 | 拖拉机 | 轮式拖拉机 | 50-60马力四轮驱动拖拉机 | 河北华戎装备制造有限公司 | 轮式拖拉机 | HRE504 | 整机型式：轮式；整机驱动型式：四驱；整机外廓尺寸(长×宽×高及部位)：3500×1570×2260 (至安全架顶)mm；轴距或履带接地长：1885mm；常用轮距(前轮/后轮)或轨距：1200/1200mm；轮距(前轮/后轮)或轨距：1000、1050、1200、1250、1300/1000～1300mm；最小离地间隙及部位：320（前桥底部）mm；离合器壳体前端面至后驱动轴轴心线的水平距离：1068mm；变速箱齿轮副轴孔中心距：80.5±0.044mm；最小使用质量：1650kg；标准配重(前/后)：70/90kg；最小使用比质量：44.84kg/Kw；挡位数（前进/倒退）：8/2；主变速挡位数：4+1；副变速挡位数：2；发动机与主离合器联接方式：直联；翻倾防护装置（驾驶室或安全框架）型号：HR704-A.46.002；翻倾防护装置（驾驶室或安全框架）型式：安全框架；发动机型号：4DW91-50GAG3U；发动机生产厂：一汽解放汽车有限公司无锡柴油机厂；发动机标定功率：36.8kW；发动机额定净功率：36.8kW；发动机标定转速：2500r/min；驾驶员座椅型号：SMT-CS05-1；安全带型号：FS2001；转向系型式：全液压；转向系转向操纵机构：方向盘；传动系箱体数量：2个；变速箱（器）型式：机械平面组成式；主变速位置：在第2箱体中；主变速换挡方式：机械有级挡；副变速换挡方式：机械有级挡；轮胎型号(前轮/后轮)：7.50-16/11.2-28；轮胎数量(前轮/后轮)：2/2个；液压悬挂系统型式：分置式；悬挂装置型式：后置三点悬挂；悬挂装置类别：1类；工作装置液压油泵型号：CBN-F316；液压输出组数：2组；工作装置安全阀全开压力：18±0.5MPa；动力输出轴花键数目：6；动力输出轴标准转速：540/720r/min。 | 10900.0000 | 购机补贴(通用类) |  | 河北省
107 | 动力机械 | 拖拉机 | 轮式拖拉机 | 70-80马力四轮驱动拖拉机 | 河北华戎装备制造有限公司 | 轮式拖拉机 | HRN704 | 整机型式：轮式；整机驱动型式：四驱；整机外廓尺寸(长×宽×高及部位)：3820×1650×2520 (至安全架顶)mm；轴距或履带接地长：1975mm；常用轮距(前轮/后轮)或轨距：1290/1305mm；轮距(前轮/后轮)或轨距：1190、1290、1390/1205～1605mm；最小离地间隙及部位：400（后牵引座底部）mm；离合器壳体前端面至后驱动轴轴心线的水平距离：1162mm；变速箱齿轮副轴孔中心距：92±0.044mm；最小使用质量：2100kg；标准配重(前/后)：75/180kg；最小使用比质量：40.38kg/Kw；挡位数（前进/倒退）：8/2；主变速挡位数：4+1；副变速挡位数： 2 ；发动机与主离合器联接方式：直联；翻倾防护装置（驾驶室或安全框架）型号：HR904.46.002；翻倾防护装置（驾驶室或安全框架）型式：安全框架；发动机型号：4D32ZT33/704；发动机生产厂：浙江新柴股份有限公司；发动机标定功率：52kW；发动机额定净功率：52kW；发动机标定转速：2400r/min；；驾驶员座椅型号：SMT-CS06-1；安全带型号：FS2001；转向系型式：全液压；转向系转向操纵机构：方向盘；传动系箱体数量：2个；变速箱（器）型式：机械平面组成式；主变速位置：在第2箱体中；主变速换挡方式：机械有级挡；副变速换挡方式：机械有级挡；轮胎型号(前轮/后轮)：8.3-24/11-32；轮胎数量(前轮/后轮)：2/2个；悬挂系统型式：分置式；悬挂装置型式：后置三点悬挂；悬挂装置类别：2类；工作装置液压油泵型号：CBN-F320ZH；液压输出组数：2组；工作装置安全阀全开压力：17.5±0.5MPa；动力输出轴花键数目：8；动力输出轴标准转速：540/720r/min；选装配置翻倾防护装置（驾驶室或安全框架）型号：HR904.45.002；选装配置翻倾防护装置（驾驶室或安全框架）型式：简易驾驶室；选装配置翻倾防护装置（驾驶室或安全框架）生产厂：潍坊逸邦工贸有限公司；选装配置整机外廓尺寸(长×宽×高及部位)：3820×1650×2650 (至驾驶室顶)mm；选装配置最小使用质量：2300kg；选装配置标准配重(前/后)：75/180kg；选装配置最小使用比质量：44.23kg/kW。 | 15300.0000 | 购机补贴(通用类) |  | 河北省
108 | 动力机械 | 拖拉机 | 轮式拖拉机 | 90-100马力四轮驱动拖拉机 | 河北华戎装备制造有限公司 | 轮式拖拉机 | HRN904 | 整机外廓尺寸(长×宽×高及部位)3820×1650×2520(至安全架顶)mm;轴距或履带接地长1975mm;常用轮距(前轮后轮)或轨距1290/1305mm;轮距(前轮后轮)或轨距1190、1290、1390/1205～1605mm;最小离地间隙及部位400（后牵引座底部）mm;离合器壳体前端面至后驱动轴轴心线的水平距离1162mm;变速箱齿轮副轴孔中心距92±0.044mm;最小使用质量2250kg;标准配重(前后)75/180kg;最小使用比质量38.14kgKw;挡位数（前进倒退）8/2;主变速挡位数4+1;副变速挡位数2;最高设计理论速度 30.69 kmh;翻倾防护装置（驾驶室或安全框架）型号HR904.46.002;翻倾防护装置（驾驶室或安全框架）型式安全框架;翻倾防护装置（驾驶室或安全框架）发动机型号4D32RT30904;发动机结构型式直列、直喷、四冲程;发动机气缸数4;发动机标定功率59kW;发动机额定净功率59kW;发动机标定转速2400rmin;发动机冷却方式水冷;空气滤清器型号K495;空气滤清器型式湿式;排气管消声腔外形尺寸（长×宽×厚或直径×长）Φ130×570mm;排气排气管消声腔质量5;驾驶员座椅型号SMT-CS06-1;安全带型号FS2001;转向系型式全液压;转向系转向操纵机构方向盘;转向系转向机构型式前轮转向;传动系箱体数量2个;变速箱（器）型式机械平面组成式;主变速位置在第2箱体中;主变速换挡方式机械有级挡;副变速换挡方式机械有级挡;轮胎型号(前轮后轮)8.3-24/11-32;轮胎数量(前轮后轮)2/2个;液压悬挂系统型式分置式;悬挂装置型式后置三点悬挂;悬挂装置类别2类;工作装置液压油泵型号CBN-F320ZH;液压输出组数2组;工作装置安全阀全开压力17.5±0.5MPa;动力输出轴花键数目8;动力输出轴标准转速540/720rmin;选装配置翻倾防护装置（驾驶室或安全框架）型号HR904.45.002;选装配置翻倾防护装置（驾驶室或安全框架）型式简易驾驶室;选装配置翻倾防护装置（驾驶室或安全框架）选装配置整机外廓尺寸(长×宽×高及部位)3820×1650×2650 (至驾驶室顶)mm;选装配置最小使用质量2630kg;选装配置标准配重(前后)144/360kg;选装配置最小使用比质量39.73kgkW; | 21500.0000 | 购机补贴(通用类) |  | 河北省
109 | 动力机械 | 拖拉机 | 轮式拖拉机 | 80-90马力四轮驱动拖拉机 | 河北华戎装备制造有限公司 | 轮式拖拉机 | HRN804 | 整机型式：轮式；整机驱动型式：四驱；整机外廓尺寸(长×宽×高及部位)：3820×1650×2520 (至安全架顶)mm；轴距或履带接地长：1975mm；常用轮距(前轮/后轮)或轨距：1290/1305mm；轮距(前轮/后轮)或轨距：1190、1290、1390/1205～1605mm；最小离地间隙及部位：400（后牵引座底部）mm；离合器壳体前端面至后驱动轴轴心线的水平距离：1162mm；变速箱齿轮副轴孔中心距：92±0.044mm；最小使用质量：2250kg；标准配重(前/后) ：75/180 kg；；最小使用比质量：38.14kg/Kw；挡位数（前进/倒退）：8/2；主变速挡位数：4+1；副变速挡位数：2；发动机与主离合器联接方式：直联；翻倾防护装置（驾驶室或安全框架）型号：HR904.46.002；翻倾防护装置（驾驶室或安全框架）型式：安全框架；发动机型号：4D32ZT33/804；发动机生产厂：浙江新柴股份有限公司；发动机标定功率59kW；发动机额定净功率：59kW；发动机标定转速：2400r/min；驾驶员座椅型号：SMT-CS06-1；安全带型号：FS2001；转向系型式：全液压；转向系转向操纵机构：方向盘；转向系转向机构型式：前轮转向；传动系箱体数量：2个；变速箱（器）型式：机械平面组成式；主变速位置：在第2箱体中；主变速换挡方式：机械有级挡；副变速换挡方式：机械有级挡；轮胎型号(前轮/后轮)：8.3-24/11-32；轮胎数量(前轮/后轮)：2/2个；液压悬挂系统型式：分置式；工作装置液压油泵型号：CBN-F320ZH；液压输出组数：2组；工作装置安全阀全开压力：17.5±0.5MPa；动力输出轴花键数目：8；动力输出轴标准转速：540/720r/min；选装配置翻倾防护装置（驾驶室或安全框架）型号：HR904.45.002；选装配置翻倾防护装置（驾驶室或安全框架）型式：简易驾驶室；选装配置翻倾防护装置（驾驶室或安全框架）生产厂：潍坊逸邦工贸有限公司；选装配置整机外廓尺寸(长×宽×高及部位)：3820×1650×2650 (至驾驶室顶)mm；选装配置最小使用质量：2415kg；选装配置标准配重(前/后)：75/180kg；选装配置最小使用比质量40.93kg/kW。 | 18500.0000 | 购机补贴(通用类) |  | 河北省
110 | 动力机械 | 拖拉机 | 轮式拖拉机 | 70-80马力四轮驱动拖拉机 | 河北华戎装备制造有限公司 | 轮式拖拉机 | HRE704 | 整机型式：轮式；整机驱动型式：四驱；整机外廓尺寸(长×宽×高及部位)：3500×1570×2260 (至安全架顶)mm；轴距或履带接地长：1885mm；常用轮距(前轮/后轮)或轨距：1200/1200mm；轮距(前轮/后轮)或轨距：1000、1050、1200、1250、1300/1000～1300mm；最小离地间隙及部位：320（前桥底部）mm；离合器壳体前端面至后驱动轴轴心线的水平距离：1068mm；变速箱齿轮副轴孔中心距：80.5±0.044mm；最小使用质量：1965kg；标准配重(前/后)：70/90kg；最小使用比质量：38.16kg/Kw；挡位数（前进/倒退）： 8/2 ；主变速挡位数：4+1；副变速挡位数：2；发动机与主离合器联接方式：直联；翻倾防护装置（驾驶室或安全框架）型号：HR704-A.46.002；翻倾防护装置（驾驶室或安全框架）型式：安全框架；发动机型号 ：4DW93-70GAG3U；发动机生产厂：一汽解放汽车有限公司无锡柴油机厂；发动机标定功率：51.5kW；发动机额定净功率：51.5kW；发动机标定转速：2500r/min；驾驶员座椅型号：SMT-CS05-1；安全带型号：FS2001；转向系型式：全液压；转向系转向操纵机构：方向盘；转向系转向机构型式：前轮转向；传动系箱体数量：2个；变速箱（器）型式：机械平面组成式；主变速位置：在第2箱体中；主变速换挡方式：机械有级挡；副变速换挡方式：机械有级挡；轮胎型号(前轮/后轮)：7.50-16/11.2-28；轮胎数量(前轮/后轮)：2/2个；液压悬挂系统型式：分置式；悬挂装置型式：后置三点悬挂；悬挂装置类别：1类；工作装置液压油泵型号：CBN-F316；液压输出组数：2组；工作装置安全阀全开压力：18±0.5MPa；动力输出轴花键数目：6；动力输出轴标准转速：540/720r/min。 | 15300.0000 | 购机补贴(通用类) |  | 河北省
111 | 动力机械 | 拖拉机 | 轮式拖拉机 | 70-80马力四轮驱动拖拉机 | 河北华戎装备制造有限公司 | 轮式拖拉机 | HRX704-N | 安全架机型不参与补贴。整机型式:轮式；整机驱动型式:四驱；选装配置翻倾防护装置（驾驶室或安全框架）型号:HR904.45.002；选装配置翻倾防护装置（驾驶室或安全框架）型式:简易驾驶室：选装配置整机外廓尺寸(长×宽×高及部位):3660×1735×2580 (至驾驶室顶)mm；选装配置最小使用质量:2085kg；选装配置标准配重(前/后):74/154kg；选装配置最小使用比:40.10kg/kw。 轴距或履带接地长:1865mm；常用轮距(前轮/后轮)或轨距:1300/1200mm；轮距(前轮/后轮)或轨距:1200、1300、1400/ 1220、1280、1350、1480mm；最小离地间隙及部位:400（后牵引座底部）mm；离合器壳体前端面至后驱动轴轴心线的水平距离:1052mm；变速箱齿轮副轴孔中心距:92±0.044mm；挡位数（前进/倒退）:8/2；主变速挡位数:4+1；副变速挡位数:2；发动机与主离合器联接方式:直联；发动机型号:4D32ZT33/704；发动机生产厂:浙江新柴股份有限公司；发动机标定功率: 52 kW；发动机额定净功率: 52 kW；发动机标定转速:2400r/min；驾驶员座椅型号:SMT-CS06-1；安全带型号:FS2001；转向系转向操纵机构:方向盘；转向系转向机构型式:前轮转向；传动系箱体数量:2个；变速箱（器）型式:机械平面组成式；主变速位置:在第2箱体中；主变速换挡方式:机械有级挡；副变速换挡方式:机械有级挡；轮胎型号(前轮/后轮）:8.3-20/12.4-28；轮胎数量(前轮/后轮):2/2个；悬挂装置型式:后置三点悬挂；悬挂装置类别:2类；工作装置液压油泵型号:CBN-F316ZH；液压输出组数:2组；工作装置安全阀全开压力:17.5±0.5MPa；动力输出轴花键数目:8；动力输出轴标准转速:540/720r/min； | 15300.0000 | 购机补贴(通用类) |  | 河北省
112 | 动力机械 | 拖拉机 | 轮式拖拉机 | 140-160马力四轮驱动拖拉机 | 河北铠特农业机械有限公司 | 轮式拖拉机 | KTD1404 | 整机型式：轮式；整机机架型式：无架；整机驱动型式：四驱；整机用途：一般用途；整机外廓尺寸(长×宽×高及部位)：5010×2130×2960 (至空滤器顶)mm；轴距或履带接地长：2543mm；常用轮距(前轮/后轮)或轨距：1600/1616mm；轮距(前轮/后轮)或轨距：1600、1688、1708、1796、1822、1842、1930/1616、1703、1818、1901、2016mm；最小离地间隙及部位：390（前桥底部）mm；离合器壳体前端面至后驱动轴轴心线的水平距离：1310mm；变速箱齿轮副轴孔中心距：118mm；最小使用质量：4780kg；标准配重(前/后)：400/480kg；最小使用比质量：46.45kg/kW；挡位数（前进/倒退）：16/8；主变速挡位数：4；副变速挡位数：（2+1）×2；最高设计理论速度：35.19km/h；发动机与主离合器联接方式：直联；发动机型号：YC6J165-T301；发动机结构型式：直列、直喷、四冲程；发动机进气方式：增压中冷；发动机气缸数：6；发动机标定功率：102.9kW；发动机额定净功率：102.9kW；发动机标定转速：2300r/min；发动机冷却方式：水冷；空气滤清器型号：6J；空气滤清器型式：干式；排气管消声腔外形尺寸（长×宽×厚或直径×长）：610×290×135mm；排气管消声腔质量：16.0kg；转向系型式：全液压；转向系转向操纵机构：方向盘；转向系转向机构型式：前轮转向；传动系箱体数量、变速箱（器）型式：箱体数量：2 个；主变速位置和换挡方式：主变速位置：在第1箱体中；副变速换挡方式：机械有级挡；轮胎型号(前轮/后轮)：12.4-24/18.4-34；轮胎数量(前轮/后轮)：2/2个；液压输出组数：2；工作装置安全阀全开压力：18.0±0.5MPa；动力输出轴花键数目：8；动力输出轴标准转速：760/850r/min。 | 38800.0000 | 购机补贴(通用类) |  | 河北省
113 | 动力机械 | 拖拉机 | 轮式拖拉机 | 140-160马力四轮驱动拖拉机 | 河北铠特农业机械有限公司 | 轮式拖拉机 | KTD1404-Y1 | 整机型式：轮式；整机机架型式：无架；整机驱动型式：四驱；整机用途：一般用途；整机外廓尺寸(长×宽×高及部位)：4620×2130×2960(至空滤器顶)mm；轴距或履带接地长：2193mm；常用轮距(前轮/后轮)或轨距：1600/1616mm；轮距(前轮/后轮)或轨距：1600、1688、1708、1796、1822、1842、1930/1616、1703、1818、1901、2016mm；最小离地间隙及部位：390（前桥底部）mm；离合器壳体前端面至后驱动轴轴心线的水平距离：1310mm；变速箱齿轮副轴孔中心距：118 mm；最小使用质量：4500kg；标准配重(前/后)：400/480kg；最小使用比质量：43.69kg/kW；挡位数（前进/倒退）16/8：；主变速挡位数：4；副变速挡位数：（2+1）×2；最高设计理论速度：33.66km/h；发动机与主离合器联接方式：直联；翻倾防护装置（驾驶室或安全框架）型号：KT1604.45.002；发动机型号：LR4M3LR22/1030；发动机结构型式：直列、直喷、四冲程；发动机进气方式：增压中冷；发动机气缸数：4；发动机标定功率：103kW；发动机额定净功率：103kW；发动机标定转速：2200r/min；驾驶员座椅型号：CYXF-1-252103；转向系型式：全液压；副变速换挡方式：机械有级挡；轮胎型号(前轮/后轮)：12.4-24/18.4-34；轮胎数量(前轮/后轮)：2/2个；液压悬挂系统型式：分置式；工作装置液压油泵型号：CBT-F425；液压输出组数：2；工作装置安全阀全开压力：18.0±0.5MPa；动力输出轴花键数目：8；动力输出轴标准转速：760/850r/min。 | 38800.0000 | 购机补贴(通用类) |  | 河北省
114 | 动力机械 | 拖拉机 | 轮式拖拉机 | 200马力及以上四轮驱动拖拉机 | 河北铠特农业机械有限公司 | 轮式拖拉机 | KTC2004 | 整机型号、名称：KTC2004、轮式拖拉机；整机型式：轮式；整机机架型式：无架；整机驱动型式：四驱；整机用途：一般用途；整机外廓尺寸(长×宽×高及部位)：5235×2430×3280 (至空滤器顶)mm；轴距或履带接地长：2687mm；常用轮距(前轮/后轮)或轨距：1900/1900mm；轮距(前轮/后轮)或轨距：1780、1870、1900、1936、1966、2024、2090/1780～2300mm；最小离地间隙及部位：490（前桥底部）mm；离合器壳体前端面至后驱动轴轴心线的水平距离：1346 mm；变速箱齿轮副轴孔中心距：118 mm；最小使用质量：6450kg；标准配重(前/后)：780/720kg；最小使用比质量： 43.88 kg/kW；挡位数（前进/倒退）：16/8；主变速挡位数：4；副变速挡位数：（2+1）×2；最高设计理论速度： 37.06 km/h；发动机与主离合器联接方式：直联；发动机型号：YCA07235-T300；发动机结构型式：直列、直喷、四冲程；发动机生产厂：广西玉柴机器股份有限公司；发动机进气方式：增压中冷；发动机气缸数：6；发动机标定功率：147kW；发动机额定净功率：147 kW；发动机标定转速：2200 r/min；发动机冷却方式：水冷；驾驶员座椅型号：CYXF-1-252103；转向系型式：全液压；转向系转向操纵机构：方向盘；转向系转向机构型式：前轮转向；传动系箱体数量、变速箱（器）型式：箱体数量： 2 个 机械平面组成式；主变速位置和换挡方式：主变速位置:在第1箱体中 机械有级挡；副变速换挡方式：机械有级挡；轮胎型号(前轮/后轮)：16.9-28/20.8-38；轮胎数量(前轮/后轮)：2/2个；液压悬挂系统型式：分置式；工作装置液压油泵型号：CBT-F436/；液压输出组数：3；工作装置安全阀全开压力：18.0±0.5MPa；动力输出轴花键数目：8 ；动力输出轴标准转速：760/850r/min。 | 63200.0000 | 购机补贴(通用类) |  | 河北省
115 | 动力机械 | 拖拉机 | 轮式拖拉机 | 180-200马力四轮驱动拖拉机 | 河北铠特农业机械有限公司 | 轮式拖拉机 | KTC1804-1 | 整机型式：轮式；整机机架型式：无架；整机驱动型式：四驱；整机用途：一般用途；整机外廓尺寸(长×宽×高及部位)：5235×2430×3280 (至空滤器顶)mm；轴距或履带接地长：2687 mm；常用轮距(前轮/后轮)或轨距：1900/1900mm；轮距(前轮/后轮)或轨距：1780、1870、1900、1936、1966、2024、2090/1780～2300mm；最小离地间隙及部位：490（前桥底部）mm；离合器壳体前端面至后驱动轴轴心线的水平距离：1346mm；变速箱齿轮副轴孔中心距：118mm；最小使用质量： 6150 kg；标准配重(前/后)：780/720kg；最小使用比质量：46.45kg/kW；挡位数（前进/倒退）：16/8；主变速挡位数：4；副变速挡位数：（2+1）×2；最高设计理论速度：37.06kmh；发动机与主离合器联接方式：直联；发动机型号：YC6J200-T301；发动机结构型式：直列、直喷、四冲程；发动机生产厂：广西玉柴机器股份有限公司；发动机进气方式：增压中冷；发动机气缸数：6；发动机标定功率：132.4kW；发动机额定净功率：132.4kW；发动机标定转速：2200r/min；发动机冷却方式：水冷；空气滤清器型号：6J；空气滤清器型式：干式；排气管消声腔外形尺寸（长×宽×厚或直径×长）：610×290×135mm；排气管消声腔质量：16.0kg；驾驶员座椅型号：CYXF-1-252103；转向系型式：全液压；转向系转向操纵机构：方向盘；转向系转向机构型式：前轮转向；传动系箱体数量、变速箱（器）型式：箱体数量： 2 个 机械平面组成式；主变速位置和换挡方式：主变速位置:在第1箱体中 机械有级挡；副变速换挡方式：机械有级挡；轮胎型号(前轮/后轮)：16.9-28/20.8-38；轮胎数量(前轮/后轮)2/2：个；工作装置液压油泵型号：CBT-F436；液压输出组数：3；工作装置安全阀全开压力：18.0±0.5MPa；动力输出轴花键数目：8；动力输出轴标准转速：760/850r/min。 | 49700.0000 | 购机补贴(通用类) |  | 河北省
116 | 动力机械 | 拖拉机 | 轮式拖拉机 | 180-200马力四轮驱动拖拉机 | 河北铠特农业机械有限公司 | 轮式拖拉机 | KTC1804-F | 整机型式：轮式；整机机架型式：无架；整机驱动型式：四驱；整机用途：一般用途；整机外廓尺寸(长×宽×高及部位)：5110×2325×3030 (至空滤器顶)mm；轴距或履带接地长： 2615 mm；常用轮距(前轮/后轮)或轨距：1950/1850mm；轮距(前轮/后轮)或轨距：1770、1850、1895、2000、2060/1660～2320mm；最小离地间隙及部位：460（前桥底部）mm；离合器壳体前端面至后驱动轴轴心线的水平距离：1346mm；变速箱齿轮副轴孔中心距：118mm；最小使用质量：5780kg；标准配重(前/后)：780/720kg；最小使用比质量： 43.66 kg/kW；挡位数（前进/倒退）：16/8；主变速挡位数：4；副变速挡位数：（2+1）×2；最高设计理论速度：31.50km/h；发动机与主离合器联接方式：直联；发动机型号：YC6J200-T301；发动机结构型式：直列、直喷、四冲程；发动机生产厂：广西玉柴机器股份有限公司；发动机进气方式：增压中冷；发动机气缸数：6；发动机标定功率：132.4kW；发动机额定净功率：132.4kW；发动机标定转速： 2200 r/min；发动机冷却方式：水冷；空气滤清器型号：6J；空气滤清器型式：干式；排气管消声腔外形尺寸（长×宽×厚或直径×长）：610×290×135mm；排气管消声腔质量：16.0kg；驾驶员座椅型号：CYXF-1-252103；转向系型式：全液压；转向系转向操纵机构：方向盘；转向系转向机构型式：前轮转向；传动系箱体数量、变速箱（器）型式：箱体数量： 2 个 机械平面组成式；主变速位置和换挡方式：主变速位置：在第1箱体中 机械有级挡；副变速换挡方式：机械有级挡；轮胎型号(前轮/后轮)：14.9-26/18.4-38；轮胎数量(前轮/后轮)： 2/2 个；工作装置液压油泵型号：CBT-F432；液压输出组数：3；工作装置安全阀全开压力：18.0±0.5MPa；动力输出轴花键数目：8；动力输出轴标准转速：760/850r/min。 | 49700.0000 | 购机补贴(通用类) |  | 河北省
117 | 动力机械 | 拖拉机 | 轮式拖拉机 | 160-180马力四轮驱动拖拉机 | 河北铠特农业机械有限公司 | 轮式拖拉机 | KTD1604 | 整机型式：轮式；整机机架型式：无架；整机驱动型式：四驱；整机用途：一般用途；整机外廓尺寸(长×宽×高及部位)：5010×2130×2960 (至空滤器顶)mm；轴距或履带接地长:2543mm；常用轮距(前轮/后轮)或轨距：1600/1616mm；轮距(前轮/后轮)或轨距：1600、1688、1708、1796、1822、1842、1930/1616、1703、1818、1901、2016mm；最小离地间隙及部位：390（前桥底部）mm；离合器壳体前端面至后驱动轴轴心线的水平距离：1310mm；变速箱齿轮副轴孔中心距：118mm；最小使用质量： 5140 kg；标准配重(前/后)：420/480kg；最小使用比质量：43.71kg/kW；挡位数（前进/倒退）：16/8；主变速挡位数：4；副变速挡位数：（2+1）×2；最高设计理论速度：33.66km/h；发动机与主离合器联接方式：直联；翻倾防护装置（驾驶室或安全框架）型号：KT1604.45.002；翻倾防护装置（驾驶室或安全框架）型式：简易驾驶室；发动机型号：YC6J190-T302；发动机结构型式：直列、直喷、四冲程；发动机进气方式：增压中冷；发动机气缸数：6；发动机标定功率：117.6kW；发动机额定净功率：117.6kW；发动机标定转速：2200r/min；发动机冷却方式：水冷；空气滤清器型号：6J；空气滤清器型式：干式；排气管消声腔外形尺寸（长×宽×厚或直径×长）：610×290×135mm；排气管消声腔质量：16.0kg；转向系型式：全液压；转向系转向操纵机构：方向盘；转向系转向机构型式：前轮转向；传动系箱体数量、变速箱（器）型式：箱体数量：2 个；主变速位置和换挡方式：主变速位置:在第1箱体中；副变速换挡方式：机械有级挡；轮胎型号(前轮/后轮)：12.4-24/18.4-34；轮胎数量(前轮/后轮)： 2/2 个；液压输出组数：2；工作装置安全阀全开压力：18.0±0.5MPa；动力输出轴花键数目：8；动力输出轴标准转速：760/850r/min。 | 45700.0000 | 购机补贴(通用类) |  | 河北省
118 | 动力机械 | 拖拉机 | 轮式拖拉机 | 140-160马力四轮驱动拖拉机 | 河北铠特农业机械有限公司 | 轮式拖拉机 | KTD1404-Y | 整机型式轮式；整机机架型式无架；整机驱动型式四驱；整机外廓尺寸(长×宽×高及部位)5010×2130×2960 (空滤器顶部)mm;轴距或履带接地长2543mm;常用轮距(前轮后轮)或轨距1600/1616mm;轮距(前轮后轮)或轨距1600、1688、1708、1796、1822、1842、1930/1616、1703、1818、1901、2016mm;最小离地间隙及部位390（前桥底部）mm;离合器壳体前端面至后驱动轴轴心线的水平距离 1310 mm;变速箱齿轮副轴孔中心距118mm;最小使用质量4780kg;标准配重(前后)400/480kg;最小使用比质量46.45kgkW;挡位数（前进倒退） 16/8 ;主变速挡位数4;副变速挡位数（2+1）×2;最高设计理论速度35.19kmh;翻倾防护装置（驾驶室或安全框架）型号KT1604.45.002;翻倾防护装置（驾驶室或安全框架）型式简易驾驶室;翻倾防护装置（驾驶室或安全框架）生产厂洛阳青立机械有限公司;发动机型号YC6J165-T301;发动机结构型式直列、直喷、四冲程;发动机生产厂广西玉柴机器股份有限公司;发动机进气方式增压中冷;发动机气缸数6;发动机标定功率102.9 kW;发动机额定净功率102.9 kW;发动机标定转速2300rmin;发动机冷却方式水冷;空气滤清器型号6J;空气滤清器型式干式;排气管消声腔外形尺寸（长×宽×厚或直径×长）610×290×135mm;排气管消声腔质量16kg;驾驶员座椅型号CYXF-1-252103;驾驶员座椅生产厂茌平昌昱汽车配件有限公司;安全带型号JY-BII;安全带生产厂长沙嘉一机械制造有限公司;转向系型式全液压;转向系转向操纵机构方向盘;转向系转向机构型式前轮转向;传动系箱体数量、变速箱（器）型式2个、机械平面组成式;主变速位置和换挡方式在第1箱体中、机械有级挡;副变速换挡方式机械有级挡;轮胎型号(前轮后轮)12.4-24/18.4-34;轮胎数量(前轮后轮)2/2个;液压悬挂系统型式分置式;悬挂装置型式后置、三点悬挂;悬挂装置类别2类;工作装置液压油泵型号CBT-F425;液压输出组数2组;工作装置安全阀全开压力18.0±0.5MPa;动力输出轴花键数目8;动力输出轴标准转速 760/850 rmin; | 38800.0000 | 购机补贴(通用类) |  | 河北省
119 | 动力机械 | 拖拉机 | 轮式拖拉机 | 60-70马力四轮驱动拖拉机 | 河北铠特农业机械有限公司 | 轮式拖拉机 | KTN604 | 整机型式：轮式：整机机架型式：无架：整机驱动型式：四驱：整机用途：一般用途：整机外廓尺寸(长×宽×高及部位)：3770×1685×2520 (至安全架顶)mm：常用轮距(前轮/后轮)或轨距：1290/1305mm：轮距(前轮/后轮)或轨距：1190、1290、1390/1205～1605mm：最小离地间隙及部位：430（后牵引座底部）mm：离合器壳体前端面至后驱动轴轴心线的水平距离：1162mm：变速箱齿轮副轴孔中心距： 92 mm：最小使用质量：1960kg：标准配重(前/后)：60/168kg：最小使用比质量：44.34 kg/kW：挡位数（前进/倒退）：8/2 ：主变速挡位数：4+1：副变速挡位数：2：最高设计理论速度：31.93 km/h：发动机与主离合器联接方式：直联：发动机型号：4D27ZT32/604：发动机结构型式：直列、直喷、四冲程：发动机生产厂：浙江新柴股份有限公司：发动机进气方式：增压：发动机气缸数：4 ：发动机标定功率：44.2 kW：发动机额定净功率：44.2 kW：发动机标定转速： 2400 r/min：发动机冷却方式：水冷：驾驶员座椅型号：CYXF-1-252100：转向系型式：全液压：转向系转向操纵机构：方向盘：转向系转向机构型式：前轮转向：传动系箱体数量、变速箱（器）型式：箱体数量：2 个：主变速位置和换挡方式：主变速位置：在第2箱体中：副变速换挡方式：机械有级挡：轮胎型号(前轮/后轮)：8.3-24/14.9-30：轮胎数量(前轮/后轮)：2/2 个：液压悬挂系统型式：分置式：工作装置液压油泵型号：CBN-F320ZH：液压输出组数：2：工作装置安全阀全开压力：17.5±0.5MPa；动力输出轴花键数目：8 ：动力输出轴标准转速：540/720r/min；选装副变速离合器壳体前端面至后驱动轴轴心线的水平距离：1162mm；选装副变速最小使用质量：1960kg；选装副变速挡位数（前进/倒退）：8/8；选装副变速副变速挡位数：(1+1)×2；选装副变速最高设计理论速度：31.93km/h。 | 12000.0000 | 购机补贴(通用类) |  | 河北省
120 | 动力机械 | 拖拉机 | 轮式拖拉机 | 160-180马力四轮驱动拖拉机 | 河北铠特农业机械有限公司 | 轮式拖拉机 | KTD1604-F | 整机型式轮式；整机机架型式无架；整机驱动型式四驱；整机外廓尺寸(长×宽×高及部位)5010×2130×2960（空滤器顶部）mm；轴距或履带接地长2543mm；常用轮距(前轮后轮)或轨距1600/1616mm；轮距(前轮后轮)或轨距1600、1688、1708、1796、1822、1842、1930/1616、1703、1818、1901、2016mm；最小离地间隙及部位390（前桥底部）mm；离合器壳体前端面至后驱动轴轴心线的水平距离 1310 mm；变速箱齿轮副轴孔中心距118mm；最小使用质量5150kg；标准配重(前后)400/480kg；最小使用比质量43.79kgkW；挡位数（前进倒退）16/8；主变速挡位数4；副变速挡位数（2+1）×2；最高设计理论速度33.66kmh；发动机与主离合器联接方式直联；翻倾防护装置（驾驶室或安全框架）型号KT1604.45.002；翻倾防护装置（驾驶室或安全框架）型式简易驾驶室；翻倾防护装置（驾驶室或安全框架）生产厂洛阳青立机械有限公司；发动机型号YC6J190-T302；发动机结构型式直列、直喷、四冲程；发动机生产厂广西玉柴机器股份有限公司；发动机进气方式增压中冷；发动机气缸数6；发动机标定功率117.6kW；发动机额定净功率117.6kW；发动机标定转速2200rmin；发动机冷却方式水冷；空气滤清器型号6J；空气滤清器型式干式 ；排气管消声腔外形尺寸（长×宽×厚或直径×长）610×290×135mm；排气管消声腔质量16kg；驾驶员座椅型号CYXF-1-252103；驾驶员座椅生产厂茌平昌昱汽车配件有限公司；安全带型号JY-BII；安全带生产厂长沙嘉一机械制造有限公司；转向系型式全液压；转向系转向操纵机构方向盘；转向系转向机构型式前轮转向；传动系箱体数量、变速箱（器）型式2个、机械平面组成式；主变速位置和换挡方式在第1箱体中、机械有级挡；副变速换挡方式机械有级挡；轮胎型号(前轮后轮)12.4-2418.4-34；轮胎数量(前轮后轮)2/2个；液压悬挂系统型式分置式；悬挂装置型式后置三点悬挂；悬挂装置类别3类；工作装置液压油泵型号CBT-F432；液压输出组数2组；工作装置安全阀全开压力18.0±0.5MPa；动力输出轴花键数目8；动力输出轴标准转速760/850rmin； | 45700.0000 | 购机补贴(通用类) |  | 河北省
121 | 动力机械 | 拖拉机 | 轮式拖拉机 | 100-120马力四轮驱动拖拉机 | 河北铠特农业机械有限公司 | 轮式拖拉机 | KT1004A | 整机型式:4×4;整机用途:农用耕作;整机外廓尺寸(长×宽×高):4190×1995×2870（至空滤器顶）mm;整机轴距:2330mm;整机轮距(前轮/后轮):1465、1475/1430、1530、1630、1730、1830mm;整机轮距(前轮/后轮)整机最小离地间隙425:mm;整机最小使用质量:3320kg;整机前轴质量/后轴质量:1380/1940kg;整机最大配重(前/后):440/480kg;整机档位数（前进/倒退/爬行）:10F+10R;整机各档理论速度:前进档：低Ⅰ：3.20、低Ⅱ：4.29、低Ⅲ：5.30、低Ⅳ：6.80、低Ⅴ：9.14 高Ⅰ：11.50、高Ⅱ：15.41、高Ⅲ：19.10、高Ⅳ：24.45、高Ⅴ：32.90 倒退档:低Ⅰ：3.77、低Ⅱ：5.06、低Ⅲ：6.27、低Ⅳ：8.03、低Ⅴ：10.80 高Ⅰ：13.60、高Ⅱ：18.22、高Ⅲ：22.58、高Ⅳ：28.9、高Ⅴ：38.89kmh;整机动力输出轴功率:62.6kW;整机最大牵引力:21.5kN;发动机型号:LR4B3ZU23/0735E;发动机缸径×冲程:108×125mm;发动机排量:4.58L;发动机标定功率:73.5kW;发动机标定转速:2300rmin;燃油箱型号:LF-650-500031/LF-650-500021;燃油箱工作压力:10±1.5kPa;燃油箱容积:100L;消声器消声腔尺寸（长×宽×厚或直径×长）:Φ130×560mm;消声器消声器重量:9±0.5kg;传动系变速箱型式:5×2×（1+1)组成式，F10+R10;传动系变速箱换档方式:侧操纵、啮合套换挡;传动系中央传动型式（前/后）:螺旋弧齿锥齿轮/螺旋弧齿锥齿轮;传动系差速器型式（前/后）:闭式、行星锥齿/闭式、行星锥齿;传动系最终传动方式（前/后）:单级行星减速/单级行星减速;行走系轮式轮胎型号(前轮/后轮):8.3-24/14.9-30;行走系轮式轮胎气压(前轮/后轮):运输160～190耕作110～140/运输160～190耕作110～140kPa;工作装置安全阀全开压力:17.5±0.5MPa;工作装置动力输出轴花键数目:8齿矩形花键轴;工作装置动力输出轴花键外径:Φ38mm;工作装置动力输出轴转速:760/1000、540/1000rmin;工作装置框架上最大提升力:≥17.8kN | 24500.0000 | 购机补贴(通用类) |  | 河北省
122 | 动力机械 | 拖拉机 | 轮式拖拉机 | 100-120马力四轮驱动拖拉机 | 河北铠特农业机械有限公司 | 轮式拖拉机 | KT1004 | 整机型式:4×4;整机外廓尺寸(长×宽×高):4382×2090×2855（至空滤器顶）mm;整机轴距:2193.5mm;整机轮距(前轮/后轮):1600、1688、1708、1796、1822、1842、1930/1616、1703、1818、1901、2016mm;整机最小离地间隙:390mm;整机最小使用质量:4040kg;整机前轴质量后轴质量: 1710/2330 kg;整机最大配重(前/后):360/480kg;整机档位数（前进/倒退/爬行）:16F+8R;整机各档理论速度:前进慢档：低Ⅰ：1.58、低Ⅱ：2.11、低Ⅲ：2.73、低Ⅳ：5.31、高Ⅰ：2.34、高Ⅱ：3.12、高Ⅲ：4.04、高Ⅳ：7.86、 前进快档：低Ⅰ：6.78、低Ⅱ：9.02、低Ⅲ：11.7、低Ⅳ：22.8、高Ⅰ：10.0、高Ⅱ：13.4、高Ⅲ：17.3、高Ⅳ：33.7、 倒退档:低Ⅰ：2.41、低Ⅱ：3.21、低Ⅲ：4.16、低Ⅳ：8.09、高Ⅰ：10.3、高Ⅱ：13.7、高Ⅲ：17.8、高Ⅳ：34.7.kmh;整机动力输出轴功率:62.6kW;整机最大牵引力:22kN;发动机型号:LR4B3ZU23/0735E;发动机缸径×冲程:108×125mm;发动机排量:4.58L;发动机标定功率: 73.5 kW;发动机标定转速:2300rmin;消声器消声腔尺寸（长×宽×厚或直径×长）:Φ130×850mm;消声器消声器重量:13±0.5kg;传动系变速箱型式:4×（2+1)×2组成式，F16+R8;传动系中央传动型式（前/后）:螺旋弧齿锥齿轮/螺旋弧齿锥齿轮;传动系差速器型式（前/后）: 闭式、行星锥齿/闭式、行星锥齿 ;传动系最终传动方式（前/后）:单级行星减速/单级行星减速;行走系机架型式:无架式;行走系轮式轮胎型号(前轮/后轮):12.4-24/16.9-34;行走系轮式轮胎气压(前轮/后轮):运输160～190耕作110～140/运输160～190耕作110～140kPa;工作装置安全阀全开压力:18.0±0.5MPa;工作装置动力输出轴花键数目:8、6齿矩形花键轴，21齿渐开线花键轴;工作装置动力输出轴花键外径:Φ38、φ35、φ35mm;工作装置动力输出轴转速:760/850、760/1000、540/1000;工作装置框架上最大提升力:≥17.8kN; | 24500.0000 | 购机补贴(通用类) |  | 河北省
123 | 动力机械 | 拖拉机 | 轮式拖拉机 | 70-80马力四轮驱动拖拉机 | 河北铠特农业机械有限公司 | 轮式拖拉机 | KT754 | 整机型式:4×4;整机用途:农用耕作;整机外廓尺寸(长×宽×高):3950×1660×2650（至安全架顶）mm;整机轴距:2060mm;整机轮距(前轮后轮): 1260/1200～1500 整机最小离地间隙:330mm;整机最小使用质量:2300kg;整机前轴质量后轴质量:1010/1290kg;整机最大配重(前后):144/180kg;整机档位数（前进/倒退/爬行）:12F+12R;整机各档理论速度:前进:低Ⅰ：2.46,低Ⅱ：3.56,低Ⅲ：4.86,低Ⅳ：7.56；中Ⅰ：6.19,中Ⅱ：8.89,中Ⅲ：12.25,中Ⅳ：19.03；高Ⅰ：10.64,高Ⅱ：15.43,高Ⅲ：21.06,高Ⅳ：32.73. 倒退:低Ⅰ：2.15,低Ⅱ：3.12,低Ⅲ：4.26,低Ⅳ：6.62；中Ⅰ：5.42,中Ⅱ：7.87,中Ⅲ：10.74,中Ⅰ：16.68；高Ⅰ：9.33,高Ⅱ：13.53,高Ⅲ：18.47,高Ⅳ：28.69.kmh;整机动力输出轴功率:47.4kW;整机最大牵引力:16kN;驾驶室或安全架型号:KT950.46.002;发动机型号:4TD75;发动机缸径×冲程:100×105mm;发动机排量: 3.299 L;发动机压缩比:18：1;发动机标定功率:55.1kW;发动机标定转速:2400rmin;发动机喷油泵型式、型号:电控单体泵、DH4P;发动机喷油嘴型式、型号:孔式、KBAL-P043;发动机空气滤清器型式、型号:油浴式、KY250C;发动机起动机型号:QDJ142;前照灯型号:SG404.48C.030/SG404.48C.031;燃油箱型号:LF-650-500031/LF-650-500021;燃油箱工作压力:10±1.5kPa;燃油箱容积: 91.8 L;消声器消声腔尺寸（长×宽×厚或直径×长）:Φ120×480mm;消声器消声器重量:6.5±0.5kg;传动系离合器型式:干式,双作用;传动系变速箱型式:4×3×（1+1)组成式;传动系变速箱换档方式:啮合套;行走系轮式轮胎型号(前轮/后轮):8.3-20/12.4-28;行走系轮式轮胎气压(前轮/后轮):运输160～190耕作110～140/运输160～190耕作110～140kPa;工作装置安全阀全开压力:16～16.5MPa;工作装置动力输出轴花键数目:8齿矩形花键轴;工作装置动力输出轴花键 | 15300.0000 | 购机补贴(通用类) |  | 河北省
124 | 耕整地机械 | 耕地机械 | 微耕机 | 4kW及以上汽油机微耕机 | 重庆润浩机械制造有限公司 | 微耕机 | 1WG4.0-95FQ-ZC | 1、产品型号:1WG4.0-95FQ-ZC;2、结构形式:手持式;3、配套发动机标定功率:4.0KW;4、配套发动机标定转速:3600r/min;5、配套发动机启动方式:手拉启动;6、配套发动机燃油种类:汽油;7、外形尺寸:1545×965×890mm;8、作业速度:0.1~0.3m/s;9、扶把振动:≤50m/s2;10、作业小时生产率:≥0.04hm2/(h?m);11、单位作业面积燃油消耗量:≤35kg/hm2;12、工作幅宽:950mm;13、发动机输出传动方式:皮带;14、刀棍传动方式:链条传动;15、扶把调整幅度(水平方向):0°;16、扶把调整幅度(垂直方向):166°;17、刀棍最大回转半径:180mm;18、刀棍总安装刀数:24把;19、旋耕刀型式:旱地刀;20、主离合器型式:摩擦片式;21、主离合器状态:常开. | 600.0000 | 购机补贴(非通用类) |  | 重庆市
125 | 动力机械 | 拖拉机 | 轮式拖拉机 | 90-100马力四轮驱动拖拉机 | 潍坊迪锐农业机械有限公司 | 轮式拖拉机 | 904-A | 该鉴定单元中机型的合理最小功率代号（马力） / 70 整机型号、名称 / 904-A轮式拖拉机 整机型式 / 轮式 整机机架型式 / 无架 整机驱动型式 / 四驱 整机用途 / 一般用途 整机外廓尺寸(长×宽×高及部位) mm 3700×1620×2680（驾驶室架顶） 轴距或履带接地长 mm 2050 常用轮距(前轮/后轮)或轨距 mm 1300/1300 轮距(前轮/后轮)或轨距 mm 1200、1300/ 1200、1300 最小离地间隙及部位 mm 450（前桥底部） 离合器壳体前端面至后驱动轴轴心线的水平距离 mm 1170 变速箱齿轮副轴孔中心距 mm 93 全履带拖拉机驱动轮轴心线至导向轮轴心线的水平距离 mm / 最小使用质量 kg 2720 标准配重(前/后) kg 52/56 履带接地比压 kPa / 最小使用比质量 kg/kW 41.1 挡位数（前进/倒退） / 8/2 主变速挡位数 / 4+1 副变速挡位数 / 2 最高设计理论速度 km/h 33.92 各前进挡理论速度 km/h 前进：2.31;3.00;4.83;7.82;10.02;13.01;20.95;33.92 后退：2.25;8.83 发动机与主离合器联接方式 / 直联 空气滤清器型号 / YKQ1830U 空气滤清器型式 / 干式 排气管消声腔外形尺寸（长×宽×厚或直径×长） mm Φ110×630 排气管消声腔质量 kg 5.6 驾驶员座椅型号a / SMT-CS06-1 驾驶员座椅生产厂 / 潍坊舒美特机械有限公司 安全带型号 / DC-1000-006 安全带生产厂 / 常州市东晨车辆部件有限公司 转向系型式 / 全液压 转向系转向操纵机构 / 方向盘 转向系转向机构型式 / 前轮转向 传动系箱体数量、变速箱（器）型式 / 箱体数量： 2 个 机械平面组成式 主变速位置和换挡方式 / 在第 2 箱体中 机械有级挡 副变速换挡方式 / 机械有级挡 轮胎型号(前轮/后轮) / 8.3-24/11-32 轮胎数量(前轮/后轮) 个 2/2 轮胎气压(前轮/后轮) kPa 150〜180/120〜150 履带材质 / 履带板宽度 mm 液压悬挂系统型式 / 分置式 悬挂装置型式 / 后置三点悬挂 悬挂装置类别 / 2类 工作装置液压油泵型号 | 21500.0000 | 购机补贴(通用类) |  | 山东省
126 | 动力机械 | 拖拉机 | 轮式拖拉机 | 70-80马力四轮驱动拖拉机 | 潍坊迪锐农业机械有限公司 | 轮式拖拉机 | 704-B | 该鉴定单元中机型的合理最小功率代号（马力） / 50 整机型号、名称 / 704-B轮式拖拉机 整机型式 / 轮式 整机机架型式 / 无架 整机驱动型式 / 四驱 整机用途 / 一般用途 整机外廓尺寸(长×宽×高及部位) mm 3620×1600×2440（安全架顶） 轴距或履带接地长 mm 1950 常用轮距(前轮/后轮)或轨距 mm 1300/1300 轮距(前轮/后轮)或轨距 mm 1200、1300/ 1200、1300 最小离地间隙及部位 mm 350（前桥底部） 离合器壳体前端面至后驱动轴轴心线的水平距离 mm 1060 变速箱齿轮副轴孔中心距 mm 93 全履带拖拉机驱动轮轴心线至导向轮轴心线的水平距离 mm / 最小使用质量 kg 2050 标准配重(前/后) kg 52/56 履带接地比压 kPa / 最小使用比质量 kg/kW 39.8 挡位数（前进/倒退） / 8/2 主变速挡位数 / 4+1 副变速挡位数 / 2 最高设计理论速度 km/h 30.86 各前进挡理论速度 km/h 前进：2.21；2.86；4.60；7.21；9.46；12.24；19.69；30.86 后退：2.18；9.35 发动机与主离合器联接方式 / 直联 翻倾防护装置（驾驶室或安全框架）型号 / 1004.B 翻倾防护装置（驾驶室或安全框架）型式 / 安全框架 翻倾防护装置（驾驶室或安全框架）生产厂 / 潍坊迪锐农业机械有限公司 空气滤清器型号 / YKQ1830U 空气滤清器型式 / 干式 排气管消声腔外形尺寸（长×宽×厚或直径×长） mm Φ110×600 排气管消声腔质量 kg 5.3 驾驶员座椅型号a / SMT-CS06-1 驾驶员座椅生产厂 / 潍坊舒美特机械有限公司 安全带型号 / DC-1000-006 安全带生产厂 / 常州市东晨车辆部件有限公司 转向系型式 / 全液压 转向系转向操纵机构 / 方向盘 转向系转向机构型式 / 前轮转向 传动系箱体数量、变速箱（器）型式 / 箱体数量： 2 个 机械平面组成式 主变速位置和换挡方式 / 在第 2 箱体中 机械有级挡 副变速换挡方式 / 机械有级挡 轮胎型号(前轮/后轮) / 7.50-16/12.4-28 轮胎数量(前轮/后轮) 个 2/2 轮胎气压(前轮/后轮) kP | 15300.0000 | 购机补贴(通用类) |  | 山东省
127 | 动力机械 | 拖拉机 | 轮式拖拉机 | 60-70马力四轮驱动拖拉机 | 潍坊迪锐农业机械有限公司 | 轮式拖拉机 | 604-B | 该鉴定单元中机型的合理最小功率代号（马力） / 50 整机型号、名称 / 604-B轮式拖拉机 整机型式 / 轮式 整机机架型式 / 无架 整机驱动型式 / 四驱 整机用途 / 一般用途 整机外廓尺寸(长×宽×高及部位) mm 3750×1620×2360（安全架顶） 轴距或履带接地长 mm 1950 常用轮距(前轮/后轮)或轨距 mm 1300/1300 轮距(前轮/后轮)或轨距 mm 1200、1300/ 1200、1300 最小离地间隙及部位 mm 350（前桥底部） 离合器壳体前端面至后驱动轴轴心线的水平距离 mm 1060 变速箱齿轮副轴孔中心距 mm 93 全履带拖拉机驱动轮轴心线至导向轮轴心线的水平距离 mm / 最小使用质量 kg 2000 标准配重(前/后) kg 52/56 履带接地比压 kPa / 最小使用比质量 kg/kW 45.35 挡位数（前进/倒退） / 8/2 主变速挡位数 / 4+1 副变速挡位数 / 2 最高设计理论速度 km/h 30.86 各前进挡理论速度 km/h 前进：2.21；2.86；4.60；7.21；9.46；12.24；19.69；30.86 后退：2.18；9.35 发动机与主离合器联接方式 / 直联 翻倾防护装置（驾驶室或安全框架）型号 / 1004.B 翻倾防护装置（驾驶室或安全框架）型式 / 安全框架 翻倾防护装置（驾驶室或安全框架）生产厂 / 潍坊迪锐农业机械有限公司 空气滤清器型号 / YKQ1830U 空气滤清器型式 / 干式 排气管消声腔外形尺寸（长×宽×厚或直径×长） mm Φ110×600 排气管消声腔质量 kg 5.3 驾驶员座椅型号a / SMT-CS06-1 驾驶员座椅生产厂 / 潍坊舒美特机械有限公司 安全带型号 / DC-1000-006 安全带生产厂 / 常州市东晨车辆部件有限公司 转向系型式 / 全液压 转向系转向操纵机构 / 方向盘 转向系转向机构型式 / 前轮转向 传动系箱体数量、变速箱（器）型式 / 箱体数量： 2 个 机械平面组成式 主变速位置和换挡方式 / 在第 2 箱体中 机械有级挡 副变速换挡方式 / 机械有级挡 轮胎型号(前轮/后轮) / 7.50-16/12.4-28 轮胎数量(前轮/后轮) 个 2/2 轮胎气压(前轮/后轮) k | 12000.0000 | 购机补贴(通用类) |  | 山东省
128 | 动力机械 | 拖拉机 | 轮式拖拉机 | 80-90马力四轮驱动拖拉机 | 潍坊迪锐农业机械有限公司 | 轮式拖拉机 | 804-A | 该鉴定单元中机型的合理最小功率代号（马力） / 70 整机型号、名称 / 804-A轮式拖拉机 整机型式 / 轮式 整机机架型式 / 无架 整机驱动型式 / 四驱 整机用途 / 一般用途 整机外廓尺寸(长×宽×高及部位) mm 3700×1620×2400（安全架顶） 轴距或履带接地长 mm 2050 常用轮距(前轮/后轮)或轨距 mm 1300/1300 轮距(前轮/后轮)或轨距 mm 1200、1300/ 1200、1300 最小离地间隙及部位 mm 450（前桥底部） 离合器壳体前端面至后驱动轴轴心线的水平距离 mm 1170 变速箱齿轮副轴孔中心距 mm 93 全履带拖拉机驱动轮轴心线至导向轮轴心线的水平距离 mm / 最小使用质量 kg 2420 标准配重(前/后) kg 52/56 履带接地比压 kPa / 最小使用比质量 kg/kW 41.2 挡位数（前进/倒退） / 8/2 主变速挡位数 / 4+1 副变速挡位数 / 2 最高设计理论速度 km/h 33.92 ★各前进挡理论速度 km/h 前进：2.31;3.00;4.83;7.82;10.02;13.01;20.95;33.92 后退：2.25;8.83 发动机与主离合器联接方式 / 直联 翻倾防护装置（驾驶室或安全框架）型号 / 1004.B 翻倾防护装置（驾驶室或安全框架）型式 / 安全框架 翻倾防护装置（驾驶室或安全框架）生产厂 / 潍坊迪锐农业机械有限公司 空气滤清器型号 / YKQ1830U 空气滤清器型式 / 干式 排气管消声腔外形尺寸（长×宽×厚或直径×长） mm Φ110×630 排气管消声腔质量 kg 5.6 驾驶员座椅型号a / SMT-CS06-1 驾驶员座椅生产厂 / 潍坊舒美特机械有限公司 安全带型号 / DC-1000-006 安全带生产厂 / 常州市东晨车辆部件有限公司 转向系型式 / 全液压 转向系转向操纵机构 / 方向盘 转向系转向机构型式 / 前轮转向 传动系箱体数量、变速箱（器）型式 / 箱体数量： 2 个 机械平面组成式 主变速位置和换挡方式 / 在第 2 箱体中 机械有级挡 副变速换挡方式 / 机械有级挡 轮胎型号(前轮/后轮) / 8.3-24/11-32 轮胎数量(前轮/后轮) 个 2/2 轮胎气压(前轮/后轮) kPa | 18500.0000 | 购机补贴(通用类) |  | 山东省
129 | 动力机械 | 拖拉机 | 轮式拖拉机 | 70-80马力四轮驱动拖拉机 | 潍坊迪锐农业机械有限公司 | 轮式拖拉机 | 704-A | 该鉴定单元中机型的合理最小功率代号（马力） / 70 整机型号、名称 / 704-A轮式拖拉机 整机型式 / 轮式 整机机架型式 / 无架 整机驱动型式 / 四驱 整机用途 / 一般用途 整机外廓尺寸(长×宽×高及部位) mm 3700×1620×2400（安全架顶） 轴距或履带接地长 mm 2050 常用轮距(前轮/后轮)或轨距 mm 1300/1300 轮距(前轮/后轮)或轨距 mm 1200、1300/ 1200、1300 最小离地间隙及部位 mm 450（前桥底部） 离合器壳体前端面至后驱动轴轴心线的水平距离 mm 1170 变速箱齿轮副轴孔中心距 mm 93 全履带拖拉机驱动轮轴心线至导向轮轴心线的水平距离 mm / 最小使用质量 kg 2100 标准配重(前/后) kg 52/56 履带接地比压 kPa / 最小使用比质量 kg/kW 40.8 挡位数（前进/倒退） / 8/2 主变速挡位数 / 4+1 副变速挡位数 / 2 最高设计理论速度 km/h 33.92 各前进挡理论速度 km/h 前进：2.31;3.00;4.83;7.82;10.02;13.01;20.95;33.92 后退：2.25;8.83 发动机与主离合器联接方式 / 直联 翻倾防护装置（驾驶室或安全框架）型号 / 1004.B 翻倾防护装置（驾驶室或安全框架）型式 / 安全框架 翻倾防护装置（驾驶室或安全框架）生产厂 / 潍坊迪锐农业机械有限公司 空气滤清器型号 / YKQ1830U 空气滤清器型式 / 干式 排气管消声腔外形尺寸（长×宽×厚或直径×长） mm Φ110×630 排气管消声腔质量 kg 5.6 驾驶员座椅型号a / SMT-CS06-1 驾驶员座椅生产厂 / 潍坊舒美特机械有限公司 安全带型号 / DC-1000-006 安全带生产厂 / 常州市东晨车辆部件有限公司 转向系型式 / 全液压 转向系转向操纵机构 / 方向盘 转向系转向机构型式 / 前轮转向 传动系箱体数量、变速箱（器）型式 / 箱体数量： 2 个 机械平面组成式 主变速位置和换挡方式 / 在第 2 箱体中 机械有级挡 副变速换挡方式 / 机械有级挡 轮胎型号(前轮/后轮) / 8.3-24/11-32 轮胎数量(前轮/后轮) 个 2/2 轮胎气压(前轮/后轮) kPa | 15300.0000 | 购机补贴(通用类) |  | 山东省
130 | 动力机械 | 拖拉机 | 轮式拖拉机 | 50-60马力四轮驱动拖拉机 | 潍坊迪锐农业机械有限公司 | 轮式拖拉机 | 504-B | 该鉴定单元中机型的合理最小功率代号（马力） / 50 整机型号、名称 / 504-B轮式拖拉机 整机型式 / 轮式 整机机架型式 / 无架 整机驱动型式 / 四驱 整机用途 / 一般用途 整机外廓尺寸(长×宽×高及部位) mm 3600×1600×2300（安全架顶） 轴距或履带接地长 mm 1900 常用轮距(前轮/后轮)或轨距 mm 1300/1300 轮距(前轮/后轮)或轨距 mm 1200、1300/ 1200、1300 最小离地间隙及部位 mm 350（前桥底部） 离合器壳体前端面至后驱动轴轴心线的水平距离 mm 1060 变速箱齿轮副轴孔中心距 mm 93 全履带拖拉机驱动轮轴心线至导向轮轴心线的水平距离 mm / 最小使用质量 kg 1750 标准配重(前/后) kg 52/56 履带接地比压 kPa / 最小使用比质量 kg/kW 47.6 挡位数（前进/倒退） / 8/2 主变速挡位数 / 4+1 副变速挡位数 / 2 最高设计理论速度 km/h 30.86 各前进挡理论速度 km/h 前进：2.21；2.86；4.60；7.21；9.46；12.24；19.69；30.86 后退：2.18；9.35 发动机与主离合器联接方式 / 直联 翻倾防护装置（驾驶室或安全框架）型号 / 1004.B 翻倾防护装置（驾驶室或安全框架）型式 / 安全框架 翻倾防护装置（驾驶室或安全框架）生产厂 / 潍坊迪锐农业机械有限公司 空气滤清器型号 / YLQ400C1 空气滤清器型式 / 干式 排气管消声腔外形尺寸（长×宽×厚或直径×长） mm Φ110×600 排气管消声腔质量 kg 5.3 驾驶员座椅型号a / SMT-CS06-1 驾驶员座椅生产厂 / 潍坊舒美特机械有限公司 安全带型号 / DC-1000-006 安全带生产厂 / 常州市东晨车辆部件有限公司 转向系型式 / 全液压 转向系转向操纵机构 / 方向盘 转向系转向机构型式 / 前轮转向 传动系箱体数量、变速箱（器）型式 / 箱体数量： 2 个 机械平面组成式 主变速位置和换挡方式 / 在第 2 箱体中 机械有级挡 副变速换挡方式 / 机械有级挡 轮胎型号(前轮/后轮) / 7.50-16/12.4-28 轮胎数量(前轮/后轮) 个 2/2 轮胎气压(前轮/后轮) kPa | 10900.0000 | 购机补贴(通用类) |  | 山东省
131 | 收获后处理机械 | 脱粒机械 | 稻麦脱粒机 | 生产率300kg/h及以上稻麦脱粒机 | 双峰县富强机械科技有限公司 | 半喂入式稻麦脱粒机 | 5TG-76 | 产品型号：半喂入式稻麦脱粒机；产品型号：5TG-76；结构型式：非机械夹持式；外形尺寸（长*宽*高）：1450*1520*1190（mm）；配套动力型式：汽油机；配套动力功率：4.0kw；配套动力转速：3600r/min;喂入方式：半喂入；滚筒数量：1个；主滚筒结构型式：弓齿式；主滚筒工作直径：Φ350mm；主滚筒工作长度：760mm；主滚筒工作转速：760r/min;凹板型式：栅格筛；分离型式：振动筛；清选型式：风选；筛体尺寸（长*宽）：800*780mm；风机型式：离心式；风机数量：1个；风机直径：Φ160;风机转速：1150-1400r/min;卸粮方式：机械；生产率：≥400kg/h | 300.0000 | 购机补贴(非通用类) |  | 湖南省
132 | 收获机械 | 谷物收获机械 | 自走履带式谷物联合收割机（全喂入） | 0.6-1kg/s自走履带式谷物联合收割机（全喂入），包含1-1.5kg/s自走履带式水稻联合收割机（全喂入） | 重庆市双恩农机制造有限公司 | 小型收割机 | 4LZ-0.6L | 型号名称：4LZ-0.6L小型收割机；结构型式：履带式、乘坐式、全喂入；工作状态外形尺寸（长×宽×高）;2600 mm×1350 mm×1430 mm；割台工作宽度：1050 mm；配套内燃机生产企业：常州科普动力机械有限公司；配套内燃机型号名称：KD192FB柴油机；配套内燃机功率：7.5 kW；配套内燃机转速：3600 r/min；配套内燃机启动方式：电启动。 | 7500.0000 | 购机补贴(通用类) |  | 重庆市
133 | 田间管理机械 | 中耕机械 | 田园管理机 | 4kW及以上汽油机田园管理机 | 山东鲁德隆机械制造有限公司 | 田园管理机 | 3TGQ-4F | 结构型式:单轴；轮式 外形尺寸(长*宽*高):1470mmx770mmx980mm 扶把水平调整:可调 扶把上下调整:可调 发动机输出传动方式:齿轮传动 主离合器型式:涨紧轮式 主离合器状态:常开 标定(额定)功率:4.0kw 标定(额定)转速:3600r /min 配套锄草装置型式:锄草轮 配套锄草装置最大工作宽度: 750mm 配套开沟装置型式:双面犁铲 配套开沟装置最大工作宽度: 290mm | 600.0000 | 购机补贴(非通用类) |  | 山东省
134 | 田间管理机械 | 中耕机械 | 田园管理机 | 4kW及以上柴油机田园管理机 | 潍坊沃富机械有限公司 | 田园管理机 | 3TG-6D | 外形尺寸：1750x680x900mm，常州科普动力机械有限公司，结构型式：单轴.轮式。发动机输出传动方式：齿轮传动。主离合器型式：摩擦片。主离合器状态：常开。标定功率：6.3KW。标定转速：3600r/min。配套开沟装置型式；犁铲式。配套开沟装置最大开沟宽度：180mm。配套锄草装置型式：锄草轮。配套锄草装置最大工作宽度：700mm。 | 800.0000 | 购机补贴(非通用类) |  | 山东省
135 | 田间管理机械 | 中耕机械 | 田园管理机 | 4kW及以上柴油机田园管理机 | 潍坊沃富机械有限公司 | 田园管理机 | 3TG-6B | 外形尺寸：1560x720x980mm，常州科普动力机械有限公司，结构型式：单轴.轮式。发动机输出传动方式：皮带传动。主离合器型式：张紧轮：。主离合器状态：常开。标定功率：6.3KW。标定转速：3600r/min。配套开沟装置型式；驱动刀轮式。配套开沟装置最大开沟宽度：250mm。配套锄草装置型式：锄草轮。配套锄草装置最大工作宽度：680mm。 | 800.0000 | 购机补贴(非通用类) |  | 山东省
136 | 田间管理机械 | 中耕机械 | 田园管理机 | 4kW及以上柴油机田园管理机 | 潍坊沃富机械有限公司 | 田园管理机 | 3TG-6C | 外形尺寸：1660x720x1000mm，常州科普动力机械有限公司，结构型式：双轴.轮式。发动机输出传动方式:齿轮传动。主离合器型式：摩擦片。主离合器状态：常开。标定功率：6.3KW。标定转速：3600r/min。配套开沟装置型式；驱动刀轮式。配套开沟装置最大开沟宽度：250mm。配套锄草装置型式：锄草轮。配套锄草装置最大工作宽度：680mm。 | 800.0000 | 购机补贴(非通用类) |  | 山东省
137 | 田间管理机械 | 中耕机械 | 田园管理机 | 4kW及以上柴油机田园管理机 | 潍坊沃富机械有限公司 | 田园管理机 | 3TG-6 | 外形尺寸：1800x640x1150mm，常州科普动力机械有限公司，结构型式：双轴.轮式。发动机输出传动方式：皮带传动。主离合器型式：张紧轮。主离合器状态：常开。标定功率：6.3KW。标定转速：3600r/min。配套开沟装置型式；驱动刀轮式。配套开沟装置最大开沟宽度：140mm。配套培土装置型式：驱动刀轮式。配套培土装置最大工作宽度：140mm。 | 800.0000 | 购机补贴(非通用类) |  | 山东省
138 | 动力机械 | 拖拉机 | 轮式拖拉机 | 120-140马力四轮驱动拖拉机 | 第一拖拉机股份有限公司 | 轮式拖拉机 | LY1204d | 功率:88.2kW/120马力；驱动方式:四轮驱动；最小使用质量：3890kg（四缸增压发动机马鞍形防翻架）/4040kg（四缸增压发动机马鞍形驾驶室）/4175kg（四缸增压发动机平地板驾驶室）/3985lg（四缸增压发动机平地板防翻架）/4440kg（六缸发动机马鞍形防翻架）/4380kg（六缸发动机平地板驾驶室）/4420kg（六缸发动机马鞍形驾驶室）/4240kg（六缸发动机平地板防翻架）/4000kg（四缸共轨发动机马鞍形防翻架）；柴油机：型号：LR6M5U22/0882E；功率：88.2kW；制造商：一拖（洛阳）柴油机有限公司；排放阶段：国三； 型号：LR4M5LU22/0882E；功率：88.2kW；制造商：一拖（洛阳）柴油机有限公司；排放阶段：国三； 型号：LR4M3LR22/0882；功率：88.2kW；制造商：一拖（洛阳）柴油机有限公司；排放阶段：国三。 | 27500.0000 | 购机补贴(通用类) |  | 河南省
139 | 耕整地机械 | 耕地机械 | 耕整机 | 功率4kW及以上汽油机耕整机 | 湖南省鑫环机械有限公司 | 双轮耕整机 | 1ZS-23A | 型号名称 / 1ZS-23A型双轮耕整机 结构型式 / 双轮步耕式 配套发动机型号（燃油种类） / 170F(汽油) 配套发动机结构型式 / 单缸、四冲程 配套发动机标定功率 kW 4 配套发动机标定转速 r/min 3600 配套发动机起动方式 / 反冲式手拉起动 工作状态外形尺寸（长×宽×高） mm 1510×700×1040 双轮驱动式耕整机水田轮结构型式 / 金属叶轮式 双轮驱动式耕整机水田轮直径 mm 620 双轮驱动式耕整机水田轮叶片数 个 12 犁结构型式 / 牵引式 犁工作幅宽 mm 230 工作小时生产率 hm2/h ≥0.053 单位作业面积燃油消耗量 kg/hm2 ≤12.00 离合器型式 / 牙嵌离合器 结构质量 kg 62 | 600.0000 | 购机补贴(非通用类) |  | 湖南省
140 | 耕整地机械 | 耕地机械 | 微耕机 | 4kW及以上汽油机微耕机 | 湖南省鑫环机械有限公司 | 微耕机 | 1WGQ4.0-90 | 型号名称 / 1WGQ4.0-90型微耕机 结构型式 / 手持式 配套发动机型号名称 / TL170F/P型汽油机 配套发动机生产企业 / 重庆腾龙盛世机电有限公司 配套发动机标定功率 kW 4 配套发动机标定转速 r/min 3600 配套发动机起动方式 / 手动 配套发动机燃油种类 / 汽油 整机外形尺寸（长×宽×高） mm 1650×900×950 作业速度 m/s 0.1～0.3 扶把振动 m/s2 ≤20 作业小时生产率 hm2/(h·m) 0.04～0.06 单位作业面积燃油消耗量 kg/hm2 ≤30 工作幅宽 mm 900 发动机输出传动方式 / 齿轮 刀辊传动方式 / 齿轮 扶把调整幅度（水平方向） （º） / 扶把调整幅度（垂直方向） （º） 90 刀辊设计转速 r/min Ⅰ档：84；Ⅱ档：144 刀辊最大回转半径 mm 190 刀辊总安装刀数 / 24 旋耕刀型式 / 水旱两用刀 主离合器型式 / 摩擦片 主离合器状态 / 常开 水田轮结构型式 / / 水田轮直径 mm / | 600.0000 | 购机补贴(非通用类) |  | 湖南省
141 | 耕整地机械 | 耕地机械 | 微耕机 | 4kW及以上汽油机微耕机 | 安康溱牛农业机械制造有限公司 | 微耕机 | 1WGQ4.0-90 | 结构形式：手持式，配套发动机标定功率：4.0kw，配套发动机标定转速：3600r/min，整机外形尺寸（长*宽*高）(mm)1600*900*980工作幅宽：900mm，发动机输出伟动方式：直联，刀辊传动方式：齿轮传动，旋耕刀形式：防緾刀/旱地刀，总安装刀数：24/32，主离合器形式:摩擦片式 | 600.0000 | 购机补贴(非通用类) |  | 陕西省
142 | 收获后处理机械 | 干燥机械 | 谷物烘干机 | 批处理量10-20t循环式谷物烘干机 | 四川奥凯川龙农产品干燥设备制造有限公司 | 循环式谷物干燥机 | 5HHX-15 | 结构型式：循环式；干燥方式：直接加热；烘干机机体外形尺寸（长×宽×高）mm：4390x3220x11040；干燥段数量：1；缓苏段数量：1；冷却段高度：5000mm；干燥段高度：2655mm；热风机型号：4-72-6A离心风机；热风机数量：1；热风电机功率：5.5kW；冷却风机型号名称：/；冷却风机数量：/；冷却风机电机功率：/；排粮电机功率：0.2kW；提升机生产率：18T/h。 | 22600.0000 | 购机补贴(通用类) |  | 四川省
143 | 农产品初加工机械 | 茶叶加工机械 | 茶叶杀青机 | 滚筒直径60cm及以上杀青机 | 安徽绿源机械科技股份有限公司 | 茶叶滚筒杀青机 | 6CST-90C | 型号：6CST-90C 外形尺寸（长×宽×高）：5680×1290×2120mm 滚筒内径：Ф89cm 滚筒外径：Ф90cm 滚筒内部直段长度：5200mm 滚筒转速：20～32r/min 热源形式：柴、煤、生物质 滚筒电动机额定功率：0.75kW 滚筒电动机额定转速：910r/min 滚筒电动机额定电压：380V | 4800.0000 | 购机补贴(非通用类) |  | 安徽省
144 | 农产品初加工机械 | 茶叶加工机械 | 茶叶杀青机 | 滚筒直径60cm及以上杀青机 | 恩施市农益农机有限公司 | 茶叶滚筒杀青机 | 6CST-80F | 型号名称：6CST-80F型茶叶滚筒杀青机； 结构型式(滚筒式、网带式、振动床式)：滚筒式； 热源形式：生物质炉+辅助热风； 滚筒外径(滚筒式适用)：800mm； 滚筒内部直段长度(滚筒式适用)：4100mm； 滚筒转速(滚筒式适用)：23-28r/min(变频可调)； 运转电机功率：1.5kw。 | 4800.0000 | 购机补贴(非通用类) |  | 湖北省
145 | 农产品初加工机械 | 茶叶加工机械 | 茶叶杀青机 | 滚筒直径60cm及以上杀青机 | 恩施市农益农机有限公司 | 茶叶滚筒杀青机 | 6CST-100F | 型号名称：6CST-100F型茶叶滚筒杀青机； 结构型式(滚筒式、网带式、振动床式)：滚筒式； 热源形式：超高温热风炉； 滚筒外径(滚筒式适用)：1000mm； 滚筒内部直段长度(滚筒式适用)：4800mm； 滚筒转速(滚筒式适用)：23～28r/min(变频可调)； 运转电机功率：2.2kw。 | 4800.0000 | 购机补贴(非通用类) |  | 湖北省
146 | 农产品初加工机械 | 茶叶加工机械 | 茶叶杀青机 | 滚筒直径60cm及以上杀青机 | 恩施市农益农机有限公司 | 茶叶滚筒杀青机 | 6CST-80A | 型号：6CST-80A； 外型尺寸(长*宽*高)：5000*1120*1600mm 滚筒内径：∅800mm； 滚筒内部直段长度：4000mm； 滚筒转速：26～28r/min； 热源形式：木柴、煤、生物质颗粒； 电动机功率：1.5kw； 电动机电压：380v | 4800.0000 | 购机补贴(非通用类) |  | 湖北省
147 | 农产品初加工机械 | 茶叶加工机械 | 茶叶理条机 | 锅槽面积1-2.5m²茶叶理条机 | 恩施市农益农机有限公司 | 茶叶理条机 | 6CCB-80-12 | 型号：6CCB-80-12； 结构型式：往复间歇式； 加热型式：电加热； 电加热功率：18KW； 下料方式：手动下料； 往复运转电机功率：0.75KW 槽锅面积：1.12㎡ 锅槽长度1400mm； 槽锅槽数：12槽 往复运转频次：100～280次/min； 外形尺寸(长*宽*高)：2400*1150*950mm | 2500.0000 | 购机补贴(非通用类) |  | 湖北省
148 | 农产品初加工机械 | 茶叶加工机械 | 茶叶杀青机 | 滚筒直径60cm及以上杀青机 | 宜昌旺盛茶叶机械设备有限公司 | 茶叶滚筒杀青机 | 6CST-80D | 茶叶滚筒杀青机整机功率80千瓦，台时产量150-250公斤，整机重量800公斤，外形尺寸长6500宽1200高1500毫米。 | 4800.0000 | 购机补贴(非通用类) |  | 湖北省
149 | 耕整地机械 | 耕地机械 | 微耕机 | 4kW及以上汽油机微耕机 | 重庆迪扬苹辰机械制造有限公司 | 微耕机 | 1WG4.0-65FQ-ZC | 结构型式 / 手持式 配套发动机标定功率 kW 4.0 配套发动机标定转速 r/min 3600 配套发动机起动方式 / 手拉起动 配套发动机燃油种类 / 汽油 整机外形尺寸（长×宽×高） mm 1500×660×850 工作幅宽 mm 650 发动机输出传动方式 / 直联 刀辊传动方式 / 齿轮传动 主离合器型式 / 摩擦片式 主离合器状态 / 常开 | 600.0000 | 购机补贴(非通用类) |  | 重庆市
150 | 耕整地机械 | 耕地机械 | 微耕机 | 4kW及以上汽油机微耕机 | 重庆迪扬苹辰机械制造有限公司 | 微耕机 | 1WG4.0-100FQ-ZC | 结构型式 / 手持式 配套发动机标定功率 kW 4.0 配套发动机标定转速 r/min 3600 配套发动机起动方式 / 手拉起动 配套发动机燃油种类 / 汽油 整机外形尺寸（长×宽×高） mm 1550×1010×1100 工作幅宽 mm 1000 发动机输出传动方式 / 直联 刀辊传动方式 / 齿轮传动 主离合器型式 / 摩擦片式 主离合器状态 / 常开 | 600.0000 | 购机补贴(非通用类) |  | 重庆市
151 | 耕整地机械 | 耕地机械 | 微耕机 | 4kW及以上汽油机微耕机 | 重庆迪扬苹辰机械制造有限公司 | 微耕机 | 1WG4.0-60FQ-DL | 结构型式 / 手持式 配套发动机标定功率 kW 4.0 配套发动机标定转速 r/min 3600 配套发动机起动方式 / 手拉起动 配套发动机燃油种类 / 汽油 整机外形尺寸（长×宽×高） mm 1353×695×875 工作幅宽 mm 600 发动机输出传动方式 / 皮带 刀辊传动方式 / 链条传动 主离合器型式 / 张紧轮式 主离合器状态 / 常开 | 600.0000 | 购机补贴(非通用类) |  | 重庆市
152 | 耕整地机械 | 耕地机械 | 微耕机 | 4kW及以上柴油机微耕机 | 重庆迪扬苹辰机械制造有限公司 | 微耕机 | 1WG6.3-135FC-ZC | 结构型式 / 手持式 配套发动机标定功率 kW 6.3 配套发动机标定转速 r/min 3600 配套发动机起动方式 / 手拉起动 配套发动机燃油种类 / 柴油 整机外形尺寸（长×宽×高） mm 1720×1360×1000 工作幅宽 mm 1350 发动机输出传动方式 / 直联 刀辊传动方式 / 齿轮传动 主离合器型式 / 摩擦片式 主离合器状态 / 常开 | 800.0000 | 购机补贴(非通用类) |  | 重庆市
153 | 耕整地机械 | 耕地机械 | 微耕机 | 4kW及以上柴油机微耕机 | 重庆迪扬苹辰机械制造有限公司 | 微耕机 | 1WG4.1-105FC-ZC | 型号名称 / 1WG4.1-105FC-ZC微耕机 结构型式 / 手持式 配套发动机标定功率 kW 4.1 配套发动机标定转速 r/min 3600 配套发动机起动方式 / 手拉起动 配套发动机燃油种类 / 柴油 整机外形尺寸（长×宽×高） mm 1700×1060×1010 工作幅宽 mm 1050 发动机输出传动方式 / 直联 刀辊传动方式 / 齿轮传动 主离合器型式 / 摩擦片式 主离合器状态 / 常开 | 800.0000 | 购机补贴(非通用类) |  | 重庆市
154 | 耕整地机械 | 耕地机械 | 微耕机 | 4kW及以上汽油机微耕机 | 重庆迪扬苹辰机械制造有限公司 | 微耕机 | 1WG4.0-85FQ-DL | 结构型式 / 手持式 配套发动机标定功率 kW 4.0 配套发动机标定转速 r/min 3600 配套发动机起动方式 / 手拉起动 配套发动机燃油种类 / 汽油 整机外形尺寸（长×宽×高） mm 1485×860×865 工作幅宽 mm 850 发动机输出传动方式 / 皮带 刀辊传动方式 / 链条传动 主离合器型式 / 张紧轮式 主离合器状态 / 常开 | 600.0000 | 购机补贴(非通用类) |  | 重庆市
155 | 耕整地机械 | 耕地机械 | 微耕机 | 4kW及以上柴油机微耕机 | 重庆迪扬苹辰机械制造有限公司 | 微耕机 | 1WG4.1-100FC-ZC | 型号名称 / 1WG4.1-100FC-ZC微耕机 结构型式 / 手持式 配套发动机标定功率 kW 4.1 配套发动机标定转速 r/min 3600 配套发动机起动方式 / 手拉起动 配套发动机燃油种类 / 柴油 整机外形尺寸（长×宽×高） mm 1630×1010×1010 工作幅宽 mm 1000 发动机输出传动方式 / 直联 刀辊传动方式 / 齿轮传动 主离合器型式 / 摩擦片式 主离合器状态 / 常开 | 800.0000 | 购机补贴(非通用类) |  | 重庆市
156 | 耕整地机械 | 耕地机械 | 微耕机 | 4kW及以上汽油机微耕机 | 重庆迪扬苹辰机械制造有限公司 | 微耕机 | 1WG4.0-100FQ-ZCA | 结构型式 / 手持式 配套发动机标定功率 kW 4.0 配套发动机标定转速 r/min 3600 配套发动机起动方式 / 手拉起动 配套发动机燃油种类 / 汽油 整机外形尺寸（长×宽×高） mm 1450×1010×870 工作幅宽 mm 1000 发动机输出传动方式 / 直联 刀辊传动方式 / 齿轮传动 主离合器型式 / 摩擦片式 主离合器状态 / 常开 | 600.0000 | 购机补贴(非通用类) |  | 重庆市
157 | 耕整地机械 | 耕地机械 | 微耕机 | 4kW及以上柴油机微耕机 | 重庆迪扬苹辰机械制造有限公司 | 微耕机 | 1WG4.05-100FC-ZC | 型号名称 / 1WG4.05-100FC-ZC微耕机 结构型式 / 手持式 配套发动机标定功率 kW 4.05 配套发动机标定转速 r/min 3600 配套发动机起动方式 / 手拉起动 配套发动机燃油种类 / 柴油 整机外形尺寸（长×宽×高） mm 1600×1010×1000 工作幅宽 mm 1000 发动机输出传动方式 / 直联 刀辊传动方式 / 齿轮传动 主离合器型式 / 摩擦片式 主离合器状态 / 常开 | 800.0000 | 购机补贴(非通用类) |  | 重庆市
158 | 耕整地机械 | 耕地机械 | 微耕机 | 4kW及以上柴油机微耕机 | 邱县骏马机械有限公司 | 微耕机 | 1WGC-6.3-100B | 发动机标定功率：6.3kW，发动机标定转速：3600r/min，发动机起动方式：手拉起动或电启动，发动机燃油种类：柴油；结构形式：前置式；整机外形尺寸（长×宽×高）：1750×980×970mm，作业速度：0.4～0.8m/s；作业小时生产率：0.14～0.25hm²；单位作业面积燃油消耗量：≤12kg/hm²；工作幅宽：1000mm；发动机输出传动方式：直联，刀辊传动方式：齿轮传动；扶把调整幅度（水平方向）：360°，扶把调整幅度（垂直方向）：20°；刀辊设计转速：207r/min，刀辊最大回转半径：150mm；刀辊总安装刀数：24把，旋耕刀型号：旱地刀；主离合器形式：摩擦片式，主离合器状态：常开。 | 800.0000 | 购机补贴(非通用类) |  | 河北省
159 | 收获后处理机械 | 脱粒机械 | 稻麦脱粒机 | 生产率300kg/h及以上稻麦脱粒机 | 四川省旭东机械制造有限公司 | 稻麦脱粒机 | 5TG-70 | 结构型式：半喂入简易式（非机械夹持），有分离、清选；滚筒型式：弓齿式；滚筒长度：730mm；主轴转速：700r/min；外形尺寸：1510×1460×1265；单位功率生产率：≥350kg/(kw·h). | 300.0000 | 购机补贴(非通用类) |  | 四川省
160 | 耕整地机械 | 耕地机械 | 微耕机 | 4kW及以上柴油机微耕机 | 无锡华源凯马发动机有限公司 | 微耕机 | 1WG-6.5D | 结构型式：前置式；外形尺寸：1800*1080*1200mm；结构质量：144kg；扶把调整幅度水平方向（垂直方向）：90°（±45°）；发动机输出、刀辊传动方式：齿轮传动；连接方式：直联；配套发动机型号名称：KM188FAD；结构型式：单缸、立式、风冷；额定功率：6.5KW；额定转速：3600r/min；起动方式：电起动；工作幅宽：1100mm；旋耕刀型号：IT175；刀辊最大回转半径：175mm；总安装刀数：32把；主离合器型式（状态）：摩擦片式离合器（常开）燃油型号：0#（夏天）-10#（冬天）-35#（严寒）柴油 | 800.0000 | 购机补贴(非通用类) |  | 江苏省
161 | 耕整地机械 | 耕地机械 | 微耕机 | 4kW及以上柴油机微耕机 | 无锡华源凯马发动机有限公司 | 微耕机 | 1WG-4.0D | 工作状态外形尺寸（长×宽×高）： 1780×1100×1000（mm）；作业速度:0.1-0.4m/s；作业小时生产率：0.03-0.07hm²/（h﹒m)；单位作业面积燃油消耗量：≤22kg/hm²；工作幅宽：850mm；质量：128kg；扶把振动：≤28 m/s²；传动方式：发动机输出(连接方式)齿轮传动(直联); 扶把调整幅度水平方向（垂直方向）：90°（±45°）；旋耕刀型号：IT175；刀辊设计转速：83-145r／min；刀辊最大回转半径：175mm；刀辊总安装刀数：24把；主离合器型式（状态）：摩擦片式离合器（常开）配套发动机型号规格：KM178FD或KM178F；标定功率：4.0KW；标定转速：3600r/min；起动方式：手拉反冲起动，电起动；燃油型号：0#（夏天）-10#（冬天）-35#（严寒）柴油;燃油种类：柴油 | 800.0000 | 购机补贴(非通用类) |  | 江苏省
162 | 耕整地机械 | 耕地机械 | 微耕机 | 4kW及以上柴油机微耕机 | 无锡华源凯马发动机有限公司 | 微耕机 | 1WG-5.3 | 工作状态外形尺寸（长×宽×高）：1800×1100×1100（mm）；作业速度:0.1-0.4m/s；作业小时生产率：0.03-0.07hm2/（h﹒m)；单位作业面积燃油消耗量：≤25kg/hm2；工作幅宽：1100mm；质量：142kg；扶把振动：≤28 m/s2；传动方式：发动机输出(连接方式)齿轮传动(直联); 扶把调整幅度水平方向（垂直方向）：90°（±45°）；旋耕刀型号：IT175；刀辊设计转速：83r-145／min；刀辊最大回转半径：175mm；刀辊总安装刀数：32把；主离合器型式（状态）：摩擦片式离合器（常开）配套发动机型号规格：KM186FA；标定功率：5.3KW；标定转速：3000r/min；起动方式：手拉反冲起动，电起动；燃油型号：0#（夏天）-10#（冬天）-35#（严寒）柴油;燃油种类：柴油 | 800.0000 | 购机补贴(非通用类) |  | 江苏省
163 | 耕整地机械 | 耕地机械 | 微耕机 | 4kW及以上柴油机微耕机 | 无锡华源凯马发动机有限公司 | 微耕机 | 1WG-6.2 | 工作状态外形尺寸（长×宽×高）：1800×1100×1100（mm）；作业速度:0.1-0.4m/s；作业小时生产率：0.03-0.07hm²/（h﹒m)；单位作业面积燃油消耗量：≤25kg/hm²；工作幅宽：1100mm；质量：143kg；扶把振动：≤28 m/s²；传动方式：发动机输出(连接方式)齿轮传动(直联); 扶把调整幅度水平方向（垂直方向）：90°（±45°）；旋耕刀型号：IT175；刀辊设计转速：83r／min；刀辊最大回转半径：175mm；刀辊总安装刀数：32把；主离合器型式（状态）：摩擦片式离合器（常开）配套发动机型号规格：KM192F；标定功率：6.2KW；标定转速：3000r/min；起动方式：手拉反冲起动，电起动；燃油型号：0#（夏天）-10#（冬天）-35#（严寒）柴油;燃油种类：柴油 | 800.0000 | 购机补贴(非通用类) |  | 江苏省
164 | 耕整地机械 | 耕地机械 | 微耕机 | 4kW及以上柴油机微耕机 | 无锡华源凯马发动机有限公司 | 微耕机 | 1WG-4.05D | 工作状态外形尺寸（长×宽×高）：1550×950×1000（mm）；作业速度:0.1-0.3m/s；作业小时生产率：0.03-0.07hm²/（h﹒m)；单位作业面积燃油消耗量：≤22kg/hm²；工作幅宽：850mm；质量：90kg；扶把振动：≤28 m/s²；传动方式：发动机输出(连接方式)齿轮传动(直联); 扶把调整幅度水平方向（垂直方向）：90°（±45°）；旋耕刀型号：IT175；刀辊设计转速：58-102r／min；刀辊最大回转半径：175mm；刀辊总安装刀数：24把；主离合器型式（状态）：摩擦片式离合器（常开）配套发动机型号规格;KM173FAD或KM173FA；标定功率：4.05KW；标定转速：3600r/min；起动方式：手拉反冲起动，电起动；燃油型号：0#（夏天）-10#（冬天）-35#（严寒）柴油;燃油种类：柴油 | 800.0000 | 购机补贴(非通用类) |  | 江苏省
165 | 耕整地机械 | 耕地机械 | 微耕机 | 4kW及以上柴油机微耕机 | 无锡华源凯马发动机有限公司 | 微耕机 | 1WG-5.7 | 工作状态外形尺寸（长×宽×高）：1800×1100×1100（mm）；扶把水平（上下）调整范围：±90°（±30°）；发动机输出传动方式：皮带；主离合器型式（状态）：皮带张紧式（常开）；配套动力标定功率：5.7KW；额定转速：1800r/min；配套培土器型式：刀片式；传动方式：链条；连接方式：挂接框；配套起垄器型式：圆形垄；起垄数量：1垄；传动方式：链条；连接方式：挂接框；配套发动机型号：KM188F；制造商：无锡华源凯马发动机有限公司；排放阶段：国Ⅲ；燃油型号：0#（夏天）-10#（冬天）-35#（严寒）柴油;燃油种类：柴油 | 800.0000 | 购机补贴(非通用类) |  | 江苏省
166 | 田间管理机械 | 中耕机械 | 田园管理机 | 4kW及以上柴油机田园管理机 | 无锡华源凯马发动机有限公司 | 田园管理机 | 3TG-5.5KM | 外形尺寸：1750×1005×1230（mm）；扶把水平（上下）调整范围：180°（±30°）；发动机输出传动方式：皮带；主离合器型式（状态）：皮带张紧式（常开）；配套动力：KM186FASD;标定功率：5.8KW；额定转速：1800r/min；配套开沟器型式：刀片式；传动方式：链条；连接方式：挂接框；配套起垄器型式：圆形垄；起垄数量：1；传动方式：链条；连接方式：挂接框 燃油型号：0#（夏天）-10#（冬天）-35#（严寒）柴油；排放阶段：国Ⅲ | 800.0000 | 购机补贴(非通用类) |  | 江苏省
167 | 田间管理机械 | 中耕机械 | 田园管理机 | 4kW及以上柴油机田园管理机 | 无锡华源凯马发动机有限公司 | 田园管理机 | 3TG-6.0KM | 外形尺寸：1750*1005*1230（mm）；扶把水平（上下）调整范围：180°（±30°）；发动机输出传动方式：皮带；主离合器型式（状态）：皮带张紧式（常开）；配套动力:KM188FSD;标定功率：6.3KW；额定转速：1800r/min；配套开沟器型式：刀片式；传动方式：链条；连接方式：挂接框；配套起垄器型式：圆形垄；起垄数量：1；传动方式：链条；连接方式：挂接框 燃油型号：0#（夏天）-10#（冬天）-35#（严寒）柴油;排放阶段：国Ⅲ | 800.0000 | 购机补贴(非通用类) |  | 江苏省
168 | 耕整地机械 | 耕地机械 | 微耕机 | 4kW及以上柴油机微耕机 | 无锡华源凯马发动机有限公司 | 微耕机 | 1WG-6.0D | 结构型式：前置式；外形尺寸：1850*1060*1180mm；结构质量：142kg；扶把调整幅度水平方向（垂直方向）：90°（±45°）；发动机输出、刀辊传动方式：齿轮传动；连接方式：直联；配套发动机型号名称：KM186FAD；结构型式：单缸、立式、风冷；额定功率：6.0KW；额定转速：3600r/min；起动方式：电起动；工作幅宽：1100mm；旋耕刀型号：IT175；刀辊最大回转半径：175mm；总安装刀数：32把；主离合器型式（状态）：摩擦片式离合器（常开）燃油型号：0#（夏天）-10#（冬天）-35#（严寒）柴油;排放阶段：国Ⅲ | 800.0000 | 购机补贴(非通用类) |  | 江苏省
169 | 田间管理机械 | 中耕机械 | 田园管理机 | 4kW及以上柴油机田园管理机 | 无锡华源凯马发动机有限公司 | 田园管理机 | 3TG-5.0 | 结构型式：手持式；工作状态外形尺寸（长×宽×高）：1750×1005×1230（mm）；扶把水平调整范围：±90°；扶把上下调整范围：±30°；结构质量：120kg；发动机输出传动方式：皮带；主离合器型式（状态）：皮带张紧式（常开）；作业速度：0.7-1.4KM/h；配套发动机型号:KM186FAS；标定功率：5.2KW；额定转速：1500r/min；配套起垄器型式：圆形垄；起垄数量：1条；工作幅宽：50-100cm；外形尺寸（长×宽×高）：400×310×600（mm）；结构质量：27kg；连接方式：挂接框；传动方式：链条；起垄高度：20-30cm；垄顶宽：40-100cm；作业速度：0.7-1.3KM/h；配套开沟器型式：刀片式；工作幅宽：23cm；外形尺寸（长×宽×高）：240×160×130（mm）；结构质量：5kg；开沟深度：20-30cm；连接方式：挂接框；传动方式：链条；作业速度：0.7-1.4KM/h；制造商：无锡华源凯马发动机有限公司；排放阶段：国Ⅲ；燃油型号：0#（夏天）-10#（冬天）-35#（严寒）柴油；燃油种类：柴油 | 800.0000 | 购机补贴(非通用类) |  | 江苏省
170 | 田间管理机械 | 中耕机械 | 田园管理机 | 4kW及以上柴油机田园管理机 | 无锡华源凯马发动机有限公司 | 田园管理机 | 3TG-5.5 | 结构型式：手持；工作状态外形尺寸（长×宽×高）：1750×1005×1230（mm）；扶把水平调整范围：±90°；扶把上下调整范围：±30°；结构质量：122kg；发动机输出传动方式：皮带；主离合器型式（状态）：皮带张紧式（常开）；作业速度：0.7-1.4KM/h；配套发动机型号：KM188FS；标定功率：5.6KW；额定转速：1500r/min；蓄电池型式：铅酸式；蓄电池容量：18Ah；工作电压：12V；配套起垄器型式：圆形垄；起垄数量：1条；工作幅宽：50-100cm；外形尺寸（长×宽×高）：400×310×600（mm）；结构质量：27kg；连接方式：挂接框；传动方式：链条；起垄高度：20-30cm；垄顶宽：40-100cm；作业速度：0.7-1.3KM/h；配套开沟器型式：刀片式；工作幅宽：23cm；外形尺寸（长×宽×高）：240×160×130（mm）；结构质量：5kg；开沟深度：20-30cm；连接方式：挂接框；传动方式：链条；作业速度：0.7-1.4KM/h；制造商：无锡华源凯马发动机有限公司；排放阶段：国Ⅲ；燃油型号：0#（夏天）-10#（冬天）-35#（严寒）柴油；燃油种类：柴油 | 800.0000 | 购机补贴(非通用类) |  | 江苏省
171 | 田间管理机械 | 中耕机械 | 田园管理机 | 4kW及以上柴油机田园管理机 | 无锡华源凯马发动机有限公司 | 田园管理机 | 3TG-6.0 | 结构型式：手持；工作状态外形尺寸（长×宽×高）：1750×1005×1230（mm）；扶把水平调整范围：±90°；扶把上下调整范围：±30°；结构质量：125kg；发动机输出传动方式：皮带；主离合器型式（状态）：皮带张紧式（常开）；作业速度：0.7-1.4KM/h；配套发动机型号：KM192FS；标定功率：6.1KW；额定转速：1500r/min；蓄电池型式：铅酸式；蓄电池容量：18Ah；工作电压：12V；配套起垄器型式：圆形垄；起垄数量：1条；工作幅宽：50-100cm；外形尺寸（长×宽×高）：400×310×600（mm）；结构质量：27kg；连接方式：挂接框；传动方式：链条；起垄高度：20-30cm；垄顶宽：40-100cm；作业速度：0.7-1.3KM/h；配套开沟器型式：刀片式；工作幅宽：23cm；外形尺寸（长×宽×高）：240×160×130（mm）；结构质量：5kg；开沟深度：20-30cm；连接方式：挂接框；传动方式：链条；作业速度：0.7-1.4KM/h；制造商：无锡华源凯马发动机有限公司；排放阶段：国Ⅲ；燃油型号：0#（夏天）-10#（冬天）-35#（严寒）柴油；燃油种类：柴油 | 800.0000 | 购机补贴(非通用类) |  | 江苏省
172 | 田间管理机械 | 中耕机械 | 田园管理机 | 4kW及以上柴油机田园管理机 | 无锡华源凯马发动机有限公司 | 田园管理机 | 3TG-4.0W | 工作状态外形尺寸（长×宽×高）：1260×910×1030（mm）；扶把上下调整范围：±30°；发动机输出传动方式：齿轮无级变速；主离合器型式（状态）：摩擦片式（常开）；配套动力标定功率：4.05KW；额定转速：3600r/min；配套开沟器型式：刀片式；配套开沟器传动方式：齿轮；连接方式：直联；配套锄草装置型式：轮式；配套锄草装置传动方式：齿轮；配套锄草装置数量：1个；配套锄草装置连接方式：直联；配套发动机型号：KM173FAD；制造商：无锡华源凯马发动机有限公司；排放阶段：国Ⅲ；燃油型号：0#（夏天）-10#（冬天）-35#（严寒）柴油;燃油种类：柴油 | 800.0000 | 购机补贴(非通用类) |  | 江苏省
173 | 动力机械 | 拖拉机 | 轮式拖拉机 | 70-80马力四轮驱动拖拉机 | 江苏悦达智能农业装备有限公司 | 轮式拖拉机 | YDX704 | 发动机功率：51.5千瓦（70马力）；四轮驱动，国三排放；安全框架整机最小使用质量 kg 2120；最小使用比质量kg/kW：41.17；（选装驾驶室整机最小使用质量kg：2160；最小使用比质量kg/kW：41.94）；前进8个挡，倒退2个挡；整机外廓尺寸(长×宽×高) mm ：3410×1485（1285-1735）×2450 (2530)；整机轴距或履带接地长 mm ：1900 ；整机常用轮距(前轮/后轮)mm ：1200/1200 ；整机最小离地间隙 mm ：320 。 | 15300.0000 | 购机补贴(通用类) |  | 江苏省
174 | 农产品初加工机械 | 茶叶加工机械 | 茶叶理条机 | 锅槽面积1-2.5m²茶叶理条机 | 浙江春江茶叶机械有限公司 | 理条机 | 6CL-1680 | 产品型号 / 6CL-1680 外形尺寸（ 长×宽×高 ） mm 2370×1860×1330 槽锅尺寸（ 长×宽 ） mm 800×1360 槽数 槽 16 槽锅面积 m2 1.056 槽锅往复频率 r/ min 150～220 主电动机功率/电压 kW∕v 0.75/ 380 输送电机功率/电压 kW∕v 0.01∕220 鼓风机功率/电压 kW∕v 0.12∕220 鼓风机出风电热功率/电压 kW∕v 3.0/220（380） 空压机功率/电压 kW∕v 0.55∕220 电热功率/电压 kW∕v 27.0 / 220 ( 380 ) 加热方式 / 电加热 下料形式 / 自动下料 理条程序 / 智能控制系统 整机质量 kg 465 理条叶含水率 % ≤39 杀理条叶成条率 % ≥80 碎茶率 ％ ≤3 小时处理量 kg（鲜叶）/ h ≥15 耗电量 k W•h/ k（g 鲜叶） ≤2.0 | 2500.0000 | 购机补贴(非通用类) |  | 浙江省
175 | 农产品初加工机械 | 茶叶加工机械 | 茶叶杀青机 | 滚筒直径60cm及以上杀青机 | 浙江春江茶叶机械有限公司 | 滚筒杀青机 | 6CST-80L | 1、滚筒直径×长度：80×410 cm 2、滚筒转速；31 r/min 3、台时产量：≥250 kg/h 4、配用电机： Y90L-4，1.5 kW 5、外形尺寸长×宽×高：495×145×166 cm 6、整机质量：2260 kg | 4800.0000 | 购机补贴(非通用类) |  | 浙江省
176 | 农产品初加工机械 | 茶叶加工机械 | 茶叶杀青机 | 滚筒直径60cm及以上杀青机 | 浙江春江茶叶机械有限公司 | 茶叶滚筒杀青机 | 6CST-110 | 滚筒直径×长度（cm） 110*600 滚筒转速（r/min） 10∽50 台时产量（kg/h） ≥400 配用电机（kW） MBW22Y-2.2kW 总功率(kW) 6.4 外形尺寸 长×宽×高(cm) 705X236X385 | 4800.0000 | 购机补贴(非通用类) |  | 浙江省
177 | 农产品初加工机械 | 茶叶加工机械 | 茶叶杀青机 | 滚筒直径40-60cm杀青机 | 浙江春江茶叶机械有限公司 | 茶叶滚筒杀青机 | 6CST-50D | 1、滚筒直径×长度（mm）：500×3100 2、滚筒转速（r/min）：32.7 3、台时产量（kg/h）：≥100 4、配用电机（kW）：Y90S—4；1.1kW 5、电热功率（kW）：49.5 6、外形尺寸长×宽×高(mm)：3760×1200×1350 | 2000.0000 | 购机补贴(非通用类) |  | 浙江省
178 | 农产品初加工机械 | 茶叶加工机械 | 茶叶杀青机 | 滚筒直径40-60cm杀青机 | 浙江春江茶叶机械有限公司 | 名茶杀青机 | 6CSM-40 | 2.1 滚筒直径：直径40 cm； 2.2 滚筒长度：180 cm； 2.3 滚筒转速：33 r/min； 2.4 杀青时间：1～2 min； 2.5 外形尺寸：247×65×117.5 cm； 2.6 生产能力：≥50 kg/h； 2.7 加热方式：电加热； 2.8 炉体结构：全金属结构炉体式； 2.9 电热功率：21 kW； 2.10 电机：0.37 kW（单相时750W）/380V 2.11 整机质量：410kg 2.12 电机转速：1330r/min； | 2000.0000 | 购机补贴(非通用类) |  | 浙江省
179 | 农产品初加工机械 | 茶叶加工机械 | 茶叶揉捻机 | 揉筒直径35-50cm揉捻机 | 浙江春江茶叶机械有限公司 | 茶叶揉捻机 | 6CR-35 | 2.1 运动形式：单动式 2.2 揉桶外径：35cm 2.3 揉桶高度：25cm 2.4 内棱骨根数：5 2.5 外棱骨根数：15 2.6 出茶形式：盘中心出茶 2.7 启闭形式：杠杆机构 2.8 加压形式：手摇丝杆加压 2.9 曲臂中心距（半径）：16cm 2.10 揉桶回转转速：55～65r/min 2.11 揉桶容叶量：7～9kg 2.12 台时产品：≥15kg/h 2.13 配用功率：Y801-4 0.55kW 2.14 机器外形尺寸（长×宽×高）：105×87×110cm 2.15 整机质量：240kg | 1600.0000 | 购机补贴(非通用类) |  | 浙江省
180 | 农产品初加工机械 | 茶叶加工机械 | 茶叶揉捻机 | 揉筒直径60cm及以上揉捻机 | 浙江春江茶叶机械有限公司 | 茶叶揉捻机 | 6CR-65S | 1、产品型号：6CR-65S型 2、型式 ：单动式 3、揉桶外径：65cm 4、转臂偏心距：25cm 5、揉桶运转速度 ：42～46r/min 6、齿轮减速比：13 7、配用电动机 型号 ： Y112M-4 功率：4Kw 转速：1440 r/min 电压：20/380V 8、揉桶容叶量（杀青时）： 60kg 9、生产能力： ≥100 kg/h 10、外形尺寸（长×宽×高）：196.2×179.5×165.1cm 11、整机质量 ：1188kg | 4800.0000 | 购机补贴(非通用类) |  | 浙江省
181 | 农产品初加工机械 | 茶叶加工机械 | 茶叶揉捻机 | 揉筒直径35-50cm揉捻机 | 浙江春江茶叶机械有限公司 | 茶叶揉捻机 | 6CR-Z45 | 2.1 运动形式：单动式 2.2 揉桶外径：45cm 2.3 揉桶高度：32cm 2.4 内棱骨根数：5 2.5 外棱骨根数：15 2.6 出茶形式：盘中心出茶 2.7 启闭形式：杠杆机构 2.8 加压形式：手摇丝杆加压 2.9 曲臂中心距（半径）：18cm 2.10 揉桶回转转速：50～60r/min 2.11 揉桶容叶量：15～18kg 2.12 台时产品：≥30kg/h 2.13 配用功率：Y90S-4 1.1kW 2.14 机器外形尺寸（长×宽×高）：130×116×130cm 2.15整机质量：320kg | 1600.0000 | 购机补贴(非通用类) |  | 浙江省
182 | 农产品初加工机械 | 茶叶加工机械 | 茶叶揉捻机 | 揉筒直径50-60cm揉捻机 | 浙江春江茶叶机械有限公司 | 茶叶揉捻机 | 6CR-Z55 | 2.1 产品型号：6CR-Z55型 2.2 揉桶外径：55cm 2.3 揉桶高度：400mm 2.4 内棱骨根数：5 2.5 外棱骨根数：16 2.6 出茶形式：盘中心出茶 2.7 配用功率：2.2kW/380V 2.8 加压形式：手摇丝杆加压 2.9 曲臂中心距（半径）：200mm 2.10 揉桶回转转速：40～50 r/min 2.11 揉桶容叶量：30～50kg 2.12 台时产量：≥65kg/h 2.13 整机质量：390 kg 2.14 机器外形尺寸（长×宽×高）：131×120×138cm | 2400.0000 | 购机补贴(非通用类) |  | 浙江省
183 | 农产品初加工机械 | 茶叶加工机械 | 茶叶揉捻机 | 揉筒直径60cm及以上揉捻机 | 浙江春江茶叶机械有限公司 | 茶叶揉捻机 | 6CR-65SA | 1、产品型号 6CR-65SA型 2、型式 单动式 3、揉桶外径及桶高 650mm×450mm 4、转臂偏心距 22cm 5、揉桶运转速度 45～50r/min 6、蜗轮减速比 13 7、配用电动机 型号 Y112M-4 功率 4kW/ 转速 1440 r/min 电压 220/380V 8、揉桶容叶量（杀青时） 50-60kg 9、生产能力 ≥80 kg/h 10、外形尺寸（长×宽×高） 156×136×148cm | 4800.0000 | 购机补贴(非通用类) |  | 浙江省
184 | 农产品初加工机械 | 茶叶加工机械 | 茶叶杀青机 | 滚筒直径60cm及以上杀青机 | 浙江春江茶叶机械有限公司 | 电热式滚筒杀青机 | 6CST-80D | 1、型号：6CST-80D 2、滚筒直径×长度：80×458 cm 3、滚筒转速：9～44 r/min 4、台时产量：≥250 kg/h 5、杀青时间：2～3 min 6、电热功率/电压：101.4 kW 7、电机功率/电压：1.5 kW 8、外形尺寸（长×宽×高）：548×166×212 cm 9、整机质量：2260 kg 10、加热源形式：电加热 | 4800.0000 | 购机补贴(非通用类) |  | 浙江省
185 | 收获机械 | 茎秆收集处理机械 | 秸秆粉碎还田机 | 1.5-2m秸秆粉碎还田机 | 江苏神农农业装备有限公司 | 秸秆粉碎还田机 | 1JH-180 | 工作耕幅：1.8m；配套动力范围：47.8～62.5kW | 1800.0000 | 购机补贴(通用类) |  | 江苏省
186 | 耕整地机械 | 耕地机械 | 旋耕机 | 单轴1.5-2m旋耕机 | 江苏神农农业装备有限公司 | 旋耕机 | 1GKN-180 | 刀轴型式：单轴型；工作耕幅：1.8m；传动型式：中间传动；配套拖拉机标定功率范围：36.8～44.1kW | 930.0000 | 购机补贴(通用类) |  | 江苏省
187 | 耕整地机械 | 耕地机械 | 旋耕机 | 单轴2-2.5m旋耕机 | 江苏神农农业装备有限公司 | 旋耕机 | 1GKN-200 | 刀轴型式：单轴型；工作耕幅：2m；传动型式：中间传动；配套拖拉机标定功率范围：40.4～55.1kW | 1800.0000 | 购机补贴(通用类) |  | 江苏省
188 | 耕整地机械 | 耕地机械 | 旋耕机 | 单轴1.5-2m旋耕机 | 江苏神农农业装备有限公司 | 旋耕机 | 1GKN-150 | 刀轴型式：单轴型；工作耕幅：1.5m；传动型式：中间传动；配套拖拉机标定功率范围：22.1～25.7kW | 930.0000 | 购机补贴(通用类) |  | 江苏省
189 | 田间管理机械 | 中耕机械 | 田园管理机 | 4kW及以上汽油机田园管理机 | 日照市立盈机械制造有限公司 | 田园管理机 | 3TGQ-4S | 发动机型号名称：170F型汽油发动机；标定功率：4.0KW；额定转速：3600r/min；工作状态a外形尺寸(长×宽×高)（锄草）mm：1690×810×940；工作状态a外形尺寸(长×宽×高)（开沟）mm：1690×810×940；扶把水平调整范围：90°；扶把上下调整范围：30°；发动机输出传动方式：皮带传动；主离合器型式：涨紧式；主离合器状态：常开；行走轮型式：胶轮；作业时驱动轮型式：铁轮；配套开沟器型式：旋刀式；配套开沟器开沟工作幅宽：23cm；配套锄草装置型式：锄草轮；配套锄草装置锄草工作幅宽：74cm。 | 600.0000 | 购机补贴(非通用类) |  | 山东省
190 | 田间管理机械 | 中耕机械 | 田园管理机 | 4kW及以上汽油机田园管理机 | 日照市立盈机械制造有限公司 | 田园管理机 | 3TGQ-5KP | 发动机型号名称：177F-5型汽油发动机；标定功率：5.2KW；额定转速：1800r/min；工作状态a外形尺寸(长×宽×高)（开沟）mm：1680×610×990；工作状态a外形尺寸(长×宽×高)（培土）mm：1680×610×990；扶把水平调整范围：90°；扶把上下调整范围：60°；发动机输出传动方式：皮带传动；主离合器型式：涨紧式；主离合器状态：常开；行走轮型式：胶轮；作业时驱动轮型式：铁轮；配套开沟器型式：旋刀式；配套开沟器开沟工作幅宽：22cm；配套培土器型式：旋刀式；配套培土器培土工作幅宽：20cm。 | 600.0000 | 购机补贴(非通用类) |  | 山东省
191 | 田间管理机械 | 中耕机械 | 田园管理机 | 4kW及以上汽油机田园管理机 | 日照市立盈机械制造有限公司 | 田园管理机 | 3TG-4QSA | 主机型号名称：3TG-4QSA型田园管理机；主机(锄草)工作状态a外形尺寸(长×宽×高)mm：1560×800×860；主机(起垄)工作状态a外形尺寸(长×宽×高)mm：1560×800×860；主机扶把水平调整范围：90°；主机扶把上下调整范围：30°；主机发动机输出传动方式：齿轮传动；主机主离合器型式：涨紧式；主机主离合器状态：常开；配套动力标定功率：4.1kW；配套动力额定转速：3600r/min；配套锄草装置锄草装置型式：锄草轮；配套锄草装置锄草装置数量：2个；配套锄草装置传动方式：齿轮+轴传动；配套锄草装置连接方式：直联；配套起垄器起垄器型式：起垄刀+整形器；配套起垄器传动方式：齿轮+轴传动；配套起垄器连接方式：直联；配套起垄器起垄数量：1垄； | 600.0000 | 购机补贴(非通用类) |  | 山东省
192 | 田间管理机械 | 中耕机械 | 田园管理机 | 4kW及以上汽油机田园管理机 | 日照市立盈机械制造有限公司 | 田园管理机 | 3TG-5QKP | 主机型号名称：3TG-5QKP型田园管理机；主机(开沟)工作状态a外形尺寸(长×宽×高)mm：1700×630×930；主机(培土)工作状态a外形尺寸(长×宽×高)mm：1700×630×930；主机扶把水平调整范围：90°；主机扶把上下调整范围：30°；主机发动机输出传动方式：皮带传动；主机主离合器型式：涨紧式；主机主离合器状态：常开；配套动力标定功率：5.3kW；配套动力额定转速（IOB相应转速）：3600r/min；配套开沟器开沟器型式：旋刀式；配套开沟器传动方式：齿轮+链传动；配套开沟器连接方式：直联；配套培土器培土器型式：旋刀式；配套培土器传动方式：齿轮+链传动；配套培土器连接方式：直联。 | 600.0000 | 购机补贴(非通用类) |  | 山东省
193 | 田间管理机械 | 中耕机械 | 田园管理机 | 4kW及以上汽油机田园管理机 | 日照市立盈机械制造有限公司 | 田园管理机 | 3TGQ-4SP | 型号名称：3TGQ-4SP型田园管理机；结构型式：双轴、轮式；外形尺寸(长X宽X高)mm：1450×620×950；扶把水平调整：不可调；扶把上下调整：可调；发动机输出传动方式：皮带传动；主离合器型式：涨紧式；主离合器状态：常开；标定(额定)功率：4.1kW；标定(额定)转速：3600r/min；配套锄草装置型式：锄草轮；配套锄草装置最大工作宽度：480mm；配套开沟装置型式：犁铲式；配套开沟装置最大工作宽度：200mm； | 600.0000 | 购机补贴(非通用类) |  | 山东省
194 | 田间管理机械 | 中耕机械 | 田园管理机 | 4kW及以上汽油机田园管理机 | 日照市立盈机械制造有限公司 | 田园管理机 | 3TGQ-4KP | 型号名称：3TGQ-4KP型田园管理机；结构型式：双轴、轮式；外形尺寸(长X宽X高)mm：1750×700×940；扶把水平调整：可调；扶把上下调整：可调；发动机输出传动方式：皮带传动；主离合器型式：涨紧式；主离合器状态：常开；标定(额定)功率：4.1kW；标定(额定)转速：3600r/min；配套锄草装置型式：锄草轮；配套锄草装置最大工作宽度：740mm；配套开沟装置型式：旋刀式；配套开沟装置最大工作宽度：240mm； | 600.0000 | 购机补贴(非通用类) |  | 山东省
195 | 田间管理机械 | 中耕机械 | 田园管理机 | 4kW及以上汽油机田园管理机 | 日照市立盈机械制造有限公司 | 田园管理机 | 3TGQ-4SZ | 型号名称：3TGQ-4SZ型田园管理机；结构型式：双轴、轮式；外形尺寸(长X宽X高)mm：1500×780×950；扶把水平调整：可调；扶把上下调整：可调；发动机输出传动方式：齿轮传动；主离合器型式：摩擦片；主离合器状态：常开；标定(额定)功率：4.1kW；标定(额定)转速：3600r/min；配套锄草装置型式：锄草轮；配套锄草装置最大工作宽度：730mm；配套开沟装置型式：旋刀式；配套开沟装置最大工作宽度：260mm； | 600.0000 | 购机补贴(非通用类) |  | 山东省
196 | 田间管理机械 | 中耕机械 | 田园管理机 | 4kW及以上汽油机田园管理机 | 日照市立盈机械制造有限公司 | 田园管理机 | 3TGQ-4F | 型号名称：3TGQ-4F型田园管理机；结构型式：单轴、轮式；外形尺寸(长X宽X高)mm：1260×580×940；扶把水平调整：不可调；扶把上下调整：不可调；发动机输出传动方式：皮带传动；主离合器型式：涨紧式；主离合器状态：常开；标定(额定)功率：4.1kW；标定(额定)转速：3600r/min；配套锄草装置型式：锄草轮；配套锄草装置最大工作宽度：450mm；配套开沟装置型式：犁铲式；配套开沟装置最大工作宽度：200mm； | 600.0000 | 购机补贴(非通用类) |  | 山东省
197 | 田间管理机械 | 中耕机械 | 田园管理机 | 4kW及以上汽油机田园管理机 | 日照市立盈机械制造有限公司 | 田园管理机 | 3TGQ-4 | 型号名称：3TGQ-4型田园管理机；结构型式：单轴、轮式；外形尺寸(长X宽X高)mm：1600×720×950；扶把水平调整：可调；扶把上下调整：可调；发动机输出传动方式：皮带传动；主离合器型式：涨紧式；主离合器状态：常开；标定(额定)功率：4.1kW；标定(额定)转速：3600r/min；配套锄草装置型式：锄草轮；配套锄草装置最大工作宽度：730mm；配套起垄装置型式：起垄刀+仿形器；配套起垄装置起垄数量：1；配套起垄装置最大工作起垄高度：250mm； | 600.0000 | 购机补贴(非通用类) |  | 山东省
198 | 田间管理机械 | 中耕机械 | 田园管理机 | 4kW及以上汽油机田园管理机 | 日照市立盈机械制造有限公司 | 田园管理机 | 3TGQ-4Z | 型号名称：3TGQ-4Z型田园管理机；结构型式：单轴、轮式；外形尺寸(长X宽X高)mm：1590×770×950；扶把水平调整：可调；扶把上下调整：可调；发动机输出传动方式：齿轮传动；主离合器型式：摩擦片；主离合器状态：常开；标定(额定)功率：4.1kW；标定(额定)转速：3600r/min；配套锄草装置型式：锄草轮；配套锄草装置最大工作宽度：730mm；配套起垄装置型式：起垄刀+仿形器；配套起垄装置起垄数量：1；配套起垄装置最大工作起垄高度：250mm； | 600.0000 | 购机补贴(非通用类) |  | 山东省
199 | 田间管理机械 | 中耕机械 | 田园管理机 | 4kW及以上汽油机田园管理机 | 日照市立盈机械制造有限公司 | 田园管理机 | 3TGQ-4ST | 型号名称：3TGQ-4ST型田园管理机；结构型式：双轴、轮式；外形尺寸(长×宽×高)mm：1930×760×820；扶把水平调整：可调；扶把上下调整：可调；发动机输出传动方式：皮带传动；主离合器型式：涨紧式；主离合器状态：常开；标定（额定）功率：4.1kW；标定（额定）转速：3600r/min；配套锄草装置型式：锄草轮；配套锄草装置最大工作宽度：730mm；配套开沟装置型式：开沟犁；配套开沟装置最大工作宽度：230mm。 | 600.0000 | 购机补贴(非通用类) |  | 山东省
200 | 田间管理机械 | 中耕机械 | 田园管理机 | 4kW及以上汽油机田园管理机 | 日照市立盈机械制造有限公司 | 田园管理机 | 3TGQ-4KP（Z） | 型号名称：3TGQ-4KP(Z)型田园管理机；结构型式：双轴、轮式；外形尺寸(长×宽×高)mm：1600×620×950；扶把水平调整：不可调；扶把上下调整：可调；发动机输出传动方式：齿轮传动；主离合器型式：摩擦片式；主离合器状态：常开；标定（额定）功率：4.1kW；标定（额定）转速：3600r/min；配套锄草装置型式：锄草轮；配套锄草装置最大工作宽度：550mm；配套开沟装置型式：旋刀式；配套开沟装置最大工作宽度：270mm。 | 600.0000 | 购机补贴(非通用类) |  | 山东省
201 | 田间管理机械 | 中耕机械 | 田园管理机 | 4kW及以上汽油机田园管理机 | 日照市立盈机械制造有限公司 | 田园管理机 | 3TGQ-5KP（X） | 型号名称：3TGQ-5KP(X)型田园管理机；结构型式：双轴、轮式；外形尺寸(长×宽×高)mm：1900×610×970；扶把水平调整：可调；扶把上下调整：可调；发动机输出传动方式：皮带传动；主离合器型式：涨紧式；主离合器状态：常开；标定（额定）功率：5.3kW；标定（额定）转速：3600r/min；配套开沟装置型式：旋刀式；配套开沟装置最大工作宽度：230mm；配套培土装置型式：旋刀式；配套培土装置最大工作宽度：210mm。 | 600.0000 | 购机补贴(非通用类) |  | 山东省
202 | 田间管理机械 | 中耕机械 | 田园管理机 | 4kW及以上汽油机田园管理机 | 日照市立盈机械制造有限公司 | 田园管理机 | 3TGQ-5SZ | 型号名称：3TGQ-5SZ型田园管理机；结构型式：双轴、轮式；外形尺寸(长×宽×高)mm：1540×700×950；扶把水平调整：可调；扶把上下调整：可调；发动机输出传动方式：齿轮传动；主离合器型式：摩擦片式；主离合器状态：常开；标定（额定）功率：5.3kW；标定（额定）转速：3600r/min；配套锄草装置型式：锄草轮；配套锄草装置最大工作宽度：590mm；配套开沟装置型式：旋刀式；配套开沟装置最大工作宽度：210mm。 | 600.0000 | 购机补贴(非通用类) |  | 山东省
203 | 田间管理机械 | 中耕机械 | 田园管理机 | 4kW及以上柴油机田园管理机 | 日照市立盈机械制造有限公司 | 田园管理机 | 3TG-6SZ | 型号名称：3TG-6SZ型田园管理机；结构型式：双轴、轮式；外形尺寸(长×宽×高)mm：1590×720×950；扶把水平调整：可调；扶把上下调整：可调；发动机输出传动方式：齿轮传动；主离合器型式：摩擦片式；主离合器状态：常开；标定（额定）功率：6.3kW；标定（额定）转速：3600r/min；配套锄草装置型式：锄草轮；配套锄草装置最大工作宽度：630mm；配套开沟装置型式：旋刀式；配套开沟装置最大工作宽度：210mm。 | 800.0000 | 购机补贴(非通用类) |  | 山东省
204 | 田间管理机械 | 中耕机械 | 田园管理机 | 4kW及以上柴油机田园管理机 | 日照市立盈机械制造有限公司 | 田园管理机 | 3TG-6SP | 型号名称：3TG-6SP型田园管理机；结构型式：双轴、轮式；外形尺寸(长×宽×高)mm：1740×640×910；扶把水平调整：可调；扶把上下调整：可调；发动机输出传动方式：皮带传动；主离合器型式：涨紧式；主离合器状态：常开；标定（额定）功率：6.3kW；标定（额定）转速：3600r/min；配套锄草装置型式：锄草轮；配套锄草装置最大工作宽度：630mm；配套开沟装置型式：旋刀式；配套开沟装置最大工作宽度：250mm。 | 800.0000 | 购机补贴(非通用类) |  | 山东省
205 | 田间管理机械 | 中耕机械 | 田园管理机 | 4kW及以上柴油机田园管理机 | 日照市立盈机械制造有限公司 | 田园管理机 | 3TG-6KP | 型号名称：3TG-6KP型田园管理机；结构型式：双轴、轮式；外形尺寸(长×宽×高)mm：1750×630×940；扶把水平调整：可调；扶把上下调整：可调；发动机输出传动方式：皮带传动；主离合器型式：涨紧式；主离合器状态：常开；标定（额定）功率：6.3kW；标定（额定）转速：3600r/min；配套开沟装置型式：旋刀式；配套开沟装置最大工作宽度：315mm；配套培土装置型式：旋刀式；配套培土装置最大工作宽度：315mm。 | 800.0000 | 购机补贴(非通用类) |  | 山东省
206 | 田间管理机械 | 中耕机械 | 田园管理机 | 4kW及以上汽油机田园管理机 | 日照市立盈机械制造有限公司 | 田园管理机 | 3TGQ-4SCJ | 型号名称：3TGQ-4SCJ型田园管理机；结构型式：双轴、轮式；外形尺寸(长×宽×高)mm：1340×540×840；扶把水平调整：不可调；扶把上下调整：可调；发动机输出传动方式：皮带传动；主离合器型式：涨紧式；主离合器状态：常开；标定（额定）功率：4.1kW；标定（额定）转速：3600r/min；配套锄草装置型式：锄草刀轴；配套锄草装置最大工作宽度：400mm；配套开沟装置型式：开沟犁；配套开沟装置最大工作宽度：260mm。 | 600.0000 | 购机补贴(非通用类) |  | 山东省
207 | 田间管理机械 | 中耕机械 | 田园管理机 | 4kW及以上汽油机田园管理机 | 日照市立盈机械制造有限公司 | 田园管理机 | 3TGQ-4SZ(X) | 型号名称：3TGQ-4SZ(X)型田园管理机；结构型式：双轴、轮式；外形尺寸(长×宽×高)mm：1600×730×920；扶把水平调整：可调；扶把上下调整：可调；发动机输出传动方式：齿轮传动；主离合器型式：摩擦片式；主离合器状态：常开；标定（额定）功率：4.1kW；标定（额定）转速：3600r/min；配套锄草装置型式：锄草轮；配套锄草装置最大工作宽度：630mm；配套开沟装置型式：旋刀式；配套开沟装置最大工作宽度：250mm。 | 600.0000 | 购机补贴(非通用类) |  | 山东省
208 | 田间管理机械 | 中耕机械 | 田园管理机 | 4kW及以上汽油机田园管理机 | 日照市立盈机械制造有限公司 | 田园管理机 | 3TGQ-4KP（X） | 型号名称：3TGQ-4KP（X）型田园管理机；结构型式：双轴、轮式；外形尺寸(长×宽×高)mm：1900×610×950；扶把水平调整：可调；扶把上下调整：可调；发动机输出传动方式：皮带传动；主离合器型式：涨紧式；主离合器状态：常开；标定（额定）功率：4.1kW；标定（额定）转速：3600r/min；配套开沟装置型式：旋刀式；配套开沟装置最大工作宽度：230mm；配套培土装置型式：旋刀式；配套培土装置最大工作宽度：210mm。 | 600.0000 | 购机补贴(非通用类) |  | 山东省
209 | 田间管理机械 | 中耕机械 | 田园管理机 | 4kW及以上汽油机田园管理机 | 自贡鑫牛农机制造有限公司 | 田园管理机 | 3TGQ-4 | 结构形式 ：单轴轮式；配套动力：风冷汽油机；标定功率：4.0KW；转速：3600r/min；外形尺寸：1500×650×900；扶把水平调整（可调/不可调）：不可调；扶把上下调整（可调/不可调）：可调；发动机输出传动方式：直连；配备开沟装置型式：三角固定式；主离合器型式：摩擦片式，状态：常开；配套起垄装置最大工作起垄高度：350mm | 600.0000 | 购机补贴(非通用类) |  | 四川省
210 | 动力机械 | 拖拉机 | 轮式拖拉机 | 90-100马力四轮驱动拖拉机 | 力远重工（山东）有限公司 | 轮式拖拉机 | LG904-A | 四轮驱动；整机外形尺寸（长×宽×高）mm：3800×1650×2400（安全架顶部）;轴距mm：1950;常用轮距（前轮/后轮）mm：1300/1300;最小使用质量kg：2710;最小使用比质量(kg/kW)：40.94; | 21500.0000 | 购机补贴(通用类) |  | 山东省
211 | 动力机械 | 拖拉机 | 轮式拖拉机 | 70-80马力四轮驱动拖拉机 | 力远重工（山东）有限公司 | 轮式拖拉机 | LG704-A | 四轮驱动；整机外形尺寸（长×宽×高）mm：3800×1650×2400（安全架顶部）;;轴距mm：1950;常用轮距（前轮/后轮）mm：1300/1300;;最小使用质量kg：2110;最小使用比质量(kg/kW)：40.58; | 15300.0000 | 购机补贴(通用类) |  | 山东省
212 | 动力机械 | 拖拉机 | 轮式拖拉机 | 80-90马力四轮驱动拖拉机 | 力远重工（山东）有限公司 | 轮式拖拉机 | LG804-A | 四轮驱动；整机外形尺寸（长×宽×高）mm：3800×1650×2400（安全架顶部）;;轴距mm：1950;常用轮距（前轮/后轮）mm：1300/1300;;最小使用质量kg：2410;最小使用比质量(kg/kW)：40.85; | 18500.0000 | 购机补贴(通用类) |  | 山东省
213 | 耕整地机械 | 耕地机械 | 微耕机 | 4kW及以上汽油机微耕机 | 广宁县木格农业机械有限公司 | 微型耕耘机 | 1WG4.0X | 型号名称：1WG4.0X微型耕耘机；结构型式：前置式； 配套发动机型号：170F汽油机；配套发动机生产企业：重庆蛟马动力科技有限公司； 配套发动机标定功率：4.0kW ;配套发动机标定转速：3600r/min； 配套发动机起动方式：手起动；配套发动机燃油种类：汽油 整机外形尺寸（长×宽×高）：1690×650×900mm； 作业速度：0.1~0.5m/s; 扶把振动：60m/s 作业小时生产率：0.053~0.075h㎡(h.m); 单位作业面积燃油耗量：30；工作幅宽：630mm； 发动机输出传动方式：皮带传动；刀辊传动方式：齿轮传动； 扶把调整幅度（水平方向）：0（°） ；扶把调整幅度（垂直方向）：360（°）； 刀棍设计转速：快档140，慢档80 ( r/min)；刀棍最大回转半径：175mm; 刀棍总安装刀数（把）：18把；旋耕刀型式：旱地刀； 主离合器型式：甩块离心式；主离合状态：常开； | 600.0000 | 购机补贴(非通用类) |  | 广东省
214 | 耕整地机械 | 耕地机械 | 微耕机 | 4kW及以上汽油机微耕机 | 广宁县木格农业机械有限公司 | 微型耕耘机 | 1WG4.0D | 型号名称：1WG4.0D微型耕耘机；结构型式：手持式； 配套发动机型号：170F汽油机；配套发动机生产企业：重庆蛟马动力科技有限公司； 配套发动机标定功率：4.0kW ;配套发动机标定转速：3600r/min； 配套发动机起动方式：手起动；配套发动机燃油种类：汽油 整机外形尺寸（长×宽×高）：1380×960×990mm； 作业速度：0.1~0.5m/s; 扶把振动：90m/s 作业小时生产率：0.053~0.075h㎡(h.m); 单位作业面积燃油耗量：30；工作幅宽：930mm； 发动机输出传动方式：皮带传动；刀辊传动方式：齿轮传动； 扶把调整幅度（水平方向）：0（°） ；扶把调整幅度（垂直方向）：17（°）； 刀棍设计转速：快档150，慢档113 ( r/min)；刀棍最大回转半径：175mm; 刀棍总安装刀数（把）：24把；旋耕刀型式：旱地刀； 主离合器型式：皮带张紧；主离合状态：常开； | 600.0000 | 购机补贴(非通用类) |  | 广东省
215 | 耕整地机械 | 耕地机械 | 旋耕机 | 单轴2-2.5m旋耕机 | 盐城东申农业机械有限公司 | 旋耕机 | 1G-240 | 型号名称：1G-240型旋耕机，结构型式：圆梁型，整机外形尺寸a（长×宽×高）：3080×980×1030mm，作业速度范围：0.83～1.39m/s，工作幅宽：240cm，耕深：8～16cm,刀轴型式：单轴型，刀轴连接型式：花键式，传动型式：侧边传动，运输方式：普通型，变速箱挡位数（变速旋耕机）：/个，刀辊设计转速：319r/min，刀辊最大回转半径：196mm，刀辊总安装刀数：62把，旋耕刀型号：IT185,限深装置型式：/，镇压型式：拖板，配套拖拉机标定功率：29.4-36.8kW，配套拖拉机动力输出轴转速：540r/min | 1800.0000 | 购机补贴(通用类) |  | 江苏省
216 | 收获机械 | 谷物收获机械 | 自走履带式谷物联合收割机（全喂入） | 4kg/s及以上自走履带式谷物联合收割机（全喂入） | 常州东风农机集团有限公司 | 全喂入联合收割机 | 4LZ-6.0 | 整机外形尺寸 (长×宽×高) mm 5250×2480×2750 整机质量 kg 3680 割台工作幅宽 mm 2200 最小离地间隙 mm 315 割刀型式 / II型 喂入量 kg/s 6 作业挡位 / 3 作业速度 km/h 0～8.3 作业小时生产率 hm2/h 0.46～1.0 单位作业量燃油消耗量 kg/hm2 21～36 割台搅龙型式 / 螺旋扒齿式 履带接地压力 kPa ≤24 拨禾轮型式 / 偏心弹齿式 拨禾轮直径 mm φ900 拨禾轮板数 个 5 脱粒机构布置方式 / 纵向轴流式 脱粒滚筒数量 个 1 主脱粒滚筒型式 / 纵轴流钉齿式 副脱粒滚筒型式 / / 主脱粒滚筒外形尺寸(外径×长度) mm φ630×2200 副脱粒滚筒外形尺寸(外径×长度) mm / 凹板筛型式 / 栅格式 复脱方式 / 板齿式 风扇型式 / 离心式 风扇直径 mm φ396 风扇数量 个 1 履带节距×节数×宽度 / 90mm×54节×500mm 履带轨距 mm 1250 驱动方式 / / 制动器型式（前、后） / 湿式摩擦片式 变速机构型式 / 机械齿轮箱+ (HST)液压无级变速器 | 31300.0000 | 购机补贴(通用类) |  | 江苏省
217 | 收获机械 | 谷物收获机械 | 自走履带式谷物联合收割机（全喂入） | 4kg/s及以上自走履带式谷物联合收割机（全喂入） | 常州东风农机集团有限公司 | 全喂入联合收割机 | 4LZ-6.0J | 整机外形尺寸 (长×宽×高) mm 5250×2530×2850 整机质量 kg 3850 割台工作幅宽 mm 2200 最小离地间隙 mm 315 割刀型式 / II型 喂入量 kg/s 6 作业挡位 / 3 作业速度 km/h 0～8.3 作业小时生产率 hm2/h 0.46～1.0 单位作业量燃油消耗量 kg/hm2 21～36 割台搅龙型式 / 螺旋扒齿式 履带接地压力 kPa ≤24 拨禾轮型式 / 偏心弹齿式 拨禾轮直径 mm φ900 拨禾轮板数 个 5 脱粒机构布置方式 / 纵向轴流式 脱粒滚筒数量 个 1 主脱粒滚筒型式 / 纵轴流钉齿式 副脱粒滚筒型式 / / 主脱粒滚筒外形尺寸(外径×长度) mm φ630×2200 副脱粒滚筒外形尺寸(外径×长度) mm / 凹板筛型式 / 栅格式 复脱方式 / 板齿式 风扇型式 / 离心式 风扇直径 mm φ396 风扇数量 个 1 履带节距×节数×宽度 / 90mm×54节×500mm 履带轨距 mm 1250 驱动方式 / / 制动器型式（前、后） / 湿式摩擦片式 变速机构型式 / 机械齿轮箱+ (HST)液压无级变速器 | 31300.0000 | 购机补贴(通用类) |  | 江苏省
218 | 收获机械 | 谷物收获机械 | 自走履带式谷物联合收割机（全喂入） | 1.5-2.1kg/s自走履带式谷物联合收割机（全喂入），包含2.1-3kg/s自走履带式水稻联合收割机（全喂入） | 浙江四方集团有限公司（原浙江四方集团公司） | 谷物联合收割机 | 4LZ-1.5 | 喂入量：1.5kg/s，全喂入履带自走式，喂入方式：全喂入；割台宽度1460mm；配套动力SH28M柴油机，国Ⅲ动力，功率18.38kw；外形尺寸(长宽高mm)3870×1650×1900；整机使用质量1300kg；接粮方式：人工接粮。 | 13800.0000 | 购机补贴(通用类) |  | 浙江省
219 | 耕整地机械 | 耕地机械 | 旋耕机 | 单轴2-2.5m旋耕机 | 浙江四方集团有限公司（原浙江四方集团公司） | 旋耕机 | 1GQ-200 | 单轴；耕幅200cm； 配套拖拉机标定功率40~55kw，外形尺寸（长×宽×高）2120×630×660mm，幅宽200cm，耕深12~18cm，传动方式：侧边传动，与拖拉机联接方式：三点悬挂，结构质量：402kg | 1800.0000 | 购机补贴(通用类) |  | 浙江省
220 | 耕整地机械 | 耕地机械 | 旋耕机 | 单轴2-2.5m旋耕机 | 浙江四方股份有限公司 | 旋耕机 | 1GQ-230A | 单轴；耕幅230cm 配套拖拉机标定功率范围55.2~66.2kw，结构型式：圆梁型，外形尺寸（长×宽×高）2585×880×980mm，幅宽230cm，耕深12~16cm，传动方式：侧边传动，刀轴型式：单轴型，刀轴连接型式：接盘式。 | 1800.0000 | 购机补贴(通用类) |  | 浙江省
221 | 耕整地机械 | 耕地机械 | 旋耕机 | 单轴2-2.5m旋耕机 | 浙江四方股份有限公司 | 旋耕机 | 1GQ-200A | 单轴；耕幅200cm 配套拖拉机标定功率范围55.2~66.2kw，结构型式：圆梁型，外形尺寸（长×宽×高）2285×880×980mm，幅宽200cm，耕深12~16cm，传动方式：侧边传动，刀轴型式：单轴型，刀轴连接型式：接盘式。 | 1800.0000 | 购机补贴(通用类) |  | 浙江省
222 | 农产品初加工机械 | 茶叶加工机械 | 茶叶理条机 | 锅槽面积2.5m²及以上茶叶理条机 | 湖北上洋科技开发有限公司 | 茶叶理条机 | 6CL-12400X | 型号：6CL-12400X 型茶叶理条机 ， 作业形式（连续式、间歇式）：连续式 ， 加热型式：电加热 ， 电加热功率（电加热适用）：72kw ，往复运转电机功率：0.75kw，槽锅面积：3.7㎡（截面积），槽锅长度：3358mm ，槽锅槽数：12槽，槽锅锅体尺寸（长X宽）：3358mmx1100mm ，往复运转频次：10-230次/min | 3000.0000 | 购机补贴(非通用类) |  | 湖北省
223 | 农产品初加工机械 | 茶叶加工机械 | 茶叶杀青机 | 滚筒直径60cm及以上杀青机 | 湖北上洋科技开发有限公司 | 辅助热风茶叶杀青机 | 6CST-80F | 型号名称：6CST-80F型辅助热风茶叶杀青机，结构形式：滚筒式，热源形式：生物质炉+辅助热风，滚筒外径：795mm，滚筒内部直段长度：4020mm，滚筒转速：23-26r/min，运转电机功率：1.5kW | 4800.0000 | 购机补贴(非通用类) |  | 湖北省
224 | 收获机械 | 茎秆收集处理机械 | 秸秆粉碎还田机 | 1.5-2m秸秆粉碎还田机 | 山东玉收农机有限公司 | 秸秆粉碎还田机 | 1JH-180 | 工作幅宽：180cm；配套动力范围：58.8～80.85kW；配套动力输出轴转速：720r/min；与配套拖拉机联接方式：三点悬挂；工作状态外形尺寸 (长×宽×高)：1390×2250×1080mm；作业小时生产率：0.35～0.72km2/h；作业速度：3～5km/h；刀轴总成传动方式：侧边皮带传动；刀轴数量：1根；刀轴设计转速：2200r/min；刀轴最大回转半径：R260mm；刀片型式：弯刀+直刀；刀片总安装数量：114（弯刀76+直刀38）把；折叠机构型式：/。 | 1800.0000 | 购机补贴(通用类) |  | 山东省
225 | 收获机械 | 茎秆收集处理机械 | 秸秆粉碎还田机 | 1.5-2m秸秆粉碎还田机 | 山东玉收农机有限公司 | 秸秆粉碎还田机 | 1JH-172 | 工作幅宽：172cm；配套动力范围：58.8～73.5kW；配套动力输出轴转速：720r/min；与配套拖拉机联接方式：三点悬挂；工作状态外形尺寸 (长×宽×高)：1390×2160×1070mm；作业小时生产率：0.32～0.64km2/h；作业速度：3～5km/h；刀轴总成传动方式：侧边皮带传动；刀轴数量：1根；刀轴设计转速：2200r/min；刀轴最大回转半径：R260mm；刀片型式：弯刀+直刀；刀片总安装数量：114（弯刀76+直刀38）把；折叠机构型式：/。 | 1800.0000 | 购机补贴(通用类) |  | 山东省
226 | 收获机械 | 茎秆收集处理机械 | 秸秆粉碎还田机 | 1.5-2m秸秆粉碎还田机 | 山东玉收农机有限公司 | 秸秆粉碎还田机 | 1JH-165 | 工作幅宽：165cm；配套动力范围：45～65kW；配套动力输出轴转速：720r/min；与配套拖拉机联接方式：三点悬挂；工作状态外形尺寸 (长×宽×高)：1390×2080×1070mm；作业小时生产率：0.30～0.63km2/h；作业速度：3～5km/h；刀轴总成传动方式：侧边皮带传动；刀轴数量：1根；刀轴设计转速：2200r/min；刀轴最大回转半径：R260mm；刀片型式：弯刀+直刀；刀片总安装数量：102（弯刀68+直刀34）把；折叠机构型式：/。 | 1800.0000 | 购机补贴(通用类) |  | 山东省
227 | 收获机械 | 茎秆收集处理机械 | 秸秆粉碎还田机 | 1.5-2m秸秆粉碎还田机 | 山东玉收农机有限公司 | 秸秆粉碎还田机 | 1JH-150 | 工作幅宽：150cm；配套动力范围：36.8～55.1kW；配套动力输出轴转速：720r/min；与配套拖拉机联接方式：三点悬挂；工作状态外形尺寸 (长×宽×高)：1360mm×1930mm×1060mm；作业小时生产率：0.28～0.62km2/h；作业速度：3～5km/h；刀轴总成传动方式：侧边皮带传动；刀轴数量：1根；刀轴设计转速：2200r/min；刀轴最大回转半径：R260mm；刀片型式：弯刀+直刀；刀片总安装数量：90（弯刀60+直刀30）把；折叠机构型式：/。 | 1800.0000 | 购机补贴(通用类) |  | 山东省
228 | 耕整地机械 | 耕地机械 | 旋耕机 | 单轴2-2.5m旋耕机 | 山东玉收农机有限公司 | 旋耕机 | 1GKN-230 | 刀轴型式：单轴型；工作幅宽：230cm；结构型式：框架型；整机外形尺寸（长×宽×高）：1500×2630×1210 mm；作业速度范围：0.56～1.39m/s；耕深：≥12 cm；刀轴连接型式：花键式；传动型式：中间传动；运输方式：普通型；变速箱挡位数（变速旋耕机）：/个；刀辊设计转速222、296、312 r/min；刀辊最大回转半径：255mm；刀辊总安装刀数：64把；旋耕刀型号：ⅠT245；限深装置型式：限深板；镇压型式：镇压辊；配套拖拉机标定功率范围：66.2～88.2kW；配套拖拉机动力输出轴转速：540、720、760 r/min。 | 1800.0000 | 购机补贴(通用类) |  | 山东省
229 | 耕整地机械 | 耕地机械 | 旋耕机 | 单轴2-2.5m旋耕机 | 山东玉收农机有限公司 | 旋耕机 | 1GKN-200 | 刀轴型式：单轴型；工作幅宽：200cm；结构型式：框架型；整机外形尺寸（长×宽×高）：1500×2330×1210 mm；作业速度范围：0.56～1.39m/s；耕深：≥12 cm；刀轴连接型式：花键式；传动型式：中间传动；运输方式：普通型；变速箱挡位数（变速旋耕机）：/个；刀辊设计转速222、296、312 r/min；刀辊最大回转半径：255mm；刀辊总安装刀数：60把；旋耕刀型号：ⅠT245；限深装置型式：限深板；镇压型式：镇压辊；配套拖拉机标定功率范围：58.8～80.9kW；配套拖拉机动力输出轴转速：540、720、760 r/min。 | 1800.0000 | 购机补贴(通用类) |  | 山东省
230 | 耕整地机械 | 耕地机械 | 旋耕机 | 单轴1.5-2m旋耕机 | 山东玉收农机有限公司 | 旋耕机 | 1GKN-180 | 刀轴型式：单轴型；工作幅宽：180cm；结构型式：框架型；整机外形尺寸（长×宽×高）：1000×2130×1100 mm；作业速度范围：0.56～1.39m/s；耕深：≥12 cm；刀轴连接型式：花键式；传动型式：中间传动；运输方式：普通型；变速箱挡位数（变速旋耕机）：/个；刀辊设计转速222、296、312 r/min；刀辊最大回转半径：250mm；刀辊总安装刀数：48把；旋耕刀型号：ⅠT245；限深装置型式：限深板；镇压型式：托板；配套拖拉机标定功率范围：47～73.5 kW；配套拖拉机动力输出轴转速：540、720、760 r/min。 | 930.0000 | 购机补贴(通用类) |  | 山东省
231 | 耕整地机械 | 耕地机械 | 旋耕机 | 单轴1.5-2m旋耕机 | 山东玉收农机有限公司 | 旋耕机 | 1GKN-160 | 刀轴型式：单轴型；工作幅宽：160cm；结构型式：框架型；整机外形尺寸（长×宽×高）：1000×1830×950 mm；作业速度范围0.5～1.0 m/s；耕深：≥12 cm；刀轴连接型式：花键式；传动型式：中间传动；运输方式：普通型；变速箱挡位数（变速旋耕机）：/个；刀辊设计转速222、296、312 r/min；刀辊最大回转半径：250mm；刀辊总安装刀数：40把；旋耕刀型号：ⅠT245；限深装置型式：限深板；镇压型式：托板；配套拖拉机标定功率范围：44.1～66.2 kW；配套拖拉机动力输出轴转速：540、720、760 r/min。 | 930.0000 | 购机补贴(通用类) |  | 山东省
232 | 耕整地机械 | 耕地机械 | 旋耕机 | 单轴1.5-2m旋耕机 | 山东玉收农机有限公司 | 旋耕机 | 1GKN-150 | 刀轴型式：单轴型；工作幅宽：150cm；结构型式：框架型；整机外形尺寸（长×宽×高）：940×1660×950 mm；作业速度范围0.5～1.0 m/s；耕深：≥12 cm；刀轴连接型式：花键式；传动型式：中间传动；运输方式：普通型；变速箱挡位数（变速旋耕机）：/个；刀辊设计转速222、296、312 r/min；刀辊最大回转半径：250mm；刀辊总安装刀数：36把；旋耕刀型号：ⅠT245；限深装置型式：限深板；镇压型式：托板；配套拖拉机标定功率范围：44.1～58.8 kW；配套拖拉机动力输出轴转速：540、720、760 r/min。 | 930.0000 | 购机补贴(通用类) |  | 山东省
233 | 收获机械 | 饲料作物收获机械 | 打（压）捆机 | 压缩室直径0.52m及以上圆捆压捆机 | 呼伦贝尔市华迪牧业机械有限公司 | 卷捆圆打捆机 | 9YA-2.2 | 捡拾器宽度：2200mm；卷压滚筒转速：115r/min；卷压滚筒数量：14个；工作状态外形尺寸(mm):4400mmX3000mmX2210mm；配套动力：≥80kw；圆捆机压缩室直径：1200mm,压缩室宽度：1400mm。 | 5600.0000 | 购机补贴(通用类) |  | 内蒙古自治区
234 | 动力机械 | 拖拉机 | 轮式拖拉机 | 180-200马力四轮驱动拖拉机 | 山东一拖农业装备有限公司 | 轮式拖拉机 | 1804-F | 整机型式：轮式；整机机架型式:无架;整机驱动型式:四驱;整机用途:一般用途;整机外廓尺寸(长×宽×高及部位):5020×2125×2810mm（排气管）;轴距或履带接地长:2620mm;常用轮距(前轮/后轮)或轨距:1630/1670mm;轮距(前轮/后轮)或轨距:1630、1750、1850、1950/1620-2420mm;最小离地间隙及部位:390mm(前桥放油螺塞);离合器壳体前端面至后驱动轴轴心线的水平距离:1315mm;变速箱齿轮副轴孔中心距:118mm;最小使用质量:5800kg;标准配重(前/后):440kg/180kg;最小使用比质量：43.77kg/kw;挡位数（前进/倒退）:16/8;主变速挡位数:4;副变速挡位数:(2+1)×2;最高设计理论速度:33.7km/h;发动机与主离合器联接方式:直联;翻倾防护装置（驾驶室或安全框架）型号:2604S.45.001;翻倾防护装置（驾驶室或安全框架）型式:简易驾驶室;翻倾防护装置（驾驶室或安全框架）生产厂:潍坊中远重工科技有限公司；发动机型号：WP6G180E330；发动机结构型式：直列、直喷、水冷、四冲程；发动机生产厂：潍柴（潍坊）中型柴油机有限公司；发动机进气方式：增压中冷；发动机气缸数：6；发动机标定功率：132.5kW；发动机额定净功率：132.5kW；发动机标定转速：2200r/min；发动机冷却方式：水冷；排放阶段：第三阶段;空气滤清器型号:KLQ518D;空气滤清器型式:干式;排气管消声腔外形尺寸（长×宽×厚或直径×长）600×290×120mm;排气管消声腔质量:16kg;驾驶员座椅型号:SMT-CS06-1;驾驶员座椅生产厂:潍坊舒美特机械有限公司;安全带型号:DC-1000-006;安全带生产厂:常州市东晨车辆部件有限公司;转向系型式:全液压;转向系转向操纵机构:方向盘;转向系转向机构型式:前轮转向;传动系箱体数量：2个；变速箱（器）型式：机械平面组成式；主变速位置：在第1箱体中；主变速换挡方式：机械有级档；副变速换挡方式：机械有级档；轮胎型号(前轮/后轮)：12.4-24/16.9-34；轮胎数量(前轮/后轮)：2/2个;液压悬挂系统型式:分置式;悬挂装置型式:后置三点悬挂;悬挂装置类别:3类;工作装置液压油泵型号:CBT-F430;液压输出组数:2组;工作装置安全阀全开压力:1 | 49700.0000 | 购机补贴(通用类) |  | 山东省
235 | 动力机械 | 拖拉机 | 轮式拖拉机 | 160-180马力四轮驱动拖拉机 | 山东一拖农业装备有限公司 | 轮式拖拉机 | 1604-F | 整机型式：轮式；整机机架型式:无架;整机驱动型式:四驱;整机用途:一般用途;整机外廓尺寸(长×宽×高及部位):5020×2125×2810mm（驾驶室顶部）;轴距或履带接地长:2620mm;常用轮距(前轮/后轮)或轨距:1630/1670mm;轮距(前轮/后轮)或轨距:1630、1750、1850、1950/1620-2420mm;最小离地间隙及部位:390mm(前桥放油螺塞);离合器壳体前端面至后驱动轴轴心线的水平距离:1315mm;变速箱齿轮副轴孔中心距:118mm;最小使用质量:5150kg;标准配重(前/后):440kg/180kg;最小使用比质量：43.64kg/kw;挡位数（前进/倒退）:16/8;主变速挡位数:4;副变速挡位数:(2+1)×2;最高设计理论速度:33.7km/h;发动机与主离合器联接方式:直联;翻倾防护装置（驾驶室或安全框架）型号:2604S.45.001;翻倾防护装置（驾驶室或安全框架）型式:简易驾驶室;翻倾防护装置（驾驶室或安全框架）生产厂:潍坊中远重工科技有限公司；发动机型号：WP6G160E330；发动机结构型式：直列、直喷、水冷、四冲程；发动机生产厂：潍柴（潍坊）中型柴油机有限公司；发动机进气方式：增压中冷；发动机气缸数：6；发动机标定功率：118kW；发动机额定净功率：118kW；发动机标定转速：2200r/min；发动机冷却方式：水冷；排放阶段：第三阶段;空气滤清器型号:KLQ518D;空气滤清器型式:干式;排气管消声腔外形尺寸（长×宽×厚或直径×长）600×290×120mm;排气管消声腔质量:16kg;驾驶员座椅型号:SMT-CS06-1;驾驶员座椅生产厂:潍坊舒美特机械有限公司;安全带型号:DC-1000-006;安全带生产厂:常州市东晨车辆部件有限公司;转向系型式:全液压;转向系转向操纵机构:方向盘;转向系转向机构型式:前轮转向;传动系箱体数量：2个；变速箱（器）型式：机械平面组成式；主变速位置：在第1箱体中；主变速换挡方式：机械有级档；副变速换挡方式：机械有级档；轮胎型号(前轮/后轮)：12.4-24/16.9-34；轮胎数量(前轮/后轮)：2/2个;液压悬挂系统型式:分置式;悬挂装置型式:后置三点悬挂;悬挂装置类别:3类;工作装置液压油泵型号:CBT-F430;液压输出组数:2组;工作装置安全阀全开压力:17. | 45700.0000 | 购机补贴(通用类) |  | 山东省
236 | 动力机械 | 拖拉机 | 轮式拖拉机 | 140-160马力四轮驱动拖拉机 | 山东一拖农业装备有限公司 | 轮式拖拉机 | 1504-F | 整机型式：轮式；整机机架型式:无架;整机驱动型式:四驱;整机用途:一般用途;整机外廓尺寸(长×宽×高及部位):5020×2125×2810mm（驾驶室顶部）;轴距或履带接地长:2620mm;常用轮距(前轮/后轮)或轨距:1630/1670mm;轮距(前轮/后轮)或轨距:1630、1750、1850、1950/1620-2420mm;最小离地间隙及部位:390mm(前桥放油螺塞);离合器壳体前端面至后驱动轴轴心线的水平距离:1315mm;变速箱齿轮副轴孔中心距:118mm;最小使用质量:4806kg;标准配重(前/后):440kg/180kg;最小使用比质量：43.57kg/kw;挡位数（前进/倒退）:16/8;主变速挡位数:4;副变速挡位数:(2+1)×2;最高设计理论速度:33.7km/h;发动机与主离合器联接方式:直联;翻倾防护装置（驾驶室或安全框架）型号:2604S.45.001;翻倾防护装置（驾驶室或安全框架）型式:简易驾驶室;翻倾防护装置（驾驶室或安全框架）生产厂:潍坊中远重工科技有限公司；发动机型号：WP6G150E330A；发动机结构型式：直列、直喷、水冷、四冲程；发动机生产厂：潍柴（潍坊）中型柴油机有限公司；发动机进气方式：增压中冷；发动机气缸数：6；发动机标定功率：110.3kW；发动机额定净功率：110.3kW；发动机标定转速：2200r/min；发动机冷却方式：水冷；排放阶段：第三阶段;空气滤清器型号:KLQ518D;空气滤清器型式:干式;排气管消声腔外形尺寸（长×宽×厚或直径×长）600×290×120mm;排气管消声腔质量:16kg;驾驶员座椅型号:SMT-CS06-1;驾驶员座椅生产厂:潍坊舒美特机械有限公司;安全带型号:DC-1000-006;安全带生产厂:常州市东晨车辆部件有限公司;转向系型式:全液压;转向系转向操纵机构:方向盘;转向系转向机构型式:前轮转向;传动系箱体数量：2个；变速箱（器）型式：机械平面组成式；主变速位置：在第1箱体中；主变速换挡方式：机械有级档；副变速换挡方式：机械有级档；轮胎型号(前轮/后轮)：12.4-24/16.9-34；轮胎数量(前轮/后轮)：2/2个;液压悬挂系统型式:分置式;悬挂装置型式:后置三点悬挂;悬挂装置类别:3类;工作装置液压油泵型号:CBT-F430;液压输出组数:2组;工作装置安全阀全开压 | 38800.0000 | 购机补贴(通用类) |  | 山东省
237 | 动力机械 | 拖拉机 | 轮式拖拉机 | 140-160马力四轮驱动拖拉机 | 山东一拖农业装备有限公司 | 轮式拖拉机 | 1404-F | 整机型式：轮式；整机机架型式:无架;整机驱动型式:四驱;整机用途:一般用途;整机外廓尺寸(长×宽×高及部位):5020×2125×2810mm（驾驶室顶部）;轴距或履带接地长:2620mm;常用轮距(前轮/后轮)或轨距:1630/1670mm;轮距(前轮/后轮)或轨距:1630、1750、1850、1950/1620-2420mm;最小离地间隙及部位:390mm(前桥放油螺塞);离合器壳体前端面至后驱动轴轴心线的水平距离:1315mm;变速箱齿轮副轴孔中心距:118mm;最小使用质量:4500kg;标准配重(前/后):440kg/180kg;最小使用比质量：43.68kg/kw;挡位数（前进/倒退）:16/8;主变速挡位数:4;副变速挡位数:(2+1)×2;最高设计理论速度:33.7km/h;发动机与主离合器联接方式:直联;翻倾防护装置（驾驶室或安全框架）型号:2604S.45.001;翻倾防护装置（驾驶室或安全框架）型式:简易驾驶室;翻倾防护装置（驾驶室或安全框架）生产厂:潍坊中远重工科技有限公司；发动机型号：WP6G140E331；发动机结构型式：直列、直喷、水冷、四冲程；发动机生产厂：潍柴（潍坊）中型柴油机有限公司；发动机进气方式：增压中冷；发动机气缸数：6；发动机标定功率：103kW；发动机额定净功率：103kW；发动机标定转速：2200r/min；发动机冷却方式：水冷；排放阶段：第三阶段;空气滤清器型号:KLQ518D;空气滤清器型式:干式;排气管消声腔外形尺寸（长×宽×厚或直径×长）600×290×120mm;排气管消声腔质量:16kg;驾驶员座椅型号:SMT-CS06-1;驾驶员座椅生产厂:潍坊舒美特机械有限公司;安全带型号:DC-1000-006;安全带生产厂:常州市东晨车辆部件有限公司;转向系型式:全液压;转向系转向操纵机构:方向盘;转向系转向机构型式:前轮转向;传动系箱体数量：2个；变速箱（器）型式：机械平面组成式；主变速位置：在第1箱体中；主变速换挡方式：机械有级档；副变速换挡方式：机械有级档；轮胎型号(前轮/后轮)：12.4-24/16.9-34；轮胎数量(前轮/后轮)：2/2个;液压悬挂系统型式:分置式;悬挂装置型式:后置三点悬挂;悬挂装置类别:3类;工作装置液压油泵型号:CBT-F430;液压输出组数:2组;工作装置安全阀全开压力:17. | 38800.0000 | 购机补贴(通用类) |  | 山东省
238 | 动力机械 | 拖拉机 | 轮式拖拉机 | 70-80马力四轮驱动拖拉机 | 山东一拖农业装备有限公司 | 轮式拖拉机 | 704-B | 整机型式：轮式；整机机架型式:无架;整机驱动型式:四驱;整机用途:一般用途;整机外廓尺寸(长×宽×高及部位):3500×1660×2610mm;轴距或履带接地长:1860mm;常用轮距(前轮/后轮)或轨距:1200/1200mm;轮距(前轮/后轮)或轨距:1200、1300、1400/1200、1300、1400mm;最小离地间隙及部位:360mm(后牵引架底部);离合器壳体前端面至后驱动轴轴心线的水平距离:1090mm;变速箱齿轮副轴孔中心距:90mm;最小使用质量:2155kg;标准配重(前/后):60kg/60kg;最小使用比质量：41.84kg/kw;挡位数（前进/倒退）:8/2;主变速挡位数:4+1;副变速挡位数:2;最高设计理论速度:30.69km/h;发动机与主离合器联接方式:直联;翻倾防护装置（驾驶室或安全框架）型号:1004N.46.001;翻倾防护装置（驾驶室或安全框架）型式:安全框架;翻倾防护装置（驾驶室或安全框架）生产厂:潍坊中远重工科技有限公司；发动机型号：YN4EZ070-32CR；发动机结构型式：立式、直列、四冲程；发动机生产厂：昆明云内动力股份有限公司；发动机进气方式：自然吸气；发动机气缸数：4；发动机标定功率：51.5kW；发动机额定净功率：51.5kW；发动机标定转速：2300r/min；发动机冷却方式：水冷；排放阶段：第三阶段;空气滤清器型号:K395;空气滤清器型式:干式;排气管消声腔外形尺寸（长×宽×厚或直径×长）Φ110×330mm;排气管消声腔质量:3.5kg;驾驶员座椅型号:SMT-CS06-1;驾驶员座椅生产厂:潍坊舒美特机械有限公司;安全带型号:DC-1000-006;安全带生产厂:常州市东晨车辆部件有限公司;转向系型式:全液压;转向系转向操纵机构:方向盘;转向系转向机构型式:前轮转向;传动系箱体数量：2个；变速箱（器）型式：机械平面组成式；主变速位置：在第1箱体中；主变速换挡方式：机械有级档；副变速换挡方式：机械有级档；轮胎型号(前轮/后轮)：8.3-24/11-32；轮胎数量(前轮/后轮)：2/2个;液压悬挂系统型式:分置式;悬挂装置型式:后置三点悬挂;悬挂装置类别:2类;工作装置液压油泵型号:CB-F316;液压输出组数:2组;工作装置安全阀全开压力:16.0-16.5MPa;动力输出轴花键数目:8;动力输出 | 15300.0000 | 购机补贴(通用类) |  | 山东省
239 | 动力机械 | 拖拉机 | 轮式拖拉机 | 50-60马力四轮驱动拖拉机 | 山东一拖农业装备有限公司 | 轮式拖拉机 | 504-B | 整机型式：轮式；整机机架型式:无架;整机驱动型式:四驱;整机用途:一般用途;整机外廓尺寸(长×宽×高及部位):3500×1660×2610mm;轴距或履带接地长:1860mm;常用轮距(前轮/后轮)或轨距:1200/1200mm;轮距(前轮/后轮)或轨距:1200、1300、1400/1200、1300、1400mm;最小离地间隙及部位:360mm(后牵引架底部);离合器壳体前端面至后驱动轴轴心线的水平距离:1090mm;变速箱齿轮副轴孔中心距:90mm;最小使用质量:1550kg;标准配重(前/后):60kg/60kg;最小使用比质量：43.90kg/kw;挡位数（前进/倒退）:8/2;主变速挡位数:4+1;副变速挡位数:2;最高设计理论速度:30.69km/h;发动机与主离合器联接方式:直联;翻倾防护装置（驾驶室或安全框架）型号:1004N.46.001;翻倾防护装置（驾驶室或安全框架）型式:安全框架;翻倾防护装置（驾驶室或安全框架）生产厂:潍坊中远重工科技有限公司；发动机型号：YN4H055-30VE；发动机结构型式：立式、直列、四冲程；发动机生产厂：昆明云内动力股份有限公司；发动机进气方式：自然吸气；发动机气缸数：4；发动机标定功率：35.3kW；发动机额定净功率：35.3kW；发动机标定转速：2300r/min；发动机冷却方式：水冷；排放阶段：第三阶段；空气滤清器型号:K395;空气滤清器型式:干式;排气管消声腔外形尺寸（长×宽×厚或直径×长）Φ110×330mm;排气管消声腔质量:3.5kg;驾驶员座椅型号:SMT-CS06-1;驾驶员座椅生产厂:潍坊舒美特机械有限公司;安全带型号:DC-1000-006;安全带生产厂:常州市东晨车辆部件有限公司;转向系型式:全液压;转向系转向操纵机构:方向盘;转向系转向机构型式:前轮转向;传动系箱体数量：2个；变速箱（器）型式：机械平面组成式；主变速位置：在第1箱体中；主变速换挡方式：机械有级档；副变速换挡方式：机械有级档；轮胎型号(前轮/后轮)：8.3-24/11-32；轮胎数量(前轮/后轮)：2/2个;液压悬挂系统型式:分置式;悬挂装置型式:后置三点悬挂;悬挂装置类别:2类;工作装置液压油泵型号:CB-F316;液压输出组数:2组;工作装置安全阀全开压力:16.0-16.5MPa;动力输出轴花键数目:8;动力输出轴 | 10900.0000 | 购机补贴(通用类) |  | 山东省
240 | 动力机械 | 拖拉机 | 轮式拖拉机 | 70-80马力四轮驱动拖拉机 | 山东一拖农业装备有限公司 | 轮式拖拉机 | 704-A | 整机型式：轮式；整机机架型式:无架;整机驱动型式:四驱;整机用途:一般用途;整机外廓尺寸(长×宽×高及部位):3500×1500×2280mm;轴距或履带接地长:1820mm;常用轮距(前轮/后轮)或轨距:1200/1200mm;轮距(前轮/后轮)或轨距:1200、1300、1400/1200、1300、1400mm;最小离地间隙及部位:350mm(前桥放油螺塞);离合器壳体前端面至后驱动轴轴心线的水平距离:1090mm;变速箱齿轮副轴孔中心距:90mm;最小使用质量:2150kg;标准配重(前/后):60kg/60kg;最小使用比质量：41.74kg/kw;挡位数（前进/倒退）:8/2;主变速挡位数:4+1;副变速挡位数:2;最高设计理论速度:23.37km/h;发动机与主离合器联接方式:直联;翻倾防护装置（驾驶室或安全框架）型号:704A.46.001;翻倾防护装置（驾驶室或安全框架）型式:安全框架;翻倾防护装置（驾驶室或安全框架）生产厂:潍坊中远重工科技有限公司；发动机型号：YN4EZ070-32CR；发动机结构型式：立式、直列、四冲程；发动机生产厂：昆明云内动力股份有限公司；发动机进气方式：自然吸气；发动机气缸数：4；发动机标定功率：51.5kW；发动机额定净功率：51.5kW；发动机标定转速：2300r/min；发动机冷却方式：水冷；排放阶段：第三阶段;空气滤清器型号:K395;空气滤清器型式:干式;排气管消声腔外形尺寸（长×宽×厚或直径×长）Φ110×330mm;排气管消声腔质量:3.5kg;驾驶员座椅型号:SMT-CS06-1;驾驶员座椅生产厂:潍坊舒美特机械有限公司;安全带型号:DC-1000-006;安全带生产厂:常州市东晨车辆部件有限公司;转向系型式:全液压;转向系转向操纵机构:方向盘;转向系转向机构型式:前轮转向;传动系箱体数量：2个；变速箱（器）型式：机械平面组成式；主变速位置：在第1箱体中；主变速换挡方式：机械有级档；副变速换挡方式：机械有级档；轮胎型号(前轮/后轮)：8.3-20/12.4-28；轮胎数量(前轮/后轮)：2/2个;液压悬挂系统型式:分置式;悬挂装置型式:后置三点悬挂;悬挂装置类别:2类;工作装置液压油泵型号:CB-F316;液压输出组数:2组;工作装置安全阀全开压力:16.0-16.5MPa;动力输出轴花键数目:8;动力输 | 15300.0000 | 购机补贴(通用类) |  | 山东省
241 | 动力机械 | 拖拉机 | 轮式拖拉机 | 60-70马力四轮驱动拖拉机 | 山东一拖农业装备有限公司 | 轮式拖拉机 | 604-A | 整机型式：轮式；整机机架型式:无架;整机驱动型式:四驱;整机用途:一般用途;整机外廓尺寸(长×宽×高及部位):3500×1500×2280mm;轴距或履带接地长:1820mm;常用轮距(前轮/后轮)或轨距:1200/1200mm;轮距(前轮/后轮)或轨距:1200、1300、1400/1200、1300、1400mm;最小离地间隙及部位:350mm(前桥放油螺塞);离合器壳体前端面至后驱动轴轴心线的水平距离:1090mm;变速箱齿轮副轴孔中心距:90mm;最小使用质量:1850kg;标准配重(前/后):60kg/60kg;最小使用比质量：41.95kg/kw;挡位数（前进/倒退）:8/2;主变速挡位数:4+1;副变速挡位数:2;最高设计理论速度:23.37km/h;发动机与主离合器联接方式:直联;翻倾防护装置（驾驶室或安全框架）型号:704A.46.001;翻倾防护装置（驾驶室或安全框架）型式:安全框架;翻倾防护装置（驾驶室或安全框架）生产厂:潍坊中远重工科技有限公司；发动机型号：YN4EZ060-32CR；发动机结构型式：立式、直列、四冲程；发动机生产厂：昆明云内动力股份有限公司；发动机进气方式：自然吸气；发动机气缸数：4；发动机标定功率：44.1kW；发动机额定净功率：44.1kW；发动机标定转速：2300r/min；发动机冷却方式：水冷；排放阶段：第三阶段;空气滤清器型号:K395;空气滤清器型式:干式;排气管消声腔外形尺寸（长×宽×厚或直径×长）Φ110×330mm;排气管消声腔质量:3.5kg;驾驶员座椅型号:SMT-CS06-1;驾驶员座椅生产厂:潍坊舒美特机械有限公司;安全带型号:DC-1000-006;安全带生产厂:常州市东晨车辆部件有限公司;转向系型式:全液压;转向系转向操纵机构:方向盘;转向系转向机构型式:前轮转向;传动系箱体数量：2个；变速箱（器）型式：机械平面组成式；主变速位置：在第1箱体中；主变速换挡方式：机械有级档；副变速换挡方式：机械有级档；轮胎型号(前轮/后轮)：8.3-20/12.4-28；轮胎数量(前轮/后轮)：2/2个;液压悬挂系统型式:分置式;悬挂装置型式:后置三点悬挂;悬挂装置类别:2类;工作装置液压油泵型号:CB-F316;液压输出组数:2组;工作装置安全阀全开压力:16.0-16.5MPa;动力输出轴花键数目:8;动力输 | 12000.0000 | 购机补贴(通用类) |  | 山东省
242 | 动力机械 | 拖拉机 | 轮式拖拉机 | 50-60马力四轮驱动拖拉机 | 山东一拖农业装备有限公司 | 轮式拖拉机 | 504-A | 整机型式：轮式；整机机架型式:无架;整机驱动型式:四驱;整机用途:一般用途;整机外廓尺寸(长×宽×高及部位):3500×1500×2280mm;轴距或履带接地长:1820mm;常用轮距(前轮/后轮)或轨距:1200/1200mm;轮距(前轮/后轮)或轨距:1200、1300、1400/1200、1300、1400mm;最小离地间隙及部位:350mm(前桥放油螺塞);离合器壳体前端面至后驱动轴轴心线的水平距离:1090mm;变速箱齿轮副轴孔中心距:90mm;最小使用质量:1550kg;标准配重(前/后):60kg/60kg;最小使用比质量：43.90kg/kw;挡位数（前进/倒退）:8/2;主变速挡位数:4+1;副变速挡位数:2;最高设计理论速度:23.37km/h;发动机与主离合器联接方式:直联;翻倾防护装置（驾驶室或安全框架）型号:704A.46.001;翻倾防护装置（驾驶室或安全框架）型式:安全框架;翻倾防护装置（驾驶室或安全框架）生产厂:潍坊中远重工科技有限公司；发动机型号：YN4H055-30VE；发动机结构型式：立式、直列、四冲程；发动机生产厂：昆明云内动力股份有限公司；发动机进气方式：自然吸气；发动机气缸数：4；发动机标定功率：35.3kW；发动机额定净功率：35.3kW；发动机标定转速：2300r/min；发动机冷却方式：水冷；排放阶段：第三阶段；空气滤清器型号:K395;空气滤清器型式:干式;排气管消声腔外形尺寸（长×宽×厚或直径×长）Φ110×330mm;排气管消声腔质量:3.5kg;驾驶员座椅型号:SMT-CS06-1;驾驶员座椅生产厂:潍坊舒美特机械有限公司;安全带型号:DC-1000-006;安全带生产厂:常州市东晨车辆部件有限公司;转向系型式:全液压;转向系转向操纵机构:方向盘;转向系转向机构型式:前轮转向;传动系箱体数量：2个；变速箱（器）型式：机械平面组成式；主变速位置：在第1箱体中；主变速换挡方式：机械有级档；副变速换挡方式：机械有级档；轮胎型号(前轮/后轮)：8.3-20/12.4-28；轮胎数量(前轮/后轮)：2/2个;液压悬挂系统型式:分置式;悬挂装置型式:后置三点悬挂;悬挂装置类别:2类;工作装置液压油泵型号:CB-F316;液压输出组数:2组;工作装置安全阀全开压力:16.0-16.5MPa;动力输出轴花键数目:8;动力输出 | 10900.0000 | 购机补贴(通用类) |  | 山东省
243 | 动力机械 | 拖拉机 | 轮式拖拉机 | 200马力及以上四轮驱动拖拉机 | 山东一拖农业装备有限公司 | 轮式拖拉机 | 2604-S | 整机型式：轮式；整机机架型式：无架；整机驱动型式：四驱；整机用途：一般用途；整机外廓尺寸(长×宽×高及部位):5580×2780×3200mm（单轮）;轴距或履带接地长:2880mm;常用轮距(前轮/后轮)或轨距:2000/1900mm;轮距(前轮/后轮)或轨距:1720、1820、2000、2100/1620～2350（单轮）mm;最小离地间隙及部位:440mm（后桥下侧）;离合器壳体前端面至后驱动轴轴心线的水平距离:1420mm;变速箱齿轮副轴孔中心距:125mm;最小使用质量:8320kg;标准配重(前/后):900kg/720kg;最小使用比质量:43.51kg/kW;挡位数（前进/倒退）:16/16;主变速挡位数:4;副变速挡位数:4×（1+1）;最高设计理论速度:31.14km/h;发动机与主离合器联接方式:直联;翻倾防护装置（驾驶室或安全框架）型号:2604S.45.001;翻倾防护装置（驾驶室或安全框架）型式:简易驾驶室;翻倾防护装置（驾驶室或安全框架）生产厂:潍坊中远重工科技有限公司；发动机型号：YC6A260-T306；发动机结构型式：立式、直列、水冷、四冲程；发动机生产厂：广西玉柴机器股份有限公司；发动机进气方式：空空中冷；发动机气缸数：6；发动机标定功率：191.2kW；发动机额定净功率：191.2kW；发动机标定转速：2200r/min；发动机冷却方式：水冷；排放阶段：第三阶段。空气滤清器型号:6J;空气滤清器型式:干式;排气管消声腔外形尺寸（长×宽×厚或直径×长）:Φ150×820mm;排气管消声腔质量:10.5kg;驾驶员座椅型号:SMT1;驾驶员座椅生产厂:潍坊舒美特机械有限公司;安全带型号:DC-1000-006;安全带生产厂:常州市东晨车辆部件有限公司;转向系型式:全液压;转向系转向操纵机构:方向盘;转向系转向机构型式:前轮转向;传动系箱体数量、变速箱（器）型式:箱体数量： 2 个，机械平面组成式;主变速位置和换挡方式:主变速位置：在第 1 箱体中，机械有级档;副变速换挡方式:机械有级档;轮胎型号(前轮/后轮):16.9-28/18.4-42;轮胎数量(前轮/后轮):2/2个;液压悬挂系统型式:分置式;悬挂装置型式:后置三点悬挂;悬挂装置类别:3类;工作装置液压油泵型号:CBT-G36/310;液压输出组数:3组;工作装置安全阀全 | 63200.0000 | 购机补贴(通用类) |  | 山东省
244 | 动力机械 | 拖拉机 | 轮式拖拉机 | 200马力及以上四轮驱动拖拉机 | 山东一拖农业装备有限公司 | 轮式拖拉机 | 2404-S | 整机型式：轮式；整机机架型式：无架；整机驱动型式：四驱；整机用途：一般用途；整机外廓尺寸(长×宽×高及部位):5580×2780×3200mm（单轮）;轴距或履带接地长:2880mm;常用轮距(前轮/后轮)或轨距:2000/1900mm;轮距(前轮/后轮)或轨距:1720、1820、2000、2100/1620～2350mm;最小离地间隙及部位:440mm（后桥下侧）;离合器壳体前端面至后驱动轴轴心线的水平距离:1420mm;变速箱齿轮副轴孔中心距:125mm;最小使用质量:7680kg;标准配重(前/后):900kg/720kg;最小使用比质量:43.53kg/kW;挡位数（前进/倒退）:16/16;主变速挡位数:4;副变速挡位数:4×（1+1）;最高设计理论速度:31.14km/h;发动机与主离合器联接方式:直联;翻倾防护装置（驾驶室或安全框架）型号:2604S.45.001;翻倾防护装置（驾驶室或安全框架）型式:简易驾驶室;翻倾防护装置（驾驶室或安全框架）生产厂:潍坊中远重工科技有限公司；发动机型号：YC6A260-T303；发动机结构型式：立式、直列、水冷、四冲程；发动机生产厂：广西玉柴机器股份有限公司；发动机进气方式：空空中冷；发动机气缸数：6；发动机标定功率：176.4kW；发动机额定净功率：176.4kW；发动机标定转速：2200r/min；发动机冷却方式：水冷；排放阶段：第三阶段;空气滤清器型号:6J;空气滤清器型式:干式;排气管消声腔外形尺寸（长×宽×厚或直径×长）:Φ150×820mm;排气管消声腔质量:10.5kg;驾驶员座椅型号:SMT1;驾驶员座椅生产厂:潍坊舒美特机械有限公司;安全带型号:DC-1000-006;安全带生产厂:常州市东晨车辆部件有限公司;转向系型式:全液压;转向系转向操纵机构:方向盘;转向系转向机构型式:前轮转向;传动系箱体数量、变速箱（器）型式:箱体数量： 2 个，机械平面组成式;主变速位置和换挡方式:主变速位置：在第 1 箱体中，机械有级档;副变速换挡方式:机械有级档;轮胎型号(前轮/后轮):16.9-28/18.4-42;轮胎数量(前轮/后轮):2/2个;液压悬挂系统型式:分置式;悬挂装置型式:后置三点悬挂;悬挂装置类别:3类;工作装置液压油泵型号:CBT-G36/310;液压输出组数:3组;工作装置安全阀全开压力: | 63200.0000 | 购机补贴(通用类) |  | 山东省
245 | 动力机械 | 拖拉机 | 轮式拖拉机 | 200马力及以上四轮驱动拖拉机 | 山东一拖农业装备有限公司 | 轮式拖拉机 | 2204-S | 整机型式：轮式；整机机架型式：无架；整机驱动型式：四驱；整机用途：一般用途；整机外廓尺寸(长×宽×高及部位):5580×2780×3200mm（单轮）;轴距或履带接地长:2880mm;常用轮距(前轮/后轮)或轨距:2000/1900mm;轮距(前轮/后轮)或轨距:1720、1820、2000、2100/1620～2350（单轮）mm;最小离地间隙及部位:440mm（后桥下侧）;离合器壳体前端面至后驱动轴轴心线的水平距离:1420mm;变速箱齿轮副轴孔中心距:125mm;最小使用质量:7040kg;标准配重(前/后):900kg/720kg;最小使用比质量:43.51kg/kW;挡位数（前进/倒退）:16/16;主变速挡位数:4;副变速挡位数:4×（1+1）;最高设计理论速度:31.14km/h;发动机与主离合器联接方式:直联;翻倾防护装置（驾驶室或安全框架）型号:2604S.45.001;翻倾防护装置（驾驶室或安全框架）型式:简易驾驶室;翻倾防护装置（驾驶室或安全框架）生产厂:潍坊中远重工科技有限公司；发动机型号：YC6A260-T302；发动机结构型式：立式、直列、水冷、四冲程；发动机生产厂：广西玉柴机器股份有限公司；发动机进气方式：空空中冷；发动机气缸数：6；发动机标定功率：161.8kW；发动机额定净功率：161.8kW；发动机标定转速：2200r/min；发动机冷却方式：水冷；排放阶段：第三阶段;空气滤清器型号:6J;空气滤清器型式:干式;排气管消声腔外形尺寸（长×宽×厚或直径×长）:Φ150×820mm;排气管消声腔质量:10.5kg;驾驶员座椅型号:SMT1;驾驶员座椅生产厂:潍坊舒美特机械有限公司;安全带型号:DC-1000-006;安全带生产厂:常州市东晨车辆部件有限公司;转向系型式:全液压;转向系转向操纵机构:方向盘;转向系转向机构型式:前轮转向;传动系箱体数量、变速箱（器）型式:箱体数量： 2 个，机械平面组成式;主变速位置和换挡方式:主变速位置：在第 1 箱体中，机械有级档;副变速换挡方式:机械有级档;轮胎型号(前轮/后轮):16.9-28/18.4-42;轮胎数量(前轮/后轮):2/2个;液压悬挂系统型式:分置式;悬挂装置型式:后置三点悬挂;悬挂装置类别:3类;工作装置液压油泵型号:CBT-G36/310;液压输出组数:3组;工作装置安全阀全 | 63200.0000 | 购机补贴(通用类) |  | 山东省
246 | 动力机械 | 拖拉机 | 轮式拖拉机 | 200马力及以上四轮驱动拖拉机 | 山东一拖农业装备有限公司 | 轮式拖拉机 | 2204-Q | 整机型式：轮式；整机机架型式:无架;整机驱动型式:四驱;整机用途:一般用途;整机外廓尺寸(长×宽×高及部位):5100×2280×3000mm;轴距或履带接地长:2700mm;常用轮距(前轮/后轮)或轨距:1810/1750mm;轮距(前轮/后轮)或轨距:1610、1715、1810、1915/1620～2420mm;最小离地间隙及部位:490mm(后桥底部）;离合器壳体前端面至后驱动轴轴心线的水平距离:1350mm;变速箱齿轮副轴孔中心距:120mm;最小使用质量:7050kg;标准配重(前/后):600kg/480kg;最小使用比质量：43.51kg/kw;挡位数（前进/倒退）:16/8;主变速挡位数:4;副变速挡位数:(2+1)×2;最高设计理论速度:35.31km/h;发动机与主离合器联接方式:直联;翻倾防护装置（驾驶室或安全框架）型号:2604S.45.001;翻倾防护装置（驾驶室或安全框架）型式:简易驾驶室;翻倾防护装置（驾驶室或安全框架）生产厂:潍坊中远重工科技有限公司；发动机型号：WP6G220E330；发动机结构型式：直列、直喷、水冷、四冲程；发动机生产厂：潍柴（潍坊）中型柴油机有限公司；发动机进气方式：增压中冷；发动机气缸数：6；发动机标定功率：162kW；发动机额定净功率：162kW；发动机标定转速：2200r/min；发动机冷却方式：水冷；排放阶段：第三阶段;空气滤清器型号:KLQ518D;空气滤清器型式:干式;排气管消声腔外形尺寸（长×宽×厚或直径×长）:600×290×120mm;排气管消声腔质量:16kg;驾驶员座椅型号:SMT-CS06-1;驾驶员座椅生产厂:潍坊舒美特机械有限公司;安全带型号:DC-1000-006;安全带生产厂:常州市东晨车辆部件有限公司;转向系型式:全液压;转向系转向操纵机构:方向盘;转向系转向机构型式:前轮转向;传动系箱体数量、变速箱（器）型式:箱体数量： 2 个,机械平面组成式;主变速位置和换挡方式:主变速位置：在第 1 箱体中，机械有级档;副变速换挡方式:机械有级档;轮胎型号(前轮/后轮):14.9-26/18.4-38;轮胎数量(前轮/后轮):2/2个;液压悬挂系统型式:分置式;悬挂装置型式:后置三点悬挂;悬挂装置类别:3类;工作装置液压油泵型号:CBT-F435;液压输出组数:3组;工作装置安全阀全开压 | 63200.0000 | 购机补贴(通用类) |  | 山东省
247 | 动力机械 | 拖拉机 | 轮式拖拉机 | 200马力及以上四轮驱动拖拉机 | 山东一拖农业装备有限公司 | 轮式拖拉机 | 2004-Q | 整机型式：轮式；整机机架型式:无架;整机驱动型式:四驱;整机用途:一般用途;整机外廓尺寸(长×宽×高及部位):5100×2280×3000mm(排气管顶);轴距或履带接地长:2700mm;常用轮距(前轮/后轮)或轨距:1810/1750mm;轮距(前轮/后轮)或轨距:1610、1715、1810、1915/1620～2420mm;最小离地间隙及部位:490mm(后桥底部）;离合器壳体前端面至后驱动轴轴心线的水平距离:1350mm;变速箱齿轮副轴孔中心距:120mm;最小使用质量:6420kg;标准配重(前/后):600kg/480kg;最小使用比质量：43.67kg/kw;挡位数（前进/倒退）:16/8;主变速挡位数:4;副变速挡位数:(2+1)×2;最高设计理论速度:35.31km/h;发动机与主离合器联接方式:直联;翻倾防护装置（驾驶室或安全框架）型号:2604S.45.001;翻倾防护装置（驾驶室或安全框架）型式:简易驾驶室;翻倾防护装置（驾驶室或安全框架）生产厂:潍坊中远重工科技有限公司；发动机型号：WP6G200E330；发动机结构型式：直列、直喷、水冷、四冲程；发动机生产厂：潍柴（潍坊）中型柴油机有限公司；发动机进气方式：增压中冷；发动机气缸数：6；发动机标定功率：147kW；发动机额定净功率：147kW；发动机标定转速：2200r/min；发动机冷却方式：水冷；排放阶段：第三阶段;空气滤清器型号:KLQ518D;空气滤清器型式:干式;排气管消声腔外形尺寸（长×宽×厚或直径×长）:600×290×120mm;排气管消声腔质量:16kg;驾驶员座椅型号:SMT-CS06-1;驾驶员座椅生产厂:潍坊舒美特机械有限公司;安全带型号:DC-1000-006;安全带生产厂:常州市东晨车辆部件有限公司;转向系型式:全液压;转向系转向操纵机构:方向盘;转向系转向机构型式:前轮转向;传动系箱体数量、变速箱（器）型式:箱体数量： 2 个,机械平面组成式;主变速位置和换挡方式:主变速位置：在第 1 箱体中，机械有级档;副变速换挡方式:机械有级档;轮胎型号(前轮/后轮):14.9-26/18.4-38;轮胎数量(前轮/后轮):2/2个;液压悬挂系统型式:分置式;悬挂装置型式:后置三点悬挂;悬挂装置类别:3类;工作装置液压油泵型号:CBT-F435;液压输出组数:3组;工作装置 | 63200.0000 | 购机补贴(通用类) |  | 山东省
248 | 动力机械 | 拖拉机 | 轮式拖拉机 | 180-200马力四轮驱动拖拉机 | 山东一拖农业装备有限公司 | 轮式拖拉机 | 1804-Q | 整机型式：轮式；整机机架型式:无架;整机驱动型式:四驱;整机用途:一般用途;整机外廓尺寸(长×宽×高及部位):5100×2280×3000mm(排气管顶);轴距或履带接地长:2700mm;常用轮距(前轮/后轮)或轨距:1810/1750mm;轮距(前轮/后轮)或轨距:1610、1715、1810、1915/1620～2420mm;最小离地间隙及部位:490mm(后桥底部）;离合器壳体前端面至后驱动轴轴心线的水平距离:1350mm;变速箱齿轮副轴孔中心距:120mm;最小使用质量:5780kg;标准配重(前/后):600kg/480kg;最小使用比质量：43.62kg/kw;挡位数（前进/倒退）:16/8;主变速挡位数:4;副变速挡位数:(2+1)×2;最高设计理论速度:35.31km/h;发动机与主离合器联接方式:直联;翻倾防护装置（驾驶室或安全框架）型号:2604S.45.001;翻倾防护装置（驾驶室或安全框架）型式:简易驾驶室;翻倾防护装置（驾驶室或安全框架）生产厂:潍坊中远重工科技有限公司；发动机型号：WP6G180E330；发动机结构型式：直列、直喷、水冷、四冲程；发动机生产厂：潍柴（潍坊）中型柴油机有限公司；发动机进气方式：增压中冷；发动机气缸数：6；发动机标定功率：132.5kW；发动机额定净功率：132.5kW；发动机标定转速：2200r/min；发动机冷却方式：水冷；排放阶段：第三阶段;空气滤清器型号:KLQ518D;空气滤清器型式:干式;排气管消声腔外形尺寸（长×宽×厚或直径×长）:600×290×120mm;排气管消声腔质量:16kg;驾驶员座椅型号:SMT-CS06-1;驾驶员座椅生产厂:潍坊舒美特机械有限公司;安全带型号:DC-1000-006;安全带生产厂:常州市东晨车辆部件有限公司;转向系型式:全液压;转向系转向操纵机构:方向盘;转向系转向机构型式:前轮转向;传动系箱体数量、变速箱（器）型式:箱体数量： 2 个,机械平面组成式;主变速位置和换挡方式:主变速位置：在第 1 箱体中，机械有级档;副变速换挡方式:机械有级档;轮胎型号(前轮/后轮):14.9-26/18.4-38;轮胎数量(前轮/后轮):2/2个;液压悬挂系统型式:分置式;悬挂装置型式:后置三点悬挂;悬挂装置类别:3类;工作装置液压油泵型号:CBT-F435;液压输出组数:3组; | 49700.0000 | 购机补贴(通用类) |  | 山东省
249 | 动力机械 | 拖拉机 | 轮式拖拉机 | 100-120马力四轮驱动拖拉机 | 山东一拖农业装备有限公司 | 轮式拖拉机 | 1004-N | 整机型式：轮式；整机机架型式:无架;整机驱动型式:四驱;整机用途:一般用途;整机外廓尺寸(长×宽×高及部位):3800×1760×2500mm(安全架顶部);轴距或履带接地长:1980mm;常用轮距(前轮/后轮)或轨距:1200/1200mm;轮距(前轮/后轮)或轨距:1200、1300、1400/1200、1300、1400mm;最小离地间隙及部位410mm（后牵引架底部）;离合器壳体前端面至后驱动轴轴心线的水平距离:1150mm;变速箱齿轮副轴孔中心距:92mm;最小使用质量:3250kg;标准配重(前/后):60kg/60kg;最小使用比质量：43.92kg/kw;挡位数（前进/倒退）:12/12;主变速挡位数:4;副变速挡位数:(1+1)×3;最高设计理论速度:30.01km/h;发动机与主离合器联接方式:直联;翻倾防护装置（驾驶室或安全框架）型号:1004N.46.001;翻倾防护装置（驾驶室或安全框架）型式:安全框架;翻倾防护装置（驾驶室或安全框架）生产厂:潍坊中远重工科技有限公司；发动机型号：YN4E106-30CR4；发动机结构型式：立式、直列、四冲程；发动机生产厂：昆明云内动力股份有限公司；发动机进气方式：增压；发动机气缸数：4；发动机标定功率：74kW；发动机额定净功率：74kW；发动机标定转速：2400r/min；发动机冷却方式：水冷；排放阶段：第三阶段;空气滤清器型号:K395;空气滤清器型式:干式;排气管消声腔外形尺寸（长×宽×厚或直径×长）Φ110×330mm;排气管消声腔质量:3.5kg;驾驶员座椅型号:SMT1;驾驶员座椅生产厂:潍坊舒美特机械有限公司;安全带型号:DC-1000-006;安全带生产厂:常州市东晨车辆部件有限公司;转向系型式:全液压;转向系转向操纵机构:方向盘;转向系转向机构型式:前轮转向;传动系箱体数量、变速箱（器）型式:箱体数量：2个、机械平面组成式；主变速位置和换挡方式：在第1箱体中、机械有级挡；副变速换挡方式：机械有级挡；轮胎型号(前轮/后轮)：8.3-24/11-32；轮胎数量(前轮/后轮)：2/2个；液压悬挂系统型式：分置式；悬挂装置型式：后置三点悬挂；悬挂装置类别：2类；工作装置液压油泵型号：CBN-G325；液压输出组数：2组；工作装置安全阀全开压力：17.5±0.5MPa；动力输出轴花键数目：8；动力 | 24500.0000 | 购机补贴(通用类) |  | 山东省
250 | 动力机械 | 拖拉机 | 轮式拖拉机 | 90-100马力四轮驱动拖拉机 | 山东一拖农业装备有限公司 | 轮式拖拉机 | 904-N | 整机型式：轮式；整机机架型式:无架;整机驱动型式:四驱;整机用途:一般用途;整机外廓尺寸(长×宽×高及部位):3800×1760×2500mm(安全架顶部);轴距或履带接地长:1980mm;常用轮距(前轮/后轮)或轨距:1200/1200mm;轮距(前轮/后轮)或轨距:1200、1300、1400/1200、1300、1400mm;最小离地间隙及部位410mm（后牵引架底部）;离合器壳体前端面至后驱动轴轴心线的水平距离:1150mm;变速箱齿轮副轴孔中心距:92mm;最小使用质量:2750kg;标准配重(前/后):60kg/60kg;最小使用比质量：42.31kg/kw;挡位数（前进/倒退）:12/12;主变速挡位数:4;副变速挡位数:（1+1）×3;最高设计理论速度:30.01km/h;发动机与主离合器联接方式:直联;翻倾防护装置（驾驶室或安全框架）型号:1004N.46.001;翻倾防护装置（驾驶室或安全框架）型式:安全框架;翻倾防护装置（驾驶室或安全框架）生产厂:潍坊中远重工科技有限公司；发动机型号：YN4E095-32CR4；发动机结构型式：立式、直列、四冲程；发动机生产厂：昆明云内动力股份有限公司；发动机进气方式：增压；发动机气缸数：4；发动机标定功率：65kW；发动机额定净功率：65kW；发动机标定转速：2400r/min；发动机冷却方式：水冷；排放阶段：第三阶段;空气滤清器型号:K395;空气滤清器型式:干式;排气管消声腔外形尺寸（长×宽×厚或直径×长）Φ110×330mm;排气管消声腔质量:3.5kg;驾驶员座椅型号:SMT1;驾驶员座椅生产厂:潍坊舒美特机械有限公司;安全带型号:DC-1000-006;安全带生产厂:常州市东晨车辆部件有限公司;转向系型式:全液压;转向系转向操纵机构:方向盘;转向系转向机构型式:前轮转向;传动系箱体数量、变速箱（器）型式:箱体数量：2个、机械平面组成式；主变速位置和换挡方式：在第1箱体中、机械有级挡；副变速换挡方式：机械有级挡；轮胎型号(前轮/后轮)：8.3-24/11-32；轮胎数量(前轮/后轮)：2/2个；液压悬挂系统型式：分置式；悬挂装置型式：后置三点悬挂；悬挂装置类别：2类；工作装置液压油泵型号：CBN-G325；液压输出组数：2组；工作装置安全阀全开压力：17.5±0.5MPa；动力输出轴花键数目：8；动力 | 21500.0000 | 购机补贴(通用类) |  | 山东省
251 | 动力机械 | 拖拉机 | 轮式拖拉机 | 80-90马力四轮驱动拖拉机 | 山东一拖农业装备有限公司 | 轮式拖拉机 | 804-N | 整机型式：轮式；整机机架型式:无架;整机驱动型式:四驱;整机用途:一般用途;整机外廓尺寸(长×宽×高及部位):3800×1760×2500mm(安全架顶部);轴距或履带接地长:1980mm;常用轮距(前轮/后轮)或轨距:1200/1200mm;轮距(前轮/后轮)或轨距:1200、1300、1400/1200、1300、1400mm;最小离地间隙及部位410mm（后牵引架底部）;离合器壳体前端面至后驱动轴轴心线的水平距离:1150mm;变速箱齿轮副轴孔中心距:92mm;最小使用质量:2450kg;标准配重(前/后):60kg/60kg;最小使用比质量：42.53kg/kw;挡位数（前进/倒退）:8/2;主变速挡位数:4+1;副变速挡位数:2;最高设计理论速度:30.01km/h;发动机与主离合器联接方式:直联;翻倾防护装置（驾驶室或安全框架）型号:1004N.46.001;翻倾防护装置（驾驶室或安全框架）型式:安全框架;翻倾防护装置（驾驶室或安全框架）生产厂:潍坊中远重工科技有限公司；发动机型号：YN4EZ080-30CR；发动机结构型式：立式、直列、四冲程；发动机生产厂：昆明云内动力股份有限公司；发动机进气方式：增压；发动机气缸数：4；发动机标定功率：57.6kW；发动机额定净功率：57.6kW；发动机标定转速：2400r/min；发动机冷却方式：水冷；排放阶段：第三阶段;空气滤清器型号:K395;空气滤清器型式:干式;排气管消声腔外形尺寸（长×宽×厚或直径×长）Φ110×330mm;排气管消声腔质量:3.5kg;驾驶员座椅型号:SMT1;驾驶员座椅生产厂:潍坊舒美特机械有限公司;安全带型号:DC-1000-006;安全带生产厂:常州市东晨车辆部件有限公司;转向系型式:全液压;转向系转向操纵机构:方向盘;转向系转向机构型式:前轮转向;传动系箱体数量、变速箱（器）型式:箱体数量：2个、机械平面组成式；主变速位置和换挡方式：在第1箱体中、机械有级挡；副变速换挡方式：机械有级挡；轮胎型号(前轮/后轮)：8.3-24/11-32；轮胎数量(前轮/后轮)：2/2个；液压悬挂系统型式：分置式；悬挂装置型式：后置三点悬挂；悬挂装置类别：2类；工作装置液压油泵型号：CBN-G325；液压输出组数：2组；工作装置安全阀全开压力：17.5±0.5MPa；动力输出轴花键数目：8；动力输出 | 18500.0000 | 购机补贴(通用类) |  | 山东省
252 | 动力机械 | 拖拉机 | 轮式拖拉机 | 70-80马力四轮驱动拖拉机 | 山东一拖农业装备有限公司 | 轮式拖拉机 | 704-N | 整机型式：轮式；整机机架型式:无架;整机驱动型式:四驱;整机用途:一般用途;整机外廓尺寸(长×宽×高及部位):3800×1760×2500mm(安全架顶部);轴距或履带接地长:1980mm;常用轮距(前轮/后轮)或轨距:1200/1200mm;轮距(前轮/后轮)或轨距:1200、1300、1400/1200、1300、1400mm;最小离地间隙及部位410mm（后牵引架底部）;离合器壳体前端面至后驱动轴轴心线的水平距离:1150mm;变速箱齿轮副轴孔中心距:92mm;最小使用质量:2450kg;标准配重(前/后):60kg/60kg;最小使用比质量：47.57kg/kw;挡位数（前进/倒退）:8/2;主变速挡位数:4+1;副变速挡位数:2;最高设计理论速度:30.01km/h;发动机与主离合器联接方式:直联;翻倾防护装置（驾驶室或安全框架）型号:1004N.46.001;翻倾防护装置（驾驶室或安全框架）型式:安全框架;翻倾防护装置（驾驶室或安全框架）生产厂:潍坊中远重工科技有限公司；发动机型号：YN4EZ070-32CR；发动机结构型式：立式、直列、四冲程；发动机生产厂：昆明云内动力股份有限公司；发动机进气方式：增压；发动机气缸数：4；发动机标定功率：51.5kW；发动机额定净功率：51.5kW；发动机标定转速：2400r/min；发动机冷却方式：水冷；排放阶段：第三阶段;空气滤清器型号:K395;空气滤清器型式:干式;排气管消声腔外形尺寸（长×宽×厚或直径×长）Φ110×330mm;排气管消声腔质量:3.5kg;驾驶员座椅型号:SMT1;驾驶员座椅生产厂:潍坊舒美特机械有限公司;安全带型号:DC-1000-006;安全带生产厂:常州市东晨车辆部件有限公司;转向系型式:全液压;转向系转向操纵机构:方向盘;转向系转向机构型式:前轮转向;传动系箱体数量、变速箱（器）型式:箱体数量：2个、机械平面组成式；主变速位置和换挡方式：在第1箱体中、机械有级挡；副变速换挡方式：机械有级挡；轮胎型号(前轮/后轮)：8.3-24/11-32；轮胎数量(前轮/后轮)：2/2个；液压悬挂系统型式：分置式；悬挂装置型式：后置三点悬挂；悬挂装置类别：2类；工作装置液压油泵型号：CBN-G325；液压输出组数：2组；工作装置安全阀全开压力：17.5±0.5MPa；动力输出轴花键数目：8；动力输出 | 15300.0000 | 购机补贴(通用类) |  | 山东省
253 | 田间管理机械 | 中耕机械 | 田园管理机 | 4kW及以上汽油机田园管理机 | 山东开锐智能装备有限公司(原：沂水沭拖机械有限公司) | 田园管理机 | 3TGQ-4D1 | 型号名称：3TGQ-4D1型田园管理机 结构型式：单轴;轮式 外形尺寸(长×宽×高) mm： 1380×720×980 扶把水平调整：可调 扶把上下调整：可调 发动机输出传动方式：轴传动 主离合器型式：摩擦片 主离合器状态：常开 标定功率kW： 4.0 标定转速r/min：3600 配套锄草装置型式：锄草轮 配套锄草装置最大工作宽度mm ：740 配套起垄装置型式：绞龙+仿形器 配套起垄装置起垄数量：1 配套起垄装置最大工作起垄高度mm ：240 | 600.0000 | 购机补贴(非通用类) |  | 山东省
254 | 田间管理机械 | 中耕机械 | 田园管理机 | 4kW及以上汽油机田园管理机 | 山东开锐智能装备有限公司(原：沂水沭拖机械有限公司) | 田园管理机 | 3TGQ-4G | 型号名称：3TGQ-4G型田园管理机 结构型式：双轴;轮式 外形尺寸(长×宽×高) mm：1340×450×960 扶把水平调整：可调 扶把上下调整：可调 发动机输出传动方式：皮带传动 主离合器型式：涨紧轮式 主离合器状态:常开 标定功率kW：4.0 标定转速r/min：3600 配套锄草装置型式：锄草轮 配套锄草装置最大工作宽度mm：265 配套开沟装置型式：开沟犁 配套开沟装置最大工作宽度mm ：160 | 600.0000 | 购机补贴(非通用类) |  | 山东省
255 | 田间管理机械 | 中耕机械 | 田园管理机 | 4kW及以上汽油机田园管理机 | 山东开锐智能装备有限公司(原：沂水沭拖机械有限公司) | 田园管理机 | 3TGQ-5A | 型号名称：3TGQ-5A型田园管理机 结构形式：双轴；轮式 外形尺寸：1530*740*980 扶把水平调整：可调 扶把上下调整：可调 发动机输出传动方式：皮带传动 主离合器型式：涨紧轮式 主离合器状态：常开 标定功率：5.3KW 标定转速：3600r/min 配套锄草装置型式：锄草轮 配套锄草装置最大工作宽度：740mm 配套开沟装置型式：旋刀式 配套开沟装置最大宽度：220mm | 600.0000 | 购机补贴(非通用类) |  | 山东省
256 | 田间管理机械 | 中耕机械 | 田园管理机 | 4kW及以上汽油机田园管理机 | 山东开锐智能装备有限公司(原：沂水沭拖机械有限公司) | 田园管理机 | 3TGQ-4H | 型号名称：3TGQ-4H型田园管理机 结构形式：双轴；轮式 外形尺寸：1630*720*960 扶把水平调整：可调 扶把上下调整：可调 发动机输出传动方式：皮带传动 主离合器型式：涨紧轮式 主离合器状态：常开 标定功率：4.0KW 标定转速：3600r/min 配套锄草装置型式：锄草轮 配套锄草装置最大工作宽度：320mm 配套开沟装置型式：开沟犁 配套开沟装置最大宽度：160mm | 600.0000 | 购机补贴(非通用类) |  | 山东省
257 | 田间管理机械 | 中耕机械 | 田园管理机 | 4kW及以上汽油机田园管理机 | 山东开锐智能装备有限公司(原：沂水沭拖机械有限公司) | 田园管理机 | 3TGQ-5A1 | 型号名称：3TGQ-5A1型田园管理机 结构形式：双轴；轮式 外形尺寸：1400*740*960 扶把水平调整：可调 扶把上下调整：可调 发动机输出传动方式：轴传动 主离合器型式：摩擦片 主离合器状态：常开 标定功率：5.3KW 标定转速：3600r/min 配套锄草装置型式：锄草轮 配套锄草装置最大工作宽度：740mm 配套开沟装置型式：旋刀式 配套开沟装置最大宽度：220mm | 600.0000 | 购机补贴(非通用类) |  | 山东省
258 | 田间管理机械 | 中耕机械 | 田园管理机 | 4kW及以上汽油机田园管理机 | 山东开锐智能装备有限公司(原：沂水沭拖机械有限公司) | 田园管理机 | 3TGQ-4E | 型号名称：3TGQ-4E型田园管理机 结构型式：双轴;轮式 外形尺寸(长×宽×高) mm ：1340×520×960 扶把水平调整：不可调 扶把上下调整：可调 发动机输出传动方式：皮带传动 主离合器型式：涨紧轮式 主离合器状态：常开 标定功率kW ：4.0 标定转速r/min：3600 配套锄草装置型式：锄草轮 配套锄草装置最大工作宽度mm ：510 配套开沟装置型式：旋刀式 配套开沟装置最大工作宽度mm ：140 | 600.0000 | 购机补贴(非通用类) |  | 山东省
259 | 田间管理机械 | 中耕机械 | 田园管理机 | 4kW及以上汽油机田园管理机 | 山东开锐智能装备有限公司(原：沂水沭拖机械有限公司) | 田园管理机 | 3TGQ-4F | 型号名称：3TGQ-4F型田园管理机 结构型式：单轴;轮式 外形尺寸(长×宽×高) mm ：1390×520×960 扶把水平调整：不可调 扶把上下调整：可调 发动机输出传动方式：皮带传动 主离合器型式：涨紧轮式 主离合器状态：常开 标定功率kW：4.0 标定转速r/min：3600 配套锄草装置型式：锄草轮 配套锄草装置最大工作宽度mm： 510 配套开沟装置型式：开沟犁 配套开沟装置最大工作宽度mm ：160 | 600.0000 | 购机补贴(非通用类) |  | 山东省
260 | 田间管理机械 | 中耕机械 | 田园管理机 | 4kW及以上汽油机田园管理机 | 山东开锐智能装备有限公司(原：沂水沭拖机械有限公司) | 田园管理机 | 3TGQ-4D | 型号名称：3TGQ-4D型田园管理机; 结构形式：单轴、轮式 外形尺寸：1550*730*900mm； 扶把水平调整：可调； 扶把上下调整：可调； 发动机输出传动方式：齿轮传动； 主离合器形式：摩擦片； 主离合器状态：常开； 配套发动机标定功率：4.0kw； 配套发动机标定转速：3600r/min； 配套锄草装置型式：锄草轮 配套锄草装置最大工作宽度：600mm 配套起垄装置型式：起垄刀+仿形器 配套起垄装置起垄数量：1 配套起垄装置最大起垄高度：250mm | 600.0000 | 购机补贴(非通用类) |  | 山东省
261 | 田间管理机械 | 中耕机械 | 田园管理机 | 4kW及以上汽油机田园管理机 | 山东开锐智能装备有限公司(原：沂水沭拖机械有限公司) | 田园管理机 | 3TGQ-5 | 型号名称：3TGQ-5型田园管理机; 结构形式：手扶双轴 主机外形尺寸开沟：1700*890*1060 主机外形尺寸开沟：1700*600*1060 主变速箱结构形式：齿轮式 主变速箱箱体材质：钢板 副变速箱结构形式：齿轮式 副变速箱箱体材质：钢板 扶把水平调整范围：270° 扶把上下调整范围：27° 主离合器状态：常开 主离合器形式：涨紧轮式 配套发动机标定功率：5.2kw； | 600.0000 | 购机补贴(非通用类) |  | 山东省
262 | 田间管理机械 | 中耕机械 | 田园管理机 | 4kW及以上汽油机田园管理机 | 山东开锐智能装备有限公司(原：沂水沭拖机械有限公司) | 田园管理机 | 3TGQ-4C | 型号名称：3TGQ-4C型田园管理机; 结构形式：手扶双轴 主机外形尺寸开沟：1640*940*960 主机外形尺寸培土：1640*940*960 变速箱结构形式：人字形齿轮传动式 主变速箱箱体材质：铸铁 扶把水平调整范围：270° 扶把上下调整范围：27° 发动机输出传动方式：皮带 主离合器状态：常开 主离合器形式：涨紧轮式 配套发动机标定功率：4.0kw； | 600.0000 | 购机补贴(非通用类) |  | 山东省
263 | 田间管理机械 | 中耕机械 | 田园管理机 | 4kW及以上汽油机田园管理机 | 山东开锐智能装备有限公司(原：沂水沭拖机械有限公司) | 田园管理机 | 3TGQ-4 | 型号名称：3TGQ-4型田园管理机; 结构形式：单轴、轮式 外形尺寸：1550*730*900mm； 扶把水平调整：可调； 扶把上下调整：可调； 发动机输出传动方式：皮带传动； 主离合器形式：涨紧轮； 主离合器状态：常开； 配套发动机标定功率：4.0kw； 配套发动机标定转速：3600r/min； 配套锄草装置型式：锄草轮 配套锄草装置最大工作宽度：600mm 配套起垄装置型式：起垄刀+仿形器 配套起垄装置起垄数量：1 配套起垄装置最大起垄高度：250mm | 600.0000 | 购机补贴(非通用类) |  | 山东省
264 | 田间管理机械 | 中耕机械 | 田园管理机 | 4kW及以上汽油机田园管理机 | 山东开锐智能装备有限公司(原：沂水沭拖机械有限公司) | 田园管理机 | 3TGQ-4A | 型号名称：3TGQ-4A型田园管理机; 结构形式：双轴、轮式 外形尺寸：1470*710*850mm； 扶把水平调整：可调； 扶把上下调整：可调； 发动机输出传动方式：皮带传动； 主离合器形式：涨紧轮； 主离合器状态：常开； 配套发动机标定功率：4.0kw； 配套发动机标定转速：3600r/min； 配套锄草装置型式：锄草轮 配套锄草装置最大工作宽度：600mm 配套起垄装置型式：起垄刀+仿形器 配套开沟装置起垄数量：1 配套开沟装置最大工作宽度：240mm | 600.0000 | 购机补贴(非通用类) |  | 山东省
265 | 田间管理机械 | 中耕机械 | 田园管理机 | 4kW及以上汽油机田园管理机 | 山东开锐智能装备有限公司(原：沂水沭拖机械有限公司) | 田园管理机 | 3TGQ-4B | 型号名称：3TGQ-4B型田园管理机; 结构形式：手扶单轴 主机外形尺寸开沟：1510*750*850 主机外形尺寸培土：1510*750*850 主变速箱结构形式：齿轮式 主变速箱箱体材质：铸铁 扶把水平调整范围：0° 扶把上下调整范围：23° 发动机输出传动方式：轴传动 主离合器形式：摩擦片式 主离合器状态：常开 行走轮形式：胶轮 标定功率：4.0kw ， | 600.0000 | 购机补贴(非通用类) |  | 山东省
266 | 田间管理机械 | 中耕机械 | 田园管理机 | 4kW及以上汽油机田园管理机 | 山东开锐智能装备有限公司(原：沂水沭拖机械有限公司) | 田园管理机 | 3TGQ-4I | 型号名称：3TGQ-4I型田园管理机 结构形式：单轴；履带 外形尺寸：1490*540*980 扶把水平调整：不可调 扶把上下调整：可调 发动机输出传动方式：皮带传动 主离合器型式：涨紧轮式 主离合器状态：常开 标定功率：4.0KW 标定转速：3600r/min 配套锄草装置型式：耘锄铲 配套锄草装置最大工作宽度：440mm 配套开沟装置型式：开沟犁 配套开沟装置最大宽度：240mm | 600.0000 | 购机补贴(非通用类) |  | 山东省
267 | 耕整地机械 | 耕地机械 | 微耕机 | 4kW及以上柴油机微耕机 | 云南兴田工贸有限公司 | 微耕机 | 1WG5.7-120 | 标定功率（KW）5.7，启动方式：反冲式手拉启动，外形尺寸（长×宽×高）1695×1200×1025，传动方式：齿轮传动，设计转速（r/min）快挡：130慢挡：60，主离合器型式：摩擦片式 | 800.0000 | 购机补贴(非通用类) |  | 云南省
268 | 耕整地机械 | 耕地机械 | 微耕机 | 4kW及以上柴油机微耕机 | 云南兴田工贸有限公司 | 微耕机 | 1WG4.05-120 | 标定功率（KW）：4.05,启动方式：反冲式手拉启动，外形尺寸（长×宽×高）1645×1200×990，传动方式：齿轮传动，设计转速（r/min）快挡：130，慢挡：80，主离合器型式：摩擦片式 | 800.0000 | 购机补贴(非通用类) |  | 云南省
269 | 耕整地机械 | 耕地机械 | 旋耕机 | 单轴1.5-2m旋耕机 | 江苏金云农业装备有限公司 | 旋耕机 | 1GKN-150 | 结构型式：框架式；外形尺寸（长×宽×高)mm：980*1753*1050；配套动力范围(kW)：22.1-25.7；结构质量（kg）：260；工作幅宽(cm)150；传动方式：中间；总安装刀数量(旋耕，把)：34；旋耕刀型号：IT225； | 930.0000 | 购机补贴(通用类) |  | 江苏省
270 | 耕整地机械 | 耕地机械 | 旋耕机 | 单轴1.5-2m旋耕机 | 江苏金云农业装备有限公司 | 旋耕机 | 1GKN-160 | 结构型式：框架式；外形尺寸（长×宽×高)mm：1020*1860*1152；配套动力范围(kW)：29.4-36.8；结构质量（kg）：380；工作幅宽(cm)160；传动方式：中间；总安装刀数量(旋耕，把)：42；旋耕刀型号：IT245； | 930.0000 | 购机补贴(通用类) |  | 江苏省
271 | 耕整地机械 | 耕地机械 | 旋耕机 | 单轴1.5-2m旋耕机 | 江苏金云农业装备有限公司 | 旋耕机 | 1GKN-180 | 结构型式：框架式；外形尺寸（长×宽×高)mm：1020*2056*1152；配套动力范围(kW)：36.8-44.1；结构质量（kg）：405；工作幅宽(cm)180；传动方式：中间；总安装刀数量(旋耕，把)：50；旋耕刀型号：IT245； | 930.0000 | 购机补贴(通用类) |  | 江苏省
272 | 耕整地机械 | 耕地机械 | 旋耕机 | 单轴2-2.5m旋耕机 | 江苏金云农业装备有限公司 | 旋耕机 | 1GKN-200 | 结构型式：框架式；外形尺寸（长×宽×高)mm：1020*2296*1152；配套动力范围(kW)：47.8-51.4；结构质量（kg）：420；工作幅宽(cm)200；传动方式：中间；总安装刀数量(旋耕，把)：58；旋耕刀型号：IT245； | 1800.0000 | 购机补贴(通用类) |  | 江苏省
273 | 耕整地机械 | 耕地机械 | 旋耕机 | 单轴2-2.5m旋耕机 | 江苏金云农业装备有限公司 | 旋耕机 | 1GKN-230 | 结构型式：框架式；外形尺寸（长×宽×高)mm：1020*2536*1152；配套动力范围(kW)：51.5-58.8；结构质量（kg）：435；工作幅宽(cm)230；传动方式：中间；总安装刀数量(旋耕，把)：62；旋耕刀型号：IT245； | 1800.0000 | 购机补贴(通用类) |  | 江苏省
274 | 耕整地机械 | 耕地机械 | 旋耕机 | 单轴2-2.5m旋耕机 | 江苏金云农业装备有限公司 | 旋耕机 | 1GKN-230H | 结构型式：框架式；外形尺寸（长×宽×高)mm：1020*2536*1332；配套动力范围(kW)：51.5-58.8；结构质量（kg）：455；工作幅宽(cm)230；传动方式：中间；总安装刀数量(旋耕，把)：62；旋耕刀型号：IT245； | 1800.0000 | 购机补贴(通用类) |  | 江苏省
275 | 收获机械 | 饲料作物收获机械 | 打（压）捆机 | 压缩室直径0.52m及以上圆捆压捆机 | 吉林省冠科机械制造有限公司 | 圆捆打捆机 | 9YGT-1.2 | 捡拾器结构型式：弹齿式；卷压滚筒转速：135r/min；卷压滚筒数量：14个；工作状态外形尺寸（长×宽×高）：4350×2630×2470mm；配套动力≥58.8kw；捡拾器宽度：2250mm；压缩室直径：1.25m；压缩室宽度：1.5m | 5600.0000 | 购机补贴(通用类) |  | 吉林省
276 | 收获机械 | 饲料作物收获机械 | 打（压）捆机 | 压缩室直径0.52m及以上圆捆压捆机 | 吉林省冠科机械制造有限公司 | 圆捆打捆机 | 9YGT-1.4 | 捡拾器结构型式:弹齿式；卷压滚筒数量；18个；工作状态外形尺寸(长×宽×高):4300×2920×2150mm；配套动力≥88kW，捡拾器宽度：2.25m,压缩室直径1.2m，压缩室宽度1.4m | 5600.0000 | 购机补贴(通用类) |  | 吉林省
277 | 农产品初加工机械 | 碾米机械 | 碾米机 | 2.2kW及以上碾米机 | 湖南省南方农业机械制造有限公司 | 分离式稻谷碾米机 | 6NF-4 | 配电功率≥2.2kw,含电机1台,碾米装置1套,碾米机主轴转速1520r/min,碾米机外形尺寸(长*宽*高)900*350*1150mm,碾米辊尺寸(直径*长度)40*250mm | 300.0000 | 购机补贴(非通用类) |  | 湖南省
278 | 农产品初加工机械 | 碾米机械 | 碾米机 | 2.2kW及以上碾米机 | 湖南省南方农业机械制造有限公司 | 分离式稻谷碾米机 | 6NF-7 | 配电功率≥2.2kw,含电机1台,碾米装置1套,碾米机主轴转速1720r/min,碾米机外形尺寸(长*宽*高)900*400*1050mm,碾米辊尺寸(直径*长度)70*270mm | 300.0000 | 购机补贴(非通用类) |  | 湖南省
279 | 收获后处理机械 | 干燥机械 | 谷物烘干机 | 批处理量30t及以上循环式谷物烘干机 | 佛冈飞悦机械有限公司 | 粮食烘干机 | 5HHX-60 | 烘干机机体外形尺寸：4070mm×2990mm×14000mm； 批处理量：60t；降水速率：0.5～1.0%/h； 干燥段数量：1个；缓苏段数量：13个； 干燥段总高度：3600mm；缓苏段总高度：7800mm； 有效容积：109.54m3； 热风温度范围:45℃～70℃； 热风机数量：4个；热风机送风型式：负压； 1 号热风机型号名称功率：CRF/L7.5S-4，CRF谷物烘烤专用耐高温风机，4KW； 2号热风机型号名称功率：CRF/L7.5S-4，CRF谷物烘烤专用耐高温风机，4KW； 3号热风机型号名称功率：4_68_16 ，高效节能离心风机，11KW； 4号热风机型号名称功率：4_68_16 ，高效节能离心风机，11KW； 烘干机电机总功率40.5KW； 提升设备生产率50t/h | 46900.0000 | 购机补贴(通用类) |  | 广东省
280 | 耕整地机械 | 耕地机械 | 微耕机 | 4kW及以上汽油机微耕机 | 盐城振禾农业装备有限公司 | 微耕机 | 1WG-4.0FQ | 结构型式:手持式；配套动力型号名称:PW270汽油机；配套动力结构型式:单缸、四冲程、风冷；额定功率:4.0KW；额定转速:3600r/min；起动方式:手拉；外形尺寸(长*宽*高):1350mm*850mm*950mm；结构质量:82kg；传动方式:齿轮传动；连接方式:同轴直联；扶把垂直方向调整幅度:100°；刀辊转速:1档90r/min、2档130r/min；刀辊最大回转半径:175mm；总安装刀数:18把 | 600.0000 | 购机补贴(非通用类) |  | 江苏省
281 | 耕整地机械 | 耕地机械 | 微耕机 | 4kW及以上汽油机微耕机 | 盐城振禾农业装备有限公司 | 微耕机 | 1WG-5.5Q | 结构型式:前置式；配套动力型号名称:JM177F型汽油机；配套动力结构型式:单缸、风冷；额定功率:5.5KW；额定转速:3600r/min；起动方式:手拉式；外形尺寸(长*宽*高):1500mm*950mm*980mm；结构质量:92kg；传动方式:V带+链条；连接方式:皮带连接；扶把垂直方向调整幅度:100°；刀辊转速:1档90r/min、2档130r/min；刀辊最大回转半径:175mm；总安装刀数:24把；旋耕刀型号:旱地弯刀；主离合器型式:单片摩擦离合器；耕深:≥100mm；耕宽:950mm；作业速度:0.2~0.4m/s；作业小时生产率:0.04~0.07HM2/(H•M)；单位作业面积燃油消耗量:≤24kg/HM2 | 600.0000 | 购机补贴(非通用类) |  | 江苏省
282 | 耕整地机械 | 耕地机械 | 旋耕机 | 单轴2-2.5m旋耕机 | 连云港双亚机械有限公司 | 旋耕机 | 1GKN-200 | 幅宽(CM):200；结构形式:框架式；传动方式:中间传动；配套功率(kW)：44.1~55.2 外形尺寸（cm）：1020×2296×1152；配套功率(kW)：44.1~55.2；结构质量（kg）：435；工作幅宽(cm)：200；结构形式:框架式；传动方式：中间传动；总安装刀数量(把)：58；旋耕刀型号：IT245。动力输出轴转速（r/min）: 540/720 ; 理论前进速度(km/h)： 2.0~5.0；耕深（cm）：旱耕：8~16 水耕：10~18；与拖拉机联接方式：三点悬挂； | 1800.0000 | 购机补贴(通用类) |  | 江苏省
283 | 动力机械 | 拖拉机 | 轮式拖拉机 | 90-100马力四轮驱动拖拉机 | 山东比勒农业装备有限公司 | 轮式拖拉机 | BLB904 | 功率：90马力（66.2kW）；驱动形式：四轮驱动；整机外廓尺寸（长×宽×高及部位）（mm）：安全架机型4050×1790×2805（安全架顶部）、驾驶室机型4050×1790×2850（驾驶室顶部）；轴距（mm）：2030；常用轮距（前轮/后轮）（mm）：1300/1300；离合器壳体前端面至后驱动轴轴心线的水平距离（mm）：1152；变速箱齿轮副轴孔中心距（mm）：92；最小使用质量（kg）：安全架机型2790、驾驶室机型2855；最小使用比质量（kg/kW）：安全架机型42.15、驾驶室机型43.13；变速箱档位数（前进/倒退）（个）：12/12；主变速档位数（个）：4；副变速档位数（个）：3×（1+1）；发动机型号：4C6-90U32；发动机生产厂：安徽全柴动力股份有限公司；发动机气缸数：4；发动机转速：2400r/min。 | 21500.0000 | 购机补贴(通用类) |  | 山东省
284 | 动力机械 | 拖拉机 | 轮式拖拉机 | 80-90马力四轮驱动拖拉机 | 山东比勒农业装备有限公司 | 轮式拖拉机 | BLB804 | 功率：80马力（59kW）；驱动形式：四轮驱动；整机外廓尺寸（长×宽×高及部位）（mm）：安全架机型4050×1790×2805（安全架顶部）、驾驶室机型4050×1790×2850（驾驶室顶部）；轴距（mm）：2030；常用轮距（前轮/后轮）（mm）：1300/1300；离合器壳体前端面至后驱动轴轴心线的水平距离（mm）：1152；变速箱齿轮副轴孔中心距（mm）：92；最小使用质量（kg）：安全架机型2675、驾驶室机型2725；最小使用比质量（kg/kW）：安全架机型45.34、驾驶室机型46.19；变速箱档位数（前进/倒退）（个）：12/12；主变速档位数（个）：4；副变速档位数（个）：3×（1+1）；发动机型号：4C6-80U32；发动机生产厂：安徽全柴动力股份有限公司；发动机气缸数：4；发动机转速：2400r/min。 | 18500.0000 | 购机补贴(通用类) |  | 山东省
285 | 动力机械 | 拖拉机 | 轮式拖拉机 | 70-80马力四轮驱动拖拉机 | 山东比勒农业装备有限公司 | 轮式拖拉机 | BLB704 | 功率：70马力（51.5kW）；驱动形式：四轮驱动；整机外廓尺寸（长×宽×高及部位）（mm）：安全架机型4050×1790×2805（安全架顶部）、驾驶室机型4050×1790×2850（驾驶室顶部）；轴距（mm）：2030；常用轮距（前轮/后轮）（mm）：1300/1300；离合器壳体前端面至后驱动轴轴心线的水平距离（mm）：1152；变速箱齿轮副轴孔中心距（mm）：92；最小使用质量（kg）：安全架机型2575、驾驶室机型2675；最小使用比质量（kg/kW）：安全架机型50、驾驶室机型51.94；变速箱档位数（前进/倒退）（个）：12/12；主变速档位数（个）：4；副变速档位数（个）：3×（1+1）；发动机型号：4B5-70U32；发动机生产厂：安徽全柴动力股份有限公司；发动机气缸数：4；发动机转速：2400r/min。 | 15300.0000 | 购机补贴(通用类) |  | 山东省
286 | 动力机械 | 拖拉机 | 轮式拖拉机 | 70-80马力四轮驱动拖拉机 | 山东比勒农业装备有限公司 | 轮式拖拉机 | BLE704 | 功率：70马力（51.5kW）；驱动形式：四轮驱动；整机外廓尺寸（长×宽×高及部位）（mm）：安全架机型3590×1480×2550（安全架顶部）、驾驶室机型3645×1480×2480（驾驶室顶部）；轴距（mm）：1920；常用轮距（前轮/后轮）（mm）：1000/1050；离合器壳体前端面至后驱动轴轴心线的水平距离（mm）：1070；变速箱齿轮副轴孔中心距（mm）：80.5；最小使用质量（kg）：安全架机型1980、驾驶室机型2080；最小使用比质量（kg/kW）：安全架机型38.45、驾驶室机型40.39；变速箱档位数（前进/倒退）（个）：8/2；主变速档位数（个）：4+1；副变速档位数（个）：2；发动机型号：4B5-70U32；发动机生产厂：安徽全柴动力股份有限公司；发动机气缸数：4；发动机转速：2400r/min。 | 15300.0000 | 购机补贴(通用类) |  | 山东省
287 | 动力机械 | 拖拉机 | 轮式拖拉机 | 60-70马力四轮驱动拖拉机 | 山东比勒农业装备有限公司 | 轮式拖拉机 | BLE604 | 功率：60马力（44.2kW）；驱动形式：四轮驱动；整机外廓尺寸（长×宽×高及部位）（mm）：安全架机型3590×1480×2550（安全架顶部）、驾驶室机型3645×1480×2480（驾驶室顶部）；轴距（mm）：1920；常用轮距（前轮/后轮）（mm）：1000/1050；离合器壳体前端面至后驱动轴轴心线的水平距离（mm）：1070；变速箱齿轮副轴孔中心距（mm）：80.5；最小使用质量（kg）：安全架机型1825、驾驶室机型1875；最小使用比质量（kg/kW）：安全架机型41.29、驾驶室机型42.42；变速箱档位数（前进/倒退）（个）：8/2；主变速档位数（个）：4+1；副变速档位数（个）：2；发动机型号：4B2-60U32；发动机生产厂：安徽全柴动力股份有限公司；发动机气缸数：4；发动机转速：2400r/min。 | 12000.0000 | 购机补贴(通用类) |  | 山东省
288 | 动力机械 | 拖拉机 | 轮式拖拉机 | 50-60马力四轮驱动拖拉机 | 山东比勒农业装备有限公司 | 轮式拖拉机 | BLE504 | 功率：50马力（36.8kW）；驱动形式：四轮驱动；整机外廓尺寸（长×宽×高及部位）（mm）：3590×1480×2550（安全架顶部）；轴距（mm）：1920；常用轮距（前轮/后轮）（mm）：1000/1050；离合器壳体前端面至后驱动轴轴心线的水平距离（mm）：1070；变速箱齿轮副轴孔中心距（mm）：80.5；最小使用质量（kg）：1675；最小使用比质量（kg/kW）：45.52；变速箱档位数（前进/倒退）（个）：8/2；主变速档位数（个）：4+1；副变速档位数（个）：2；发动机型号：4B5-50V32；发动机生产厂：安徽全柴动力股份有限公司；发动机气缸数：4；发动机转速：2400r/min。 | 10900.0000 | 购机补贴(通用类) |  | 山东省
289 | 动力机械 | 拖拉机 | 轮式拖拉机 | 200马力及以上四轮驱动拖拉机 | 山东比勒农业装备有限公司 | 轮式拖拉机 | BLG2204 | 功率：220马力（162kW）；驱动形式：四轮驱动；整机外廓尺寸（长×宽×高及部位）（mm）：5480×2500×3200（滤清器顶部）；轴距（mm）：2830；常用轮距（前轮/后轮）（mm）：2020/1860；离合器壳体前端面至后驱动轴轴心线的水平距离（mm）：1420；变速箱齿轮副轴孔中心距（mm）：125；最小使用质量（kg）：7080；最小使用比质量（kg/kW）：43.7；变速箱档位数（前进/倒退）（个）：16/16；主变速档位数（个）：4；副变速档位数（个）：4×（1+1）；发动机型号： SC7H220G3；发动机生产厂：上海柴油机股份有限公司；发动机气缸数：6；发动机转速：2200r/min。 | 63200.0000 | 购机补贴(通用类) |  | 山东省
290 | 动力机械 | 拖拉机 | 轮式拖拉机 | 200马力及以上四轮驱动拖拉机 | 山东比勒农业装备有限公司 | 轮式拖拉机 | BLG2004 | 功率：200马力（147kW）；驱动形式：四轮驱动；整机外廓尺寸（长×宽×高及部位）（mm）：5480×2790×3200（滤清器顶部）；轴距（mm）：2830；常用轮距（前轮/后轮）（mm）：2020/1860；离合器壳体前端面至后驱动轴轴心线的水平距离（mm）：1420；变速箱齿轮副轴孔中心距（mm）：125；最小使用质量（kg）：6595；最小使用比质量（kg/kW）： 44.86；变速箱档位数（前进/倒退）（个）：16/16；主变速档位数（个）：4；副变速档位数（个）：4×（1+1）；发动机型号： SC7H200G3；发动机生产厂：上海柴油机股份有限公司；发动机气缸数：6；发动机转速：2200r/min。 | 63200.0000 | 购机补贴(通用类) |  | 山东省
291 | 动力机械 | 拖拉机 | 轮式拖拉机 | 180-200马力四轮驱动拖拉机 | 山东比勒农业装备有限公司 | 轮式拖拉机 | BLG1804 | 功率：180马力（132.5kW）；驱动形式：四轮驱动；整机外廓尺寸（长×宽×高及部位）（mm）：5480×2790×3200（滤清器顶部）；轴距（mm）：2830；常用轮距（前轮/后轮）（mm）：2020/1860；离合器壳体前端面至后驱动轴轴心线的水平距离（mm）：1420；变速箱齿轮副轴孔中心距（mm）：125；最小使用质量（kg）：6275；最小使用比质量（kg/kW）： 47.36；变速箱档位数（前进/倒退）（个）：16/16；主变速档位数（个）：4；副变速档位数（个）：4×（1+1）；发动机型号： SC7H180G3；发动机生产厂：上海柴油机股份有限公司；发动机气缸数：6；发动机转速：2200r/min。 | 49700.0000 | 购机补贴(通用类) |  | 山东省
292 | 收获机械 | 谷物收获机械 | 自走履带式谷物联合收割机（全喂入） | 1.5-2.1kg/s自走履带式谷物联合收割机（全喂入），包含2.1-3kg/s自走履带式水稻联合收割机（全喂入） | 重庆瑜欣平瑞电子股份有限公司 | 小型收割机 | 4LZ-1.5 | 型号名称 / 4LZ-1.5小型收割机 结构型式 / 履带式、乘坐式 工作状态外形尺寸(长×宽×高) mm 3400×1700×1900 整机质量 kg 1460 割台工作宽度 mm 1400 最小离地间隙 mm 190 平均接地压力 kPa 13.5 额定喂入量 kg/s 1.5 档位 / 前进档:1、2、3、4；倒档：1、2、3、4；空档 作业速度 m/s 0.4～1.2 作业小时生产率 hm2/h 0.1～0.3 燃油消耗量 kg/hm2 ≤70 配套内燃机结构型式 / 立式、水冷、四冲程 配套内燃机标定功率 kW 28.5 配套内燃机标定转速 r/min 2600 配套内燃机冷却方式 / 水冷 配套内燃机缸数 / 3 配套内燃机起动方式 / 电起动 配套内燃机燃油种类 / 柴油 割台型式 / 卧式 割台升降 / 机动液压 割刀型式 / Ⅳ型 割刀总成数量 / 1 搅龙型式 / 螺旋伸缩扒指式 搅龙转速 r/min 188 搅龙与底板间隙 mm 10 拨禾轮型式 / 偏心弹齿式 拨禾轮直径 mm Φ720 拨禾轮转速 r/min 41 拨禾轮板数 / 5 分禾器 / 有 中间输送装置型式 / 转轮式 脱粒滚筒型式 / 轴流式、杆齿 脱粒滚筒尺寸(外径×长度) mm Φ450×1260 脱粒滚筒齿高 mm 75 脱粒滚筒齿数 / 35 脱粒滚筒转速 r/min 985 凹板筛型式 / 栅格式 风扇型式 / 离心式 风扇直径 mm Φ300 风扇转速 r/min 1700 风扇数量 / 1 籽粒输送器类型 / 螺旋式 接粮方式 / 粮箱 履带型式 / 全履带式 履带规格(节距×节数×宽) / 79mm×44节×360mm 履带轨距 mm 790 变速箱类型 / 有级式、有倒档 行走离合器型式 / 张紧轮式 制动器型式 / 摩擦片式 工作离合器型式 / 张紧轮式 转向方式 / 牙嵌离合转向 | 13800.0000 | 购机补贴(通用类) |  | 重庆市
293 | 收获机械 | 谷物收获机械 | 自走履带式谷物联合收割机（全喂入） | 1.5-2.1kg/s自走履带式谷物联合收割机（全喂入），包含2.1-3kg/s自走履带式水稻联合收割机（全喂入） | 益阳资江联合收割机开发有限公司 | 全喂入谷物联合收割机 | 4LZ-1.5A | 结构形式：自走履带式；喂入量：1.5kg/s；喂入方式：全喂入；检验报告试验条件（作物品种）：小麦、水稻 外形尺寸 （工作状态）:4000×2000×2200mm；整机使用质量:1310KG ；割台宽度:1520mm； 发动机制造商: 江苏常发农业装备股份有限公司；型号:CF36M；功率:23.53 KW;额定转速:2200r/min | 13800.0000 | 购机补贴(通用类) |  | 湖南省
294 | 田间管理机械 | 中耕机械 | 田园管理机 | 4kW及以上汽油机田园管理机 | 重庆铭辉动力机械有限公司 | 田园管理机 | 3TGQ-4.0 | 主要配置：发动机输出为直联，离合器摩擦片式：170F汽油动力一台：额定功率4.0KW/3600：配开沟刀具一套或者培土刀具一套 | 600.0000 | 购机补贴(非通用类) |  | 重庆市
295 | 田间管理机械 | 中耕机械 | 田园管理机 | 4kW及以上柴油机田园管理机 | 重庆铭辉动力机械有限公司 | 田园管理机 | 3TG-4.05 | 田园管理机双轴箱体一台，配套功率4.05kW：173F国3动力一台/配套开沟刀或者培土刀一套，工作宽度270mm： | 800.0000 | 购机补贴(非通用类) |  | 重庆市
296 | 耕整地机械 | 耕地机械 | 微耕机 | 4kW及以上柴油机微耕机 | 重庆铭辉动力机械有限公司 | 微耕机 | 1WGCZ6.3-135 | 主要配置：135F直联传动箱体一套.：400-8轮胎一对：186国3排放柴油动力6.3KW一台：刀具一套/水田轮一套. | 800.0000 | 购机补贴(非通用类) |  | 重庆市
297 | 耕整地机械 | 耕地机械 | 微耕机 | 4kW及以上汽油机微耕机 | 重庆铭辉动力机械有限公司 | 微耕机 | 1WGQZ4.0-100 | 直联箱体一套：170F汽油动力一台：350-6轮胎一套；旱地刀一套：水田轮一套. | 600.0000 | 购机补贴(非通用类) |  | 重庆市
298 | 耕整地机械 | 耕地机械 | 微耕机 | 4kW及以上汽油机微耕机 | 重庆犇田农业装备有限公司 | 微耕机 | 1WGQZ4.0-100A | 外形尺寸（长×宽×高)mm：1470×810×950； 工作幅宽(cm)：1000； 结构质量（kg）：65； 传动方式（发动机输出）：直联； 传动方式（刀辊）：齿轮传动； 旋耕刀型号：防缠刀； 总安装刀数量(把)：24； 主离合器型式：摩擦片式。 | 600.0000 | 购机补贴(非通用类) |  | 重庆市
299 | 耕整地机械 | 耕地机械 | 微耕机 | 4kW及以上柴油机微耕机 | 重庆犇田农业装备有限公司 | 微耕机 | 1WGCZ4.05-100A | 型号名称：1WGCZ4.05-100A微耕机 结构型式：手持式 配套发动机标定功率：4.05KW 配套发动机标定转速：3600r/min 配套发动机起动方式：手拉起动 配套发动机燃油种类：柴油 (国三) 整机外形尺寸（长×宽×高）：1600×1010×940mm 作业速度：0.1～0.3m/s 扶把振动：≤50m/s2 工作幅宽：1000mm 发动机输出传动方式：直联 | 800.0000 | 购机补贴(非通用类) |  | 重庆市
300 | 耕整地机械 | 耕地机械 | 微耕机 | 4kW及以上柴油机微耕机 | 重庆犇田农业装备有限公司 | 微耕机 | 1WGCZ4.1-100 | 型号名称：1WGCZ4.1-100 微耕机 结构型式：手持式 配套发动机标定功率：4.1KW 配套发动机标定转速：3600r/min 配套发动机起动方式：手拉起动 配套发动机燃油种类：柴油 (国三) 整机外形尺寸（长×宽×高）：1740×1010×1010mm 作业速度：0.1～0.3m/s 扶把振动：≤50m/s2 工作幅宽：1000mm 发动机输出传动方式：直联 | 800.0000 | 购机补贴(非通用类) |  | 重庆市
301 | 耕整地机械 | 耕地机械 | 微耕机 | 4kW及以上柴油机微耕机 | 重庆犇田农业装备有限公司 | 微耕机 | 1WGCZ4.05-95 | 型号名称：1WGCZ4.05-95 微耕机 结构型式：手持式 配套发动机标定功率：4.05KW 配套发动机标定转速：3600r/min 配套发动机起动方式：手拉起动 配套发动机燃油种类：柴油 (国三) 整机外形尺寸（长×宽×高）：1600×960×1020mm 作业速度：0.1～0.3m/s 扶把振动：≤50m/s2 工作幅宽：950mm 发动机输出传动方式：直联 | 800.0000 | 购机补贴(非通用类) |  | 重庆市
302 | 耕整地机械 | 耕地机械 | 微耕机 | 4kW及以上汽油机微耕机 | 重庆犇田农业装备有限公司 | 微耕机 | 1WGQZ4.0-95 | 外形尺寸（长×宽×高)mm：1600×960×1020； 工作幅宽(cm)：950； 结构质量（kg）：60； 传动方式（发动机输出）：直联； 传动方式（刀辊）：齿轮传动； 旋耕刀型号：防缠刀； 总安装刀数量(把)：24； 主离合器型式：摩擦片式。 | 600.0000 | 购机补贴(非通用类) |  | 重庆市
303 | 耕整地机械 | 耕地机械 | 微耕机 | 4kW及以上柴油机微耕机 | 重庆犇田农业装备有限公司 | 微耕机 | 1WGCZ6.3-135 | 型号名称：1WGCZ6.3-135 微耕机 结构型式：手持式 配套发动机标定功率：6.3KW 配套发动机标定转速：3600r/min 配套发动机起动方式：手拉起动 配套发动机燃油种类：柴油 (国三) 整机外形尺寸（长×宽×高）：1740×1360×1010mm 作业速度：0.1～0.3m/s 扶把振动：≤50m/s2 工作幅宽：1350mm 发动机输出传动方式：直联 | 800.0000 | 购机补贴(非通用类) |  | 重庆市
304 | 田间管理机械 | 中耕机械 | 田园管理机 | 4kW及以上汽油机田园管理机 | 重庆小耕王农机有限公司 | 田园管理机 | 3TGQ-4.0A | 结构型式（单轴/双轴；履带/轮式）:双轴；轮式;外形尺寸(长×宽×高):1430×610×1025mm;扶把水平调整（可调/不可调）:不可调;扶把上下调整（可调/不可调）:可调;发动机输出传动方式:直联;主离合器型式:摩擦片式;主离合器状态（常开/常闭）:常开;标定（额定）功率:4kW;标定（额定）转速:3600r/min;配套开沟装置型式:刀片式;配套开沟装置最大工作宽度:250mm;配套培土装置型式:刀片式;配套培土装置最大工作宽度:250mm. | 600.0000 | 购机补贴(非通用类) |  | 重庆市
305 | 收获后处理机械 | 干燥机械 | 谷物烘干机 | 批处理量30t及以上循环式谷物烘干机 | 湖北天和机械有限公司 | 批式循环谷物干燥机 | 5HX-30 | 型号名称:5HX-30型批式循环谷物干燥机;结构型式:批式循环;批处理量:≥30（稻谷），≥35（小麦）;烘干机电机总功率:16.5kw | 46900.0000 | 购机补贴(通用类) |  | 湖北省
306 | 耕整地机械 | 耕地机械 | 旋耕机 | 单轴1.5-2m旋耕机 | 潍坊百励丰农业机械有限公司 | 旋耕机 | 1GKN-150 | 结构型式：框架型；整机外形尺寸（长×宽×高）mm：1000×1650×1000；作业速度范围：0.27～1.38m/s；工作幅宽：150cm；耕深：≥12cm；刀轴型式：单轴型；刀轴连接型式：花键式；传动型式：中间传动；运输方式：普通型；刀辊设计转速：213/300r/min；刀辊最大回转半径：225mm；刀辊总安装刀数：36把；旋耕刀型号：IT225；限深装置型式：限深板；镇压型式：拖板；配套拖拉机标定功率范围：29.5～44.1kW；配套拖拉机动力输出轴转速：540/760 r/min； | 930.0000 | 购机补贴(通用类) |  | 山东省
307 | 耕整地机械 | 耕地机械 | 旋耕机 | 单轴1.5-2m旋耕机 | 潍坊百励丰农业机械有限公司 | 旋耕机 | 1GKN-160 | 结构型式：框架型；整机外形尺寸（长×宽×高）mm：1000×1750×1000；作业速度范围：0.27～1.38m/s；工作幅宽：160cm；耕深：≥12cm；刀轴型式：单轴型；刀轴连接型式：花键式；传动型式：中间传动；运输方式：普通型；刀辊设计转速：213/300r/min；刀辊最大回转半径：225mm；刀辊总安装刀数：40把；旋耕刀型号：IT225；限深装置型式：限深板；镇压型式：拖板；配套拖拉机标定功率范围：36.8～51.5kW；配套拖拉机动力输出轴转速：540/760 r/min； | 930.0000 | 购机补贴(通用类) |  | 山东省
308 | 耕整地机械 | 耕地机械 | 旋耕机 | 单轴1.5-2m旋耕机 | 潍坊百励丰农业机械有限公司 | 旋耕机 | 1GKN-170 | 结构型式：框架型；整机外形尺寸（长×宽×高）mm：1000×1850×1000；作业速度范围：0.27～1.38m/s；工作幅宽：170cm；耕深：≥12cm；刀轴型式：单轴型；刀轴连接型式：花键式；传动型式：中间传动；运输方式：普通型；刀辊设计转速：213/300r/min；刀辊最大回转半径：225mm；刀辊总安装刀数：44把；旋耕刀型号：IT225；限深装置型式：限深板；镇压型式：拖板；配套拖拉机标定功率范围：44.1～73.5kW；配套拖拉机动力输出轴转速：540/760 r/min； | 930.0000 | 购机补贴(通用类) |  | 山东省
309 | 耕整地机械 | 耕地机械 | 旋耕机 | 单轴1.5-2m旋耕机 | 潍坊百励丰农业机械有限公司 | 旋耕机 | 1GKN-180 | 结构型式：框架型；整机外形尺寸（长×宽×高）mm：1000×2080×1000；作业速度范围：0.27～1.38m/s；工作幅宽：180cm；耕深：≥12cm；刀轴型式：单轴型；刀轴连接型式：花键式；传动型式：中间传动；运输方式：普通型；刀辊设计转速：213/300r/min；刀辊最大回转半径：225mm；刀辊总安装刀数：52把；旋耕刀型号：IT225；限深装置型式：限深板；镇压型式：拖板；配套拖拉机标定功率范围：44.1～73.5kW；配套拖拉机动力输出轴转速：540/760 r/min； | 930.0000 | 购机补贴(通用类) |  | 山东省
310 | 耕整地机械 | 耕地机械 | 旋耕机 | 单轴2-2.5m旋耕机 | 潍坊百励丰农业机械有限公司 | 旋耕机 | 1GKN-230 | 结构型式：框架型；整机外形尺寸（长×宽×高）mm：1120×2590×1120；作业速度范围：0.27～1.38m/s；工作幅宽：230cm；耕深：≥12cm；刀轴型式：单轴型；刀轴连接型式：花键式；传动型式：中间传动；运输方式：普通型；刀辊设计转速：223/314r/min；刀辊最大回转半径：255mm；刀辊总安装刀数：60把；旋耕刀型号：IT245；限深装置型式：限深板；镇压型式：拖板；配套拖拉机标定功率范围：58.8～88.2kW；配套拖拉机动力输出轴转速：540/760 r/min； | 1800.0000 | 购机补贴(通用类) |  | 山东省
311 | 耕整地机械 | 耕地机械 | 旋耕机 | 单轴2-2.5m旋耕机 | 潍坊百励丰农业机械有限公司 | 旋耕机 | 1GKN-200 | 结构型式：框架型；整机外形尺寸（长×宽×高）mm：1120×2220×1120；作业速度范围：0.27～1.38m/s；工作幅宽：200cm；耕深：≥12cm；刀轴型式：单轴型；刀轴连接型式：花键式；传动型式：中间传动；运输方式：普通型；刀辊设计转速：223/314r/min；刀辊最大回转半径：255mm；刀辊总安装刀数：56把；旋耕刀型号：IT245；限深装置型式：限深板；镇压型式：拖板；配套拖拉机标定功率范围：51.5～73.5kW；配套拖拉机动力输出轴转速：540/760 r/min； | 1800.0000 | 购机补贴(通用类) |  | 山东省
312 | 收获机械 | 茎秆收集处理机械 | 秸秆粉碎还田机 | 1.5-2m秸秆粉碎还田机 | 潍坊百励丰农业机械有限公司 | 秸秆粉碎还田机 | 1JH-150 | 配套动力范围：25.7-47.8 kw；配套动力输出轴转速： 540r/min；与配套拖拉机联接方式：三点悬挂；工作状态外形尺寸（长×宽×高）mm：1140×1760×780 ；作业小时生产率：0.3-0.5 hm²/h；作业速度：3—5km/h；工作幅宽：150cm；刀轴总成传动方式：侧边皮带传动；刀轴总成设计转速：2200r/min；刀轴总成最大回转半径：220mm；刀轴总成刀片型式：甩刀（2弯1直1组）；刀轴总成总安装刀数：84把 | 1800.0000 | 购机补贴(通用类) |  | 山东省
313 | 收获机械 | 茎秆收集处理机械 | 秸秆粉碎还田机 | 1.5-2m秸秆粉碎还田机 | 潍坊百励丰农业机械有限公司 | 秸秆粉碎还田机 | 1JH-165 | 配套动力范围：58.8-73.5 kw；配套动力输出轴转速：720r/min；与配套拖拉机联接方式：三点悬挂；工作状态外形尺寸（长×宽×高）mm：1340×1970×1070 ；作业小时生产率：0.36-0.59 hm²/h；作业速度：3—5km/h；工作幅宽：165 cm；刀轴总成传动方式：侧边皮带传动；刀轴总成设计转速：2200r/min；刀轴总成最大回转半径：255mm；刀轴总成刀片型式：甩刀（2弯1直1组）；刀轴总成总安装刀数：90把 | 1800.0000 | 购机补贴(通用类) |  | 山东省
314 | 收获机械 | 茎秆收集处理机械 | 秸秆粉碎还田机 | 1.5-2m秸秆粉碎还田机 | 潍坊百励丰农业机械有限公司 | 秸秆粉碎还田机 | 1JH-180 | 配套动力范围：58.8-73.5 kw；配套动力输出轴转速：720r/min；与配套拖拉机联接方式：三点悬挂；工作状态外形尺寸（长×宽×高）mm：1340×2120×1070 ；作业小时生产率：0.36-0.59 hm²/h；作业速度：3—5km/h；工作幅宽：180 cm；刀轴总成传动方式：侧边皮带传动；刀轴总成设计转速：2200r/min；刀轴总成最大回转半径：255mm；刀轴总成刀片型式：甩刀（2弯1直1组）；刀轴总成总安装刀数：102把 | 1800.0000 | 购机补贴(通用类) |  | 山东省
315 | 耕整地机械 | 耕地机械 | 微耕机 | 2.5-4kW微耕机 | 安徽嘉泽机械制造有限公司 | 微耕机 | 1WG-2.5Q | 配套发动机功率:2.5KW,配套动力类型：汽油机；起动方式:手拉起动,传动方式:齿轮传动,耕宽:400mm;工作状态外形尺寸(长×宽×高):1250×520×900mm；主离合器型式：湿式。 | 500.0000 | 购机补贴(非通用类) |  | 安徽省
316 | 耕整地机械 | 耕地机械 | 微耕机 | 4kW及以上汽油机微耕机 | 安徽嘉泽机械制造有限公司 | 微耕机 | 1WG-4.0Q | 配套发动机功率:4.0KW；配套动力类型：汽油机；起动方式:手拉起动,传动方式:齿轮传动,耕宽:550mm;工作状态外形尺寸(长×宽×高):1350×600×850mm；主离合器型式：湿式。 | 600.0000 | 购机补贴(非通用类) |  | 安徽省
317 | 农产品初加工机械 | 茶叶加工机械 | 茶叶理条机 | 锅槽面积1-2.5m²茶叶理条机 | 安吉鸿丰机械有限公司 | 茶叶理条机 | 6CL-1280 | 外形尺寸（长×宽×高）：2460×1170×890mm；结构型式：间歇式；加热型式：液化气燃烧加热；锅槽面积：1.09平方米；锅槽长度:800mm；电机功率：0.75kW；下料方式:手动下料；往复运转速率：10～230次/min；锅槽数：12. | 2500.0000 | 购机补贴(非通用类) |  | 浙江省
318 | 动力机械 | 拖拉机 | 轮式拖拉机 | 140-160马力四轮驱动动力换挡拖拉机 | 江苏沃得高新农业装备有限公司 | 轮式拖拉机 | DX1404 | 标定功率：140马力（103kW）；驱动方式：四轮驱动；最小使用比质量（kg/kW）：43.69（带安全架）/44.90（带驾驶室）；主变速换挡方式为机械有级挡，副变速换挡方式为动力换向；配套发动机型号：玉柴YC4A160-T303（国Ⅲ排放标准）；标定转速(r/min)：2300；外廓尺寸（长×宽×高）（mm）：4650×2070×2740（至安全架顶）/2890（至驾驶室顶）；轴距或履带接地长（mm）：2330；最小使用质量(kg)：4500（带安全架）/4625（带驾驶室）；发动机与主离合器联接方式：直联；轮胎型号（前轮/后轮）：12.4-28/16.9-34。 | 42800.0000 | 购机补贴(通用类) |  | 江苏省
319 | 动力机械 | 拖拉机 | 轮式拖拉机 | 120-140马力四轮驱动动力换挡拖拉机 | 江苏沃得高新农业装备有限公司 | 轮式拖拉机 | DX1304 | 标定功率：130马力（95.6kW）；驱动方式：四轮驱动；最小使用比质量（kg/kW）：43.62（带安全架）/44.93（带驾驶室）；主变速换挡方式为机械有级挡，副变速换挡方式为动力换向；配套发动机型号：玉柴YC4A150-T305（国Ⅲ排放标准）；标定转速(r/min)：2300；外廓尺寸（长×宽×高）（mm）：4650×2070×2740（至安全架顶）/2890（至驾驶室顶）；轴距或履带接地长（mm）：2330；最小使用质量(kg)：4170（带安全架）/4295（带驾驶室）；发动机与主离合器联接方式：直联；轮胎型号（前轮/后轮）：12.4-28/16.9-34。 | 34900.0000 | 购机补贴(通用类) |  | 江苏省
320 | 动力机械 | 拖拉机 | 轮式拖拉机 | 120-140马力四轮驱动动力换挡拖拉机 | 江苏沃得高新农业装备有限公司 | 轮式拖拉机 | DX1204 | 标定功率：120马力（88.2kW）；驱动方式：四轮驱动；最小使用比质量（kg/kW）：47.28（带安全架）/48.70（带驾驶室）；主变速换挡方式为机械有级挡，副变速换挡方式为动力换向；配套发动机型号：玉柴YC4A140-T304（国Ⅲ排放标准）；标定转速(r/min)：2300；外廓尺寸（长×宽×高）（mm）：4650×2070×2740（至安全架顶）/2890（至驾驶室顶）；轴距或履带接地长（mm）：2330；最小使用质量(kg)：4170（带安全架）/4295（带驾驶室）；发动机与主离合器联接方式：直联；轮胎型号（前轮/后轮）：12.4-28/16.9-34。 | 34900.0000 | 购机补贴(通用类) |  | 江苏省
321 | 动力机械 | 拖拉机 | 轮式拖拉机 | 90-100马力四轮驱动拖拉机 | 湖南中联重科智能农机有限责任公司 | 轮式拖拉机 | RX904 | 功率：90马力；型式：四轮驱动；最小使用质量kg：2880；最小使用比质量（kg/kw）：43.5；常用轮距(前轮/后轮)mm：1400/1400；最小离地间隙mm：380；发动机与主离合器联接方式：直联； | 21500.0000 | 购机补贴(通用类) |  | 湖南省
322 | 收获机械 | 谷物收获机械 | 自走履带式谷物联合收割机（全喂入） | 4kg/s及以上自走履带式谷物联合收割机（全喂入） | 湖南中联重科智能农机有限责任公司 | 履带式全喂入谷物联合收割机 | 4LZT-6Z | 结构型式：履带自走式全喂入；喂入量（kg/s）：6；整机外形尺寸（长×宽×高）（mm）：5430×2600×2710；割台工作幅宽（mm）：2200；整机质量（kg）：4000； | 31300.0000 | 购机补贴(通用类) |  | 湖南省
323 | 收获机械 | 谷物收获机械 | 自走履带式谷物联合收割机（全喂入） | 4kg/s及以上自走履带式谷物联合收割机（全喂入） | 湖南中联重科智能农机有限责任公司 | 履带式全喂入谷物联合收割机 | 4LZT-6Z1 | 结构型式：履带自走式全喂入；喂入量（kg/s）：6；整机外形尺寸（长×宽×高）（mm）：5455×2530×2885；割台工作幅宽（mm）：2200；整机质量（kg）：3680； | 31300.0000 | 购机补贴(通用类) |  | 湖南省
324 | 收获后处理机械 | 脱粒机械 | 稻麦脱粒机 | 生产率300kg/h及以上稻麦脱粒机 | 贵州省黔南州黔丰农业机械制造销售有限公司 | 稻麦脱粒机 | 5TG-76A | 产品名称：稻麦脱粒机，产品型号：5TG-76A，结构型式：半喂入：非机械夹持式，外形尺寸（长×宽×高）：1190×1280×1140mm，配套动力型式：汽油机，配套动力功率：≥4.0kW，配套动力转速：3600r/min，喂入方式：人工喂入，滚筒数量：1个，主滚筒结构型式：弓齿式，主滚筒工作直径：Φ315±5mm，主滚筒工作长度：760mm，主滚筒工作转速：400~600r/min，凹板型式：菱形筛孔式，分离型式：筛网分离，清选型式：风选式，筛体尺寸（长×宽）：760×770mm，风机型式：叶片式，风机数量：1个，风机直径：Φ160±5mm，风机转速：1400~1500r/min，卸粮方式：人工卸粮，生产率：水稻≥360kg/h。 | 300.0000 | 购机补贴(非通用类) |  | 贵州省
325 | 农产品初加工机械 | 茶叶加工机械 | 茶叶理条机 | 锅槽面积2.5m²及以上茶叶理条机 | 龙游锦盛茶叶机械有限公司 | 连续杀青理条机 | 6CSLB-400A | 外型尺寸：3990×1580×1370mm；小时处理量：≥100kg（鲜叶）/h；槽锅槽数：12；槽锅面积：3.9平方米；锅槽长度：3420mm；成条率：≥85%；加热形式：液化气加热；耗气量：≤8kg/h. | 3000.0000 | 购机补贴(非通用类) |  | 浙江省
326 | 农产品初加工机械 | 茶叶加工机械 | 茶叶理条机 | 锅槽面积1-2.5m²茶叶理条机 | 龙游锦盛茶叶机械有限公司 | 茶叶理条机 | 6CL-1580 | 外型尺寸：2480×1260×850mm；小时处理量：≥20kg（鲜叶）/h；槽锅槽数：15；槽锅面积：1.12平方米；锅槽长度：80mm；成条率：≥85%；电机功率：0.75kw.加热形式：液化气加热。 | 2500.0000 | 购机补贴(非通用类) |  | 浙江省
327 | 农产品初加工机械 | 茶叶加工机械 | 茶叶理条机 | 锅槽面积1-2.5m²茶叶理条机 | 龙游锦盛茶叶机械有限公司 | 茶叶理条机 | 6CL-1580D | 外型尺寸：2480×1260×850mm；小时处理量：≥20kg（鲜叶）/h；槽锅槽数：15；槽锅面积：1.12平方米；锅槽长度：80mm；成条率：≥85%；电机功率：0.75kw；加热形式：电加热；加热功率25kw. | 2500.0000 | 购机补贴(非通用类) |  | 浙江省
328 | 农产品初加工机械 | 茶叶加工机械 | 茶叶理条机 | 锅槽面积2.5m²及以上茶叶理条机 | 龙游锦盛茶叶机械有限公司 | 连续式茶叶理条机 | 6CL-12327X | 外型尺寸：3960×1580×1150mm；小时处理量：≥100kg（鲜叶）/h；槽锅槽数：12；槽锅面积：3.73平方米；锅槽长度：3275mm；成条率：≥85%；电机功率：1.1kw；加热形式：电加热；加热功率：80kw. | 3000.0000 | 购机补贴(非通用类) |  | 浙江省
329 | 耕整地机械 | 耕地机械 | 微耕机 | 4kW及以上柴油机微耕机 | 重庆铭城机械制造有限公司 | 微耕机 | 1WGCZ6.3-135 | 配套发动机标定功率：6.3kW；配套发动机标定转速：3600r/min；结构型式：手持式；整机外形尺寸：1700x1360x1050mm；配套发动机启动方式：手拉起动；配套发动机燃油类型：柴油；工作幅宽:1350mm；发动机输出传动方式：直联；刀辊传动方式：齿轮传动；主离合器型式：摩擦片式；主离合器状态：常开；旋耕刀型式：旱地刀；刀辊总安装刀数:38把。 | 800.0000 | 购机补贴(非通用类) |  | 重庆市
330 | 耕整地机械 | 耕地机械 | 微耕机 | 4kW及以上柴油机微耕机 | 重庆铭城机械制造有限公司 | 微耕机 | 1WGCZ4.1-95 | 配套发动机标定功率：4.1kW；配套发动机标定转速：3600r/min；结构型式：手持式；整机外形尺寸：1650x960x950mm；配套发动机启动方式：手拉起动；配套发动机燃油类型：柴油；工作幅宽:950mm；发动机输出传动方式：直联；刀辊传动方式：齿轮传动；主离合器型式：摩擦片式；主离合器状态：常开；旋耕刀型式：旱地刀；刀辊总安装刀数:24把。 | 800.0000 | 购机补贴(非通用类) |  | 重庆市
331 | 耕整地机械 | 耕地机械 | 微耕机 | 4kW及以上柴油机微耕机 | 重庆铭城机械制造有限公司 | 微耕机 | 1WGCZ4.1-105 | 配套发动机标定功率：4.1kW；结构型式：手持式；配套发动机标定转速：3600r/min；整机外形尺寸：1700x1060x1050mm；配套发动机启动方式：手拉起动；配套发动机燃油类型：柴油；工作幅宽:1050mm；发动机输出传动方式：直联；刀辊传动方式：齿轮传动；主离合器型式：摩擦片式；主离合器状态：常开；旋耕刀型式：旱地刀；刀辊总安装刀数:24。 | 800.0000 | 购机补贴(非通用类) |  | 重庆市
332 | 耕整地机械 | 耕地机械 | 微耕机 | 4kW及以上柴油机微耕机 | 重庆铭城机械制造有限公司 | 微耕机 | 1WGCZ4.4-105 | 配套发动机标定功率：4.4W；结构型式：手持式；配套发动机标定转速：3600r/min；整机外形尺寸：1650x1060x950mm；配套发动机启动方式：手拉起动；配套发动机燃油类型：柴油；工作幅宽:1050mm；发动机输出传动方式：直联；刀辊传动方式：齿轮传动；主离合器型式：摩擦片式；主离合器状态：常开；旋耕刀型式：旱地刀；刀辊总安装刀数:24。 | 800.0000 | 购机补贴(非通用类) |  | 重庆市
333 | 耕整地机械 | 耕地机械 | 微耕机 | 2.5kW以下汽油微耕机 | 英德尔（福建）机械有限公司 | 微型耕耘机 | 1WG3Q | 配套动力：NH130汽油机，标定功率：2.2kW,外形尺寸（长×款×高）mm：1206×606×825，工作宽幅：59.8cm，结构净质量（不含工作部件）：27.1kg，传动方式(发动机输出)：直传，传动方式(刀辊)：蜗轮蜗杆，旋耕刀型号：PII150，总安装刀数：18把，主离合器型式：离心式 | 300.0000 | 购机补贴(非通用类) |  | 福建省
334 | 收获后处理机械 | 干燥机械 | 谷物烘干机 | 批处理量30t及以上循环式谷物烘干机 | 安徽昌久机械科技有限公司 | 批式循环谷物干燥机 | 5H-30A | 批处理量30T;循环式 | 46900.0000 | 购机补贴(通用类) |  | 安徽省
335 | 收获后处理机械 | 干燥机械 | 谷物烘干机 | 批处理量10-20t循环式谷物烘干机 | 安徽赛威机械有限公司 | 批式循环谷物干燥机 | 5H-15C | 批处理量15t；循环式 | 22600.0000 | 购机补贴(通用类) |  | 安徽省
336 | 收获后处理机械 | 干燥机械 | 谷物烘干机 | 批处理量10-20t循环式谷物烘干机 | 安徽赛威机械有限公司 | 批式循环谷物干燥机 | 5H-15D | 批处理量15T;循环式 | 22600.0000 | 购机补贴(通用类) |  | 安徽省
337 | 收获后处理机械 | 干燥机械 | 谷物烘干机 | 批处理量20-30t循环式谷物烘干机 | 安徽赛威机械有限公司 | 批式循环谷物干燥机 | 5H-20B | 批处理量20T；循环式 | 29000.0000 | 购机补贴(通用类) |  | 安徽省
338 | 收获后处理机械 | 干燥机械 | 谷物烘干机 | 批处理量30t及以上循环式谷物烘干机 | 安徽赛威机械有限公司 | 批式循环谷物干燥机 | 5H-30A | 批处理量30t；循环式 | 46900.0000 | 购机补贴(通用类) |  | 安徽省
339 | 收获后处理机械 | 干燥机械 | 谷物烘干机 | 批处理量30t及以上循环式谷物烘干机 | 安徽赛威机械有限公司 | 批式循环谷物干燥机 | 5H-30B | 批处理量30T；循环式 | 46900.0000 | 购机补贴(通用类) |  | 安徽省
340 | 收获后处理机械 | 干燥机械 | 谷物烘干机 | 批处理量10-20t循环式谷物烘干机 | 安徽赛威机械有限公司 | 批式循环谷物干燥机 | 5H-12A | 批处理量12T；循环式 | 22600.0000 | 购机补贴(通用类) |  | 安徽省
341 | 收获后处理机械 | 干燥机械 | 谷物烘干机 | 批处理量10-20t循环式谷物烘干机 | 安徽赛威机械有限公司 | 批式循环谷物干燥机 | 5H-12B | 批处理量12T；循环式 | 22600.0000 | 购机补贴(通用类) |  | 安徽省
342 | 农产品初加工机械 | 茶叶加工机械 | 茶叶理条机 | 锅槽面积2.5m²及以上茶叶理条机 | 黄山市雄伟茶叶机械有限公司 | 茶叶理条机 | 6CL-14400XDQ | 结构型式：连续式；加热型式：电+液化气；电加热功率：54kw；下料方式：自动；往复运转电机功率：1.1kw×2；槽锅面积：4.8㎡；锅槽长度：4055mm；槽锅槽数：前段11；后段14；往复运转频次：90～180次/min。 | 3000.0000 | 购机补贴(非通用类) |  | 安徽省
343 | 农产品初加工机械 | 茶叶加工机械 | 茶叶理条机 | 锅槽面积2.5m²及以上茶叶理条机 | 黄山市雄伟茶叶机械有限公司 | 茶叶理条机 | 6CL-14270XD | 型号：6CL-14270XD；结构型式：连续式；加热型式：电热；电加热功率：75kw；下料方式：自动；往复运转电机功率：1.1kw；槽锅面积：3.74㎡；锅槽长度：2700mm；槽锅槽数：14槽；往复运转频次：90～180次/min。 | 3000.0000 | 购机补贴(非通用类) |  | 安徽省
344 | 其他机械 | 其他机械 | 茶叶色选机 | 执行单元数128个及以上的茶叶色选机 | 合肥美亚光电技术股份有限公司 | 茶叶色选机 | 6CSX-300IIIA | 总单元执行数：900个； 传感器型式：彩色线阵CCD | 38000.0000 | 购机补贴(非通用类) |  | 安徽省
345 | 其他机械 | 其他机械 | 茶叶色选机 | 执行单元数128个及以上的茶叶色选机 | 合肥美亚光电技术股份有限公司 | 茶叶色选机 | 6CSX-1500A | 总单元执行数：1500个； 传感器型式：彩色线阵CCD | 38000.0000 | 购机补贴(非通用类) |  | 安徽省
346 | 其他机械 | 其他机械 | 茶叶色选机 | 执行单元数128个及以上的茶叶色选机 | 合肥美亚光电技术股份有限公司 | 茶叶色选机 | 6CSX-300ⅢB | 总单元执行数：1200个； 传感器型式：彩色线阵CCD | 38000.0000 | 购机补贴(非通用类) |  | 安徽省
347 | 其他机械 | 其他机械 | 茶叶色选机 | 执行单元数128个及以上的茶叶色选机 | 合肥美亚光电技术股份有限公司 | 茶叶色选机 | 6CSX-1500TD2 | 总执行单元数：1500个；传感器型式：彩色线阵CCD | 38000.0000 | 购机补贴(非通用类) |  | 安徽省
348 | 其他机械 | 其他机械 | 茶叶色选机 | 执行单元数128个及以上的茶叶色选机 | 合肥美亚光电技术股份有限公司 | 茶叶色选机 | 6CSX-900TF | 总单元执行数：900个； 传感器型式：彩色线阵CCD+红外传感器 | 38000.0000 | 购机补贴(非通用类) |  | 安徽省
349 | 收获后处理机械 | 干燥机械 | 谷物烘干机 | 批处理量4-10t循环式谷物烘干机 | 安徽兴仓机械科技有限公司 | 批式循环谷物干燥机 | 5HXC-6 | 结构型式：批式循环；干燥工艺：横流；烘干机机体外形尺寸：2060X2060X6110(mm）；批处理量：6t;有效容积：12.3m³；烘干机总功率：8.1KW | 15900.0000 | 购机补贴(通用类) |  | 安徽省
350 | 田间管理机械 | 中耕机械 | 田园管理机 | 4kW及以上汽油机田园管理机 | 安徽春风农林机械制造有限公司 | 田园管理机 | 3TGQ-4QC | 1、结构型式：双轴、轮式； 2、外形尺寸：1800mm*750mm*950mm; 3、发动机输出传动方式：皮带传动； 4、主离合器型式：干式； 5、主离合器状态：常开； 6、标定功率：4.0kW; 7、标定转速：3600r/min； 8、配套锄草装置型式：锄草轮（刀片式）； 9、配套锄草装置最大工作宽度：700mm； 10、配套开沟装置型式：开沟刀； 11、配套开沟装置最大工作宽度：300mm； | 600.0000 | 购机补贴(非通用类) |  | 安徽省
351 | 田间管理机械 | 中耕机械 | 田园管理机 | 4kW及以上柴油机田园管理机 | 安徽春风农林机械制造有限公司 | 田园管理机 | 3TG-5 | 1、结构型式：双轴、轮式； 2、外形尺寸：1800mm*750mm*950mm; 3、发动机输出传动方式：皮带传动； 4、主离合器型式：干式； 5、主离合器状态：常开； 6、标定功率：5.3kW; 7、标定转速：3000r/min； 8、配套锄草装置型式：锄草轮（刀片式）； 9、配套锄草装置最大工作宽度：700mm； 10、配套开沟装置型式：开沟刀； 11、配套开沟装置最大工作宽度：300mm； | 800.0000 | 购机补贴(非通用类) |  | 安徽省
352 | 田间管理机械 | 中耕机械 | 田园管理机 | 4kW及以上柴油机田园管理机 | 安徽春风农林机械制造有限公司 | 田园管理机 | 3TG-4A | 1、结构型式：双轴、轮式； 2、外形尺寸：1800mm*750mm*950mm; 3、发动机输出传动方式：皮带传动； 4、主离合器型式：干式； 5、主离合器状态：常开； 6、标定功率：4.1kW; 7、标定转速：3600r/min； 8、配套锄草装置型式：锄草轮（刀片式）； 9、配套锄草装置最大工作宽度：700mm； 10、配套开沟装置型式：开沟刀； 11、配套开沟装置最大工作宽度：300mm； | 800.0000 | 购机补贴(非通用类) |  | 安徽省
353 | 田间管理机械 | 中耕机械 | 田园管理机 | 4kW及以上汽油机田园管理机 | 安徽春风农林机械制造有限公司 | 田园管理机 | 3TGQ-5Q | 1、结构型式：双轴、轮式； 2、外形尺寸：1800mm*750mm*950mm; 3、发动机输出传动方式：皮带传动； 4、主离合器型式：干式； 5、主离合器状态：常开； 6、标定功率：5.2kW; 7、标定转速：3600r/min； 8、配套锄草装置型式：锄草轮（刀片式）； 9、配套锄草装置最大工作宽度：700mm； 10、配套开沟装置型式：双面犁铲式； 11、配套开沟装置最大工作宽度：300mm； | 600.0000 | 购机补贴(非通用类) |  | 安徽省
354 | 田间管理机械 | 中耕机械 | 田园管理机 | 4kW及以上柴油机田园管理机 | 安徽春风农林机械制造有限公司 | 田园管理机 | 3TG-4B | 1、结构型式：双轴、轮式； 2、外形尺寸：1800mm*750mm*880mm; 3、发动机输出传动方式：皮带传动； 4、主离合器型式：干式； 5、主离合器状态：常开； 6、标定功率：4.05kW; 7、标定转速：3600r/min； 8、配套锄草装置型式：锄草轮（刀片式）； 9、配套锄草装置最大工作宽度：700mm； 10、配套开沟装置型式：开沟刀； 11、配套开沟装置最大工作宽度：300mm； | 800.0000 | 购机补贴(非通用类) |  | 安徽省
355 | 农产品初加工机械 | 茶叶加工机械 | 茶叶杀青机 | 滚筒直径60cm及以上杀青机 | 遂昌鑫辉机械有限公司 | 茶叶滚筒杀青机 | 6CST-120 | 结构型式：滚筒式；滚筒外径：1200mm ；滚筒内部直段长度：6000mm；运转电机功率3KW。 | 4800.0000 | 购机补贴(非通用类) |  | 浙江省
356 | 农产品初加工机械 | 茶叶加工机械 | 茶叶杀青机 | 滚筒直径60cm及以上杀青机 | 遂昌鑫辉机械有限公司 | 茶叶滚筒杀青机 | 6CST-100 | 结构型式：滚筒式；滚筒外径：1000mm ；滚筒内部直段长度：5000mm；运转电机功率：2.2KW。 | 4800.0000 | 购机补贴(非通用类) |  | 浙江省
357 | 农产品初加工机械 | 茶叶加工机械 | 茶叶杀青机 | 滚筒直径60cm及以上杀青机 | 遂昌鑫辉机械有限公司 | 茶叶滚筒杀青机 | 6CST-80 | 结构型式：滚筒式；滚筒外径：800mm ；滚筒内部直段长度：4000mm ；运转电机功率：1.5W。 | 4800.0000 | 购机补贴(非通用类) |  | 浙江省
358 | 耕整地机械 | 耕地机械 | 微耕机 | 4kW及以上柴油机微耕机 | 贵州华创农业机械制造有限公司 | 微型耕耘机 | 1WG4.1-105FC-Z | 工作状态外形尺寸：1620mm*1050mm*910mm 工作速度：0.1m/s-0.3m/s 作业时生产率：≥0.03h㎡/（h.m) 单位作业面积燃油消耗量：≤30kg/h㎡ 工作幅宽（土1%）：1050mm 总装刀数：32把（旱地刀） | 800.0000 | 购机补贴(非通用类) |  | 贵州省
359 | 耕整地机械 | 耕地机械 | 微耕机 | 4kW及以上柴油机微耕机 | 贵州华创农业机械制造有限公司 | 微型耕耘机 | 1WG6.3-135FC-Z | 工作状态外形尺寸：1700mm*1350mm*960mm 工作速度：0.1m/s-0.3m/s 作业时生产率：≥0.03h㎡/（h.m) 单位作业面积燃油消耗量：≤30kg/h㎡ 工作幅宽（土1%）：1350mm 总装刀数：38把（旱地刀） | 800.0000 | 购机补贴(非通用类) |  | 贵州省
360 | 田间管理机械 | 中耕机械 | 田园管理机 | 4kW及以上汽油机田园管理机 | 日照市长远机械制造有限公司 | 田园管理机 | 3TGQ-5SZ(X) | 型号名称：3TGQ-5SZ(X)型田园管理机；结构型式：双轴、轮式；外形尺寸(长×宽×高)mm：1620×730×920；扶把水平调整:可调；扶把上下调整:可调；发动机输出传动方式：齿轮传动；主离合器型式：摩擦片式；主离合器状态：常开；标定（额定）功率：5.3kW；标定（额定）转速：3600r/min；配套锄草装置型式：锄草轮；配套锄草装置最大工作宽度：630mm；配套开沟装置型式：旋刀式；配套开沟装置最大工作宽度:250mm。 | 600.0000 | 购机补贴(非通用类) |  | 山东省
361 | 田间管理机械 | 中耕机械 | 田园管理机 | 4kW及以上汽油机田园管理机 | 日照市长远机械制造有限公司 | 田园管理机 | 3TGQ-5SZ | 型号名称：3TGQ-5SZ型田园管理机；结构型式：双轴、轮式；外形尺寸(长×宽×高)mm：1550×730×940；扶把水平调整：可调；扶把上下调整：可调；发动机输出传动方式：齿轮传动；主离合器型式：摩擦片式；主离合器状态：常开；标定（额定）功率：5.3kW；标定（额定）转速：3600r/min；配套锄草装置型式：锄草轮；配套锄草装置最大工作宽度：630mm；配套开沟装置型式：旋刀式；配套开沟装置最大工作宽度：250mm。 | 600.0000 | 购机补贴(非通用类) |  | 山东省
362 | 田间管理机械 | 中耕机械 | 田园管理机 | 4kW及以上汽油机田园管理机 | 湖北大地农业机械有限公司 | 田园管理机 | 3TGQ-4-1K | 外形尺寸(长×宽×高mm):1530×665×900(开沟状态)、1420×665×930（锄草状态），标定（额定）功率:4kw/3600r/min，主离合器型式：湿式摩擦片式，结构质量(kg)：68，传动方式(发动机输出)：齿轮，传动方式(刀辊)：直联，标配：锄草1副、开沟刀1副，行走轮1对、开沟轮1对，锄草接方式：直联，锄草装置型式：辊轮刀式，装刀数量(片)：10，配套锄草装置最大工作宽度：600mm，开沟连接方式：直联，开沟装置型式：旋转刀辊式，装刀数量(把)：12、配套开沟装置最大工作宽度:290mm。 | 600.0000 | 购机补贴(非通用类) |  | 湖北省
363 | 田间管理机械 | 中耕机械 | 田园管理机 | 4kW及以上柴油机田园管理机 | 宜昌凯帝农机有限公司 | 田园管理机 | 3TG-4-1P | 产品配置参数（企业填写）： 外形尺寸(长×宽×高)mm：1470×900×960(培土状态)、1470×900×960(锄草状态)，标定（额定）功率：4.1kw/3600r/min， 主离合器型式：湿式摩擦片式，结构质量(kg)：68，传动方式(发动机输出)：齿轮,传动方式(刀辊)：直联,标配：锄草1副、培土:1套、行走轮1对（400-8）、阻力棒1套。锄草接方式：直联，锄草装置型式：辊轮刀式，装刀数量(片)：10,配套锄草装置最大工作宽度:600mm,培土连接方式：直联,培土装置型式：V型犁式，装机数量(副):1,配套培土装置最大工作宽度225mm。 | 800.0000 | 购机补贴(非通用类) |  | 湖北省
364 | 田间管理机械 | 中耕机械 | 田园管理机 | 4kW及以上柴油机田园管理机 | 宜昌凯帝农机有限公司 | 田园管理机 | 3TG-4-2G | 外形尺寸(长×宽×高)mm:1580×750×1035,（额定）功率:4.05kw/3600r/min; 主离合器型式:湿式摩擦片式.结构质量(kg):68；传动方式(发动机输出):齿轮；结构形式：双轴、轮式，传动方式:直联；标配；锄草1副、开沟刀一副、行走轮1对，锄草轮接方式:直联，锄草装置型式；辊轮刀式，装刀数量(片):10；开沟装刀数量(片):12;配套锄草装置最大工作宽度:720mm;开沟刀连接方式:直联，装置型式：辊轮刀式、配套开沟装置最大工作宽度260mm | 800.0000 | 购机补贴(非通用类) |  | 湖北省
365 | 田间管理机械 | 中耕机械 | 田园管理机 | 4kW及以上柴油机田园管理机 | 宜昌凯帝农机有限公司 | 田园管理机 | 3TG-6-1P | 整机外形尺寸（长×宽×高）mm:1830×995×1090 ,配套发动机标定功率:6.3kw/3600r/min,主离合器型式：湿式摩擦片式，结构质量(kg)：120，传动方式(发动机输出)：齿轮，传动方式(刀辊)：直联，标配旋耕刀1副，行走轮1对、配套旋耕锄草装置最大工作宽度：720mm, 培土装置最大宽度：310mm:刀辊设计转速:130r/min,刀最大回转半径:180mm, 作业速度 :≤1.3m/s,作业小时生产率:≤0.125hm2/(h•m),单位作业面积燃油消耗量:≤15kg/hm2, | 800.0000 | 购机补贴(非通用类) |  | 湖北省
366 | 田间管理机械 | 中耕机械 | 田园管理机 | 4kW及以上汽油机田园管理机 | 宜昌凯帝农机有限公司 | 田园管理机 | 3TGQ-4-1P | 产品配置参数（企业填写）： 外形尺寸(长×宽×高)mm：1470×900×960(培土状态)、1470×900×960(锄草状态)，标定汽油机（额定）功率：4.0kw/3600r/min， 主离合器型式：湿式摩擦片式，结构质量(kg)：68，传动方式(发动机输出)：齿轮,传动方式(刀辊)：直联,标配：锄草1副、培土:1套、行走轮1对（400-8）、阻力棒1套。锄草接方式：直联，锄草装置型式：辊轮刀式，装刀数量(片)：10,配套锄草装置最大工作宽度:600mm,培土连接方式：直联,培土装置型式：V型犁式，装机数量(副):1,配套培土装置最大工作宽度225mm。 | 600.0000 | 购机补贴(非通用类) |  | 湖北省
367 | 田间管理机械 | 中耕机械 | 田园管理机 | 4kW及以上汽油机田园管理机 | 宜昌凯帝农机有限公司 | 田园管理机 | 3TGQ-4-2G | 外形尺寸(长×宽×高)mm:1580×750×1035,汽油机（额定）功率:4kw/3600r/min; 主离合器型式:湿式摩擦片式.结构质量(kg):68；传动方式(发动机输出):齿轮；结构形式：双轴、轮式，传动方式:直联；标配；锄草1副、开沟刀一副、行走轮1对，锄草轮接方式:直联，锄草装置型式；辊轮刀式，装刀数量(片):10；开沟装刀数量(片):12;配套锄草装置最大工作宽度:720mm;开沟刀连接方式:直联，装置型式：辊轮刀式、配套开沟装置最大工作宽度260mm | 600.0000 | 购机补贴(非通用类) |  | 湖北省
368 | 田间管理机械 | 中耕机械 | 田园管理机 | 4kW及以上汽油机田园管理机 | 宜昌凯帝农机有限公司 | 田园管理机 | 3TGQ-4-2K | 外形尺寸(长×宽×高)mm:1350×579×980,汽油机（额定）功率:4kw/3600r/min; 主离合器型式: 涨紧轮式.结构质量(kg):68；传动方式(发动机输出): 三角皮带；结构形式：双轴、轮式，标配；锄草1副、开沟刀一副、行走轮1对，锄草轮接方式:直联，锄草装置型式；辊轮刀式，装刀数量(片):10；开沟装刀数量(片):12；配套锄草装置最大工作宽度:720mm;开沟刀连接方式:直联，装置型式：辊轮刀式、配套开沟装置最大工作宽度260mm | 600.0000 | 购机补贴(非通用类) |  | 湖北省
369 | 动力机械 | 拖拉机 | 轮式拖拉机 | 90-100马力四轮驱动拖拉机 | 第一拖拉机股份有限公司 | 轮式拖拉机 | LX954 | 功率：70kW/95马力；驱动方式：四轮驱动;最小使用质量：3700kg（安全架）/ 3870 kg（马鞍型驾驶室）/3960kg（平地板驾驶室）；发动机：型号：LR4A3LU22/0700E；功率：70kW；制造商：一拖（洛阳）柴油机有限公司；排放阶段：国三； 型号： LR4A3LR22/0700; 功率：70kW；制造商：一拖（洛阳）柴油机有限公司；排放阶段：国三。 | 21500.0000 | 购机补贴(通用类) |  | 河南省
370 | 动力机械 | 拖拉机 | 轮式拖拉机 | 140-160马力四轮驱动拖拉机 | 第一拖拉机股份有限公司 | 轮式拖拉机 | LY1404 | 功率：103kW/140马力；驱动方式：四轮驱动；最小使用质量:4491kg；发动机：型号：LR6A3LR22/1030；功率：103kW，制造商：一拖（洛阳）柴油机有限公司；排放阶段：国三。 | 38800.0000 | 购机补贴(通用类) |  | 河南省
371 | 收获机械 | 饲料作物收获机械 | 打（压）捆机 | 压缩室直径0.52m及以上圆捆压捆机 | 乐陵市兴华农业机械有限公司 | 圆草捆打捆机 | 9QYG-0.5 | 型号名称 / 9QYG-0.5型圆草捆打捆机 ;挂接方式 / 固定式 ;喂入口宽度 mm 520 ; 喂入器结构型式 / 输送带; 压缩室成捆机构型式 / 滚筒式; 压缩室宽度 mm 520 ;压缩室直径 mm 550; 卷压工作部件数量 个 滚筒 30 ;卷压滚筒直径 mm 60; 捆扎方式 / 缠绳.配套发动机（电动机）额定功率 kW 5.5 . | 5600.0000 | 购机补贴(通用类) |  | 山东省
372 | 耕整地机械 | 耕地机械 | 微耕机 | 4kW及以上汽油机微耕机 | 山东省滨州市富田农业机械有限公司 | 微耕机 | 1WG-4Q | 配套发动机生产企业:重庆鼎工机电有限公司；配套发动机型号名称：170F/P汽油机；配套发动机标定功率：4kW，外形尺寸(长×宽×高)：1500×990×840mm，结构质量：66kg，传动方式：三角皮带传动，连接方式：直联，主离合器型式：涨离式， 耕 宽（mm）：950，耕 深：≥100mm，作业速度（m/s）：0.1～0.3，作业小时生产率：0.03～0.07 hm²/（h·m），单位作业面积燃油消耗量：≤22（kg/hm²） | 600.0000 | 购机补贴(非通用类) |  | 山东省
373 | 耕整地机械 | 耕地机械 | 铧式犁 | 单体幅宽35cm以下,3-4铧铧式犁 | 辽宁现代农机装备有限公司 | 液压翻转犁 | 1LF-425 | 外形尺寸（长×宽×高mm）：2300×1200×1200，机器质量（kg）：440，配套动力（kw）:40.4,犁体数量（个）：左右各4，犁体工作幅宽（cm）：25，耕深（cm）：16-24 | 1040.0000 | 购机补贴(非通用类) |  | 辽宁省
374 | 农产品初加工机械 | 茶叶加工机械 | 茶叶理条机 | 锅槽面积1-2.5m²茶叶理条机 | 安吉孝丰强升机械厂 | 茶叶理条机 | 6CL-1280D | 型号名称 / 6CL-1280D 作业形式 / 间歇式 加热型式 / 电加热 电加热功率（电加热适用） kW 20 往复运转电机功率 kW 0.75 槽锅面积 ㎡ 1.1 锅槽长度 mm 800 槽锅槽数 槽 12 槽锅锅体尺寸（长×宽） mm 1470*855 往复运转频次 次/min 50~240 | 2500.0000 | 购机补贴(非通用类) |  | 浙江省
375 | 农产品初加工机械 | 茶叶加工机械 | 茶叶理条机 | 锅槽面积1-2.5m²茶叶理条机 | 安吉孝丰强升机械厂 | 茶叶理条机 | 6CL-1280Q | 默认标准 型号名称 / 6CL-1280Q 作业形式 / 间歇式 加热型式 / 煤气加热 电加热功率（电加热适用） kW / 往复运转电机功率 kW 0.75 槽锅面积 ㎡ 1.1 锅槽长度 mm 800 槽锅槽数 槽 12 槽锅锅体尺寸（长×宽） mm 1470*855 往复运转频次 次/min 50~240 | 2500.0000 | 购机补贴(非通用类) |  | 浙江省
376 | 动力机械 | 拖拉机 | 轮式拖拉机 | 200马力及以上四轮驱动拖拉机 | 山东中机农业科技有限公司 | 轮式拖拉机 | ZJ2404-S | "整机型式 / 4×4四轮驱动 ；外廓尺寸(长×宽×高) mm ：5450×2360×3200（滤清器顶）；轴距或履带接地长 mm ：2745 ；常用轮距(前轮/后轮)或轨距 mm ：1900/1760 ；轮距(前轮/后轮)调整方式 / 1900/1760-2100 ；最小离地间隙 mm： 480（后牵引架底部） ；离合器壳体前端面至后驱动轴轴心线的水平距离 mm： 1420.5 ；变速箱齿轮副轴孔中心距 mm ：125 ；最小使用质量 kg： 7680 ；标准配重(前/后) kg 780/480 ；最小使用比质量 kg/kW： 43.54 ；发动机与主离合器联接方式 ： 直联 ；转向系型式 /：全液压 ；轮胎型号(前轮/后轮) ： 16.9-28/20.8-38 | 63200.0000 | 购机补贴(通用类) |  | 山东省
377 | 动力机械 | 拖拉机 | 轮式拖拉机 | 200马力及以上四轮驱动拖拉机 | 山东中机农业科技有限公司 | 轮式拖拉机 | ZJ2204-S | 整机型式 ：4×4四轮驱动 ；外廓尺寸(长×宽×高) mm： 5450×2360×3200（滤清器顶）；轴距或履带接地长 mm ：2745 ；常用轮距(前轮/后轮)或轨距 mm： 1900/1760 ；轮距(前轮/后轮)调整方式 /：1900/1760-2100； 最小离地间隙 mm ：480（后牵引架底部）； 离合器壳体前端面至后驱动轴轴心线的水平距离 mm： 1420.5 ；变速箱齿轮副轴孔中心距 mm ：125 ；最小使用质量 kg ：7060 ；标准配重(前/后) kg： 780/480 ；最小使用比质量 kg/kW： 43.58 ；发动机与主离合器联接方式 :直联 ; 轮胎型号(前轮/后轮) /：16.9-28/20.8-38 。 | 63200.0000 | 购机补贴(通用类) |  | 山东省
378 | 动力机械 | 拖拉机 | 轮式拖拉机 | 90-100马力四轮驱动拖拉机 | 山东中机农业科技有限公司 | 轮式拖拉机 | ZJ904 | 整机型式：4×4四轮驱动；外廓尺寸(长×宽×高)mm：3770×1690×2420（安全架顶部）；轴距或履带接地长mm：2060；常用轮距(前轮/后轮)或轨距mm：1290/1310；轮距(前轮/后轮)调整方式：1290/1284-1400；最小使用质量kg：2708 | 21500.0000 | 购机补贴(通用类) |  | 山东省
379 | 动力机械 | 拖拉机 | 轮式拖拉机 | 80-90马力四轮驱动拖拉机 | 山东中机农业科技有限公司 | 轮式拖拉机 | ZJ804 | 整机型式：4×4四轮驱动；外廓尺寸(长×宽×高)mm：3770×1690×2420（安全架顶部）；轴距或履带接地长mm:2060；常用轮距(前轮/后轮)或轨距mm：1290/1310；轮距(前轮/后轮)调整方式：1290/1284-1400；最小使用质量kg：2450 | 18500.0000 | 购机补贴(通用类) |  | 山东省
380 | 动力机械 | 拖拉机 | 轮式拖拉机 | 60-70马力四轮驱动拖拉机 | 山东中机农业科技有限公司 | 轮式拖拉机 | ZJ604-A | "整机型式:4×4四轮驱动；外廓尺寸(长×宽×高)mm：3550×1520×2300（安全框架顶）；轴距或履带接地长mm：1900；常用轮距(前轮/后轮)或轨距：1145、1215/1110-1400；轮距(前轮/后轮)调整方式：45、1215/1110-1400；最小使用质量kg：1850；标准配重(前/后)kg：48/56；最小使用比质量kg/kW：41.86；发动机与主离合器联接方式：直联；转向系型式：全液压；转向系转向操纵机构：方向盘；轮胎型号(前轮/后轮)：7.5-16/11.2-28； | 12000.0000 | 购机补贴(通用类) |  | 山东省
381 | 动力机械 | 拖拉机 | 轮式拖拉机 | 70-80马力四轮驱动拖拉机 | 山东中机农业科技有限公司 | 轮式拖拉机 | ZJ704 | 整机型式：4×4四轮驱动；外廓尺寸(长×宽×高)mm：3770×1690×2420（安全架顶部）；轴距或履带接地长mm：2060；常用轮距(前轮/后轮)或轨距mm：1290/1310；轮距(前轮/后轮)调整方式：1290/1284-1400；最小使用质量kg：2250 | 15300.0000 | 购机补贴(通用类) |  | 山东省
382 | 动力机械 | 拖拉机 | 轮式拖拉机 | 100-120马力四轮驱动拖拉机 | 山东中机农业科技有限公司 | 轮式拖拉机 | ZJ1004-B | 整机型式：4×4四轮驱动；外廓尺寸(长×宽×高)mm:4020×1810×2620（安全框架顶）;轴距或履带接地长 mm: 2020 ;常用轮距(前轮/后轮)或轨距 mm ：1280/1430 ；最小离地间隙 mm ：380(前桥底端) ；最小使用质量 kg： 2940 ；标准配重(前/后) kg： 110/180；最小使用比质量 kg/kW ：40； 发动机与主离合器联接方式 ：直联 转向系型式 ：全液压 ；转向系转向操纵机构 ：方向盘 ； | 24500.0000 | 购机补贴(通用类) |  | 山东省
383 | 动力机械 | 拖拉机 | 轮式拖拉机 | 90-100马力四轮驱动拖拉机 | 山东中机农业科技有限公司 | 轮式拖拉机 | ZJ904-B | 整机型式 ： 4×4四轮驱动 ；整机用途 ：一般用途 ；外廓尺寸(长×宽×高) mm ：4020×1810×2620（安全框架顶） ；轴距或履带接地长 mm： 2020 ；常用轮距(前轮/后轮)或轨距 mm ：1280/1430 ；最小使用质量 kg： 2750 ；标准配重(前/后) kg ：110/180 ； 最小使用比质量 kg/kW ：41.54 ；发动机与主离合器联接方式 ：直联 ；转向系型式 ：全液压；转向系转向操纵机构 ： 方向盘 ； | 21500.0000 | 购机补贴(通用类) |  | 山东省
384 | 动力机械 | 拖拉机 | 轮式拖拉机 | 80-90马力四轮驱动拖拉机 | 山东中机农业科技有限公司 | 轮式拖拉机 | ZJ804-B | 整机型式 ： 4×4四轮驱动 ；整机用途 ： 一般用途 ；外廓尺寸(长×宽×高) mm ：4020×1810×2620（安全框架顶）； 轴距或履带接地长 mm ：2020 ；常用轮距(前轮/后轮)或轨距 mm ：1280/1430 ；变速箱齿轮副轴孔中心距 mm： 90 ；最小使用质量 kg ：2410； 标准配重(前/后) kg ：110/180 ；最小使用比质量 kg/kW ：40.85 ；主变速挡位数 ： 4 ；发动机与主离合器联接方式 ： 直联 ；转向系型式 ： 全液压 | 18500.0000 | 购机补贴(通用类) |  | 山东省
385 | 动力机械 | 拖拉机 | 轮式拖拉机 | 200马力及以上四轮驱动拖拉机 | 山东中机农业科技有限公司 | 轮式拖拉机 | ZJ2104-W | "整机型式 ： 4×4四轮驱动 ；外廓尺寸(长×宽×高) mm： 5100×2320×2870（驾驶室顶） ；轴距或履带接地长 mm :2625; 常用轮距(前轮/后轮)或轨距 mm ：1800/1850 ；轮距(前轮/后轮)调整方式 ： 1612、1800/1620-2200 ；最小离地间隙 mm ：440(前桥底端) ；离合器壳体前端面至后驱动轴轴心线的水平距离 mm： 1346 ；变速箱齿轮副轴孔中心距 mm ：118 ；最小使用质量 kg ：6732 ；标准配重(前/后) kg ：440/240； 最小使用比质量 kg/kW： 43.6 ；简易驾驶室；转向系型式 ：全液压； 转向系转向操纵机构 ： 方向盘； 转向系转向机构型式 ：前轮转向 ；轮胎型号(前轮/后轮) ：14.9-26/18.4-38 " | 63200.0000 | 购机补贴(通用类) |  | 山东省
386 | 动力机械 | 拖拉机 | 轮式拖拉机 | 180-200马力四轮驱动拖拉机 | 山东中机农业科技有限公司 | 轮式拖拉机 | ZJ1804-W | "整机型式 ： 4×4四轮驱动 ；整机用途 ： 一般用途 ；外廓尺寸(长×宽×高) mm： 5100×2320×2870（驾驶室顶） ；轴距或履带接地长 mm： 2625 ；常用轮距(前轮/后轮)或轨距 mm ：1800/1850 ；轮距(前轮/后轮)调整方式 ：1612、1800/1620-2200 ； 最小离地间隙 mm ：440(前桥底端) ；离合器壳体前端面至后驱动轴轴心线的水平距离 mm： 1346 ；变速箱齿轮副轴孔中心距 mm： 118 ；最小使用质量 kg ：5770 ；标准配重(前/后) kg ：440/240 ；发动机与主离合器联接方式 ： 直联 ；转向系型式 ： 全液压； 转向系转向操纵机构 ：方向盘 ；转向系转向机构型式 ：前轮转向 ；轮胎型号(前轮/后轮) ：14.9-26/18.4-38 | 49700.0000 | 购机补贴(通用类) |  | 山东省
387 | 动力机械 | 拖拉机 | 轮式拖拉机 | 80-90马力四轮驱动拖拉机 | 山东中机农业科技有限公司 | 轮式拖拉机 | ZJ804-A | 整机型式：4×4四轮驱动；整机用途：一般用途；外廓尺寸(长×宽×高)mm:3550×1520×2300（安全框架顶）;轴距或履带接地长mm：1900；常用轮距(前轮/后轮)或轨距mm：1215/1170；轮距(前轮/后轮)调整方式mm：1145、1215/1110-1400；最小离地间隙mm：290（前桥底端）；离合器壳体前端面至后驱动轴轴心线的水平距离mm：1070；变速箱齿轮副轴孔中心距mm：80.5；最小使用质量kg：2248；标准配重(前/后)kg：48/56；发动机与主离合器联接方式：直联；转向系型式：全液压；转向系转向操纵机构：方向盘；转向系转向机构型式：前轮转向；轮胎型号(前轮/后轮)：7.5-16/11.2-28； | 18500.0000 | 购机补贴(通用类) |  | 山东省
388 | 动力机械 | 拖拉机 | 轮式拖拉机 | 70-80马力四轮驱动拖拉机 | 山东中机农业科技有限公司 | 轮式拖拉机 | ZJ704-A | 整机型式:4×4四轮驱动;整机用途：一般用途；外廓尺寸(长×宽×高)mm：3550×1520×2300（安全框架顶）；轴距或履带接地长mm：1900；常用轮距(前轮/后轮)或轨距mm：1215/1170；轮距(前轮/后轮)调整方式：1215/1110-1400；最小离地间隙mm；290（前桥底端）；离合器壳体前端面至后驱动轴轴心线的水平距离mm：1070；变速箱齿轮副轴孔中心距mm：80.5；最小使用质量kg：2100；标准配重(前/后)kg：48/56；最小使用比质量kg:40.38;发动机与主离合器联接方式:直联;转向系型式：全液压；转向系转向操纵机构：方向盘；转向系转向机构型式：前轮转向；轮胎型号(前轮/后轮)：7.5-16/11.2-28； | 15300.0000 | 购机补贴(通用类) |  | 山东省
389 | 耕整地机械 | 耕地机械 | 微耕机 | 4kW及以上柴油机微耕机 | 重庆科业动力机械制造有限公司 | 微耕机 | 1WG6.3-135FC-ZC | 结构型式：手持式；配套发动机：标定功率（KW）：6.3；标定转速（r/min）:3600；起动方式：手拉起动；燃油种类：柴油。工作状态外形尺寸（长*宽*高）：1780*1350*950；作业速度（m/s）：01-0.3；扶把振动（m/s2）≤50；作业小时生产率（hm2/(h·m)）：≥0.04；单位作业面积燃油消耗量（kg/hm2）：≤30；工作幅宽（mm）：1350；传动方式（发动机输出）：直联；传动方式（刀辊）：齿轮传动；扶把调整幅度（水平方向）：0°；扶把调整幅度（垂直方向）：180°；刀辊（设计转速r/min）：快档130，慢档75；刀辊（最大回转半径mm）：180；刀辊（总安装刀数）：38；旋耕刀型号：旱地刀；主离合器（型式）：摩擦片式；主离合器（状态）：常开 | 800.0000 | 购机补贴(非通用类) |  | 重庆市
390 | 收获机械 | 饲料作物收获机械 | 打（压）捆机 | 压缩室直径0.52m及以上圆捆压捆机 | 乐陵三合力机械设备有限公司 | 圆草捆打捆机 | 9Y-0.58 | 结构形式固定式，配套动力5.5kw，喂入口宽度520mm，卷压滚筒数量29个，压缩室直径550mm，压缩室宽度520mm | 5600.0000 | 购机补贴(通用类) |  | 山东省
391 | 收获机械 | 饲料作物收获机械 | 打（压）捆机 | 压缩室直径0.52m及以上圆捆压捆机 | 宁津县鲁科农业机械有限公司 | 圆草捆打捆机 | 9YQ-0.5 | 型号名称 / 9YQ-0.5型圆草捆打捆机, 挂接方式 / 固定式 , 喂入口宽度 mm 520, 喂入器结构型式 / 输送带, 压缩室成捆机构型式 / 滚筒式, 压缩室宽度 mm 520 ,压缩室直径 mm 550 ,卷压工作部件数量 个 滚筒 30.配套发动机（电动机）额定功率 kW 5.5 .配套发动机（电动机）额定转速 r/min 960 | 5600.0000 | 购机补贴(通用类) |  | 山东省
392 | 耕整地机械 | 耕地机械 | 铧式犁 | 单体幅宽35cm以下,3-4铧铧式犁 | 河北力拉农业机械制造有限公司 | 液压翻转双向犁 | 1LF-425 | 工作状态外形尺寸（长×宽×高） 2820×1560×1430 mm 配套拖拉机标定功率 40.5-44.1 kW 犁体数量 左4，右4个 犁体幅宽 250mm 犁壁类型 栅条式 总工作幅宽 1000 mm 犁体纵向距离 550 mm 犁轮数量 2 个 限深轮调节范围 100-250 mm | 1040.0000 | 购机补贴(非通用类) |  | 河北省
393 | 耕整地机械 | 耕地机械 | 铧式犁 | 单体幅宽35cm以下,3-4铧铧式犁 | 河北力拉农业机械制造有限公司 | 液压翻转双向犁 | 1LF-325 | 工作状态外形尺寸（长×宽×高） 2200×1400×1430 mm 配套拖拉机标定功率 29.4-36.8 kW 犁体数量 左3，右3 个 犁体幅宽 250mm 犁壁类型 栅条式 总工作幅宽 750 mm 犁体纵向距离 550 mm 犁轮数量 限深轮调节范围 100-250 mm | 1040.0000 | 购机补贴(非通用类) |  | 河北省
394 | 收获后处理机械 | 干燥机械 | 谷物烘干机 | 批处理量30t及以上循环式谷物烘干机 | 安徽和粮机械有限公司 | 谷物干燥机 | 5HZB-30 | 结构型式：循环式，干燥方式：间接加热，批次处理量：30t | 46900.0000 | 购机补贴(通用类) |  | 安徽省
395 | 收获后处理机械 | 干燥机械 | 谷物烘干机 | 批处理量30t及以上循环式谷物烘干机 | 际华(芜湖)农业科技发展有限责任公司 | 批式循环谷物干燥机 | 5HXJ-30A | 型号名称：5HXJ-30A批式循环谷物干燥机；结构型式：循环式；批处理量：30t；干燥速率：≥0.5%/h；烘干机电机总功率：14.34kW | 46900.0000 | 购机补贴(通用类) |  | 安徽省
396 | 收获后处理机械 | 干燥机械 | 谷物烘干机 | 批处理量10-20t循环式谷物烘干机 | 际华(芜湖)农业科技发展有限责任公司 | 批式循环谷物干燥机 | 5HXJ-15 | 型号名称：5HXJ-15批式循环谷物干燥机；结构型式：循环式；批处理量：15t；干燥速率：≥0.5%/h；烘干机电机总功率：9.04kW | 22600.0000 | 购机补贴(通用类) |  | 安徽省
397 | 收获后处理机械 | 干燥机械 | 谷物烘干机 | 批处理量30t及以上循环式谷物烘干机 | 际华(芜湖)农业科技发展有限责任公司 | 批式循环谷物干燥机 | 5HXJ-30 | 型号名称：5HXJ-30批式循环谷物干燥机；结构型式：循环式；批处理量：30t；干燥速率：≥0.6%/h；烘干机电机总功率：15.44kW | 46900.0000 | 购机补贴(通用类) |  | 安徽省
398 | 农产品初加工机械 | 茶叶加工机械 | 茶叶揉捻机 | 揉筒直径35-50cm揉捻机 | 福建安溪住佑茶叶机械有限公司 | 茶叶揉捻机 | ZY-6CRT-35B | 结构型式：盘式；传动型式：皮带传动；加压型式：单柱丝杆式加压；控制方式：人工控制；揉桶直径：350mm；揉桶高度：250mm；棱骨数量（内棱骨）：4根；棱骨数量（外棱骨）：13根；配套动力功率：0.75kW；揉桶回转转速：52±10r/min | 1600.0000 | 购机补贴(非通用类) |  | 福建省
399 | 农产品初加工机械 | 茶叶加工机械 | 茶叶揉捻机 | 揉筒直径35-50cm揉捻机 | 福建安溪住佑茶叶机械有限公司 | 茶叶揉捻机 | ZY-6CRT-40B | 结构型式：盘式；传动型式：皮带传动；加压型式：单柱丝杆式加压；控制方式：人工控制；揉桶直径：400mm；揉桶高度：250mm；棱骨数量（内棱骨）：5根；棱骨数量（外棱骨）：14根；配套动力功率：1.1kW；揉桶回转转速：46±10r/min | 1600.0000 | 购机补贴(非通用类) |  | 福建省
400 | 农产品初加工机械 | 茶叶加工机械 | 茶叶揉捻机 | 揉筒直径50-60cm揉捻机 | 福建安溪住佑茶叶机械有限公司 | 茶叶揉捻机 | ZY-6CRT-55B | 结构型式：盘式；传动型式：皮带传动；加压型式：双柱丝杆式加压；控制方式：人工控制；揉桶直径：550mm；揉桶高度：380mm；棱骨数量（内棱骨）：5根；棱骨数量（外棱骨）：16根；配套动力功率：2.2kW；揉桶回转转速：46±10r/min | 2400.0000 | 购机补贴(非通用类) |  | 福建省
401 | 农产品初加工机械 | 茶叶加工机械 | 茶叶揉捻机 | 揉筒直径60cm及以上揉捻机 | 福建安溪住佑茶叶机械有限公司 | 茶叶揉捻机 | ZY-6CRT-65B | 结构型式：盘式；传动型式：皮带传动；加压型式：双柱丝杆式加压；控制方式：人工控制；揉桶直径：650mm；揉桶高度：480mm；棱骨数量（内棱骨）：5根；棱骨数量（外棱骨）：18根；配套动力功率：3.0kW；揉桶回转转速：46±10r/min | 4800.0000 | 购机补贴(非通用类) |  | 福建省
402 | 农产品初加工机械 | 茶叶加工机械 | 茶叶杀青机 | 滚筒直径60cm及以上杀青机 | 福建安溪住佑茶叶机械有限公司 | 燃气茶叶杀青机 | ZY-6CST-100 | 外形尺寸（长×宽×高）2510mm×1390mm×2100mm；滚筒内径：975mm；滚筒内部直段长度：1400mm；滚筒转速：5～46r/min；热源形式：液化气；电动机（额定）功率：0.75kW；电动机（额定）转速：1800r/min；电动机（额定）电压：380V | 4800.0000 | 购机补贴(非通用类) |  | 福建省
403 | 农产品初加工机械 | 茶叶加工机械 | 茶叶杀青机 | 滚筒直径60cm及以上杀青机 | 福建安溪住佑茶叶机械有限公司 | 燃气茶叶杀青机 | ZY-6CST-90 | 外形尺寸（长×宽×高）2200mm×1260mm×1850mm；滚筒内径：875mm：滚筒内部直段长度：1250mm；滚筒转速：5～46r/min；热源形式：液化气；电动机（额定）功率：0.75kW；电动机（额定）转速：1800r/min；电动机（额定）电压：380V | 4800.0000 | 购机补贴(非通用类) |  | 福建省
404 | 耕整地机械 | 耕地机械 | 旋耕机 | 单轴2-2.5m旋耕机 | 湖北盈农科技有限公司 | 旋耕机 | 1GKN-200 | 1GKN-200旋耕机 外形尺寸：长*宽*高1010*2340*1120，配套功率66.1-80.9，耕深12-19cm，整机重量：468kg，配套动力输出转轴：540-760r/min. | 1800.0000 | 购机补贴(通用类) |  | 湖北省
405 | 收获机械 | 谷物收获机械 | 自走履带式谷物联合收割机（全喂入） | 3-4kg/s自走履带式谷物联合收割机（全喂入），包含4kg/s及以上自走履带式水稻联合收割机（全喂入） | 江苏锡拖农机有限公司 | 谷物联合收割机 | 4LZ-3.0 | 结构型式：全喂入；整机外形尺寸（工作状态，长×宽×高)mm：4920×2700×2900；结构质量（kg）：2680；割台工作幅宽：2040 mm；最小离地间隙：260；割刀型式 ：Ⅱ型；拨禾轮型式：偏心弹齿；脱粒机构布置方式（全喂入）：横轴流；凹板筛型式：栅格式；复脱方式：叶轮式；变速机构型式：机械变速+液压无级变速；驱动方式：自走履带式；制动器型式：摩擦式；驱动桥型式：/；驾驶室类型：无；茎干切碎器型式：旋转切草刀；位置：后部；幅宽：1120 mm。卸粮方式：机械；导向轮、驱动轮轮胎规格 ：/；履带规格（节距mm×节数×宽mm）：90 ×48×400 ；履带轨距（mm）：1100。 | 28800.0000 | 购机补贴(通用类) |  | 江苏省
406 | 收获后处理机械 | 脱粒机械 | 稻麦脱粒机 | 生产率300kg/h及以上稻麦脱粒机 | 新余市亿丰农业机械有限公司 | 全喂入多功能脱粒机 | 5TG-80 | 1.结构型式：简式；2.外形尺寸（长×宽×高）：1170×1200×830mm；3.配套动力型式:汽油机;4.配套动力功率:4kW;5.配套动力转速:3600r/min;6.喂入方式:非手持式;7.滚筒数量:1个;8.主滚筒结构型式:直齿；9.主滚筒工作长度:768mm；10.主滚筒工作转速:550-650r/min;11.生产率:300-600kg/h | 300.0000 | 购机补贴(非通用类) |  | 江西省
407 | 耕整地机械 | 耕地机械 | 微耕机 | 4kW及以上柴油机微耕机 | 重庆钰耕农业科技发展有限公司 | 微耕机 | 1WGCZ6.2-135 | 型号名称：1WGCZ6.2-135型微耕机。结构型式：手持式。配套发动机标定功率：6.2kW。配套发动机标定转速：3000r/min。配套发动机起动方式：手拉起动。配套发动机燃油种类：柴油。整机外形尺寸（长×宽×高）：1800×1350×1020（mm）。作业速度：0.1～0.3m/s。扶把振动：≤50m/s2。作业小时生产率：≥0.04hm2/(h·m)。单位作业面积燃油消耗量：≤30kg/hm2。工作幅宽：1350mm。发动机输出传动方式：直联。刀辊传动方式：齿轮传动。扶把调整幅度（水平方向）：0°。扶把调整幅度（垂直方向）：115°。刀辊设计转速：慢档：70；快档：125(r/min)。刀辊最大回转半径：180mm。刀辊总安装刀数：38把。旋耕刀型式：旱地刀。主离合器型式：摩擦片式。主离合器状态：常开。 | 800.0000 | 购机补贴(非通用类) |  | 重庆市
408 | 耕整地机械 | 耕地机械 | 微耕机 | 4kW及以上柴油机微耕机 | 重庆钰耕农业科技发展有限公司 | 微耕机 | 1WGCZ5.7-120 | 型号名称：1WGCZ5.7-120型微耕机。结构型式：手持式。配套发动机标定功率：5.7kW。配套发动机标定转速：3000r/min。配套发动机起动方式：手拉起动。配套发动机燃油种类：柴油。整机外形尺寸（长×宽×高）：1800×1200×1020（mm）。作业速度：0.1～0.3m/s。扶把振动：≤50m/s2。作业小时生产率：≥0.04hm2/(h·m)。单位作业面积燃油消耗量：≤30kg/hm2。工作幅宽：1200mm。发动机输出传动方式：直联。刀辊传动方式：齿轮传动。扶把调整幅度（水平方向）：0°。扶把调整幅度（垂直方向）：110°。刀辊设计转速：慢档：70；快档：125（r/min）。刀辊最大回转半径：180mm。刀辊总安装刀数：32把。旋耕刀型式：旱地刀。主离合器型式：摩擦片式。主离合器状态：常开。 | 800.0000 | 购机补贴(非通用类) |  | 重庆市
409 | 耕整地机械 | 耕地机械 | 微耕机 | 4kW及以上柴油机微耕机 | 重庆钰耕农业科技发展有限公司 | 微耕机 | 1WGCZ5.3-115 | 型号名称：1WGCZ5.3-115型微耕机。结构型式：手持式。配套发动机标定功率：5.3kW。配套发动机标定转速：3000r/min。配套发动机起动方式：手拉起动。配套发动机燃油种类：柴油。整机外形尺寸（长×宽×高）：1750×1150×1020（mm）。作业速度：0.1～0.3m/s。扶把振动：≤50m/s2。作业小时生产率：≥0.04hm2/(h·m)。单位作业面积燃油消耗量：≤30kg/hm2。工作幅宽：1150mm。发动机输出传动方式：直联。刀辊传动方式：齿轮传动。扶把调整幅度（水平方向）：0°。扶把调整幅度（垂直方向）：110°。刀辊设计转速：慢档：70，快档：125(r/min)。刀辊最大回转半径：180mm。刀辊总安装刀数：30把。旋耕刀型式：旱地刀。主离合器型式：摩擦片式。主离合器状态：常开。 | 800.0000 | 购机补贴(非通用类) |  | 重庆市
410 | 耕整地机械 | 耕地机械 | 微耕机 | 4kW及以上柴油机微耕机 | 重庆钰耕农业科技发展有限公司 | 微耕机 | 1WGCZ4.1-105 | 型号名称：1WGCZ4.1-105型微耕机。结构型式：手持式。配套发动机标定功率：4.1kW。配套发动机标定转速：3600r/min。配套发动机起动方式：手拉起动。配套发动机燃油种类：柴油。整机外形尺寸（长×宽×高）：1700×1060×1000（mm）。作业速度：0.1～0.3m/s。扶把振动：≤50m/s2。作业小时生产率：≥0.04hm2/(h·m)。单位作业面积燃油消耗量：≤30kg/hm2。工作幅宽：1050mm。发动机输出传动方式：直联。刀辊传动方式：齿轮传动。扶把调整幅度（水平方向）：0°。扶把调整幅度（垂直方向）：110°。刀辊设计转速：慢档：85 快档：145(r/min)。刀辊最大回转半径：180mm。刀辊总安装刀数：30把。旋耕刀型式：旱地刀。主离合器型式：摩擦片式。主离合器状态：常开。 | 800.0000 | 购机补贴(非通用类) |  | 重庆市
411 | 田间管理机械 | 中耕机械 | 田园管理机 | 4kW及以上汽油机田园管理机 | 重庆钰耕农业科技发展有限公司 | 田园管理机 | 3TGQ-4 | 型号名称：3TGQ-4型田园管理机。标定（额定）功率：4.0kW。标定（额定）转速：3600r/min。结构型式（单轴/双轴；履带/轮式）：双轴;轮式。外形尺寸(长×宽×高)：1680×750×980（mm）。扶把水平调整（可调/不可调）：不可调。扶把上下调整（可调/不可调）：可调。发动机输出传动方式：直联。主离合器型式：摩擦片式。主离合器状态（常开/常闭）：常开。配套开沟装置型式：刀片式。配套开沟装置最大工作宽度：240mm。配套培土装置型式：刀片式，配套培土装置最大工作宽度：240mm。 | 600.0000 | 购机补贴(非通用类) |  | 重庆市
412 | 耕整地机械 | 耕地机械 | 微耕机 | 4kW及以上柴油机微耕机 | 重庆钰耕农业科技发展有限公司 | 微耕机 | 1WGCZ6.3-135 | 型号名称：1WGCZ6.3-135型微耕机。结构型式：手持式。配套发动机标定功率：6.3kW。配套发动机标定转速：3600r/min。配套发动机起动方式：手拉起动。配套发动机燃油种类：柴油。整机外形尺寸（长×宽×高）：1800×1360×1020（mm）。作业速度：0.1～0.3m/s。扶把振动：≤50m/s2。作业小时生产率：≥0.04hm2/(h·m)。单位作业面积燃油消耗量：≤30kg/hm2。工作幅宽：1350mm。发动机输出传动方式：直联。刀辊传动方式：齿轮传动。扶把调整幅度（水平方向）：0°。扶把调整幅度（垂直方向）：110°。刀辊设计转速：慢档：85；快档：145(r/min)。刀辊最大回转半径：180mm。刀辊总安装刀数：38把。旋耕刀型式：旱地刀。主离合器型式：摩擦片式。主离合器状态：常开。 | 800.0000 | 购机补贴(非通用类) |  | 重庆市
413 | 耕整地机械 | 耕地机械 | 微耕机 | 4kW及以上汽油机微耕机 | 重庆佳宇耕机械制造有限公司 | 微耕机 | 1WGQZ4.0-95 | 汽油机，配套标定功率：4.0（kW），标定转速3600r/min的汽油发动机；传动方式：齿轮传动；旋耕刀型号：旱地刀；刀辊总安装刀数：24把；行走轮形式：胶轮；离合方式：摩擦片式；扶手是否可调：是；耕宽：950mm；耕深：≥100mm | 600.0000 | 购机补贴(非通用类) |  | 重庆市
414 | 耕整地机械 | 耕地机械 | 微耕机 | 4kW及以上汽油机微耕机 | 重庆佳宇耕机械制造有限公司 | 微耕机 | 1WGQD4.0-95 | 汽油机，配套标定功率：4.0（kW），标定转速3600r/min的汽油发动机；传动方式：齿轮传动；旋耕刀型号：旱地刀；刀辊总安装刀数：24把；行走轮形式：胶轮；离合方式：涨紧轮式；扶手是否可调：是；耕宽：95cm；耕深：≥10cm | 600.0000 | 购机补贴(非通用类) |  | 重庆市
415 | 田间管理机械 | 中耕机械 | 田园管理机 | 4kW及以上汽油机田园管理机 | 重庆田中科技集团有限公司 | 田园管理机 | 3TGQ-4.0-A | 结构型式：双轴、轮式；外形尺寸：1725×675×1015mm；扶把手水平调整：不可调；扶把手上下调整：可调；发动机输出方式：直联；主离合型式：摩擦片式；主离合状态：常开；额定功率：4.0KW；额定转速：3600r/min；配套开沟装置型式：刀片式；配套开沟装置最大工作宽度：240mm;配套培土装置型式：刀片式；配套培土装置最大工作宽度：240mm | 600.0000 | 购机补贴(非通用类) |  | 重庆市
416 | 耕整地机械 | 耕地机械 | 微耕机 | 4kW及以上柴油机微耕机 | 重庆田中科技集团有限公司 | 微耕机 | 1WGCZ6.3-135 | 配置参数：结构型式：手持式;配套发动机标定功率kW:6.3;标定转速r/min:3600;配套动力起动方式：手拉起动；配套发动机燃油种类:柴油；外形尺寸1720×1360×1000mm；发动机输出方式：直联；刀辊传动方式：齿轮传动；刀辊设计最大回转半径mm:190；刀辊总安装刀数：40；旋耕刀型式：旱地刀；主离合器型式：摩擦片式；主离合器状态：常开。 | 800.0000 | 购机补贴(非通用类) |  | 重庆市
417 | 耕整地机械 | 耕地机械 | 微耕机 | 4kW及以上柴油机微耕机 | 重庆田中科技集团有限公司 | 微耕机 | 1WGCZ4.05-100 | 配置参数：结构型式：手持式;配套发动机标定功率kW:4.05;标定转速r/min:3600;配套动力起动方式：手拉起动；配套发动机燃油种类:柴油；外形尺寸1570×1010×960mm；发动机输出方式：直联；刀辊传动方式：齿轮传动；刀辊设计最大回转半径mm:180；刀辊总安装刀数：24；旋耕刀型式：防缠刀；主离合器型式：摩擦片式；主离合器状态：常开。 | 800.0000 | 购机补贴(非通用类) |  | 重庆市
418 | 耕整地机械 | 耕地机械 | 微耕机 | 4kW及以上柴油机微耕机 | 重庆田中科技集团有限公司 | 微耕机 | 1WGCZ4.1-105 | 配置参数：结构型式：手持式;配套发动机标定功率kW:4.1;标定转速r/min:3600;配套动力起动方式：手拉起动；配套发动机燃油种类:柴油；外形尺寸1690×1060×990mm；发动机输出方式：直联；刀辊传动方式：齿轮传动；刀辊设计最大回转半径mm:175；刀辊总安装刀数：24；旋耕刀型式：防缠刀；主离合器型式：摩擦片式；主离合器状态：常开 | 800.0000 | 购机补贴(非通用类) |  | 重庆市
419 | 耕整地机械 | 耕地机械 | 微耕机 | 4kW及以上柴油机微耕机 | 重庆佳宇耕机械制造有限公司 | 微耕机 | 1WGCZ4.1-95 | 柴油机，配套标定功率：4.1（kW），标定转速3600r/min的汽油发动机；传动方式：齿轮传动；旋耕刀型号；防缠刀；刀辊总安装刀数：24把；行走轮形式：胶轮；离合方式：摩擦片式；扶手是否可调：是；耕宽：95cm；耕深：≥100mm | 800.0000 | 购机补贴(非通用类) |  | 重庆市
420 | 耕整地机械 | 耕地机械 | 微耕机 | 4kW及以上柴油机微耕机 | 重庆佳宇耕机械制造有限公司 | 微耕机 | 1WGCZ4.1-105 | 柴油机，配套标定功率：4.1（kW），标定转速3600r/min的汽油发动机；传动方式：齿轮传动；旋耕刀型号：防缠刀；刀辊总安装刀数：24把；行走轮形式：胶轮；离合方式：摩擦片式；扶手是否可调：是；耕宽：105cm；耕深：≥100mm | 800.0000 | 购机补贴(非通用类) |  | 重庆市
421 | 耕整地机械 | 耕地机械 | 微耕机 | 4kW及以上柴油机微耕机 | 重庆佳宇耕机械制造有限公司 | 微耕机 | 1WGCZ4.05-95 | 柴油机，配套标定功率：4.05（kW），标定转速3600r/min的汽油发动机；传动方式：齿轮传动；旋耕刀型号：旱地刀；刀辊总安装刀数：24把；行走轮形式：胶轮；离合方式：摩擦片式；扶手是否可调：是；耕宽：950mm；耕深：≥100mm | 800.0000 | 购机补贴(非通用类) |  | 重庆市
422 | 耕整地机械 | 耕地机械 | 微耕机 | 4kW及以上柴油机微耕机 | 重庆佳宇耕机械制造有限公司 | 微耕机 | 1WGCZ6.3-135 | 柴油机，配套标定功率：6.3（kW），标定转速3600r/min的汽油发动机；传动方式：齿轮传动；旋耕刀型号：旱地刀；刀辊总安装刀数：38把；行走轮形式：胶轮；离合方式：摩擦片式；扶手是否可调：是；耕宽：135cm；耕深：≥100mm | 800.0000 | 购机补贴(非通用类) |  | 重庆市
423 | 耕整地机械 | 耕地机械 | 微耕机 | 4kW及以上汽油机微耕机 | 重庆骏源机械制造有限公司 | 微耕机 | 1WGQZ4.0-95 | 外形尺寸（长×宽×高)mm：1500×960×990；工作幅宽(cm)95；结构质量（kg）：75；传动方式（发动机输出）：直联式；传动方式（刀辊）：齿轮传动；旋耕刀型号：II型旱地刀；总安装刀数量(把)：24；主离合器型式：摩擦片式。 | 600.0000 | 购机补贴(非通用类) |  | 重庆市
424 | 耕整地机械 | 耕地机械 | 微耕机 | 4kW及以上汽油机微耕机 | 重庆骏源机械制造有限公司 | 微耕机 | 1WGQD4.0-90 | 外形尺寸（长×宽×高)mm：1500×910×900；工作幅宽(cm)90；结构质量（kg）：70；传动方式（发动机输出）：皮带传动；传动方式（刀辊）：链条传动；旋耕刀型号：II型旱地刀；总安装刀数量(把)：24；主离合器型式：张紧轮式。 | 600.0000 | 购机补贴(非通用类) |  | 重庆市
425 | 耕整地机械 | 耕地机械 | 微耕机 | 4kW及以上柴油机微耕机 | 重庆骏源机械制造有限公司 | 微耕机 | 1WGCZ6.3-135 | 外形尺寸（长×宽×高)mm：1700×1360×1050；工作幅宽(cm)135；结构质量（kg）：120；传动方式（发动机输出）：直联；传动方式（刀辊）：齿轮传动；旋耕刀型号：旱地刀；总安装刀数量(把)：38；主离合器型式：摩擦片式。 | 800.0000 | 购机补贴(非通用类) |  | 重庆市
426 | 耕整地机械 | 耕地机械 | 微耕机 | 4kW及以上汽油机微耕机 | 重庆钰耕农业科技发展有限公司 | 微耕机 | 1WGQZ4.0-80 | 型号名称：1WGQZ4.0-80微耕机。结构型式：手持式。配套发动机标定功率：4.0kW。配套发动机标定转速：3600r/min。配套发动机起动方式：手拉起动。配套发动机燃油种类：汽油。整机外形尺寸（长×宽×高）：1600×800×1000（mm）。作业速度：0.1～0.3m/s。扶把振动：≤50m/s2。作业小时生产率：≥0.04hm2/(h·m)。单位作业面积燃油消耗量：≤35kg/hm2。工作幅宽：800mm。发动机输出传动方式：直联。刀辊传动方式：齿轮传动。扶把调整幅度（水平方向）：0°。扶把调整幅度（垂直方向）：135°。刀辊设计转速：慢档：105 快档：150（r/min）。刀辊最大回转半径：180mm。刀辊总安装刀数：24把。旋耕刀型式：旱地刀。主离合器型式：摩擦片式。主离合器状态：常开。 | 600.0000 | 购机补贴(非通用类) |  | 重庆市
427 | 耕整地机械 | 耕地机械 | 微耕机 | 4kW及以上汽油机微耕机 | 重庆钰耕农业科技发展有限公司 | 微耕机 | 1WGQZ4.0-60 | 型号名称：1WGQZ4.0-60微耕机。结构型式：手持式。配套发动机标定功率：4.0kW。配套发动机标定转速：3600r/min。配套发动机起动方式：手拉起动。配套发动机燃油种类：汽油。整机外形尺寸（长×宽×高）：1300×610×1000（mm）。作业速度：0.1～0.3m/s。扶把振动：≤50m/s2。作业小时生产率：≥0.04hm2/(h·m)。单位作业面积燃油消耗量：≤35kg/hm2。工作幅宽：600mm。发动机输出传动方式：直联。刀辊传动方式：齿轮传动。扶把调整幅度（水平方向）：0°。扶把调整幅度（垂直方向）：30°。刀辊设计转速：240r/min。刀辊最大回转半径：180mm。刀辊总安装刀数：22把。旋耕刀型式：旱地刀。主离合器型式：摩擦片式。主离合器状态：常开。 | 600.0000 | 购机补贴(非通用类) |  | 重庆市
428 | 耕整地机械 | 耕地机械 | 微耕机 | 4kW及以上汽油机微耕机 | 重庆钰耕农业科技发展有限公司 | 微耕机 | 1WGQZ4.0-100 | 型号名称：1WGQZ4.0-100微耕机。结构型式：手持式。配套发动机标定功率：4.0kW。配套发动机标定转速：3600r/min。配套发动机起动方式：手拉起动。配套发动机燃油种类：汽油。整机外形尺寸（长×宽×高）：1550×1010×1000（mm）。作业速度：0.1～0.3m/s。扶把振动：≤50m/s2。作业小时生产率：≥0.04hm2/(h·m)。单位作业面积燃油消耗量：≤35kg/hm2。工作幅宽：1000mm。发动机输出传动方式：直联。刀辊传动方式：齿轮传动。扶把调整幅度（水平方向）：0°。扶把调整幅度（垂直方向）：115°。刀辊设计转速：慢档：81 快档：129（r/min）。刀辊最大回转半径：180mm。刀辊总安装刀数：30把。旋耕刀型式：旱地刀。主离合器型式：摩擦片式。主离合器状态：常开。 | 600.0000 | 购机补贴(非通用类) |  | 重庆市
429 | 收获机械 | 谷物收获机械 | 自走履带式谷物联合收割机（全喂入） | 1.5-2.1kg/s自走履带式谷物联合收割机（全喂入），包含2.1-3kg/s自走履带式水稻联合收割机（全喂入） | 重庆市双恩农机制造有限公司 | 小型收割机 | 4LZ-1.5 | 型号名称：4LZ-1.5 小型收割机；结构型式：履带式、乘坐式、全喂入；整机质量：995 KG；额定喂入量：1.5 kg/s；配套内燃机标定功率：16.4 kW； | 13800.0000 | 购机补贴(通用类) |  | 重庆市
430 | 动力机械 | 拖拉机 | 轮式拖拉机 | 50-60马力四轮驱动拖拉机 | 山东萨丁重工有限公司 | 轮式拖拉机 | SD504 | 整机型式：轮式；整机机架型式：无架；整机驱动型式：四轮驱动；整机用途：一般用途；外廓尺寸(长×宽×高)：3550x1430x2000mm；轴距或履带接地长：1810mm；常用轮距(前轮/后轮)或轨距：1040/1100mm；整机最小离地间隙：290mm；最小使用质量：1590kg；整机标准配重(前/后)：64/50kg ；整机最小使用比质量：43.21kg/kW；档位数(前进/倒退)：8+8；整机发动机与主离合器联接方式：直联。 | 10900.0000 | 购机补贴(通用类) |  | 山东省
431 | 农产品初加工机械 | 茶叶加工机械 | 茶叶理条机 | 锅槽面积1-2.5m²茶叶理条机 | 衢州渊永机械有限公司 | 茶叶理条机 | 6CL-1280 | 机器尺寸（mm）:2560×1150×920；锅体尺寸（mm）：1370×800；锅槽深度（mm）：96；锅槽有效面积：1.1平方米；电机功率：1.1Kw；电式加热功率:21Kw；小时生产率：≥20kg/h；成条率：≥85%。 | 2500.0000 | 购机补贴(非通用类) |  | 浙江省
432 | 农产品初加工机械 | 茶叶加工机械 | 茶叶揉捻机 | 揉筒直径60cm及以上揉捻机 | 安徽三九农业装备科技股份有限公司 | 全自动程控连续茶叶揉捻机 | 6CRK-65-4 | 型号名称：6CRK-65-4型全自动程控连续茶叶揉捻机 结构型式：四机联动圆盘式 传动形式：皮带传动+齿轮减速箱 加压型式：电动双柱丝杆加压 控制方式；程序控制 揉桶直径；Φ650mm 揉桶高度：490mm 棱骨数量：内棱骨：5×4根 外棱骨：20×4根 配套动力功率：11.9kW（主传动电机:7.5/加压电机：4×0.55/加料电机：2.2） 揉桶回转转速：35～48r/min | 4800.0000 | 购机补贴(非通用类) |  | 安徽省
433 | 农产品初加工机械 | 茶叶加工机械 | 茶叶揉捻机 | 揉筒直径60cm及以上揉捻机 | 安徽三九农业装备科技股份有限公司 | 全自动程控连续茶叶揉捻机 | 6CRK-75-4 | 型号名称：6CRK-75-4型全自动程控连续茶叶揉捻机 结构型式：四机联动圆盘式 传动形式：皮带传动+齿轮减速箱 加压型式：电动双柱丝杆加压 控制方式：程序控制 揉桶直径：Φ750mm 揉桶高度：590mm 棱骨数量：内棱骨：5×4/外棱骨：20×4根 配套动力功率：11.9kW（主传动电机:7.5/加压电机：4×0.55/加料电机：2.2） 揉桶回转转速：35～48r/min | 4800.0000 | 购机补贴(非通用类) |  | 安徽省
434 | 农产品初加工机械 | 茶叶加工机械 | 茶叶杀青机 | 滚筒直径60cm及以上杀青机 | 安徽三九农业装备科技股份有限公司 | 茶叶滚筒杀青机 | 6CST-120 | 型号名称：6CST-120型茶叶滚筒杀青机 结构型式（滚筒式、网带式、振动床式）：滚筒式 热源形式：生物质颗粒、煤 滚筒外径（滚筒式适用）：Ф1200mm 滚筒内部直段长度（滚筒式适用）：7250mm 滚筒转速（滚筒式适用）：25r/min 运转电机功率：3kW | 4800.0000 | 购机补贴(非通用类) |  | 安徽省
435 | 收获机械 | 谷物收获机械 | 自走履带式谷物联合收割机（全喂入） | 4kg/s及以上自走履带式谷物联合收割机（全喂入） | 中联重机浙江有限公司 | 履带式全喂入谷物联合收割机 | 4LZT-6.0ZC | 结构型式：履带自走式；喂入量kg/s：6.0；喂入方式：全喂入；整机外形尺寸 (长×宽×高)mm：5475×2576×2650；整机质量kg：3950；割台工作幅宽mm：2200；作业小时生产率（h㎡/h）：0.3～0.6；履带节距×节数×宽度：90mm×56节×500mm；履带轨距mm：1300；茎秆切碎器型式：甩刀式（选配）。 | 31300.0000 | 购机补贴(通用类) |  | 浙江省
436 | 收获机械 | 谷物收获机械 | 自走履带式谷物联合收割机（全喂入） | 4kg/s及以上自走履带式谷物联合收割机（全喂入） | 中联重机浙江有限公司 | 履带式全喂入谷物联合收割机 | 4LZT-6.0ZE | 结构型式：履带自走式；喂入量kg/s：6.0；喂入方式：全喂入；整机外形尺寸 (长×宽×高)mm：5850×2750×2850；整机质量kg：4100；割台工作幅宽mm：2400；作业小时生产率（h㎡/h）：0.3～0.6；履带节距×节数×宽度：90mm×56节×500mm；履带轨距mm：1300；茎秆切碎器型式：甩刀式（选配）。 | 31300.0000 | 购机补贴(通用类) |  | 浙江省
437 | 收获机械 | 谷物收获机械 | 自走履带式谷物联合收割机（全喂入） | 4kg/s及以上自走履带式谷物联合收割机（全喂入） | 中联重机浙江有限公司 | 履带式全喂入谷物联合收割机 | 4LZT-7.0Z | 结构型式：履带自走式；喂入量kg/s：7.0；喂入方式：全喂入；整机外形尺寸 (长×宽×高)mm：5850×2880×2850；整机质量kg：4450；割台工作幅宽mm：2600；作业小时生产率（h㎡/h）：0.33～0.67；履带节距×节数×宽度：90mm×59节×550mm；履带轨距mm：1350；茎秆切碎器型式：甩刀式（选配）。 | 31300.0000 | 购机补贴(通用类) |  | 浙江省
438 | 农产品初加工机械 | 茶叶加工机械 | 茶叶揉捻机 | 揉筒直径35-50cm揉捻机 | 浙江高远机械有限公司 | 茶叶揉捻机 | 6CR-45 | 揉桶直径：45cm；外形尺寸（长×宽×高）：(1250×1100×1330)mm；结构型式：盘式；传动型式：电机皮带+齿轮箱传动；加压型式：双柱丝杆式加压；控制方式：手动；揉筒（内径×外径×高度）：(448×450×310)mm；揉盘内径：810mm；棱骨数量：外14，内5；电动机功率：1.1KW；整机质量：250kg。 | 1600.0000 | 购机补贴(非通用类) |  | 浙江省
439 | 农产品初加工机械 | 茶叶加工机械 | 茶叶揉捻机 | 揉筒直径60cm及以上揉捻机 | 浙江高远机械有限公司 | 茶叶揉捻机 | 6CR-75 | 揉桶直径：75cm；外形尺寸（长×宽×高）：(2000×1650×2050)mm；结构型式：盘式；传动型式：电机皮带+齿轮箱传动；加压型式：双柱丝杆式加压；控制方式：手动；揉筒（内径×外径×高度）：(747×750×570)mm；揉盘内径：1264mm；棱骨数量：外20，内5；电动机功率：5.5KW；整机质量：1150kg。 | 4800.0000 | 购机补贴(非通用类) |  | 浙江省
440 | 动力机械 | 拖拉机 | 轮式拖拉机 | 60-70马力四轮驱动拖拉机 | 江苏骏诚光电科技有限公司 | 轮式拖拉机 | 654 | (1) 整机型号、名称:654型轮式拖拉机;(2)整机型式:轮式;(3)整机机架型式:无架;(4)整机驱动型式:四驱;(5)整机用途:一般用途;(6)整机外廓尺寸(长×宽×高及部位)mm:3480×1720×2690(至驾驶室顶)3480×1720×2660(至安全架顶);(7)轴距mm:2030;(8)常用轮距(前轮/后轮)mm:1350/1300;(9)轮距(前轮/后轮)mm:1200、1250、1300、1350、1400、1450/1200～1450;(10)最小离地间隙及部位mm:340，前桥中间传动壳体下方;(11)最小使用质量kg:2060（驾驶室）/1980（安全架）;(12)标准配重(前/后)kg:120/180;(13)最小使用比质量kg/kW:43.1（驾驶室）/41.42（安全架）;(14)挡位数（前进/倒退）:8/2;(15)主变速挡位数:4+1;(16)副变速挡位数:2;(17)最高设计理论速度km/h:32.00;(18)发动机与主离合器联接方式:直联;(19)翻倾防护装置（驾驶室或安全框架）型号:1204.45.001;(20)翻倾防护装置（驾驶室或安全框架）型式:简易驾驶室;(21)翻倾防护装置（驾驶室或安全框架）生产厂:江苏骏诚光电科技有限公司;(22)发动机型号:4TD65;(23)发动机结构型式:立式、直列、直喷、水冷、四冲程;(24)发动机生产厂:山东华源莱动内燃机有限公司;(25)发动机进气方式:增压;(26)发动机气缸数:4;(27)发动机标定功率kW:47.8;(28)发动机额定净功率kW:47.8;(29)发动机标定转速r/min:2400;(30)发动机冷却方式:水冷;(31)空气滤清器型号:K495;(32)空气滤清器型式:湿式;(33)排气管消声腔外形尺寸（长×宽×高）mm:630×150×120;(34)排气管消声腔质量kg:8.3±0.3;(35)驾驶员座椅型号a:160.44.001A;(36)驾驶员座椅生产厂:盐城波士达机械制造有限公司;(37)安全带型号:AQ-01;(38)安全带生产厂:江苏骏辉安全系统有限公司;(39)转向系型式:全液压;(40)转向系转向操纵机构:方向盘;(41)转向系转向机构型式:前轮转向;(42)变速箱（器）型式:机械空间组成式;(43)主变速换挡方式:机械有级挡; | 12000.0000 | 购机补贴(通用类) |  | 江苏省
441 | 动力机械 | 拖拉机 | 轮式拖拉机 | 40-50马力四轮驱动拖拉机 | 江苏骏诚光电科技有限公司 | 轮式拖拉机 | 404A | (1) 整机型号、名称 :404A型轮式拖拉机;(2)整机型式:轮式;(3)整机机架型式:无架;(4)整机驱动型式:四驱;(5)整机用途:一般用途;(6)整机外廓尺寸(长×宽×高及部位)mm:3380×1350×2170(至安全架顶);(7)轴距mm:1830;(8)常用轮距(前轮/后轮)mm:1100/1120;(9)轮距(前轮/后轮)mm:1000、1050、1100、1150、1200/1020～1220;(10)最小离地间隙及部位mm:340前桥中间传动壳体下方;(11)最小使用质量kg:1430;(12)标准配重(前/后)kg:50/140;(13)最小使用比质量kg/kW:48.63;(14)挡位数（前进/倒退）:8/2;(15)主变速挡位数:4+1;(16)副变速挡位数:2;(17)最高设计理论速度km/h:27.19;(18)发动机与主离合器联接方式:直联;(19)翻倾防护装置（驾驶室或安全框架）型号:1004D.46.001;(20)翻倾防护装置（驾驶室或安全框架）型式:安全框架;(21)翻倾防护装置（驾驶室或安全框架）生产厂:江苏骏诚光电科技有限公司;(22)发动机型号:JD4B4M2;(23)发动机结构型式:立式、直列、直喷、水冷、四冲程;(24)发动机生产厂:江苏农华智慧农业科技股份有限公司;(25)发动机进气方式:自然吸气;(26)发动机气缸数:4;(27)发动机标定功率kW:29.42;(28)发动机额定净功率kW:29.42;(29)发动机标定转速r/min:2300;(30)发动机冷却方式:水冷;(31)空气滤清器型号:K395;(32)空气滤清器型式:湿式;(33)排气管消声腔外形尺寸（长×宽×高）mm:600×120×130;(34)排气管消声腔质量kg:4.2±0.3;(35)驾驶员座椅型号a:160.44.001A;(36)驾驶员座椅生产厂:盐城波士达机械制造有限公司;(37)安全带型号:AQ-01;(38)安全带生产厂:江苏骏辉安全系统有限公司;(39)转向系型式:全液压;(40)转向系转向操纵机构:方向盘;(41)转向系转向机构型式:前轮转向;(42)变速箱（器）型式:机械空间组成式;(43)主变速换挡方式:机械有级挡;(44)副变速换挡方式:机械有级挡;(45)轮胎型号(前轮/后轮):6.00-16/9.50-24; | 9900.0000 | 购机补贴(通用类) |  | 江苏省
442 | 动力机械 | 拖拉机 | 轮式拖拉机 | 70-80马力四轮驱动拖拉机 | 日照市弘旭机械制造有限公司 | 轮式拖拉机 | HX704 | 功率：51.5KW（70马力）；型式：四轮驱动；外廓尺寸(长×宽×高)mm:3650×1530×2280（安全架顶）；轴距或履带接地长:1850mm；常用轮距(前轮/后轮)或轨距:1200/1200mm；最小使用质量:1960kg；标准配重（前/后）：72/60kg； 档位数：前进/倒退/爬行：8/2；主变速器档位数：4+1；副变速器档位数:2;最小使用比质量：38.06kg/kW；离合器壳体前端面至后驱动轴轴心线的水平距离：1070mm；变速箱齿轮副轴孔中心距：80.5mm | 15300.0000 | 购机补贴(通用类) |  | 山东省
443 | 动力机械 | 拖拉机 | 轮式拖拉机 | 60-70马力四轮驱动拖拉机 | 日照市弘旭机械制造有限公司 | 轮式拖拉机 | HX604 | 功率：44.2KW（60马力）；型式：四轮驱动；外廓尺寸(长×宽×高)mm:3645×1480×2245（安全架顶）；轴距或履带接地长:1870mm；常用轮距(前轮/后轮)或轨距:1200/1200mm；最小使用质量:1680kg；标准配重（前/后）：72/60kg； 档位数：前进/倒退/爬行：8/2；主变速器档位数：4+1；副变速器档位数:2;最小使用比质量：38.01kg/kW；离合器壳体前端面至后驱动轴轴心线的水平距离：1070mm；变速箱齿轮副轴孔中心距：80.5mm | 12000.0000 | 购机补贴(通用类) |  | 山东省
444 | 农产品初加工机械 | 碾米机械 | 碾米机 | 2.2kW及以上碾米机 | 湖南湘益丰茂科技有限公司 | 分离式稻谷碾米机 | 6NF-4 | 6NF-4型分离式稻谷碾米机；结构型式：分离式 ；确米机配套功率： 2.2kw 碾米辊型式 ：铁辊；碾米辊数量 1 ；米辊尺寸(直轻X长度)：∅ 40¥250mm ；主机外形尺寸(长x宽X崗) 720X430X1150 mm碾米机主轴转速：1850 r/min;上料方式 / 人工 | 300.0000 | 购机补贴(非通用类) |  | 湖南省
445 | 农产品初加工机械 | 碾米机械 | 碾米机 | 2.2kW及以上碾米机 | 湖南湘益丰茂科技有限公司 | 分离式稻谷碾米机 | 6NF-8 | 6NP-8型分离式稻谷碾米机；结构型式：分离式 ；确米机配套功率： 2.2kw 碾米辊型式 ：铁辊；碾米辊数量 1 ；米辊尺寸(直轻X长度)：∅ 80¥290mm ；主机外形尺寸(长x宽X崗) 720X420X1100 mm碾米机主轴转速：2050 r/min;上料方式 / 人工 | 300.0000 | 购机补贴(非通用类) |  | 湖南省
446 | 耕整地机械 | 耕地机械 | 微耕机 | 4kW及以上柴油机微耕机 | 重庆家户农机有限公司 | 微耕机 | 1WGCZ4.1-100 | 1.外形尺寸(长×宽×高)(MM):1550×1010×1000；2.配套标定功率:4.1KW；3.标定转速(R/MIN):3600；4.传动方式发动机输出:直联；5.传动方式刀辊:齿轮传动；6.刀辊最大回转半径(MM):180:7.总安装刀数:24把；8.主离合器型式:摩擦片式 | 800.0000 | 购机补贴(非通用类) |  | 重庆市
447 | 田间管理机械 | 中耕机械 | 田园管理机 | 4kW及以上柴油机田园管理机 | 重庆家户农机有限公司 | 田园管理机 | 3TG-4.1 | 1.外形尺寸(长×宽×高)(MM):1690×680×990；2.配套标定功率:4.1KW；3.标定转速(R/MIN):3600；4.传动方式发动机输出:直联；5.主离合器型式:摩擦片式；6.配套锄草装置形式：轮式；7.配套开沟装置型式：刀片式；8.配套开沟机装置最大工作宽度：250m | 800.0000 | 购机补贴(非通用类) |  | 重庆市
448 | 耕整地机械 | 耕地机械 | 微耕机 | 4kW及以上柴油机微耕机 | 重庆家户农机有限公司 | 微耕机 | 1WGCZ6.3-135 | 1.外形尺寸(长×宽×高)(MM):1700×1360×1100；2.配套标定功率:6.3KW；3.标定转速(R/MIN):3600；4.传动方式发动机输出:直联；5.传动方式刀辊:齿轮传动；6.刀辊最大回转半径(MM):180:7.总安装刀数:38把；8.主离合器型式:摩擦片式 | 800.0000 | 购机补贴(非通用类) |  | 重庆市
449 | 收获机械 | 谷物收获机械 | 自走履带式谷物联合收割机（全喂入） | 4kg/s及以上自走履带式谷物联合收割机（全喂入） | 江苏锡拖农机有限公司 | 谷物联合收割机 | 4LZ-4.2 | 结构型式：全喂入；整机外形尺寸（工作状态，长×宽×高)mm：5700×2480×2800；结构质量（kg）：3000；割台工作幅宽：2000 mm；最小离地间隙：340；割刀型式 ：Ⅱ型；拨禾轮型式：偏心弹齿；脱粒机构布置方式（全喂入）：纵轴流；凹板筛型式：栅格式；复脱方式：叶轮式；变速机构型式：机械变速+液压无级变速；驱动方式：自走履带式；制动器型式：摩擦式；驱动桥型式：/；驾驶室类型：无；茎干切碎器型式：动刀+定刀；位置：后部；幅宽：1120 mm。卸粮方式：机械；导向轮、驱动轮轮胎规格 ：/；履带规格（节距mm×节数×宽mm）：90 ×51×400 ；履带轨距（mm）：1100。 | 31300.0000 | 购机补贴(通用类) |  | 江苏省
450 | 收获机械 | 谷物收获机械 | 自走履带式谷物联合收割机（全喂入） | 4kg/s及以上自走履带式谷物联合收割机（全喂入） | 江苏锡拖农机有限公司 | 谷物联合收割机 | 4LZ-5.0 | 结构型式：全喂入；整机外形尺寸（工作状态，长×宽×高)mm：5900×2530×2800；结构质量（kg）：3100；割台工作幅宽：2200 mm；最小离地间隙：340；割刀型式 ：Ⅱ型；拨禾轮型式：偏心弹齿；脱粒机构布置方式（全喂入）：纵轴流；凹板筛型式：栅格式；复脱方式：叶轮式；变速机构型式：机械变速+液压无级变速；驱动方式：自走履带式；制动器型式：摩擦式；驱动桥型式：/；驾驶室类型：无；茎干切碎器型式：动刀+定刀；位置：后部；幅宽：1120 mm。卸粮方式：机械；导向轮、驱动轮轮胎规格 ：/；履带规格（节距mm×节数×宽mm）：90 ×51×400 ；履带轨距（mm）：1100。 | 31300.0000 | 购机补贴(通用类) |  | 江苏省
451 | 收获后处理机械 | 干燥机械 | 谷物烘干机 | 批处理量30t及以上循环式谷物烘干机 | 江苏谷田机械科技有限公司 | 谷物干燥机 | 5H-35 | 35T： 结构型式：循环式；干燥方式：间接加热；烘干机机体外形尺寸（长×宽×高）mm：2565×3304×13400mm；干燥段数量：1个；缓苏段数量：1个；冷却段高度：7000；干燥段高度：2652；热风机型号：LSHG-6A型离心风机；热风机数量：2；热风电机功率：5.5×2kW；排粮电机功率：0.4KW；提升机生产率：900Kg/m。 | 46900.0000 | 购机补贴(通用类) |  | 江苏省
452 | 收获后处理机械 | 干燥机械 | 谷物烘干机 | 批处理量10-20t循环式谷物烘干机 | 江苏谷田机械科技有限公司 | 谷物干燥机 | 5H-15 | 15T： 结构型式：循环式；干燥方式：直接加热；烘干机机体外形尺寸（长×宽×高）mm：5000×2880×10157mm；干燥段数量：1个；缓苏段数量：1个；冷却段高度：6710；干燥段高度：1400；热风机型号：LSHG4-72；热风机数量：1；热风电机功率：5.5kW；排粮电机功率：0.2KW；提升机生产率：500Kg/m。 | 22600.0000 | 购机补贴(通用类) |  | 江苏省
453 | 收获后处理机械 | 干燥机械 | 谷物烘干机 | 批处理量20-30t循环式谷物烘干机 | 江苏谷田机械科技有限公司 | 谷物干燥机 | 5H-20 | 20T： 结构型式：循环式；干燥方式：直接加热；烘干机机体外形尺寸（长×宽×高）mm：5215×3040×13080mm；干燥段数量：1个；缓苏段数量：1个；冷却段高度：6100；干燥段高度：1600；热风机型号：LSHG4-72；热风机数量：2；热风电机功率：5.5kW；；排粮电机功率：0.4KW；提升机生产率：680Kg/m。 | 29000.0000 | 购机补贴(通用类) |  | 江苏省
454 | 收获后处理机械 | 干燥机械 | 谷物烘干机 | 批处理量30t及以上循环式谷物烘干机 | 江苏谷田机械科技有限公司 | 谷物干燥机 | 5H-30 | 30T： 结构型式：循环式；干燥方式：间接加热；烘干机机体外形尺寸（长×宽×高）mm：5060×3800×12340mm；干燥段数量：1个；缓苏段数量：1个；冷却段高度：7930；干燥段高度：1600；热风机型号：LSHG4-72；热风机数量：2；热风电机功率：5.5kW；排粮电机功率：0.4KW；提升机生产率：760Kg/m。 | 46900.0000 | 购机补贴(通用类) |  | 江苏省
455 | 耕整地机械 | 整地机械 | 起垄机 | 1-2m起垄机 | 重庆工博之星农业机械有限公司 | 微型起垄机 | 1GZ-100V1 | 动力标定功率：4.0kW；动力标定转速：3600r/min；工作幅宽：1000mm作业速度：0.05～0.2m/s；设计垄高：250mm； 设计垄顶宽：350mm； | 1000.0000 | 购机补贴(非通用类) |  | 安徽省
456 | 收获后处理机械 | 干燥机械 | 谷物烘干机 | 批处理量30t及以上循环式谷物烘干机 | 金子农机（无锡）有限公司 | 谷物大型干燥机 | CEL-3000 | 型号名称：CEL-3000 型谷物大型干燥机；结构型式（连续式/批式循环/批式静态）：批式循环；干燥方式（直接加热/间接加热）：直接加热/间接加热（选配）；烘干机机体外形尺寸(长×宽×高)：3420×2400×10610（mm）；批处理量：30（t）；降水速率：0.4～1.0（%/h）；烘干机电机总功率：16.892（kW）；提供热源的设备型号名称：OM-2NW枪式燃烧器/RIELLO40系列、RS系列燃烧器/热泵机组；热源型式（燃煤/燃油/燃气/耗电）：燃油/燃气/耗电。 | 46900.0000 | 购机补贴(通用类) |  | 江苏省
457 | 收获机械 | 谷物收获机械 | 自走履带式谷物联合收割机（全喂入） | 4kg/s及以上自走履带式谷物联合收割机（全喂入） | 江苏沃得农业机械股份有限公司 | 履带自走全喂入式谷物联合收割机 | 4LZ-6.0EC | 喂入量（kg/s）：6.0；结构型式：履带自走全喂入式；喂入方式：全喂入；外形尺寸（长×宽×高）（mm）：5840×2720×3010；配套发动机型号：常柴股份有限公司4G33TC、广西玉柴动力机械有限公司YCD4N23T8-102（国Ⅲ排放标准）；标定功率（KW）：74.5/75；标定转速（r/min）：2600；结构质量（kg）：3680；割台宽度（mm）：2300；割刀型式：标Ⅱ型；变速箱类型：液压无级变速器（HST）+机械变速箱；制动器型式：摩擦片式；茎秆切碎器型式：旋转刀片式；卸粮方式：多方位自动卸粮；履带规格（节距mm×节数×宽mm）：90×56节×500（选装550mm）；履带轨距（mm）：1250。 | 31300.0000 | 购机补贴(通用类) |  | 江苏省
458 | 收获机械 | 谷物收获机械 | 自走履带式谷物联合收割机（全喂入） | 4kg/s及以上自走履带式谷物联合收割机（全喂入） | 江苏沃得农业机械股份有限公司 | 履带自走全喂入式谷物联合收割机 | 4LZ-6.0ECQ | 喂入量（kg/s）：6.0；结构型式：履带自走全喂入式；喂入方式：全喂入；外形尺寸（长×宽×高）（mm）：5840×2720×2950；配套发动机型号：常柴股份有限公司4G33TC、广西玉柴动力机械有限公司YCD4N23T8-102（国Ⅲ排放标准）；标定功率（KW）：74.5/75；标定转速（r/min）：2600；结构质量（kg）：3480；割台宽度（mm）：2300；割刀型式：标Ⅱ型变速箱类型：液压无级变速器（HST）+机械变速箱；制动器型式：摩擦片式；茎秆切碎器型式：旋转刀片式；卸粮方式：多方位自动卸粮；履带规格（节距mm×节数×宽mm）：90×56节×500（选装550mm）；履带轨距（mm）：1250。 | 31300.0000 | 购机补贴(通用类) |  | 江苏省
459 | 农产品初加工机械 | 茶叶加工机械 | 茶叶理条机 | 锅槽面积1-2.5m²茶叶理条机 | 衢州悦众机械有限公司 | 茶叶理条机 | 6CL-8016D | 作业形式：间歇式；加热型式：电加热；电加热功率：30kW;往复运转电机功率：1.1kW;槽锅面积：1.12㎡；槽锅长度：800mm；槽锅数量：16槽；槽锅锅体尺寸（长x宽）：1400x800mm；往复运转频次：170-210次/min;单槽槽宽：87mm； | 2500.0000 | 购机补贴(非通用类) |  | 浙江省
460 | 农产品初加工机械 | 茶叶加工机械 | 茶叶理条机 | 锅槽面积1-2.5m²茶叶理条机 | 衢州悦众机械有限公司 | 茶叶理条机 | 6CL-8012D | 作业形式：间歇式；加热型式：电加热；电加热功率：30kW;往复运转电机功率：1.1kW;槽锅面积：1.12㎡；槽锅长度：800mm；槽锅数量：12槽；槽锅锅体尺寸（长x宽）：1400x800mm；往复运转频次：170-210次/min;单槽槽宽：115mm； | 2500.0000 | 购机补贴(非通用类) |  | 浙江省
461 | 农产品初加工机械 | 茶叶加工机械 | 茶叶理条机 | 锅槽面积2.5m²及以上茶叶理条机 | 衢州悦众机械有限公司 | 茶叶连续杀青理条机 | 6CLX-28014Q | 作业形式连续式；加热型式：燃气式；往复运转电机功率：0.75kW;槽锅面积：3.64㎡；锅槽长度:2800mm；槽数：14槽；槽锅锅体尺寸：2800x1300mm;往复运转频次：10-220次/min;单槽槽宽：93mm；燃气灶头型号名称：YZ-80 | 3000.0000 | 购机补贴(非通用类) |  | 浙江省
462 | 农产品初加工机械 | 茶叶加工机械 | 茶叶理条机 | 锅槽面积2.5m²及以上茶叶理条机 | 衢州悦众机械有限公司 | 茶叶连续杀青理条机 | 6CLX-34012D | 作业形式：连续式；加热型式：电加热；电加热功率：84kW;往复电机运转电机功率：0.75kW;槽锅面积：3.88㎡；锅槽长度：3400mm；槽锅槽数：12槽；槽锅锅体尺寸（长X宽）：3400x1140mm;往复运转频次：10-230次/min；单槽槽宽:93mm. | 3000.0000 | 购机补贴(非通用类) |  | 浙江省
463 | 农产品初加工机械 | 茶叶加工机械 | 茶叶杀青机 | 滚筒直径60cm及以上杀青机 | 衢州悦众机械有限公司 | 茶叶滚筒杀青机 | 6CST-60D | 结构型式：滚筒式；热源形式：电加热；滚筒外径：600mm；滚筒内部直段长度：3000mm；滚筒转速：28-31r/min;电加热功率：54kW;运转电机功率：1.1kW. | 4800.0000 | 购机补贴(非通用类) |  | 浙江省
464 | 农产品初加工机械 | 茶叶加工机械 | 茶叶揉捻机 | 揉筒直径50-60cm揉捻机 | 衢州悦众机械有限公司 | 茶叶揉捻机 | 6CR-55 | 结构型式：盘式；传动形式：皮带传动；加压型式：双柱丝杆式加压；控制方式：人工控制；揉桶直径：550mm;揉桶高度：500mm；揉盘内径：955mm；棱骨数量：：内棱骨5根，外棱骨15根；配套功率：2.2kW；揉桶回转转速：45±5r/min. | 2400.0000 | 购机补贴(非通用类) |  | 浙江省
465 | 田间管理机械 | 中耕机械 | 田园管理机 | 4kW及以上汽油机田园管理机 | 重庆凯一马农业机械有限公司 | 田园管理机 | 3TGQ-4.0-C | 1、结构型式：双轴、轮式，2、外形尺寸（长X宽X高）:1600X720X950 mm,3、扶把水平调整：不可调，4、扶把上下调整：可调，5、发动机输出传动方式：皮带传动，6、主离合器型式：张紧轮式，7、主离合器状态：常开，8、额定功率：4.0kW,9、额定转速：3600r/min，10、配套开沟装置型式：螺旋式，11、配套开沟装置最大工作宽度710mm，12、配套培土装置型式：螺旋式，13、配套培土装置最大工作宽度710mm | 600.0000 | 购机补贴(非通用类) |  | 重庆市
466 | 田间管理机械 | 中耕机械 | 田园管理机 | 4kW及以上柴油机田园管理机 | 重庆凯一马农业机械有限公司 | 田园管理机 | 3TG-4.05-C | 1、结构型式：双轴、轮式，2、外形尺寸（长X宽X高）:1600X720X950 mm,3、扶把水平调整：不可调，4、扶把上下调整：可调，5、发动机输出传动方式：皮带传动，6、主离合器型式：张紧轮式，7、主离合器状态：常开，8、额定功率：4.05kW,9、额定转速：3600r/min，10、配套开沟装置型式：螺旋式，11、配套开沟装置最大工作宽度710mm，12、配套培土装置型式：螺旋式，13、配套培土装置最大工作宽度710mm | 800.0000 | 购机补贴(非通用类) |  | 重庆市
467 | 田间管理机械 | 中耕机械 | 田园管理机 | 4kW及以上柴油机田园管理机 | 重庆凯一马农业机械有限公司 | 田园管理机 | 3TG-4.05-A | 1、结构型式：双轴、轮式，2、外形尺寸（长X宽X高）:1650X660X950 mm,3、扶把水平调整：可调，4、扶把上下调整：可调，5、发动机输出传动方式：直联，6、主离合器型式：摩擦片式，7、主离合器状态：常开，8、额定功率：4.05kW,9、额定转速：3600r/min，10、配套开沟装置型式：刀片式，11、配套开沟装置最大工作宽度280mm，12、配套培土装置型式：刀片式，13、配套培土装置最大工作宽度280mm | 800.0000 | 购机补贴(非通用类) |  | 重庆市
468 | 田间管理机械 | 中耕机械 | 田园管理机 | 4kW及以上汽油机田园管理机 | 重庆凯一马农业机械有限公司 | 田园管理机 | 3TGQ-4.0-A | 1、结构型式：双轴、轮式，2、外形尺寸（长X宽X高）:1650X660X950 mm,3、扶把水平调整：可调，4、扶把上下调整：可调，5、发动机输出传动方式：直联，6、主离合器型式：摩擦片式，7、主离合器状态：常开，8、额定功率：4.0kW,9、额定转速：3600r/min，10、配套开沟装置型式：刀片式，11、配套开沟装置最大工作宽度280mm，12、配套培土装置型式：刀片式，13、配套培土装置最大工作宽度280mm | 600.0000 | 购机补贴(非通用类) |  | 重庆市
469 | 收获后处理机械 | 干燥机械 | 谷物烘干机 | 批处理量20-30t循环式谷物烘干机 | 湖北洋丰科阳节能设备有限公司 | 批次循环式谷物干燥机 | 5HX-20 | 干燥方式：间接加热；干燥机机体外形尺寸（mm）：2270*2200*12030；干燥速率（%/h）:0.5-1.2；有效容积（m³）：36；缓苏段高度（mm）：8025；干燥段高度（mm）：1220；热风温度范围（℃）：40-80；排粮电机功率（kW）:0.4(380v);提升机生产率（t/h）:30；提升机电机功率（kW）:2.2(380v) | 29000.0000 | 购机补贴(通用类) |  | 湖北省
470 | 耕整地机械 | 耕地机械 | 铧式犁 | 单体幅宽35cm以下,3-4铧铧式犁 | 河北冀农农机具有限公司 | 液压翻转犁 | 1LF-325 | 单体幅宽：250mm，犁体数量：左右各3 外形尺寸：1950×1185×1400mm,机器质量：362kg，配套拖拉机标定功率：25.7-29.4kW | 1040.0000 | 购机补贴(非通用类) |  | 河北省
471 | 耕整地机械 | 耕地机械 | 铧式犁 | 单体幅宽35cm以下,3-4铧铧式犁 | 河北冀农农机具有限公司 | 液压翻转犁 | 1LFT-327 | 单体幅宽：270mm，犁体数量：左右各3个 外形尺寸：2350×1250×1480mm,机器质量：475kg，配套拖拉机标定功率：36.7-91.9kW | 1040.0000 | 购机补贴(非通用类) |  | 河北省
472 | 耕整地机械 | 耕地机械 | 铧式犁 | 单体幅宽35cm以下,3-4铧铧式犁 | 河北冀农农机具有限公司 | 液压翻转犁 | 1LF-327 | 单体幅宽：270mm，犁体数量：左右各3 外形尺寸：2145×1335×1400mm,机器质量：434kg，配套拖拉机标定功率：36.6-49.93kW | 1040.0000 | 购机补贴(非通用类) |  | 河北省
473 | 耕整地机械 | 耕地机械 | 铧式犁 | 单体幅宽35cm以下,3-4铧铧式犁 | 河北冀农农机具有限公司 | 液压翻转犁 | 1LF-427 | 单体幅宽：270mm，犁体数量：左右各4个 外形尺寸：2690×1635×1400mm,机器质量：544kg，配套拖拉机标定功率：44.11-47.79kW | 1040.0000 | 购机补贴(非通用类) |  | 河北省
474 | 耕整地机械 | 耕地机械 | 微耕机 | 2.5kW以下汽油微耕机 | 山东华盛农业药械有限责任公司 | 微耕机 | 1WG2.0-60 | 序号 项 目 设计值 1 型号名称 1WG2.0-60型微耕机 2 结构型式 前置式 3 配套发动型号名称 160F-1型汽油机 5 配套发动标定功率 2.0kw 7 配套发动起动方式 手拉启动 8 配套发动燃油种类 汽油 9 整机外形尺寸（长×宽×高） 1460×670×830mm 10 作业速度 0.05～0.1m/s 12 作业小时生产率 ≥0.02hm2/(h•m) 13 单位作业面积燃油消耗量 ≤35kg/hm2 14 工作幅宽 600mm 15 刀辊总安装刀数 18 16 旋耕刀型号 RT165 | 300.0000 | 购机补贴(非通用类) |  | 山东省
475 | 动力机械 | 拖拉机 | 轮式拖拉机 | 200马力及以上四轮驱动拖拉机 | 丰疆智能科技研究院（常州）有限公司 | 轮式拖拉机 | FJ2204 | 整机型式：轮式；整机驱动型式：四驱；最小使用质量：7130kg；最小使用比质量（kg/kw）：44.01；发动机生产企业：潍柴（潍坊）中型柴油机有限公司；发动机型号：WP6G220E330;结构型式：直列、直喷、水冷、四冲程、增压中冷；进气方式：增压中冷；气缸数：6缸；标定功率：162KW；额定净功率：162KW；标定转速：2200r/min；冷却方式：水冷;排放标准：国家第三阶段非道路移动机械用柴油机排气污染物排放标准。 | 63200.0000 | 购机补贴(通用类) |  | 江苏省
476 | 耕整地机械 | 耕地机械 | 微耕机 | 4kW及以上柴油机微耕机 | 重庆财瑞机械有限公司 | 微耕机 | 1WG6.3-135FC-ZC | 配套：柴油机动力；型号KAGS450-2 、制造商：无锡凯奥动力机械有限公司、标定功率：6.3kw 、标定转速：3600 r/min、 排放阶段：国三、外形尺寸（长×宽×高)mm：1820×1360×1050；工作幅宽(cm)135；结构质量（kg）：120；传动方式（发动机输出）：直联式；传动方式（刀辊）：齿轮传动；旋耕刀型号：旱地刀；总安装刀数量(把)：38；主离合器型式：摩擦片式（常开）。 备注 | 800.0000 | 购机补贴(非通用类) |  | 重庆市
477 | 耕整地机械 | 耕地机械 | 微耕机 | 4kW及以上柴油机微耕机 | 重庆财瑞机械有限公司 | 微耕机 | 1WG5.3-135FC-ZC | 结构型式：手持式；配套发动机型号：177F/P汽油机；单缸四冲程OHU、汽缸中心斜置25°；标定功率：5.5kw，标定转速：3600 r/min；起动方式：手拉起动；整机外形尺寸（长 mm×宽 mm×高 mm）：1715×1090×960；结构质量：90kg；传动方式：齿轮传动；连接方式：直联式；旋耕刀型号：旱地刀；总安装刀数：32把；主离合器型式：摩擦片式（常开）；耕宽：1100mm；耕深：≥100mm；作业速度：0.1-0.3（m/s）；作业小时生产率：≥0.04（hm2/(h.m)）；单位作业面积燃油消耗量：≤35（kg/ hm2）； | 800.0000 | 购机补贴(非通用类) |  | 重庆市
478 | 耕整地机械 | 耕地机械 | 微耕机 | 4kW及以上柴油机微耕机 | 重庆财瑞机械有限公司 | 微耕机 | 1WG4.1-100FC-ZC | 配套：柴油机动力；型号：KAGS350 、制造商：无锡凯奥动力机械有限公司、标定功率：4.1kw 、标定转速：3600 r/min、 排放阶段：国三外形尺寸（长×宽×高)mm：1550×1000×1050；工作幅宽(cm)100；结构质量（kg）：85；传动方式（发动机输出）：直联式；传动方式（刀辊）：齿轮传动；旋耕刀型号：旱地刀；总安装刀数量(把)：32；主离合器型式：摩擦片式（常开）。 | 800.0000 | 购机补贴(非通用类) |  | 重庆市
479 | 耕整地机械 | 耕地机械 | 微耕机 | 4kW及以上汽油机微耕机 | 重庆财瑞机械有限公司 | 微耕机 | 1WGQZ4.0-60 | 结构型式:手持式；配套发动机型号:170F汽油机；标定功率:4.0kw,标定转速:3600r/min；起动方式:手拉起动；整机外形尺寸(长mm×宽mm×高mm):1450×610×950；；传动方式:齿轮传动；连接方式:直联式；旋耕刀型号:旱地刀；主离合器型式:总安装刀数：18把；摩擦片式；耕宽::600mm；作业速度:0.1-0.3(m/s)；作业小时生产率:≥0.04(hm2/(h.m))；单位作业面积燃油消耗量:≤35(kg/hm2)； | 600.0000 | 购机补贴(非通用类) |  | 重庆市
480 | 耕整地机械 | 耕地机械 | 微耕机 | 4kW及以上柴油机微耕机 | 重庆财瑞机械有限公司 | 微耕机 | 1WGCZ4.05-60 | 型微耕机；主要参数结构型式：手持式；配套发动机标定功率：4.05kw；标定转速：3600 r/min；起动方式：手拉起动；整机外形尺寸（长 mm×宽 mm×高 mm）：1450×6100×950；传动方式：齿轮传动；连接方式：直联式；扶把调整幅度：水平方向（0°），垂直方向（80°）；刀辊转速：慢档(100 r/min)，快档(140 r/min)；刀辊最大回转半径：150mm；总安装刀数：18把；旋耕刀型号：旱地刀；主离合器型式：摩擦片式；耕宽：600mm；作业速度：0.1-0.3（m/s）；作业小时生产率：≥0.04（hm2/(h.m)）；单位作业面积燃油消耗量：≤30（kg/ hm2）； | 800.0000 | 购机补贴(非通用类) |  | 重庆市
481 | 耕整地机械 | 耕地机械 | 旋耕机 | 单轴2-2.5m旋耕机 | 中国一拖集团有限公司 | 旋耕机 | 1GQN-200G | 配套 拖拉机标定功率范围51.5～62.5kW动力输出轴转速540/720r/min型号名称1GQN-200G 型旋耕机结构型式(圆梁式、框架式)框架式工作状态外形尺寸(长×宽×高)1161×2286×1211mm作业速度范围0.56～1.39m/s工作幅宽200cm耕深12～16cm变速箱挡位数1个传动方式(侧边、中间)中间传动设计转速222(n 动=540)/252(n 动=540)/265(n 动=720)/296(n 动=720)r/min最大回转半径245mm总安装刀数58把刀轴连接型式刀座式旋耕刀型号 IT245、IT245 左 | 1800.0000 | 购机补贴(通用类) |  | 河南省
482 | 田间管理机械 | 中耕机械 | 田园管理机 | 4kW及以上汽油机田园管理机 | 邱县骏马机械有限公司 | 田园管理机 | 3TGQ-4 | 外形尺寸：1400mmX520mmX910mm；传动方式：三角带；燃油种类：汽油；锄草装置型式：铲式；锄草装置数量：3个；锄草工作幅宽：40cm；锄草深度：≥6cm；开沟器型式：铲式；开沟工作幅宽：30cm-40cm；开沟深度：≥6cm；排肥器型式：轮式；施肥深度: ≥3cm。重庆蛟马动力科技有限公司JM170F/P汽油机，单缸、四冲程，标定功率:4.0kM；额定转速：3600r/min；启动方式:手拉。发动机型号名称：JM170F/P 汽油机；发动机生产企业：重庆蛟马动力科技有限公司；发动机标定功率：4.0kW；发动机标定转速：3600r/min；发动机起动方式：反冲式手拉启动；燃油种类：汽油。 | 600.0000 | 购机补贴(非通用类) |  | 河北省
483 | 田间管理机械 | 中耕机械 | 田园管理机 | 4kW及以上汽油机田园管理机 | 邱县骏马机械有限公司 | 田园管理机 | 3TGQ-4A | 外形尺寸（长×宽×高)mm：1420x580x920；工作幅宽(cm)40；结构质量（kg）：71；传动方式（发动机输出）：三角带；传动方式（刀辊）：无；旋耕刀型号：无；总安装刀数量(把)：无；主离合器型式：离心式。锄草装置型式:铲式；锄草装置数量:3个；配套锄草装置连接方式：销轴；配套锄草装置锄草工作幅宽：40cm；配套锄草装置锄草深度：≥6cm；配套锄草装置锄草作业速度：1.0-3km/h；开沟器型式:铲式；排肥器型式:轮式；配套开沟器开沟工作幅宽：30-40cm；配套开沟器开沟深度：≥6cm；配套开沟器开沟作业速度：1.0-3km/h。重庆蛟马动力科技有限公司JM170F/P汽油机，单缸、四冲程，标定功率:4.0kW；额定转速：3600r/min；启动方式:手拉;燃油种类：汽油。 | 600.0000 | 购机补贴(非通用类) |  | 河北省
484 | 田间管理机械 | 中耕机械 | 田园管理机 | 4kW及以上汽油机田园管理机 | 邱县骏马机械有限公司 | 田园管理机 | 3TGQ-4C | 外形尺寸:1400mmX580mmX950mm；传动方式:直联；标定功率:4.2kW；额定转速：3600r/min；启动方式:手拉；燃油种类：汽油。锄草装置型式:铲式；锄草装置数量:2个；开沟器型式:铲式；排肥器型式:轮式；施肥行数:2行；施肥开沟器型式:铲式。重庆鼎工机电有限公司1P75F/P汽油机，单缸、四冲程，标定功率:4.2kW；额定转速：3600r/min；启动方式:手拉；燃油种类：汽油。 | 600.0000 | 购机补贴(非通用类) |  | 河北省
485 | 田间管理机械 | 中耕机械 | 田园管理机 | 4kW及以上汽油机田园管理机 | 邱县骏马机械有限公司 | 田园管理机 | 3TGQ-4D | 外形尺寸（长×宽×高)mm：1600X540X940；标定功率:4.0kW；额定转速：3600r/min；启动方式:手拉；燃油种类：汽油。工作幅宽(cm)40；结构质量（kg）：68；传动方式（发动机输出）：三角带；主离合器型式：离心式。锄草装置型式:铲式；锄草装置数量:3个；配套锄草装置连接方式：销轴；配套锄草装置锄草工作幅宽：40cm；配套锄草装置锄草深度：≥6cm；配套锄草装置锄草作业速度：1.0-3km/h；开沟器型式:铲式；配套开沟器连接方式：销轴；配套开沟器开沟工作幅宽：30-40cm；配套开沟器开沟深度：≥6cm；配套开沟器开沟作业速度：1.0-3km/h。 | 600.0000 | 购机补贴(非通用类) |  | 河北省
486 | 田间管理机械 | 中耕机械 | 田园管理机 | 4kW及以上汽油机田园管理机 | 邱县骏马机械有限公司 | 田园管理机 | 3TGQ-4P | 外形尺寸（长×宽×高)mm：1420X580X920；工作幅宽(cm)40；结构质量（kg）：66；传动方式（发动机输出）：三角带；传动方式（刀辊）：无；旋耕刀型号：无；总安装刀数量(把)：无；主离合器型式：离心式；开沟器型式:铲式；配套开沟器连接方式：销轴；配套开沟器开沟工作幅宽：30-40cm；配套开沟器开沟深度：5.0-8cm；配套开沟器开沟作业速度：1.0-3km/h；排肥器型式:轮式；施肥行数:2行；施肥开沟器型式:铲式。重庆蛟马动力科技有限公司JM170F/P汽油机，单缸、四冲程，标定功率:4.0kW；额定转速：3600r/min；启动方式:手拉；燃油种类：汽油。 | 600.0000 | 购机补贴(非通用类) |  | 河北省
487 | 耕整地机械 | 耕地机械 | 微耕机 | 4kW及以上汽油机微耕机 | 邱县骏马机械有限公司 | 微耕机 | 1WGQ-4-90A | 结构型式：前置式；发动机型号名称：FC170 汽油机；发动机生产企业：重庆涪柴动力机械制造有限公司；发动机标定功率：4.0kW；发动机标定转速：3600r/min；发动机起动方式：反冲式手拉启动；燃油种类：汽油；整机外形尺寸（长×宽×高）：1480×900×1080mm；作业速度：0.2-0.6m/s；扶把振动：≤50m/s²；作业小时生产率：0.05-0.17hm²/(h·m)；单位作业面积燃油消耗量：≤12kg/hm²；工作幅宽：900mm：发动机输出传动方式：直连；刀辊传动方式：齿轮传动；扶把调整幅度（水平方向）：360º扶把调整幅度（垂直方向）：20º；刀辊设计转速：130r/min；刀辊最大回转半径：180mm；刀辊总安装刀数：24；旋耕刀型号：旱地刀；主离合器型式：摩擦片式；主离合器状态：常开。 | 600.0000 | 购机补贴(非通用类) |  | 河北省
488 | 耕整地机械 | 耕地机械 | 微耕机 | 4kW及以上汽油机微耕机 | 邱县骏马机械有限公司 | 微耕机 | 1WGQ-4-90B | 结构型式：前置式；发动机型号名称：JM170F/P 汽油机；发动机生产企业：重庆蛟马动力科技有限公司；发动机标定功率：4.0kW；发动机标定转速：3600r/min；发动机起动方式：反冲式手拉启动；燃油种类：汽油；外形尺寸（长×宽×高）：1480×900×1080mm；作业速度：0.2-0.6m/s；扶把振动:≤50m/s²；作业小时生产率0.05-0.17hm²/(h·m)；单位作业面积燃油消耗量：≤12kg/hm²；工作幅宽：900mm；发动机输出传动方式：直连；刀辊传动方式：齿轮传动；扶把调整幅度（水平方向）360º；扶把调整幅度（垂直方向）：20º；刀辊设计转速：130r/min；刀辊最大回转半径:180mm；刀辊总安装刀数：24；旋耕刀型号：旱地刀；主离合器型式：齿式离合器；主离合器状态：常开。 | 600.0000 | 购机补贴(非通用类) |  | 河北省
489 | 耕整地机械 | 耕地机械 | 微耕机 | 4kW及以上汽油机微耕机 | 重庆隆旺机电有限责任公司 | 微耕机 | 1WGQZ4.0-100D | 结构型式：手持式；配套汽油发动机（标定功率：4.0kW、标定转速：3600r/min、启动方式：手拉启动；整机外形尺寸（长×宽×高）：1475×1010×950；作业速度（m/s）：0.1~0.3；扶把振动（m/s2）：≤50；作业小时生产率h㎡/（h.m）：≥0.04；工作幅宽：1000mm；发动机输出传动方式：直联；刀辊设计转速（r/min）：1档：68；2档：108；3档：158；刀辊最大回旋半径（mm）：175；刀辊总安装刀数：32；旋耕刀型式：旱地刀；主离合器型式：磨镲片式；主离合器状态：常开 | 600.0000 | 购机补贴(非通用类) |  | 重庆市
490 | 耕整地机械 | 耕地机械 | 微耕机 | 4kW及以上柴油机微耕机 | 重庆隆旺机电有限责任公司 | 微耕机 | 1WGCZ4.05-100C | 结构型式：手持式；配套柴油发动机（标定功率：4.05kW、标定转速：3600r/min、排放阶段：国三）；整机外形尺寸（长×宽×高）：1475×1010×950；作业速度（m/s）：0.1~0.3；扶把振动（m/s2）：≤50；作业小时生产率h㎡/（h.m）：≥0.04；工作幅宽：1000mm；发动机输出传动方式：直联；扶把调整幅度（水平方向0°；垂直方向180°）；刀辊设计转速（r/min）：1档：95；2档：130；3档：170；刀辊最大回旋半径（mm）：175；刀辊总安装刀数：32；旋耕刀型式：旱地刀；主离合器型式：磨镲片式；主离合器状态：常开 | 800.0000 | 购机补贴(非通用类) |  | 重庆市
491 | 耕整地机械 | 耕地机械 | 微耕机 | 4kW及以上柴油机微耕机 | 重庆隆旺机电有限责任公司 | 微耕机 | 1WGCZ4.05-100D | 结构型式：手持式；配套柴油发动机（标定功率：4.05kW、标定转速：3600r/min、排放阶段：国三；）整机外形尺寸（长×宽×高）：1475×1010×950；作业速度（m/s）：0.1~0.3；扶把振动（m/s2）：≤50；作业小时生产率h㎡/（h.m）：≥0.04；工作幅宽：1000mm；发动机输出传动方式：直联；扶把调整幅度（水平方向0°；垂直方向215°）；刀辊传动方式：齿轮传动；刀辊设计转速（r/min）：1档：68；2档：108；3档：158；刀辊最大回旋半径（mm）：175；刀辊总安装刀数：32；旋耕刀型式：旱地刀；主离合器型式：磨镲片式；主离合器状态：常开 | 800.0000 | 购机补贴(非通用类) |  | 重庆市
492 | 收获机械 | 谷物收获机械 | 自走履带式谷物联合收割机（全喂入） | 4kg/s及以上自走履带式谷物联合收割机（全喂入） | 徐州徐工农业装备科技有限公司 | 履带自走全喂入式谷物联合收割机 | 4LZ-6.0A | 型号名称：4LZ-6.0A履带自走全喂入式谷物联合收割机，喂入量：6.0kg/s，结构型式：履带自走全喂入式，整机外形尺寸（长×宽×高）：5505mm×2535mm×2725mm，整机质量：3800kg，割台工作宽幅：2200mm,割刀型式：Ⅳ型，作业档位：前进无级·后退无级（副变速各3挡），割台搅龙型式：螺旋拨齿式，拨禾轮型式：偏心弹齿式，脱粒机构布置方式：纵向轴流滚筒式，主脱粒滚筒型式：钉齿式，主脱粒滚筒外形尺寸（外径×长度）：φ620mm×2210mm,凹板筛型式：栅格式，复脱方式：再输送螺旋搅龙，风扇型式：离心式，履带节距×节数×宽度：90mm×53节×500mm（选配56节）,变速机构型式：机械变速+液压无级变速（HST），驱动型式：液压驱动，驾驶室类型：无驾驶室，卸粮方式：机械自动卸粮。 | 31300.0000 | 购机补贴(通用类) |  | 江苏省
493 | 农产品初加工机械 | 茶叶加工机械 | 茶叶理条机 | 锅槽面积2.5m²及以上茶叶理条机 | 龙游锦盛茶叶机械有限公司 | 连续式茶叶理条机 | 6CL-12158X/2 | 外型尺寸：4000×1730×1210mm；小时处理量：≥100kg（鲜叶）/h；槽锅个数：2；槽锅槽数：12；单槽槽宽：92mm；单个锅槽长度：1580mm；槽锅面积：3.48平方米；成条率：≥85%；加热形式：液化气加热；电机功率：1.5Kw. | 3000.0000 | 购机补贴(非通用类) |  | 浙江省
494 | 动力机械 | 拖拉机 | 轮式拖拉机 | 200马力及以上四轮驱动拖拉机 | 山东茂源机械制造有限公司 | 轮式拖拉机 | HM2404 | 功率：240马力（177kW）；驱动形式：四轮驱动；整机外廓尺寸（长×宽×高及部位）（mm）：5320×2750×3120（空滤器顶部）；轴距（mm）：2840；常用轮距（前轮/后轮）（mm）：1940/1760；离合器壳体前端面至后驱动轴轴心线的水平距离（mm）：1420；变速箱齿轮副轴孔中心距（mm）：125；最小使用质量（kg）：7750；最小使用比质量（kg/kW）：43.79；变速箱档位数（前进/倒退）（个）：16/16；主变速档位数（个）：4；副变速档位数（个）：4×（1+1）；发动机型号：SC7H240G3；发动机生产厂：上海柴油机股份有限公司；发动机气缸数：6；发动机转速：2200r/min。 | 63200.0000 | 购机补贴(通用类) |  | 山东省
495 | 动力机械 | 拖拉机 | 轮式拖拉机 | 200马力及以上四轮驱动拖拉机 | 山东茂源机械制造有限公司 | 轮式拖拉机 | HM2204 | 功率：220马力（162kW）；驱动形式：四轮驱动；整机外廓尺寸（长×宽×高及部位）（mm）：5320×2750×3120（空滤器顶部）；轴距（mm）：2840；常用轮距（前轮/后轮）（mm）：1940/1760；离合器壳体前端面至后驱动轴轴心线的水平距离（mm）：1420；变速箱齿轮副轴孔中心距（mm）：125；最小使用质量（kg）：7150；最小使用比质量（kg/kW）：44.14；变速箱档位数（前进/倒退）（个）：16/16；主变速档位数（个）：4；副变速档位数（个）：4×（1+1）；发动机型号：SC7H220G3；发动机生产厂：上海柴油机股份有限公司；发动机气缸数：6；发动机转速：2200r/min。 | 63200.0000 | 购机补贴(通用类) |  | 山东省
496 | 动力机械 | 拖拉机 | 轮式拖拉机 | 200马力及以上四轮驱动拖拉机 | 山东茂源机械制造有限公司 | 轮式拖拉机 | HMT2104 | 功率：210马力（155kW）；驱动形式：四轮驱动；整机外廓尺寸（长×宽×高及部位）（mm）：5020×2330×3100（空滤器顶部）；轴距（mm）：2760；常用轮距（前轮/后轮）（mm）：1830/1860；离合器壳体前端面至后驱动轴轴心线的水平距离（mm）：1346；变速箱齿轮副轴孔中心距（mm）：118；最小使用质量（kg）：6750；最小使用比质量（kg/kW）：43.54；变速箱档位数（前进/倒退）（个）：16/8；主变速档位数（个）：4；副变速档位数（个）：（2+1）×2；发动机型号：SC7H210G3；发动机生产厂：上海柴油机股份有限公司；发动机气缸数：6；发动机转速：2200r/min。 | 63200.0000 | 购机补贴(通用类) |  | 山东省
497 | 动力机械 | 拖拉机 | 轮式拖拉机 | 180-200马力四轮驱动拖拉机 | 山东茂源机械制造有限公司 | 轮式拖拉机 | HMT1804 | 功率：180马力（132.5kW）；驱动形式：四轮驱动；整机外廓尺寸（长×宽×高及部位）（mm）：5020×2330×3100（空滤器顶部）；轴距（mm）：2760；常用轮距（前轮/后轮）（mm）：1830/1860；离合器壳体前端面至后驱动轴轴心线的水平距离（mm）：1346；变速箱齿轮副轴孔中心距（mm）：118；最小使用质量（kg）：5870；最小使用比质量（kg/kW）：44.30；变速箱档位数（前进/倒退）（个）：16/8；主变速档位数（个）：4；副变速档位数（个）：（2+1）×2；发动机型号：SC7H180G3；发动机生产厂：上海柴油机股份有限公司；发动机气缸数：6；发动机转速：2200r/min。 | 49700.0000 | 购机补贴(通用类) |  | 山东省
498 | 动力机械 | 拖拉机 | 轮式拖拉机 | 160-180马力四轮驱动拖拉机 | 山东茂源机械制造有限公司 | 轮式拖拉机 | HM1604 | 功率：160马力（117.7kW）；驱动形式：四轮驱动；整机外廓尺寸（长×宽×高及部位）（mm）：4840×2050×2770（空滤器顶部）；轴距（mm）：2530；常用轮距（前轮/后轮）（mm）：1740/1610；离合器壳体前端面至后驱动轴轴心线的水平距离（mm）：1310；变速箱齿轮副轴孔中心距（mm）：118；最小使用质量（kg）：5225；最小使用比质量（kg/kW）：44.39；变速箱档位数（前进/倒退）（个）：16/8；主变速档位数（个）：4；副变速档位数（个）：（2+1）×2；发动机型号：LR6A3LR22/1177；发动机生产厂：一拖（洛阳）柴油机有限公司；发动机气缸数：6；发动机转速：2200r/min。 | 45700.0000 | 购机补贴(通用类) |  | 山东省
499 | 动力机械 | 拖拉机 | 轮式拖拉机 | 140-160马力四轮驱动拖拉机 | 山东茂源机械制造有限公司 | 轮式拖拉机 | HM1404 | 功率：140马力（103.0kW）；驱动形式：四轮驱动；整机外廓尺寸（长×宽×高及部位）（mm）：4840×2050×2770（空滤器顶部）；轴距（mm）：2530；常用轮距（前轮/后轮）（mm）：1740/1610；离合器壳体前端面至后驱动轴轴心线的水平距离（mm）：1310；变速箱齿轮副轴孔中心距（mm）：118；最小使用质量（kg）：4570；最小使用比质量（kg/kW）：44.37；变速箱档位数（前进/倒退）（个）：16/8；主变速档位数（个）：4；副变速档位数（个）：（2+1）×2；发动机型号：LR6A3LR22/1030；发动机生产厂：一拖（洛阳）柴油机有限公司；发动机气缸数：6；发动机转速：2200r/min。 | 38800.0000 | 购机补贴(通用类) |  | 山东省
500 | 动力机械 | 拖拉机 | 轮式拖拉机 | 100-120马力四轮驱动拖拉机 | 山东茂源机械制造有限公司 | 轮式拖拉机 | HM1004 | 功率：100马力（73.6kW）；驱动形式：四轮驱动；整机外廓尺寸（长×宽×高及部位）（mm）：4180×1845×2695（驾驶室顶部）；轴距（mm）：2080；常用轮距（前轮/后轮）（mm）：1420/1485；离合器壳体前端面至后驱动轴轴心线的水平距离（mm）：1160；变速箱齿轮副轴孔中心距（mm）：91；最小使用质量（kg）：3250；最小使用比质量（kg/kW）：44.16；变速箱档位数（前进/倒退）（个）：12/12；主变速档位数（个）：4；副变速档位数（个）：3×（1+1）；发动机型号：YCD4T23T8-100；发动机生产厂：广西玉柴动力股份有限公司；发动机气缸数：4发动机转速：2400r/min。 | 24500.0000 | 购机补贴(通用类) |  | 山东省
501 | 动力机械 | 拖拉机 | 轮式拖拉机 | 90-100马力四轮驱动拖拉机 | 山东茂源机械制造有限公司 | 轮式拖拉机 | HM904 | 功率：90马力（66.2kW）；驱动形式：四轮驱动；整机外廓尺寸（长×宽×高及部位）（mm）：安全架机型4180×1845×2725（安全框架最高位置）、驾驶室机型4180×1845×2695（驾驶室顶部）；轴距（mm）：2080；常用轮距（前轮/后轮）（mm）：1420/1485；离合器壳体前端面至后驱动轴轴心线的水平距离（mm）：1160；变速箱齿轮副轴孔中心距（mm）：91；最小使用质量（kg）：安全架机型2720、驾驶室机型2890；最小使用比质量（kg/kW）：安全架机型41.09、驾驶室机型43.66；变速箱档位数（前进/倒退）（个）：12/12；主变速档位数（个）：4；副变速档位数（个）：3×（1+1）；发动机型号：YCD4T23T8-90C；发动机生产厂：广西玉柴动力股份有限公司；发动机气缸数：4发动机转速：2400r/min。 | 21500.0000 | 购机补贴(通用类) |  | 山东省
502 | 动力机械 | 拖拉机 | 轮式拖拉机 | 80-90马力四轮驱动拖拉机 | 山东茂源机械制造有限公司 | 轮式拖拉机 | HM804 | 功率：80马力（59kW）；驱动形式：四轮驱动；整机外廓尺寸（长×宽×高及部位）（mm）：安全架机型4180×1820×2695（安全框架最高位置）、驾驶室机型4180×1845×2695（驾驶室顶部）；轴距（mm）：2080；常用轮距（前轮/后轮）（mm）：1420/1485；离合器壳体前端面至后驱动轴轴心线的水平距离（mm）：1160；变速箱齿轮副轴孔中心距（mm）：91；最小使用质量（kg）：安全架机型2670、驾驶室机型2695；最小使用比质量（kg/kW）：安全架机型45.25、驾驶室机型45.68；变速箱档位数（前进/倒退）（个）：12/12；主变速档位数（个）：4；副变速档位数（个）：3×（1+1）；发动机型号：YCD4T23T8-80A；发动机生产厂：广西玉柴动力股份有限公司；发动机气缸数：4发动机转速：2300r/min。 | 18500.0000 | 购机补贴(通用类) |  | 山东省
503 | 耕整地机械 | 耕地机械 | 微耕机 | 4kW及以上柴油机微耕机 | 四川沈氏机械科技有限公司 | 微耕机 | 1WG-6.3-CS | 型号名称：1WG-6.3-CS型微耕机、结构型式：手持式、配套发动机型号：KAGS450-2风冷单缸柴油机。标定功率：6.3 KW。额定转速：3600 r/min。起动方式：手拉反冲起动、燃油种类：柴油、外形尺寸：1700mm×1280mm×980mm。 作业速度：0.1-0.3m/s，扶把振动：≤50m/s，作业小时生产率：0.03∽0.06 hm²/(h·m)，燃油消耗量≤36kg/ hm²。工作幅宽：1280mm，传动方式：直联，刀辊传动方式：齿轮，刀辊最大回转半径：180mm，刀辊设计转速：慢档83r/min，快档145r/min、总安装刀数：40把，旋耕刀型式：旱地刀，主离合型式：摩擦片式，主离合状态：常开式。 | 800.0000 | 购机补贴(非通用类) |  | 四川省
504 | 耕整地机械 | 耕地机械 | 微耕机 | 4kW及以上汽油机微耕机 | 四川沈氏机械科技有限公司 | 微耕机 | 1WG-4.02Q-DS | 型号名称：1WG-4.02Q-DS、结构型式：手持式、配套发动机型号名称：170F/P风冷汽油发动机，额定功率：4.02kw，额定转速：3600r/min，起动方式：手拉反冲起动，燃油种类：汽油，外形尺寸(长×宽×高)：1550mm×900mm×950mm，作业速度：0.1-0.3m/s，扶把振动：≤40m/s，燃油消耗量≤36kg/ hm²，工作幅宽：900mm，发动输岀传动方式：皮带，传动方式：链条，刀辊转速：快档138r/min、慢档100 r/min，刀辊最大回转半径：180mm，总安装刀数：24把、旋耕刀型号：旱地刀、主离合器型式：皮带张紧轮式、主离合器状态：常开式。 | 600.0000 | 购机补贴(非通用类) |  | 四川省
505 | 耕整地机械 | 耕地机械 | 微耕机 | 4kW及以上柴油机微耕机 | 四川沈氏机械科技有限公司 | 微耕机 | 1WG-4.1-CS | 型号名称：1WG-4.1-CS、结构型式：手挂式、型号规格：KAGS350风冷单缸柴油机，标定功率：4.1kW，标定转速：3600 r/min，起动方式：手拉反冲式，燃油种类：柴油，外形尺寸（长×宽×高）1650mm×1000mm×980mm,作业速度：0.1-0.3m/s，扶把振动：≤50m/s作业小时生产率：0.03∽0.06 hm²/(h·m)，燃油消耗量≤36kg/ hm²。工作幅宽：1000mm，传动方式：直联，传动刀辊：齿轮，刀辊最大回转半径：180mm，刀辊转速：慢档90 r/min，快档120r/min、总安装刀数：24把，旋耕刀型式：旱地刀，主离合型式：摩擦片式，主离合状态：常开式。 | 800.0000 | 购机补贴(非通用类) |  | 四川省
506 | 耕整地机械 | 耕地机械 | 微耕机 | 4kW及以上柴油机微耕机 | 四川沈氏机械科技有限公司 | 微耕机 | 1WG-4.05-CS | 型号名称：1WG-4.05-CS、结构型式：手持式、发动机型号：KAGS320风冷单缸柴油机。标定功率：4.05 KW。额定转速：3600 r/min。起动方式：手拉反冲起动，燃油种类：柴油，外形尺寸：1600mm×950mm×1000mm。 作业速度：0.1-0.3m/s，扶把振动：≤50m/s，作业小时生产率：0.03∽0.06 hm²/(h·m)，燃油消耗量≤36kg/ hm²。工作幅宽:950mm，传动方式：直联，刀辊传动方式：齿轮，刀辊最大回转半径：180mm，刀辊设计转速：慢档90 r/min，快档120r/min、总安装刀数：24把，旋耕刀型式：旱地刀，主离合型式：摩擦片式，主离合状态：常开式。 | 800.0000 | 购机补贴(非通用类) |  | 四川省
507 | 耕整地机械 | 耕地机械 | 微耕机 | 4kW及以上汽油机微耕机 | 四川沈氏机械科技有限公司 | 微耕机 | 1WG-4.02Q-CS | 型号名称：1WG-4.02Q-CS、结构型式：手持式、配套发动机型号名称：170F/P风冷汽油发动机，额定功率：4.02kw，额定转速：3600r/min，起动方式：手拉反冲起动，燃油种类：汽油，外形尺寸(长×宽×高)：1570mm×950mm×1000mm，作业速度：0.1-0.3m/s，扶把振动：≤40m/s，燃油消耗量≤36kg/ hm²，工作幅宽：950mm，发动输岀传动方式：直联，传动方式：齿轮，刀辊转速：快档120r/min、慢档90 r/min，刀辊最大回转半径：180mm，总安装刀数：24把、旋耕刀型号：旱地刀、主离合器型式：摩擦片式、主离合器状态：常开式。 | 600.0000 | 购机补贴(非通用类) |  | 四川省
508 | 耕整地机械 | 耕地机械 | 微耕机 | 2.5-4kW微耕机 | 永康市纳诚工贸有限公司 | 微耕机 | 1WGQ2.5-36 | 结构型式：手持式；整机外形尺寸（长×宽×高）：1260×500×875mm；配套发动机型号名称：NP150汽油机；配套发动机生产企业：重庆宗申通用动力机械有限公司；配套发动机标定功率：2.5kW；工作幅宽：360mm；主离合器型式：湿式。 | 500.0000 | 购机补贴(非通用类) |  | 浙江省
509 | 耕整地机械 | 耕地机械 | 微耕机 | 2.5kW以下汽油微耕机 | 永康市纳诚工贸有限公司 | 微耕机 | 1WGQ2.2-44 | 结构型式：手持式；整机外形尺寸（长×宽×高）：1340×500×875mm；配套发动机型号名称：1E48F-E汽油机；配套发动机生产企业：山东华盛农业药械有限责任公司；配套发动机标定功率：2.2kW；工作幅宽：440mm；主离合器型式：干式。 | 300.0000 | 购机补贴(非通用类) |  | 浙江省
510 | 耕整地机械 | 耕地机械 | 微耕机 | 2.5kW以下汽油微耕机 | 永康市纳诚工贸有限公司 | 微耕机 | 1WGQ1.5-44 | 结构型式：手持式；整机外形尺寸（长×宽×高）：1380×500×870mm；配套发动机型号名称：144FA汽油机；配套发动机生产企业：山东华盛中天工程机械有限责任公司；配套发动机标定功率：1.5kW；工作幅宽：440mm；主离合器型式：干式。 | 300.0000 | 购机补贴(非通用类) |  | 浙江省
511 | 耕整地机械 | 耕地机械 | 微耕机 | 4kW及以上汽油机微耕机 | 永康市纳诚工贸有限公司 | 微耕机 | 1WGQ4.0-38 | 结构型式：前置式；整机外形尺寸（长×宽×高）：1260×600×930mm；配套发动机型号名称：SR170F/P(RV200-2)汽油机；配套发动机生产企业：重庆鑫源农机股份有限公司（重庆润通科技有限公司）；配套发动机标定功率：4kW；工作幅宽：380mm；主离合器型式：湿式。 | 600.0000 | 购机补贴(非通用类) |  | 浙江省
512 | 耕整地机械 | 耕地机械 | 微耕机 | 2.5kW以下汽油微耕机 | 永康市纳诚工贸有限公司 | 微耕机 | 1WGQ2.2-38 | 结构型式：前置式；整机外形尺寸（长×宽×高）：1215×560×940mm；配套发动机型号名称：NH130汽油机；配套发动机生产企业：重庆宗申通用动力机械有限公司；配套发动机标定功率：2.2kW；工作幅宽：380mm；主离合器型式：干式。 | 300.0000 | 购机补贴(非通用类) |  | 浙江省
513 | 动力机械 | 拖拉机 | 轮式拖拉机 | 60-70马力四轮驱动拖拉机 | 英轩重工有限公司 | 轮式拖拉机 | YX604-B3 | 外廓尺寸（mm）：3600mm×1520mm×2400mm；轴距（mm）：1895mm；轮距（前轮/后轮）mm：1200/1200；轮距调整方式：有级可调/不可调；最小离地间隙（mm）：360mm；最小使用质量（kg）：1755kg；标准配重质量（kg）：55kg/108kg；最小使用比质量：39.8kg/kw；档位数：8/8/0；转向方式：前轮液压转向；制动系型式：盘式、自增力、液压操纵；离合器型式：干式、单片；变速箱换挡方式：机械有级变速；轮胎规格：8.3-20/12.4-28；液压悬挂装置型式：后置、三点悬挂 | 12000.0000 | 购机补贴(通用类) |  | 山东省
514 | 动力机械 | 拖拉机 | 轮式拖拉机 | 200马力及以上四轮驱动拖拉机 | 英轩重工有限公司 | 轮式拖拉机 | YX2104-K | 外廓尺寸（mm）：5300mm×2590mm×3120mm；轴距（mm）：2720mm；轮距（前轮/后轮）mm：2060/1885；轮距调整方式：有级可调/不可调；最小离地间隙（mm）：540mm；最小使用质量（kg）：6730kg；标准配重质量（kg）：1110kg/720kg；最小使用比质量：43.6kg/kw；档位数：16/8/0；转向方式：前轮液压转向；制动系型式：盘式、自增力、液压操纵；离合器型式：干式、单片；变速箱换挡方式：机械有级变速；轮胎规格：540/65R30/650/65R42；液压悬挂装置型式：后置、三点悬挂 | 63200.0000 | 购机补贴(通用类) |  | 山东省
515 | 动力机械 | 拖拉机 | 轮式拖拉机 | 90-100马力四轮驱动拖拉机 | 英轩重工有限公司 | 轮式拖拉机 | YX904-D1 | 外廓尺寸（mm）：4420mm×2100mm×3020mm；轴距（mm）：2330mm；轮距（前轮/后轮）mm：1600/1630；轮距调整方式：有级可调/不可调；最小离地间隙（mm）：360mm；最小使用质量（kg）：3850kg；标准配重质量（kg）：242kg/360kg；最小使用比质量：58.2kg/kw；档位数：10/10/0；转向方式：前轮液压转向；制动系型式：盘式、自增力、液压操纵；离合器型式：干式、单片；变速箱换挡方式：机械有级变速；轮胎规格：11.2-24/16.9-34；液压悬挂装置型式：后置、三点悬挂 | 21500.0000 | 购机补贴(通用类) |  | 山东省
516 | 动力机械 | 拖拉机 | 轮式拖拉机 | 140-160马力四轮驱动拖拉机 | 英轩重工有限公司 | 轮式拖拉机 | YF1504 | 外廓尺寸（mm）：5130mm×2320mm×3130mm；轴距（mm）：2650mm；轮距（前轮/后轮）mm：1775/1825；轮距调整方式：有级可调/不可调；最小离地间隙（mm）：460mm；最小使用质量（kg）：5700kg；标准配重质量（kg）：300kg/690kg；最小使用比质量：51.7kg/kw；档位数：16/8/0；转向方式：前轮液压转向；制动系型式：盘式、自增力、液压操纵；离合器型式：干式、单片；变速箱换挡方式：机械有级档；轮胎规格：14.9-26/18.4-38；液压悬挂装置型式：后置、三点悬挂 | 38800.0000 | 购机补贴(通用类) |  | 山东省
517 | 动力机械 | 拖拉机 | 轮式拖拉机 | 160-180马力四轮驱动拖拉机 | 英轩重工有限公司 | 轮式拖拉机 | YF1604 | 外廓尺寸（mm）：5130mm×2320mm×3130mm；轴距（mm）：2650mm；轮距（前轮/后轮）mm：1775/1825；轮距调整方式：有级可调/不可调；最小离地间隙（mm）：460mm；最小使用质量（kg）：5700kg；标准配重质量（kg）：300kg/690kg；最小使用比质量：48.3kg/kw；档位数：16/8/0；转向方式：前轮液压转向；制动系型式：盘式、自增力、液压操纵；离合器型式：干式、单片；变速箱换挡方式：机械有级档；轮胎规格：14.9-26/18.4-38；液压悬挂装置型式：后置、三点悬挂 | 45700.0000 | 购机补贴(通用类) |  | 山东省
518 | 动力机械 | 拖拉机 | 轮式拖拉机 | 180-200马力四轮驱动拖拉机 | 英轩重工有限公司 | 轮式拖拉机 | YF1804 | 外廓尺寸（mm）：5130mm×2320mm×3130mm；轴距（mm）：2650mm；轮距（前轮/后轮）mm：1775/1825；轮距调整方式：有级可调/不可调；最小离地间隙（mm）：460mm；最小使用质量（kg）：5860kg；标准配重质量（kg）：300kg/690kg；最小使用比质量：44.2kg/kw；档位数：16/8/0；转向方式：前轮液压转向；制动系型式：盘式、自增力、液压操纵；离合器型式：干式、单片；变速箱换挡方式：机械有级档；轮胎规格：14.9-26/18.4-38；液压悬挂装置型式：后置、三点悬挂 | 49700.0000 | 购机补贴(通用类) |  | 山东省
519 | 动力机械 | 拖拉机 | 轮式拖拉机 | 200马力及以上四轮驱动拖拉机 | 英轩重工有限公司 | 轮式拖拉机 | YJ2004 | 外廓尺寸（mm）：5150mm×2500mm×3300mm；轴距（mm）：2700mm；轮距（前轮/后轮）mm：1990/1875；轮距调整方式：有级可调/不可调；最小离地间隙（mm）：515mm；最小使用质量（kg）：6450kg；标准配重质量（kg）：300kg/690kg；最小使用比质量：43.9kg/kw；档位数：16/8/0；转向方式：前轮液压转向；制动系型式：盘式、自增力、液压操纵；离合器型式：干式、单片；变速箱换挡方式：机械有级档；轮胎规格：420/85R28/520/85R38；液压悬挂装置型式：后置、三点悬挂 | 63200.0000 | 购机补贴(通用类) |  | 山东省
520 | 动力机械 | 拖拉机 | 轮式拖拉机 | 180-200马力四轮驱动拖拉机 | 英轩重工有限公司 | 轮式拖拉机 | YJ1804 | 外廓尺寸（mm）：5150mm×2500mm×3300mm；轴距（mm）：2700mm；轮距（前轮/后轮）mm：1990/1875；轮距调整方式：有级可调/不可调；最小离地间隙（mm）：515mm；最小使用质量（kg）：6320kg；标准配重质量（kg）：300kg/690kg；最小使用比质量：47.7kg/kw；档位数：16/8/0；转向方式：前轮液压转向；制动系型式：盘式、自增力、液压操纵；离合器型式：干式、单片；变速箱换挡方式：机械有级档；轮胎规格：420/85R28/520/85R38；液压悬挂装置型式：后置、三点悬挂 | 49700.0000 | 购机补贴(通用类) |  | 山东省
521 | 动力机械 | 拖拉机 | 轮式拖拉机 | 160-180马力四轮驱动拖拉机 | 英轩重工有限公司 | 轮式拖拉机 | YJ1604 | 外廓尺寸（mm）：5150mm×2500mm×3300mm；轴距（mm）：2700mm；轮距（前轮/后轮）mm：1990/1875；轮距调整方式：有级可调/不可调；最小离地间隙（mm）：515mm；最小使用质量（kg）：6320kg；标准配重质量（kg）：300kg/690kg；最小使用比质量：53.6kg/kw；档位数：16/8/0；转向方式：前轮液压转向；制动系型式：盘式、自增力、液压操纵；离合器型式：干式、单片；变速箱换挡方式：机械有级档；轮胎规格：420/85R28/520/85R38；液压悬挂装置型式：后置、三点悬挂 | 45700.0000 | 购机补贴(通用类) |  | 山东省
522 | 动力机械 | 拖拉机 | 轮式拖拉机 | 140-160马力四轮驱动拖拉机 | 英轩重工有限公司 | 轮式拖拉机 | YX1504-F1 | 外廓尺寸（mm）：5062mm×2328mm×3060mm；轴距（mm）：2700mm；轮距（前轮/后轮）mm：1762/1680；轮距调整方式：有级可调/不可调；最小离地间隙（mm）：475mm；最小使用质量（kg）：5450kg；标准配重质量（kg）：780kg/720kg；最小使用比质量：49.4kg/kw；档位数：16/8/0；转向方式：前轮液压转向；制动系型式：盘式、自增力、液压操纵；离合器型式：干式、单片；变速箱换挡方式：机械有级变速；轮胎规格：14.9-28/18.4-38；液压悬挂装置型式：后置、三点悬挂 | 38800.0000 | 购机补贴(通用类) |  | 山东省
523 | 动力机械 | 拖拉机 | 轮式拖拉机 | 70-80马力四轮驱动拖拉机 | 英轩重工有限公司 | 轮式拖拉机 | YX704-C1 | 外廓尺寸（mm）：4060mm×1860mm×2710mm；轴距（mm）：2070mm；轮距（前轮/后轮）mm：1350/1500；轮距调整方式：有级可调/不可调；最小离地间隙（mm）：400mm；最小使用质量（kg）：2850kg；标准配重质量（kg）：220kg/360kg；最小使用比质量：55.3kg/kw（驾驶室）/51.8kg/kw（安全架）；档位数：12/12/0；转向方式：前轮液压转向；制动系型式：盘式、自增力、液压操纵；离合器型式：干式、单片；变速箱换挡方式：机械有级变速；轮胎规格：9.5-24/14.9-30；液压悬挂装置型式：后置、三点悬挂 | 15300.0000 | 购机补贴(通用类) |  | 山东省
524 | 动力机械 | 拖拉机 | 轮式拖拉机 | 180-200马力四轮驱动拖拉机 | 英轩重工有限公司 | 轮式拖拉机 | YX1804-J | 外廓尺寸（mm）：5275mm×2610mm×3135mm；轴距（mm）：2700mm；轮距（前轮/后轮）mm：2030/1885；轮距调整方式：有级可调/不可调；最小离地间隙（mm）：540mm；最小使用质量（kg）：6135kg；标准配重质量（kg）：1110kg/720kg；最小使用比质量：46.3kg/kw；档位数：16/8/0；转向方式：前轮液压转向；制动系型式：盘式、自增力、液压操纵；离合器型式：干式、单片；变速箱换挡方式：机械有级变速；轮胎规格：540/65R30/650/65R42；液压悬挂装置型式：后置、三点悬挂 | 49700.0000 | 购机补贴(通用类) |  | 山东省
525 | 动力机械 | 拖拉机 | 轮式拖拉机 | 160-180马力四轮驱动拖拉机 | 英轩重工有限公司 | 轮式拖拉机 | YX1604-J | 外廓尺寸（mm）：5275mm×2610mm×3135mm；轴距（mm）：2700mm；轮距（前轮/后轮）mm：2030/1885；轮距调整方式：有级可调/不可调；最小离地间隙（mm）：540mm；最小使用质量（kg）：6135kg；标准配重质量（kg）：1110kg/720kg；最小使用比质量：52.0kg/kw；档位数：16/8/0；转向方式：前轮液压转向；制动系型式：盘式、自增力、液压操纵；离合器型式：干式、单片；变速箱换挡方式：机械有级变速；轮胎规格：540/65R30/650/65R42；液压悬挂装置型式：后置、三点悬挂 | 45700.0000 | 购机补贴(通用类) |  | 山东省
526 | 动力机械 | 拖拉机 | 轮式拖拉机 | 200马力及以上四轮驱动拖拉机 | 英轩重工有限公司 | 轮式拖拉机 | YX2204-G1 | 外廓尺寸（mm）：5520mm×2630mm×3130mm；轴距（mm）：2850mm；轮距（前轮/后轮）mm：2030/1900；轮距调整方式：有级可调/不可调；最小离地间隙（mm）：495mm；最小使用质量（kg）：7010kg；标准配重质量（kg）：1110kg/720kg；最小使用比质量：43.2kg/kw；档位数：16/16/0；转向方式：前轮液压转向；制动系型式：盘式、自增力、液压操纵；离合器型式：干式、单片；变速箱换挡方式：机械有级变速；轮胎规格：540/65R30/650/65R42；液压悬挂装置型式：后置、三点悬挂 | 63200.0000 | 购机补贴(通用类) |  | 山东省
527 | 动力机械 | 拖拉机 | 轮式拖拉机 | 200马力及以上四轮驱动拖拉机 | 英轩重工有限公司 | 轮式拖拉机 | YX2004-G1 | 外廓尺寸（mm）：5520mm×2630mm×3130mm；轴距（mm）：2850mm；轮距（前轮/后轮）mm：2030/1900；轮距调整方式：有级可调/不可调；最小离地间隙（mm）：495mm；最小使用质量（kg）：7000kg；标准配重质量（kg）：1110kg/720kg；最小使用比质量：47.6kg/kw；档位数：16/16/0；转向方式：前轮液压转向；制动系型式：盘式、自增力、液压操纵；离合器型式：干式、单片；变速箱换挡方式：机械有级变速；轮胎规格：540/65R30/650/65R42；液压悬挂装置型式：后置、三点悬挂 | 63200.0000 | 购机补贴(通用类) |  | 山东省
528 | 动力机械 | 拖拉机 | 轮式拖拉机 | 180-200马力四轮驱动拖拉机 | 英轩重工有限公司 | 轮式拖拉机 | YX1804-G1 | 外廓尺寸（mm）：5520mm×2630mm×3130mm；轴距（mm）：2850mm；轮距（前轮/后轮）mm：2030/1900；轮距调整方式：有级可调/不可调；最小离地间隙（mm）：495mm；最小使用质量（kg）：7000kg；标准配重质量（kg）：1110kg/720kg；最小使用比质量：52.8kg/kw；档位数：16/16/0；转向方式：前轮液压转向；制动系型式：盘式、自增力、液压操纵；离合器型式：干式、单片；变速箱换挡方式：机械有级变速；轮胎规格：540/65R30/650/65R42；液压悬挂装置型式：后置、三点悬挂 | 49700.0000 | 购机补贴(通用类) |  | 山东省
529 | 动力机械 | 拖拉机 | 轮式拖拉机 | 80-90马力四轮驱动拖拉机 | 英轩重工有限公司 | 轮式拖拉机 | YX804-C1 | 外廓尺寸（mm）：4060mm×1860mm×2710mm；轴距（mm）：2080mm；轮距（前轮/后轮）mm：1350/1500；轮距调整方式：有级可调/不可调；最小离地间隙（mm）：400mm；最小使用质量（kg）：2850kg；标准配重质量（kg）：220kg/360kg；最小使用比质量：48.3kg/kw；档位数：12/12/0；转向方式：前轮液压转向；制动系型式：盘式、自增力、液压操纵；离合器型式：干式、单片；变速箱换挡方式：机械有级变速；轮胎规格：9.5-24/14.9-30；液压悬挂装置型式：后置、三点悬挂 | 18500.0000 | 购机补贴(通用类) |  | 山东省
530 | 动力机械 | 拖拉机 | 轮式拖拉机 | 90-100马力四轮驱动拖拉机 | 英轩重工有限公司 | 轮式拖拉机 | YX904-C | 外廓尺寸（mm）：4220mm×1790mm×2780mm；轴距（mm）：2122mm；轮距（前轮/后轮）mm：1300/1500；轮距调整方式：有级可调/无级可调；最小离地间隙（mm）：380mm；最小使用质量（kg）：2990kg（驾驶室）、2850kg（安全架）；最小使用比质量：K=45.1（驾驶室）、K=43.05（安全架）；最大配重质量（kg）：144kg/360kg；档位数：12/12/0；转向方式：前轮液压转向；制动系型式：湿式、盘式；离合器型式：干式、双片、双作用离合器；变速箱换挡方式：啮合套；轮胎规格：9.5-24/14.9-30；液压悬挂装置型式：后置、三点悬挂 | 21500.0000 | 购机补贴(通用类) |  | 山东省
531 | 动力机械 | 拖拉机 | 轮式拖拉机 | 50-60马力四轮驱动拖拉机 | 英轩重工有限公司 | 轮式拖拉机 | YX504-B1 | 外廓尺寸（mm）：3600mm×1500mm×2400mm；轴距（mm）：1850mm；轮距（前轮/后轮）mm：1200/1200；轮距调整方式：有级可调/不可调；最小离地间隙（mm）：315mm；最小使用质量（kg）：1745kg；标准配重质量（kg）：90kg/120kg；最小使用比质量：47.4kg/kw；档位数：8/8/0；转向方式：前轮液压转向；制动系型式：盘式、自增力、液压操纵；离合器型式：干式、单片；变速箱换挡方式：机械有级变速；轮胎规格：8.3-20/12.4-28；液压悬挂装置型式：后置、三点悬挂 | 10900.0000 | 购机补贴(通用类) |  | 山东省
532 | 动力机械 | 拖拉机 | 轮式拖拉机 | 40-50马力四轮驱动拖拉机 | 英轩重工有限公司 | 轮式拖拉机 | YX404-B1 | 外廓尺寸（mm）：3600mm×1500mm×2400mm；轴距（mm）：1850mm；轮距（前轮/后轮）mm：1200/1200；轮距调整方式：有级可调/不可调；最小离地间隙（mm）：315mm；最小使用质量（kg）：1770kg；标准配重质量（kg）：90kg/120kg；最小使用比质量：60kg/kw；档位数：8/8/0；转向方式：前轮液压转向；制动系型式：盘式、自增力、液压操纵；离合器型式：干式、单片；变速箱换挡方式：机械有级变速；轮胎规格：8.3-20/12.4-28；液压悬挂装置型式：后置、三点悬挂 | 9900.0000 | 购机补贴(通用类) |  | 山东省
533 | 动力机械 | 拖拉机 | 轮式拖拉机 | 160-180马力四轮驱动拖拉机 | 英轩重工有限公司 | 轮式拖拉机 | YX1604-F1 | 外廓尺寸（mm）：5062mm×2328mm×3060mm；轴距（mm）：2700mm；轮距（前轮/后轮）mm：1762/1680；轮距调整方式：有级可调/不可调；最小离地间隙（mm）：475mm；最小使用质量（kg）：5450kg；标准配重质量（kg）：780kg/720kg；最小使用比质量：46.2kg/kw；档位数：16/8/0；转向方式：前轮液压转向；制动系型式：盘式、自增力、液压操纵；离合器型式：干式、单片；变速箱换挡方式：机械有级变速；轮胎规格：14.9-28/18.4-38；液压悬挂装置型式：后置、三点悬挂 | 45700.0000 | 购机补贴(通用类) |  | 山东省
534 | 耕整地机械 | 耕地机械 | 微耕机 | 4kW及以上汽油机微耕机 | 柳州市金禾机械制造有限公司 | 微耕机 | 1WG-4.0 | 标定功率：4.0KW；标定转速：3600；外形尺寸：1520X700X985；工作幅宽：700；总安装刀数：18 | 600.0000 | 购机补贴(非通用类) |  | 广西壮族自治区
535 | 耕整地机械 | 耕地机械 | 微耕机 | 2.5kW以下汽油微耕机 | 重庆润通科技有限公司 | 微耕机 | 1WGQD1.75-60 | 标定功率：1.75kW，标定转速：3600r/min，燃油种类：汽油，整机外形尺寸（长×宽×高）：1410×615×880mm，工作幅宽：600mm，发动机输出传动方式：皮带传动，刀辊传动方式：链条传动，刀辊总安装刀数：16，旋耕刀型式：旱地刀，主离合器型式：张紧轮式。 | 300.0000 | 购机补贴(非通用类) |  | 重庆市
536 | 耕整地机械 | 耕地机械 | 微耕机 | 2.5-4kW微耕机 | 永康市景煜机械有限公司 | 微耕机 | 1WGQ2.5-36 | 结构型式：手持式；整机外形尺寸（长×宽×高）：1250×560×900mm；配套发动机生产企业：重庆宗申通用动力机械有限公司；配套发动机标定功率：2.5kW；工作幅宽：360mm；主离合器型式：湿式。 | 500.0000 | 购机补贴(非通用类) |  | 浙江省
537 | 耕整地机械 | 耕地机械 | 微耕机 | 2.5kW以下汽油微耕机 | 永康市景煜机械有限公司 | 微耕机 | 1WGQ2.2-38 | 结构型式：手持式；整机外形尺寸（长×宽×高）：1210×510×920mm；配套发动机型号名称：1E48F-E汽油机；配套发动机生产企业：山东华盛农业药械有限责任公司；配套发动机标定功率：2.2kW；工作幅宽：380mm；主离合器型式：干式。 | 300.0000 | 购机补贴(非通用类) |  | 浙江省
538 | 耕整地机械 | 耕地机械 | 微耕机 | 4kW及以上汽油机微耕机 | 永康市景煜机械有限公司 | 微耕机 | 1WGQ4.0-38 | 结构型式：前置式；整机外形尺寸（长×宽×高）：1260×600×915mm；配套发动机型号名称：SR170F/P(RV200-2)汽油机；配套发动机生产企业：重庆鑫源农机股份有限公司（重庆润通科技有限公司）；配套发动机标定功率：4.0kW；工作幅宽：380mm；主离合器型式：湿式。 | 600.0000 | 购机补贴(非通用类) |  | 浙江省
539 | 耕整地机械 | 耕地机械 | 微耕机 | 2.5-4kW微耕机 | 永康市景煜机械有限公司 | 微耕机 | 1WGQ3.0-38 | 结构型式：前置式；整机外形尺寸（长×宽×高）：1260×604×910mm；配套发动机型号名称：LC165F-5汽油机；配套发动机生产企业：隆鑫通用动力股份有限公司；配套发动机标定功率：3kW；工作幅宽：380mm；主离合器型式：湿式。 | 500.0000 | 购机补贴(非通用类) |  | 浙江省
540 | 耕整地机械 | 耕地机械 | 微耕机 | 2.5kW以下汽油微耕机 | 永康市景煜机械有限公司 | 微耕机 | 1WGQ2.2-36 | 结构型式：前置式；整机外形尺寸（长×宽×高）：1230×560×870mm；配套发动机型号名称：NH130汽油机；配套发动机生产企业：重庆宗申通用动力机械有限公司；配套发动机标定功率：2.2kW；工作幅宽：360mm；主离合器型式：干式。 | 300.0000 | 购机补贴(非通用类) |  | 浙江省
541 | 耕整地机械 | 耕地机械 | 微耕机 | 2.5kW以下汽油微耕机 | 永康市景煜机械有限公司 | 微耕机 | 1WGQ1.5-38 | 结构型式：手持式；整机外形尺寸（长×宽×高）：1210×515×885mm；配套发动机型号名称：144FA汽油机；配套发动机生产企业：山东华盛中天工程机械有限责任公司；配套发动机标定功率：1.5kW；工作幅宽：380mm；主离合器型式：干式。 | 300.0000 | 购机补贴(非通用类) |  | 浙江省
542 | 水产机械 | 水产养殖机械 | 增氧机 | 普通型增氧机 | 台州金湖机电有限公司 | 水车式增氧机 | YC-1.5 | 型号：YC-1.5，增氧结构型式：水车式增氧机，外型尺寸（长×宽×高）：2060×1640×850mm，整机质量：78kg，浮体材料：PE，浮体体积：0.21m³，配套动力型式：三相异步电机，配套动力标定功率：1.5kw，配套动力额定转速：1400r/min，叶轮材料：PP，叶轮转速：106r/min，叶轮直径：670mm，叶片数：32 | 300.0000 | 购机补贴(非通用类) |  | 浙江省
543 | 耕整地机械 | 耕地机械 | 微耕机 | 4kW及以上汽油机微耕机 | 潍坊众旺农业机械有限公司 | 微耕机 | 1WGQ4-85 | 型号名称：1WGQ4-85型微耕机；结构型式：手持式；配套发动机型号名称：FC170型汽油机；配套发动机生产企业：重庆涪柴动力机械制造有限公司；配套发动机标定功率：4kW；配套发动机标定转速：3600r/min；配套发动机起动方式：手拉起动；配套发动机燃油种类：汽油；整机外形尺寸（长×宽×高）：1630×900×1000mm；作业速度：0.1-0.3m/s；扶把振动：≤12m/s2；作业小时生产率：0.03-0.09hm2/(h.m)；单位作业面积燃油消耗量：≤20kg/hm2；工作幅宽：850mm；发动机输出传动方式：齿轮传动；刀辊传动方式：齿轮传动；扶把调整幅度（水平方向）：左右各45°；扶把调整幅度（垂直方向）：左右各20°；刀辊设计转速：快档：140 慢档90 r/min；刀辊最大回转半径：150mm；刀辊总安装刀数：24；旋耕刀型式：S150；主离合器型式：湿式摩擦片式；主离合器状态：常开。 | 600.0000 | 购机补贴(非通用类) |  | 山东省
544 | 耕整地机械 | 耕地机械 | 微耕机 | 4kW及以上汽油机微耕机 | 潍坊众旺农业机械有限公司 | 微耕机 | 1WGQ4-80 | 型号名称：1WGQ4-80型微耕机；结构型式：手持式；配套发动机型号名称：FC170型汽油机；配套发动机生产企业：重庆涪柴动力机械制造有限公司；配套发动机标定功率：4kW；配套发动机标定转速：3600r/min；配套发动机起动方式：手拉起动；配套发动机燃油种类：汽油；整机外形尺寸（长×宽×高）：1600×880×1000mm；作业速度：0.1-0.3m/s；扶把振动：≤12m/s2；作业小时生产率：0.03-0.09hm2/(h.m)；单位作业面积燃油消耗量：≤20kg/hm2；工作幅宽：800mm；发动机输出传动方式：皮带传动；刀辊传动方式：链传动；扶把调整幅度（水平方向）：左右各45°；扶把调整幅度（垂直方向）：左右各20°；刀辊设计转速：快档：140 慢档90 r/min；刀辊最大回转半径：150mm；刀辊总安装刀数：24；旋耕刀型式：S150；主离合器型式：张紧式；主离合器状态：常开。 | 600.0000 | 购机补贴(非通用类) |  | 山东省
545 | 收获机械 | 谷物收获机械 | 自走履带式谷物联合收割机（全喂入） | 4kg/s及以上自走履带式谷物联合收割机（全喂入） | 久保田农业机械（苏州）有限公司 | 全喂入式联合收割机 | 4LZ-6C8 | 型号名称：4LZ-6C8型全喂入式联合收割机/；结构型式：履带自走全喂入式/；配套发动机生产企业：久保田发动机（无锡）有限公司/；配套发动机牌号型号：V3800-DI-TI-ET09/；配套发动机结构型式：立式水冷4缸涡轮增压柴油机/；配套发动机气缸数量：4缸；配套发动机标定功率：80.1kW；配套发动机标定转速：2600r/min；整机外形尺寸 (长×宽×高)：5795×2772×2887mm；整机质量：4325（使用质量）kg；割台工作幅宽：2400mm；最小离地间隙：283mm；割刀型式：Ⅳ型/；喂入量：6kg/s；作业挡位：前进无级、后退无级（副变速各3挡）/；作业速度：低速：0～3.60、中速：0～6.05、高速：0～8.64km/h；作业小时生产率：小麦：0.4～0.70、水稻：0.3～0.55hm2/h；单位作业量燃油消耗量：小麦：15～30、水稻：17～34kg/hm2；割台搅龙型式：螺旋拨齿式/；履带接地压力：22.4（使用质量）kPa；拨禾轮型式：偏心弹齿式/；拨禾轮直径：φ900mm；拨禾轮板数：5个；脱粒机构布置方式：纵轴流式/；脱粒滚筒数量：1个；主脱粒滚筒型式：钉齿轴流式/；副脱粒滚筒型式：//；主脱粒滚筒外形尺寸(外径×长度)：φ620×2210mm；副脱粒滚筒外形尺寸(外径×长度)：/mm；凹板筛型式：栅格式/；复脱方式：再输送螺旋搅龙/；风扇型式：离心式（叶片）/；风扇直径：φ390mm；风扇数量：1个；履带节距×节数×宽度：90mm×56节×500mm/；履带轨距：1350mm；驱动方式：//；制动器型式（前、后）：湿式摩擦片式/；变速机构型式：机械变速+液压无级变速（HST）/；驾驶室类型：封闭式/；茎秆切碎器型式：悬挂式（选装）/；卸粮方式：机械自动卸粮/； | 31300.0000 | 购机补贴(通用类) |  | 江苏省
546 | 收获机械 | 谷物收获机械 | 自走履带式谷物联合收割机（全喂入） | 4kg/s及以上自走履带式谷物联合收割机（全喂入） | 久保田农业机械（苏州）有限公司 | 全喂入式联合收割机 | 4LZ-6D8 | 型号名称：4LZ-6D8型全喂入式联合收割机/；结构型式：履带自走全喂入式/；配套发动机生产企业：久保田发动机（无锡）有限公司/；配套发动机牌号型号：V3800-DI-TI-ET09/；配套发动机结构型式：立式水冷4缸涡轮增压柴油机/；配套发动机气缸数量：4缸；配套发动机标定功率：80.1kW；配套发动机标定转速：2600r/min；整机外形尺寸 (长×宽×高)：5795×2650×2650mm；整机质量：4130（使用质量）kg；割台工作幅宽：2400mm；最小离地间隙：283mm；割刀型式：Ⅳ型/；喂入量：6kg/s；作业挡位：前进无级、后退无级（副变速各3挡）/；作业速度：低速：0～3.60、中速：0～6.05、高速：0～8.64km/h；作业小时生产率：小麦：0.4～0.70、水稻：0.3～0.55hm2/h；单位作业量燃油消耗量：小麦：15～30、水稻：17～34kg/hm2；割台搅龙型式：螺旋拨齿式/；履带接地压力：21.4（使用质量）kPa；拨禾轮型式：偏心弹齿式/；拨禾轮直径：φ900mm；拨禾轮板数：5个；脱粒机构布置方式：纵轴流式/；脱粒滚筒数量：1个；主脱粒滚筒型式：钉齿轴流式/；副脱粒滚筒型式：//；主脱粒滚筒外形尺寸(外径×长度)：φ620×2210mm；副脱粒滚筒外形尺寸(外径×长度)：/mm；凹板筛型式：栅格式/；复脱方式：再输送螺旋搅龙/；风扇型式：离心式（叶片）/；风扇直径：φ390mm；风扇数量：1个；履带节距×节数×宽度：90mm×56节×500mm/；履带轨距：1350mm；驱动方式：//；制动器型式（前、后）：湿式摩擦片式/；变速机构型式：机械变速+液压无级变速（HST）/；驾驶室类型：无驾驶室/；茎秆切碎器型式：悬挂式（选装）/；卸粮方式：机械自动卸粮/； | 31300.0000 | 购机补贴(通用类) |  | 江苏省
547 | 动力机械 | 拖拉机 | 轮式拖拉机 | 200马力及以上四轮驱动拖拉机 | 山东华盛重工科技有限公司 | 轮式拖拉机 | HS2004 | 驱动形式：四轮驱动；标定功率:147kw；发动机型号:WP6G200E330；轮距(mm):前轮1790,后轮1930；轴距(mm):2670；轮胎规格(前/后):14.9-26/18.4-38；外廓尺寸(mm):5200×2400×3070(空滤器顶)；最小使用质量:6500kg. | 63200.0000 | 购机补贴(通用类) |  | 山东省
548 | 动力机械 | 拖拉机 | 轮式拖拉机 | 180-200马力四轮驱动拖拉机 | 山东华盛重工科技有限公司 | 轮式拖拉机 | HS1804 | 驱动形式：四轮驱动；标定功率:132.5kw；发动机型号:WP6G180E330；轮距(mm):前轮1790,后轮1930；轴距(mm):2670；轮胎规格(前/后):14.9-26/18.4-38；外廓尺寸(mm):5200×2400×3070(空滤器顶)；最小使用质量:6000kg. | 49700.0000 | 购机补贴(通用类) |  | 山东省
549 | 动力机械 | 拖拉机 | 轮式拖拉机 | 160-180马力四轮驱动拖拉机 | 山东华盛重工科技有限公司 | 轮式拖拉机 | HS1604 | 驱动形式：四轮驱动；标定功率:118kw；发动机型号:WP6G160E330；轮距(mm):前轮1790,后轮1930；轴距(mm):2670；轮胎规格(前/后):14.9-26/18.4-38；外廓尺寸(mm):5200×2400×3070(空滤器顶)；最小使用质量:5300kg. | 45700.0000 | 购机补贴(通用类) |  | 山东省
550 | 动力机械 | 拖拉机 | 轮式拖拉机 | 200马力及以上四轮驱动拖拉机 | 山东华盛重工科技有限公司 | 轮式拖拉机 | HS2404 | 驱动形式：四轮驱动；标定功率:177kw；发动机型号:SC7H240G3；轮距(mm):前轮2000,后轮1910；轴距(mm):2850；轮胎规格(前/后):540/65R28/650/65R38；外廓尺寸(mm):5500×2580×3100(空滤器顶)；最小使用质量:7800kg. | 63200.0000 | 购机补贴(通用类) |  | 山东省
551 | 动力机械 | 拖拉机 | 轮式拖拉机 | 200马力及以上四轮驱动拖拉机 | 山东华盛重工科技有限公司 | 轮式拖拉机 | HS2204 | 驱动形式：四轮驱动；标定功率:162kw；发动机型号:SC7H220G3；轮距(mm):前轮2000,后轮1910；轴距(mm):2850；轮胎规格(前/后):540/65R28/650/65R38；外廓尺寸(mm):5500×2580×3100(空滤器顶)；最小使用质量:7650kg. | 63200.0000 | 购机补贴(通用类) |  | 山东省
552 | 动力机械 | 拖拉机 | 轮式拖拉机 | 100-120马力四轮驱动拖拉机 | 山东华盛重工科技有限公司 | 轮式拖拉机 | HS1004 | 驱动形式：四轮驱动；标定功率:73.5kw；发动机型号:4C6-100C35；轮距(mm):前轮1300,后轮1400；轴距(mm):2050；轮胎规格(前/后):8.3-24/14.9-30；外廓尺寸(mm):4035×1830×2800(驾驶室顶)；最小使用质量:3280kg. | 24500.0000 | 购机补贴(通用类) |  | 山东省
553 | 动力机械 | 拖拉机 | 轮式拖拉机 | 90-100马力四轮驱动拖拉机 | 山东华盛重工科技有限公司 | 轮式拖拉机 | HS904 | 驱动形式：四轮驱动；标定功率:66.2kw；发动机型号:YN4E095-32CR4；轮距(mm):前轮1300,后轮1400；轴距(mm):2050；轮胎规格(前/后):8.3-24/14.9-30；外廓尺寸(mm):4035×1830×2750(安全架顶)；4035×1830×2800(驾驶室顶)；最小使用质量:2780kg(安全框架)；2890kg(驾驶室) | 21500.0000 | 购机补贴(通用类) |  | 山东省
554 | 动力机械 | 拖拉机 | 轮式拖拉机 | 80-90马力四轮驱动拖拉机 | 山东华盛重工科技有限公司 | 轮式拖拉机 | HS804 | 驱动形式：四轮驱动；标定功率:59kw；发动机型号:4C6-80C32；轮距(mm):前轮1300,后轮1400；轴距(mm):2050；轮胎规格(前/后):8.3-24/14.9-30；外廓尺寸(mm):4035×1830×2750(安全架顶)；4035×1830×2800(驾驶室顶)；最小使用质量:2770kg(安全框架)；2880kg(驾驶室) | 18500.0000 | 购机补贴(通用类) |  | 山东省
555 | 收获机械 | 饲料作物收获机械 | 打（压）捆机 | 压缩室直径0.52m及以上圆捆压捆机 | 山东新圣泰机械制造有限公司 | 圆草捆打捆机 | 9YY-55 | 型号名称：9YY-55型圆草捆打捆机；挂接方式：固定式；喂入口宽度：520mm；喂入器结构型式：输送带；压缩室成捆机构型式：滚筒式；压缩室宽度:520mm;压缩室直径：550mm；卷压工作部件数量：滚筒 30个；卷压滚筒直径：60mm；捆扎方式：缠绳；配套发动机（电动机）额定功率：5.5kW；配套发动机（电动机）额定转速：960r/min。 | 5600.0000 | 购机补贴(通用类) |  | 山东省
556 | 耕整地机械 | 耕地机械 | 旋耕机 | 单轴1.5-2m旋耕机 | 山东鲁辉农业机械有限公司 | 旋耕机 | 1GKN-150 | 型号名称 / 1GKN-150旋耕机 结构型式 / 框架型 整机a外形尺寸（长×宽×高） mm 950×1683×945 作业速度范围 m/s 0.15-0.46 工作幅宽 cm 150 耕深 cm ＞12 刀轴型式 / 单轴型 刀轴连接型式 / 花键式 传动型式 / 中间传动 运输方式 / 普通型 变速箱挡位数（变速旋耕机） 个 / 刀辊设计转速 r/min 214,301 刀辊最大回转半径 mm 245 刀辊总安装刀数 把 40 旋耕刀型号 / IT245 限深装置型式 / / 镇压型式 / 拖板 配套拖拉机标定功率范围 kW 22.1-44.2 配套拖拉机动力输出轴转速 r/min 540,760 | 930.0000 | 购机补贴(通用类) |  | 山东省
557 | 耕整地机械 | 耕地机械 | 旋耕机 | 单轴1.5-2m旋耕机 | 山东鲁辉农业机械有限公司 | 旋耕机 | 1GKN-160 | 型号名称 / 1GKN-160旋耕机 结构型式 / 框架型 整机a外形尺寸（长×宽×高） mm 950×1802×945 作业速度范围 m/s 0.5-1 工作幅宽 cm 160 耕深 cm ＞12 刀轴型式 / 单轴型 刀轴连接型式 / 花键式 传动型式 / 中间传动 运输方式 / 普通型 变速箱挡位数（变速旋耕机） 个 / 刀辊设计转速 r/min 214 ,301 刀辊最大回转半径 mm 245 刀辊总安装刀数 把 44 旋耕刀型号 / IT245 限深装置型式 / / 镇压型式 / 拖板 配套拖拉机标定功率范围 kW 29.4-51.5 配套拖拉机动力输出轴转速 r/min 540,760 | 930.0000 | 购机补贴(通用类) |  | 山东省
558 | 耕整地机械 | 耕地机械 | 旋耕机 | 单轴1.5-2m旋耕机 | 山东鲁辉农业机械有限公司 | 旋耕机 | 1GKN-160D | 型号名称 / 1GKN-160D旋耕机 结构型式 / 框架型 整机a外形尺寸（长×宽×高） mm 1100×1803×1033 作业速度范围 m/s 0.5-1 工作幅宽 cm 160 耕深 cm ＞12 刀轴型式 / 单轴型 刀轴连接型式 / 花键式 传动型式 / 中间传动 运输方式 / 普通型 变速箱挡位数（变速旋耕机） 个 / 刀辊设计转速 r/min 199 , 280 刀辊最大回转半径 mm 245 刀辊总安装刀数 把 44 旋耕刀型号 / IT245 限深装置型式 / / 镇压型式 / 拖板 配套拖拉机标定功率范围 kW 29.5-58.8 配套拖拉机动力输出轴转速 r/min 540,760 | 930.0000 | 购机补贴(通用类) |  | 山东省
559 | 耕整地机械 | 耕地机械 | 旋耕机 | 单轴1.5-2m旋耕机 | 山东鲁辉农业机械有限公司 | 旋耕机 | 1GKN-180 | 型号名称 / 1GKN-180旋耕机 结构型式 / 框架型 整机a外形尺寸（长×宽×高） mm 1100×2042×1033 作业速度范围 m/s 0.55-1.6 工作幅宽 cm 180 耕深 cm ＞12 刀轴型式 / 单轴型 刀轴连接型式 / 花键式 传动型式 / 中间传动 运输方式 / 普通型 变速箱挡位数（变速旋耕机） 个 / 刀辊设计转速 r/min 199, 280 刀辊最大回转半径 mm 245 刀辊总安装刀数 把 52 旋耕刀型号 / IT245 限深装置型式 / / 镇压型式 / 拖板 配套拖拉机标定功率范围 kW 36.8-66.2 配套拖拉机动力输出轴转速 r/min 540,760 | 930.0000 | 购机补贴(通用类) |  | 山东省
560 | 耕整地机械 | 耕地机械 | 旋耕机 | 单轴2-2.5m旋耕机 | 山东鲁辉农业机械有限公司 | 旋耕机 | 1GKN-200 | 型号名称 / 1GKN-200旋耕机 结构型式 / 框架型 整机a外形尺寸（长×宽×高） mm 1100×2284×1156 作业速度范围 m/s 0.55-1.6 工作幅宽 cm 200 耕深 cm ＞12 刀轴型式 / 单轴型 刀轴连接型式 / 接盘式 传动型式 / 中间传动 运输方式 / 普通型 变速箱挡位数（变速旋耕机） 个 / 刀辊设计转速 r/min 265 , 280 刀辊最大回转半径 mm 245 刀辊总安装刀数 把 60 旋耕刀型号 / IT245 限深装置型式 / / 镇压型式 / 拖板 配套拖拉机标定功率范围 kW 44.2-66.2 配套拖拉机动力输出轴转速 r/min 720,760 | 1800.0000 | 购机补贴(通用类) |  | 山东省
561 | 耕整地机械 | 耕地机械 | 旋耕机 | 单轴2-2.5m旋耕机 | 山东鲁辉农业机械有限公司 | 旋耕机 | 1GKN-230 | 型号名称 / 1GKN-230旋耕机 结构型式 / 框架型 整机a外形尺寸（长×宽×高） mm 1100×2526×1156 作业速度范围 m/s 0.55-1.6 工作幅宽 cm 230 耕深 cm ＞12 刀轴型式 / 单轴型 刀轴连接型式 / 接盘式 传动型式 / 中间传动 运输方式 / 普通型 变速箱挡位数（变速旋耕机） 个 / 刀辊设计转速 r/min 265 , 280 刀辊最大回转半径 mm 245 刀辊总安装刀数 把 68 旋耕刀型号 / IT245 限深装置型式 / / 镇压型式 / 拖板 配套拖拉机标定功率范围 kW 58.8-88.2 配套拖拉机动力输出轴转速 r/min 720,760 | 1800.0000 | 购机补贴(通用类) |  | 山东省
562 | 耕整地机械 | 耕地机械 | 铧式犁 | 单体幅宽35cm以下,3-4铧铧式犁 | 山东鲁辉农业机械有限公司 | 翻转犁 | 1LF-327 | 型号名称 / 1LF-327翻转犁 结构型式 / 悬挂式☑ 半悬挂式□ 牵引式□ 工作状态外形尺寸（长×宽×高） ㎜ 2140x1145x1380 配套拖拉机标定功率 kW 36.5-58.8 翻转机构形式 / 液压式☑ 机械式□ 全翻转式□ 半翻转式☑ 犁体类型 / 基本型 犁体数量 个 3+3 犁体幅宽 ㎜ 270 犁铧类型 / 梯形 犁壁类型 / 整体式 栅条式 总工作幅宽 ㎜ 810 犁体纵向距离 ㎜ 560 犁轮类型 / 限深轮 犁轮数量 个 1 限深轮调节范围 ㎜ 0-110 油缸型号 / ø50-370 油缸数量 个 1 作业速度 km/h ＞5 | 1040.0000 | 购机补贴(非通用类) |  | 山东省
563 | 收获机械 | 饲料作物收获机械 | 打（压）捆机 | 压缩室直径0.52m及以上圆捆压捆机 | 黑龙江贝克锐斯现代农业科技有限公司 | 打捆机 | 9YG-220 | 圆捆；压缩室直径1.25m；压缩室宽度1.23m；捡拾宽度2.2m | 5600.0000 | 购机补贴(通用类) |  | 黑龙江
564 | 收获机械 | 饲料作物收获机械 | 打（压）捆机 | 压缩室直径0.52m及以上圆捆压捆机 | 黑龙江贝克锐斯现代农业科技有限公司 | 打捆机 | 9Y-210 | 圆捆；压缩室直径1.25m；压缩室宽度1.23m；捡拾宽度2.1m | 5600.0000 | 购机补贴(通用类) |  | 黑龙江
565 | 动力机械 | 拖拉机 | 轮式拖拉机 | 200马力及以上四轮驱动拖拉机 | 潍坊银泉机械有限公司 | 轮式拖拉机 | 2604-M | 功率：260马力（191.2kW）；驱动形式：四轮驱动；整机外廓尺寸（长×宽×高及部位）（mm）：5450×2740×3200（驾驶室警示灯）；轴距（mm）：2830；常用轮距（前轮/后轮）（mm）：2115/2025；离合器壳体前端面至后驱动轴轴心线的水平距离（mm）：1420；变速箱齿轮副轴孔中心距（mm）：125；最小使用质量（kg）：8330；最小使用比质量（kg/kW）：43.57；标准配重(前/后)：780/240kg；变速箱档位数（前进/倒退）（个）：16/16；主变速档位数（个）：4；副变速档位数（个）：4×（1+1）；发动机型号：YCA08300-T300；发动机生产厂：广西玉柴机器股份有限公司；发动机气缸数：6；发动机转速：2200r/min；排放阶段：国三；轮胎型号(前轮/后轮)：前轮540/65R30，后轮650/65R42 | 63200.0000 | 购机补贴(通用类) |  | 山东省
566 | 动力机械 | 拖拉机 | 轮式拖拉机 | 200马力及以上四轮驱动拖拉机 | 潍坊银泉机械有限公司 | 轮式拖拉机 | 2404-M | 功率：240马力（176.5kW）；驱动形式：四轮驱动；整机外廓尺寸（长×宽×高及部位）（mm）：单胎机型5450×2740×3200（驾驶室警示灯）/双胎机型5450×3540×3180（驾驶室警示灯）；轴距（mm）：2830；常用轮距（前轮/后轮）（mm）：单胎机型2115/2025/双胎机型1955/2375；离合器壳体前端面至后驱动轴轴心线的水平距离（mm）：1420；变速箱齿轮副轴孔中心距（mm）：125；最小使用质量（kg）：单胎机型7800/双胎机型8350；最小使用比质量（kg/kW）：单胎机型44.19/双胎机型47.31；标准配重(前/后)：单胎机型780/240kg/双胎机型780/0kg；变速箱档位数（前进/倒退）（个）：16/16；主变速档位数（个）：4；副变速档位数（个）：4×（1+1）；发动机型号：YCA07260-T303；发动机生产厂：广西玉柴机器股份有限公司；发动机气缸数：6；发动机转速：2200r/min；排放阶段：国三；轮胎型号(前轮/后轮)：单胎机型：前轮540/65R30，后轮650/65R42/双胎机型16.9-28/20.8-38 | 63200.0000 | 购机补贴(通用类) |  | 山东省
567 | 动力机械 | 拖拉机 | 轮式拖拉机 | 200马力及以上四轮驱动拖拉机 | 潍坊银泉机械有限公司 | 轮式拖拉机 | 2204-M | 功率：220马力（161.8kW）；驱动形式：四轮驱动；整机外廓尺寸（长×宽×高及部位）（mm）：单胎机型5450×2740×3200（驾驶室警示灯）/双胎机型5450×3540×3180（驾驶室警示灯）；轴距（mm）：2830；常用轮距（前轮/后轮）（mm）：单胎机型2115/2025/双胎机型1955/2375；离合器壳体前端面至后驱动轴轴心线的水平距离（mm）：1420；变速箱齿轮副轴孔中心距（mm）：125；最小使用质量（kg）：单胎机型7700/双胎机型8300；最小使用比质量（kg/kW）：单胎机型47.59/双胎机型51.30；标准配重(前/后)：单胎机型780/240kg/双胎机型780/0kg；变速箱档位数（前进/倒退）（个）：16/16；主变速档位数（个）：4；副变速档位数（个）：4×（1+1）；发动机型号：YCA07260-T302；发动机生产厂：广西玉柴机器股份有限公司；发动机气缸数：6；发动机转速：2200r/min；排放阶段：国三；轮胎型号(前轮/后轮)：单胎机型：前轮540/65R30，后轮650/65R42/双胎机型16.9-28/20.8-38 | 63200.0000 | 购机补贴(通用类) |  | 山东省
568 | 动力机械 | 拖拉机 | 轮式拖拉机 | 200马力及以上四轮驱动拖拉机 | 潍坊银泉机械有限公司 | 轮式拖拉机 | 2004-M | 功率：200马力（147kW）；驱动形式：四轮驱动；整机外廓尺寸（长×宽×高及部位）（mm）：单胎机型5450×2740×3200（驾驶室警示灯）/双胎机型5450×3540×3180（驾驶室警示灯）；轴距（mm）：2830；常用轮距（前轮/后轮）（mm）：单胎机型2115/2025/双胎机型1955/2375；离合器壳体前端面至后驱动轴轴心线的水平距离（mm）：1420；变速箱齿轮副轴孔中心距（mm）：125；最小使用质量（kg）：单胎机型7700/双胎机型8300；最小使用比质量（kg/kW）：单胎机型52.38/双胎机型56.46；标准配重(前/后)：单胎机型780/240kg/双胎机型780/0kg；变速箱档位数（前进/倒退）（个）：16/16；主变速档位数（个）：4；副变速档位数（个）：4×（1+1）；发动机型号：YCA07235-T300；发动机生产厂：广西玉柴机器股份有限公司；发动机气缸数：6；发动机转速：2200r/min；排放阶段：国三；轮胎型号(前轮/后轮)：单胎机型：前轮540/65R30，后轮650/65R42/双胎机型16.9-28/20.8-38 | 63200.0000 | 购机补贴(通用类) |  | 山东省
569 | 动力机械 | 拖拉机 | 轮式拖拉机 | 200马力及以上四轮驱动拖拉机 | 潍坊银泉机械有限公司 | 轮式拖拉机 | 2204-Q | 功率：220马力（161.8kW）；驱动形式：四轮驱动；整机外廓尺寸（长×宽×高及部位）（mm）：5350×2385×3050（驾驶室顶）；轴距（mm）：2770；常用轮距（前轮/后轮）（mm）：1835/1895；离合器壳体前端面至后驱动轴轴心线的水平距离（mm）：1350；变速箱齿轮副轴孔中心距（mm）：120；最小使用质量（kg）：7060；最小使用比质量（kg/kW）：43.63；标准配重(前/后)：780/240kg；变速箱档位数（前进/倒退）（个）：16/8；主变速档位数（个）：4；副变速档位数（个）：（2+1）×2；发动机型号：YCA07260-T302；发动机生产厂：广西玉柴机器股份有限公司；发动机气缸数：6；发动机转速：2200r/min；排放阶段：国三；轮胎型号(前轮/后轮)：14.9-28/18.4-38 | 63200.0000 | 购机补贴(通用类) |  | 山东省
570 | 动力机械 | 拖拉机 | 轮式拖拉机 | 200马力及以上四轮驱动拖拉机 | 潍坊银泉机械有限公司 | 轮式拖拉机 | 2004-Q | 功率：200马力（147kW）；驱动形式：四轮驱动；整机外廓尺寸（长×宽×高及部位）（mm）：5350×2385×3050（驾驶室顶）；轴距（mm）：2770；常用轮距（前轮/后轮）（mm）：1835/1895；离合器壳体前端面至后驱动轴轴心线的水平距离（mm）：1350；变速箱齿轮副轴孔中心距（mm）：120；最小使用质量（kg）：6500；最小使用比质量（kg/kW）：44.22；标准配重(前/后)：780/240kg；变速箱档位数（前进/倒退）（个）：16/8；主变速档位数（个）：4；副变速档位数（个）：（2+1）×2；发动机型号：YCA07235-T300；发动机生产厂：广西玉柴机器股份有限公司；发动机气缸数：6；发动机转速：2200r/min；排放阶段：国三；轮胎型号(前轮/后轮)：14.9-28/18.4-38 | 63200.0000 | 购机补贴(通用类) |  | 山东省
571 | 动力机械 | 拖拉机 | 轮式拖拉机 | 180-200马力四轮驱动拖拉机 | 潍坊银泉机械有限公司 | 轮式拖拉机 | 1804-Q | 功率：180马力（132.4kW）；驱动形式：四轮驱动；整机外廓尺寸（长×宽×高及部位）（mm）：5350×2385×3050（驾驶室顶）；轴距（mm）：2770；常用轮距（前轮/后轮）（mm）：1835/1895；离合器壳体前端面至后驱动轴轴心线的水平距离（mm）：1350；变速箱齿轮副轴孔中心距（mm）：120；最小使用质量（kg）：6400；最小使用比质量（kg/kW）：48.34；标准配重(前/后)：780/240kg；变速箱档位数（前进/倒退）（个）：16/8；主变速档位数（个）：4；副变速档位数（个）：（2+1）×2；发动机型号：YC6J200-T301；发动机生产厂：广西玉柴机器股份有限公司；发动机气缸数：6；发动机转速：2200r/min；排放阶段：国三；轮胎型号(前轮/后轮)：14.9-28/18.4-38 | 49700.0000 | 购机补贴(通用类) |  | 山东省
572 | 动力机械 | 拖拉机 | 轮式拖拉机 | 160-180马力四轮驱动拖拉机 | 潍坊银泉机械有限公司 | 轮式拖拉机 | 1604-D | 功率：160马力（117.6kW）；驱动形式：四轮驱动；整机外廓尺寸（长×宽×高及部位）（mm）：4580×2180×2920（驾驶室顶）；轴距（mm）：2315；常用轮距（前轮/后轮）（mm）：1610/1710；离合器壳体前端面至后驱动轴轴心线的水平距离（mm）：1315；变速箱齿轮副轴孔中心距（mm）：118；最小使用质量（kg）：5150；最小使用比质量（kg/kW）：43.79；标准配重(前/后)：440/172kg；变速箱档位数（前进/倒退）（个）：16/8；主变速档位数（个）：4；副变速档位数（个）：（2+1）×2；发动机型号：YC4A170-T300；发动机生产厂：广西玉柴机器股份有限公司；发动机气缸数：4；发动机转速：2200r/min；排放阶段：国三；轮胎型号(前轮/后轮)：13. | 45700.0000 | 购机补贴(通用类) |  | 山东省
573 | 动力机械 | 拖拉机 | 轮式拖拉机 | 160-180马力四轮驱动拖拉机 | 潍坊银泉机械有限公司 | 轮式拖拉机 | 1604-D1 | 功率：160马力（117.6kW）；驱动形式：四轮驱动；整机外廓尺寸（长×宽×高及部位）（mm）：4920×2180×2920（驾驶室顶）；轴距（mm）：2570；常用轮距（前轮/后轮）（mm）：1610/1710；离合器壳体前端面至后驱动轴轴心线的水平距离（mm）：1315；变速箱齿轮副轴孔中心距（mm）：118；最小使用质量（kg）：5450；最小使用比质量（kg/kW）：46.34；标准配重(前/后)：440/172kg；变速箱档位数（前进/倒退）（个）：16/8；主变速档位数（个）：4；副变速档位数（个）：（2+1）×2；发动机型号：YC6J190-T302；发动机生产厂：广西玉柴机器股份有限公司；发动机气缸数：6；发动机转速：2200r/min；排放阶段：国三；轮胎型号(前轮/后轮)：13.6-24/16.9-34 | 45700.0000 | 购机补贴(通用类) |  | 山东省
574 | 动力机械 | 拖拉机 | 轮式拖拉机 | 140-160马力四轮驱动拖拉机 | 潍坊银泉机械有限公司 | 轮式拖拉机 | 1504-D | 功率：150马力（110.3kW）；驱动形式：四轮驱动；整机外廓尺寸（长×宽×高及部位）（mm）：4580×2180×2920（驾驶室顶）；轴距（mm）：2315；常用轮距（前轮/后轮）（mm）：1610/1710；离合器壳体前端面至后驱动轴轴心线的水平距离（mm）：1315；变速箱齿轮副轴孔中心距（mm）：118；最小使用质量（kg）：5000；最小使用比质量（kg/kW）：45.33；标准配重(前/后)：440/172kg；变速箱档位数（前进/倒退）（个）：16/8；主变速档位数（个）：4；副变速档位数（个）：（2+1）×2；发动机型号：YC4A160-T304；发动机生产厂：广西玉柴机器股份有限公司；发动机气缸数：4；发动机转速：2200r/min；排放阶段：国三；轮胎型号(前轮/后轮)：13.6-24/16.9-34 | 38800.0000 | 购机补贴(通用类) |  | 山东省
575 | 动力机械 | 拖拉机 | 轮式拖拉机 | 140-160马力四轮驱动拖拉机 | 潍坊银泉机械有限公司 | 轮式拖拉机 | 1504-D1 | 功率：150马力（110.3kW）；驱动形式：四轮驱动；整机外廓尺寸（长×宽×高及部位）（mm）：4920×2180×2920（驾驶室顶）；轴距（mm）：2570；常用轮距（前轮/后轮）（mm）：1610/1710；离合器壳体前端面至后驱动轴轴心线的水平距离（mm）：1315；变速箱齿轮副轴孔中心距（mm）：118；最小使用质量（kg）：5300；最小使用比质量（kg/kW）：48.05；标准配重(前/后)：440/172kg；变速箱档位数（前进/倒退）（个）：16/8；主变速档位数（个）：4；副变速档位数（个）：（2+1）×2；发动机型号：YC6J175-T303；发动机生产厂：广西玉柴机器股份有限公司；发动机气缸数：6；发动机转速：2200r/min；排放阶段：国三；轮胎型号(前轮/后轮)：13.6-24/16.9-34 | 38800.0000 | 购机补贴(通用类) |  | 山东省
576 | 动力机械 | 拖拉机 | 轮式拖拉机 | 140-160马力四轮驱动拖拉机 | 潍坊银泉机械有限公司 | 轮式拖拉机 | 1404-D | 功率：140马力（103kW）；驱动形式：四轮驱动；整机外廓尺寸（长×宽×高及部位）（mm）：4580×2180×2920（驾驶室顶）；轴距（mm）：2315；常用轮距（前轮/后轮）（mm）：1610/1710；离合器壳体前端面至后驱动轴轴心线的水平距离（mm）：1315；变速箱齿轮副轴孔中心距（mm）：118；最小使用质量（kg）：4800；最小使用比质量（kg/kW）：46.60；标准配重(前/后)：440/172kg；变速箱档位数（前进/倒退）（个）：16/8；主变速档位数（个）：4；副变速档位数（个）：（2+1）×2；发动机型号：YC4A160-T302；发动机生产厂：广西玉柴机器股份有限公司；发动机气缸数：4；发动机转速：2200r/min；排放阶段：国三；轮胎型号(前轮/后轮)：13.6-24/16.9-34 | 38800.0000 | 购机补贴(通用类) |  | 山东省
577 | 动力机械 | 拖拉机 | 轮式拖拉机 | 140-160马力四轮驱动拖拉机 | 潍坊银泉机械有限公司 | 轮式拖拉机 | 1404-D1 | 功率：140马力（102.9kW）；驱动形式：四轮驱动；整机外廓尺寸（长×宽×高及部位）（mm）：4920×2180×2920（驾驶室顶）；轴距（mm）：2570；常用轮距（前轮/后轮）（mm）：1610/1710；离合器壳体前端面至后驱动轴轴心线的水平距离（mm）：1315；变速箱齿轮副轴孔中心距（mm）：118；最小使用质量（kg）：5100；最小使用比质量（kg/kW）：49.56；标准配重(前/后)：440/172kg；变速箱档位数（前进/倒退）（个）：16/8；主变速档位数（个）：4；副变速档位数（个）：（2+1）×2；发动机型号：YC6J165-T302；发动机生产厂：广西玉柴机器股份有限公司；发动机气缸数：6；发动机转速：2200r/min；排放阶段：国三；轮胎型号(前轮/后轮)：13.6-24/16.9-34 | 38800.0000 | 购机补贴(通用类) |  | 山东省
578 | 动力机械 | 拖拉机 | 轮式拖拉机 | 120-140马力四轮驱动拖拉机 | 潍坊银泉机械有限公司 | 轮式拖拉机 | 1304-D | 功率：130马力（95.6kW）；驱动形式：四轮驱动；整机外廓尺寸（长×宽×高及部位）（mm）：4580×2180×2920（驾驶室顶）；轴距（mm）：2315；常用轮距（前轮/后轮）（mm）：1610/1710；离合器壳体前端面至后驱动轴轴心线的水平距离（mm）：1315；变速箱齿轮副轴孔中心距（mm）：118；最小使用质量（kg）：4700；最小使用比质量（kg/kW）：49.16；标准配重(前/后)：440/172kg；变速箱档位数（前进/倒退）（个）：16/8；主变速档位数（个）：4；副变速档位数（个）：（2+1）×2；发动机型号：YC4A150-T304；发动机生产厂：广西玉柴机器股份有限公司；发动机气缸数：4；发动机转速：2200r/min；排放阶段：国三；轮胎型号(前轮/后轮)：13.6-24/16.9-34 | 27500.0000 | 购机补贴(通用类) |  | 山东省
579 | 动力机械 | 拖拉机 | 轮式拖拉机 | 120-140马力四轮驱动拖拉机 | 潍坊银泉机械有限公司 | 轮式拖拉机 | 1304-D1 | 功率：130马力（95.6kW）；驱动形式：四轮驱动；整机外廓尺寸（长×宽×高及部位）（mm）：4920×2180×2920（驾驶室顶）；轴距（mm）：2570；常用轮距（前轮/后轮）（mm）：1610/1710；离合器壳体前端面至后驱动轴轴心线的水平距离（mm）：1315；变速箱齿轮副轴孔中心距（mm）：118；最小使用质量（kg）：5000；最小使用比质量（kg/kW）：53.0；标准配重(前/后)：440/172kg；变速箱档位数（前进/倒退）（个）：16/8；主变速档位数（个）：4；副变速档位数（个）：（2+1）×2；发动机型号：YC6J155-T302；发动机生产厂：广西玉柴机器股份有限公司；发动机气缸数：6；发动机转速：2300r/min；排放阶段：国三；轮胎型号(前轮/后轮)：13.6-24/16.9-34 | 27500.0000 | 购机补贴(通用类) |  | 山东省
580 | 动力机械 | 拖拉机 | 轮式拖拉机 | 70-80马力四轮驱动拖拉机 | 山东谷禾农业装备有限公司 | 轮式拖拉机 | 704 | 标定功率:51.5kW(70马力）；驱动方式:四轮驱动；最小使用比质量:38.8kg/kW（安全架）、39.1kg/kW（驾驶室）；外廓尺寸(长×宽×高及部位)：3680×1530×2410mm(安全架顶端）、3620×1550×2560mm(驾驶室顶端）；轴距：1880 mm；标准配重(前/后)：42kg/56kg；挡位数(前进/倒退)：8/2；轮胎型号(前轮/后轮)：8.3-20/12.4-28。 | 15300.0000 | 购机补贴(通用类) |  | 山东省
581 | 动力机械 | 拖拉机 | 轮式拖拉机 | 70-80马力四轮驱动拖拉机 | 潍坊大申奔野机械有限公司 | 轮式拖拉机 | M704-A2 | 驱动方式：四轮驱动，整机外廓尺寸（长×宽×高）mm：3700×1640×2360（安全架顶），3700×1640×2580（驾驶室顶），轴距mm:1950,轮距（前轮/后轮）mm；1200、1300/1200、1300，最小使用质量kg；2060（安全框架），2100（驾驶室），标准配重（前/后）kg；40/56，挡位数（前进/倒退）；8/2，主变速挡位数/4+1，副变速挡位数/2，发动机与主离合器联接方式；直联，翻倾防护装置：安全框架/简易驾驶室，空气滤清器型式/干式，排气管消声腔外形尺寸（直径×长）mm；Ø120×410，排气管消声腔质量kg；4.2，转向系型式/全液压，转向系操纵机构/方向盘，主变速位置/在第2变速箱中，主变速换挡方式；机械有级挡，副变速换挡方式；机械有级挡，轮胎型号(前轮/后轮)；7.50-16/12.4-28 | 15300.0000 | 购机补贴(通用类) |  | 山东省
582 | 动力机械 | 拖拉机 | 轮式拖拉机 | 70-80马力四轮驱动拖拉机 | 潍坊大申奔野机械有限公司 | 轮式拖拉机 | M704-A3 | 驱动方式：四轮驱动，整机外廓尺寸（长×宽×高）mm：3700×1640×2360（安全架顶），3700×1640×2580（驾驶室顶），轴距mm:1920,轮距（前轮/后轮）mm；1200、1300/1200、1300，最小使用质量kg；2040（安全框架），2080（驾驶室），标准配重（前/后）kg；40/56，挡位数（前进/倒退）；8/2，主变速挡位数/4+1，副变速挡位数/2，发动机与主离合器联接方式；直联，翻倾防护装置：安全框架/简易驾驶室，空气滤清器型式/干式，排气管消声腔外形尺寸（直径×长）mm；Ø120×410，排气管消声腔质量kg；4.2，转向系型式/全液压，转向系操纵机构/方向盘，主变速位置/在第2变速箱中，主变速换挡方式；机械有级挡，副变速换挡方式；机械有级挡，轮胎型号(前轮/后轮)；7.50-16/12.4-28 | 15300.0000 | 购机补贴(通用类) |  | 山东省
583 | 动力机械 | 拖拉机 | 轮式拖拉机 | 80-90马力四轮驱动拖拉机 | 潍坊大申奔野机械有限公司 | 轮式拖拉机 | M804-D | 驱动方式：四轮驱动，整机外廓尺寸（长×宽×高）mm：3800×1640×2460（安全架顶），3800×1640×2580（驾驶室顶），轴距mm:2040, 轮距（前轮/后轮）mm；1200、1300/1200、1300，最小使用质量kg；2420（安全框架），2460（驾驶室），标准配重（前/后）kg；120/50(安全棋框架)，40/50(驾驶室)，挡位数（前进/倒退）；8/2，主变速挡位数/4+1，副变速挡位数/2，选装副变速挡位数(前进/倒退)；8/8，主变速挡位数/4，副变速挡位数/2×（1+1），发动机与主离合器联接方式；直联，翻倾防护装置：安全框架/简易驾驶室，空气滤清器型式/干式，排气管消声腔外形尺寸（直径×长）mm；Ø120×410，排气管消声腔质量kg；4.2，转向系型式/全液压，转向系操纵机构/方向盘，主变速位置/在第2变速箱中，主变速换挡方式；机械有级挡，副变速换挡方式；机械有级挡，轮胎型号(前轮/后轮)；8.3-24/11-32 | 18500.0000 | 购机补贴(通用类) |  | 山东省
584 | 动力机械 | 拖拉机 | 轮式拖拉机 | 70-80马力四轮驱动拖拉机 | 潍坊大申奔野机械有限公司 | 轮式拖拉机 | M704-G1 | 驱动方式：四轮驱动，整机外廓尺寸（长×宽×高）mm：3800×1640×2460（安全架顶），3800×1640×2580（驾驶室顶），轴距mm:2050, 轮距（前轮/后轮）mm；1200、1300/1200、1300，最小使用质量kg；2180（安全框架），2250（驾驶室），标准配重（前/后）kg；40/50，挡位数（前进/倒退）；8/2，主变速挡位数/4+1，副变速挡位数/2，选装副变速挡位数(前进/倒退)；8/8，主变速挡位数/4，副变速挡位数/2×（1+1），发动机与主离合器联接方式；直联，翻倾防护装置：安全框架/简易驾驶室，空气滤清器型式/干式，排气管消声腔外形尺寸（直径×长）mm；Ø120×410，排气管消声腔质量kg；4.2，转向系型式/全液压，转向系操纵机构/方向盘，主变速位置/在第2变速箱中，主变速换挡方式；机械有级挡，副变速换挡方式；机械有级挡，轮胎型号(前轮/后轮)；8.3-24/11-32 | 15300.0000 | 购机补贴(通用类) |  | 山东省
585 | 动力机械 | 拖拉机 | 轮式拖拉机 | 70-80马力四轮驱动拖拉机 | 潍坊大申奔野机械有限公司 | 轮式拖拉机 | M704-G2 | 驱动方式：四轮驱动，整机外廓尺寸（长×宽×高）mm：3800×1640×2460（安全架顶），3800×1640×2580（驾驶室顶），轴距mm:2040, 轮距（前轮/后轮）mm；1200、1300/1200、1300，最小使用质量kg；2150（安全框架），2200（驾驶室），标准配重（前/后）kg；40/50，挡位数（前进/倒退）；8/2，主变速挡位数/4+1，副变速挡位数/2，选装副变速挡位数(前进/倒退)；8/8，主变速挡位数/4，副变速挡位数/2×（1+1），发动机与主离合器联接方式/直联，翻倾防护装置：安全框架/简易驾驶室，空气滤清器型式/干式，排气管消声腔外形尺寸（直径×长）mm；Ø120×410，排气管消声腔质量kg；4.2，转向系型式/全液压，转向系操纵机构/方向盘，主变速位置/在第2变速箱中，主变速换挡方式；机械有级挡，副变速换挡方式；机械有级挡，轮胎型号(前轮/后轮)；8.3-24/11-32 | 15300.0000 | 购机补贴(通用类) |  | 山东省
586 | 耕整地机械 | 耕地机械 | 微耕机 | 2.5kW以下汽油微耕机 | 台州欧玮机械有限公司 | 微型耕耘机 | 1WG2.2Q | 结构型式：前置式；配套动力型号名称：1E48F二冲程汽油机；制造商：台州欧玮机械有限公司；标定功率（kW）：2.2;标定转速（r/min）：6500；配套发动机起动方式：手拉起动；配套发动机燃油种类：90号以上汽油和二冲程汽油机油混合物，其配比为25：1；外形尺寸(长X宽X高）mm：1000X480X830; 作业速度（m/s）：0.15-0.25;扶把振动（m/s2）：≤15;作业小时生产率（hm2/h.m）：0.06-0.10;单位作业面积燃油消耗量（kg/hm2）:15-30;工作幅宽(mm)：300－450; 发动机输出传动方式：直联式；刀辊传动方式：蜗轮蜗杆；扶把调整角度（水平方向）（°）：0；扶把调整角度（垂直方向）（°）：42；刀辊设计转速（r/min）：224；刀辊最大回转半径（）：150；刀辊安装刀数量（把）：16; 旋耕刀型式：旱地耕刀；主离合器型式：自动离心；主离合器状态：常开。 | 300.0000 | 购机补贴(非通用类) |  | 浙江省
587 | 耕整地机械 | 耕地机械 | 微耕机 | 2.5kW以下汽油微耕机 | 台州欧玮机械有限公司 | 微型耕耘机 | 1WG2.2QB | 配套动力型号名称：NP130单缸四冲程汽油机；制造商：重庆宗申动力机械股份有限公司；标定功率（kW）：2.2;标定转速（r/min）：3600;；外形尺寸(长X宽X高）mm：1230*610*815； 工作幅宽(mm)：600；结构质量(kg)：26；传动方式（发动机输出）：直连式；传动方式（刀轴）：蜗轮蜗杆；旋耕刀型号：旱地耕刀；总安装刀数量（把）：18;主离合器型式：自动离心。 | 300.0000 | 购机补贴(非通用类) |  | 浙江省
588 | 耕整地机械 | 耕地机械 | 微耕机 | 2.5kW以下汽油微耕机 | 台州欧玮机械有限公司 | 微型耕耘机 | 1WG2.2QD-38 | 配套动力型号名称：144FA单缸四冲程汽油机；制造商：台州欧玮机械有限公司；标定功率（kW）：2.2;标定转速（r/min）：6500;外形尺寸(长X宽X高）mm：1210*430*830； 工作幅宽(mm)：380；结构质量(kg)：22；传动方式（发动机输出）：直连式；传动方式（刀轴）：蜗轮蜗杆；旋耕刀型号：旱地耕刀；总安装刀数量（把）：16;主离合器型式：自动离心。 | 300.0000 | 购机补贴(非通用类) |  | 浙江省
589 | 动力机械 | 拖拉机 | 轮式拖拉机 | 50-60马力四轮驱动拖拉机 | 山拖农机装备有限公司 | 轮式拖拉机 | TS504-A | 外型尺寸（mm）：3510×1510×2300（安全架顶部）； 驱动方式：四驱; 功率（KW）:36.8（国三）; 轴距（mm）:1970; 最小使用质量（kg）:1805; 轮距(前轮/后轮)mm：1170/1230、1330、1430; 标准配重(前/后)kg:55/58; 挡位数(前进/倒退):10/10; 转向系型式：全液压; 转向操纵机构：方向盘; 转向机构型式：前轮转向; 最小使用比质量kg/kW:49.1; 主变速箱换档方式:机械有级挡; 轮胎型号(前轮/后轮):8.3-20/13.6-28 | 10900.0000 | 购机补贴(通用类) |  | 山东省
590 | 农产品初加工机械 | 碾米机械 | 组合米机 | 7.5kW及以上组合米机 | 双牌县丰泰农机设备有限公司 | 砻碾组合米机 | 6LN-20/15SF | 6LN-20/15SF型砻碾组合米机结构型式为组合式，配套总功率37.77KW.由料斗.吸型去石清理机构.提升机机构.砻谷机.谷糙分离机构.碾米机（内含增白功能的抛光装置）.筛选机构，米糠粉碎机构等组成.对稻谷进行砻，碾.筛选功能.米糠，谷糙分离.米糠粉碎等组合作业。 | 6800.0000 | 购机补贴(非通用类) |  | 湖南省
591 | 动力机械 | 拖拉机 | 轮式拖拉机 | 90-100马力四轮驱动拖拉机 | 潍坊恒源拖拉机有限公司 | 轮式拖拉机 | 904-A | 功率：90马力 驱动方式：四轮驱动 外廓尺寸(长×宽×高)(mm)：4030×1800×2740（至驾驶室顶） 轴距(mm)：2100 轮距(mm)：1300/1300 最小离地间隙及部位(mm)：380（后牵引架底部） 最小使用质量(kg)：2775 最小使用比质量（kg/kW）:41.9 轮胎型号：8.3-24/14.9-30 排放阶段：国3 | 21500.0000 | 购机补贴(通用类) |  | 山东省
592 | 动力机械 | 拖拉机 | 轮式拖拉机 | 60-70马力四轮驱动拖拉机 | 潍坊恒源拖拉机有限公司 | 轮式拖拉机 | 604-A | 功率：60马力 驱动方式：四轮驱动 外廓尺寸(长×宽×高)(mm)： 3640×1560×2250(安全架顶） 3650×1580×2400(驾驶室顶） 轴距(mm)：1900 轮距(mm)：1300/1300 最小离地间隙及部位(mm)：360（前桥放油口） 最小使用质量(kg)： 1800安全架 2015驾驶室 最小使用比质量（kg/kW）: 40.7安全架 45.5驾驶室 轮胎型号：7.50-16/11.2-28 排放阶段：国3 | 12000.0000 | 购机补贴(通用类) |  | 山东省
593 | 动力机械 | 拖拉机 | 轮式拖拉机 | 50-60马力四轮驱动拖拉机 | 潍坊恒源拖拉机有限公司 | 轮式拖拉机 | 504-A | 功率：50马力 驱动方式：四轮驱动 外廓尺寸(长×宽×高)(mm)：3640×1560×2250(安全架顶）3650×1580×2400(驾驶室顶） 轴距(mm)：1900 轮距(mm)：1300/1300 最小离地间隙及部位(mm)：360（前桥放油口） 最小使用质量(kg)： 1715安全架 1945驾驶室 最小使用比质量（kg/kW）:46.6安全架 52.8驾驶室 轮胎型号：7.50-16/11.2-28 排放阶段：国3 | 10900.0000 | 购机补贴(通用类) |  | 山东省
594 | 动力机械 | 拖拉机 | 轮式拖拉机 | 50-60马力四轮驱动拖拉机 | 潍坊恒源拖拉机有限公司 | 轮式拖拉机 | 浙野-554 | 功率：55马力 驱动方式：四轮驱动 外廓尺寸(长×宽×高)(mm)：3560×1760×2400（至安全架顶） 轴距(mm)：2005 轮距(mm)：1300/1400 最小离地间隙（部位：前桥）(mm)：350 最小使用质量(kg)：2050 最小使用比质量（kg/kW）:50.6 轮胎型号：7.5-16/11.2-28 排放阶段：国3 | 10900.0000 | 购机补贴(通用类) |  | 山东省
595 | 动力机械 | 拖拉机 | 轮式拖拉机 | 70-80马力四轮驱动拖拉机 | 昌乐杭奔野农业装备有限公司 | 轮式拖拉机 | 704-A | 功率：70马力 外廓尺寸(长×宽×高)(mm)：3480×1575×2360 （安全架顶）3660×1580×2530 （驾驶室顶） 轴距(mm)：1920 轮距(mm)：1300/1300 最小离地间隙(mm)：370（后牵引桥） 最小使用质量(kg)：1970（安全架）2015（驾驶室） 最小使用比质量:38.2（安全架）39.1（驾驶室） 轮胎型号：7.5-16/11.2-28 排放阶段：国3 | 15300.0000 | 购机补贴(通用类) |  | 山东省
596 | 动力机械 | 拖拉机 | 轮式拖拉机 | 120-140马力四轮驱动拖拉机 | 中联农业机械股份有限公司 | 轮式拖拉机 | RC1204-A | 功率：120马力；型式：四轮驱动；最小使用质量kg：4200；最小使用比质量（kg/kw）：47.61； | 27500.0000 | 购机补贴(通用类) |  | 安徽省
597 | 耕整地机械 | 耕地机械 | 旋耕机 | 单轴1.5-2m旋耕机 | 河北耕润农业机械有限公司 | 旋耕机 | 1GQN-150 | 型号名称：1GQN-150型旋耕机；结构型式：框架型；整机外形尺寸（长X宽X高）：950X1680X940mm；作业速度范围：0.27-1.39m/s;工作幅宽：150cm；耕深：12-18cm；刀轴型式：单轴型；刀轴连接型式：花键式；转动型式：中间转动；输入方式：普通型;刀辊设计转速：276r/min；刀辊最大回转半径:225mm;刀辊总安装刀数：40把；旋耕刀型号：IT225；限深装置型式：限深坂；镇压型式：拖板；配套拖拉机定形功率范围：25.7-44.1kw；配套拖拉机输出轴转速：720r/min | 930.0000 | 购机补贴(通用类) |  | 河北省
598 | 耕整地机械 | 耕地机械 | 旋耕机 | 单轴1.5-2m旋耕机 | 河北耕润农业机械有限公司 | 旋耕机 | 1GQN-160 | 型号名称：1GQN-160型旋耕机；结构型式：框架型；整机外形尺寸（长X宽X高）：950X1780X940mm；作业速度范围：0.27-1.39m/s;工作幅宽：160cm；耕深：12-18cm；刀轴型式：单轴型；刀轴连接型式：花键式；转动型式：中间转动；输入方式：普通型;刀辊设计转速：276r/min；刀辊最大回转半径:225mm;刀辊总安装刀数：44把；旋耕刀型号：IT225；限深装置型式：限深坂；镇压型式：拖板；配套拖拉机定形功率范围：29.4-58.8kw；配套拖拉机输出轴转速：720r/min | 930.0000 | 购机补贴(通用类) |  | 河北省
599 | 耕整地机械 | 耕地机械 | 旋耕机 | 单轴2-2.5m旋耕机 | 河北耕润农业机械有限公司 | 旋耕机 | 1GQN-200 | 型号名称：1GQN-200型旋耕机；结构型式：框架型；整机外形尺寸（长X宽X高）：1120X2200X1150mm；作业速度范围：0.27-1.39m/s;工作幅宽：200cm；耕深：12-20cm；刀轴型式：单轴型；刀轴连接型式：花键式；转动型式：中间转动；输入方式：普通型;刀辊设计转速：276r/min；刀辊最大回转半径:245mm;刀辊总安装刀数：60把；旋耕刀型号：IT245；限深装置型式：限深坂；镇压型式：拖板；配套拖拉机定形功率范围：62.5-95.6kw；配套拖拉机输出轴转速：720r/min | 1800.0000 | 购机补贴(通用类) |  | 河北省
600 | 耕整地机械 | 耕地机械 | 旋耕机 | 单轴2-2.5m旋耕机 | 河北耕润农业机械有限公司 | 旋耕机 | 1GQN-220 | 型号名称：1GQN-220型旋耕机；结构型式：框架型；整机外形尺寸（长X宽X高）：1120X2400X1150mm；作业速度范围：0.27-1.39m/s;工作幅宽：220cm；耕深：12-20cm；刀轴型式：单轴型；刀轴连接型式：花键式；转动型式：中间转动；输入方式：普通型;刀辊设计转速：276r/min；刀辊最大回转半径:245mm;刀辊总安装刀数：64把；旋耕刀型号：IT245；限深装置型式：限深坂；镇压型式：拖板；配套拖拉机定形功率范围：66.2-110.3kw；配套拖拉机输出轴转速：720r/min | 1800.0000 | 购机补贴(通用类) |  | 河北省
601 | 耕整地机械 | 耕地机械 | 旋耕机 | 单轴2-2.5m旋耕机 | 河北耕润农业机械有限公司 | 旋耕机 | 1GQN-230 | 型号名称：1GQN-230型旋耕机；结构型式：框架型；整机外形尺寸（长X宽X高）：1120X2500X1150mm；作业速度范围：0.27-1.39m/s;工作幅宽：230cm；耕深：12-20cm；刀轴型式：单轴型；刀轴连接型式：花键式；转动型式：中间转动；输入方式：普通型;刀辊设计转速：276r/min；刀辊最大回转半径:245mm;刀辊总安装刀数：68把；旋耕刀型号：IT245；限深装置型式：限深坂；镇压型式：拖板；配套拖拉机定形功率范围：73.5-121.3kw；配套拖拉机输出轴转速：720r/min | 1800.0000 | 购机补贴(通用类) |  | 河北省
602 | 动力机械 | 拖拉机 | 轮式拖拉机 | 50-60马力四轮驱动拖拉机 | 山东巴博斯重工有限公司 | 轮式拖拉机 | 504-C | 驱动方式:四轮驱动；整机外廓尺寸(长×宽×高及部位)：3530×1650×2400(安全框架顶部）3540×1650×2650（驾驶室顶部）；最小离地间隙及部位:400（前驱动桥底部）;最小使用质量:1930kg（安全架）2050kg（驾驶室）；配置最小使用比质量:52.45kg/kW（安全架）55.7kg/kW（驾驶室）；功率(马力):50马力；发动机标定功率：36.8kW；排放阶段：国三 | 10900.0000 | 购机补贴(通用类) |  | 山东省
603 | 动力机械 | 拖拉机 | 轮式拖拉机 | 60-70马力四轮驱动拖拉机 | 山东巴博斯重工有限公司 | 轮式拖拉机 | 604-C | 驱动方式:四轮驱动；整机外廓尺寸(长×宽×高及部位)：3570×1650×2400(安全框架顶部）3620×1650×2650（驾驶室顶部）；最小离地间隙及部位:400（前驱动桥底部）;最小使用质量:1950kg（安全架）2080kg（驾驶室）；配置最小使用比质量:44.22kg/kW（安全架）47.17kg/kW（驾驶室）；功率(马力):60马力；发动机标定功率：44.1kW；排放阶段：国三 | 12000.0000 | 购机补贴(通用类) |  | 山东省
604 | 动力机械 | 拖拉机 | 轮式拖拉机 | 70-80马力四轮驱动拖拉机 | 山东巴博斯重工有限公司 | 轮式拖拉机 | 704-C | 驱动方式:四轮驱动；整机外廓尺寸(长×宽×高及部位)：3570×1650×2400(安全框架顶部）3620×1650×2650（驾驶室顶部）；最小离地间隙及部位:400（前驱动桥底部）;最小使用质量:2110kg（安全架）2150kg（驾驶室）；配置最小使用比质量:40.97kg/kW（安全架）41.75kg/kW（驾驶室）；功率(马力):70马力；发动机标定功率：51.5kW；排放阶段：国三 | 15300.0000 | 购机补贴(通用类) |  | 山东省
605 | 动力机械 | 拖拉机 | 轮式拖拉机 | 90-100马力四轮驱动拖拉机 | 山东巴博斯重工有限公司 | 轮式拖拉机 | 904 | 驱动方式:四轮驱动；整机外廓尺寸(长×宽×高及部位)：4130×1800×2710（安全框架顶部）4130×1800×2800（驾驶室顶部）；最小离地间隙及部位:410（前桥放油螺栓）;最小使用质量:2790kg（安全架）2900kg（驾驶室）；配置最小使用比质量:42.15kg/kW（安全架）43.81kg/kW（驾驶室）；功率(马力):90马力；发动机标定功率：66.2kW；排放阶段：国三 | 21500.0000 | 购机补贴(通用类) |  | 山东省
606 | 动力机械 | 拖拉机 | 轮式拖拉机 | 100-120马力四轮驱动拖拉机 | 山东巴博斯重工有限公司 | 轮式拖拉机 | 1004 | 驱动方式:四轮驱动；整机外廓尺寸(长×宽×高及部位)：4130×1800×2800（驾驶室顶部）；最小离地间隙及部位:410（前桥放油螺栓）;最小使用质量:3300（驾驶室）；配置最小使用比质量:44.84kg/kW（驾驶室）；功率(马力):100马力；发动机标定功率：73.6kW；排放阶段：国三 | 24500.0000 | 购机补贴(通用类) |  | 山东省