## 数据
2021年浙江省第二批农机购置补贴产品信息表
序号 | 机具大类 | 机具小类 | 机具品目 | 分档名称 | 生产企业 | 产品名称 | 机具型号 | 产品投档技术参数 | 其他配置参数 | 中央补贴额 | 省级补贴额 | 机具类型 | 有效期截止日期
1 | 耕整地机械 | 耕地机械 | 铧式犁 | 犁体幅宽250-350mm,5铧及以上铧式犁 | 安徽宏翔农业机械有限公司 | 五铧犁 | 1L-525 | 犁体幅宽:250mm;铧数:5铧 | 与拖拉机联接方式：三点悬挂；外形尺寸：2720×1600×1395mm；配套拖拉机功率：58.8-73.5KW；犁体数量：5个；最大耕深：220mm；犁体幅宽：250mm；总工作幅宽：1250mm。 | 1700元 | 0 | 购机补贴(非通用类) | 2023-12-31
2 | 耕整地机械 | 耕地机械 | 铧式犁 | 犁体幅宽250-350mm,5铧及以上铧式犁 | 河北冀农农机具有限公司 | 液压翻转犁 | 1LF-527 | 犁体幅宽:270mm;铧数:5铧 | 单体幅宽：270mm，犁体数量：左右各5 外形尺寸：3235×1980×1400mm,机器质量：770kg，配套拖拉机标定功率：51.25-58.57kW | 1700元 | 0 | 购机补贴(非通用类) | 2024-08-29
3 | 耕整地机械 | 耕地机械 | 铧式犁 | 犁体幅宽250-350mm,5铧及以上铧式犁 | 河南金大川机械有限公司 | 液压翻转调幅犁 | 1LFT-535 | 犁体幅宽:320mm;铧数:5铧 | 外形尺寸（长×宽×高）：4800×1725×1725mm 单体工作幅宽：320mm 液压翻转调幅 三点悬挂 铧体个数：10（左右各5个） | 1700元 | 0 | 购机补贴(非通用类) | 2022-12-31
4 | 耕整地机械 | 耕地机械 | 铧式犁 | 犁体幅宽250-350mm,5铧及以上铧式犁 | 南昌春旋农机有限责任公司 | 铧式犁 | 1L-525 | 犁体幅宽:250mm;铧数:5铧 | 型号名称：1L-525；结构型式：悬挂式；工作状态外形尺寸(长×宽×高)：2850×1420×1230 mm； 配套配套拖拉机标定功率：58.8～66.1kW；犁体类型：基本（通用）型；犁体数量：5个；犁体幅宽：250 mm； 犁铧类型：可换铧尖型；犁壁类型：组合式；总工作幅宽：1250 mm；犁体纵向距离：490 mm犁轮类型：限深轮 犁轮数量：1个；限深轮调节范围：0～220 mm。 | 1700元 | 0 | 购机补贴(非通用类) | 2026-02-06
5 | 耕整地机械 | 耕地机械 | 铧式犁 | 犁体幅宽350mm及以上,3-4铧铧式犁 | 河北冀农农机具有限公司 | 液压翻转犁 | 1LF-340 | 犁体幅宽:400mm;铧数:3铧 | 单体幅宽：400mm，犁体数量：左右各3 外形尺寸：3145×1835×1710mm,机器质量：1015kg，配套拖拉机标定功率：58.57-65.88kW | 2700元 | 0 | 购机补贴(非通用类) | 2024-08-29
6 | 耕整地机械 | 耕地机械 | 铧式犁 | 犁体幅宽350mm及以上,3-4铧铧式犁 | 河北冀农农机具有限公司 | 液压翻转双向犁 | 1LF-435 | 犁体幅宽:350mm;铧数:4铧 | 单体幅宽：350mm，犁体数量：左右各4个，共8个 外形尺寸：3010×1545×1520mm，机器质量：850kg，配套拖拉机标定功率：70-80kW | 2700元 | 0 | 购机补贴(非通用类) | 2022-12-31
7 | 耕整地机械 | 耕地机械 | 铧式犁 | 犁体幅宽350mm及以上,3-4铧铧式犁 | 河北冀农农机具有限公司 | 液压翻转犁 | 1LF-440 | 犁体幅宽:400mm;铧数:4铧 | 单体幅宽：400mm，犁体数量：左4右4 外形尺寸：4340×2210×1780mm，与拖拉机联接方式：悬挂式，翻转机构型式：液压式 | 2700元 | 0 | 购机补贴(非通用类) | 2021-12-31
8 | 耕整地机械 | 耕地机械 | 铧式犁 | 犁体幅宽350mm及以上,3-4铧铧式犁 | 河北冀农农机具有限公司 | 液压翻转调幅犁 | 1LF-445 | 犁体幅宽:450mm;铧数:4铧 | 单体幅宽：450mm，犁体数量：左4右4 外形尺寸：4145×2200×1780mm，与拖拉机联接方式：悬挂式，翻转机构型式：液压式 | 2700元 | 0 | 购机补贴(非通用类) | 2021-12-31
9 | 耕整地机械 | 耕地机械 | 铧式犁 | 犁体幅宽350mm及以上,3-4铧铧式犁 | 河北冀农农机具有限公司 | 液压翻转犁 | 1LFK-350 | 犁体幅宽:500mm;铧数:3铧 | 单体幅宽：500mm，犁体数量：左右各3个 外形尺寸：3910×2100×1850mm,机器质量：1200kg，配套拖拉机标定功率：117.6-191.1kW | 2700元 | 0 | 购机补贴(非通用类) | 2026-08-18
10 | 耕整地机械 | 耕地机械 | 铧式犁 | 犁体幅宽350mm及以上,3-4铧铧式犁 | 河北冀农农机具有限公司 | 液压翻转犁 | 1LFK-440 | 犁体幅宽:400mm;铧数:4铧 | 单体幅宽：400mm，犁体数量：左右各4个 外形尺寸：4000×2200×1700mm,机器质量：1300kg，配套拖拉机标定功率：117.6-191.1kW | 2700元 | 0 | 购机补贴(非通用类) | 2026-08-18
11 | 耕整地机械 | 耕地机械 | 铧式犁 | 犁体幅宽350mm及以上,3-4铧铧式犁 | 河北冀农农机具有限公司 | 液压翻转调幅犁 | 1LFT-360 | 犁体幅宽:460mm;铧数:3铧 | 单体幅宽：460mm，犁体数量：左右各3 外形尺寸：3455×2450×1845mm,机器质量：1376kg，配套拖拉机标定功率：117.13-131.78kW | 2700元 | 0 | 购机补贴(非通用类) | 2024-08-13
12 | 耕整地机械 | 耕地机械 | 铧式犁 | 犁体幅宽350mm及以上,3-4铧铧式犁 | 河北冀农农机具有限公司 | 液压翻转调幅犁 | 1LFT-460 | 犁体幅宽:460mm;铧数:4铧 | 单体幅宽：460mm，犁体数量：左右各4 外形尺寸：4970×2830×1865mm,机器质量：1802kg，配套拖拉机标定功率：131.78-146.42kW | 2700元 | 0 | 购机补贴(非通用类) | 2024-08-13
13 | 耕整地机械 | 耕地机械 | 铧式犁 | 犁体幅宽350mm及以上,3-4铧铧式犁 | 河北锐宏机械制造有限公司 | 液压翻转调幅犁 | 1LFT-360 | 犁体幅宽:450mm;铧数:3铧 | 型号名称：1LFT-360 液压翻转调幅犁；结构型式：悬挂式；工作状态外形尺寸（长×宽×高）（mm）：3350×2230×1920；翻转机构型式：液压式，全翻转式；犁体类型：基本（通用）型；犁体数量（个）：左右各3；犁体幅宽（mm）：450、500、550、600；犁铧类型：可换铧尖型；犁壁类型：栅条式；总工作幅宽（mm）：最大：1800，最小：1350；犁轮类型：限深、运输一体轮；犁轮数量（个）：1；限深轮调节范围（cm）：5~20；油缸型号：Φ100×40；油缸数量（个）：1 | 2700元 | 0 | 购机补贴(非通用类) | 2024-08-29
14 | 耕整地机械 | 耕地机械 | 铧式犁 | 犁体幅宽350mm及以上,3-4铧铧式犁 | 河北锐宏机械制造有限公司 | 液压翻转调幅犁 | 1LFT-460 | 犁体幅宽:450mm;铧数:4铧 | 型号名称：1LFT-460 液压翻转调幅犁；结构型式：悬挂式；工作状态外形尺寸（长×宽×高）（mm）：4650×2500×1950；翻转机构型式：液压式，全翻转式；犁体类型：基本（通用）型；犁体数量（个）：左右各4；犁体幅宽（mm）：450、500、550、600；犁铧类型：可换铧尖型；犁壁类型：栅条式；总工作幅宽（mm）：最大：2400，最小：1800；犁轮类型：限深、运输一体轮；犁轮数量（个）：1；限深轮调节范围（cm）：5~20；油缸型号：Φ100×40；油缸数量（个）：1 | 2700元 | 0 | 购机补贴(非通用类) | 2024-08-29
15 | 耕整地机械 | 耕地机械 | 铧式犁 | 犁体幅宽350mm及以上,3-4铧铧式犁 | 河北特里森农业机械有限公司 | 液压翻转调幅犁 | 1LF-340 | 犁体幅宽:400mm;铧数:3铧 | 单体幅宽：400mm，犁体数量：左右各3 外形尺寸：3145×1835×1710mm,机器质量：1015kg，配套拖拉机标定功率：58.8-95.6kW | 2700元 | 0 | 购机补贴(非通用类) | 2025-12-29
16 | 耕整地机械 | 耕地机械 | 铧式犁 | 犁体幅宽350mm及以上,3-4铧铧式犁 | 河北特里森农业机械有限公司 | 液压翻转犁 | 1LF-440 | 犁体幅宽:400mm;铧数:4铧 | 单体幅宽：400mm，犁体数量：左右各4 外形尺寸：4340×2210×1710mm，翻转机构型式：液压式、全翻转式，配套拖拉机标定功率：88.2kW-132.4kW | 2700元 | 0 | 购机补贴(非通用类) | 2025-12-29
17 | 耕整地机械 | 耕地机械 | 铧式犁 | 犁体幅宽350mm及以上,3-4铧铧式犁 | 河北特里森农业机械有限公司 | 液压翻转犁 | 1LFT-460 | 犁体幅宽:500mm;铧数:4铧 | 单体幅宽：500mm，犁体数量：左右各4 外形尺寸：4970×2830×1865mm,机器质量：1802kg，配套拖拉机标定功率：132.4-191.2kW | 2700元 | 0 | 购机补贴(非通用类) | 2025-12-29
18 | 耕整地机械 | 耕地机械 | 铧式犁 | 犁体幅宽350mm及以上,3-4铧铧式犁 | 河南金大川机械有限公司 | 液压翻转犁 | 1LF-335 | 犁体幅宽:350mm;铧数:3铧 | 外形尺寸（长×宽×高）：2550×1650×1470mm 单体工作幅宽：350mm 液压翻转 铧体个数：6（左右各3个） | 2700元 | 0 | 购机补贴(非通用类) | 2024-11-13
19 | 耕整地机械 | 耕地机械 | 铧式犁 | 犁体幅宽350mm及以上,3-4铧铧式犁 | 河南金大川机械有限公司 | 液压翻转犁 | 1LF-435 | 犁体幅宽:350mm;铧数:4铧 | 外形尺寸（长×宽×高）：3550×1660×1700mm 单体工作幅宽：350mm 液压翻转 三点悬挂 铧体个数：8（左右各4个） | 2700元 | 0 | 购机补贴(非通用类) | 2022-12-31
20 | 耕整地机械 | 耕地机械 | 铧式犁 | 犁体幅宽350mm及以上,3-4铧铧式犁 | 河南金大川机械有限公司 | 液压翻转犁 | 1LF-440 | 犁体幅宽:400mm;铧数:4铧 | 外形尺寸（长×宽×高）：4620×2095×1800mm 单体工作幅宽：400mm 液压式、全翻转式 铧体个数：8（左右各4个） | 2700元 | 0 | 购机补贴(非通用类) | 2025-09-26
21 | 耕整地机械 | 耕地机械 | 铧式犁 | 犁体幅宽350mm及以上,3-4铧铧式犁 | 河南金大川机械有限公司 | 液压翻转犁 | 1LF-450 | 犁体幅宽:500mm;铧数:4铧 | 外形尺寸（长×宽×高）：5310×2460×1790mm 单体工作幅宽：500mm 液压式、全翻转式 铧体个数：8（左右各4个） | 2700元 | 0 | 购机补贴(非通用类) | 2025-09-26
22 | 耕整地机械 | 耕地机械 | 铧式犁 | 犁体幅宽350mm及以上,3-4铧铧式犁 | 河南金大川机械有限公司 | 液压翻转犁 | 1LFT-350 | 犁体幅宽:500mm;铧数:3铧 | 外形尺寸（长×宽×高）：3900×2000×1800mm 单体工作幅宽：500mm 液压翻转 三点悬挂 铧体个数：6（左右各3个） | 2700元 | 0 | 购机补贴(非通用类) | 2022-12-31
23 | 耕整地机械 | 耕地机械 | 铧式犁 | 犁体幅宽350mm及以上,3-4铧铧式犁 | 河南金大川机械有限公司 | 液压翻转调幅犁 | 1LFT-440 | 犁体幅宽:400mm;铧数:4铧 | 外形尺寸（长×宽×高）：4530×2070×1700mm 单体工作幅宽：400mm 液压式、全翻转式 铧体个数：8（左右各4个） | 2700元 | 0 | 购机补贴(非通用类) | 2025-09-26
24 | 耕整地机械 | 耕地机械 | 铧式犁 | 犁体幅宽350mm及以上,3-4铧铧式犁 | 河南金大川机械有限公司 | 液压翻转犁 | 1LFT-450 | 犁体幅宽:500mm;铧数:4铧 | 外形尺寸（长×宽×高）：4650×2300×1850mm 单体工作幅宽：500mm 液压翻转调幅 三点悬挂 铧体个数：8（左右各4个） | 2700元 | 0 | 购机补贴(非通用类) | 2022-12-31
25 | 耕整地机械 | 耕地机械 | 铧式犁 | 犁体幅宽350mm及以上,3-4铧铧式犁 | 菏泽润泰机械设备有限公司 | 液压翻转犁 | 1LF-335 | 犁体幅宽:350mm;铧数:3铧 | 结构形式：悬挂式；翻转机构：液压式、全翻转式；犁体类型：基本（通用）通用型；犁体数量：3个，犁体类型：栅条犁；犁体幅宽：35cm；限深轮数量：1个 | 2700元 | 0 | 购机补贴(非通用类) | 2024-08-25
26 | 耕整地机械 | 耕地机械 | 铧式犁 | 犁体幅宽350mm及以上,3-4铧铧式犁 | 菏泽润泰机械设备有限公司 | 液压翻转犁 | 1LF-440 | 犁体幅宽:400mm;铧数:4铧 | 结构形式：悬挂式；翻转机构：液压式、全翻转式；犁体类型：基本（通用）通用型；犁体数量：4个，犁体类型：栅条犁；犁体幅宽：40cm；限深轮数量：1个 | 2700元 | 0 | 购机补贴(非通用类) | 2023-12-31
27 | 耕整地机械 | 耕地机械 | 铧式犁 | 犁体幅宽350mm及以上,3-4铧铧式犁 | 任丘市沃田农机有限公司 | 液压翻转调幅犁 | 1LYFT-435 | 犁体幅宽:350mm;铧数:4铧 | 犁体工作幅宽(MM):350；犁体数量:左右各4个；与拖拉机联接方式:三点悬挂式.工作状态外形尺寸（长×宽×高）:4620mm×2150mm×1900mm;翻转机构型式:液压式 | 2700元 | 0 | 购机补贴(非通用类) | 2021-12-31
28 | 耕整地机械 | 耕地机械 | 铧式犁 | 犁体幅宽350mm及以上,3-4铧铧式犁 | 任丘市沃田农机有限公司 | 液压翻转调幅犁 | 1LYFT-450 | 犁体幅宽:500mm;铧数:4铧 | 犁体工作幅宽(MM):500；犁体数量:左右各4个；与拖拉机联接方式:三点悬挂式.工作状态外形尺寸（长×宽×高）:4476mm×2456mm×1900mm;翻转机构型式:液压式； | 2700元 | 0 | 购机补贴(非通用类) | 2021-12-31
29 | 耕整地机械 | 耕地机械 | 铧式犁 | 犁体幅宽350mm及以上,3-4铧铧式犁 | 中国一拖集团有限公司 | 液压翻转犁 | 1LFT-350 | 犁体幅宽:500mm;铧数:3铧 | 结构形式/悬挂式；工作状态外形尺寸（长×宽×高）/4115×2000×1760mm；配套拖拉机标定功率/88.2～132.4kW；翻转机构形式/液压式、全翻转式；犁体类型/基本型；犁体数量/3×2个；犁体宽幅/500mm；犁铧类型/通用型、可换铧类型；犁壁类型/栅条式；总工作幅宽/1500mm；犁体纵向距离/1090mm；犁轮类型/限深、运输一体轮；犁轮数量/1个；限深轮调节范围/150～300mm；油缸型号/1LFT-440_6_1；油缸数量/1个。 | 2700元 | 0 | 购机补贴(非通用类) | 2025-12-30
30 | 耕整地机械 | 耕地机械 | 铧式犁 | 犁体幅宽350-450mm,5铧及以上铧式犁 | 河北冀农农机具有限公司 | 液压翻转犁 | 1LF-540 | 犁体幅宽:400mm;铧数:5铧 | 单体幅宽：400mm，犁体数量：左右各5 外形尺寸：4825×2440×1710mm,机器质量：1404kg，配套拖拉机标定功率：117.13-146.41kW | 3200元 | 0 | 购机补贴(非通用类) | 2024-08-13
31 | 耕整地机械 | 耕地机械 | 铧式犁 | 犁体幅宽350-450mm,5铧及以上铧式犁 | 河北特里森农业机械有限公司 | 液压翻转犁 | 1LF-540 | 犁体幅宽:400mm;铧数:5铧 | 单体幅宽：400mm，犁体数量：左右各5 外形尺寸：4825×2440×1710mm,机器质量：1404kg，配套拖拉机标定功率：132.4kW-191.2kW | 3200元 | 0 | 购机补贴(非通用类) | 2025-12-29
32 | 耕整地机械 | 耕地机械 | 铧式犁 | 犁体幅宽350-450mm,5铧及以上铧式犁 | 河南金大川机械有限公司 | 液压翻转犁 | 1LFT-540 | 犁体幅宽:400mm;铧数:5铧 | 外形尺寸（长×宽×高）：5600×2100×1850mm 单体工作幅宽：400mm 液压翻转调幅 三点悬挂 铧体个数：10（左右各5个） | 3200元 | 0 | 购机补贴(非通用类) | 2022-12-31
33 | 耕整地机械 | 耕地机械 | 铧式犁 | 犁体幅宽450mm及以上,5铧及以上铧式犁 | 河北冀农农机具有限公司 | 液压翻转犁 | 1LF-545 | 犁体幅宽:450mm;铧数:5铧 | 单体幅宽：450mm，犁体数量：左右各5 外形尺寸：5995×2775×1845mm,机器质量：1750kg，配套拖拉机标定功率：161.6-190.34kW | 5000元 | 0 | 购机补贴(非通用类) | 2024-08-13
34 | 耕整地机械 | 耕地机械 | 铧式犁 | 犁体幅宽450mm及以上,5铧及以上铧式犁 | 河北冀农农机具有限公司 | 液压翻转犁 | 1LF-550 | 犁体幅宽:500mm;铧数:5铧 | 单体幅宽：500mm，犁体数量：左右各5个 外形尺寸：6280×3030×1850mm,机器质量：2000kg，配套拖拉机标定功率：161.7-205.9kW | 5000元 | 0 | 购机补贴(非通用类) | 2026-08-18
35 | 耕整地机械 | 耕地机械 | 铧式犁 | 犁体幅宽450mm及以上,5铧及以上铧式犁 | 河北冀农农机具有限公司 | 液压翻转犁 | 1LFK-550 | 犁体幅宽:500mm;铧数:5铧 | 单体幅宽：500mm，犁体数量：左右各5个 外形尺寸：6280×3030×1850mm,机器质量：2000kg，配套拖拉机标定功率：161.7-205.9kW | 5000元 | 0 | 购机补贴(非通用类) | 2026-08-18
36 | 耕整地机械 | 耕地机械 | 铧式犁 | 犁体幅宽450mm及以上,5铧及以上铧式犁 | 河北冀农农机具有限公司 | 液压翻转调幅犁 | 1LFT-550 | 犁体幅宽:460mm;铧数:5铧 | 单体幅宽：460mm，犁体数量：左右各5个 外形尺寸：5250×2930×1850mm,机器质量：1800kg，配套拖拉机标定功率：161.7-205.9kW | 5000元 | 0 | 购机补贴(非通用类) | 2026-08-18
37 | 耕整地机械 | 耕地机械 | 铧式犁 | 犁体幅宽450mm及以上,5铧及以上铧式犁 | 河北冀农农机具有限公司 | 液压翻转调幅犁 | 1LFT-560 | 犁体幅宽:460mm;铧数:5铧 | 单体幅宽：460mm，犁体数量：左右各5 外形尺寸：5995×3585×1865mm,机器质量：2082kg，配套拖拉机标定功率：161.06-190.34kW | 5000元 | 0 | 购机补贴(非通用类) | 2024-08-13
38 | 耕整地机械 | 耕地机械 | 铧式犁 | 犁体幅宽450mm及以上,5铧及以上铧式犁 | 河北冀农农机具有限公司 | 液压翻转调幅犁 | 1LFT-660 | 犁体幅宽:460mm;铧数:6铧 | 单体幅宽：460mm，犁体数量：左右各6 外形尺寸：6190×3505×1865mm,机器质量：2268kg，配套拖拉机标定功率：204.98-248.9kW | 5000元 | 0 | 购机补贴(非通用类) | 2024-08-13
39 | 耕整地机械 | 耕地机械 | 铧式犁 | 犁体幅宽450mm及以上,5铧及以上铧式犁 | 河北特里森农业机械有限公司 | 液压翻转调幅犁 | 1LFT-560 | 犁体幅宽:500mm;铧数:5铧 | 单体幅宽：500mm，犁体数量：左右各5 外形尺寸：6000×3590×1865mm,机器质量：2082kg，配套拖拉机标定功率：161.7-205.8kW | 5000元 | 0 | 购机补贴(非通用类) | 2025-12-29
40 | 耕整地机械 | 耕地机械 | 铧式犁 | 犁体幅宽450mm及以上,5铧及以上铧式犁 | 河南金大川机械有限公司 | 液压翻转调幅犁 | 1LFT-550 | 犁体幅宽:500mm;铧数:5铧 | 外形尺寸（长×宽×高）：5800×2610×1780mm 单体工作幅宽：500mm 液压翻转调幅 三点悬挂 铧体个数：10（左右各5个） | 5000元 | 0 | 购机补贴(非通用类) | 2024-11-13
41 | 耕整地机械 | 耕地机械 | 铧式犁 | 犁体幅宽450mm及以上,5铧及以上铧式犁 | 河南金大川机械有限公司 | 液压翻转犁 | 1LFT-556 | 犁体幅宽:560mm;铧数:5铧 | 外形尺寸（长×宽×高）：5700×2100×1850mm 单体工作幅宽：560mm 液压翻转调幅 三点悬挂 铧体个数：10（左右各5个） | 5000元 | 0 | 购机补贴(非通用类) | 2022-12-31
42 | 耕整地机械 | 耕地机械 | 铧式犁 | 犁体幅宽450mm及以上,5铧及以上铧式犁 | 河南金大川机械有限公司 | 液压翻转犁 | 1LFT-650 | 犁体幅宽:500mm;铧数:6铧 | 外形尺寸（长×宽×高）：6600×2400×1850mm 单体工作幅宽：500mm 液压翻转调幅 三点悬挂 铧体个数：12（左右各6个） | 5000元 | 0 | 购机补贴(非通用类) | 2022-12-31
43 | 耕整地机械 | 耕地机械 | 铧式犁 | 犁体幅宽450mm及以上,5铧及以上铧式犁 | 菏泽润泰机械设备有限公司 | 液压翻转犁 | 1LF-550 | 犁体幅宽:500mm;铧数:5铧 | 结构形式：悬挂式；翻转机构：液压式、全翻转式；犁体类型：基本（通用）通用型；犁体数量：5个，犁体类型：栅条犁；犁体幅宽：50cm；限深轮数量：1个 | 5000元 | 0 | 购机补贴(非通用类) | 2024-08-25
44 | 耕整地机械 | 耕地机械 | 铧式犁 | 犁体幅宽450mm及以上,5铧及以上铧式犁 | 黑龙江贝克锐斯现代农业科技有限公司 | 液压翻转犁 | 1LFT-640 | 犁体幅宽:500mm;铧数:6铧 | 犁体数量：6×2；工作幅宽（mm）：330/380/440/500 | 5000元 | 0 | 购机补贴(非通用类) | 2023-12-31
45 | 耕整地机械 | 耕地机械 | 铧式犁 | 犁体幅宽450mm及以上,5铧及以上铧式犁 | 任丘市沃田农机有限公司 | 液压翻转调幅犁 | 1LYFT-550 | 犁体幅宽:500mm;铧数:5铧 | 犁体工作幅宽(MM):500；犁体数量:左右各5个；与拖拉机联接方式:三点悬挂式.工作状态外形尺寸（长×宽×高）：5358mm×3045mm×1900mm;翻转机构型式:液压式;犁体类型:栅条式; | 5000元 | 0 | 购机补贴(非通用类) | 2021-12-31
46 | 耕整地机械 | 耕地机械 | 旋耕机 | 单轴1-1.5m旋耕机 | 常州市怡峰农业机械科技有限公司 | 旋耕机 | 1GKN-140 | 刀轴:单轴 ;耕幅:1.4m | 机构类型:单轴；工作幅宽（cm）：140；结构形式：框架式；外形尺寸(长×宽×高)mm：980×1621×1050；配套动力范围（kW）：18.4～22；结构质量（kg）：245；传动方式：中间齿轮传动；总安装刀数量（旋耕，把）：30；旋耕刀型号：IT245 | 300元 | 0 | 购机补贴(通用类) | 2025-12-30
47 | 耕整地机械 | 耕地机械 | 旋耕机 | 单轴1-1.5m旋耕机 | 河北雷奥农业机械制造有限公司 | 旋耕机 | 1GKN-140 | 刀轴:单轴 ;耕幅:1.4m | 单轴；耕幅：1400mm，配套拖拉机标定功率范围：22.1～47.8kW，配套拖拉机动力输出轴转速：540r/min， 旋耕机结构型式：框架式，旋耕机工作状态外形尺寸（长×宽×高）：940×1680×980mm，旋耕机作业速度范围：0.56～1.39m/s， 旋耕机耕深：12～16cm，旋耕机传动方式：中间齿轮传动，旋耕机刀辊设计转速：232r/min，旋耕机刀辊最大回转半径：225mm， 旋耕机刀辊总安装刀数：36把，旋耕机刀轴连接型式：法兰盘，旋耕机旋耕刀型号：IT225。 | 300元 | 0 | 购机补贴(通用类) | 2026-02-28
48 | 耕整地机械 | 耕地机械 | 旋耕机 | 单轴1-1.5m旋耕机 | 河北双天机械制造有限公司 | 旋耕机 | 1GKN-125 | 刀轴:单轴 ;耕幅:1.25m | 规格型号:1GKN-125；结构形式:框架式；外形尺寸(长×宽×高mm):900×1410×1000；工作幅宽(cm):125；传动方式:中间传动；旋耕刀型号:IT225；总安装刀数(把):32；配套标定功率(kw):18.4-29.4；配套动力输出轴转速(r/min):540/720； | 300元 | 0 | 购机补贴(通用类) | 2022-12-31
49 | 耕整地机械 | 耕地机械 | 旋耕机 | 单轴1-1.5m旋耕机 | 河北双天机械制造有限公司 | 旋耕机 | 1GKN-140 | 刀轴:单轴 ;耕幅:1.4m | 规格型号:1GKN-140型旋耕机；结构形式:框架型；整机外形尺寸(长×宽×高mm):830×1610×1050；工作幅宽(cm):140；刀轴型式：单轴型；刀轴连接型式：花键式；传动型式：中间传动；运输方式：普通型；变速箱挡位数（变速旋耕机/个）：/；刀辊设计转速(r/min):227/302；刀辊最大回转半径(mm):225；刀辊总安装刀数(把):36；旋耕刀型号:IT225；限深装置型式/:限深板；镇压型式/拖板；配套拖拉机标定功率范围(kw):18.4-22；配套拖拉机动力输出轴转速(r/min):540/720； | 300元 | 0 | 购机补贴(通用类) | 2024-11-28
50 | 耕整地机械 | 耕地机械 | 旋耕机 | 单轴1-1.5m旋耕机 | 连云港市兴安机械制造有限公司 | 旋耕机 | 1GKN-140 | 刀轴:单轴 ;耕幅:1.4m | 配置参数:刀轴型式:单轴型;工作幅宽140cm.耕深:10-14cm.结构型式:框架型.外形尺寸(长×宽×高):1020×1640×1100(mm).作业速度范围:0.69-1.81(m/s).配套功率范围:≥29.4(kW).传动型式:中间传动.刀轴连接形式:花键式.镇压型式:拖板.旋耕刀型号:IT245.刀辊总安装刀数:34(把) | 300元 | 0 | 购机补贴(通用类) | 2024-12-30
51 | 耕整地机械 | 耕地机械 | 旋耕机 | 单轴1-1.5m旋耕机 | 南昌中天农机有限公司 | 旋耕机 | 1GN-140J | 刀轴:单轴 ;耕幅:1.4m | 1.结构形式:框架式；2.配套拖拉机标定功率:18.4~22.1KW；3.配套拖拉机动力输出轴转速:540R/MIN；4.外形尺寸:(长×宽×高):850×1620×1050MM；5.结构质量:248KG；6.理论作业速度:4.14KM/H；7.幅宽:140CM；8.旋耕深度:旱地12~14CM,水田14~16CM；9.传动方式:中间齿轮传动；10.与拖拉机连接方式:三点悬挂；11.刀辊转速:227R/MIN；12:刀辊最大回转半径:245MM；13.总安装刀数:30把；14.旋耕刀型号:IT245. | 300元 | 0 | 购机补贴(通用类) | 2024-12-30
52 | 耕整地机械 | 耕地机械 | 旋耕机 | 单轴1-1.5m旋耕机 | 潍坊潍林农业装备有限公司 | 旋耕机 | 1GQN-125 | 刀轴:单轴 ;耕幅:1.25m | 1.外形尺寸(长×宽×高)mm:950×1400×990； 2.整机质量(kg): 195； 3.配套动力(kW):18.4～25.7； 4.配套动力输出轴转速 （r/min ）：540/720； 5.传动方式：中间齿轮传动； 6.工作幅宽(cm):125； 7.刀辊回转半径(mm): 195; 8.旋耕刀数量(把): 28； 9.耕深(cm): ≥8; 10.旋耕刀型号：S195; | 300元 | 0 | 购机补贴(通用类) | 2021-12-31
53 | 耕整地机械 | 耕地机械 | 旋耕机 | 单轴1-1.5m旋耕机 | 潍坊潍林农业装备有限公司 | 旋耕机 | 1GQN-140 | 刀轴:单轴 ;耕幅:1.4m | 1.外形尺寸(长×宽×高)mm: 950×1550×990； 2.整机质量(kg): 205； 3.配套动力(kW):18.4～25.7； 4.配套动力输出轴转速 （r/min ）：540/720； 5.传动方式：中间齿轮传动； 6.刀辊回转半径(mm): 195； 7.工作幅宽(cm): 140； 8.旋耕刀数量(把): 32； 9.耕深(cm): ≥8; 10.旋耕刀型号：S195; | 300元 | 0 | 购机补贴(通用类) | 2021-12-31
54 | 耕整地机械 | 耕地机械 | 旋耕机 | 单轴1.5-2m旋耕机 | 安徽宏翔农业机械有限公司 | 旋耕机 | 1GKN-180 | 刀轴:单轴 ;耕幅:1.8m | 配套拖拉机：标定功率范围：36.8-44.1KW；动力输出轴速度：540/720r/min；旋耕机：结构型式：框架式；外形尺寸：1020×2060×1160mm；作业速度范围：0.6-1.0m/s；工作幅宽：1800mm；耕深：≥12cm；传动方式：中间；刀辊设计转速：198/265r/min；刀辊最大回转半径：245mm；总安装刀数：50把；刀轴连接型式：接盘式；旋耕刀型号：IT245。 | 900元 | 0 | 购机补贴(通用类) | 2021-12-31
55 | 耕整地机械 | 耕地机械 | 旋耕机 | 单轴1.5-2m旋耕机 | 常州市怡峰农业机械科技有限公司 | 旋耕机 | 1GKN-160 | 刀轴:单轴 ;耕幅:1.6m | 机构类型:单轴；工作幅宽（cm）：160；结构形式：框架式；外形尺寸(长×宽×高)mm：980×1843×1152；配套动力范围（kW）：25.73～33.08；结构质量（kg）：370；传动方式：中间齿轮传动；总安装刀数量（旋耕，把）：38；旋耕刀型号：IT245 | 900元 | 0 | 购机补贴(通用类) | 2025-12-30
56 | 耕整地机械 | 耕地机械 | 旋耕机 | 单轴1.5-2m旋耕机 | 河北雷奥农业机械制造有限公司 | 旋耕机 | 1GKN-150 | 刀轴:单轴 ;耕幅:1.5m | 单轴；耕幅：1500mm，配套拖拉机标定功率范围：29.4～47.8kW，配套拖拉机动力输出轴转速：540r/min， 旋耕机结构型式：框架式，旋耕机工作状态外形尺寸（长×宽×高）：940×1780×990mm，旋耕机作业速度范围：0.56～1.39m/s， 旋耕机耕深：12～16cm，旋耕机传动方式：中间齿轮传动，旋耕机刀辊设计转速：232r/min，旋耕机刀辊最大回转半径：225mm， 旋耕机刀辊总安装刀数：40把，旋耕机刀轴连接型式：法兰盘，旋耕机旋耕刀型号：IT225。 | 900元 | 0 | 购机补贴(通用类) | 2026-02-28
57 | 耕整地机械 | 耕地机械 | 旋耕机 | 单轴1.5-2m旋耕机 | 河北雷奥农业机械制造有限公司 | 旋耕机 | 1GKN-160 | 刀轴:单轴 ;耕幅:1.6m | 单轴；耕幅：1600mm，配套拖拉机标定功率范围：29.4～47.8kW，配套拖拉机动力输出轴转速：540r/min， 旋耕机结构型式：框架式，旋耕机工作状态外形尺寸（长×宽×高）：940×1880×990mm，旋耕机作业速度范围：0.56～1.39m/s， 旋耕机耕深：12～16cm，旋耕机传动方式：中间齿轮传动，旋耕机刀辊设计转速：232r/min，旋耕机刀辊最大回转半径：225mm， 旋耕机刀辊总安装刀数：44把，旋耕机刀轴连接型式：法兰盘，旋耕机旋耕刀型号：IT225。 | 900元 | 0 | 购机补贴(通用类) | 2026-02-28
58 | 耕整地机械 | 耕地机械 | 旋耕机 | 单轴1.5-2m旋耕机 | 河北雷奥农业机械制造有限公司 | 旋耕机 | 1GKN-180 | 刀轴:单轴 ;耕幅:1.8m | 单轴；耕幅：1800mm，配套拖拉机标定功率范围：36.8～44.1kW，配套拖拉机动力输出轴转速：720/540r/min， 旋耕机结构型式：框架式，旋耕机工作状态外形尺寸（长×宽×高）：1100×2050×1080mm，旋耕机作业速度范围：0.56～1.39m/s， 旋耕机耕深：12～16cm，旋耕机传动方式：中间齿轮传动，旋耕机刀辊设计转速：263/197r/min，旋耕机刀辊最大回转半径：245mm， 旋耕机刀辊总安装刀数：56把，旋耕机刀轴连接型式：法兰盘，旋耕机旋耕刀型号：IT245。 | 900元 | 0 | 购机补贴(通用类) | 2022-12-31
59 | 耕整地机械 | 耕地机械 | 旋耕机 | 单轴1.5-2m旋耕机 | 河北利宏农业机械制造有限公司 | 旋耕机 | 1GKN-150 | 刀轴:单轴 ;耕幅:1.5m | 结构型式 ：框架型 整机外形尺寸（长×宽×高） mm ：1010×1750×1015 作业速度范围 m/s ：0.55-1.39 工作幅宽 cm ：150 耕深 cm ：12-18 刀轴型式 ：单轴型 刀轴连接型式 ：接盘式 传动型式 ：中间齿轮传动 运输方式 ：普通型 | 900元 | 0 | 购机补贴(通用类) | 2025-12-23
60 | 耕整地机械 | 耕地机械 | 旋耕机 | 单轴1.5-2m旋耕机 | 河北利宏农业机械制造有限公司 | 旋耕机 | 1GKN-160 | 刀轴:单轴 ;耕幅:1.6m | 结构型式 ：框架型 整机外形尺寸（长×宽×高） mm ：1010×1850×1015 作业速度范围 m/s：0.55-1.39 工作幅宽 cm ：160 耕深 cm ：12-18 刀轴型式 ：单轴型 刀轴连接型式 ：接盘式 传动型式 ：中间齿轮传动 运输方式 ：普通型 | 900元 | 0 | 购机补贴(通用类) | 2025-12-23
61 | 耕整地机械 | 耕地机械 | 旋耕机 | 单轴1.5-2m旋耕机 | 河北利宏农业机械制造有限公司 | 旋耕机 | 1GKN-180 | 刀轴:单轴 ;耕幅:1.8m | 结构型式 ：框架型 整机外形尺寸（长×宽×高）mm：1050×2100×1150 作业速度范围 m/s ：0.55-1.38 工作幅宽 cm：180 耕深 cm ：15-20 刀轴型式 ：单轴型 刀轴连接型式 ：接盘式 传动型式 ：中间齿轮传动 运输方式 ：普通型 | 900元 | 0 | 购机补贴(通用类) | 2025-12-23
62 | 耕整地机械 | 耕地机械 | 旋耕机 | 单轴1.5-2m旋耕机 | 河北双天机械制造有限公司 | 旋耕机 | 1GKN-150 | 刀轴:单轴 ;耕幅:1.5m | 规格型号:1GKN-150型旋耕机；结构形式:框架型；整机外形尺寸(长×宽×高mm):830×1710×1050；工作幅宽(cm):150；刀轴型式：单轴型；刀轴连接型式：花键式；传动型式：中间传动；运输方式：普通型；变速箱挡位数（变速旋耕机/个）：/；刀辊设计转速(r/min):227/302；刀辊最大回转半径(mm):225；刀辊总安装刀数(把):38；旋耕刀型号:IT225；限深装置型式/:限深板；镇压型式/拖板；配套拖拉机标定功率范围(kw):22.0-29.4；配套拖拉机动力输出轴转速(r/min):540/720； | 900元 | 0 | 购机补贴(通用类) | 2025-09-21
63 | 耕整地机械 | 耕地机械 | 旋耕机 | 单轴1.5-2m旋耕机 | 河北双天机械制造有限公司 | 旋耕机 | 1GKN-160 | 刀轴:单轴 ;耕幅:1.6m | 规格型号:1GKN-160型旋耕机；结构形式:框架型；整机外形尺寸(长×宽×高mm):830×1710×1050；工作幅宽(cm):160；刀轴型式：单轴型；刀轴连接型式：花键式；传动型式：中间传动；运输方式：普通型；变速箱挡位数（变速旋耕机/个）：/；刀辊设计转速(r/min):227/302；刀辊最大回转半径(mm):225；刀辊总安装刀数(把):40；旋耕刀型号:IT225；限深装置型式/:限深板；镇压型式/拖板；配套拖拉机标定功率范围(kw):22-29.4；配套拖拉机动力输出轴转速(r/min):540/720； | 900元 | 0 | 购机补贴(通用类) | 2024-11-28
64 | 耕整地机械 | 耕地机械 | 旋耕机 | 单轴1.5-2m旋耕机 | 河北双天机械制造有限公司 | 旋耕机 | 1GKN-160P | 刀轴:单轴 ;耕幅:1.6m | 规格型号:1GKN-160P型旋耕机；结构形式:框架型；整机外形尺寸(长×宽×高mm):900×1860×860；作业速度范围（m/s）：0.56-1.39；工作幅宽(cm):160；耕深(cm）：12-16；刀轴型式：单轴型；刀轴连接型式：花键式；传动型式：中间传动；运输方式：普通型；刀辊设计转速(r/min):228/304；刀辊最大回转半径(mm):225；刀辊总安装刀数(把):44；旋耕刀型号:IT225；限深装置型式/:限深板；镇压型式/拖板；配套拖拉机标定功率范围(kw):36-60；配套拖拉机动力输出轴转速(r/min):540/720； | 900元 | 0 | 购机补贴(通用类) | 2024-12-30
65 | 耕整地机械 | 耕地机械 | 旋耕机 | 单轴1.5-2m旋耕机 | 河北双天机械制造有限公司 | 旋耕机 | 1GKN-180 | 刀轴:单轴 ;耕幅:1.8m | 规格型号:1GKN-180型旋耕机；结构形式:框架型；整机外形尺寸(长×宽×高mm):880×2080×1160；工作幅宽(cm):180；刀轴型式：单轴型；刀轴连接型式：花键式；传动型式：中间传动；运输方式：普通型；变速箱挡位数（变速旋耕机/个）：/；刀辊设计转速(r/min):241/296；刀辊最大回转半径(mm):245；刀辊总安装刀数(把):52；旋耕刀型号:IT245；限深装置型式/:限深板；镇压型式/拖板；配套拖拉机标定功率范围(kw):36.8-44.1；配套拖拉机动力输出轴转速(r/min):540/720； | 900元 | 0 | 购机补贴(通用类) | 2024-11-28
66 | 耕整地机械 | 耕地机械 | 旋耕机 | 单轴1.5-2m旋耕机 | 河南农神机械制造有限公司 | 旋耕机 | 1GKN-150S | 刀轴:单轴 ;耕幅:1.5m | 结构型式：框架式 配套发动机：33.1-44.1kW 工作状态外形尺寸：975 X 1745 X 985 MM 整机质量：270kg 工作幅宽：1500MM 传动方式：中间传动 总安装刀数：38把 | 900元 | 0 | 购机补贴(通用类) | 2022-12-31
67 | 耕整地机械 | 耕地机械 | 旋耕机 | 单轴1.5-2m旋耕机 | 河南农神机械制造有限公司 | 旋耕机 | 1GQN-180S | 刀轴:单轴 ;耕幅:1.8m | 结构型式：框架式 配套发动机：51.5-58.8kW 工作状态外形尺寸：1100 X 2080 X 1200 MM 整机质量：300kg 工作幅宽：1800MM 传动方式：中间传动 总安装刀数：50把 | 900元 | 0 | 购机补贴(通用类) | 2026-06-30
68 | 耕整地机械 | 耕地机械 | 旋耕机 | 单轴1.5-2m旋耕机 | 江苏海之诺机械装备有限公司 | 旋耕机 | 1GKN-150 | 刀轴:单轴 ;耕幅:1.5m | 结构特征：单轴；工作幅宽（cm）：150；结构形式：框架式；外形尺寸(长×宽×高)mm：1020×1760×1130；配套动力范围（kW）：25.7～33.1；结构质量（kg）：335；传动方式：中间齿轮传动；总安装刀数量（旋耕，把）：34；旋耕刀型号：IT225 | 900元 | 0 | 购机补贴(通用类) | 2024-12-30
69 | 耕整地机械 | 耕地机械 | 旋耕机 | 单轴1.5-2m旋耕机 | 江苏神农农业装备有限公司 | 旋耕机 | 1GKN-180 | 刀轴:单轴 ;耕幅:1.8m | 刀轴型式：单轴型；工作耕幅：1.8m；传动型式：中间传动；配套拖拉机标定功率范围：36.8～44.1kW | 900元 | 0 | 购机补贴(通用类) | 2024-12-30
70 | 耕整地机械 | 耕地机械 | 旋耕机 | 单轴1.5-2m旋耕机 | 连云港市兴安机械制造有限公司 | 旋耕机 | 1GKN-160 | 刀轴:单轴 ;耕幅:1.6m | 配置参数:刀轴型式:单轴型;工作幅宽160cm.耕深:旱耕10-14cm/水耕14-18cm.结构型式:框架型.外形尺寸(长×宽×高):1020×1840×1120(mm).作业速度范围:0.69-1.81(m/s).配套功率范围:≥29.4(kW).传动型式:中间传动.刀轴连接形式:花键式.镇压型式:拖板.旋耕刀型号:IT245.刀辊总安装刀数:38(把) | 900元 | 0 | 购机补贴(通用类) | 2024-12-30
71 | 耕整地机械 | 耕地机械 | 旋耕机 | 单轴1.5-2m旋耕机 | 连云港市兴安机械制造有限公司 | 旋耕机 | 1GKN-180 | 刀轴:单轴 ;耕幅:1.8m | 配置参数:刀轴型式:单轴型;工作幅宽180cm.耕深:旱耕10-16cm/水耕14-18cm.结构型式:框架型.外形尺寸(长×宽×高):1100×2080×1100(mm).作业速度范围:0.69-1.81(m/s).配套功率范围:≥40.5(kW).传动型式:中间传动.刀轴连接形式:花键式.镇压型式:拖板.旋耕刀型号:IT245.刀辊总安装刀数:50(把) | 900元 | 0 | 购机补贴(通用类) | 2024-12-30
72 | 耕整地机械 | 耕地机械 | 旋耕机 | 单轴1.5-2m旋耕机 | 南昌中天农机有限公司 | 旋耕机 | 1GKN-150J | 刀轴:单轴 ;耕幅:1.5m | 1.结构形式:框架式；2.配套拖拉机标定功率:18.4~22.1KW；3.配套拖拉机动力输出轴转速:540R/MIN；4.外形尺寸:(长×宽×高):920×1720×1030MM；5.结构质量:271KG；6.理论作业速度:4.14KM/H；7.幅宽:150CM；8.旋耕深度:旱地12~14CM,水田14~16CM；9.传动方式:中间齿轮传动；10.与拖拉机连接方式:三点悬挂；11.刀辊转速:211R/MIN；12:刀辊最大回转半径:245MM；13.总安装刀数:34把；14.旋耕刀型号:IT245. | 900元 | 0 | 购机补贴(通用类) | 2024-12-30
73 | 耕整地机械 | 耕地机械 | 旋耕机 | 单轴1.5-2m旋耕机 | 南昌中天农机有限公司 | 旋耕机 | 1GKN-160J | 刀轴:单轴 ;耕幅:1.6m | 1.结构形式:框架式；2.配套拖拉机标定功率:22.1~25.7KW；3.配套拖拉机动力输出轴转速:540R/MIN；4.外形尺寸:(长×宽×高):920×1820×1030MM；5.结构质量:283KG；6.理论作业速度:4.32KM/H；7.幅宽:160CM；8.旋耕深度:旱地12~14CM,水田14~16CM；9.传动方式:中间齿轮传动；10.与拖拉机连接方式:三点悬挂；11.刀辊转速:211R/MIN；12:刀辊最大回转半径:245MM；13.总安装刀数:38把；14.旋耕刀型号:IT245. | 900元 | 0 | 购机补贴(通用类) | 2024-12-30
74 | 耕整地机械 | 耕地机械 | 旋耕机 | 单轴1.5-2m旋耕机 | 南昌中天农机有限公司 | 旋耕机 | 1GQN-165J | 刀轴:单轴 ;耕幅:1.65m | 1.结构形式:框架式；2.配套拖拉机标定功率:29.4~36.8KW；3.配套拖拉机动力输出轴转速:720/540R/MIN；4.外形尺寸:(长×宽×高):1000×1910×1050MM；5.结构质量:367KG；6.理论作业速度:4.57KM/H；7.幅宽:165CM；8.旋耕深度:旱地12~14CM,水田14~16CM；9.传动方式:中间齿轮传动；10.与拖拉机连接方式:三点悬挂；11.刀辊转速:265R/MIN；12:刀辊最大回转半径:245MM；13.总安装刀数:46把；14.旋耕刀型号:IT245. | 900元 | 0 | 购机补贴(通用类) | 2024-12-30
75 | 耕整地机械 | 耕地机械 | 旋耕机 | 单轴1.5-2m旋耕机 | 南昌中天农机有限公司 | 旋耕机 | 1GQN-180J | 刀轴:单轴 ;耕幅:1.8m | 1.结构形式:框架式；2.配套拖拉机标定功率:36.8~44.1KW；3.配套拖拉机动力输出轴转速:720/540R/MIN；4.外形尺寸:(长×宽×高):1000×2060×1050MM；5.结构质量:379KG；6.理论作业速度:4.32KM/H；7.幅宽:180CM；8.旋耕深度:旱地12~14CM,水田14~16CM；9.传动方式:中间齿轮传动；10.与拖拉机连接方式:三点悬挂；11.刀辊转速:265R/MIN；12:刀辊最大回转半径:245MM；13.总安装刀数:50把；14.旋耕刀型号:IT245. | 900元 | 0 | 购机补贴(通用类) | 2024-12-30
76 | 耕整地机械 | 耕地机械 | 旋耕机 | 单轴1.5-2m旋耕机 | 山东奥龙农业机械制造有限公司 | 旋耕机 | 1GQN-150 | 刀轴:单轴 ;耕幅:1.5m | 结构型式：单轴、框架式；工作状态外形尺寸：900×1710×860mm；工作幅宽：150cm；传动方式：中间齿轮传动；旋耕刀型号：IT225；总安装刀数：40把；配套拖拉机标定功率：22.1～29.4kW；配套拖拉机动力输出轴转速：540/760r/min。 | 900元 | 0 | 购机补贴(通用类) | 2022-12-31
77 | 耕整地机械 | 耕地机械 | 旋耕机 | 单轴1.5-2m旋耕机 | 山东奥龙农业机械制造有限公司 | 旋耕机 | 1GQN-160 | 刀轴:单轴 ;耕幅:1.6m | 结构型式：单轴、框架式；工作状态外形尺寸：900×1860×860mm；工作幅宽：160cm；传动方式：中间齿轮传动；旋耕刀型号：IT225；总安装刀数：48把；配套拖拉机标定功率：29.4～36.8kW；配套拖拉机动力输出轴转速：540/760r/min。 | 900元 | 0 | 购机补贴(通用类) | 2022-12-31
78 | 耕整地机械 | 耕地机械 | 旋耕机 | 单轴1.5-2m旋耕机 | 山东大华机械有限公司 | 旋耕机 | 1GQN-150 | 刀轴:单轴 ;耕幅:1.5m | 结构型式：框架型；工作幅宽：150cm；刀轴型式：单轴型；整机外形尺寸（长×宽×高）：960×1685×980mm；配套拖拉机标定功率范围：25.7～36.8kW；耕深：8～18cm;作业速度范围：0.15～0.46m/s；传动方式：中间传动；刀辊总安装刀数：34把；旋耕刀型号：IT225 | 900元 | 0 | 购机补贴(通用类) | 2024-12-30
79 | 耕整地机械 | 耕地机械 | 旋耕机 | 单轴1.5-2m旋耕机 | 山东大华机械有限公司 | 旋耕机 | 1GQN-160 | 刀轴:单轴 ;耕幅:1.6m | 结构型式：框架型；工作幅宽：160cm；刀轴型式：单轴型；工作状态外形尺寸（长×宽×高）：1180×1810×1080mm；配套拖拉机标定功率范围：25.7～36.8kW；耕深：8～18cm;作业速度范围：0.15～1.0m/s；传动方式：中间齿轮传动；刀辊总安装刀数：42把；旋耕刀型号：IT245 | 900元 | 0 | 购机补贴(通用类) | 2021-12-31
80 | 耕整地机械 | 耕地机械 | 旋耕机 | 单轴1.5-2m旋耕机 | 山东大华机械有限公司 | 旋耕机 | 1GQN-180 | 刀轴:单轴 ;耕幅:1.8m | 结构型式：框架型；工作幅宽：180cm；工作状态外形尺寸（长×宽×高）：1080×2070×1090mm；配套拖拉机标定功率范围：36.75～58.8kW；耕深：8～18cm;理论作业速度：0.55～1.66km/h；传动方式：中间齿轮传动；刀辊总安装刀数：50把；旋耕刀型号：IT245； | 900元 | 0 | 购机补贴(通用类) | 2021-12-31
81 | 耕整地机械 | 耕地机械 | 旋耕机 | 单轴1.5-2m旋耕机 | 泰州樱田农机制造有限公司 | 旋耕机 | 1GQ-180 | 刀轴:单轴 ;耕幅:1.8m | 配套动力范围（kW） 39.4~40.5；外形尺寸（工作状态，长 ×宽×高)mm：1930x860×1120；结构形式：圆梁式；结构质量（kg）：392；工作幅宽（cm）：180；总安装刀数量(把)：28；旋耕刀型号：专用弧形弯刀；耕深（cm）：10~18；传动机构型式：单侧齿轮传动. | 900元 | 0 | 购机补贴(通用类) | 2023-12-31
82 | 耕整地机械 | 耕地机械 | 旋耕机 | 单轴1.5-2m旋耕机 | 潍坊百励丰农业机械有限公司 | 旋耕机 | 1GKN-150 | 刀轴:单轴 ;耕幅:1.5m | 结构型式：框架型；整机外形尺寸（长×宽×高）mm：1000×1650×1000；作业速度范围：0.27～1.38m/s；工作幅宽：150cm；耕深：≥12cm；刀轴型式：单轴型；刀轴连接型式：花键式；传动型式：中间传动；运输方式：普通型；刀辊设计转速：213/300r/min；刀辊最大回转半径：225mm；刀辊总安装刀数：36把；旋耕刀型号：IT225；限深装置型式：限深板；镇压型式：拖板；配套拖拉机标定功率范围：29.5～44.1kW；配套拖拉机动力输出轴转速：540/760 r/min； | 900元 | 0 | 购机补贴(通用类) | 2026-08-31
83 | 耕整地机械 | 耕地机械 | 旋耕机 | 单轴1.5-2m旋耕机 | 潍坊百励丰农业机械有限公司 | 旋耕机 | 1GKN-160 | 刀轴:单轴 ;耕幅:1.6m | 结构型式：框架型；整机外形尺寸（长×宽×高）mm：1000×1750×1000；作业速度范围：0.27～1.38m/s；工作幅宽：160cm；耕深：≥12cm；刀轴型式：单轴型；刀轴连接型式：花键式；传动型式：中间传动；运输方式：普通型；刀辊设计转速：213/300r/min；刀辊最大回转半径：225mm；刀辊总安装刀数：40把；旋耕刀型号：IT225；限深装置型式：限深板；镇压型式：拖板；配套拖拉机标定功率范围：36.8～51.5kW；配套拖拉机动力输出轴转速：540/760 r/min； | 900元 | 0 | 购机补贴(通用类) | 2026-08-31
84 | 耕整地机械 | 耕地机械 | 旋耕机 | 单轴1.5-2m旋耕机 | 潍坊百励丰农业机械有限公司 | 旋耕机 | 1GKN-170 | 刀轴:单轴 ;耕幅:1.7m | 结构型式：框架型；整机外形尺寸（长×宽×高）mm：1000×1850×1000；作业速度范围：0.27～1.38m/s；工作幅宽：170cm；耕深：≥12cm；刀轴型式：单轴型；刀轴连接型式：花键式；传动型式：中间传动；运输方式：普通型；刀辊设计转速：213/300r/min；刀辊最大回转半径：225mm；刀辊总安装刀数：44把；旋耕刀型号：IT225；限深装置型式：限深板；镇压型式：拖板；配套拖拉机标定功率范围：44.1～73.5kW；配套拖拉机动力输出轴转速：540/760 r/min； | 900元 | 0 | 购机补贴(通用类) | 2026-08-31
85 | 耕整地机械 | 耕地机械 | 旋耕机 | 单轴1.5-2m旋耕机 | 潍坊百励丰农业机械有限公司 | 旋耕机 | 1GKN-180 | 刀轴:单轴 ;耕幅:1.8m | 结构型式：框架型；整机外形尺寸（长×宽×高）mm：1000×2080×1000；作业速度范围：0.27～1.38m/s；工作幅宽：180cm；耕深：≥12cm；刀轴型式：单轴型；刀轴连接型式：花键式；传动型式：中间传动；运输方式：普通型；刀辊设计转速：213/300r/min；刀辊最大回转半径：225mm；刀辊总安装刀数：52把；旋耕刀型号：IT225；限深装置型式：限深板；镇压型式：拖板；配套拖拉机标定功率范围：44.1～73.5kW；配套拖拉机动力输出轴转速：540/760 r/min； | 900元 | 0 | 购机补贴(通用类) | 2026-08-31
86 | 耕整地机械 | 耕地机械 | 旋耕机 | 单轴1.5-2m旋耕机 | 潍坊潍林农业装备有限公司 | 旋耕机 | 1GQN-160 | 刀轴:单轴 ;耕幅:1.6m | 1.外形尺寸（长×宽×高）mm: 950×1750×1100； 2.整机质量(kg): 260； 3.配套动力(kW): 22～59； 4.配套动力输出轴转速 （r/min ）：540/720； 5.传动方式;中间齿轮传动； 6.刀辊回转半径(mm):225； 7.工作幅宽(cm):160； 8.旋耕刀数量(把): 40； 9.耕深(cm): ≥12 10.旋耕刀型号：IT225; | 900元 | 0 | 购机补贴(通用类) | 2021-12-31
87 | 耕整地机械 | 耕地机械 | 旋耕机 | 单轴1.5-2m旋耕机 | 潍坊潍林农业装备有限公司 | 旋耕机 | 1GQN-180 | 刀轴:单轴 ;耕幅:1.8m | 1.外形尺寸（长×宽×高）mm: 920×2100×1100； 2.整机质量(kg): 360； 3.配套动力(kW): 44.1～66.2； 4.配套动力输出轴转速 （r/min ）：540/720； 5.传动方式:中间齿轮传动； 6.刀辊回转半径(mm): 245； 7.工作幅宽(cm):180；8.旋耕刀数量(把): 52；9.耕深cm: ≥12; 10.旋耕刀型号：IT245; | 900元 | 0 | 购机补贴(通用类) | 2021-12-31
88 | 耕整地机械 | 耕地机械 | 旋耕机 | 单轴1.5-2m旋耕机 | 樱田农机科技（泰州）有限公司 | 水稻秸秆深埋旋耕机 | 1GQ-180 | 刀轴:单轴 ;耕幅:1.8m | "型号名称：1GQ-180型水稻秸秆深埋旋耕机；结构型式：圆梁型；整机外形尺寸(长×宽×高)：970×1960×1120mm；作业速度范围：0.42~2.5m/s；工作幅宽：180cm；耕深≥15cm；刀轴型式：单轴型；刀轴连接型式：花键式；传动型式：侧边传动； 运输方式：普通型；变速箱挡位数(变速旋耕机)： ；刀辊设计转速：180、240r/min；刀辊最大回转半径：265mm；刀辊总安装刀数:28把；旋耕刀型号：专用弧形弯刀；限深装置型式： ；镇压型式:拖板；配套拖拉机标定功率范围：39.4~40.5kW；配套拖拉机动力输出轴转速：540、720r/min； " | 900元 | 0 | 购机补贴(通用类) | 2025-09-29
89 | 耕整地机械 | 耕地机械 | 旋耕机 | 单轴2-2.5m旋耕机 | 安徽宏翔农业机械有限公司 | 旋耕机 | 1GKN-200 | 刀轴:单轴 ;耕幅:2m | 结构型式：框架型；外形尺寸：1020×2300×1160mm；作业速度范围：0.5-1.1m/s；工作幅宽：200cm；耕深：≥12cm；刀轴型式：单轴型；刀轴连接型式：接盘式；传动型式：中间传动；运输方式：普通型；刀辊设计转速：230-300r/min；刀辊最大回转半径：245mm；刀辊最大回转半径：58把；旋耕刀型号：IT245；镇压型式：拖板；配套拖拉机标定功率范围：40.5-47.8KW；配套拖拉机动力输出轴转速：540/720r/min。 | 1800元 | 0 | 购机补贴(通用类) | 2024-12-23
90 | 耕整地机械 | 耕地机械 | 旋耕机 | 单轴2-2.5m旋耕机 | 安徽宏翔农业机械有限公司 | 旋耕机 | 1GKN-230 | 刀轴:单轴 ;耕幅:2.3m | 结构型式：框架型；外形尺寸：1020×2540×1160mm；作业速度范围：0.5-1.1m/s；工作幅宽：230cm；耕深：≥12cm；刀轴型式：单轴型；刀轴连接型式：接盘式；传动型式：中间传动；运输方式：普通型；刀辊设计转速：230-300r/min；刀辊最大回转半径：245mm；刀辊最大回转半径：62把；旋耕刀型号：IT245；镇压型式：拖板；配套拖拉机标定功率范围：44.1-58.8KW；配套拖拉机动力输出轴转速：540/720r/min。 | 1800元 | 0 | 购机补贴(通用类) | 2024-12-23
91 | 耕整地机械 | 耕地机械 | 旋耕机 | 单轴2-2.5m旋耕机 | 安徽宏翔农业机械有限公司 | 旋耕机 | 1GKNJ-200 | 刀轴:单轴 ;耕幅:2m | 配套拖拉机标定功率范围：44.1-55.1KW；配套拖拉机动力输出轴转速：540/720r/min;结构型式：框架型；外形尺寸：1044×2328×1230mm；作业速度范围：0.4-0.8m/s；工作幅宽：2000mm；耕深：≥12cm；传动型式：中间传动；刀辊设计转速：230/300r/min；刀辊最大回转半径：245mm；总安装刀数：64把；刀轴连接型式：接盘式；旋耕刀型号：IT245。 | 1800元 | 0 | 购机补贴(通用类) | 2021-12-31
92 | 耕整地机械 | 耕地机械 | 旋耕机 | 单轴2-2.5m旋耕机 | 安徽宏翔农业机械有限公司 | 旋耕机 | 1GKNJ-230 | 刀轴:单轴 ;耕幅:2.3m | 配套拖拉机标定功率范围：44.1-62.5KW；配套拖拉机动力输出轴转速：540/720r/min;结构型式：框架型；外形尺寸：1044×2572×1230mm；作业速度范围：0.4-0.8m/s；工作幅宽：2300mm；耕深：≥12cm；传动型式：中间传动；刀辊设计转速：230/300r/min；刀辊最大回转半径：245mm；总安装刀数：68把；刀轴连接型式：接盘式；旋耕刀型号：IT245。 | 1800元 | 0 | 购机补贴(通用类) | 2021-12-31
93 | 耕整地机械 | 耕地机械 | 旋耕机 | 单轴2-2.5m旋耕机 | 安徽宏翔农业机械有限公司 | 旋耕机 | 1GKNM-200 | 刀轴:单轴 ;耕幅:2m | 配套拖拉机标定功率范围：58.8-73.5KW；配套拖拉机动力输出轴转速：540/720r/min;结构型式：框架型；外形尺寸：1050×2320×1132mm；作业速度范围：0.4-1.1m/s；工作幅宽：2000mm；耕深：≥8cm；传动型式：中间齿轮传动；刀辊设计转速：230/300r/min；刀辊最大回转半径：195mm；总安装刀数：88把；刀轴连接型式：接盘式；旋耕刀型号：IT195。 | 1800元 | 0 | 购机补贴(通用类) | 2022-12-31
94 | 耕整地机械 | 耕地机械 | 旋耕机 | 单轴2-2.5m旋耕机 | 安徽宏翔农业机械有限公司 | 旋耕机 | 1GKNM-230 | 刀轴:单轴 ;耕幅:2.3m | 配套拖拉机标定功率范围：62.5-81KW；配套拖拉机动力输出轴转速：540/720r/min;结构型式：框架型；外形尺寸：1050×2560×1132mm；作业速度范围：0.4-1.1m/s；工作幅宽：2300mm；耕深：≥8cm；传动型式：中间齿轮传动；刀辊设计转速：230/300r/min；刀辊最大回转半径：195mm；总安装刀数：98把；刀轴连接型式：接盘式；旋耕刀型号：IT195。 | 1800元 | 0 | 购机补贴(通用类) | 2022-12-31
95 | 耕整地机械 | 耕地机械 | 旋耕机 | 单轴2-2.5m旋耕机 | 安徽宏翔农业机械有限公司 | 旋耕机 | 1GZ-200 | 刀轴:单轴 ;耕幅:2m | 配套拖拉机标定功率范围：44.1-55.1KW；配套拖拉机动力输出轴转速：540/720r/min;结构型式：框架型；外形尺寸：950×2440×1110mm；作业速度范围：0.4-0.8m/s；工作幅宽：2000mm；耕深：≥12cm；传动型式：侧边；刀辊设计转速：230/300r/min；刀辊最大回转半径：245mm；总安装刀数：65把；刀轴连接型式：接盘式；旋耕刀型号：IT245。 | 1800元 | 0 | 购机补贴(通用类) | 2021-12-31
96 | 耕整地机械 | 耕地机械 | 旋耕机 | 单轴2-2.5m旋耕机 | 安徽宏翔农业机械有限公司 | 旋耕机 | 1GZ-230 | 刀轴:单轴 ;耕幅:2.3m | 配套拖拉机标定功率范围：44.1-62.5KW；配套拖拉机动力输出轴转速：540/720r/min;结构型式：框架型；外形尺寸：950×2600×1110mm；作业速度范围：0.4-0.8m/s；工作幅宽：2300mm；耕深：≥12cm；传动型式：侧边；刀辊设计转速：230/300r/min；刀辊最大回转半径：245mm；总安装刀数：70把；刀轴连接型式：接盘式；旋耕刀型号：IT245。 | 1800元 | 0 | 购机补贴(通用类) | 2021-12-31
97 | 耕整地机械 | 耕地机械 | 旋耕机 | 单轴2-2.5m旋耕机 | 常州汉森机械股份有限公司 | 旋耕机 | 1GKN-230 | 刀轴:单轴 ;耕幅:2.3m | 单轴，工作幅宽：230cm,耕深：旱耕8-16、水耕10-18cm,刀辊转速：226rpm结构质量：600kg。 | 1800元 | 0 | 购机补贴(通用类) | 2021-12-31
98 | 耕整地机械 | 耕地机械 | 旋耕机 | 单轴2-2.5m旋耕机 | 常州汉森机械股份有限公司 | 旋耕机 | 1GQ-230 | 刀轴:单轴 ;耕幅:2.3m | 单轴，工作幅宽：230cm，耕深：≥8cm，刀辊设计转速：209r/min,整机质量量:592kg。 | 1800元 | 0 | 购机补贴(通用类) | 2023-12-31
99 | 耕整地机械 | 耕地机械 | 旋耕机 | 单轴2-2.5m旋耕机 | 常州市怡峰农业机械科技有限公司 | 旋耕机 | 1GKN-200 | 刀轴:单轴 ;耕幅:2m | 机构类型:单轴；工作幅宽（cm）：200；结构形式：框架式；外形尺寸(长×宽×高)mm：1020×2346×1152；配套动力范围（kW）：40.4～47.8；结构质量（kg）：420；传动方式：中间齿轮传动；总安装刀数量（旋耕，把）：58；旋耕刀型号：IT245 | 1800元 | 0 | 购机补贴(通用类) | 2025-12-30
100 | 耕整地机械 | 耕地机械 | 旋耕机 | 单轴2-2.5m旋耕机 | 常州市怡峰农业机械科技有限公司 | 旋耕机 | 1GKN-230 | 刀轴:单轴 ;耕幅:2.3m | 机构类型:单轴；工作幅宽（cm）：230；结构形式：框架式；外形尺寸(长×宽×高)mm：1020×2586×1152；配套动力范围（kW）：47.8～58.8；结构质量（kg）：435；传动方式：中间齿轮传动；总安装刀数量（旋耕，把）：62；旋耕刀型号：IT245 | 1800元 | 0 | 购机补贴(通用类) | 2025-12-30
101 | 耕整地机械 | 耕地机械 | 旋耕机 | 单轴2-2.5m旋耕机 | 河北雷奥农业机械制造有限公司 | 旋耕机 | 1GKN-200 | 刀轴:单轴 ;耕幅:2m | 单轴；耕幅：2000mm，配套拖拉机标定功率范围：44.1～58.8kW，配套拖拉机动力输出轴转速：720/540r/min， 旋耕机结构型式：框架式，旋耕机工作状态外形尺寸（长×宽×高）：1100×2350×1080mm，旋耕机作业速度范围：0.56～1.39m/s， 旋耕机耕深：12～16cm，旋耕机传动方式：中间齿轮传动，旋耕机刀辊设计转速：263/197r/min，旋耕机刀辊最大回转半径：245mm， 旋耕机刀辊总安装刀数：60把，旋耕机刀轴连接型式：法兰盘，旋耕机旋耕刀型号：IT245。 | 1800元 | 0 | 购机补贴(通用类) | 2022-12-31
102 | 耕整地机械 | 耕地机械 | 旋耕机 | 单轴2-2.5m旋耕机 | 河北雷奥农业机械制造有限公司 | 旋耕机 | 1GKN-220 | 刀轴:单轴 ;耕幅:2.2m | 单轴；耕幅：2200mm，配套拖拉机标定功率范围：58.8～66.1kW，配套拖拉机动力输出轴转速：720/540r/min， 旋耕机结构型式：框架式，旋耕机工作状态外形尺寸（长×宽×高）：1100×2490×1100mm，旋耕机作业速度范围：0.56～1.39m/s， 旋耕机耕深：12～16cm，旋耕机传动方式：中间齿轮传动，旋耕机刀辊设计转速：263/197r/min，旋耕机刀辊最大回转半径：245mm， 旋耕机刀辊总安装刀数：64把，旋耕机刀轴连接型式：法兰盘，旋耕机旋耕刀型号：IT245。 | 1800元 | 0 | 购机补贴(通用类) | 2022-12-31
103 | 耕整地机械 | 耕地机械 | 旋耕机 | 单轴2-2.5m旋耕机 | 河北雷奥农业机械制造有限公司 | 旋耕机 | 1GKN-230 | 刀轴:单轴 ;耕幅:2.3m | 单轴；耕幅：2300mm，配套拖拉机标定功率范围：66.1～69.8kW，配套拖拉机动力输出轴转速：720/540r/min， 旋耕机结构型式：框架式，旋耕机工作状态外形尺寸（长×宽×高）：1120×2590×1100mm，旋耕机作业速度范围：0.56～1.39m/s， 旋耕机耕深：12～16cm，旋耕机传动方式：中间齿轮传动，旋耕机刀辊设计转速：263/197r/min，旋耕机刀辊最大回转半径：245mm， 旋耕机刀辊总安装刀数：68把，旋耕机刀轴连接型式：法兰盘，旋耕机旋耕刀型号：ⅠT245。 | 1800元 | 0 | 购机补贴(通用类) | 2022-12-31
104 | 耕整地机械 | 耕地机械 | 旋耕机 | 单轴2-2.5m旋耕机 | 河北利宏农业机械制造有限公司 | 旋耕机 | 1GKN-200 | 刀轴:单轴 ;耕幅:2m | 结构型式 ：框架型 整机外形尺寸（长×宽×宽×高）mm：1050×2340×1150 作业速度范围 m/s ：0.55-1.38 工作幅宽 cm ：200 耕深 cm ：15-20 刀轴型式 ：单轴型 刀轴连接型式 ：接盘式 传动型式 ：中间齿轮传动 运输方式 ：普通型 | 1800元 | 0 | 购机补贴(通用类) | 2025-12-23
105 | 耕整地机械 | 耕地机械 | 旋耕机 | 单轴2-2.5m旋耕机 | 河北利宏农业机械制造有限公司 | 旋耕机 | 1GKN-230 | 刀轴:单轴 ;耕幅:2.3m | 结构型式 ：框架型 整机外形尺寸（长×宽×整机外形尺寸（长×宽×高）mm ：1050×2570×1150 作业速度范围 m/s ：0.55-1.38 工作幅宽 cm ：230 耕深 cm ：15-20 刀轴型式 ：单轴型 刀轴连接型式 ：接盘式 传动型式 ：中间齿轮传动 运输方式 ：普通型 | 1800元 | 0 | 购机补贴(通用类) | 2025-12-23
106 | 耕整地机械 | 耕地机械 | 旋耕机 | 单轴2-2.5m旋耕机 | 河北双天机械制造有限公司 | 旋耕机 | 1GKN-200 | 刀轴:单轴 ;耕幅:2m | 规格型号:1GKN-200型旋耕机；结构形式:框架型；整机外形尺寸(长×宽×高mm):880×2320×1160；工作幅宽(cm):200；刀轴型式：单轴型；刀轴连接型式：花键式；传动型式：中间传动；运输方式：普通型；变速箱挡位数（变速旋耕机/个）：/；刀辊设计转速(r/min):241/296；刀辊最大回转半径(mm):245；刀辊总安装刀数(把):60；旋耕刀型号:IT245；限深装置型式/:限深板；镇压型式/拖板；配套拖拉机标定功率范围(kw):44.1-58.8；配套拖拉机动力输出轴转速(r/min):540/720； | 1800元 | 0 | 购机补贴(通用类) | 2024-11-28
107 | 耕整地机械 | 耕地机械 | 旋耕机 | 单轴2-2.5m旋耕机 | 河北双天机械制造有限公司 | 中高箱旋耕机 | 1GKN-200A1 | 刀轴:单轴 ;耕幅:2m | 型号名称:1GKN-200A1中高箱旋耕机；结构形式:框架型；整机外形尺寸(长×宽×高mm):1260×2420×1160；工作幅宽(cm):200；刀轴型式：单轴型；刀轴连接型式：花键式；传动型式：中间传动；运输方式：普通型；变速箱挡位数（变速旋耕机/个）：/；刀辊设计转速(r/min):296/292；刀辊最大回转半径(mm):245；刀辊总安装刀数(把):60；旋耕刀型号:IT245；限深装置型式/:限深板；镇压型式：镇压辊；配套拖拉机标定功率范围(kw):44.1-58.8；配套拖拉机动力输出轴转速(r/min):720/540； | 1800元 | 0 | 购机补贴(通用类) | 2025-09-21
108 | 耕整地机械 | 耕地机械 | 旋耕机 | 单轴2-2.5m旋耕机 | 河北双天机械制造有限公司 | 旋耕机 | 1GKN-220 | 刀轴:单轴 ;耕幅:2.2m | 规格型号:1GKN-220型旋耕机；结构形式:框架型；整机外形尺寸(长×宽×高mm):880×2470×1160；工作幅宽(cm):220；刀轴型式：单轴型；刀轴连接型式：花键式；传动型式：中间传动；运输方式：普通型；变速箱挡位数（变速旋耕机/个）：/；刀辊设计转速(r/min):241/296；刀辊最大回转半径(mm):245；刀辊总安装刀数(把):64；旋耕刀型号:IT245；限深装置型式/:限深板；镇压型式/拖板；配套拖拉机标定功率范围(kw):58.8-66.1；配套拖拉机动力输出轴转速(r/min):540/720； | 1800元 | 0 | 购机补贴(通用类) | 2024-11-28
109 | 耕整地机械 | 耕地机械 | 旋耕机 | 单轴2-2.5m旋耕机 | 河南农神机械制造有限公司 | 旋耕机 | 1GQN-200S | 刀轴:单轴 ;耕幅:2.0m | 结构型式：框架式 配套发动机：58.8-66.2kW 工作状态外形尺寸：1100 X 2320 X 1200 MM 整机质量：380kg 工作幅宽：2000MM 传动方式：中间传动 总安装刀数：58把 | 1800元 | 0 | 购机补贴(通用类) | 2026-06-30
110 | 耕整地机械 | 耕地机械 | 旋耕机 | 单轴2-2.5m旋耕机 | 河南农神机械制造有限公司 | 旋耕机 | 1GQN-230S | 刀轴:单轴 ;耕幅:2.3m | 结构型式：框架式 配套发动机：66.2-80.9kW 工作状态外形尺寸：1100 X 2520 X 1200 MM 整机质量：420kg 工作幅宽：2300MM 传动方式：中间传动 总安装刀数：66把 | 1800元 | 0 | 购机补贴(通用类) | 2026-06-30
111 | 耕整地机械 | 耕地机械 | 旋耕机 | 单轴2-2.5m旋耕机 | 衡阳一禾机械制造有限公司 | 旋耕机 | 1GQ-210 | 刀轴:单轴 ;耕幅:2.1m | 配套拖拉机标定功率kW50～75 配套拖拉机动力输出轴转速r/min540/720 型号名称/1GQ-210 结构型式（圆梁式、框架式）/圆梁式 工作状态外形尺寸（长×宽×高）mm840×2240×1100 作业速度范围m/s0.5～1.0 工作幅宽cm210 耕深cm8～12 变速箱档位数个无 传动方式（侧边、中间）/侧边齿轮传动 刀辊设计转速r/min340 刀辊最大回转半径mm195 刀辊总安装刀数把78 刀轴连接型式/花键连接 旋耕刀型号/IT195 限深装置形式/限深板 | 1800元 | 0 | 购机补贴(通用类) | 2022-12-31
112 | 耕整地机械 | 耕地机械 | 旋耕机 | 单轴2-2.5m旋耕机 | 湖北盈农科技有限公司 | 旋耕机 | 1GKN-200 | 刀轴:单轴 ;耕幅:2m | 1GKN-200旋耕机 外形尺寸：长*宽*高1010*2340*1120，配套功率66.1-80.9，耕深12-19cm，整机重量：468kg，配套动力输出转轴：540-760r/min. | 1800元 | 0 | 购机补贴(通用类) | 2026-04-29
113 | 耕整地机械 | 耕地机械 | 旋耕机 | 单轴2-2.5m旋耕机 | 湖南福格森装备科技有限公司 | 旋耕机 | 1GQ-200 | 刀轴:单轴 ;耕幅:2m | 结构型式： 圆梁型； 外形尺寸（长 ×宽×高）（mm）：2300×920×961； 结构质量（kg）： 380； 工作幅宽（cm）: 200； 传动方式： 侧边齿轮传动； 耕深（cm ): ≥8； 与拖拉机联接方式： 三点悬挂； 设计转速（r/min）： 330/250； 最大回转半径(mm): 195； 总安装刀数（把）： 62； 旋耕刀型号： IT195； 配套拖拉机： 功率（kw）：51.5-73.5； 动力输出轴转速（r/min）：720/540； | 1800元 | 0 | 购机补贴(通用类) | 2025-12-30
114 | 耕整地机械 | 耕地机械 | 旋耕机 | 单轴2-2.5m旋耕机 | 湖南福格森装备科技有限公司 | 旋耕机 | 1GQ-205 | 刀轴:单轴 ;耕幅:2.05m | 结构型式： 圆梁型； 外形尺寸（长 ×宽×高）（mm）：2200×800×840； 工作幅宽（cm）: 205； 传动型式： 侧边传动； 耕深（cm ): ≥12； 与拖拉机联接方式： 三点悬挂； 刀辊设计转速（r/min）： 295/221； 最大回转半径(mm): 225； 总安装刀数（把）：80； 旋耕刀型号： IT225； 配套拖拉机标定功率范围（kw）：44.1-59.1； 配套拖拉机动力输出轴转速（r/min）：720/540； | 1800元 | 0 | 购机补贴(通用类) | 2025-12-30
115 | 耕整地机械 | 耕地机械 | 旋耕机 | 单轴2-2.5m旋耕机 | 湖南福格森装备科技有限公司 | 旋耕机 | 1GQ-220 | 刀轴:单轴 ;耕幅:2.2m | 结构型式： 圆梁型； 外形尺寸（长 ×宽×高）（mm）：2500×920×961； 结构质量（kg）： 400； 工作幅宽（cm）: 220； 传动方式： 侧边齿轮传动； 耕深（cm ): ≥8； 与拖拉机联接方式： 三点悬挂； 设计转速（r/min）： 330/250； 最大回转半径(mm): 195； 总安装刀数（把）： 66； 旋耕刀型号： IT195； 配套拖拉机： 功率（kw）：51.5-73.5； 动力输出轴转速（r/min）：720/540； | 1800元 | 0 | 购机补贴(通用类) | 2025-12-30
116 | 耕整地机械 | 耕地机械 | 旋耕机 | 单轴2-2.5m旋耕机 | 湖南福格森装备科技有限公司 | 旋耕机 | 1GQ-230 | 刀轴:单轴 ;耕幅:2.3m | 结构型式： 圆梁型； 外形尺寸（长 ×宽×高）（mm）：2600×920×961； 结构质量（kg）： 410； 工作幅宽（cm）: 230； 传动方式： 侧边齿轮传动； 耕深（cm ): ≥8； 与拖拉机联接方式： 三点悬挂； 设计转速（r/min）： 330/250； 最大回转半径(mm): 195； 总安装刀数（把）： 74； 旋耕刀型号： IT195； 配套拖拉机： 功率（kw）：51.5-73.5； 动力输出轴转速（r/min）：720/540； | 1800元 | 0 | 购机补贴(通用类) | 2025-12-30
117 | 耕整地机械 | 耕地机械 | 旋耕机 | 单轴2-2.5m旋耕机 | 江苏海之诺机械装备有限公司 | 旋耕机 | 1GKN-200 | 刀轴:单轴 ;耕幅:2m | 结构特征：单轴；工作幅宽（cm）：200；结构形式：框架式；外形尺寸(长×宽×高)mm：1020×2300×1130；配套动力范围（kW）：40.5～47.8；结构质量（kg）：420；传动方式：中间齿轮传动；总安装刀数量（旋耕，把）：58；旋耕刀型号：IT245 | 1800元 | 0 | 购机补贴(通用类) | 2024-12-30
118 | 耕整地机械 | 耕地机械 | 旋耕机 | 单轴2-2.5m旋耕机 | 江西南特丰收农业装备有限公司 | 旋耕机 | 1GKN-200 | 刀轴:单轴 ;耕幅:2.0m | 结构型式：框架式；工作幅宽：2000mm；传动方式：中间传动 | 1800元 | 0 | 购机补贴(通用类) | 2023-12-31
119 | 耕整地机械 | 耕地机械 | 旋耕机 | 单轴2-2.5m旋耕机 | 江西南特丰收农业装备有限公司 | 旋耕机 | 1GKN-230 | 刀轴:单轴 ;耕幅:2.3m | 结构型式：框架式；工作幅宽：2300mm；传动方式：中间传动 | 1800元 | 0 | 购机补贴(通用类) | 2023-12-31
120 | 耕整地机械 | 耕地机械 | 旋耕机 | 单轴2-2.5m旋耕机 | 连云港金旋机械有限公司 | 旋耕机 | 1GKN-200 | 刀轴:单轴 ;耕幅:2m | 配套功率(kW)：51.5-66.2；配套动力输出轴转速（r/min）：540/720；作业档次：II档；结构型式：框架式；外形尺寸：1130×2280×1150㎜；结构质量（kg）：500；工作幅宽(cm)：200㎝；耕深（㎝）：≥12；传动方式：中间齿轮传动；与拖拉机连接方式：标准三点悬挂；设计转速（r/min）：248/296；最大回转半径（㎜）：245；总安装刀数量(把)：60；旋耕刀型号：IT245。 | 1800元 | 0 | 购机补贴(通用类) | 2021-12-31
121 | 耕整地机械 | 耕地机械 | 旋耕机 | 单轴2-2.5m旋耕机 | 连云港九迁机械制造有限公司 | 旋耕机 | 1GKN-200 | 刀轴:单轴 ;耕幅:2m | 机具机构类型:单轴；工作幅宽（cm）：200；结构形式：框架式；外形尺寸(长×宽×高)mm：1020×2300×1060；配套动力范围（kW）：55.8～73.5；结构质量（kg）：420；传动方式：中间齿轮传动；总安装刀数量（旋耕，把）：58；旋耕刀型号：IT245 | 1800元 | 0 | 购机补贴(通用类) | 2025-07-30
122 | 耕整地机械 | 耕地机械 | 旋耕机 | 单轴2-2.5m旋耕机 | 连云港九迁机械制造有限公司 | 旋耕机 | 1GKN-230 | 刀轴:单轴 ;耕幅:2.3m | 机具机构类型:单轴；工作幅宽（cm）：230；结构形式：框架式；外形尺寸(长×宽×高)mm：1020×2536×1152；配套动力范围（kW）：55.1～62.5；结构质量（kg）：435；传动方式：中间齿轮传动；总安装刀数量（旋耕，把）：62；旋耕刀型号：IT245 | 1800元 | 0 | 购机补贴(通用类) | 2021-12-31
123 | 耕整地机械 | 耕地机械 | 旋耕机 | 单轴2-2.5m旋耕机 | 连云港市兴安机械制造有限公司 | 反转灭茬机 | 1GFM-200 | 刀轴:单轴 ;耕幅:2m | 配置参数:单轴;工作幅宽200cm.结构型式:框架式.外形尺寸(长×宽×高):1500×2300×1300(mm).配套动力范围(kw):51.4-62.5.与拖拉机联接方式:三点悬挂.传动型式:侧边齿轮传动;总安装刀数量:54(把).刀片型式:IT245. | 1800元 | 0 | 购机补贴(通用类) | 2021-12-31
124 | 耕整地机械 | 耕地机械 | 旋耕机 | 单轴2-2.5m旋耕机 | 连云港市兴安机械制造有限公司 | 反转灭茬机 | 1GFM-220 | 刀轴:单轴 ;耕幅:2.2m | 配置参数:单轴;工作幅宽220cm.结构型式:框架式.外形尺寸(长×宽×高):1500×2500×1300(mm).配套动力范围(kw):55.2-62.5.与拖拉机联接方式:三点悬挂.传动方式:侧边齿轮传动;总安装刀数量:56(把).刀片型式:IT245. | 1800元 | 0 | 购机补贴(通用类) | 2021-12-31
125 | 耕整地机械 | 耕地机械 | 旋耕机 | 单轴2-2.5m旋耕机 | 连云港市兴安机械制造有限公司 | 旋耕机 | 1GK-200 | 刀轴:单轴 ;耕幅:2m | 配置参数:刀轴型式:单轴型.工作幅宽:200cm.耕深:≥8cm.结构型式:框架型.外形尺寸(长×宽×高)mm:1000×2210×1135.作业速度范围(m/s):0.28-1.39.配套动力范围(kW):58.8-73.5.刀轴连接形式:接盘式.传动型式:侧边齿轮传动;限深装置型式:限深板.镇压型式:拖板.刀辊总安装刀数(把):66.旋耕刀型号:IT245 | 1800元 | 0 | 购机补贴(通用类) | 2025-11-01
126 | 耕整地机械 | 耕地机械 | 旋耕机 | 单轴2-2.5m旋耕机 | 连云港市兴安机械制造有限公司 | 高箱旋耕机 | 1GKN-200H | 刀轴:单轴 ;耕幅:2m | 配置参数:刀轴型式:单轴型;工作幅宽200cm.耕深:旱耕10-14cm/水耕14-18cm.结构型式:框架型.外形尺寸(长×宽×高):1170×2320×1150(mm).作业速度范围:0.69-1.81(m/s).配套功率范围:≥40.5(kW).传动型式:中间传动.刀轴连接形式:接盘式.镇压型式:拖板.旋耕刀型号:IT245.刀辊总安装刀数:58(把) | 1800元 | 0 | 购机补贴(通用类) | 2024-12-30
127 | 耕整地机械 | 耕地机械 | 旋耕机 | 单轴2-2.5m旋耕机 | 连云港市兴安机械制造有限公司 | 高箱旋耕机 | 1GKN-230H | 刀轴:单轴 ;耕幅:2.3m | 配置参数:刀轴型式:单轴型;工作幅宽230cm.耕深:旱耕10-16cm/水耕14-18cm.结构型式:框架型.外形尺寸(长×宽×高):1150×2560×1150(mm).作业速度范围:0.69-1.81(m/s).配套功率范围:≥48(kW).传动型式:中间传动.刀轴连接形式:接盘式.镇压型式:拖板.旋耕刀型号:IT245.刀辊总安装刀数:62(把) | 1800元 | 0 | 购机补贴(通用类) | 2024-12-30
128 | 耕整地机械 | 耕地机械 | 旋耕机 | 单轴2-2.5m旋耕机 | 连云港市兴安机械制造有限公司 | 旋耕机 | 1GQN-200 | 刀轴:单轴 ;耕幅:2m | 配置参数:刀轴型式:单轴型;工作幅宽200cm.耕深:旱耕10-14cm/水耕14-18cm.结构型式:框架型.外形尺寸(长×宽×高):1200×2320×1050(mm).作业速度范围:0.69-1.81(m/s).配套功率范围:≥40.5(kW).传动型式:中间传动.刀轴连接形式:接盘式.镇压型式:拖板.旋耕刀型号:IT245.刀辊总安装刀数:58(把) | 1800元 | 0 | 购机补贴(通用类) | 2024-12-30
129 | 耕整地机械 | 耕地机械 | 旋耕机 | 单轴2-2.5m旋耕机 | 连云港市兴安机械制造有限公司 | 旋耕机 | 1GQN-230 | 刀轴:单轴 ;耕幅:2.3m | 配置参数:刀轴型式:单轴型;工作幅宽230cm.耕深:旱耕10-16cm/水耕14-18cm.结构型式:框架型.外形尺寸(长×宽×高):1130×2560×1130(mm).作业速度范围:0.69-1.81(m/s).配套功率范围:≥48(kW).传动型式:中间传动.刀轴连接形式:接盘式.镇压型式:拖板.旋耕刀型号:IT245.刀辊总安装刀数:62(把) | 1800元 | 0 | 购机补贴(通用类) | 2024-12-30
130 | 耕整地机械 | 耕地机械 | 旋耕机 | 单轴2-2.5m旋耕机 | 南昌春旋农机有限责任公司 | 旋耕机 | 1GQN-200J | 刀轴:单轴 ;耕幅:2m | 型号名称：1GQN-200J；结构型式：框架型；整机外形尺寸（长×宽×高）：930*2320*1080 mm；作业速度范围：1.82 m/s； 工作幅宽：200 cm；耕深：旱地：12～14，水耕：14～16 cm；刀轴型式：单轴型；刀轴连接型式：接盘式； 传动型式：中间传动；运输方式：普通型；变速箱挡位数（变速旋耕机）：1 个；刀辊设计转速：222/254/267 r/min； 刀辊最大回转半径：245 mm；刀辊总安装刀数：58 把；旋耕刀型号：IT245；限深装置型式：限深板；镇压型式：拖板； 配套拖拉机标定功率范围：44.1～66.1 kW；配套拖拉机动力输出轴转速：540，720 r/min。 | 1800元 | 0 | 购机补贴(通用类) | 2025-07-12
131 | 耕整地机械 | 耕地机械 | 旋耕机 | 单轴2-2.5m旋耕机 | 南昌春旋农机有限责任公司 | 旋耕机 | 1GQQN-230J | 刀轴:单轴 ;耕幅:2.3m | 型号名称：1GQQN-230J；结构型式：框架型；整机外形尺寸（长×宽×高）：930*2550*1080 mm； 作业速度范围：1.82 m/s；工作幅宽：230 cm；耕深：旱地：12～14，水耕：14～16 cm；刀轴型式：单轴型； 刀轴连接型式：接盘式；传动型式：中间传动；运输方式：普通型；变速箱挡位数（变速旋耕机）：1 个； 刀辊设计转速：222/254/267 r/min；刀辊最大回转半径：245 mm；刀辊总安装刀数：62 把；旋耕刀型号：IT245； 限深装置型式：限深板；镇压型式：拖板；配套拖拉机标定功率范围：58.8～66.1 kW； 配套拖拉机动力输出轴转速：540，720 r/min。 | 1800元 | 0 | 购机补贴(通用类) | 2025-07-12
132 | 耕整地机械 | 耕地机械 | 旋耕机 | 单轴2-2.5m旋耕机 | 南昌中天农机有限公司 | 旋耕机 | 1GQN-200J | 刀轴:单轴 ;耕幅:2m | 1.结构形式:框架式；2.配套拖拉机标定功率:44.1~51.5KW；3.配套拖拉机动力输出轴转速:720/540R/MIN；4.外形尺寸:(长×宽×高):1000×2300×1050MM；5.结构质量:399KG；6.理论作业速度:4.43KM/H；7.幅宽:200CM；8.旋耕深度:旱地12~14CM,水田14~16CM；9.传动方式:中间齿轮传动；10.与拖拉机连接方式:三点悬挂；11.刀辊转速:265R/MIN；12:刀辊最大回转半径:245MM；13.总安装刀数:58把；14.旋耕刀型号:IT245. | 1800元 | 0 | 购机补贴(通用类) | 2024-12-30
133 | 耕整地机械 | 耕地机械 | 旋耕机 | 单轴2-2.5m旋耕机 | 南昌中天农机有限公司 | 旋耕机 | 1GQN-230J | 刀轴:单轴 ;耕幅:2.3m | 1.结构形式:框架式；2.配套拖拉机标定功率:51.5~58.8KW；3.配套拖拉机动力输出轴转速:720/540R/MIN；4.外形尺寸:(长×宽×高):1000×2530×1050MM；5.结构质量:415KG；6.理论作业速度:4.75KM/H；7.幅宽:230CM；8.旋耕深度:旱地12~14CM,水田14~16CM；9.传动方式:中间齿轮传动；10.与拖拉机连接方式:三点悬挂；11.刀辊转速:265R/MIN；12:刀辊最大回转半径:245MM；13.总安装刀数:62把；14.旋耕刀型号:IT245. | 1800元 | 0 | 购机补贴(通用类) | 2024-12-30
134 | 耕整地机械 | 耕地机械 | 旋耕机 | 单轴2-2.5m旋耕机 | 南昌中天农机有限公司 | 旋耕机 | 1GQQN-200J | 刀轴:单轴 ;耕幅:2m | 1.结构形式:框架式；2.配套拖拉机标定功率:44.1~51.5KW；3.配套拖拉机动力输出轴转速:720/540R/MIN；4.外形尺寸:(长×宽×高):1100×2300×1150MM；5.结构质量:414KG；6.理论作业速度:4.75KM/H；7.幅宽:200CM；8.旋耕深度:旱地12~14CM,水田14~16CM；9.传动方式:中间齿轮传动；10.与拖拉机连接方式:三点悬挂；11.刀辊转速:265R/MIN；12:刀辊最大回转半径:245MM；13.总安装刀数:58把；14.旋耕刀型号:IT245. | 1800元 | 0 | 购机补贴(通用类) | 2024-12-30
135 | 耕整地机械 | 耕地机械 | 旋耕机 | 单轴2-2.5m旋耕机 | 南昌中天农机有限公司 | 旋耕机 | 1GQQN-230J | 刀轴:单轴 ;耕幅:2.3m | 1.结构形式:框架式；2.配套拖拉机标定功率:51.5~58.8KW；3.配套拖拉机动力输出轴转速:720/540R/MIN；4.外形尺寸:(长×宽×高):1100×2530×1150MM；5.结构质量:430KG；6.理论作业速度:4.75KM/H；7.幅宽:230CM；8.旋耕深度:旱地12~14CM,水田14~16CM；9.传动方式:中间齿轮传动；10.与拖拉机连接方式:三点悬挂；11.刀辊转速:265R/MIN；12:刀辊最大回转半径:245MM；13.总安装刀数:62把；14.旋耕刀型号:IT245. | 1800元 | 0 | 购机补贴(通用类) | 2024-12-30
136 | 耕整地机械 | 耕地机械 | 旋耕机 | 单轴2-2.5m旋耕机 | 山东大华机械有限公司 | 旋耕机 | 1GQN-200 | 刀轴:单轴 ;耕幅:2m | 结构型式：框架型；工作幅宽：200cm；外形尺寸（长×宽×高）：1180×2295×1070mm；配套拖拉机标定功率范围：66.2～88.2kW；耕深：8～18cm;理论作业速度：0.55～1.66km/h；传动方式：中间齿轮传动；刀辊总安装刀数：56把；旋耕刀型号：IT245； | 1800元 | 0 | 购机补贴(通用类) | 2021-12-31
137 | 耕整地机械 | 耕地机械 | 旋耕机 | 单轴2-2.5m旋耕机 | 山东大华机械有限公司 | 旋耕机 | 1GQN-230 | 刀轴:单轴 ;耕幅:2.3m | 结构型式：框架型；工作幅宽：230cm；工作状态外形尺寸（长×宽×高）：1230×2555×1090mm；配套拖拉机标定功率范围：66.2～88.2kW；耕深：8～18cm;理论作业速度：0.55～1.66km/h；传动方式：中间齿轮传动；刀辊总安装刀数：64把；旋耕刀型号：IT245； | 1800元 | 0 | 购机补贴(通用类) | 2021-12-31
138 | 耕整地机械 | 耕地机械 | 旋耕机 | 单轴2-2.5m旋耕机 | 山拖农机装备有限公司 | 旋耕机 | 1GKN-230 | 刀轴:单轴 ;耕幅:2.37m | 外型尺寸（mm）：1150×2600×1200； 结构型式：框架式、单轴； 工作幅宽（mm）:2370; 配套拖拉机标定功率（kW）:58.8-73.5; 传动方式（侧边、中间）:中间传动； 动力输出轴转速r/min:540～850； 总安装刀数:72； 旋耕刀型号:ⅠT245 | 1800元 | 0 | 购机补贴(通用类) | 2021-12-31
139 | 耕整地机械 | 耕地机械 | 旋耕机 | 单轴2-2.5m旋耕机 | 泰州樱田农机制造有限公司 | 旋耕机 | 1GQ-200 | 刀轴:单轴 ;耕幅:2.0m | 配套动力范围（kW） 40.5~55.125；外形尺寸（工作状态，长 ×宽×高)mm：2160x860×1120；结构形式：圆梁式；结构质量（kg）：426；工作幅宽（cm）：200；总安装刀数量(把)：34；旋耕刀型号：专用弧形弯刀；耕深（cm）：10~18；传动机构型式：单侧齿轮传动. | 1800元 | 0 | 购机补贴(通用类) | 2023-12-31
140 | 耕整地机械 | 耕地机械 | 旋耕机 | 单轴2-2.5m旋耕机 | 泰州樱田农机制造有限公司 | 旋耕机 | 1GQ-220 | 刀轴:单轴 ;耕幅:2.2m | 配套动力范围（kW） 40.5~62.475；外形尺寸（工作状态，长 ×宽×高)mm：2360x860×1120；结构形式：圆梁式；结构质量（kg）：444；工作幅宽（cm）：220;总安装刀数量(把)：37；旋耕刀型号：专用弧形弯刀；耕深（cm）：10~18；传动机构型式：单侧齿轮传动. | 1800元 | 0 | 购机补贴(通用类) | 2023-12-31
141 | 耕整地机械 | 耕地机械 | 旋耕机 | 单轴2-2.5m旋耕机 | 泰州樱田农机制造有限公司 | 旋耕机 | 1GQ-240 | 刀轴:单轴 ;耕幅:2.4m | 配套动力范围（kW） 51.5~69.825；外形尺寸（工作状态，长 ×宽×高)mm：2590x1100×1240；结构形式：圆梁式；结构质量（kg）：645；工作幅宽（cm）：240；总安装刀数量(把)：68；旋耕刀型号：专用弧形弯刀；耕深（cm）：10~18；传动机构型式：单侧齿轮传动. | 1800元 | 0 | 购机补贴(通用类) | 2023-12-31
142 | 耕整地机械 | 耕地机械 | 旋耕机 | 单轴2-2.5m旋耕机 | 泰州樱田农机制造有限公司 | 旋耕机 | 1GQ-240A | 刀轴:单轴 ;耕幅:2.4m | 配套动力范围（kW） 51.5~69.825；外形尺寸（工作状态，长 ×宽×高)mm：2560x860×1120；结构形式：圆梁式；结构质量（kg）：465；工作幅宽（cm）：240；总安装刀数量(把)：40；旋耕刀型号：专用弧形弯刀；耕深（cm）：10~18；传动机构型式：单侧齿轮传动. | 1800元 | 0 | 购机补贴(通用类) | 2023-12-31
143 | 耕整地机械 | 耕地机械 | 旋耕机 | 单轴2-2.5m旋耕机 | 潍坊百励丰农业机械有限公司 | 旋耕机 | 1GKN-200 | 刀轴:单轴 ;耕幅:2m | 结构型式：框架型；整机外形尺寸（长×宽×高）mm：1120×2220×1120；作业速度范围：0.27～1.38m/s；工作幅宽：200cm；耕深：≥12cm；刀轴型式：单轴型；刀轴连接型式：花键式；传动型式：中间传动；运输方式：普通型；刀辊设计转速：223/314r/min；刀辊最大回转半径：255mm；刀辊总安装刀数：56把；旋耕刀型号：IT245；限深装置型式：限深板；镇压型式：拖板；配套拖拉机标定功率范围：51.5～73.5kW；配套拖拉机动力输出轴转速：540/760 r/min； | 1800元 | 0 | 购机补贴(通用类) | 2026-08-31
144 | 耕整地机械 | 耕地机械 | 旋耕机 | 单轴2-2.5m旋耕机 | 潍坊百励丰农业机械有限公司 | 旋耕机 | 1GKN-230 | 刀轴:单轴 ;耕幅:2.3m | 结构型式：框架型；整机外形尺寸（长×宽×高）mm：1120×2590×1120；作业速度范围：0.27～1.38m/s；工作幅宽：230cm；耕深：≥12cm；刀轴型式：单轴型；刀轴连接型式：花键式；传动型式：中间传动；运输方式：普通型；刀辊设计转速：223/314r/min；刀辊最大回转半径：255mm；刀辊总安装刀数：60把；旋耕刀型号：IT245；限深装置型式：限深板；镇压型式：拖板；配套拖拉机标定功率范围：58.8～88.2kW；配套拖拉机动力输出轴转速：540/760 r/min； | 1800元 | 0 | 购机补贴(通用类) | 2026-08-31
145 | 耕整地机械 | 耕地机械 | 旋耕机 | 单轴2-2.5m旋耕机 | 潍坊潍林农业装备有限公司 | 旋耕机 | 1GQN-200 | 刀轴:单轴 ;耕幅:2.0m | 1.外形尺寸（长×宽×高）mm: 1000×2300×1320； 2.整机质量(kg): 380； 3.配套动力(kW): 44.1～66.2； 4.配套动力输出轴转速 （r/min ）：540/720； 5.传动方式:中间齿轮传动； 6.刀辊回转半径(mm): 245； 7.工作幅宽(cm):200；8.旋耕刀数量(把): 56；9.耕深cm: ≥12; 10.旋耕刀型号：IT245; | 1800元 | 0 | 购机补贴(通用类) | 2021-12-31
146 | 耕整地机械 | 耕地机械 | 旋耕机 | 单轴2-2.5m旋耕机 | 益阳市德林机械有限公司 | 旋耕机 | 1GQ-200 | 刀轴:单轴 ;耕幅:2.0m | 配套拖拉机标定功率：40.5-69kw；配套拖拉机动力输出轴转速：540/720r/min；机构型式：圆梁式；工作尺寸外形尺寸（长*宽*高）：1050*2870*970mm；作业速度范围：0.3-0.5m/s；工作幅宽：200cm；耕深：≥8cm；传动方式：侧边；刀棍设计转速：340r/min；刀棍最大回转半径：195cm；刀棍总安装刀数：86把；刀轴连接型式：花键式；旋耕刀型号：IT195；限深装置型式：托板式； | 1800元 | 0 | 购机补贴(通用类) | 2022-12-31
147 | 耕整地机械 | 耕地机械 | 旋耕机 | 单轴2-2.5m旋耕机 | 益阳市德林机械有限公司 | 旋耕机 | 1GQ-230 | 刀轴:单轴 ;耕幅:2.3m | 结构型式（圆梁式、框架式）：圆梁式；整机外形尺寸（长*宽*高）：3180*930*990mm；作业速度范围：0.3-0.6m/s；工作幅宽：230cm；耕深：≥8cm；刀轴型式：单轴型；刀轴连接型式：花键式；传动方式：侧边传动；运输方式：普通型；刀棍设计转速：297/390r/min；刀棍最大回转半径：195mm；刀棍总安装刀数：80把；旋耕刀型号：IT195；限深装置型式：限深板；镇压型式：拖板；配套拖拉机标定功率：51.5-83kw；配套拖拉机动力输出轴转速：638/858r/min； | 1800元 | 0 | 购机补贴(通用类) | 2025-10-08
148 | 耕整地机械 | 耕地机械 | 旋耕机 | 单轴2-2.5m旋耕机 | 樱田农机科技（泰州）有限公司 | 水稻秸秆深埋旋耕机 | 1GQ-200 | 刀轴:单轴 ;耕幅:2m | "型号名称：1GQ-200型水稻秸秆深埋旋耕机；结构型式：圆梁型；整机外形尺寸(长×宽×高):970×2190×1120mm；作业速度范围：0.42~2.5m/s；工作幅宽：200cm； 耕深：≥15cm；刀轴型式：单轴型；刀轴连接型式：花键式；传动型式：侧边传动；运输方式：普通型；变速箱挡位数(变速旋耕机)： ；刀辊设计转速：180、240r/min；刀辊最大回转半径：265mm；刀辊总安装刀数：34把；旋耕刀型号：专用弧形弯刀；限深装置型式 ；镇压型式：拖板；配套拖拉机标定功率范围：40.5~55.125kW；配套拖拉机动力输出轴转速:540、720r/min；" | 1800元 | 0 | 购机补贴(通用类) | 2025-09-29
149 | 耕整地机械 | 耕地机械 | 旋耕机 | 单轴2-2.5m旋耕机 | 樱田农机科技（泰州）有限公司 | 水稻秸秆深埋旋耕机 | 1GQ-240 | 刀轴:单轴 ;耕幅:2.4m | 型号名称：1GQ-240型水稻秸秆深埋旋耕机；结构型式：圆梁型；整机外形尺寸(长×宽×高)：1100×2590×1170mm；作业速度范围：0.42-2.5m/s；工作幅宽：240cm；耕深：≥15cm；刀轴型式：单轴型；刀轴连接型式:花键式；传动型式:侧边传动；运输方式:普通型；变速箱挡位数(变速旋耕机): ；刀辊设计转速：180、240r/min；刀辊最大回转半径：245mm；刀辊总安装刀数：68把；旋耕刀型号：专用弧形弯刀；限深装置型式： ；镇压型式：拖板；配套拖拉机标定功率范围:51.5~69.825kW；配套拖拉机动力输出轴转速:540、720r/min； | 1800元 | 0 | 购机补贴(通用类) | 2025-09-29
150 | 耕整地机械 | 耕地机械 | 旋耕机 | 单轴2-2.5m旋耕机 | 樱田农机科技（泰州）有限公司 | 水稻秸秆深埋旋耕机 | 1GQ-240A | 刀轴:单轴 ;耕幅:2.4m | "型号名称：1GQ- 240A型水稻秸秆深埋旋耕机；结构型式：圆梁型；整机外形尺寸(长×宽×高)：1100×2590×1170mm；作业速度范围：0.42~2.5m/s；工作幅宽:240cm；耕深：≥15cm；刀轴型式：单轴型；刀轴连接型式：花键式；传动型式：侧边传动；运输方式：普通型；变速箱挡位数(变速旋耕机)： ；刀辊设计转速：180、240r/min；刀辊最大回转半径：265mm；刀辊总安装刀数：40把； 旋耕刀型号：专用弧形弯刀；限深装置型式： ；镇压型式：拖板；配套拖拉机标定功率范围：51.5~69.825kW；配套拖拉机动力输出轴转速：540、720r/min；" | 1800元 | 0 | 购机补贴(通用类) | 2025-09-29
151 | 耕整地机械 | 耕地机械 | 旋耕机 | 单轴2-2.5m旋耕机 | 浙江柳林科技有限公司 | 旋耕机 | 1GKN-200 | 刀轴:单轴 ;耕幅:2m | 配套拖拉机标定功率范围kW：60～90；配套拖拉机动力输出轴转速r/min：860；结构型式(圆梁式、框架式)：框架式；工作状态外形尺寸(长×宽×高)mm：1000×2170×1100；工作幅宽cm：200。 | 1800元 | 0 | 购机补贴(通用类) | 2022-12-31
152 | 耕整地机械 | 耕地机械 | 旋耕机 | 单轴2-2.5m旋耕机 | 浙江柳林科技有限公司 | 旋耕机 | 1GKN-240 | 刀轴:单轴 ;耕幅:2.4m | 配套拖拉机标定功率范围kW：65～95；配套拖拉机动力输出轴转速r/min：860；结构型式(圆梁式、框架式)：框架式；工作状态外形尺寸(长×宽×高)mm：1000×2570×1100；工作幅宽cm：240。 | 1800元 | 0 | 购机补贴(通用类) | 2022-12-31
153 | 耕整地机械 | 耕地机械 | 旋耕机 | 单轴2.5m及以上旋耕机 | 安徽宏翔农业机械有限公司 | 旋耕机 | 1GKN-250 | 刀轴:单轴 ;耕幅:2.5m | 结构型式：框架型；外形尺寸：1020×2820×1160mm；作业速度范围：0.5-1.1m/s；工作幅宽：250cm；耕深：≥12cm；刀轴型式：单轴型；刀轴连接型式：接盘式；传动型式：中间传动；运输方式：普通型；刀辊设计转速：230-300r/min；刀辊最大回转半径：245mm；刀辊总安装刀数：66把；旋耕刀型号：IT245；镇压型式：拖板；配套拖拉机标定功率范围：51.5-66.2KW；配套拖拉机动力输出轴转速：540/720r/min。 | 2300元 | 0 | 购机补贴(通用类) | 2024-12-23
154 | 耕整地机械 | 耕地机械 | 旋耕机 | 单轴2.5m及以上旋耕机 | 安徽宏翔农业机械有限公司 | 旋耕机 | 1GKNJ-250 | 刀轴:单轴 ;耕幅:2.5m | 配套拖拉机标定功率范围：55.1-80.8KW；配套拖拉机动力输出轴转速：540/720r/min;结构型式：框架型；外形尺寸：1044×2730×1230mm；作业速度范围：0.4-0.8m/s；工作幅宽：2500mm；耕深：≥12cm；传动型式：中间传动；刀辊设计转速：230/300r/min；刀辊最大回转半径：245mm；总安装刀数：72把；刀轴连接型式：接盘式；旋耕刀型号：IT245。 | 2300元 | 0 | 购机补贴(通用类) | 2021-12-31
155 | 耕整地机械 | 耕地机械 | 旋耕机 | 单轴2.5m及以上旋耕机 | 安徽宏翔农业机械有限公司 | 旋耕机 | 1GKNM-250 | 刀轴:单轴 ;耕幅:2.5m | 配套拖拉机标定功率范围：69.8-88.2KW；配套拖拉机动力输出轴转速：540/720r/min;结构型式：框架型；外形尺寸：1050×2740×1132mm；作业速度范围：0.4-1.1m/s；工作幅宽：2500mm；耕深：≥8cm；传动型式：中间齿轮传动；刀辊设计转速：230/300r/min；刀辊最大回转半径：195mm；总安装刀数：108把；刀轴连接型式：接盘式；旋耕刀型号：IT195。 | 2300元 | 0 | 购机补贴(通用类) | 2022-12-31
156 | 耕整地机械 | 耕地机械 | 旋耕机 | 单轴2.5m及以上旋耕机 | 安徽宏翔农业机械有限公司 | 旋耕机 | 1GKNT-280 | 刀轴:单轴 ;耕幅:2.8m | 配套拖拉机标定功率范围：81-103KW；配套拖拉机动力输出轴转速：540/720r/min;结构型式：框架型；外形尺寸：1130×3020×1190mm；作业速度范围：0.4-1.1m/s；工作幅宽：2800mm；耕深：≥12cm；传动型式：中间齿轮传动；刀辊设计转速：230/300r/min；刀辊最大回转半径：245mm；总安装刀数：80把；刀轴连接型式：接盘式；旋耕刀型号：IT245。 | 2300元 | 0 | 购机补贴(通用类) | 2022-12-31
157 | 耕整地机械 | 耕地机械 | 旋耕机 | 单轴2.5m及以上旋耕机 | 安徽宏翔农业机械有限公司 | 旋耕机 | 1GKNT-300 | 刀轴:单轴 ;耕幅:3m | 配套拖拉机标定功率范围：88.2-110.3KW；配套拖拉机动力输出轴转速：540/720r/min;结构型式：框架型；外形尺寸：1130×3240×1190mm；作业速度范围：0.4-1.1m/s；工作幅宽：3000mm；耕深：≥12cm；传动型式：中间齿轮传动；刀辊设计转速：230/300r/min；刀辊最大回转半径：245mm；总安装刀数：86把；刀轴连接型式：接盘式；旋耕刀型号：IT245。 | 2300元 | 0 | 购机补贴(通用类) | 2022-12-31
158 | 耕整地机械 | 耕地机械 | 旋耕机 | 单轴2.5m及以上旋耕机 | 安徽宏翔农业机械有限公司 | 旋耕机 | 1GKNT-340 | 刀轴:单轴 ;耕幅:3.4m | 配套拖拉机标定功率范围：117.6-147KW；配套拖拉机动力输出轴转速：540/720r/min;结构型式：框架型；外形尺寸：1160×3620×1180mm；作业速度范围：0.4-1.1m/s；工作幅宽：3400mm；耕深：≥12cm；传动型式：中间齿轮传动；刀辊设计转速：230/300r/min；刀辊最大回转半径：245mm；总安装刀数：98把；刀轴连接型式：接盘式；旋耕刀型号：IT245。 | 2300元 | 0 | 购机补贴(通用类) | 2023-12-31
159 | 耕整地机械 | 耕地机械 | 旋耕机 | 单轴2.5m及以上旋耕机 | 安徽宏翔农业机械有限公司 | 旋耕机 | 1GZ-250 | 刀轴:单轴 ;耕幅:2.5m | 配套拖拉机标定功率范围：55.1-80.8KW；配套拖拉机动力输出轴转速：540/720r/min;结构型式：框架型；外形尺寸：950×2790×1110mm；作业速度范围：0.4-0.8m/s；工作幅宽：2500mm；耕深：≥12cm；传动型式：侧边；刀辊设计转速：230/300r/min；刀辊最大回转半径：245mm；总安装刀数：75把；刀轴连接型式：接盘式；旋耕刀型号：IT245。 | 2300元 | 0 | 购机补贴(通用类) | 2021-12-31
160 | 耕整地机械 | 耕地机械 | 旋耕机 | 单轴2.5m及以上旋耕机 | 常州汉森机械股份有限公司 | 旋耕机 | 1GKN-250 | 刀轴:单轴 ;耕幅:2.5m | 单轴，工作幅宽：250cm,耕深：旱耕8-16、水耕10-18cm,刀辊转速：226rpm结构质量：630kg。 | 2300元 | 0 | 购机补贴(通用类) | 2021-12-31
161 | 耕整地机械 | 耕地机械 | 旋耕机 | 单轴2.5m及以上旋耕机 | 常州汉森机械股份有限公司 | 旋耕机 | 1GKN-280 | 刀轴:单轴 ;耕幅:2.8m | 单轴,工作幅宽：280cm，耕深：8-16cm，刀辊设计转速：220r/min,整机质量:790kg。 | 2300元 | 0 | 购机补贴(通用类) | 2023-12-31
162 | 耕整地机械 | 耕地机械 | 旋耕机 | 单轴2.5m及以上旋耕机 | 常州汉森机械股份有限公司 | 旋耕机 | 1GQ-250 | 刀轴:单轴 ;耕幅:2.5m | 单轴，工作幅宽：250cm，耕深：≥8cm，刀辊设计转速：209r/min,整机质量量:684kg。 | 2300元 | 0 | 购机补贴(通用类) | 2023-12-31
163 | 耕整地机械 | 耕地机械 | 旋耕机 | 单轴2.5m及以上旋耕机 | 常州汉森机械股份有限公司 | 旋耕机 | 1GQ-280 | 刀轴:单轴 ;耕幅:2.8m | 单轴，工作幅宽：280cm，耕深：≥8cm，刀辊设计转速：209r/min,整机质量量:735kg。 | 2300元 | 0 | 购机补贴(通用类) | 2023-12-31
164 | 耕整地机械 | 耕地机械 | 旋耕机 | 单轴2.5m及以上旋耕机 | 河北春耕机械制造有限公司 | 旋耕机 | 1GQNGK-380 | 刀轴:单轴 ;耕幅:3.8m | 型号名称：1GQNGK-380旋耕机，结构型式：框架型，整机外形尺寸（mm）：1180×4100×1410，作业速度范围（m/s）：0.56-1.39，工作幅宽（cm）：380，耕深（cm）：12-16，刀轴型式：单轴型，刀轴连接型式：花键式，传动型式：中间传动，运输方式：普通型，刀辊设计转速（r/min）：265/350，刀辊最大回转半径（mm）：256，刀辊总安装刀数（把）：104，旋耕刀型号：ⅠT245，限深装置型式：限深板,镇压型式:拖板,配套拖拉机标定功率范围（kW）:110.3-147,配套拖拉机动力输出轴转速（r/min）：720/850。 | 2300元 | 0 | 购机补贴(通用类) | 2026-08-18
165 | 耕整地机械 | 耕地机械 | 旋耕机 | 单轴2.5m及以上旋耕机 | 河北春耕机械制造有限公司 | 旋耕机 | 1GQNGK-400 | 刀轴:单轴 ;耕幅:4m | 型号名称：1GQNGK-400旋耕机，结构型式：框架型，整机外形尺寸（mm）：1180×4300×1445，作业速度范围（m/s）：0.56-1.39，工作幅宽（cm）：400，耕深（cm）：12-16，刀轴型式：单轴型，刀轴连接型式：花键式，传动型式：中间传动，运输方式：普通型，刀辊设计转速（r/min）：265/350，刀辊最大回转半径（mm）：256，刀辊总安装刀数（把）：112，旋耕刀型号：ⅠT245，限深装置型式：限深板，镇压型式：拖板，配套拖拉机标定功率范围（kW）：132.3-176.4，配套拖拉机动力输出轴转速（r/min）：720/850。 | 2300元 | 0 | 购机补贴(通用类) | 2026-08-18
166 | 耕整地机械 | 耕地机械 | 旋耕机 | 单轴2.5m及以上旋耕机 | 河北春耕机械制造有限公司 | 旋耕机 | 1GQNGK-450 | 刀轴:单轴 ;耕幅:4.5m | 型号名称：1GQNGK-450旋耕机，结构型式：框架型，整机外形尺寸（mm）：1230×4800×1430，作业速度范围（m/s）：0.56-1.39，工作幅宽（cm）：450，耕深（cm）：12-16，刀轴型式：单轴型，刀轴连接型式：花键式，传动型式：中间传动，运输方式：普通型，刀辊设计转速（r/min）：265/350，刀辊最大回转半径（mm）：256，刀辊总安装刀数（把）：124，旋耕刀型号：ⅠT245，限深装置型式：限深板，镇压型式：拖板，配套拖拉机标定功率范围（kW）：147-191.1，配套拖拉机动力输出轴转速（r/min）：720/850。 | 2300元 | 0 | 购机补贴(通用类) | 2026-08-18
167 | 耕整地机械 | 耕地机械 | 旋耕机 | 单轴2.5m及以上旋耕机 | 河北雷奥农业机械制造有限公司 | 旋耕机 | 1GKN-250 | 刀轴:单轴 ;耕幅:2.5m | 单轴；耕幅：2500mm，配套拖拉机标定功率范围：66.1～80.9kW，配套拖拉机动力输出轴转速：720/540r/min， 旋耕机结构型式：框架式，旋耕机工作状态外形尺寸（长×宽×高）：1120×2770×1100mm，旋耕机作业速度范围：0.56～1.39m/s， 旋耕机耕深：12～16cm，旋耕机传动方式：中间齿轮传动，旋耕机刀辊设计转速：263/197r/min，旋耕机刀辊最大回转半径：245mm， 旋耕机刀辊总安装刀数：68把，旋耕机刀轴连接型式：法兰盘，旋耕机旋耕刀型号：ⅠT245。 | 2300元 | 0 | 购机补贴(通用类) | 2022-12-31
168 | 耕整地机械 | 耕地机械 | 旋耕机 | 单轴2.5m及以上旋耕机 | 河北雷奥农业机械制造有限公司 | 旋耕机 | 1GKN-260 | 刀轴:单轴 ;耕幅:2.6m | 单轴；耕幅：2600mm，配套拖拉机标定功率范围：66.1～88.2kW，配套拖拉机动力输出轴转速：720/540r/min， 旋耕机结构型式：框架式，旋耕机工作状态外形尺寸（长×宽×高）：1120×2890×1100mm，旋耕机作业速度范围：0.56～1.39m/s， 旋耕机耕深：12～16cm，旋耕机传动方式：中间齿轮传动，旋耕机刀辊设计转速：263/197r/min，旋耕机刀辊最大回转半径：245mm， 旋耕机刀辊总安装刀数：72把，旋耕机刀轴连接型式：法兰盘，旋耕机旋耕刀型号：IT245。 | 2300元 | 0 | 购机补贴(通用类) | 2022-12-31
169 | 耕整地机械 | 耕地机械 | 旋耕机 | 单轴2.5m及以上旋耕机 | 河北雷奥农业机械制造有限公司 | 旋耕机 | 1GKN-280 | 刀轴:单轴 ;耕幅:2.8m | 单轴；耕幅：2800mm，配套拖拉机标定功率范围：69.9～102.9kW，配套拖拉机动力输出轴转速：720/540r/min， 旋耕机结构型式：框架式，旋耕机工作状态外形尺寸（长×宽×高）：1120×3090×1100mm，旋耕机作业速度范围：0.56～1.39m/s， 旋耕机耕深：12～16cm，旋耕机传动方式：中间齿轮传动，旋耕机刀辊设计转速：263/197r/min，旋耕机刀辊最大回转半径：245mm， 旋耕机刀辊总安装刀数：76把，旋耕机刀轴连接型式：法兰盘，旋耕机旋耕刀型号：ⅠT245。 | 2300元 | 0 | 购机补贴(通用类) | 2022-12-31
170 | 耕整地机械 | 耕地机械 | 旋耕机 | 单轴2.5m及以上旋耕机 | 河北雷奥农业机械制造有限公司 | 旋耕机 | 1GKN-300 | 刀轴:单轴 ;耕幅:3m | 单轴；耕幅：3000mm，配套拖拉机标定功率范围：80.9～110.3kW，配套拖拉机动力输出轴转速：720/540r/min， 旋耕机结构型式：框架式，旋耕机工作状态外形尺寸（长×宽×高）：1120×3280×1100mm，旋耕机作业速度范围：0.56～1.39m/s， 旋耕机耕深：12～16cm，旋耕机传动方式：中间齿轮传动，旋耕机刀辊设计转速：263/197r/min，旋耕机刀辊最大回转半径：245mm， 旋耕机刀辊总安装刀数：84把，旋耕机刀轴连接型式：法兰盘，旋耕机旋耕刀型号：IT245。 | 2300元 | 0 | 购机补贴(通用类) | 2022-12-31
171 | 耕整地机械 | 耕地机械 | 旋耕机 | 单轴2.5m及以上旋耕机 | 河北雷奥农业机械制造有限公司 | 旋耕机 | 1GKNZG-350 | 刀轴:单轴 ;耕幅:3.5m | 单轴；耕幅：3500mm，配套拖拉机标定功率范围：102.9～120.4kW，配套拖拉机动力输出轴转速：720/540r/min， 旋耕机结构型式：框架式，旋耕机工作状态外形尺寸（长×宽×高）：1120×3790×1100mm，旋耕机作业速度范围：0.56～1.39m/s， 旋耕机耕深：12～16cm，旋耕机传动方式：中间齿轮传动，旋耕机刀辊设计转速：263/197r/min，旋耕机刀辊最大回转半径：245mm， 旋耕机刀辊总安装刀数：92把，旋耕机刀轴连接型式：法兰盘，旋耕机旋耕刀型号：IT245。 | 2300元 | 0 | 购机补贴(通用类) | 2022-12-31
172 | 耕整地机械 | 耕地机械 | 旋耕机 | 单轴2.5m及以上旋耕机 | 河北利宏农业机械制造有限公司 | 旋耕机 | 1GKN-250 | 刀轴:单轴 ;耕幅:2.5m | 结构型式 ：框架型 整机外形尺寸（长×宽×高） mm ：1050×2770×1150 作业速度范围 m/s ：0.55-1.38 工作幅宽 cm：250 耕深 cm ：15-20 刀轴型式 ：单轴型 刀轴连接型式 ：接盘式 传动型式 ：中间齿轮传动 运输方式 ：普通型 | 2300元 | 0 | 购机补贴(通用类) | 2025-12-23
173 | 耕整地机械 | 耕地机械 | 旋耕机 | 单轴2.5m及以上旋耕机 | 河北双天机械制造有限公司 | 中高箱旋耕机 | 1GKN-250A1 | 刀轴:单轴 ;耕幅:2.5m | 规格型号:1GKN-250A1型中高箱旋耕机；结构形式:框架型；整机外形尺寸(长×宽×高mm):1260×2850×1160；工作幅宽(cm):250；刀轴型式：单轴型；刀轴连接型式：花键式；传动型式：中间传动；运输方式：普通型；变速箱挡位数（变速旋耕机/个）：/；刀辊设计转速(r/min):241/296；刀辊最大回转半径(mm):245；刀辊总安装刀数(把):68；旋耕刀型号:IT245；限深装置型式/:限深板；镇压型式/镇压辊；配套拖拉机标定功率范围(kw):69.8-95.6；配套拖拉机动力输出轴转速(r/min):540/720； | 2300元 | 0 | 购机补贴(通用类) | 2024-11-28
174 | 耕整地机械 | 耕地机械 | 旋耕机 | 单轴2.5m及以上旋耕机 | 河南农神机械制造有限公司 | 旋耕机 | 1GKN-270S | 刀轴:单轴 ;耕幅:2.7m | 结构型式：框架式；外形尺寸（长×宽×高)mm：1400 X 3030 X 1350；配套动力范围(kW)：88.2-102.9；结构质量（kg）：680；工作幅宽(cm)270；传动方式：中间；总安装刀数量(旋耕，把)：74；旋耕刀型号：I T245左/I T245； | 2300元 | 0 | 购机补贴(通用类) | 2023-12-31
175 | 耕整地机械 | 耕地机械 | 旋耕机 | 单轴2.5m及以上旋耕机 | 河南农神机械制造有限公司 | 旋耕机 | 1GKN-290S | 刀轴:单轴 ;耕幅:2.9m | 结构型式：框架式；外形尺寸（长×宽×高)mm：1290 X 3240 X 1225；配套动力范围(kW)：102.9-132.3；结构质量（kg）：720；工作幅宽(cm)290；传动方式：中间；总安装刀数量(旋耕，把)：82；旋耕刀型号：I T245左/I T245； | 2300元 | 0 | 购机补贴(通用类) | 2023-12-31
176 | 耕整地机械 | 耕地机械 | 旋耕机 | 单轴2.5m及以上旋耕机 | 河南农神机械制造有限公司 | 旋耕机 | 1GQN-250S | 刀轴:单轴 ;耕幅:2.5m | 结构型式：框架式 配套发动机：80.9-95.6kW 工作状态外形尺寸：1200 X 2760 X 1200 MM 整机质量：460kg 工作幅宽：2500MM 传动方式：中间传动 总安装刀数：70把 | 2300元 | 0 | 购机补贴(通用类) | 2026-06-30
177 | 耕整地机械 | 耕地机械 | 旋耕机 | 单轴2.5m及以上旋耕机 | 江苏海之诺机械装备有限公司 | 旋耕机 | 1GKN-250 | 刀轴:单轴 ;耕幅:2.5m | 结构特征：单轴；工作幅宽（cm）：250；结构形式：框架式；外形尺寸(长×宽×高)mm：1020×2820×1130；配套动力范围（kW）：51.5～66.2；结构质量（kg）：450；传动方式：中间齿轮传动；总安装刀数量（旋耕，把）：66；旋耕刀型号：IT245 | 2300元 | 0 | 购机补贴(通用类) | 2024-12-30
178 | 耕整地机械 | 耕地机械 | 旋耕机 | 单轴2.5m及以上旋耕机 | 江西南特丰收农业装备有限公司 | 旋耕机 | 1GKN-250 | 刀轴:单轴 ;耕幅:2.5m | 结构型式：框架式；工作幅宽：2500mm；传动方式：中间传动 | 2300元 | 0 | 购机补贴(通用类) | 2023-12-31
179 | 耕整地机械 | 耕地机械 | 旋耕机 | 单轴2.5m及以上旋耕机 | 连云港金旋机械有限公司 | 旋耕机 | 1GKN-250 | 刀轴:单轴 ;耕幅:2.5m | 配套功率(kW)：66.2-88.2；配套动力输出轴转速（r/min）：540/720；作业档次：II档；结构型式：框架式；外形尺寸：1130×2700×1150㎜；结构质量（kg）：520；工作幅宽(cm)：250㎝；耕深（㎝）：≥12；传动方式：中间齿轮传动；与拖拉机连接方式：标准三点悬挂；设计转速（r/min）：248/296；最大回转半径（㎜）：245；总安装刀数量(把)：68；旋耕刀型号：IT245。 | 2300元 | 0 | 购机补贴(通用类) | 2021-12-31
180 | 耕整地机械 | 耕地机械 | 旋耕机 | 单轴2.5m及以上旋耕机 | 连云港九迁机械制造有限公司 | 旋耕机 | 1GKN-250 | 刀轴:单轴 ;耕幅:2.5m | 机具机构类型:单轴；工作幅宽（cm）：250；结构形式：框架式；外形尺寸(长×宽×高)mm：1220×2740×1150；配套动力范围（kW）：73.5～110.2；结构质量（kg）：450；传动方式：中间齿轮传动；总安装刀数量（旋耕，把）：66；旋耕刀型号：IT245 | 2300元 | 0 | 购机补贴(通用类) | 2025-07-30
181 | 耕整地机械 | 耕地机械 | 旋耕机 | 单轴2.5m及以上旋耕机 | 连云港九迁机械制造有限公司 | 旋耕机 | 1GKN-300 | 刀轴:单轴 ;耕幅:3m | 机具机构类型:单轴；工作幅宽（cm）：300；结构形式：框架式；外形尺寸(长×宽×高)mm：1020×3108×1312；配套动力范围（kW）：73.5～95.5；结构质量（kg）：530；传动方式：中间齿轮传动；总安装刀数量（旋耕，把）：82；旋耕刀型号：IT245 | 2300元 | 0 | 购机补贴(通用类) | 2022-12-31
182 | 耕整地机械 | 耕地机械 | 旋耕机 | 单轴2.5m及以上旋耕机 | 连云港市东堡旋耕机械有限公司 | 旋耕机 | 1GKT-250 | 刀轴:单轴 ;耕幅:2.5m | 1、型号名称：1GKT-250型旋耕机；2、结构型式：框架型；3、整机外形尺寸（长×宽×高）mm：1120×2860×1240；4、作业速度范围m/s：0.56～1.81；5、工作幅宽cm：250；6、耕深cm：旱耕：10～16；水耕：14～18；7、刀轴型式：单轴型；8、刀轴连接型式：花键式；9、传动型式：侧边传动；10、运输方式：普通型；11、刀辊设计转速r/min：312（n动=760）；12、刀辊最大回转半径mm：260；13、刀辊总安装刀数（把）88；14、旋耕刀型号：IT245;15、限深装置型式：限深板；16、镇压型式：拖板；17、配套拖拉机标定功率范围kW：95.68～110.4 （130马力～150马力）；18、配套拖拉机动力输出轴转速r/min：720～860； | 2300元 | 0 | 购机补贴(通用类) | 2025-07-30
183 | 耕整地机械 | 耕地机械 | 旋耕机 | 单轴2.5m及以上旋耕机 | 连云港市东堡旋耕机械有限公司 | 旋耕机 | 1GKT-300 | 刀轴:单轴 ;耕幅:3m | 1、型号名称：1GKT-300型旋耕机；2、结构型式：框架型；3、整机外形尺寸（长×宽×高）mm：1120×3380×1200；4、作业速度范围m/s：0.56～1.81；5、工作幅宽cm：300；6、耕深cm：旱耕：10～16；水耕：14～18；7、刀轴型式：单轴型；8、刀轴连接型式：花键式；9、传动型式：侧边传动；10、运输方式：普通型；11、刀辊设计转速r/min：312（n动=760）；12、刀辊最大回转半径mm：260；13、刀辊总安装刀数（把）100；14、旋耕刀型号：IT245;15、限深装置型式：限深板；16、镇压型式：拖板；17、配套拖拉机标定功率范围kW：110.4～132.48 （150马力～180马力）；18、配套拖拉机动力输出轴转速r/min：720～860； | 2300元 | 0 | 购机补贴(通用类) | 2025-07-30
184 | 耕整地机械 | 耕地机械 | 旋耕机 | 单轴2.5m及以上旋耕机 | 连云港市连发机械有限公司 | 旋耕机 | 1GKN-300 | 刀轴:单轴 ;耕幅:3m | 结构型式：框架型；整机外形尺寸（长×宽×高）：1060×3245×1170mm；作业速度范围（m/s）：0.56-1.39；工作幅宽(cm):300；耕深（㎝）：≥8（旱耕），≥12（水耕）；刀轴型式：单轴型；刀轴连接型式：接盘式；传动型式：中间传动；运输方式：普通型；刀辊设计转速（r/min）：222、230（N动=540）；228（N动=720）；刀辊最大回转半径（㎜）：245；刀辊总安装刀数(把)：92；旋耕刀型号：IT245；镇压型式：拖板；配套拖拉机标定功率范围(kW)：80.9～102.9；配套拖拉机动力输出轴转速（r/min）540，720。 | 2300元 | 0 | 购机补贴(通用类) | 2026-09-05
185 | 耕整地机械 | 耕地机械 | 旋耕机 | 单轴2.5m及以上旋耕机 | 连云港市连发机械有限公司 | 旋耕机 | 1GKN-360 | 刀轴:单轴 ;耕幅:3.6m | 结构型式：框架型；整机外形尺寸（长×宽×高）：1150×3860×1230mm；作业速度范围（m/s）：0.56-1.39；工作幅宽(cm):360；耕深（㎝）：≥8（旱耕），≥12（水耕）；刀轴型式：单轴型；刀轴连接型式：接盘式；传动型式：中间传动；运输方式：普通型；刀辊设计转速（r/min）：222、230（N动=540）；228（N动=720）；刀辊最大回转半径（㎜）：245；刀辊总安装刀数(把)：100；旋耕刀型号：IT245；镇压型式：拖板；配套拖拉机标定功率范围(kW)：91.8～117.6；配套拖拉机动力输出轴转速（r/min）540，720。 | 2300元 | 0 | 购机补贴(通用类) | 2026-09-05
186 | 耕整地机械 | 耕地机械 | 旋耕机 | 单轴2.5m及以上旋耕机 | 连云港市连发机械有限公司 | 旋耕机 | 1GKN-400 | 刀轴:单轴 ;耕幅:4m | 结构型式：框架型；整机外形尺寸（长×宽×高）：1150×4260×1250mm；作业速度范围（m/s）：0.56-1.39；工作幅宽(cm):400；耕深（㎝）：≥8（旱耕），≥12（水耕）；刀轴型式：单轴型；刀轴连接型式：接盘式；传动型式：中间传动；运输方式：普通型；刀辊设计转速（r/min）：222、230（N动=540）；228（N动=720）；刀辊最大回转半径（㎜）：245；刀辊总安装刀数(把)：96；旋耕刀型号：IT245；镇压型式：拖板；配套拖拉机标定功率范围(kW)：102.9～132.3；配套拖拉机动力输出轴转速（r/min）540，720。 | 2300元 | 0 | 购机补贴(通用类) | 2026-09-05
187 | 耕整地机械 | 耕地机械 | 旋耕机 | 单轴2.5m及以上旋耕机 | 连云港市兴安机械制造有限公司 | 反转灭茬机 | 1GFM-260 | 刀轴:单轴 ;耕幅:2.6m | 配置参数:单轴;工作幅宽260cm.耕深:≥8cm.结构型式:框架式.外形尺寸(长×宽×高):1600×2960×1220(mm).配套动力范围(kw):80-102.9.与拖拉机连接形式:三点悬挂.传动方式:侧边齿轮传动;总安装刀数量:68(把).刀片型式:IT245/IT260. | 2300元 | 0 | 购机补贴(通用类) | 2023-12-31
188 | 耕整地机械 | 耕地机械 | 旋耕机 | 单轴2.5m及以上旋耕机 | 连云港市兴安机械制造有限公司 | 旋耕机 | 1GK-250 | 刀轴:单轴 ;耕幅:2.5m | 配置参数:刀轴型式:单轴型.工作幅宽:250cm.耕深:≥8cm.结构型式:框架型.外形尺寸(长×宽×高)mm:1170×2710×1050.作业速度范围(m/s):0.28-1.39.配套动力范围(kW):73.5-117.6.刀轴连接形式:接盘式.传动型式:侧边齿轮传动;限深装置型式:限深板.镇压型式:拖板.刀辊总安装刀数(把):62.旋耕刀型号:IT245 | 2300元 | 0 | 购机补贴(通用类) | 2025-11-01
189 | 耕整地机械 | 耕地机械 | 旋耕机 | 单轴2.5m及以上旋耕机 | 连云港市兴安机械制造有限公司 | 旋耕机 | 1GK-280 | 刀轴:单轴 ;耕幅:2.8m | 配置参数:刀轴型式:单轴型.工作幅宽:280cm.耕深:≥8cm.结构型式:框架型.外形尺寸(长×宽×高)mm:1200×3020×1205.作业速度范围(m/s):0.28-1.39.配套动力范围(kW):88.2-132.3.刀轴连接形式:接盘式.传动型式:侧边齿轮传动;限深装置型式:限深板.镇压型式:拖板.刀辊总安装刀数(把):96.旋耕刀型号:IT245 | 2300元 | 0 | 购机补贴(通用类) | 2025-11-01
190 | 耕整地机械 | 耕地机械 | 旋耕机 | 单轴2.5m及以上旋耕机 | 连云港市兴安机械制造有限公司 | 高箱旋耕机 | 1GKN-250H | 刀轴:单轴 ;耕幅:2.5m | 配置参数:刀轴型式:单轴型;工作幅宽250cm.耕深:旱耕10-16cm/水耕14-18cm.结构型式:框架型.外形尺寸(长×宽×高):1220×2740×1180(mm).作业速度范围:0.69-1.81(m/s).配套功率范围:≥55(kW).传动型式:中间传动.刀轴连接形式:接盘式.镇压型式:拖板.旋耕刀型号:IT245.刀辊总安装刀数:66(把) | 2300元 | 0 | 购机补贴(通用类) | 2024-12-30
191 | 耕整地机械 | 耕地机械 | 旋耕机 | 单轴2.5m及以上旋耕机 | 连云港市兴安机械制造有限公司 | 旋耕机 | 1GKN-260A1 | 刀轴:单轴 ;耕幅:2.6m | 配置参数:刀轴型式:单轴型;工作幅宽260cm.耕深:旱耕12-16cm/水耕14-18cm.结构型式:框架型.外形尺寸(长×宽×高):1150×2840×1200(mm).作业速度范围:0.56-1.39(m/s).配套功率范围:58.8-73.5(kW).传动型式:中间传动.刀轴连接形式:接盘式.镇压型式:拖板.旋耕刀型号:IT245.刀辊总安装刀数:70(把) | 2300元 | 0 | 购机补贴(通用类) | 2024-12-30
192 | 耕整地机械 | 耕地机械 | 旋耕机 | 单轴2.5m及以上旋耕机 | 连云港市兴安机械制造有限公司 | 旋耕机 | 1GKN-280A1 | 刀轴:单轴 ;耕幅:2.8m | 配置参数:刀轴型式:单轴型;工作幅宽280cm.耕深:旱耕12-16cm/水耕14-18cm.结构型式:框架型.外形尺寸(长×宽×高):1150×3030×1200(mm).作业速度范围:0.56-1.39(m/s).配套功率范围:73.5-88.2(kW).传动型式:中间传动.刀轴连接形式:接盘式.镇压型式:拖板.旋耕刀型号:IT245.刀辊总安装刀数:74(把) | 2300元 | 0 | 购机补贴(通用类) | 2024-12-30
193 | 耕整地机械 | 耕地机械 | 旋耕机 | 单轴2.5m及以上旋耕机 | 连云港市兴安机械制造有限公司 | 旋耕机 | 1GKN-300A1 | 刀轴:单轴 ;耕幅:3m | 配置参数:刀轴型式:单轴型;工作幅宽300cm.耕深:旱耕12-16cm/水耕14-18cm.结构型式:框架型.外形尺寸(长×宽×高):1220×3250×1230(mm).作业速度范围:0.56-1.39(m/s).配套功率范围:88.2-102.9(kW).传动型式:中间传动.刀轴连接形式:接盘式.镇压型式:拖板.旋耕刀型号:IT245.刀辊总安装刀数:82(把) | 2300元 | 0 | 购机补贴(通用类) | 2024-12-30
194 | 耕整地机械 | 耕地机械 | 旋耕机 | 单轴2.5m及以上旋耕机 | 连云港市兴安机械制造有限公司 | 旋耕机 | 1GKN-350A1 | 刀轴:单轴 ;耕幅:3.5m | 配置参数:刀轴型式:单轴型;工作幅宽350cm.耕深:旱耕12-16cm/水耕14-18cm.结构型式:框架型.外形尺寸(长×宽×高):1220×3800×1230(mm).作业速度范围:0.56-1.39(m/s).配套功率范围:110.2-132.3(kW).传动型式:中间传动.刀轴连接形式:接盘式.镇压型式:拖板.旋耕刀型号:IT245.刀辊总安装刀数:98(把) | 2300元 | 0 | 购机补贴(通用类) | 2024-12-30
195 | 耕整地机械 | 耕地机械 | 旋耕机 | 单轴2.5m及以上旋耕机 | 南昌春旋农机有限责任公司 | 旋耕机 | 1GQQN-250J | 刀轴:单轴 ;耕幅:2.5m | 型号名称：1GQQN-250J；结构型式：框架型；整机外形尺寸（长×宽×高）：950*2800*1080 mm； 作业速度范围：1.82 m/s；工作幅宽：250 cm；耕深：旱地：12～14，水耕：14～16 cm；刀轴型式：单轴型； 刀轴连接型式：接盘式；传动型式：中间传动；运输方式：普通型；变速箱挡位数（变速旋耕机）：1 个； 刀辊设计转速：222/254/267 r/min；刀辊最大回转半径：245 mm；刀辊总安装刀数：68 把；旋耕刀型号：IT245； 限深装置型式：限深板；镇压型式：拖板；配套拖拉机标定功率范围：58.8～73.5 kW； 配套拖拉机动力输出轴转速：540，720 r/min。 | 2300元 | 0 | 购机补贴(通用类) | 2025-07-12
196 | 耕整地机械 | 耕地机械 | 旋耕机 | 单轴2.5m及以上旋耕机 | 南昌中天农机有限公司 | 旋耕机 | 1GQQN-250J | 刀轴:单轴 ;耕幅:2.5m | 结构形式:框架式；2.配套拖拉机标定功率:58.8~73.5KW；3.配套拖拉机动力输出轴转速:720/540R/MIN；4.外形尺寸:(长×宽×高):1100×2800×1150MM；5.结构质量:494KG；6.理论作业速度:4.82KM/H；7.幅宽:250CM；8.旋耕深度:旱地12~14CM,水田14~16CM；9.传动方式:中间齿轮传动；10.与拖拉机连接方式:三点悬挂；11.刀辊转速:265R/MIN；12:刀辊最大回转半径:245MM；13.总安装刀数:66把；14.旋耕刀型号:IT245. | 2300元 | 0 | 购机补贴(通用类) | 2024-12-30
197 | 耕整地机械 | 耕地机械 | 旋耕机 | 单轴2.5m及以上旋耕机 | 南昌中天农机有限公司 | 旋耕机 | 1GQQQN-280 | 刀轴:单轴 ;耕幅:2.8m | 结构型式:框架型3整机外形尺寸(长×宽×高):1200×3150×1330mm4作业速度范围:0.56~1.39m/s5工作幅宽:280cm6耕深:旱耕12-14水耕14-16cm7刀轴型式:单轴型8刀轴连接型式:接盘式9传动型式:中间传动10运输方式:普通型11变速箱档位数(变速旋耕机)个:无12刀辊设计转速:326r/min13刀辊最大回转半径:255mm14刀辊总安装刀数:70把15旋耕机刀型号:IT24516限深装置型式:限深板17镇压型式:拖板18配套拖拉机标定功率范围:66.2~73.5kW19配套拖拉机动力输出轴转速:720r/min | 2300元 | 0 | 购机补贴(通用类) | 2024-12-30
198 | 耕整地机械 | 耕地机械 | 旋耕机 | 单轴2.5m及以上旋耕机 | 山东大华机械有限公司 | 高箱深耕旋耕机 | 1GQN-250 | 刀轴:单轴 ;耕幅:2.5m | 结构型式：框架式；工作幅宽：250cm；刀轴型式：单轴型；工作状态外形尺寸（长×宽×高）：1190×2735×1204mm；配套拖拉机标定功率范围：73.5～88.3kW；耕深：≥12cm作业速度范围：0.5～1.0m/s；传动方式：中间齿轮传动；刀辊总安装刀数：72把；旋耕刀型号：IT245； | 2300元 | 0 | 购机补贴(通用类) | 2021-12-31
199 | 耕整地机械 | 耕地机械 | 旋耕机 | 单轴2.5m及以上旋耕机 | 山拖农机装备有限公司 | 旋耕机 | 1GKN-250 | 刀轴:单轴 ;耕幅:2.5m | 外型尺寸（mm）：1150×2790×1200； 结构型式：框架式、单轴； 工作幅宽（mm）:2500; 配套拖拉机标定功率（kW）:73.5-88.2; 耕深cm≥12 传动方式（侧边、中间）:中间传动 刀辊设计转速r/min:222/313/350 总安装刀数:76 刀轴连接型式:花键式 旋耕刀型号:ⅠT245 | 2300元 | 0 | 购机补贴(通用类) | 2022-12-31
200 | 耕整地机械 | 耕地机械 | 旋耕机 | 单轴2.5m及以上旋耕机 | 山拖农机装备有限公司 | 旋耕机 | 1GKN-280 | 刀轴:单轴 ;耕幅:2.8m | 外型尺寸（mm）：1200×3060×1250； 结构型式：框架式、单轴； 工作幅宽（mm）:2800; 配套拖拉机标定功率（kW）:88.2-102.9; 耕深cm≥12; 传动方式（侧边、中间）:中间传动; 刀辊设计转速r/min:199/280/313; 总安装刀数:80; 刀轴连接型式:花键式; 旋耕刀型号:ⅠT245 | 2300元 | 0 | 购机补贴(通用类) | 2022-12-31
201 | 耕整地机械 | 耕地机械 | 旋耕机 | 单轴2.5m及以上旋耕机 | 山拖农机装备有限公司 | 旋耕机 | 1GKN-300 | 刀轴:单轴 ;耕幅:3m | 外型尺寸（mm）：1200×3260×1250； 结构型式：框架式、单轴； 工作幅宽（mm）:3000; 配套拖拉机标定功率（kW）:95.6-110.3; 耕深cm≥12; 传动方式（侧边、中间）:中间传动; 刀辊设计转速r/min:199/280/313; 总安装刀数:84; 刀轴连接型式:花键式; 旋耕刀型号:ⅠT245 | 2300元 | 0 | 购机补贴(通用类) | 2022-12-31
202 | 耕整地机械 | 耕地机械 | 旋耕机 | 单轴2.5m及以上旋耕机 | 泰州樱田农机制造有限公司 | 旋耕机 | 1GQ-280 | 刀轴:单轴 ;耕幅:2.8m | 配套动力范围（kW） 51.5~69.825；外形尺寸（工作状态，长 ×宽×高)mm：2990x1100×1240；结构形式：圆梁式；结构质量（kg）：706；工作幅宽（cm）：280；总安装刀数量(把)：80；旋耕刀型号：专用弧形弯刀；耕深（cm）：10~18；传动机构型式：单侧齿轮传动. | 2300元 | 0 | 购机补贴(通用类) | 2023-12-31
203 | 耕整地机械 | 耕地机械 | 旋耕机 | 单轴2.5m及以上旋耕机 | 潍坊百励丰农业机械有限公司 | 旋耕机 | 1GKN-250 | 刀轴:单轴 ;耕幅:2.5m | 结构型式：框架型；整机外形尺寸（长×宽×高）mm：1120×2690×1120；作业速度范围：0.27～1.38m/s；工作幅宽：250cm；耕深：≥12cm；刀轴型式：单轴型；刀轴连接型式：花键式；传动型式：中间传动；运输方式：普通型；刀辊设计转速：315/352r/min；刀辊最大回转半径：255mm；刀辊总安装刀数：68把；旋耕刀型号：IT245；限深装置型式：限深板；镇压型式：拖板；配套拖拉机标定功率范围：73.5～110.3kW；配套拖拉机动力输出轴转速：760/850r/min； | 2300元 | 0 | 购机补贴(通用类) | 2026-08-31
204 | 耕整地机械 | 耕地机械 | 旋耕机 | 单轴2.5m及以上旋耕机 | 潍坊潍林农业装备有限公司 | 旋耕机 | 1GQN-250 | 刀轴:单轴 ;耕幅:2.5m | 1.外形尺寸（长×宽×高）mm: 1000×2800×1320； 2.整机质量(kg): 475； 3.配套动力(kW): 58.8～66.2； 4.配套动力输出轴转速 （r/min ）：540/720； 5.传动方式:中间齿轮传动； 6.刀辊回转半径(mm): 245； 7.工作幅宽(cm):250；8.旋耕刀数量(把): 68；9.耕深cm: ≥12; 10.旋耕刀型号：IT245; | 2300元 | 0 | 购机补贴(通用类) | 2021-12-31
205 | 耕整地机械 | 耕地机械 | 旋耕机 | 单轴2.5m及以上旋耕机 | 潍坊潍林农业装备有限公司 | 旋耕机 | 1GQN-270 | 刀轴:单轴 ;耕幅:2.7m | 1.外形尺寸（长×宽×高）mm: 1000×3000×1320； 2.整机质量(kg): 495； 3.配套动力(kW): 66.2～73.5； 4.配套动力输出轴转速 （r/min ）：540/720； 5.传动方式:中间齿轮传动； 6.刀辊回转半径(mm): 245； 7.工作幅宽(cm):270；8.旋耕刀数量(把): 72；9.耕深cm: ≥12; 10.旋耕刀型号：IT245; | 2300元 | 0 | 购机补贴(通用类) | 2021-12-31
206 | 耕整地机械 | 耕地机械 | 旋耕机 | 单轴2.5m及以上旋耕机 | 樱田农机科技（泰州）有限公司 | 水稻秸秆深埋旋耕机 | 1GQ-260A | 刀轴:单轴 ;耕幅:2.6m | "型号名称：1GQ-260A型水稻秸秆深埋旋耕机；结构型式：圆梁型；整机外形尺寸(长×宽×高)：970×2790×1120mm；作业速度范围：0.42~2.5m/s；工作幅宽：260cm；耕深≥15cm；刀轴型式：单轴型；刀轴连接型式：花键式；传动型式：侧边传动；运输方式：普通型；变速箱挡位数(变速水稻秸秆深埋旋耕机)： ； 刀辊设计转速：180、240r/min；刀辊最大回转半径：265mm；刀辊总安装刀数：42把；旋耕刀型号：专用弧形弯刀；限深装置型式 ；镇压型式：拖板；配套拖拉机标定功率范围：51.5~73.5kW；配套拖拉机动力输出轴转速：540、720r/min； " | 2300元 | 0 | 购机补贴(通用类) | 2025-09-29
207 | 耕整地机械 | 耕地机械 | 旋耕机 | 单轴2.5m及以上旋耕机 | 樱田农机科技（泰州）有限公司 | 水稻秸秆深埋旋耕机 | 1GQ-280 | 刀轴:单轴 ;耕幅:2.8m | "型号名称：1GQ-280型水稻秸秆深埋旋耕机;结构型式：圆梁型;整机外形尺寸(长×宽×高)：1100×2990×1170mm;作业速度范围：0.42~2.5m/s;工作幅宽：280cm;耕深：≥15cm;刀轴型式：单轴型;刀轴连接型式：花键式;传动型式：侧边传动;运输方式:普通型;变速箱挡位数(变速旋耕机): ;刀辊设计转速:180、240r/min;刀辊最大回转半径:245mm;刀辊总安装刀数:80把;旋耕刀型号:专用弧形弯刀;限深装置型式: ;镇压型式:拖板;配套拖拉机标定功率范围:62.475-95.55kW;配套拖拉机动力输出轴转速:540、720r/min; " | 2300元 | 0 | 购机补贴(通用类) | 2025-09-29
208 | 耕整地机械 | 耕地机械 | 旋耕机 | 单轴2.5m及以上旋耕机 | 樱田农机科技（泰州）有限公司 | 水稻秸秆深埋旋耕机 | 1GQ-280A | 刀轴:单轴 ;耕幅:2.8m | 型号名称：1GQ-280A型水稻秸秆深埋旋耕机;结构型式：圆梁型;整机外形尺寸(长×宽×高)：970×2990×1120mm;作业速度范围：0.42~2.5m/s;工作幅宽：280cm;耕深：≥15cm;刀轴型式：单轴型;刀轴连接型式：花键式;传动型式：侧边传动;运输方式:普通型;变速箱挡位数(变速旋耕机): ;刀辊设计转速:180、240r/min;刀辊最大回转半径:265mm;刀辊总安装刀数:48把;旋耕刀型号:专用弧形弯刀;限深装置型式: ;镇压型式:拖板;配套拖拉机标定功率范围:62.475-95.55kW;配套拖拉机动力输出轴转速:540、720r/min; | 2300元 | 0 | 购机补贴(通用类) | 2025-09-29
209 | 耕整地机械 | 耕地机械 | 旋耕机 | 单轴2.5m及以上旋耕机 | 中联农业机械股份有限公司 | 旋耕机 | 1GK-260 | 刀轴:单轴 ;耕幅:2.6m | 单轴；工作幅宽（mm）：2600； | 2300元 | 0 | 购机补贴(通用类) | 2021-12-31
210 | 耕整地机械 | 耕地机械 | 旋耕机 | 双轴1-1.5m旋耕机 | 潍坊潍林农业装备有限公司 | 旋耕机 | 1GKNM-140 | 刀轴:双轴 ;耕幅:1.4m | 1.外形尺寸(长×宽×高)mm:1200×1700×1020； 2.工作幅宽(cm):140；3.刀轴型式：双轴型；4.整机重量(kg): 442； 5.传动方式：侧边传动；6.刀辊最大回转半径(mm): 前轴：165；后轴：215；7.刀辊总安装刀数（把）：前轴：48；后轴：42；8.旋耕刀型号：前轴：M195；后轴：IT225；9.配套动力(kW):33～47.8； 10.配套动力输出轴转速 （r/min ）：540； | 600元 | 0 | 购机补贴(通用类) | 2026-06-29
211 | 耕整地机械 | 耕地机械 | 旋耕机 | 双轴1.5-2m旋耕机 | 潍坊潍林农业装备有限公司 | 旋耕机 | 1GKNM-160 | 刀轴:双轴 ;耕幅:1.6m | 1.外形尺寸(长×宽×高)mm:1200×1900×1020； 2.工作幅宽(cm):160；3.刀轴型式：双轴型；4.整机重量(kg): 461； 5.传动方式：侧边传动；6.刀辊最大回转半径(mm): 前轴：165；后轴：215；7.刀辊总安装刀数（把）：前轴：56；后轴：48；8.旋耕刀型号：前轴：M195；后轴：IT225；9.配套动力(kW):33～47.8； 10.配套动力输出轴转速 （r/min ）：540； | 1600元 | 0 | 购机补贴(通用类) | 2026-06-29
212 | 耕整地机械 | 耕地机械 | 旋耕机 | 双轴2-2.5m旋耕机 | 江苏大力士机械制造有限公司 | 旋耕机 | 1GKM-230 | 刀轴:双轴 ;耕幅:2.3m | 配置参数:刀轴型式:双轴型.作业幅宽:230cm.结构型式:框架式.配套动力:58.8-95.6(kW).外形尺寸(长×宽×高):1960×2650×1160(mm).作业速度范围(m/s):0.28-1.39.耕深:≥8cm.传动方式(侧边、中间):中间箱齿轮传动(前轴)侧边箱齿轮传动(后轴).刀轴连接型式:花键式.刀辊最大回转半径:245/195(mm).总安装刀数(把):64(前)/64(后).旋耕刀型号:IT245(前)/L195(后) | 3100元 | 0 | 购机补贴(通用类) | 2023-12-31
213 | 耕整地机械 | 耕地机械 | 旋耕机 | 双轴2-2.5m旋耕机 | 江苏欣田机械制造有限公司 | 双轴旋耕机 | 1GKM-230 | 刀轴:双轴 ;耕幅:2.3m | 产品尺寸：1440×2710×1185 配套动力范围：66.2-80.8KW 作业速度范围：0.56-1.38m/s 工作幅宽：230cm 耕深：10-16cm 刀辊设计转速：240/334r/min | 3100元 | 0 | 购机补贴(通用类) | 2025-07-30
214 | 耕整地机械 | 耕地机械 | 旋耕机 | 双轴2-2.5m旋耕机 | 连云港大陆农业机械装备有限公司 | 双轴旋耕机 | 1GKM-200 | 刀轴:双轴 ;耕幅:2m | 机具机构类型:双轴；工作幅宽（cm）：200；结构形式：框架式；外形尺寸(长×宽×高)mm：1870×2430×1210；配套动力范围（kW）：102.9～132.4；结构质量（kg）：850；传动方式：前轴：中间齿轮传动，后轴：侧边齿轮传动；总安装刀数量（旋耕，把）：前轴：68，后轴：84；旋耕刀型号：前轴：IT245，后轴：IT195 | 3100元 | 0 | 购机补贴(通用类) | 2026-01-28
215 | 耕整地机械 | 耕地机械 | 旋耕机 | 双轴2-2.5m旋耕机 | 连云港大陆农业机械装备有限公司 | 双轴旋耕机 | 1GKM-230 | 刀轴:双轴 ;耕幅:2.3m | 机具机构类型:双轴；工作幅宽（cm）：230；结构形式：框架式；外形尺寸(长×宽×高)mm：1870×2700×1210；配套动力范围（kW）：117.6～147.1；结构质量（kg）：1040；传动方式：前轴：中间齿轮传动，后轴：侧边齿轮传动；总安装刀数量（旋耕，把）：前轴：76，后轴：96；旋耕刀型号：前轴：IT245，后轴：IT195 | 3100元 | 0 | 购机补贴(通用类) | 2026-01-28
216 | 耕整地机械 | 耕地机械 | 旋耕机 | 双轴2-2.5m旋耕机 | 连云港梓阳机械制造有限公司 | 双轴旋耕机 | 1GKM-230 | 刀轴:双轴 ;耕幅:2.3m | 结构型式：框架型；整机外形尺寸（长×宽×高）mm：1600×2730×1210；作业速度范围（m/s）：0.56～1.39；工作幅宽（cm）：230；耕深（cm）：≥10；刀轴型式：双轴型；刀轴连接型式：接盘式；传动型式：（前轴:侧边传动；后轴:侧边传动）；运输方式：普通型；刀辊设计转速（r/min）：（前轴:198、265；后轴:320、426）；刀辊最大回转半径（mm）：（前轴:245；后轴:175）；刀辊总安装刀数（把）：（前轴:72；后轴:72）；旋耕刀型号：（前轴:IT245；后轴:IT175）；配套拖拉机标定功率范围（kW）：88.26-95.61；配套拖拉机动力输出轴转速（r/min）：540、720。 | 3100元 | 0 | 购机补贴(通用类) | 2025-06-30
217 | 耕整地机械 | 耕地机械 | 旋耕机 | 双轴2-2.5m旋耕机 | 潍坊潍林农业装备有限公司 | 旋耕机 | 1GKNM-230 | 刀轴:双轴 ;耕幅:2.3m | 1.外形尺寸(长×宽×高)mm:1500×2580×1300； 2.工作幅宽(cm):230；3.刀轴型式：双轴型；4.整机重量(kg): 851； 5.传动方式：中间传动；6.刀辊最大回转半径(mm): 前轴：265；后轴：255；7.刀辊总安装刀数（把）：前轴：64；后轴：64；8.旋耕刀型号：前轴：H245；后轴：IT245；9.配套动力(kW):102.9～169； 10.配套动力输出轴转速 （r/min ）：760； | 3100元 | 0 | 购机补贴(通用类) | 2026-06-29
218 | 耕整地机械 | 耕地机械 | 旋耕机 | 双轴2.5m及以上旋耕机 | 奥尔哈得农业机械制造河北有限公司 | 双轴旋耕机 | 1GKNM-280 | 刀轴:双轴 ;耕幅:2.8m | 型号名称：1GKNM-280双轴旋耕机，结构型式：框架型，整机外形尺寸（长×宽×高）（mm）：1780×3140×1300，作业速度范围（m/s）：0.56-1.11，工作幅宽（cm）：280，耕深（cm）：12-18，刀轴型式：双轴型，刀轴连接型式：花键式，传动型式：中间传动，运输方式：普通型，刀辊设计转速（r/min）：前319/377，后286/338，刀辊最大回转半径（mm）：245，刀辊总安装刀数（把）：160，旋耕刀型号：IT245，限深装置型式：限深轮，镇压型式：镇压辊，配套拖拉机标定功率范围（kW）：110.3-147，配套拖拉机动力输出轴转速（r/min）：720/850。 | 3400元 | 0 | 购机补贴(通用类) | 2026-08-18
219 | 耕整地机械 | 耕地机械 | 旋耕机 | 双轴2.5m及以上旋耕机 | 奥尔哈得农业机械制造河北有限公司 | 双轴旋耕机 | 1GKNM-300 | 刀轴:双轴 ;耕幅:3m | 型号名称：1GKNM-300双轴旋耕机，结构型式：框架型，整机外形尺寸（长×宽×高）（mm）：1780×3340×1300，作业速度范围（m/s）：0.56-1.11，工作幅宽（cm）：300，耕深（cm）：12-18，刀轴型式：双轴型，刀轴连接型式：花键式，传动型式：中间传动，运输方式：普通型，刀辊设计转速（r/min）：前319/377，后286/338，刀辊最大回转半径（mm）：245，刀辊总安装刀数（把）：168，旋耕刀型号：IT245，限深装置型式：限深轮，镇压型式：镇压辊，配套拖拉机标定功率范围（kW）：132.3-161.7，配套拖拉机动力输出轴转速（r/min）：720/850。 | 3400元 | 0 | 购机补贴(通用类) | 2026-08-18
220 | 耕整地机械 | 耕地机械 | 旋耕机 | 双轴2.5m及以上旋耕机 | 江苏大力士机械制造有限公司 | 旋耕机 | 1GKM-250 | 刀轴:双轴 ;耕幅:2.5m | 配置参数:刀轴型式:双轴型.作业幅宽:250cm.结构型式:框架式.配套动力:95.6-117.7(kW).外形尺寸(长×宽×高):1830×2870×1190(mm).作业速度范围:0.28-1.39(m/s).耕深:≥8cm.传动方式(侧边、中间):中间箱齿轮传动(前轴)侧边箱齿轮传动(后轴).刀轴连接型式:花键式.刀辊最大回转半径:245/195(mm).总安装刀数(把):68(前)/68(后).旋耕刀型号:IT245(前)/L195(后) | 3400元 | 0 | 购机补贴(通用类) | 2023-12-31
221 | 耕整地机械 | 耕地机械 | 旋耕机 | 双轴2.5m及以上旋耕机 | 江苏海之诺机械装备有限公司 | 双轴旋耕机 | 1GKM-250 | 刀轴:双轴 ;耕幅:2.5m | 机具机构类型:双轴；工作幅宽（cm）：250；结构形式：框架式；外形尺寸(长×宽×高)mm：1675×2880×1150；配套动力范围（kW）：110.3～132.4；结构质量（kg）：1170；传动方式：前轴：中间齿轮传动，后轴：侧边齿轮传动；总安装刀数量（旋耕，把）：前轴：76，后轴：88；旋耕刀型号：前轴：IT245，后轴：IT175 | 3400元 | 0 | 购机补贴(通用类) | 2025-06-30
222 | 耕整地机械 | 耕地机械 | 旋耕机 | 双轴2.5m及以上旋耕机 | 江苏金云农业装备有限公司 | 双轴旋耕机 | 1GKNM-260 | 刀轴:双轴 ;耕幅:2.6m | 机具结构类型:双轴,耕幅(m):2.6,配套动力(kW):110.29-132.35,外形尺寸(长*宽*高):1710*2965*1285,框架式 | 3400元 | 0 | 购机补贴(通用类) | 2025-07-30
223 | 耕整地机械 | 耕地机械 | 旋耕机 | 双轴2.5m及以上旋耕机 | 江苏欣田机械制造有限公司 | 双轴旋耕机 | 1GKM-260 | 刀轴:双轴 ;耕幅:2.6m | 产品尺寸：1530×3010×1175 作业速度范围：0.56-1.38 工作幅宽：260 耕深:10-16 配套动力范围：70.4-90.3 | 3400元 | 0 | 购机补贴(通用类) | 2025-07-30
224 | 耕整地机械 | 耕地机械 | 旋耕机 | 双轴2.5m及以上旋耕机 | 江苏银涛智能装备有限公司 | 旋耕机 | 1GKM-250 | 刀轴:双轴 ;耕幅:2.5m | 结构特征:双轴分层土旋耕结构 幅宽:250cm 结构形式： 框架型 外形尺寸（长x宽x高）：1390mmx2730mmx1140mm 结构质量：500kg 耕深≥12cm 传动方式：侧边齿轮传动. | 3400元 | 0 | 购机补贴(通用类) | 2026-01-28
225 | 耕整地机械 | 耕地机械 | 旋耕机 | 双轴2.5m及以上旋耕机 | 连云港大陆农业机械装备有限公司 | 双轴旋耕机 | 1GKM-250 | 刀轴:双轴 ;耕幅:2.5m | 机具机构类型:双轴；工作幅宽（cm）：250；结构形式：框架式；外形尺寸(长×宽×高)mm：1870×2880×1210；配套动力范围（kW）：147.1～161.8；结构质量（kg）：1170；传动方式：前轴：中间齿轮传动，后轴：侧边齿轮传动；总安装刀数量（旋耕，把）：前轴：80，后轴：102；旋耕刀型号：前轴：IT245，后轴：IT195 | 3400元 | 0 | 购机补贴(通用类) | 2026-01-28
226 | 耕整地机械 | 耕地机械 | 旋耕机 | 双轴2.5m及以上旋耕机 | 连云港大陆农业机械装备有限公司 | 双轴旋耕机 | 1GKM-280 | 刀轴:双轴 ;耕幅:2.8m | 机具机构类型:双轴；工作幅宽（cm）：280；结构形式：框架式；外形尺寸(长×宽×高)mm：1870×3180×1210；配套动力范围（kW）：147.1～176.5；结构质量（kg）：1360；传动方式：前轴：中间齿轮传动，后轴：侧边齿轮传动；总安装刀数量（旋耕，把）：前轴：88，后轴：114；旋耕刀型号：前轴：IT245，后轴：IT195 | 3400元 | 0 | 购机补贴(通用类) | 2026-01-28
227 | 耕整地机械 | 耕地机械 | 旋耕机 | 双轴2.5m及以上旋耕机 | 连云港梓阳机械制造有限公司 | 双轴旋耕机 | 1GKM-250 | 刀轴:双轴 ;耕幅:2.5m | 结构型式：框架型；整机外形尺寸（长×宽×高）mm：1600×2950×1210；作业速度范围（m/s）：0.56～1.39；工作幅宽（cm）：250；耕深（cm）：≥10；刀轴型式：双轴型；刀轴连接型式：接盘式；传动型式：（前轴:侧边传动；后轴:侧边传动）；运输方式：普通型；刀辊设计转速（r/min）：（前轴:198、265；后轴:320、426）；刀辊最大回转半径（mm）：（前轴:245；后轴:175）；刀辊总安装刀数（把）：（前轴:76；后轴:76）；旋耕刀型号：（前轴:IT245；后轴:IT175）；配套拖拉机标定功率范围（kW）：95.61～110.32；配套拖拉机动力输出轴转速（r/min）：540、720。 | 3400元 | 0 | 购机补贴(通用类) | 2025-06-30
228 | 耕整地机械 | 耕地机械 | 旋耕机 | 双轴2.5m及以上旋耕机 | 连云港梓阳机械制造有限公司 | 双轴旋耕机 | 1GKM-260B | 刀轴:双轴 ;耕幅:2.6m | 结构型式:框架型；整机外形尺寸（长×宽×高）mm：1780×2900×1370；作业速度范围 （m/s）：0.56～1.39；工作幅宽（cm）：260；耕深（cm）：≥12；刀轴型式：双轴型；刀轴连接型式：接盘式；传动型式：前轴:侧边传动；后轴:侧边传动；运输方式：普通型；刀辊设计转速（r/min）：（前轴:198、265；后轴:320、426）；刀辊最大回转半径（mm）：前轴:305；后轴:204.5；刀辊总安装刀数（把）：前轴:80；后轴:76；旋耕刀型号：前轴:IT265；后轴:IT175；配套拖拉机标定功率范围（kW）：95.6～110.2；配套拖拉机动力输出轴转速（r/min）：540、720。 | 3400元 | 0 | 购机补贴(通用类) | 2026-08-05
229 | 耕整地机械 | 耕地机械 | 旋耕机 | 双轴2.5m及以上旋耕机 | 连云港梓阳机械制造有限公司 | 双轴旋耕机 | 1GKM-280 | 刀轴:双轴 ;耕幅:2.8m | 结构型式：框架型；整机外形尺寸（长×宽×高）mm：1600×3250×1210；作业速度范围（m/s）：0.56～1.39；工作幅宽（cm）：280；耕深（cm）：≥10；刀轴型式：双轴型；刀轴连接型式：接盘式；传动型式：（前轴:侧边传动；后轴:侧边传动）；运输方式：普通型；刀辊设计转速（r/min）：（前轴:198、265；后轴:320、426）；刀辊最大回转半径（mm）：（前轴:245；后轴:175）；刀辊总安装刀数（把）：（前轴:82；后轴:82）；旋耕刀型号：（前轴:IT245；后轴:IT175）；配套拖拉机标定功率范围（kW）：110.32～132.39；配套拖拉机动力输出轴转速（r/min）：540、720。 | 3400元 | 0 | 购机补贴(通用类) | 2025-06-30
230 | 耕整地机械 | 耕地机械 | 旋耕机 | 双轴2.5m及以上旋耕机 | 连云港梓阳机械制造有限公司 | 双轴旋耕机 | 1GKM-280B | 刀轴:双轴 ;耕幅:2.8m | 结构型式:框架型；整机外形尺寸（长×宽×高）mm：1780×3100×1370；作业速度范围 （m/s）：0.56～1.39；工作幅宽（cm）：280；耕深（cm）：≥12；刀轴型式：双轴型；刀轴连接型式：接盘式；传动型式：前轴:侧边传动；后轴:侧边传动；运输方式：普通型；刀辊设计转速（r/min）：（前轴:198、265；后轴:320、426）；刀辊最大回转半径（mm）：前轴:305；后轴:204.5；刀辊总安装刀数（把）：前轴:86；后轴:80；旋耕刀型号：前轴:IT265；后轴:IT175；配套拖拉机标定功率范围（kW）：110.2～132.3；配套拖拉机动力输出轴转速（r/min）：540、720。 | 3400元 | 0 | 购机补贴(通用类) | 2026-08-05
231 | 耕整地机械 | 耕地机械 | 旋耕机 | 双轴2.5m及以上旋耕机 | 连云港梓阳机械制造有限公司 | 双轴旋耕机 | 1GKM-300B | 刀轴:双轴 ;耕幅:3m | 结构型式:框架型；整机外形尺寸（长×宽×高）mm：1780×3300×1370；作业速度范围（m/s）：0.56～1.39；工作幅宽（cm）：300；耕深（cm）：≥12；刀轴型式：双轴型；刀轴连接型式：接盘式；传动型式：前轴:侧边传动；后轴:侧边传动；运输方式：普通型；刀辊设计转速（r/min）：（前轴:198、265；后轴:320、426）；刀辊最大回转半径（mm）：前轴:305；后轴:204.5；刀辊总安装刀数（把）：前轴:92；后轴:86；旋耕刀型号：前轴:IT265；后轴:IT175；配套拖拉机标定功率范围（kW）：117.6～147.1；配套拖拉机动力输出轴转速（r/min）：540、720。 | 3400元 | 0 | 购机补贴(通用类) | 2026-08-05
232 | 耕整地机械 | 耕地机械 | 旋耕机 | 双轴2.5m及以上旋耕机 | 潍坊潍林农业装备有限公司 | 旋耕机 | 1GKNM-250 | 刀轴:双轴 ;耕幅:2.5m | 1.外形尺寸(长×宽×高)mm:1500×2780×1300； 2.工作幅宽(cm):250；3.刀轴型式：双轴型；4.整机重量(kg):915； 5.传动方式：中间传动；6.刀辊最大回转半径(mm): 前轴：265；后轴：255；7.刀辊总安装刀数（把）：前轴：68；后轴：68；8.旋耕刀型号：前轴：H245；后轴：IT245；9.配套动力(kW):102.9～169； 10.配套动力输出轴转速 （r/min ）：760； | 3400元 | 0 | 购机补贴(通用类) | 2026-06-29
233 | 耕整地机械 | 耕地机械 | 旋耕机 | 2m及以上履带自走式旋耕机 | 安徽得田农业机械装备有限公司 | 自走履带式旋耕机 | 1GZL-230B | 型式:履带自走式 ;耕幅:2.3m | 1GZL-230B型自走履带式旋耕机。工作状态外形尺寸（长*宽*高）：3800mm*2480mm*2750mm。配置动力生产企业：安徽全柴动力股份有限公司。配置动力牌号型号：4C6-120C31。配置动力结构型式：立式直列水冷四冲程。配置动力气缸数量：4。配置动力标定功率：89kW。配套动力标定转速：2400r/min。作业幅宽：230cm。变速箱档位数（前进/后退）：前进3挡/后退三挡。整机质量：2270kg。作业小时生产率：0.4~0.5hm2。单位作业量燃油消耗量：≤15kg/hm2。作业挡位：3挡。最小离地间隙：370mm。旋耕装置联接方式：三点悬挂式。工作部件传动方式：侧边齿轮传动。发动机与离合器联接方式：皮带连接。制动器型式：摩擦片式。刀辊总安装刀数：98片。到辊旋耕机刀型号：IT195。轨距：1200mm。履带刀距：90mm。履带节数：53节。履带宽：450mm。 | 21000元 | 0 | 购机补贴(通用类) | 2026-08-09
234 | 耕整地机械 | 耕地机械 | 旋耕机 | 2m及以上履带自走式旋耕机 | 安徽得田农业机械装备有限公司 | 自走履带式旋耕机 | 1GZL-230C | 型式:履带自走式 ;耕幅:2.3m | 1GZL-230C型自走履带式旋耕机。工作状态外形尺寸（长*宽*高）：3800mm*2480mm*2750mm。配置动力生产企业：安徽全柴动力股份有限公司。配置动力牌号型号：4C6-100C32。配置动力结构型式：立式直列水冷四冲程。配置动力气缸数量：4。配置动力标定功率：74kW。配套动力标定转速：2600r/min。作业幅宽：230cm。变速箱档位数（前进/后退）：前进3挡/后退三挡。整机质量：2230kg。作业小时生产率：0.4~0.5hm2。单位作业量燃油消耗量：≤15kg/hm2。作业挡位：3挡。最小离地间隙：370mm。旋耕装置联接方式：三点悬挂式。工作部件传动方式：侧边齿轮传动。发动机与离合器联接方式：皮带连接。制动器型式：摩擦片式。刀辊总安装刀数：98片。到辊旋耕机刀型号：IT195。轨距：1200mm。履带刀距：90mm。履带节数：53节。履带宽：450mm。 | 21000元 | 0 | 购机补贴(通用类) | 2026-08-09
235 | 耕整地机械 | 耕地机械 | 旋耕机 | 2m及以上履带自走式旋耕机 | 德阳市金兴农机制造有限责任公司 | 自走履带旋耕机 | 1GZL-230 | 型式:履带自走式 ;耕幅:2.3m | 工作状态外形尺寸（长×宽×高）mm：3552×2550×2633；作业幅宽cm：230；变速箱挡位数（前进:后退）:前进3挡/后退3挡；整机质量kg：2385；作业小时生产率hm²/h:0.4～0.7;单位作业量燃油消耗量kg/hm²：≤35；作业挡位:低速挡，标准挡；最小离地间隙mm：320；旋耕装置联接方式:三点悬挂；工作部件传动方式:侧边齿轮传动；发动机与离合器联接方式:皮带；制动器型式:摩擦片式；刀辊总安装刀数片：98；刀辊旋耕刀型号:IT195；轨距mm：1200；履带节距mm：90；履带节数节：51；履带宽mm：400 | 21000元 | 0 | 购机补贴(通用类) | 2026-05-09
236 | 耕整地机械 | 耕地机械 | 旋耕机 | 2m及以上履带自走式旋耕机 | 湖南省农友机械集团有限公司 | 履带自走式旋耕机 | 1GZ-230 | 型式:履带自走式 ;耕幅:2.3m | 规格型号:1GZ-230 ;工作状态外服尺寸(长X寬X高) m 3570*2380*2560mm ；配套动力生产企业：浙江新柴股份有限公司；配套动力牌号型号：4D32YT31 ;配套动力结构型式：直列、水冷,四冲程,直喷 ；配套动力气缸数量：4 ；配套动力标定功率：65KG; 配套动力标定转速 2600r/min; 作业幅宽：230cm；变速節档位數(前进/后退)：前进6档/后退2档；整机质量： 1710kg：作业小时生产率 ：≥0.15 hm ² /h ；单位作业量燃油消耗量：≤20.0kg/hm ²; 作业档位:低Ⅰ、Ⅱ、Ⅲ；最小高地间隙：390mm；旋耕机装置联接方式：连杆机构 ；工作部件传动方式：中间齿轮传动 ；发动机与离合器联接方式：皮帶联接； 制动器型式：湿式摩擦片式；刀辊总安装刀数 ： 68片； 刀辊旋耕刀型号：1T245； 轨距：1040mm ； 履带节距 ：90mm； 履带节数 ：48节 履带宽 ：400mm | 21000元 | 0 | 购机补贴(通用类) | 2025-12-30
237 | 耕整地机械 | 耕地机械 | 旋耕机 | 2m及以上履带自走式旋耕机 | 湖南省农友机械集团有限公司 | 自走履带式旋耕机 | 1GZL-200 | 型式:履带自走式 ;耕幅:2m | 规格型号：1GZL-200结构型式：自走履带式；配套动力：4D32YT30/756;结构形式：直列/水冷/四缸/电控；额定功率：55.2KW 额定转速：2600r/min ；工作状态外形尺寸（长*宽*高）：3500*2150*2780mm；整机使用质量：1950kg；工作幅宽：200cm；耕深：≧12cm；传动方式：中间齿轮；刀辊:转速：280-360r/min;总安装刀数：60把；型号：IT245；最小离地间隙（mm）：370；履带规格（节距X节数X宽）：90mmX48节X400mm；轨距：1050； | 21000元 | 0 | 购机补贴(通用类) | 2022-12-31
238 | 耕整地机械 | 耕地机械 | 旋耕机 | 2m及以上履带自走式旋耕机 | 湖南省农友机械集团有限公司 | 自走履带式旋耕机 | 1GZL-230 | 型式:履带自走式 ;耕幅:2.3m | 规格型号：1GZL-230结构型式：自走履带式；配套动力：YCD4N23T8-100B;结构形式：直列/水冷/四冲程/立式；额定功率：73KW 额定转速：2600r/min ；工作状态外形尺寸（长*宽*高）：3720*2540*2900mm；整机使用质量：2400kg；工作幅宽：230cm；耕深：10-15cm；传动方式：中间齿轮；刀辊:转速：340r/min;总安装刀数：60把；型号：IT245；最小离地间隙（mm）：325；履带规格（节距X节数X宽）：90mmX51节X400mm；轨距：12000； | 21000元 | 0 | 购机补贴(通用类) | 2023-12-31
239 | 耕整地机械 | 耕地机械 | 旋耕机 | 2m及以上履带自走式旋耕机 | 湖州丰源农业装备制造有限公司 | 自走履带式旋耕机 | 1GZL230A | 型式:履带自走式 ;耕幅:2.3m | 配套动力生产企业：广西玉柴动力机械有限公司 型号：YCD4T23T8-100 规格型号：1GZL230A型自走履带式旋耕机;工作状态外形尺寸（长*宽*高）3600*2460*2660mm;配套动力功率：73.6KW；作业耕幅：2300mm；履带节距/节数/宽：90/53/450,轨距：1209mm | 21000元 | 0 | 购机补贴(通用类) | 2024-10-09
240 | 耕整地机械 | 耕地机械 | 旋耕机 | 2m及以上履带自走式旋耕机 | 湖州丰源农业装备制造有限公司 | 自走履带式旋耕机 | 1GZL230B | 型式:履带自走式 ;耕幅:2.3m | 规格型号：1GZL230B型自走履带式旋耕机;配套动力生产企业：浙江新柴股份有限公司 型号：4D32RT30/1024工作状态外形尺寸（长*宽*高）3600*2730*2760mm;配套动力功率：74.8KW；作业耕幅：2300mm；履带节距/节数/宽：90/53/400,轨距：1209mm | 21000元 | 0 | 购机补贴(通用类) | 2025-12-23
241 | 耕整地机械 | 耕地机械 | 深松机 | 6铲及以上凿铲式深松机 | 江西省新建区新茂农机有限公司 | 深松机 | 1S-290 | 深松铲结构型式:凿铲式 ;铲间距:325mm;深松部件:9个 | 型号名称：1S-290型；深松机结构型式：悬挂式；振动方式：非振动式；配套动力范围：≥73.5KW；工作状态外形尺寸（长x宽x高）：（1070x2970x1370）mm；作业速度：≥2.2kw/h；作业小时生产率：≥0.36hm2/h；工作宽幅：290cm；铲间距：30、30、40、30、30、40、30、30cm；平均铲间距：32.5cm；深松铲结构型式：凿式；深松铲排列方式：前四后五；深松铲数量：9个；深松深度：≥30cm。 | 2500元 | 0 | 购机补贴(通用类) | 2023-12-31
242 | 耕整地机械 | 耕地机械 | 深松机 | 2-3铲偏柱式、全方位式深松机 | 山东菏泽鲁源动力机械有限公司 | 深松机 | 1S-130 | 深松铲结构型式:偏柱式 ;铲间距:650mm;深松部件:2个 | 结构形式：悬挂式；工作幅宽：130cm；铲间距：65cm；深松铲结构形式：偏柱曲面铲；深松铲数量：2个；耕深≧30cm | 1600元 | 0 | 购机补贴(通用类) | 2021-12-31
243 | 耕整地机械 | 耕地机械 | 深松机 | 4-5铲偏柱式、全方位式深松机 | 山东菏泽鲁源动力机械有限公司 | 深松机 | 1S-220 | 深松铲结构型式:偏柱式 ;铲间距:550mm;深松部件:4个 | 结构形式：悬挂式；工作幅宽：220cm；铲间距：55cm；深松铲结构形式：偏柱曲面铲；深松铲数量：4个；耕深≧30cm | 2700元 | 0 | 购机补贴(通用类) | 2021-12-31
244 | 耕整地机械 | 耕地机械 | 深松机 | 6铲及以上偏柱式、全方位式深松机 | 山东菏泽鲁源动力机械有限公司 | 深松机 | 1S-300 | 深松铲结构型式:偏柱式 ;铲间距:500mm;深松部件:6个 | 结构形式：悬挂式；工作幅宽：300cm；铲间距：50cm；深松铲结构形式：偏柱曲面铲；深松铲数量：6个；耕深≧30cm | 3400元 | 0 | 购机补贴(通用类) | 2021-12-31
245 | 耕整地机械 | 耕地机械 | 开沟机 | 开沟深度15-30cm配套拖拉机开沟机 | 安徽宏翔农业机械有限公司 | 旋耕开沟复式作业机 | 1GK-230 | 配套机型:配套拖拉机 ;开沟深度:15-25cm | 结构型式：圆梁型；最终传动方式：侧边齿轮传动；外形尺寸（长×宽×高）：1300×2500×1230mm；工作幅宽：230cm；标定功率范围：51.5-62.5KW；配套拖拉机动力输出轴转速（r/min）：540/720；与拖拉机联接方式：三点悬挂；旋耕刀型号：IT175；旋耕刀数量：72把；刀辊设计转速（r/min）：154/214；刀辊最大回转半径：175mm；开沟刀型号：IT245；开沟刀数量：10把；刀盘设计转速（r/min）：154/214；刀盘最大回转半径：325mm；耕深：≥6cm；开沟深度：15-25cm；沟面宽度：10-16cm；沟底宽度：12cm；作业速度范围（m/s）：0.8-1.2 | 600元 | 0 | 购机补贴(非通用类) | 2025-09-27
246 | 耕整地机械 | 耕地机械 | 开沟机 | 开沟深度15-30cm配套拖拉机开沟机 | 安徽宏翔农业机械有限公司 | 旋耕开沟复式作业机 | 1GK-230A | 配套机型:配套拖拉机 ;开沟深度:15-25cm | 结构型式：框架型；最终传动方式：侧边齿轮传动；外形尺寸（长×宽×高）：1270×2680×1350mm；工作幅宽：230cm；标定功率范围：51.5-62.5KW；配套拖拉机动力输出轴转速（r/min）：540/720；与拖拉机联接方式：三点悬挂；旋耕刀数量：72把；旋耕刀型号：IT195；刀辊设计转速（r/min）：154/214；刀辊最大回转半径：195mm；开沟刀型号：IT245；开沟刀数量：16把；刀盘设计转速（r/min）：154/214；刀盘最大回转半径：325mm；耕深：≥6cm；开沟深度：15-25cm；沟面宽度：10-16cm；沟底宽度：12cm；作业速度范围（m/s）：0.8-1.2 | 600元 | 0 | 购机补贴(非通用类) | 2025-09-27
247 | 耕整地机械 | 耕地机械 | 开沟机 | 开沟深度15-30cm配套拖拉机开沟机 | 上海浦东张桥农机有限公司 | 双圆盘开沟机 | 1KH-35 | 配套机型:配套拖拉机 ;开沟深度:25-35cm | 深度(cm):25-35cm;配套机具:轮式拖拉机; | 600元 | 0 | 购机补贴(非通用类) | 2024-10-20
248 | 耕整地机械 | 耕地机械 | 开沟机 | 开沟深度15-30cm配套拖拉机开沟机 | 上海浦东张桥农机有限公司 | 双圆盘开沟机 | 1KH-35D | 配套机型:配套拖拉机 ;开沟深度:25-35cm | 深度(cm):25-35cm;配套机具:轮式拖拉机; | 600元 | 0 | 购机补贴(非通用类) | 2025-09-07
249 | 耕整地机械 | 耕地机械 | 开沟机 | 开沟深度30cm及以上配拖拉机开沟机 | 安徽宏翔农业机械有限公司 | 单圆盘开沟机 | 1KJ-35 | 配套机型:配套拖拉机 ;开沟深度:30-40cm | 结构形式：单圆盘；最终传动方式：齿轮传动；与拖拉机挂接方式：悬挂式；与拖拉机挂接位置：后置式；配套拖拉机标定功率（KW）:36.8-55.1;配套拖拉机动力输出轴转速（r/min）：540/720；外形尺寸（长×宽×高）：1630×839×1400mm；作业速度范围（m/s）：0.4-0.5；生产率（m/h）：1500-2000；开沟沟型：梯形；开沟条数：1条；开沟深度：30-40cm；沟面宽度：18-20cm；沟底宽度：12cm；开沟刀弯刀数量：12把；开沟刀直刀数量：6把；刀盘数量：1个；开沟刀盘最大回转直径：1110mm；刀盘最大回转宽度：320mm。 | 1600元 | 0 | 购机补贴(非通用类) | 2025-09-27
250 | 耕整地机械 | 耕地机械 | 开沟机 | 开沟深度30cm及以上配拖拉机开沟机 | 江苏大力士机械制造有限公司 | 农用圆盘开沟机 | 1KS-35（A） | 配套机型:配套拖拉机 ;开沟深度:30cm | 配置参数:结构型式:双圆盘.配套功率:73.5-88.2.传动方式:齿轮.挂接方式:后置悬挂式:外形尺寸(长×宽×高):1520×870×1230(mm).开沟沟形:梯形.开沟条数:1条.开沟深度:30-35(cm).沟面宽度:30-40(cm).沟底宽度:15-20(cm).刀盘数量:2个.开沟刀弯刀数量:30把 | 1600元 | 0 | 购机补贴(非通用类) | 2025-11-01
251 | 耕整地机械 | 耕地机械 | 开沟机 | 开沟深度30cm及以上配拖拉机开沟机 | 江苏清淮机械有限公司 | 开沟机 | 1KJ-35 | 配套机型:配套拖拉机 ;开沟深度:30-40cm | 配套拖拉机标定功率（kW）：36.75～55.13；外形尺寸（工作状态，长×宽×高)mm：1500×770×1400；与拖拉机挂接方式：悬挂式；开沟深度(cm)：30～40；结构型式:单圆盘；沟面宽度(CM)；18～20；沟底宽度(cm):12；配套拖拉机动力输出轴转速（r/min）：700～800；作业速度范围(m/s)：0.56～0.83；开沟刀盘最大回转直径(mm)：1100；开沟刀弯刀数量：12（左右各6把）；开沟刀直刀数量：6 把。 | 1600元 | 0 | 购机补贴(非通用类) | 2025-12-30
252 | 耕整地机械 | 耕地机械 | 开沟机 | 开沟深度30cm及以上配拖拉机开沟机 | 江苏清淮机械有限公司 | 双圆盘开沟机 | 1KJ-35A | 配套机型:配套拖拉机 ;开沟深度:30-40cm | 配套动力（kW）：36.75～55.13；外形尺寸（长×宽×高)mm：1520×840×1370；与拖拉机挂接方式：标准三点悬挂；开沟深度(cm)：30～40；结构型式:双圆盘；沟面宽度(CM)；30～35；沟底宽度(cm):12～14；动力输出轴转速（r/min）：700～800；开沟刀弯刀数量：16。 | 1600元 | 0 | 购机补贴(非通用类) | 2022-12-31
253 | 耕整地机械 | 耕地机械 | 开沟机 | 开沟深度30cm及以上配拖拉机开沟机 | 江西南特丰收农业装备有限公司 | 农用圆盘开沟机 | 1KS-35 | 配套机型:配套拖拉机 ;开沟深度:35cm | 结构型式：双圆盘；最终传动方式：齿轮；开沟深度：35cm；与拖拉机挂接方式：悬挂式 | 1600元 | 0 | 购机补贴(非通用类) | 2024-11-15
254 | 耕整地机械 | 耕地机械 | 开沟机 | 开沟深度30cm及以上配拖拉机开沟机 | 连云港荣炐机械有限公司 | 圆盘开沟机 | 1KS-35 | 配套机型:配套拖拉机 ;开沟深度:30cm | 结构型式：双圆盘；最终传动方式：齿轮；与拖拉机挂接方式：悬挂式；与拖拉机挂接位置：后置式；配套拖拉机标定功率：51.4～73.5kW；配套拖拉机动力输出轴转速：540、720r/min；外形尺寸（长×宽×高）：1530×870×1365mm；作业速度范围：0.56～1.11m/s；生产率：2000～4000m/h；开沟沟形：梯形；开沟条数：1条；开沟深度：30～35cm；沟面宽度：25～40cm；沟底宽度：15～20cm；开沟刀弯刀数量：30(左右各15)把；刀盘数量：2个；开沟刀盘最大回转直径：980mm；；刀盘最大回转宽度：780mm | 1600元 | 0 | 购机补贴(非通用类) | 2026-08-05
255 | 耕整地机械 | 耕地机械 | 开沟机 | 开沟深度30cm及以上配拖拉机开沟机 | 连云港市东堡旋耕机械有限公司 | 开沟机 | 1KH-35(A) | 配套机型:配套拖拉机 ;开沟深度:32.2cm | 1、型号名称：1KH-35(A)型开沟机；2、配套动力kW：36～55；3、机器置式：后置式三点悬挂；4、刀盘联接方式：花键式；5、刀盘转速r/min：228；6、开沟刀型号：IT245；7、开沟刀数量（开沟弯刀）（把）：16（左8；右8）；8、沟深cm：30-35；9、上口宽cm：27-40；10、沟底宽cm：12—15；11、刀盘型式：圆盘式；12、刀盘数量（个）：2；13、外形尺寸mm：1100×850×1300；14、传动方式：中间齿轮传动。 | 1600元 | 0 | 购机补贴(非通用类) | 2022-12-31
256 | 耕整地机械 | 耕地机械 | 开沟机 | 开沟深度30cm及以上配拖拉机开沟机 | 连云港市东堡旋耕机械有限公司 | 开沟机 | 1KJ-35 | 配套机型:配套拖拉机 ;开沟深度:34cm | 1、型号名称：1KJ-35型开沟机；2、配套动力kW：36～55；3、机器置式：后置式；4、刀盘联接方式：花键式；5、刀辊（刀盘）转速r/min：170～226；6、开沟刀型号：开沟刀（IT245）、削壁刀（直刀）；7、开沟刀数量开沟弯刀（把）：左右各6把；8、开沟刀数量修边直刀（把）：左右各3把；9、刀盘型式：圆盘式；10、刀盘数量（个）：1；11、外形尺寸mm：1500×770×1400,12、配套轮式拖拉机；13、开沟深度：34cm | 1600元 | 0 | 购机补贴(非通用类) | 2021-12-31
257 | 耕整地机械 | 耕地机械 | 开沟机 | 开沟深度30cm及以上配拖拉机开沟机 | 连云港市东堡旋耕机械有限公司 | 开沟机 | 1KS-35 | 配套机型:配套拖拉机 ;开沟深度:35cm | 1、型号名称：1KS-35型开沟机；2、结构型式：双圆盘；3、最终传动方式：齿轮；4、与拖拉机挂接方式：悬挂式；5、与拖拉机挂接位置：后置式；6、配套拖拉机标定功率kW：36.8～66.24；7、配套拖拉机动力输出轴转速r/min：720～860；8、外形尺寸（长×宽×高）mm：1470×875×1360；9、作业速度范围m/s：0.58～0.97；10、生产率m/h：2100～3500；11、开沟沟形：梯形；12、开沟条数（条）1；13、开沟深度cm：35±4；14、沟面宽度cm：37±1；15、沟底宽度cm：13±1；16、开沟刀弯刀数量（把）：30（左：15；右：15）；17、刀盘数量（个）：2；18、开沟刀盘最大回转直径mm：980；19、刀盘最大回转宽度mm：750； | 1600元 | 0 | 购机补贴(非通用类) | 2025-07-30
258 | 耕整地机械 | 耕地机械 | 开沟机 | 开沟深度30cm及以上配拖拉机开沟机 | 连云港市东堡旋耕机械有限公司 | 开沟机 | 1KS-50 | 配套机型:配套拖拉机 ;开沟深度:52cm | 1、型号名称：1KS-50型开沟机；2、结构型式：双圆盘；3、最终传动方式：齿轮；4、与拖拉机挂接方式：悬挂式；5、与拖拉机挂接位置：后置式；6、配套拖拉机标定功率kW：88.32～110.4；7、配套拖拉机动力输出轴转速r/min：720～860；8、外形尺寸（长×宽×高）mm：1575×860×1410；9、作业速度范围m/s：0.58～0.97；10、生产率m/h：2100～3500；11、开沟沟形：梯形；12、开沟条数（条）1；13、开沟深度cm：52±2；14、沟面宽度cm：53±1；15、沟底宽度cm：17±1；16、开沟刀弯刀数量（把）：30（左：15；右：15）；17、刀盘数量（个）：2；18、开沟刀盘最大回转直径mm：1120；19、刀盘最大回转宽度mm：890； | 1600元 | 0 | 购机补贴(非通用类) | 2025-07-30
259 | 耕整地机械 | 耕地机械 | 开沟机 | 开沟深度30cm及以上配拖拉机开沟机 | 潍坊潍林农业装备有限公司 | 开沟机 | 1KS-55 | 配套机型:配套拖拉机 ;开沟深度:50cm | 1.外形尺寸（长×宽×高）mm: 1350×1240×1100(不含万向节)； 2.整机质量(kg): 300； 3.配套动力(kW): 36.8～66.2； 4.配套动力输出轴转速 （r/min ）：540/720/1100； 5.传动方式:中间齿轮传动； 6.开沟深度(cm):50～55； 7. 沟面宽度(cm):45～55；8.开沟刀数量(把): 20；9.开沟沟形：梯矩形; | 1600元 | 0 | 购机补贴(非通用类) | 2024-11-21
260 | 耕整地机械 | 耕地机械 | 开沟机 | 开沟深度30cm及以上配拖拉机开沟机 | 温岭市迦勒电器有限公司 | 双圆盘开沟机 | 1KH-35A | 配套机型:配套拖拉机 ;开沟深度:30-50cm | 1 型号名称： 1KH-35A双圆盘开沟机 2 结构型式：双圆盘 3 最终传动方式： 齿轮 4 与拖拉机挂接方式：悬挂式 5 与拖拉机挂接位置： 后置式 6 配套拖拉机标定功率（kW）：47.81~95.61 7 配套拖拉机动力输出轴转速（r/min）：540~760 8 外形尺寸（长×宽×高）（mm）： 1380X860X1310 9 作业速度范围（m/s）：0.58~0.97 10 生产率（m/h）：2000-3500 11 开沟沟形：梯形 12 开沟条数（条）：1 13 开沟深度（cm ）：30~50 14 沟面宽度（ cm）：40~55 15 沟底宽度 （cm）：16~21 16 开沟刀弯刀数量（把）：16 17 刀盘数量（个）：2 18 开沟刀盘最大回转直径（mm）：600 19 刀盘最大回转宽度（mm）：935 20 开沟刀盘最大回转直径（mm）：600 | 1600元 | 0 | 购机补贴(非通用类) | 2026-05-18
261 | 耕整地机械 | 耕地机械 | 微耕机 | 功率1-4kW微耕机 | 安徽嘉泽机械制造有限公司 | 微耕机 | 1WG-2.5Q | 配套功率:2.5kW | 配套发动机功率:2.5KW,配套动力类型：汽油机；起动方式:手拉起动,传动方式:齿轮传动,耕宽:400mm;工作状态外形尺寸(长×宽×高):1250×520×900mm；主离合器型式：湿式。 | 600元 | 0 | 购机补贴(非通用类) | 2023-12-31
262 | 耕整地机械 | 耕地机械 | 微耕机 | 功率1-4kW微耕机 | 本田动力（中国）有限公司 | 微耕机 | 1WG3.05-90FQ-DL | 配套功率:3.05kW | 外形尺寸（长×宽×高)mm：1460×900×885；工作幅宽(cm)90；结构质量（kg）：60；传动方式（发动机输出）：皮带传动；传动方式（刀辊）：链条传动；旋耕刀型号：旱地刀；总安装刀数量(把)：24；主离合器型式：张紧轮式。 | 600元 | 0 | 购机补贴(非通用类) | 2025-12-27
263 | 耕整地机械 | 耕地机械 | 微耕机 | 功率1-4kW微耕机 | 台州共源工贸有限公司 | 微耕机 | 1WG1.6Q-35型 | 配套功率:1.65kW | 前置式；外形尺寸：1180*480*840mm；传动方式（发动机输出）：直联；传动方式（刀辊）：涡轮涡杆传动；；工作幅宽：350mm；总安装刀数量：12把；旋耕刀型号：组合专用刀I型。配套发动机型号名称，1E44F－5单缸风冷二冲程汽油发动机；1.65kW | 600元 | 0 | 购机补贴(非通用类) | 2022-12-31
264 | 耕整地机械 | 耕地机械 | 微耕机 | 功率1-4kW微耕机 | 台州共源工贸有限公司 | 微耕机 | 1WG2.2Q-35型 | 配套功率:2.2kW | 前置式；外形尺寸：1200*480*880mm；传动方式（发动机输出）：直连；传动方式（刀辊）：涡轮涡杆传动；；工作幅宽：350mm；总安装刀数量：16把；旋耕刀型号：组合专用刀Ⅱ型。配套发动机型号名称，1E48F单缸风冷二冲程汽油发动机；2.2kW | 600元 | 0 | 购机补贴(非通用类) | 2022-12-31
265 | 耕整地机械 | 耕地机械 | 微耕机 | 功率1-4kW微耕机 | 台州欧玮机械有限公司 | 微型耕耘机 | 1WG2.2Q | 配套功率:2.2kW | 结构型式：前置式；配套动力型号名称：1E48F二冲程汽油机；制造商：台州欧玮机械有限公司；标定功率（kW）：2.2;标定转速（r/min）：6500；配套发动机起动方式：手拉起动；配套发动机燃油种类：90号以上汽油和二冲程汽油机油混合物，其配比为25：1；外形尺寸(长X宽X高）mm：1000X480X830; 作业速度（m/s）：0.15-0.25;扶把振动（m/s2）：≤15;作业小时生产率（hm2/h.m）：0.06-0.10;单位作业面积燃油消耗量（kg/hm2）:15-30;工作幅宽(mm)：300－450; 发动机输出传动方式：直联式；刀辊传动方式：蜗轮蜗杆；扶把调整角度（水平方向）（°）：0；扶把调整角度（垂直方向）（°）：42；刀辊设计转速（r/min）：224；刀辊最大回转半径（）：150；刀辊安装刀数量（把）：16; 旋耕刀型式：旱地耕刀；主离合器型式：自动离心；主离合器状态：常开。 | 600元 | 0 | 购机补贴(非通用类) | 2024-10-22
266 | 耕整地机械 | 耕地机械 | 微耕机 | 功率1-4kW微耕机 | 台州欧玮机械有限公司 | 微型耕耘机 | 1WG2.2Q-65 | 配套功率:2.2kW | 型号名称：1WG2.2Q-65微型耕耘机 ；结构型式：手持式；配套发动机型号名称：144FA风冷四冲程汽油机；配套发动机生产企业：台州欧玮机械有限公司；排放阶段：国二；配套发动机标定功率 ： 2.2 kW；配套发动机标定转速： 6500 r/min；配套发动机起动方式：手拉起动；配套发动机燃油种类 ：汽油；整机外形尺寸（长×宽×高）：1150×665×850 mm；作业速度：0.1～0.2 m/s；扶把振动：≤30 m/s2；作业小时生产率：0.06～0.08 hm2/(h·m) ；单位作业面积燃油消耗量：15～28 kg/hm2；工作幅宽：650 mm；发动机输出传动方式：齿轮传动；刀辊传动方式：直联；扶把调整幅度水平方向：0°；扶把调整幅度垂直方向：35°；刀辊设计转速：110 r/min；刀辊最大回转半径：165 mm；刀辊总安装刀数：24；旋耕刀型号 ：旱地耕刀；主离合器型式：自动离心离合；主离合器状态：常开。 | 600元 | 0 | 购机补贴(非通用类) | 2026-03-04
267 | 耕整地机械 | 耕地机械 | 微耕机 | 功率1-4kW微耕机 | 台州欧玮机械有限公司 | 微型耕耘机 | 1WG2.2QB | 配套功率:2.2kW | 配套动力型号名称：NP130单缸四冲程汽油机；制造商：重庆宗申动力机械股份有限公司；标定功率（kW）：2.2;标定转速（r/min）：3600;；外形尺寸(长X宽X高）mm：1230*610*815； 工作幅宽(mm)：600；结构质量(kg)：26；传动方式（发动机输出）：直连式；传动方式（刀轴）：蜗轮蜗杆；旋耕刀型号：旱地耕刀；总安装刀数量（把）：18;主离合器型式：自动离心。 | 600元 | 0 | 购机补贴(非通用类) | 2022-12-31
268 | 耕整地机械 | 耕地机械 | 微耕机 | 功率1-4kW微耕机 | 台州欧玮机械有限公司 | 微型耕耘机 | 1WG2.2QD-38 | 配套功率:2.2kW | 配套动力型号名称：144FA单缸四冲程汽油机；制造商：台州欧玮机械有限公司；标定功率（kW）：2.2;标定转速（r/min）：6500;外形尺寸(长X宽X高）mm：1210*430*830； 工作幅宽(mm)：380；结构质量(kg)：22；传动方式（发动机输出）：直连式；传动方式（刀轴）：蜗轮蜗杆；旋耕刀型号：旱地耕刀；总安装刀数量（把）：16;主离合器型式：自动离心。 | 600元 | 0 | 购机补贴(非通用类) | 2023-12-31
269 | 耕整地机械 | 耕地机械 | 微耕机 | 功率1-4kW微耕机 | 英德尔（福建）机械有限公司 | 微型耕耘机 | 1WG3Q | 配套功率:2.2kW | 配套动力：NH130汽油机，标定功率：2.2kW,外形尺寸（长×款×高）mm：1206×606×825，工作宽幅：59.8cm，结构净质量（不含工作部件）：27.1kg，传动方式(发动机输出)：直传，传动方式(刀辊)：蜗轮蜗杆，旋耕刀型号：PII150，总安装刀数：18把，主离合器型式：离心式 | 600元 | 0 | 购机补贴(非通用类) | 2022-12-31
270 | 耕整地机械 | 耕地机械 | 微耕机 | 功率1-4kW微耕机 | 永康市景煜机械有限公司 | 微耕机 | 1WGQ2.2-36 | 配套功率:2.2kW | 结构型式：前置式；整机外形尺寸（长×宽×高）：1230×560×870mm；配套发动机型号名称：NH130汽油机；配套发动机生产企业：重庆宗申通用动力机械有限公司；配套发动机标定功率：2.2kW；工作幅宽：360mm；主离合器型式：干式。 | 600元 | 0 | 购机补贴(非通用类) | 2026-10-25
271 | 耕整地机械 | 耕地机械 | 微耕机 | 功率1-4kW微耕机 | 永康市景煜机械有限公司 | 微耕机 | 1WGQ2.2-38 | 配套功率:2.2kW | 结构型式：手持式；整机外形尺寸（长×宽×高）：1210×510×920mm；配套发动机型号名称：1E48F-E汽油机；配套发动机生产企业：山东华盛农业药械有限责任公司；配套发动机标定功率：2.2kW；工作幅宽：380mm；主离合器型式：干式。 | 600元 | 0 | 购机补贴(非通用类) | 2026-10-25
272 | 耕整地机械 | 耕地机械 | 微耕机 | 功率1-4kW微耕机 | 永康市景煜机械有限公司 | 微耕机 | 1WGQ2.5-36 | 配套功率:2.5kW | 结构型式：手持式；整机外形尺寸（长×宽×高）：1250×560×900mm；配套发动机型号名称：NP150汽油机；配套发动机生产企业：重庆宗申通用动力机械有限公司；配套发动机标定功率：2.5kW；工作幅宽：360mm；主离合器型式：湿式。 | 600元 | 0 | 购机补贴(非通用类) | 2026-10-25
273 | 耕整地机械 | 耕地机械 | 微耕机 | 功率1-4kW微耕机 | 永康市景煜机械有限公司 | 微耕机 | 1WGQ3.0-38 | 配套功率:3.0kW | 结构型式：前置式；整机外形尺寸（长×宽×高）：1260×604×910mm；配套发动机型号名称：LC165F-5汽油机；配套发动机生产企业：隆鑫通用动力股份有限公司；配套发动机标定功率：3kW；工作幅宽：380mm；主离合器型式：湿式。 | 600元 | 0 | 购机补贴(非通用类) | 2026-10-25
274 | 耕整地机械 | 耕地机械 | 微耕机 | 功率1-4kW微耕机 | 永康市梦卓机械有限公司 | 微耕机 | 1WG1.5-40 | 配套功率:1.5kW | 结构形式 手持式，配套发动机型号名称 144FA汽油机，配套发动机标定功率1.5kW，配套发动机标定转速6800r/min，配套发动机启动方式 手拉，整机外形尺寸（长*宽*高）1260*460*960，作业速度 0~0.25,作业小时生产率 0~0.05，工作幅宽400mm，发动机输出传动方式 齿轮，扶把调整幅度垂直方向 15，刀辊设计转速，200，刀辊总安装刀数 12，旋耕刀型号 旱地刀，主离合器形式 干式，主离合器状态 长开。 | 600元 | 0 | 购机补贴(非通用类) | 2025-08-02
275 | 耕整地机械 | 耕地机械 | 微耕机 | 功率1-4kW微耕机 | 永康市梦卓机械有限公司 | 微耕机 | 1WG1.9-40 | 配套功率:1.9kW | 结构形式 手持式，配套发动机型号名称 1E48F-E汽油机，配套发动机标定功率1.9kW，配套发动机标定转速7500r/min，配套发动机启动方式 手拉，整机外形尺寸（长*宽*高）1260*460*860，作业速度 0~0.25,作业小时生产率 0~0.05，工作幅宽400mm，发动机输出传动方式 齿轮，扶把调整幅度垂直方向 10，刀辊设计转速，220，刀辊总安装刀数 12，旋耕刀型号 旱地刀，主离合器形式 干式，主离合器状态 长开。 | 600元 | 0 | 购机补贴(非通用类) | 2025-08-02
276 | 耕整地机械 | 耕地机械 | 微耕机 | 功率1-4kW微耕机 | 永康市梦卓机械有限公司 | 微耕机 | 1WGQ2.5-65 | 配套功率:2.5kW | 结构形式 手持式，配套发动机型号名称 NP150(ZS1P65F/P-K)汽油机，配套发动机标定功率2.5kW，配套发动机标定转速3600r/min，配套发动机启动方式 手拉，整机外形尺寸（长*宽*高）1440*700*950，作业速度 0~0.25,作业小时生产率 0~0.25，工作幅宽650mm，发动机输出传动方式 齿轮，扶把调整幅度垂直方向 0，刀辊设计转速，240，刀辊总安装刀数 24，旋耕刀型号 旱地刀，主离合器形式 湿式，主离合器状态 常开。 | 600元 | 0 | 购机补贴(非通用类) | 2026-07-26
277 | 耕整地机械 | 耕地机械 | 微耕机 | 功率1-4kW微耕机 | 永康市纳诚工贸有限公司 | 微耕机 | 1WGQ1.5-44 | 配套功率:1.5kW | 结构型式：手持式；整机外形尺寸（长×宽×高）：1380×500×870mm；配套发动机型号名称：144FA汽油机；配套发动机生产企业：山东华盛中天工程机械有限责任公司；配套发动机标定功率：1.5kW；工作幅宽：440mm；主离合器型式：干式。 | 600元 | 0 | 购机补贴(非通用类) | 2026-10-25
278 | 耕整地机械 | 耕地机械 | 微耕机 | 功率1-4kW微耕机 | 永康市纳诚工贸有限公司 | 微耕机 | 1WGQ2.2-38 | 配套功率:2.2kW | 结构型式：前置式；整机外形尺寸（长×宽×高）：1215×560×940mm；配套发动机型号名称：NH130汽油机；配套发动机生产企业：重庆宗申通用动力机械有限公司；配套发动机标定功率：2.2kW；工作幅宽：380mm；主离合器型式：干式。 | 600元 | 0 | 购机补贴(非通用类) | 2026-10-25
279 | 耕整地机械 | 耕地机械 | 微耕机 | 功率1-4kW微耕机 | 永康市纳诚工贸有限公司 | 微耕机 | 1WGQ2.2-44 | 配套功率:2.2kW | 结构型式：手持式；整机外形尺寸（长×宽×高）：1340×500×875mm；配套发动机型号名称：1E48F-E汽油机；配套发动机生产企业：山东华盛农业药械有限责任公司；配套发动机标定功率：2.2kW；工作幅宽：440mm；主离合器型式：干式。 | 600元 | 0 | 购机补贴(非通用类) | 2026-10-25
280 | 耕整地机械 | 耕地机械 | 微耕机 | 功率1-4kW微耕机 | 永康市纳诚工贸有限公司 | 微耕机 | 1WGQ2.5-36 | 配套功率:2.5kW | 结构型式：手持式；整机外形尺寸（长×宽×高）：1260×500×875mm；配套发动机型号名称：NP150汽油机；配套发动机生产企业：重庆宗申通用动力机械有限公司；配套发动机标定功率：2.5kW；工作幅宽：360mm；主离合器型式：湿式。 | 600元 | 0 | 购机补贴(非通用类) | 2026-10-25
281 | 耕整地机械 | 耕地机械 | 微耕机 | 功率1-4kW微耕机 | 浙江程阳机电有限公司 | 微耕机 | 1WG2.05Q-30 | 配套功率:2.05kW | 1.型号名称：1WG2.05Q-30型微耕机；2.结构形式：前置式；3.配套发动机型号名称：1E44F-6汽油机；4.配套发动机生产企业：浙江程阳机电有限公司；5.配套发动机标定功率：2.05kW；6.配套发动机标定转速：6500 r/min；7.配套发动机起动方式：手拉起动；8.配套发动机燃油种类：汽油与二冲程机油的混合油；9.整机外形尺寸（长× 宽 ×高 ）：1220×570×840mm；10.作业速度；:0.1~0.2m/s；11.扶把振动：≤35m/s2 ；12.作业小时生产率：0.01~0.02hm2/(h٠m)；13.单位作业面积燃油消耗量：30-40kg/ hm2；14.工作幅宽：300mm；15.发动机输出传动方式：同轴直联传动；16.刀辊传动方式：销轴连接；17.扶把调整幅度（水平方向）：360°；18.扶把调整幅度（垂直方向）：180°；19.刀辊设计转速：0~203r/min（无分档）；20.刀辊最大回转半径：115mm；21.刀辊总安装刀数：12把；22.旋耕刀型式：专用刀；23.主离合器型式：离心摩擦式；24.主离合器状态：常分离。 | 600元 | 0 | 购机补贴(非通用类) | 2021-12-31
282 | 耕整地机械 | 耕地机械 | 微耕机 | 功率1-4kW微耕机 | 浙江绿力机械股份有限公司 | 微耕机 | 1WG2.2Q-40 | 配套功率:2.2kW | 1.型号名称：1WG2.2Q-40微耕机；2.结构形式：前置式；3.配套发动机型号名称：1E48F汽油机；4.配套发动机生产企业：常州市安安动力机械有限公司；5.配套发动机标定功率：2.2kW；6.配套发动机标定转速：6500 r/min；7.配套发动机起动方式：手拉起动；8.配套发动机燃油种类：汽油与二冲程机油的混合油；9.整机外形尺寸（长× 宽 ×高 ）：1265×465×860mm；10.作业速度:0.05~0.25m/s；11.扶把振动：≤35m/s2 ；12.作业小时生产率：0.015~0.03hm2/(h٠m)；13.单位作业面积燃油消耗量：35-40kg/ hm2；14.工作幅宽：400mm；15.传动方式（发动机输出）：直联；16.传动方式（刀辊）：齿轮传动；17.扶把调整幅度（水平方向）：0°；18.扶把调整幅度（垂直方向）：270°；19.刀辊设计转速：0~250r/min（无分档）；20.刀辊最大回转半径：130mm；21.刀辊总安装刀数：12把；22.旋耕刀型号：组合式专用刀Ⅰ型；23.主离合器型式：紧张离合；24.主离合器状态：常开。 | 600元 | 0 | 购机补贴(非通用类) | 2023-12-31
283 | 耕整地机械 | 耕地机械 | 微耕机 | 功率1-4kW微耕机 | 浙江武义亨辉机械制造有限公司 | 微耕机 | 1WG2.2Q-30 | 配套功率:2.2kW | 配套动力：山东华盛农业药械有限责任公司，动力型号;1E48F风冷二冲程汽油发动机，功率2.2KW，标定转速;7500转，工作状态外形尺寸：1240×500×900mm,作业速度：0.15～0.25m/s,工作幅宽：300mm，传动方式：直联传动，刀辊：涡轮传动，刀辊转速； 224r/min,最大回转半径；132mm,总安装刀数；12把，主离合器；离心摩擦式 | 600元 | 0 | 购机补贴(非通用类) | 2026-03-04
284 | 耕整地机械 | 耕地机械 | 微耕机 | 功率1-4kW微耕机 | 浙江武义亨辉机械制造有限公司 | 微耕机 | 1WG2.2Q-40 | 配套功率:2.2kW | 配套动力：山东华盛农业药械有限责任公司，动力型号;1E48F风冷二冲程汽油发动机，功率2.2KW，标定转速;7500转，工作状态外形尺寸：1240×480×900mm,作业速度：0.15～0.25m/s,工作幅宽：400mm，传动方式：直联传动，刀辊：涡轮传动，刀辊转速； 256r/min,最大回转半径；145mm,总安装刀数；16把，主离合器；离心摩擦式 | 600元 | 0 | 购机补贴(非通用类) | 2026-03-04
285 | 耕整地机械 | 耕地机械 | 微耕机 | 功率1-4kW微耕机 | 浙江武义亨辉机械制造有限公司 | 微耕机 | 1WG2.5Q-40 | 配套功率:2.5kW | 配套动力：重庆宗申通用动力机械有限公司，动力型号：NP150汽油发动机，功率2.5KW，标定转速;3600转，工作状态外形尺寸：1310×480×900mm,作业速度：0.10～0.25m/s,工作幅宽：400mm，传动方式：直联传动，刀辊：齿轮传动，刀辊转速； 256r/min,最大回转半径；145mm,总安装刀数；16把，主离合器；离心摩擦式 | 600元 | 0 | 购机补贴(非通用类) | 2026-03-04
286 | 耕整地机械 | 耕地机械 | 微耕机 | 功率1-4kW微耕机 | 重庆舰帏机械有限公司 | 微耕机 | 1WG2.2-66FQ-ZCA | 配套功率:2.2kW | 1、型号名称：1WG2.2-66FQ-ZCA型微耕机 2、结构形式：手持式 3、标定功率：2.2KW 4、标定转速：3600r/min 5、起动方式：手拉起动 6、燃油种类：汽油 7、外形尺寸：1480mm*680mm*850mm 8、作业速度：0.1～0.3m/s 9、作业小时生产率：≥0.02h㎡/(h*m) 10、单位作业面积燃油消耗量：40kg/h㎡ 11、工作幅宽：660mm 12、发动机输出：直联 13、传动方式：齿轮传动 14、扶把调整幅度水平方向：42° 15、扶把调整幅度垂直方向：28° 16、刀辊设计转速：173r/min 17、刀辊最大回转半径：180mm 18、总安装刀数：24 19、旋耕刀型式：旱地刀 20、主离合器型式：摩擦片式 21、主离合器状态：常开 22、扶把振动：≤50m/s² | 600元 | 0 | 购机补贴(非通用类) | 2023-12-31
287 | 耕整地机械 | 耕地机械 | 微耕机 | 功率1-4kW微耕机 | 重庆伊格斯机械有限公司 | 微耕机 | 1WG1.5-33FQ-DL | 配套功率:1.5kW | 配套动力标定功率:1.5KW,标定转速:3600r/min,外形尺寸:1400*480*880mm,发动机输出传动方式:皮带传动,刀棍传动方式:链条传动;旋耕刀型号:旱地刀,总安装刀数:12把,工作宽幅:330mm,主离合器形式:张紧轮式,主离合状态:常开. | 600元 | 0 | 购机补贴(非通用类) | 2024-09-09
288 | 耕整地机械 | 耕地机械 | 微耕机 | 功率1-4kW微耕机 | 重庆伊格斯机械有限公司 | 微耕机 | 1WGQD1.5-33 | 配套功率:1.5kW | 配套动力标定功率:1.5KW,标定转速:3600r/min,外形尺寸:1400*480*880mm,发动机输出传动方式:皮带传动,刀辊传动方式:链条传动;旋耕刀型号:旱地刀,总安装刀数:12把,工作宽幅:330mm,主离合器形式:张紧轮式,主离合状态:常开. | 600元 | 0 | 购机补贴(非通用类) | 2025-10-27
289 | 耕整地机械 | 耕地机械 | 微耕机 | 功率1-4kW微耕机 | 重庆伊格斯机械有限公司 | 微耕机 | 1WGQD1.5-33A | 配套功率:1.5kW | 配套动力标定功率:1.5KW,标定转速:3600r/min,外形尺寸:1220*530*940mm,发动机输出传动方式:皮带传动,刀辊传动方式:链条传动;旋耕刀型号:旱地刀,总安装刀数:12把,工作宽幅:330mm,主离合器形式:张紧轮式,主离合状态:常开. | 600元 | 0 | 购机补贴(非通用类) | 2025-08-05
290 | 耕整地机械 | 耕地机械 | 微耕机 | 功率4kW及以上微耕机 | 安徽春风农林机械制造有限公司 | 微耕机 | 1WGQ4.0A | 配套功率:4.0kW | 配套发动机：170F汽油机，标定功率4.0kW。整机外形尺寸：1450mm*950mm*800mm,传动方式：皮带传动，连接方式：直联，刀辊最大回转半径:170mm,主离合器型式：涨紧轮式，耕宽：900mm，作业速度(m/s):0.2～0.45,作业小时生产率（h㎡/(h·m):0.04～0.08。 | 800元 | 0 | 购机补贴(非通用类) | 2021-12-31
291 | 耕整地机械 | 耕地机械 | 微耕机 | 功率4kW及以上微耕机 | 河北丰顺机械科技有限公司 | 微耕机 | 1WGQ-4.1-90 | 配套功率:4.1kW | 结构型式：前置式；发动机型号名称：AP170FA（D）汽油机；发动机生产企业：重庆安来动力机械有限公司；标定功率：4.1kW；标定转速：3600r/min；起动方式：反冲式手拉启动；燃油种类：汽油；外形尺寸（长×宽×高）：1400×930×1030mm；作业速度：0.4-0.8m/s；扶把振动:≤50m/s²；作业小时生产率：0.12-0.20hm²/(h·m)；单位作业面积燃油消耗量：≤12kg/hm²；工作幅宽：900mm；发动机输出传动方式：直联；刀辊传动方式：皮带；扶把调整幅度（水平方向）：360º；扶把调整幅度（垂直方向）20º；刀辊设计转速：130r/min；刀辊最大回转半径：180mm；刀辊总安装刀数：24；旋耕刀型号：旱地刀；主离合器型式：无级变速；主离合器状态：常开。 | 800元 | 0 | 购机补贴(非通用类) | 2025-12-29
292 | 耕整地机械 | 耕地机械 | 微耕机 | 功率4kW及以上微耕机 | 河北丰顺机械科技有限公司 | 微耕机 | 1WGQ-4.1-90A | 配套功率:4.1kW | 结构型式：前置式；配套发动机型号名称：AP170FA（D） 汽油机；发动机生产企业：重庆安来动力机械有限公司；发动机标定功率：4.1kW；发动机标定转速：3600r/min；发动机起动方式：反冲式手拉启动；发动机燃油种类：汽油；整机外形尺寸（长×宽×高）1400×930×1030mm；作业速度：0.4-0.8m/s；扶把振动：≤50m/s²；作业小时生产率0.12-0.20hm²/(h·m)；单位作业面积燃油消耗量：≤12kg/hm²；工作幅宽：900mm；发动机输出传动方式：直联；刀辊传动方式：皮带；扶把调整幅度（水平方向）360º：扶把调整幅度（垂直方向）20º；刀辊设计转速：130r/min；刀辊最大回转半径：180mm；刀辊总安装刀数：18；旋耕刀型号：旱地刀；主离合器型式：无级变速；主离合器状态：常开。 | 800元 | 0 | 购机补贴(非通用类) | 2025-12-29
293 | 耕整地机械 | 耕地机械 | 微耕机 | 功率4kW及以上微耕机 | 河北丰顺机械科技有限公司 | 微耕机 | 1WGQ-4-90A | 配套功率:4.0kW | 结构型式：手持式；发动机型号名称：FC170-1 汽油机；发动机生产企业：重庆涪柴动力机械制造有限公司；发动机标定功率：4.0kW；发动机标定转速：3600r/min；发动机起动方式：反冲式手拉启动；燃油种类：汽油；整机外形尺寸（长×宽×高）：1480×900×980mm；作业速度：0.2-0.6m/s；扶把振动：≤50m/s²；作业小时生产率：0.05-0.17hm²/(h·m)；单位作业面积燃油消耗量：≤12kg/hm²；工作幅宽：900mm：发动机输出传动方式：直联；刀辊传动方式：齿轮传动；扶把调整幅度（水平方向）：90º扶把调整幅度（垂直方向）：30º；刀辊设计转速：130r/min；刀辊最大回转半径：160mm；刀辊总安装刀数：24；旋耕刀型式：旱地刀；主离合器型式：摩擦片式；主离合器状态：常开。 | 800元 | 0 | 购机补贴(非通用类) | 2026-05-23
294 | 耕整地机械 | 耕地机械 | 微耕机 | 功率4kW及以上微耕机 | 湖北大地农业机械有限公司 | 微耕机 | 1WG4.05-90 | 配套功率:4.05kW | 整机外形尺寸（长×宽×高）mm:1540×920×980,企配套柴油发动机标定功率:4.05kw/3600r/min，主离合器型式：湿式摩擦片式，传动方式(发动机输出)：齿轮，传动方式(刀辊)：直联，标配旋耕刀1副，行走轮1对、配套旋耕刀装置最大工作宽度：900mm,刀最大回转半径:185mm, 总刀数24片 | 800元 | 0 | 购机补贴(非通用类) | 2026-02-07
295 | 耕整地机械 | 耕地机械 | 微耕机 | 功率4kW及以上微耕机 | 湖北大地农业机械有限公司 | 微耕机 | 1WG4.0-60 | 配套功率:4.05kW | 整机外形尺寸（长×宽×高）mm:1470×690×990,配套发动机标定功率:4.05kw/3600r/min，主离合器型式：湿式摩擦片式，结构质量(kg)：68，传动方式(发动机输出)：齿轮，传动方式(刀辊)：直联，标配旋耕刀1副，行走轮1对、配套旋耕刀装置最大工作宽度：680mm, 刀辊设计转速:130r/min,刀最大回转半径:165mm,作业速度 :≤0.27m/s,作业小时生产率:≤0.06hm2/(h•m),单位作业面积燃油消耗量:≤7.5kg/hm2, | 800元 | 0 | 购机补贴(非通用类) | 2024-07-17
296 | 耕整地机械 | 耕地机械 | 微耕机 | 功率4kW及以上微耕机 | 湖北大地农业机械有限公司 | 微耕机 | 1WG4.1-110 | 配套功率:4.1kW | 整机外形尺寸（长×宽×高）mm:1690×1103×970 ,配套柴油发动机标定功率:4.1kw/3600r/min,主离合器型式：摩擦片式，结构质量(kg)：110，传动方式(发动机输出)：齿轮，传动方式(刀辊)：直联，标配旋耕刀1副，行走轮1对、配套旋耕刀装置最大工作宽度：1100mm, 刀辊设计转速:130r/min,刀最大回转半径:185mm, 总刀数24片。 | 800元 | 0 | 购机补贴(非通用类) | 2026-02-07
297 | 耕整地机械 | 耕地机械 | 微耕机 | 功率4kW及以上微耕机 | 湖北大地农业机械有限公司 | 微耕机 | 1WG5.3-105 | 配套功率:5.3kW | 外形尺寸(长×宽×高)mm:1470×900×960(培土状态)、1470×900×960(锄草状态);标定（额定）功率:5.3kw/3600r/min; 主离合器型式:湿式摩擦片式.结构质量(kg):68；传动方式(发动机输出):齿轮；传动方式(刀辊):直联；标配；锄草1副、培土器、行走轮1对（400-8）、阻力棒1套。锄草接方式:直联，锄草装置型式；辊轮刀式，装刀数量(片):10；配套锄草装置最大工作宽度:600mm;培土连接方式:直联，培土 装置型式：V型犁式，装机数量(副):1、配套培土装置最大工作宽度225mm | 800元 | 0 | 购机补贴(非通用类) | 2024-07-17
298 | 耕整地机械 | 耕地机械 | 微耕机 | 功率4kW及以上微耕机 | 莱州市华弘机械有限公司 | 微耕机 | 1WGQ4-60 | 配套功率:4.0kW | 外形尺寸：1700*700*600 mm，配套动力：4.0kw，主离合形式：涨紧式，耕地宽：60cm，耕深：≥10cm | 800元 | 0 | 购机补贴(非通用类) | 2021-12-31
299 | 耕整地机械 | 耕地机械 | 微耕机 | 功率4kW及以上微耕机 | 莱州市华弘机械有限公司 | 微耕机 | 1WGQ4-60A | 配套功率:4.0kW | 外形尺寸：1450*620*630 mm，配套动力：4.0kw，主离合形式：涨紧式，耕地宽：60cm，耕深：≥10cm | 800元 | 0 | 购机补贴(非通用类) | 2021-12-31
300 | 耕整地机械 | 耕地机械 | 微耕机 | 功率4kW及以上微耕机 | 宁波世金动力机械有限公司 | 微耕机 | 1WG4.0Q-85ZL | 配套功率:4.0kW | 该产品结构形式为前置式 动力型号为170F/P汽油机，起动方式反冲手拉启动，动力结构形式为单杠，风冷；额定功率为4.0kw，额定转数3600r/min，整机外形尺寸1380mm×850mm×1000mm；结构质量为65kg，传动方式齿轮传动，连接方式直联，作业小时生产率≥0.04hm2/（h·m）；单位作业面积燃油消耗量≤35kg/hm2；耕宽 85cm‘耕深≥10cm。刀辊转速129/73r/min；最大回转半径 180mm | 800元 | 0 | 购机补贴(非通用类) | 2021-12-31
301 | 耕整地机械 | 耕地机械 | 微耕机 | 功率4kW及以上微耕机 | 宁波世金动力机械有限公司 | 微耕机 | 1WG-4.2Q | 配套功率:4.0kW | 该产品结构形式为前置式 动力型号为170F/P汽油机，起动方式反冲手拉启动，动力结构形式为单杠，风冷；额定功率为4.0kw，额定转数3600r/min，整机外形尺寸1380mm×850mm×1000mm；结构质量为65kg，传动方式齿轮传动，连接方式直联，作业小时生产率≥0.04hm2/（h·m）；单位作业面积燃油消耗量≤35kg/hm2；耕宽 85cm‘耕深≥10cm。刀辊转速129/73r/min；最大回转半径 180mm | 800元 | 0 | 购机补贴(非通用类) | 2022-12-31
302 | 耕整地机械 | 耕地机械 | 微耕机 | 功率4kW及以上微耕机 | 宁波世金动力机械有限公司 | 微耕机 | 1WG5.5Q | 配套功率:5.5kW | 该产品结构形式为前置式 动力型号为177F/P汽油机，起动方式反冲手拉启动，动力结构形式为单杠，风冷；额定功率为5.5kw，额定转数3600r/min，整机外形尺寸1380mm×850mm×1000mm；结构质量为75kg，传动方式齿轮传动，连接方式直联，作业小时生产率≥0.04hm2/（h·m）；单位作业面积燃油消耗量≤22kg/hm2；耕宽 85cm‘耕深≥10cm。刀辊转速129/73r/min；最大回转半径 180mm | 800元 | 0 | 购机补贴(非通用类) | 2021-12-31
303 | 耕整地机械 | 耕地机械 | 微耕机 | 功率4kW及以上微耕机 | 邱县骏马机械有限公司 | 微耕机 | 1WGC-6.3-100B | 配套功率:6.3kW | 发动机标定功率：6.3kW，发动机标定转速：3600r/min，发动机起动方式：手拉起动或电启动，发动机燃油种类：柴油；结构形式：前置式；整机外形尺寸（长×宽×高）：1750×980×970mm，作业速度：0.4～0.8m/s；作业小时生产率：0.14～0.25hm²；单位作业面积燃油消耗量：≤12kg/hm²；工作幅宽：1000mm；发动机输出传动方式：直联，刀辊传动方式：齿轮传动；扶把调整幅度（水平方向）：360°，扶把调整幅度（垂直方向）：20°；刀辊设计转速：207r/min，刀辊最大回转半径：150mm；刀辊总安装刀数：24把，旋耕刀型号：旱地刀；主离合器形式：摩擦片式，主离合器状态：常开。 | 800元 | 0 | 购机补贴(非通用类) | 2025-12-29
304 | 耕整地机械 | 耕地机械 | 微耕机 | 功率4kW及以上微耕机 | 邱县骏马机械有限公司 | 微耕机 | 1WGQ-4-40 | 配套功率:4.0kW | 结构型式:前置式；发动机型号名称：JM170F/P汽油机；发动机生产企业 ：重庆蛟马动力科技有限公司；发动机标定功率：4.0kW；发动机标定转速：3600r/min；发动机起动方式：反冲式手拉启动；燃油种类：汽油；整机外形尺寸（长×宽×高）1270×500×950mm；作业速度：0.05-0.2m/s；扶把振动≤50m/s²；作业小时生产率：≥0.01h㎡/(h·m)；单位作业面积燃油消耗量：≤12kg/h㎡；工作幅宽：400mm；发动机输出传动方式：皮带传动；刀辊传动方式：链条传动；扶把调整幅度（水平方向）0º；扶把调整幅度（垂直方向）：50º；刀辊设计转速：340r/min；刀辊最大回转半径：130mm；刀辊总安装刀数：12把；旋耕刀型号：旱地刀；主离合器型式：涨紧轮式；主离合器状态：常开。 | 800元 | 0 | 购机补贴(非通用类) | 2025-10-15
305 | 耕整地机械 | 耕地机械 | 微耕机 | 功率4kW及以上微耕机 | 邱县骏马机械有限公司 | 微耕机 | 1WGQ-4-40A | 配套功率:4.0kW | 结构型式:前置式；发动机型号名称：JM170F/P汽油机；发动机生产企业 ：重庆蛟马动力科技有限公司；发动机标定功率：4.0kW；发动机标定转速：3600r/min；发动机起动方式：反冲式手拉启动；燃油种类：汽油；整机外形尺寸（长×宽×高）1270×500×950mm；作业速度：0.05-0.2m/s；扶把振动≤50m/s²；作业小时生产率：≥0.01h㎡/(h·m) ；单位作业面积燃油消耗量：≤12kg/h㎡；工作幅宽：400mm；发动机输出传动方式：皮带传动；刀辊传动方式：链条传动；扶把调整幅度（水平方向）0º；扶把调整幅度（垂直方向）：50º；刀辊设计转速：340r/min；刀辊最大回转半径：130mm；刀辊总安装刀数：12把；旋耕刀型号：旱地刀；主离合器型式：涨紧轮式；主离合器状态：常开。 | 800元 | 0 | 购机补贴(非通用类) | 2025-10-15
306 | 耕整地机械 | 耕地机械 | 微耕机 | 功率4kW及以上微耕机 | 邱县骏马机械有限公司 | 微耕机 | 1WGQ-4-90 | 配套功率:4.0kW | 结构型式:前置式；发动机型号名称：JM170F/P汽油机；发动机生产企业：重庆蛟马动力科技有限公司；发动机标定功率：4.0kW；发动机标定转速：3600r/min；发动机起动方式：反冲式手拉启动；燃油种类：汽油；整机外形尺寸（长×宽×高）1600×900×950mm；作业速度：0.2-0.6m/s；扶把振动≤65m/s²；作业小时生产率:≥0.05-0.2h㎡/(h·m)；单位作业面积燃油消耗量：≤12kg/h㎡；工作幅宽：900mm；发动机输出传动方式：皮带传动；刀辊传动方式：链条传动；扶把调整幅度（水平方向）90º；扶把调整幅度（垂直方向）：20º；刀辊设计转速：130r/min；刀辊最大回转半径：165mm;刀辊总安装刀数：24把；旋耕刀型号：旱地刀；主离合器型式：涨紧轮式；主离合器状态：常开。 | 800元 | 0 | 购机补贴(非通用类) | 2025-10-15
307 | 耕整地机械 | 耕地机械 | 微耕机 | 功率4kW及以上微耕机 | 邱县骏马机械有限公司 | 微耕机 | 1WGQ-4-90A | 配套功率:4.0kW | 结构型式：前置式；发动机型号名称：FC170 汽油机；发动机生产企业：重庆涪柴动力机械制造有限公司；发动机标定功率：4.0kW；发动机标定转速：3600r/min；发动机起动方式：反冲式手拉启动；燃油种类：汽油；整机外形尺寸（长×宽×高）：1480×900×1080mm；作业速度：0.2-0.6m/s；扶把振动：≤50m/s²；作业小时生产率：0.05-0.17hm²/(h·m)；单位作业面积燃油消耗量：≤12kg/hm²；工作幅宽：900mm：发动机输出传动方式：直连；刀辊传动方式：齿轮传动；扶把调整幅度（水平方向）：360º扶把调整幅度（垂直方向）：20º；刀辊设计转速：130r/min；刀辊最大回转半径：180mm；刀辊总安装刀数：24；旋耕刀型号：旱地刀；主离合器型式：摩擦片式；主离合器状态：常开。 | 800元 | 0 | 购机补贴(非通用类) | 2024-08-29
308 | 耕整地机械 | 耕地机械 | 微耕机 | 功率4kW及以上微耕机 | 邱县骏马机械有限公司 | 微耕机 | 1WGQ-4-90B | 配套功率:4.0kW | 结构型式：前置式；发动机型号名称：JM170F/P 汽油机；发动机生产企业：重庆蛟马动力科技有限公司；发动机标定功率：4.0kW；发动机标定转速：3600r/min；发动机起动方式：反冲式手拉启动；燃油种类：汽油；外形尺寸（长×宽×高）：1480×900×1080mm；作业速度：0.2-0.6m/s；扶把振动:≤50m/s²；作业小时生产率0.05-0.17hm²/(h·m)；单位作业面积燃油消耗量：≤12kg/hm²；工作幅宽：900mm；发动机输出传动方式：直连；刀辊传动方式：齿轮传动；扶把调整幅度（水平方向）360º；扶把调整幅度（垂直方向）：20º；刀辊设计转速：130r/min；刀辊最大回转半径:180mm；刀辊总安装刀数：24；旋耕刀型号：旱地刀；主离合器型式：齿式离合器；主离合器状态：常开。 | 800元 | 0 | 购机补贴(非通用类) | 2024-08-29
309 | 耕整地机械 | 耕地机械 | 微耕机 | 功率4kW及以上微耕机 | 邱县骏马机械有限公司 | 微耕机 | 1WGQ-6.5-100A | 配套功率:6.5kW | 结构型式：前置式；发动机型号名称：FC182 汽油机；发动机生产企业：重庆涪柴动力机械制造有限公司；标定功率6.5kW；标定转速3000r/min；起动方式：反冲式手拉启动；燃油种类：汽油；外形尺寸（长×宽×高）1400×970×1050mm；作业速度：0.4-1.0m/s；扶把振动≤50m/s²；生产率0.1-0.2hm²/(h·m)；燃油消耗量≤12kg/hm²；工作幅宽1000mm；传动方式：直联；刀辊传动方式：齿轮传动；扶把调整幅度（水平方向）360°；扶把调整幅度（垂直方向）20°；刀辊设计转速207r/min；刀辊最大回转半径150mm；刀辊总安装刀数16；旋耕刀型号：旱地刀；主离合器型式：摩擦片式；主离合器状态：常开。 | 800元 | 0 | 购机补贴(非通用类) | 2025-12-29
310 | 耕整地机械 | 耕地机械 | 微耕机 | 功率4kW及以上微耕机 | 日照市立盈机械制造有限公司 | 微耕机 | 1WG-4Q | 配套功率:4.1kW | 型号名称：1WG-4Q型微耕机；配套发动机标定功率：4.1kW；配套发动机标定转速：3600r/min；工作状态a外形尺寸(长×宽×高)mm：1640×910×990；工作幅宽：900mm；发动机输出传动方式：皮带传动；刀辊传动方式：链条传动；扶把水平方向调整幅度：90°；扶把垂直方向调整幅度：30°；旋耕刀型号：ⅢS185；刀辊最大回转半径：185mm；总安装刀数：24把；主离合器型式：涨紧式；主离合器状态：常开。 | 800元 | 0 | 购机补贴(非通用类) | 2021-12-31
311 | 耕整地机械 | 耕地机械 | 微耕机 | 功率4kW及以上微耕机 | 日照市立盈机械制造有限公司 | 微耕机 | 1WG-5Q | 配套功率:5.3kW | 型号名称：1WG-5Q型微耕机；配套发动机标定功率：5.3kW；配套发动机标定转速：3600r/min；工作状态a外形尺寸(长×宽×高)mm：1700×960×890；工作幅宽：900mm；发动机输出传动方式：皮带传动；刀辊传动方式：链条传动；扶把水平方向调整幅度：90°；扶把垂直方向调整幅度：30°；旋耕刀型号：ⅢS185；刀辊最大回转半径：185mm；总安装刀数：24把；主离合器型式：涨紧式；主离合器状态：常开。 | 800元 | 0 | 购机补贴(非通用类) | 2021-12-31
312 | 耕整地机械 | 耕地机械 | 微耕机 | 功率4kW及以上微耕机 | 四川沈氏机械科技有限公司 | 微耕机 | 1WG-4.02Q-CS | 配套功率:4.02kW | 型号名称：1WG-4.02Q-CS、结构型式：手持式、配套发动机型号名称：170F/P风冷汽油发动机，额定功率：4.02kw，额定转速：3600r/min，起动方式：手拉反冲起动，燃油种类：汽油，外形尺寸(长×宽×高)：1570mm×950mm×1000mm，作业速度：0.1-0.3m/s，扶把振动：≤40m/s，燃油消耗量≤36kg/ hm²，工作幅宽：950mm，发动输岀传动方式：直联，传动方式：齿轮，刀辊转速：快档120r/min、慢档90 r/min，刀辊最大回转半径：180mm，总安装刀数：24把、旋耕刀型号：旱地刀、主离合器型式：摩擦片式、主离合器状态：常开式。 | 800元 | 0 | 购机补贴(非通用类) | 2026-08-08
313 | 耕整地机械 | 耕地机械 | 微耕机 | 功率4kW及以上微耕机 | 四川沈氏机械科技有限公司 | 微耕机 | 1WG-4.02Q-DS | 配套功率:4.02kW | 型号名称：1WG-4.02Q-DS、结构型式：手持式、配套发动机型号名称：170F/P风冷汽油发动机，额定功率：4.02kw，额定转速：3600r/min，起动方式：手拉反冲起动，燃油种类：汽油，外形尺寸(长×宽×高)：1550mm×900mm×950mm，作业速度：0.1-0.3m/s，扶把振动：≤40m/s，燃油消耗量≤36kg/ hm²，工作幅宽：900mm，发动输岀传动方式：皮带，传动方式：链条，刀辊转速：快档138r/min、慢档100 r/min，刀辊最大回转半径：180mm，总安装刀数：24把、旋耕刀型号：旱地刀、主离合器型式：皮带张紧轮式、主离合器状态：常开式。 | 800元 | 0 | 购机补贴(非通用类) | 2026-08-08
314 | 耕整地机械 | 耕地机械 | 微耕机 | 功率4kW及以上微耕机 | 四川沈氏机械科技有限公司 | 微耕机 | 1WG-4.05-CS | 配套功率:4.05kW | 型号名称：1WG-4.05-CS、结构型式：手持式、发动机型号：KAGS320风冷单缸柴油机。标定功率：4.05 KW。额定转速：3600 r/min。起动方式：手拉反冲起动，燃油种类：柴油，外形尺寸：1600mm×950mm×1000mm。 作业速度：0.1-0.3m/s，扶把振动：≤50m/s，作业小时生产率：0.03∽0.06 hm²/(h·m)，燃油消耗量≤36kg/ hm²。工作幅宽:950mm，传动方式：直联，刀辊传动方式：齿轮，刀辊最大回转半径：180mm，刀辊设计转速：慢档90 r/min，快档120r/min、总安装刀数：24把，旋耕刀型式：旱地刀，主离合型式：摩擦片式，主离合状态：常开式。 | 800元 | 0 | 购机补贴(非通用类) | 2026-08-08
315 | 耕整地机械 | 耕地机械 | 微耕机 | 功率4kW及以上微耕机 | 四川沈氏机械科技有限公司 | 微耕机 | 1WG-4.1-CS | 配套功率:4.1kW | 型号名称：1WG-4.1-CS、结构型式：手挂式、型号规格：KAGS350风冷单缸柴油机，标定功率：4.1kW，标定转速：3600 r/min，起动方式：手拉反冲式，燃油种类：柴油，外形尺寸（长×宽×高）1650mm×1000mm×980mm,作业速度：0.1-0.3m/s，扶把振动：≤50m/s作业小时生产率：0.03∽0.06 hm²/(h·m)，燃油消耗量≤36kg/ hm²。工作幅宽：1000mm，传动方式：直联，传动刀辊：齿轮，刀辊最大回转半径：180mm，刀辊转速：慢档90 r/min，快档120r/min、总安装刀数：24把，旋耕刀型式：旱地刀，主离合型式：摩擦片式，主离合状态：常开式。 | 800元 | 0 | 购机补贴(非通用类) | 2026-08-08
316 | 耕整地机械 | 耕地机械 | 微耕机 | 功率4kW及以上微耕机 | 四川沈氏机械科技有限公司 | 微耕机 | 1WG-6.3-CS | 配套功率:6.3kW | 型号名称：1WG-6.3-CS型微耕机、结构型式：手持式、配套发动机型号：KAGS450-2风冷单缸柴油机。标定功率：6.3 KW。额定转速：3600 r/min。起动方式：手拉反冲起动、燃油种类：柴油、外形尺寸：1700mm×1280mm×980mm。 作业速度：0.1-0.3m/s，扶把振动：≤50m/s，作业小时生产率：0.03∽0.06 hm²/(h·m)，燃油消耗量≤36kg/ hm²。工作幅宽：1280mm，传动方式：直联，刀辊传动方式：齿轮，刀辊最大回转半径：180mm，刀辊设计转速：慢档83r/min，快档145r/min、总安装刀数：40把，旋耕刀型式：旱地刀，主离合型式：摩擦片式，主离合状态：常开式。 | 800元 | 0 | 购机补贴(非通用类) | 2026-08-08
317 | 耕整地机械 | 耕地机械 | 微耕机 | 功率4kW及以上微耕机 | 台州共源工贸有限公司 | 微耕机 | 1WG4.2Q-100型 | 配套功率:4.2kW | 前置式；外形尺寸:1530*1000*1080mm；传动方式（发动机输出）：直连；传动方式（刀辊）：齿轮传动；工作幅宽:1000mm；总安装刀数量:32把；旋耕刀型号:R175。配套发动机型号名称：170F单缸风冷四冲程汽油发动机，4.2KW | 800元 | 0 | 购机补贴(非通用类) | 2022-12-31
318 | 耕整地机械 | 耕地机械 | 微耕机 | 功率4kW及以上微耕机 | 潍坊海林机械有限公司 | 微耕机 | 1WGQ5.2-100 | 配套功率:5.2kW | 配置：5.2kW汽油机，额定转速：1800r/min，工作状态外形尺寸：1630×1070×900mm，工作幅宽1000mm，刀辊最大回转半径：190mm，总安装刀数：24把，主离合器型式：涨紧轮式，主离合器状态：常开式， | 800元 | 0 | 购机补贴(非通用类) | 2022-12-31
319 | 耕整地机械 | 耕地机械 | 微耕机 | 功率4kW及以上微耕机 | 潍坊沃富机械有限公司 | 微耕机 | 1WG4.0QB-96 | 配套功率:4.0kW | 配套发动机：4.0kW，重庆伊格斯机械有限公司；重庆展雄机械制造有限公司；，170F/P汽油机，结构形式：前置式，连接方式：直联,工作幅宽：96 cm，耕深≥100mm，外形尺寸(长×宽×高): 1600×960×960 (mm)传动方式：齿轮传动，结构质量：70 kg，作业速度：0.1-0.3m/s总安装倒数量（把）：24旋耕刀型号：165 | 800元 | 0 | 购机补贴(非通用类) | 2022-12-31
320 | 耕整地机械 | 耕地机械 | 微耕机 | 功率4kW及以上微耕机 | 潍坊沃富机械有限公司 | 微耕机 | 1WG4.2QB-96 | 配套功率:4.2kW | 外形尺寸(长×宽×高): 1350×960×860(mm) 结构质量:70kg；重庆展雄机械制造有限公司，重庆伊格斯机械有限公司， 发动机型号:1P75F/P,发动机功率:4.2Kw,发动机额定转速:3600r/min，刀辊设计转速180 r/min，刀辊最大回转半径:145mm，幅宽:96cm，耕深≥100mm，作业速度：0.1-0.3m/s，作业小时生产率:≥0.04-0.07hm²/hm，单位作业面积燃油消耗量:≤22kg/hm² | 800元 | 0 | 购机补贴(非通用类) | 2022-12-31
321 | 耕整地机械 | 耕地机械 | 微耕机 | 功率4kW及以上微耕机 | 潍坊沃富机械有限公司 | 微耕机 | 1WG5.5QA-96 | 配套功率:5.5kW | 外形尺寸(长×宽×高): 1630×960×870(mm) 结构质量:85kg；重庆展雄机械制造有限公司，重庆伊格斯机械有限公司， 发动机型号:177F/P,发动机功率:5.5Kw,发动机额定转速:3600r/min，刀辊设计转速慢挡:90,快挡125 r/min，刀辊最大回转半径:165mm，幅宽:96cm，耕深≥100mm，作业速度：0.1-0.3m/s，作业小时生产率:≥0.04-0.07hm²/hm，单位作业面积燃油消耗量:≤22kg/hm² | 800元 | 0 | 购机补贴(非通用类) | 2022-12-31
322 | 耕整地机械 | 耕地机械 | 微耕机 | 功率4kW及以上微耕机 | 英德尔（福建）机械有限公司 | 微型耕耘机 | 1WG4Q-2 | 配套功率:4.1kW | 配套动力：170F汽油机，标定功率：4.1kW,外形尺寸（长×款×高）mm：1501×1004×978，工作宽幅：100.4cm，结构净质量（不含工作部件）：61.3kg，传动方式(发动机输出)：直传，传动方式(刀辊)：齿轮传动，旋耕刀型号：PII175，总安装刀数：24把，主离合器型式：膜片式 | 800元 | 0 | 购机补贴(非通用类) | 2022-12-31
323 | 耕整地机械 | 耕地机械 | 微耕机 | 功率4kW及以上微耕机 | 永康市景煜机械有限公司 | 微耕机 | 1WGQ4.0-38 | 配套功率:4kW | 结构型式：前置式；整机外形尺寸（长×宽×高）：1260×600×915mm；配套发动机型号名称：SR170F/P(RV200-2)汽油机；配套发动机生产企业：重庆鑫源农机股份有限公司（重庆润通科技有限公司）；配套发动机标定功率：4.0kW；工作幅宽：380mm；主离合器型式：湿式。 | 800元 | 0 | 购机补贴(非通用类) | 2026-10-25
324 | 耕整地机械 | 耕地机械 | 微耕机 | 功率4kW及以上微耕机 | 永康市梦卓机械有限公司 | 微耕机 | 1WG4.0-38 | 配套功率:4.0kW | 结构形式 手持式，配套发动机型号名称 ZS170F/P汽油机，配套发动机标定功率4.0kW，配套发动机标定转速3800r/min，配套发动机启动方式 手拉，整机外形尺寸（长*宽*高）1300*500*900，作业速度 0~0.2,作业小时生产率 0~0.3，工作幅宽380mm，发动机输出传动方式 皮带，扶把调整幅度垂直方向 10，刀辊设计转速，250，刀辊总安装刀数 12，旋耕刀型号 旱地刀，主离合器形式 涨紧，主离合器状态 常开。 | 800元 | 0 | 购机补贴(非通用类) | 2025-08-02
325 | 耕整地机械 | 耕地机械 | 微耕机 | 功率4kW及以上微耕机 | 永康市梦卓机械有限公司 | 微耕机 | 1WGQ4.0-65 | 配套功率:4.0kW | 结构形式 手持式，配套发动机型号名称 ZS1P70/F/P-H(XP200)汽油机，配套发动机标定功率4.0kW，配套发动机标定转速3600r/min，配套发动机启动方式 手拉，整机外形尺寸（长*宽*高）1430*700*1030，作业速度 0~0.25,作业小时生产率 0~0.3，工作幅宽650mm，发动机输出传动方式 齿轮，扶把调整幅度垂直方向 60，刀辊设计转速，240，刀辊总安装刀数 24，旋耕刀型号 旱地刀，主离合器形式 湿式，主离合器状态 常开。 | 800元 | 0 | 购机补贴(非通用类) | 2026-07-26
326 | 耕整地机械 | 耕地机械 | 微耕机 | 功率4kW及以上微耕机 | 永康市纳诚工贸有限公司 | 微耕机 | 1WGQ4.0-38 | 配套功率:4kW | 结构型式：前置式；整机外形尺寸（长×宽×高）：1260×600×930mm；配套发动机型号名称：SR170F/P(RV200-2)汽油机；配套发动机生产企业：重庆鑫源农机股份有限公司（重庆润通科技有限公司）；配套发动机标定功率：4kW；工作幅宽：380mm；主离合器型式：湿式。 | 800元 | 0 | 购机补贴(非通用类) | 2026-10-25
327 | 耕整地机械 | 耕地机械 | 微耕机 | 功率4kW及以上微耕机 | 永康市斯塔克动力机械有限公司 | 微耕机 | 1WG-4.0Q | 配套功率:4kW | 配套发动机功率：4.0KW；起动方式：手拉起动，外形尺寸：1220×650×950mm，传动方式：齿轮传动，耕宽：550mm，旋耕刀型号：旱地耕刀;主离合器型式：湿式；主离合器状态：常开。 | 800元 | 0 | 购机补贴(非通用类) | 2023-12-31
328 | 耕整地机械 | 耕地机械 | 微耕机 | 功率4kW及以上微耕机 | 浙江绿力机械股份有限公司 | 微耕机 | 1WG4.2Q | 配套功率:4.2kW | 1.型号名称：1WG4.2Q微耕机；2.结构形式：前置式；3.配套发动机型号名称：170F汽油机；4.配套发动机生产企业：常州市安安动力机械有限公司；5.配套发动机标定功率：4.2kW；6.配套发动机标定转速：3600 r/min；7.配套发动机起动方式：手拉起动；8.配套发动机燃油种类：汽油；9.整机外形尺寸（长× 宽 ×高 ）：1410×920×990mm；10.作业速度:0.05~0.35m/s；11.扶把振动：≤35m/s2 ；12.作业小时生产率：0.05~0.11hm2/(h٠m)；13.单位作业面积燃油消耗量：15-20kg/ hm2；14.工作幅宽：920mm；15.传动方式（发动机输出）：直联；16.传动方式（刀辊）：齿轮传动；17.扶把调整幅度（水平方向）：0°；18.扶把调整幅度（垂直方向）：270°；19.刀辊设计转速：140~180r/min；20.刀辊最大回转半径：180mm；21.刀辊总安装刀数：32把；22.旋耕刀型号：R180；23.主离合器型式：摩擦片式；24.主离合器状态：常开。 | 800元 | 0 | 购机补贴(非通用类) | 2023-12-31
329 | 耕整地机械 | 耕地机械 | 微耕机 | 功率4kW及以上微耕机 | 浙江绿力机械股份有限公司 | 微耕机 | 1WG5.4Q | 配套功率:5.4kW | 1.型号名称：1WG5.4Q微耕机；2.结构形式：前置式；3.配套发动机型号名称：177F汽油机；4.配套发动机生产企业：常州市安安动力机械有限公司；5.配套发动机标定功率：5.4kW；6.配套发动机标定转速：3600 r/min；7.配套发动机起动方式：手拉起动；8.配套发动机燃油种类：汽油；9.整机外形尺寸（长× 宽 ×高 ）：1725×1280×1000mm；10.作业速度:0.05~0.35m/s；11.扶把振动：≤35m/s2 ；12.作业小时生产率：0.06~0.15hm2/(h٠m)；13.单位作业面积燃油消耗量：20-25kg/ hm2；14.工作幅宽：1280mm；15.传动方式（发动机输出）：直联；16.传动方式（刀辊）：齿轮传动；17.扶把调整幅度（水平方向）：0°；18.扶把调整幅度（垂直方向）：270°；19.刀辊设计转速：140~180r/min；20.刀辊最大回转半径：180mm；21.刀辊总安装刀数：40把；22.旋耕刀型号：R180；23.主离合器型式：摩擦片式；24.主离合器状态：常开。 | 800元 | 0 | 购机补贴(非通用类) | 2023-12-31
330 | 耕整地机械 | 耕地机械 | 微耕机 | 功率4kW及以上微耕机 | 浙江文信机电制造有限公司 | 微耕机 | 1WGQZ4.0-100A型微耕机 | 配套功率:4.0kW | 1 产品型号、规格及名称 1WGQZ4.0-100A 2 产品品目 微耕机 3 整机生产者 浙江文信机电制造有限公司 4 整机生产企业 浙江文信机电制造有限公司 5 整机工作状态外形尺寸（长×宽×高）mm 1400X1020X1000 6 整机工作幅宽mm 1000 7 整机结构质量（无工作部件）kg 57 8 整机结构比质量（无工作部件）kg/kW 14 9 整机最高行驶速度㎞/h 8 10 整机前进/倒退档位数 前进2/倒退1 11 整机最高理论前进速度km/h 9 12 配套动力生产企业 重庆腾龙盛世机电有限公司 13 配套动力型号规格 TL170F/P汽油机机 14 配套动力结构型式 风冷 15 配套动力标定功率/转速kW / r/min 4.0/3600 16 配套动力起动方式 回弹式绳索启动 17 配套动力燃油种类 汽油 18 发动机至变速箱联结方式 直联 19 变速箱至刀辊联接方式 插销 20 变速箱结构（挡位数） 3个档位 21 变速箱箱体材质 YL113 22 握持运行控制装置结构型式 机械联动 23 扶把调整幅度水平方向（°） 0 24 扶把调整幅度垂直方向（°） 40 25 耕作部件防护装置宽度 650 26 耕作部件防护装置后部 60° 27 耕作部件防护装置：两扶手末端连线的中点在水平面的投影和旋转部件外缘在同一水平面内的投影之间的距离 900 28 耕作部件防护装置：两扶手末端连线的中点在水平面的投影和旋转部件外缘在同一水平面内的投影之间的距离(水平扶手与机器前进方向不平行时) /（不适用） 29 刀辊设计档位转速 快档130r/min 慢档93r/min 30 刀辊最大回转半径 180 31 刀辊总安装刀数 24 32 旋耕刀型号 旱地刀 33 旋耕刀型式（刀座式、刀盘式、灭茬刀） 刀盘式（间距140） 34 旋耕刀成型工艺 热滚压，热冲压成型 35 旋耕刀材质 65Mn 36 主离合器型式 摩擦式 37 主离合器状态 常分离 38 限深装置结构型式 阻力杆 39 限深装置深度调节方式 手动限位孔调节 40 阻力棒材质 Q235 41 阻力棒硬度 HRC20-26 | 800元 | 0 | 购机补贴(非通用类) | 2026-03-17
331 | 耕整地机械 | 耕地机械 | 微耕机 | 功率4kW及以上微耕机 | 浙江文信机电制造有限公司 | 微耕机 | 1WGQZ4.0-80A型微耕机 | 配套功率:4.0kW | 1 产品型号、规格及名称 1WGQZ4.0-80A 2 产品品目 微耕机 3 整机生产者 浙江文信机电制造有限公司 4 整机生产企业 浙江文信机电制造有限公司 5 整机工作状态外形尺寸（长×宽×高）mm 1400X820X1000 6 整机工作幅宽mm 800 7 整机结构质量（无工作部件）kg 56 8 整机结构比质量（无工作部件）kg/kW 14 9 整机最高行驶速度㎞/h 8 10 整机前进/倒退档位数 前进2/倒退1 11 整机最高理论前进速度km/h 9 12 配套动力生产企业 重庆腾龙盛世机电有限公司 13 配套动力型号规格 TL170F/P汽油机 14 配套动力结构型式 风冷 15 配套动力标定功率/转速kW / r/min 4.0/3600 16 配套动力起动方式 回弹式绳索启动 17 配套动力燃油种类 汽油 18 发动机至变速箱联结方式 直联 19 变速箱至刀辊联接方式 插销 20 变速箱结构（挡位数） 3个档位 21 变速箱箱体材质 YL113 22 握持运行控制装置结构型式 机械联动 23 扶把调整幅度水平方向（°） 0 24 扶把调整幅度垂直方向（°） 40 25 耕作部件防护装置宽度 650 26 耕作部件防护装置后部 60° 27 耕作部件防护装置：两扶手末端连线的中点在水平面的投影和旋转部件外缘在同一水平面内的投影之间的距离 900 28 耕作部件防护装置：两扶手末端连线的中点在水平面的投影和旋转部件外缘在同一水平面内的投影之间的距离(水平扶手与机器前进方向不平行时) /（不适用） 29 刀辊设计档位转速 快档130r/min 慢档 93r/min 30 刀辊最大回转半径 180 31 刀辊总安装刀数 18把 32 旋耕刀型号 旱地刀 33 旋耕刀型式（刀座式、刀盘式、灭茬刀） 刀盘式（间距140） 34 旋耕刀成型工艺 热滚压，热冲压成型 35 旋耕刀材质 65Mn 36 主离合器型式 摩擦式 37 主离合器状态 常分离 38 限深装置结构型式 阻力杆 39 限深装置深度调节方式 手动限位孔调节 40 阻力棒材质 Q235 41 阻力棒硬度 HRC20-26 | 800元 | 0 | 购机补贴(非通用类) | 2026-03-17
332 | 耕整地机械 | 耕地机械 | 微耕机 | 功率4kW及以上微耕机 | 重庆艾铭玛机械制造有限公司 | 微耕机 | 1WG4.0-90FQ-DLA | 配套功率:4.0kW | 整机外形尺寸mm:1550×910×950; 结构形式：手持式；发动机输出方式：皮带传动；发动机转速r/min：3600; 发动机功率：4.0KW；工作宽幅mm：900; 刀辊最大回转半径mm:180; 刀辊总安装刀数：24； 离合器型式：张紧轮式； 主离合器状态：常开 | 800元 | 0 | 购机补贴(非通用类) | 2024-11-12
333 | 耕整地机械 | 耕地机械 | 微耕机 | 功率4kW及以上微耕机 | 重庆艾铭玛机械制造有限公司 | 微耕机 | 1WG4.0-95FQ-ZCA | 配套功率:4.0kW | 整机外形尺寸mm:1630×960×1050; 结构形式：手持式；发动机输出方式：直联式；发动机转速r/min：3600; 发动机功率：4.0KW；工作宽幅mm：1350; 刀辊最大回转半径mm:180; 刀辊总安装刀数：24； 离合器型式：摩擦片式； 主离合器状态：常开 | 800元 | 0 | 购机补贴(非通用类) | 2024-11-12
334 | 耕整地机械 | 耕地机械 | 微耕机 | 功率4kW及以上微耕机 | 重庆犇田农业装备有限公司 | 微耕机 | 1WGCZ4.05-100A | 配套功率:4.05kW | 型号名称：1WGCZ4.05-100A微耕机 结构型式：手持式 配套发动机标定功率：4.05KW 配套发动机标定转速：3600r/min 配套发动机起动方式：手拉起动 配套发动机燃油种类：柴油 (国三) 整机外形尺寸（长×宽×高）：1600×1010×940mm 作业速度：0.1～0.3m/s 扶把振动：≤50m/s2 工作幅宽：1000mm 发动机输出传动方式：直联 | 800元 | 0 | 购机补贴(非通用类) | 2025-10-27
335 | 耕整地机械 | 耕地机械 | 微耕机 | 功率4kW及以上微耕机 | 重庆犇田农业装备有限公司 | 微耕机 | 1WGCZ4.05-95 | 配套功率:4.05kW | 型号名称：1WGCZ4.05-95 微耕机 结构型式：手持式 配套发动机标定功率：4.05KW 配套发动机标定转速：3600r/min 配套发动机起动方式：手拉起动 配套发动机燃油种类：柴油 (国三) 整机外形尺寸（长×宽×高）：1600×960×1020mm 作业速度：0.1～0.3m/s 扶把振动：≤50m/s2 工作幅宽：950mm 发动机输出传动方式：直联 | 800元 | 0 | 购机补贴(非通用类) | 2025-10-27
336 | 耕整地机械 | 耕地机械 | 微耕机 | 功率4kW及以上微耕机 | 重庆犇田农业装备有限公司 | 微耕机 | 1WGCZ4.1-100 | 配套功率:4.1kW | 型号名称：1WGCZ4.1-100 微耕机 结构型式：手持式 配套发动机标定功率：4.1KW 配套发动机标定转速：3600r/min 配套发动机起动方式：手拉起动 配套发动机燃油种类：柴油 (国三) 整机外形尺寸（长×宽×高）：1740×1010×1010mm 作业速度：0.1～0.3m/s 扶把振动：≤50m/s2 工作幅宽：1000mm 发动机输出传动方式：直联 | 800元 | 0 | 购机补贴(非通用类) | 2025-10-27
337 | 耕整地机械 | 耕地机械 | 微耕机 | 功率4kW及以上微耕机 | 重庆犇田农业装备有限公司 | 微耕机 | 1WGCZ6.3-135 | 配套功率:6.3kW | 型号名称：1WGCZ6.3-135 微耕机 结构型式：手持式 配套发动机标定功率：6.3KW 配套发动机标定转速：3600r/min 配套发动机起动方式：手拉起动 配套发动机燃油种类：柴油 (国三) 整机外形尺寸（长×宽×高）：1740×1360×1010mm 作业速度：0.1～0.3m/s 扶把振动：≤50m/s2 工作幅宽：1350mm 发动机输出传动方式：直联 | 800元 | 0 | 购机补贴(非通用类) | 2025-11-22
338 | 耕整地机械 | 耕地机械 | 微耕机 | 功率4kW及以上微耕机 | 重庆犇田农业装备有限公司 | 微耕机 | 1WGQZ4.0-100A | 配套功率:4.0kW | 外形尺寸（长×宽×高)mm：1470×810×950； 工作幅宽(cm)：1000； 结构质量（kg）：65； 传动方式（发动机输出）：直联； 传动方式（刀辊）：齿轮传动； 旋耕刀型号：防缠刀； 总安装刀数量(把)：24； 主离合器型式：摩擦片式。 | 800元 | 0 | 购机补贴(非通用类) | 2025-10-27
339 | 耕整地机械 | 耕地机械 | 微耕机 | 功率4kW及以上微耕机 | 重庆犇田农业装备有限公司 | 微耕机 | 1WGQZ4.0-95 | 配套功率:4.0kW | 外形尺寸（长×宽×高)mm：1600×960×1020； 工作幅宽(cm)：950； 结构质量（kg）：60； 传动方式（发动机输出）：直联； 传动方式（刀辊）：齿轮传动； 旋耕刀型号：防缠刀； 总安装刀数量(把)：24； 主离合器型式：摩擦片式。 | 800元 | 0 | 购机补贴(非通用类) | 2025-10-27
340 | 耕整地机械 | 耕地机械 | 微耕机 | 功率4kW及以上微耕机 | 重庆创天机械有限公司 | 微耕机 | 1WG4.0-100FQ-ZC | 配套功率:4.0kW | 发动机型号:170F/P汽油机；发动机功率:4.0KW；发动机标定转速R/MIN3600；外形尺寸:1600×1000×970MM传动方式:齿轮传动,连接方式:直联； | 800元 | 0 | 购机补贴(非通用类) | 2022-12-31
341 | 耕整地机械 | 耕地机械 | 微耕机 | 功率4kW及以上微耕机 | 重庆创天机械有限公司 | 微耕机 | 1WG4.05-95FC-ZC | 配套功率:4.05kW | 配套发动机标定功率:4.05KW;标定转速:3600R/MIN;燃油种类:柴油;工作状态外形尺寸:1600×960×950mm;传动方式:发动机输出:直联,刀辊:齿轮传动;国三排放. | 800元 | 0 | 购机补贴(非通用类) | 2023-12-31
342 | 耕整地机械 | 耕地机械 | 微耕机 | 功率4kW及以上微耕机 | 重庆创天机械有限公司 | 微耕机 | 1WG4.0-70FQ-ZC | 配套功率:4.0kW | 1.型号名称1WG4.0-70FQ-ZC微耕机2.配套发动机:型号规格/170F/P;标定功率kW4.0;标定转速r/min3600;起动方式/回复式手拉起动;燃油种类/汽油3.工作状态外形尺寸(长×宽×高)mm1460×700×8504.作业速度m/s0.05~0.25.作业小时生产率hm2/(h·m)≥0.026.单位作业面积燃油消耗量kg/hm2≤357.工作幅宽mm7008.平均耕宽mm7509.传动方式发动机输出/直联刀辊齿轮传动10.扶把调整幅度水平方向(o)0垂直方向4011.刀辊设计转速r/min330最大回转半径mm160总安装刀数/1812.旋耕刀型号/旱地刀13.主离合器型式/牙嵌式状态/常开14.扶把振动m/s2≤50 | 800元 | 0 | 购机补贴(非通用类) | 2022-12-31
343 | 耕整地机械 | 耕地机械 | 微耕机 | 功率4kW及以上微耕机 | 重庆创天机械有限公司 | 微耕机 | 1WG4.0-95FQ-DL | 配套功率:4.0kW | 发动机型号:170F/P汽油机；发动机最大功率:4.0kW；发动机标定转速r/min3600；外形尺寸:1640×950×980mm传动方式:链条传动连接方式:直联；刀辊转速r/min:快档:130；慢档:95；耕宽mm950；耕深mm≥100 | 800元 | 0 | 购机补贴(非通用类) | 2022-12-31
344 | 耕整地机械 | 耕地机械 | 微耕机 | 功率4kW及以上微耕机 | 重庆创天机械有限公司 | 微耕机 | 1WG5.3-135FC-ZC | 配套功率:5.3kW | 配套发动机标定功率:5.3KW;标定转速:3000R/MIN;燃油种类:柴油;工作状态外形尺寸:1750×1360×950mm;传动方式:发动机输出:直联,刀辊:齿轮传动;国三排放. | 800元 | 0 | 购机补贴(非通用类) | 2023-12-31
345 | 耕整地机械 | 耕地机械 | 微耕机 | 功率4kW及以上微耕机 | 重庆耕友机械有限责任公司 | 微耕机 | 1WG4.0-90FQ-ZC | 配套功率:4.0kW | 配套标定功率:4.0kW,标定转速3600r/min的汽油发动机;传动方式:齿轮传动;旋耕刀型号:防缠刀;刀辊总安装刀数:24;行走轮形式:胶轮;离合方式:摩擦片式;扶手是否可调:是;耕宽:90cm;耕深:≥10cm | 800元 | 0 | 购机补贴(非通用类) | 2022-12-31
346 | 耕整地机械 | 耕地机械 | 微耕机 | 功率4kW及以上微耕机 | 重庆冠虎科技有限公司 | 微耕机 | 1WG4.05-100FC-ZC | 配套功率:4.05kW | 配套动力标定功率：4.05kW，国Ⅲ柴油机；配套动力标定转速：3600r/min；外形尺寸（长×宽×高）：1600mm×1010mm×960mm；工作幅度：1000mm；结构质量：80kg；传动方式（发动机输出）：直联式；传动方式（刀辊）：齿轮传动；旋耕刀型号：旱地刀；总安装刀数量：24把；主离合器形式：摩擦片式；主离合器状态：常开。 | 800元 | 0 | 购机补贴(非通用类) | 2024-10-07
347 | 耕整地机械 | 耕地机械 | 微耕机 | 功率4kW及以上微耕机 | 重庆冠虎科技有限公司 | 微耕机 | 1WG4.0-70FQ-ZC | 配套功率:4.0kW | 配套动力标定功率：4.0kW，汽油机；配套动力标定转速：3600r/min；外形尺寸（长×宽×高）：1532mm×741mm×965mm；工作幅度：695mm；结构质量：60kg；传动方式（发动机输出）：直联式；传动方式（刀辊）：齿轮传动；旋耕刀型号：旱地刀；总安装刀数量：18把；主离合器形式：摩擦片式；主离合器状态：常开。 | 800元 | 0 | 购机补贴(非通用类) | 2023-12-31
348 | 耕整地机械 | 耕地机械 | 微耕机 | 功率4kW及以上微耕机 | 重庆冠虎科技有限公司 | 微耕机 | 1WG4.2-100FQ-ZC | 配套功率:4.2kW | 配套动力标定功率：4.2kW,汽油机；配套动力标定转速：3600r/min；外形尺寸（长×宽×高）：1600mm×1010mm×960mm；工作幅度：1000mm；结构质量：70kg；传动方式（发动机输出）：直联式；传动方式（刀辊）：齿轮传动；旋耕刀型号：旱地刀；总安装刀数量：24把；主离合器形式：摩擦片式 | 800元 | 0 | 购机补贴(非通用类) | 2024-10-07
349 | 耕整地机械 | 耕地机械 | 微耕机 | 功率4kW及以上微耕机 | 重庆冠虎科技有限公司 | 微耕机 | 1WG6.3-135FC-ZC | 配套功率:6.3kW | 配套动力标定功率：6.3kW，国Ⅲ柴油机；配套动力标定转速：3600r/min；外形尺寸（长×宽×高）：1750mm×1360mm×1030mm；工作幅度：1350mm；结构质量：120kg；传动方式（发动机输出）：直联式；传动方式（刀辊）：齿轮传动；旋耕刀型号：旱地刀；总安装刀数量：38把；主离合器形式：摩擦片式；主离合器状态：常开。 | 800元 | 0 | 购机补贴(非通用类) | 2024-10-07
350 | 耕整地机械 | 耕地机械 | 微耕机 | 功率4kW及以上微耕机 | 重庆冠虎科技有限公司 | 微耕机 | 1WGCZ6.2-135 | 配套功率:6.2kW | 配套动力标定功率：6.2kW，国Ⅲ柴油机；配套动力标定转速：3000r/min；外形尺寸（长×宽×高）：1750mm×1360mm×1050mm；工作幅度：1350mm；结构质量：126kg；传动方式（发动机输出）：直联式；传动方式（刀辊）：齿轮传动；旋耕刀型号：旱地刀；总安装刀数量：38把；主离合器形式：摩擦片式；主离合器状态：常开。 | 800元 | 0 | 购机补贴(非通用类) | 2025-07-13
351 | 耕整地机械 | 耕地机械 | 微耕机 | 功率4kW及以上微耕机 | 重庆冠虎科技有限公司 | 微耕机 | 1WGQZ5.4-105 | 配套功率:5.4kW | 配套动力标定功率：5.4kW，汽油机；配套动力标定转速：3600r/min；外形尺寸（长×宽×高）：1730mm×1060mm×1050mm；工作幅度：1050mm；传动方式（发动机输出）：直联式；传动方式（刀辊）：齿轮传动；旋耕刀型号：Ⅱ型旱地耕刀；总安装刀数量：30把；主离合器形式：摩擦片式,主离合器状态：常开。 | 800元 | 0 | 购机补贴(非通用类) | 2025-07-13
352 | 耕整地机械 | 耕地机械 | 微耕机 | 功率4kW及以上微耕机 | 重庆合盛工业有限公司 | 微耕机 | 1WG4.05-95FC-ZC | 配套功率:4.05kW | 型号名称：1WG4.05-95FC-ZC微耕机 结构型式：手持式 配套发动机标定功率：4.05KW 配套发动机标定转速：3600r/min 配套发动机起动方式：手拉起动 配套发动机燃油种类：柴油 (国三) 整机外形尺寸（长×宽×高）：1550×970×950mm 作业速度：0.1～0.3m/s 扶把振动：≤50m/s2 工作幅宽：950mm 发动机输出传动方式：直联 | 800元 | 0 | 购机补贴(非通用类) | 2024-11-12
353 | 耕整地机械 | 耕地机械 | 微耕机 | 功率4kW及以上微耕机 | 重庆合盛工业有限公司 | 微耕机 | 1WG4.0-85FQ-ZC | 配套功率:4.0kW | （1）、型号名称：1WG4.0-85FQ-ZC型微耕机；配套发动机(标定功率4.0KW、标定转速：3600r/min、 制造商:重庆宗申通用动力机械有限公司、型号名称:170F/P汽油机)； （2）、起动方式：手拉起动，（3）、外形尺寸:1500×880×950mm；作业速度：0.1-0.3m/s； （4）、扶把震动：≤50hm²/(h.m)；（5）作业小时生产率：≥0.04；（6）单位作业面积燃油消耗量：≤35kg/hm²； （7）、传动方式:齿轮传动；（8）扶把调整幅度（水平方向、垂直方向）：0 °、135°； （9）最大回转半径：170mm；（10）设计速度(r/min)：快档：130、慢档：100； （11）连接方式:直联式；（12）工作幅宽:850mm；（13）总安装刀数(把):28； （14）旋耕刀型式:旱地刀；（15）主离合器型式：磨擦片；（16）主离合器状态：常开 | 800元 | 0 | 购机补贴(非通用类) | 2024-11-12
354 | 耕整地机械 | 耕地机械 | 微耕机 | 功率4kW及以上微耕机 | 重庆合盛工业有限公司 | 微耕机 | 1WG5.3-135FC-ZC | 配套功率:5.3kW | 1、发动机:国Ⅲ柴油发动机,标定功率:5.3KW,标定转速:3000r/min,燃油种类:柴油;2、工作状态外形尺寸(长×宽×高)(mm):1710×1360×970;3、工作幅宽(mm):1351;4、传动方式:发动机输出:直联,刀辊:齿轮传动;5、扶把调整幅度:水平方向(°):100,垂直方向(°):205;6、刀辊最大回转半径(mm):179;7、旋耕刀型号:旱地刀;9、主离合器:型式:摩擦片式,状态:常开. | 800元 | 0 | 购机补贴(非通用类) | 2023-12-31
355 | 耕整地机械 | 耕地机械 | 微耕机 | 功率4kW及以上微耕机 | 重庆合盛工业有限公司 | 微耕机 | 1WG5.8-110FQ-ZC | 配套功率:5.8kW | 配套发动机(单缸、四冲程、风冷汽油发动机,功率5.8kw,标定转速3600r/min)；外形尺寸(mm):1800×1130×960；工作幅宽(mm):1130；传动方式(发动机输出):直联；传动方式(刀辊):齿轮传动；总安装刀数:32把；旋耕刀型号:Ⅱ型耕刀；安全机构:手离停 | 800元 | 0 | 购机补贴(非通用类) | 2022-12-31
356 | 耕整地机械 | 耕地机械 | 微耕机 | 功率4kW及以上微耕机 | 重庆合盛工业有限公司 | 微耕机 | 1WGCZ4.1-105A-1 | 配套功率:4.1kW | 型号名称：1WGC4.1-105A-1微耕机 结构型式：手持式 配套发动机标定功率：4.1KW 配套发动机标定转速：3600r/min 配套发动机起动方式：手拉起动 配套发动机燃油种类：柴油 (国三) 作业速度：0.1～0.3m/s 扶把振动：≤50m/s2 工作幅宽：1050mm 发动机输出传动方式：直联 旋耕刀型式：旱地刀 | 800元 | 0 | 购机补贴(非通用类) | 2026-08-19
357 | 耕整地机械 | 耕地机械 | 微耕机 | 功率4kW及以上微耕机 | 重庆合盛工业有限公司 | 微耕机 | 1WGCZ4.1-105A-2 | 配套功率:4.1kW | 型号名称：1WGC4.1-105A-2微耕机 结构型式：手持式 配套发动机标定功率：4.1KW 配套发动机标定转速：3600r/min 配套发动机起动方式：手拉起动 配套发动机燃油种类：柴油 (国三) 作业速度：0.1～0.3m/s 扶把振动：≤50m/s2 工作幅宽：1050mm 发动机输出传动方式：直联 旋耕刀型式：旱地刀 | 800元 | 0 | 购机补贴(非通用类) | 2026-08-19
358 | 耕整地机械 | 耕地机械 | 微耕机 | 功率4kW及以上微耕机 | 重庆宏渠机械制造有限公司 | 微耕机 | 1WGCZ4.05-100 | 配套功率:4.05kW | 型号名称：1WGCZ4.05-100型微耕机。结构型式：手持式。配套发动机标定功率：4.05kW。配套发动机标定转速：3600r/min。配套发动机起动方式：手拉起动。配套发动机燃油种类：柴油。整机外形尺寸（长×宽×高）：1630×1010×1010（mm）。作业速度：0.1～0.3m/s。扶把振动：≤50m/s2。作业小时生产率：≥0.04hm2/(h·m)。单位作业面积燃油消耗量：≤30kg/hm2。工作幅宽：1000mm。发动机输出传动方式：直联。刀辊传动方式：齿轮传动。扶把调整幅度（水平方向）：0°。扶把调整幅度（垂直方向）：90°。刀辊设计转速：慢档：80 快档：130（r/min）。刀辊最大回转半径：180mm。刀辊总安装刀数：30把。旋耕刀型式：旱地刀。主离合器型式：摩擦片式。主离合器状态：常开。 | 800元 | 0 | 购机补贴(非通用类) | 2025-09-29
359 | 耕整地机械 | 耕地机械 | 微耕机 | 功率4kW及以上微耕机 | 重庆宏渠机械制造有限公司 | 微耕机 | 1WGCZ4.1-105 | 配套功率:4.1kW | 型号名称：1WGCZ4.1-105型微耕机。结构型式：手持式。配套发动机标定功率：4.1kW。配套发动机标定转速：3600r/min。配套发动机起动方式：手拉起动。配套发动机燃油种类：柴油。整机外形尺寸（长×宽×高）：1700×1060×1040（mm）。作业速度：0.1～0.3m/s。扶把振动：≤50m/s2。作业小时生产率：≥0.04hm2/(h·m)。单位作业面积燃油消耗量：≤30kg/hm2。工作幅宽：1050mm。发动机输出传动方式：直联。刀辊传动方式：齿轮传动。扶把调整幅度（水平方向）：0°。扶把调整幅度（垂直方向）：90°。刀辊设计转速：慢档：80 快档：130r/min。刀辊最大回转半径：180mm。刀辊总安装刀数：30把。旋耕刀型式：旱地刀。主离合器型式：摩擦片式。主离合器状态：常开。 | 800元 | 0 | 购机补贴(非通用类) | 2025-09-29
360 | 耕整地机械 | 耕地机械 | 微耕机 | 功率4kW及以上微耕机 | 重庆宏渠机械制造有限公司 | 微耕机 | 1WGCZ5.3-115 | 配套功率:5.3kW | 型号名称：1WGCZ5.3-115型微耕机。结构型式：手持式。配套发动机标定功率：5.3kW。配套发动机标定转速：3000r/min。配套发动机起动方式：手拉起动。配套发动机燃油种类：柴油。整机外形尺寸（长×宽×高）：1750×1160×1040（mm）。作业速度：0.1～0.3m/s。扶把振动：≤50m/s2。作业小时生产率：≥0.04hm2/(h·m)。单位作业面积燃油消耗量：≤30kg/hm2。工作幅宽：1150mm。发动机输出传动方式：直联。刀辊传动方式：齿轮传动。扶把调整幅度（水平方向）：0°。扶把调整幅度（垂直方向）：100°。刀辊设计转速：慢档：75 快档：130r/min。刀辊最大回转半径：180mm。刀辊总安装刀数：32把。旋耕刀型式：旱地刀。主离合器型式：摩擦片式。主离合器状态：常开。 | 800元 | 0 | 购机补贴(非通用类) | 2025-09-29
361 | 耕整地机械 | 耕地机械 | 微耕机 | 功率4kW及以上微耕机 | 重庆宏渠机械制造有限公司 | 微耕机 | 1WGCZ5.7-120 | 配套功率:5.7kW | 型号名称：1WGCZ5.7-120型微耕机。结构型式：手持式。配套发动机标定功率：5.7kW。配套发动机标定转速：3000r/min。配套发动机起动方式：手拉起动。配套发动机燃油种类：柴油。整机外形尺寸（长×宽×高）：1750×1220×1040（mm）。作业速度：0.1～0.3m/s。扶把振动：≤50m/s2。作业小时生产率：≥0.04hm2/(h·m)。单位作业面积燃油消耗量：≤30kg/hm2。工作幅宽：1200mm。发动机输出传动方式：直联。刀辊传动方式：齿轮传动。扶把调整幅度（水平方向）：0°。扶把调整幅度（垂直方向）：120°。刀辊设计转速：慢档：85；快档：130（r/min）。刀辊最大回转半径：180mm。刀辊总安装刀数：32把。旋耕刀型式：旱地刀。主离合器型式：摩擦片式。主离合器状态：常开。 | 800元 | 0 | 购机补贴(非通用类) | 2025-09-29
362 | 耕整地机械 | 耕地机械 | 微耕机 | 功率4kW及以上微耕机 | 重庆宏渠机械制造有限公司 | 微耕机 | 1WGCZ6.2-135 | 配套功率:6.2kW | 型号名称：1WGCZ6.2-135型微耕机。结构型式：手持式。配套发动机标定功率：6.2kW。配套发动机标定转速：3000r/min。配套发动机起动方式：手拉起动。配套发动机燃油种类：柴油。整机外形尺寸（长×宽×高）：1750×1360×1040（mm）。作业速度：0.1～0.3m/s。扶把振动：≤50m/s2。作业小时生产率：≥0.04hm2/(h·m)。单位作业面积燃油消耗量：≤30kg/hm2。工作幅宽：1350mm。发动机输出传动方式：直联。刀辊传动方式：齿轮传动。扶把调整幅度（水平方向）：0°。扶把调整幅度（垂直方向）：120°。刀辊设计转速：慢档：85；快档：130r/min。刀辊最大回转半径：180mm。刀辊总安装刀数：40把。旋耕刀型式：旱地刀。主离合器型式：摩擦片式。主离合器状态：常开。 | 800元 | 0 | 购机补贴(非通用类) | 2025-09-29
363 | 耕整地机械 | 耕地机械 | 微耕机 | 功率4kW及以上微耕机 | 重庆宏渠机械制造有限公司 | 微耕机 | 1WGCZ6.3-135 | 配套功率:6.3kW | 型号名称：1WGCZ6.3-135型微耕机。结构型式：手持式。配套发动机标定功率：6.3kW。配套发动机标定转速：3600r/min。配套发动机起动方式：手拉起动。配套发动机燃油种类：柴油。整机外形尺寸（长×宽×高）：1740×1360×1050（mm）。作业速度：0.1～0.3m/s。扶把振动：≤50m/s2。作业小时生产率：≥0.04hm2/(h·m)。单位作业面积燃油消耗量：≤30kg/hm2。工作幅宽：1350mm。发动机输出传动方式：直联。刀辊传动方式：齿轮传动。扶把调整幅度（水平方向）：0°。扶把调整幅度（垂直方向）：120°。刀辊设计转速：慢档：70；快档：135r/min。刀辊最大回转半径：180mm。刀辊总安装刀数：40把。旋耕刀型式：旱地刀。主离合器型式：摩擦片式。主离合器状态：常开。 | 800元 | 0 | 购机补贴(非通用类) | 2025-09-29
364 | 耕整地机械 | 耕地机械 | 微耕机 | 功率4kW及以上微耕机 | 重庆宏渠机械制造有限公司 | 微耕机 | 1WGQD4.0-80 | 配套功率:4.0kW | 型号名称：1WGQD4.0-80型微耕机。结构型式：手持式。配套发动机标定功率：4.0kW。配套发动机标定转速：3600r/min。配套发动机起动方式：手拉起动。配套发动机燃油种类：汽油。整机外形尺寸（长×宽×高）：1450×810×880（mm）。作业速度：0.1～0.3m/s。扶把振动：≤50m/s2。作业小时生产率：≥0.04hm2/(h·m)。单位作业面积燃油消耗量：≤35kg/hm2。工作幅宽：800mm。发动机输出传动方式：皮带传动。刀辊传动方式：链条传动。扶把调整幅度（水平方向）：0º。扶把调整幅度（垂直方向）：190º。刀辊设计转速：慢档95；快档120r/min。刀辊最大回转半径：180mm。刀辊总安装刀数：24把。旋耕刀型式：旱地刀。主离合器型式：张紧轮式。主离合器状态：常开。 | 800元 | 0 | 购机补贴(非通用类) | 2025-09-29
365 | 耕整地机械 | 耕地机械 | 微耕机 | 功率4kW及以上微耕机 | 重庆宏渠机械制造有限公司 | 微耕机 | 1WGQZ4.0-80 | 配套功率:4.0kW | 型号名称：1WGQZ4.0-80型微耕机。结构型式：手持式。。配套发动机标定功率：4.0kW。配套发动机标定转速：3600r/min。配套发动机起动方式：手拉起动。配套发动机燃油种类：汽油。整机外形尺寸（长×宽×高）：1540×810×1010（mm）。作业速度：0.1～0.3m/s。扶把振动：≤50m/s2。作业小时生产率：≥0.04hm2/(h·m)。单位作业面积燃油消耗量：≤35kg/hm2。工作幅宽：800mm。发动机输出传动方式：直联。刀辊传动方式：齿轮传动。扶把调整幅度（水平方向）：0°。扶把调整幅度（垂直方向）：80°。刀辊设计转速：慢档：95 快档：120r/min。刀辊最大回转半径：180mm。刀辊总安装刀数：24把。旋耕刀型式：旱地刀。主离合器型式：摩擦片式。主离合器状态：常开。 | 800元 | 0 | 购机补贴(非通用类) | 2025-09-29
366 | 耕整地机械 | 耕地机械 | 微耕机 | 功率4kW及以上微耕机 | 重庆汇田机械制造有限公司 | 微耕机 | 1WG4.0-95FQ-ZC | 配套功率:4.0kW | 结构型式/手持式、配套发动机标定功率4.0KW、配套发动力标定转速3600r/min、配套发动力起动方式/手拉起动、配套发动力燃油种类/气油、整机外型尺寸（长×宽×高）1600mm×960mm×900mm、作业速度0.1~0.3m/s、扶把振动≤50m/S2、作业小时生产率≥0.04hm2/(h.m)、单位作业面积燃油消耗量≤35kg/hm2、工作幅度950mm、发动机输出传动方式/直联、刀辊传动方式/齿轮传动、扶把调整幅度（水平方向）0（0）、扶把调整幅度（垂直方向）170（0）、刀辊设计转速/快档：130r/min；慢档：78r/min、刀辊最大回转半径180mm、刀辊总安装刀数/32把、旋耕刀型式/旱地刀、主离合器型式/摩擦片式、主离合器状态/常开 | 800元 | 0 | 购机补贴(非通用类) | 2024-12-25
367 | 耕整地机械 | 耕地机械 | 微耕机 | 功率4kW及以上微耕机 | 重庆佳宇耕机械制造有限公司 | 微耕机 | 1WGCZ4.05-95 | 配套功率:4.05kW | 柴油机，配套标定功率：4.05（kW），标定转速3600r/min的汽油发动机；传动方式：齿轮传动；旋耕刀型号：旱地刀；刀辊总安装刀数：24把；行走轮形式：胶轮；离合方式：摩擦片式；扶手是否可调：是；耕宽：950mm；耕深：≥100mm | 800元 | 0 | 购机补贴(非通用类) | 2026-10-21
368 | 耕整地机械 | 耕地机械 | 微耕机 | 功率4kW及以上微耕机 | 重庆佳宇耕机械制造有限公司 | 微耕机 | 1WGCZ4.1-105 | 配套功率:4.1kW | 柴油机，配套标定功率：4.1（kW），标定转速3600r/min的汽油发动机；传动方式：齿轮传动；旋耕刀型号：防缠刀；刀辊总安装刀数：24把；行走轮形式：胶轮；离合方式：摩擦片式；扶手是否可调：是；耕宽：105cm；耕深：≥100mm | 800元 | 0 | 购机补贴(非通用类) | 2026-10-21
369 | 耕整地机械 | 耕地机械 | 微耕机 | 功率4kW及以上微耕机 | 重庆佳宇耕机械制造有限公司 | 微耕机 | 1WGCZ4.1-95 | 配套功率:4.1kW | 柴油机，配套标定功率：4.1（kW），标定转速3600r/min的汽油发动机；传动方式：齿轮传动；旋耕刀型号；防缠刀；刀辊总安装刀数：24把；行走轮形式：胶轮；离合方式：摩擦片式；扶手是否可调：是；耕宽：95cm；耕深：≥100mm | 800元 | 0 | 购机补贴(非通用类) | 2026-10-21
370 | 耕整地机械 | 耕地机械 | 微耕机 | 功率4kW及以上微耕机 | 重庆佳宇耕机械制造有限公司 | 微耕机 | 1WGCZ6.3-135 | 配套功率:6.3kW | 柴油机，配套标定功率：6.3（kW），标定转速3600r/min的汽油发动机；传动方式：齿轮传动；旋耕刀型号：旱地刀；刀辊总安装刀数：38把；行走轮形式：胶轮；离合方式：摩擦片式；扶手是否可调：是；耕宽：135cm；耕深：≥100mm | 800元 | 0 | 购机补贴(非通用类) | 2026-10-21
371 | 耕整地机械 | 耕地机械 | 微耕机 | 功率4kW及以上微耕机 | 重庆佳宇耕机械制造有限公司 | 微耕机 | 1WGQD4.0-95 | 配套功率:4.0kW | 汽油机，配套标定功率：4.0（kW），标定转速3600r/min的汽油发动机；传动方式：齿轮传动；旋耕刀型号：旱地刀；刀辊总安装刀数：24把；行走轮形式：胶轮；离合方式：涨紧轮式；扶手是否可调：是；耕宽：95cm；耕深：≥10cm | 800元 | 0 | 购机补贴(非通用类) | 2026-08-19
372 | 耕整地机械 | 耕地机械 | 微耕机 | 功率4kW及以上微耕机 | 重庆佳宇耕机械制造有限公司 | 微耕机 | 1WGQZ4.0-95 | 配套功率:4.0kW | 汽油机，配套标定功率：4.0（kW），标定转速3600r/min的汽油发动机；传动方式：齿轮传动；旋耕刀型号：旱地刀；刀辊总安装刀数：24把；行走轮形式：胶轮；离合方式：摩擦片式；扶手是否可调：是；耕宽：950mm；耕深：≥100mm | 800元 | 0 | 购机补贴(非通用类) | 2026-08-19
373 | 耕整地机械 | 耕地机械 | 微耕机 | 功率4kW及以上微耕机 | 重庆家户农机有限公司 | 微耕机 | 1WGCZ4.1-100 | 配套功率:4.1kW | 1.外形尺寸(长×宽×高)(MM):1550×1010×1000；2.配套标定功率:4.1KW；3.标定转速(R/MIN):3600；4.传动方式发动机输出:直联；5.传动方式刀辊:齿轮传动；6.刀辊最大回转半径(MM):180:7.总安装刀数:24把；8.主离合器型式:摩擦片式 | 800元 | 0 | 购机补贴(非通用类) | 2026-08-19
374 | 耕整地机械 | 耕地机械 | 微耕机 | 功率4kW及以上微耕机 | 重庆坚而美科技有限公司 | 微耕机 | 1WGFQZ4.0-100 | 配套功率:4.0kW | 配置:单缸风冷汽油机,功率4.0,转速:3600；工作状态外形尺寸(mm):1475*1025*970；工作幅宽(mm):1000；刀辊最大回转半径(mm):175；总安装刀数:24. | 800元 | 0 | 购机补贴(非通用类) | 2021-12-31
375 | 耕整地机械 | 耕地机械 | 微耕机 | 功率4kW及以上微耕机 | 重庆钧悦兄弟机械工业有限公司 | 微耕机 | 1WGCZ5.3-135 | 配套功率:5.3kW | 型号名称 ：1WGCZ5.3-135 型微耕机 结构型式 ：手持式 配套发动机标定功率： kW 5.3 配套发动机标定转速： r/min 3000 配套发动机起动方式 ：手拉起动 配套发动机燃油种类： 柴油 整机外形尺寸（长×宽×高） ：mm 1750×1360×1000 作业速度 ：m/s 0.1～0.3 扶把振动 ：m/s2 ≤50 作业小时生产率 ：hm2 /(h·m) ≥0.04 单位作业面积燃油消耗量 ：kg/hm2 ≤30 工作幅宽 ：mm 1350 发动机输出传动方式 ：直联 刀辊传动方式 ：齿轮传动 扶把调整幅度（水平方向） ：（º） 0 扶把调整幅度（垂直方向） ：120 刀辊设计转速 ：r/min 慢档：90；快档：135 刀辊最大回转半径 ：mm 170 刀辊总安装刀数 ：38 把 旋耕刀型式 ：旱地刀 主离合器型式 ：摩擦片式 主离合器状态 ：常开 | 800元 | 0 | 购机补贴(非通用类) | 2025-07-13
376 | 耕整地机械 | 耕地机械 | 微耕机 | 功率4kW及以上微耕机 | 重庆科川机械有限公司 | 微耕机 | 1WG4.0-100FQ-ZC | 配套功率:4.0kW | 外形尺寸（长×宽×高）mm：1470×1010×1000；工作幅宽（cm）100；结构质量（kg)：75；传动方式（发动机输出）：直连；传动方式（刀辊）：齿轮传动；旋耕刀型号：旱地刀；总安装刀数量（把）：24；主离合器型式：摩擦片式 | 800元 | 0 | 购机补贴(非通用类) | 2025-06-21
377 | 耕整地机械 | 耕地机械 | 微耕机 | 功率4kW及以上微耕机 | 重庆科川机械有限公司 | 微耕机 | 1WG4.05-100FC-ZC | 配套功率:4.05kW | 外形尺寸（长×宽×高）mm：1480×1010×1000；工作幅宽（cm）100；结构质量（kg)：85；传动方式（发动机输出）：直连；传动方式（刀辊）：齿轮传动；旋耕刀型号：旱地刀；总安装刀数量（把）：24；主离合器型式：摩擦片式 | 800元 | 0 | 购机补贴(非通用类) | 2025-06-21
378 | 耕整地机械 | 耕地机械 | 微耕机 | 功率4kW及以上微耕机 | 重庆科川机械有限公司 | 微耕机 | 1WG4.0-70FQ-ZC | 配套功率:4.0kW | 外形尺寸（长×宽×高）mm：1470×710×950；工作幅宽（cm）70；结构质量（kg)：50；传动方式（发动机输出）：直连；传动方式（刀辊）：齿轮传动；旋耕刀型号：旱地刀；总安装刀数量（把）：24；主离合器型式：摩擦片式 | 800元 | 0 | 购机补贴(非通用类) | 2025-05-10
379 | 耕整地机械 | 耕地机械 | 微耕机 | 功率4kW及以上微耕机 | 重庆科川机械有限公司 | 微耕机 | 1WG5.3-135FC-ZC | 配套功率:5.3kW | 外形尺寸（长×宽×高）mm：1750×1350×1040；工作幅宽（cm）135；结构质量（kg)：115；传动方式（发动机输出）：直连；传动方式（刀辊）：齿轮传动；旋耕刀型号：旱地刀；总安装刀数量（把）：38；主离合器型式：摩擦片式 | 800元 | 0 | 购机补贴(非通用类) | 2025-05-10
380 | 耕整地机械 | 耕地机械 | 微耕机 | 功率4kW及以上微耕机 | 重庆科川机械有限公司 | 微耕机 | 1WG5.7-135FC-ZC | 配套功率:5.7kW | 外形尺寸（长×宽×高）mm：1750×1350×1050；工作幅宽（cm）135；结构质量（kg)：120；传动方式（发动机输出）：直连；传动方式（刀辊）：齿轮传动；旋耕刀型号：旱地刀；总安装刀数量（把）：38；主离合器型式：摩擦片式 | 800元 | 0 | 购机补贴(非通用类) | 2025-06-21
381 | 耕整地机械 | 耕地机械 | 微耕机 | 功率4kW及以上微耕机 | 重庆科川机械有限公司 | 微耕机 | 1WGCZ4.1-105 | 配套功率:4.1kW | 外形尺寸（长×宽×高）mm：1750×1060×1050；工作幅宽（cm）：105；结构质量（kg)：110；传动方式（发动机输出）：直连；传动方式（刀辊）：齿轮传动；旋耕刀型号：旱地刀；总安装刀数量（把）：32；主离合器型式：摩擦片式 | 800元 | 0 | 购机补贴(非通用类) | 2026-02-01
382 | 耕整地机械 | 耕地机械 | 微耕机 | 功率4kW及以上微耕机 | 重庆科川机械有限公司 | 微耕机 | 1WGCZ6.3-135 | 配套功率:6.3kW | 外形尺寸（长×宽×高）mm：1750×1360×1050；工作幅宽（cm）135；结构质量（kg)：120；传动方式（发动机输出）：直连；传动方式（刀辊）：齿轮传动；旋耕刀型号：旱地刀；总安装刀数量（把）：38；主离合器型式：摩擦片式 | 800元 | 0 | 购机补贴(非通用类) | 2026-02-01
383 | 耕整地机械 | 耕地机械 | 微耕机 | 功率4kW及以上微耕机 | 重庆科川机械有限公司 | 微耕机 | 1WGQD4.0-95 | 配套功率:4.0kW | 外形尺寸（长×宽×高）mm：1550×960×980；工作幅宽（cm）：95；结构质量（kg)：70；传动方式（发动机输出）：皮带传动；传动方式（刀辊）：链条传动；旋耕刀型号：旱地刀；总安装刀数量（把）：24；主离合器型式：张紧轮式 | 800元 | 0 | 购机补贴(非通用类) | 2026-02-01
384 | 耕整地机械 | 耕地机械 | 微耕机 | 功率4kW及以上微耕机 | 重庆科业动力机械制造有限公司 | 微耕机 | 1WG4.0-70FQ-ZC | 配套功率:4.0kW | 配套发动机：标定功率（KW）：4.0；标定转速（r/min）:3600；起动方式：手拉起动；燃油种类：汽油。工作状态外形尺寸（长*宽*高）：1480*890*820；作业速度（m/s）：0.05-0.2；作业小时生产率（hm2/(h·m)）：≥0.02；单位作业面积燃油消耗量（kg/hm2）：≤35；工作幅宽（mm）：700；传动方式（发动机输出）：直联；传动方式（刀辊）：齿轮传动；扶把调整幅度（水平方向）：0°；扶把调整幅度（垂直方向）：33°；刀辊（设计转速r/min）：190；刀辊（最大回转半径mm）：180；刀辊（总安装刀数）：18；旋耕刀型号：旱地刀；主离合器（型式）：摩擦片式；主离合器（状态）：常开 | 800元 | 0 | 购机补贴(非通用类) | 2022-12-31
385 | 耕整地机械 | 耕地机械 | 微耕机 | 功率4kW及以上微耕机 | 重庆科业动力机械制造有限公司 | 微耕机 | 1WG4.0-75FQ-DL | 配套功率:4.0kW | 结构型式:手持式,配套发动机型号名称:170F风冷汽油机,结构型式:单缸、四冲程、强制风冷、OHV、气缸中心斜置25°、气门顶置,标定功率(KW):4.0,标定转速R/MIN:3600,起动方式:手拉回复式反冲起动,外形尺寸(长*宽*高MM):1450*750*950,结构质量(KG):55,传动方式:链条传动,连接方式:直联式,扶把调整幅度(°):水平方向0、垂直方向90,刀辊转速(R/MIN):快档145、慢档105,最大回转半径(MM):180,总安装刀数:18,旋耕刀型号:旱地刀,主离合器型式:张紧轮式,耕宽(MM):750,耕深(MM):≥100,作业速度M/S:0.1~0.3,作业小时生产率HM2/(H*M):≥0.04,单位作业面积燃油消耗量(KG/HM2):≤35 | 800元 | 0 | 购机补贴(非通用类) | 2021-12-31
386 | 耕整地机械 | 耕地机械 | 微耕机 | 功率4kW及以上微耕机 | 重庆科业动力机械制造有限公司 | 微耕机 | 1WG6.3-135FC-ZC | 配套功率:6.3kW | 结构型式：手持式；配套发动机：标定功率（KW）：6.3；标定转速（r/min）:3600；起动方式：手拉起动；燃油种类：柴油。工作状态外形尺寸（长*宽*高）：1780*1350*950；作业速度（m/s）：01-0.3；扶把振动（m/s2）≤50；作业小时生产率（hm2/(h·m)）：≥0.04；单位作业面积燃油消耗量（kg/hm2）：≤30；工作幅宽（mm）：1350；传动方式（发动机输出）：直联；传动方式（刀辊）：齿轮传动；扶把调整幅度（水平方向）：0°；扶把调整幅度（垂直方向）：180°；刀辊（设计转速r/min）：快档130，慢档75；刀辊（最大回转半径mm）：180；刀辊（总安装刀数）：38；旋耕刀型号：旱地刀；主离合器（型式）：摩擦片式；主离合器（状态）：常开 | 800元 | 0 | 购机补贴(非通用类) | 2024-08-07
387 | 耕整地机械 | 耕地机械 | 微耕机 | 功率4kW及以上微耕机 | 重庆科业动力机械制造有限公司 | 微耕机 | 1WGQZ4.2-100 | 配套功率:4.2kW | 结构型式：手持式；配套发动机：标定功率（KW）：4.2；标定转速（r/min）:3600；起动方式：手拉起动；燃油种类：汽油。制造商：重庆科业动力机械制造有限公司；排放阶段：国Ⅱ；工作状态外形尺寸（长*宽*高）：1550*1010*970；作业速度（m/s）：01-0.3；扶把振动（m/s2）≤50；作业小时生产率（hm2/(h·m)）：≥0.04；单位作业面积燃油消耗量（kg/hm2）：≤35；工作幅宽（mm）：1000；传动方式（发动机输出）：直联；传动方式（刀辊）：齿轮传动；扶把调整幅度（水平方向）：0°；扶把调整幅度（垂直方向）：210°；刀辊（设计转速r/min）：快档130，慢档70；刀辊（最大回转半径mm）：180；刀辊（总安装刀数）：24；旋耕刀型号：旱地刀；主离合器型式：摩擦片式；主离合器状态：常开 | 800元 | 0 | 购机补贴(非通用类) | 2025-12-07
388 | 耕整地机械 | 耕地机械 | 微耕机 | 功率4kW及以上微耕机 | 重庆伦瑞风传动科技有限公司 | 微耕机 | 1WG4.0-100FQ-Z | 配套功率:4.0kW | 项目 单位 设计值 型号名称 / 1WG4.0-100FQ-Z型微耕机 结构型式 / 手持式 配套发动机标定功率 kW 4.0 配套发动机标定转速 r/min 3600 配套发动机起动方式 / 手拉起动 配套发动机燃油种类 / 汽油 工作状态外形尺寸（长×宽×高） mm 1460×1010×960 作业速度 m/s 0.1～0.3 扶把振动 m/s² ≤50 作业小时生产率 hm2/(h·m) ≥0.04 单位作业面积燃油消耗量 kg/hm2 ≤35 工作幅宽 mm 1000 发动机输出传动方式 / 直联 刀辊传动方式 / 齿轮传动 扶把水平方向调整幅度 （º） 0 扶把垂直方向调整幅度 （º） 125 刀辊设计转速 r/min 快挡：130 慢挡：93 刀辊最大回转半径 mm 180 刀辊总安装刀数 / 24把 旋耕刀型号 / 旱地刀 主离合器型式 / 摩擦片式 主离合器状态 / 常开 | 800元 | 0 | 购机补贴(非通用类) | 2024-09-09
389 | 耕整地机械 | 耕地机械 | 微耕机 | 功率4kW及以上微耕机 | 重庆伦瑞风传动科技有限公司 | 微耕机 | 1WG4.05-100FC-Z | 配套功率:4.05kW | 项目 单位 设计值 型号名称 / 1WG4.05-100FC-Z微耕机 结构型式 / 手持式 配套发动机标定功率 kW 4.05 配套发动机标定转速 r/min 3600 配套发动机起动方式 / 手拉起动 配套发动机燃油种类 / 柴油 工作状态外形尺寸（长×宽×高） mm 1550×1010×960 作业速度 m/s 0.1～0.3 扶把振动 m/s² ≤50 作业小时生产率 hm2/(h·m) ≥0.04 单位作业面积燃油消耗量 kg/hm2 ≤30 工作幅宽 mm 1000 发动机输出传动方式 / 直联 刀辊传动方式 / 齿轮传动 扶把水平方向调整幅度 （º） 0 扶把垂直方向调整幅度 （º） 125 刀辊设计转速 r/min 快挡：130 慢挡：93 刀辊最大回转半径 mm 180 刀辊总安装刀数 / 24把 旋耕刀型号 / 旱地刀 主离合器型式 / 摩擦片式 主离合器状态 / 常开 | 800元 | 0 | 购机补贴(非通用类) | 2024-09-09
390 | 耕整地机械 | 耕地机械 | 微耕机 | 功率4kW及以上微耕机 | 重庆伦瑞风传动科技有限公司 | 微耕机 | 1WG4.05-95FC-Z | 配套功率:4.05kW | 项目 单位 设计值 型号名称 / 1WG4.05-95FC-Z微耕机 结构型式 / 手持式 配套发动机标定功率 kW 4.05 配套发动机标定转速 r/min 3600 配套发动机起动方式 / 手拉起动 配套发动机燃油种类 / 柴油 工作状态外形尺寸（长×宽×高） mm 1730×960×970 作业速度 m/s 0.1～0.3 扶把振动 m/s² ≤50 作业小时生产率 hm2/(h·m) ≥0.04 单位作业面积燃油消耗量 kg/hm2 ≤30 工作幅宽 mm 950 发动机输出传动方式 / 直联 刀辊传动方式 / 齿轮传动 扶把水平方向调整幅度 （º） 0 扶把垂直方向调整幅度 （º） 195 刀辊设计转速 r/min 137 刀辊最大回转半径 mm 180 刀辊总安装刀数 / 24把 旋耕刀型号 / 旱地刀 主离合器型式 / 摩擦片式 主离合器状态 / 常开 | 800元 | 0 | 购机补贴(非通用类) | 2024-09-09
391 | 耕整地机械 | 耕地机械 | 微耕机 | 功率4kW及以上微耕机 | 重庆伦瑞风传动科技有限公司 | 微耕机 | 1WG4.0-95FQ-Z | 配套功率:4.0kW | 项目 单位 设计值 型号名称 / 1WG4.0-95FQ-Z型微耕机 结构型式 / 手持式 配套发动机标定功率 kW 4.0 配套发动机标定转速 r/min 3600 配套发动机起动方式 / 手拉起动 配套发动机燃油种类 / 汽油 工作状态外形尺寸（长×宽×高） mm 1680×960×960 作业速度 m/s 0.1～0.3 扶把振动 m/s² ≤50 作业小时生产率 hm2/(h·m) ≥0.04 单位作业面积燃油消耗量 kg/hm2 ≤35 工作幅宽 mm 950 发动机输出传动方式 / 直联 刀辊传动方式 / 齿轮传动 扶把水平方向调整幅度 （º） 0 扶把垂直方向调整幅度 （º） 205 刀辊设计转速 r/min 137 刀辊最大回转半径 mm 180 刀辊总安装刀数 / 24把 旋耕刀型号 / 旱地刀 主离合器型式 / 摩擦片式 主离合器状态 / 常开 | 800元 | 0 | 购机补贴(非通用类) | 2024-09-09
392 | 耕整地机械 | 耕地机械 | 微耕机 | 功率4kW及以上微耕机 | 重庆伦瑞风传动科技有限公司 | 微耕机 | 1WG5.3-135FC-Z | 配套功率:5.3kW | 项目 单位 设计值 型号名称 / 1WG5.3-135FC-Z微耕机 结构型式 / 手持式 配套发动机标定功率 kW 5.3 配套发动机标定转速 r/min 3000 配套发动机起动方式 / 手拉起动 配套发动机燃油种类 / 柴油 工作状态外形尺寸（长×宽×高） mm 1680×1360×980 作业速度 m/s 0.1～0.3 扶把振动 m/s² ≤50 作业小时生产率 hm2/(h·m) ≥0.04 单位作业面积燃油消耗量 kg/hm2 ≤30 工作幅宽 mm 1350 发动机输出传动方式 / 直联 刀辊传动方式 / 齿轮传动 扶把水平方向调整幅度 （º） 0 扶把垂直方向调整幅度 （º） 90 刀辊设计转速 r/min 快挡：135 慢挡：80 刀辊最大回转半径 mm 180 刀辊总安装刀数 / 38把 旋耕刀型号 / 旱地刀 主离合器型式 / 摩擦片式 主离合器状态 / 常开 | 800元 | 0 | 购机补贴(非通用类) | 2024-09-09
393 | 耕整地机械 | 耕地机械 | 微耕机 | 功率4kW及以上微耕机 | 重庆市耕霸机械制造有限公司 | 微耕机 | GB-1WG4.2Q | 配套功率:4.2kW | 1、外形尺寸（长*宽*高）：1420*960*1100； 2、结构质量：75KG； 3、传动方式：齿轮传动； 4、连接方式：同轴直联式； 5、扶把水平调节幅度：300度； 6、扶把垂直调节幅度：180度； 7、刀辊转速：1档：90；2档:135； 8、刀辊最大回转半径：180mm； 9、刀辊总安装刀数：24把； 10、旋耕刀型号：旱地弯刀； 11、主离合器型式：单片摩擦离合器； 12、耕宽：950mm； 13、耕深：≥100mm； 14、作业速度：0.2~0.4m/s； 15、作业小时生产率：0.04~0.07hm2/（h·m）； 16、单位作业面积燃油消耗量：≤25kg/（h.m） | 800元 | 0 | 购机补贴(非通用类) | 2021-12-31
394 | 耕整地机械 | 耕地机械 | 微耕机 | 功率4kW及以上微耕机 | 重庆市冠腾机械有限公司 | 微耕机 | 1WG4.0-100FQ-DL | 配套功率:4.0kW | 配套动力标定功率：4.0kW，汽油机；配套动力标定转速：3600r/min；外形尺寸（长×宽×高）：1544mm×1000mm×925mm；工作幅度：990mm；结构质量：68kg；传动方式（发动机输出）：皮带传动；传动方式（刀辊）：链条传动；旋耕刀型号：旱地刀；总安装刀数量：24把；主离合器形式：张紧轮式；主离合器状态：常开。 | 800元 | 0 | 购机补贴(非通用类) | 2022-12-31
395 | 耕整地机械 | 耕地机械 | 微耕机 | 功率4kW及以上微耕机 | 重庆市冠腾机械有限公司 | 微耕机 | 1WG4.0-100FQ-ZC | 配套功率:4.0kW | 配套动力标定功率：4.0kW，汽油机；配套动力标定转速：3600r/min；外形尺寸（长×宽×高）：1550mm×1010mm×960mm；工作幅度：100cm；结构质量：70kg；传动方式（发动机输出）：直联式；传动方式（刀辊）：齿轮传动；旋耕刀型号：Ⅱ型旱地耕刀；总安装刀数量：24把；主离合器形式：摩擦片式,主离合器状态：常开。 | 800元 | 0 | 购机补贴(非通用类) | 2024-10-07
396 | 耕整地机械 | 耕地机械 | 微耕机 | 功率4kW及以上微耕机 | 重庆市冠腾机械有限公司 | 微耕机 | 1WG4.0-70FQ-ZC | 配套功率:4.0kW | 配套动力标定功率：4.0kW，汽油机；配套动力标定转速：3600r/min；外形尺寸（长×宽×高）：1552mm×741mm×932mm；工作幅度：698mm；结构质量：60kg；传动方式（发动机输出）：直联式；传动方式（刀辊）：齿轮传动；旋耕刀型号：旱地刀；总安装刀数量：18把；主离合器形式：摩擦片式；主离合器状态：常开。 | 800元 | 0 | 购机补贴(非通用类) | 2022-12-31
397 | 耕整地机械 | 耕地机械 | 微耕机 | 功率4kW及以上微耕机 | 重庆市冠腾机械有限公司 | 微耕机 | 1WG5.7-135FC-ZC | 配套功率:5.7kW | 配套动力标定功率：5.7kW,国Ⅲ柴油机；配套动力标定转速：3000r/min；外形尺寸（长×宽×高）：1785mm×1383mm×945mm；工作幅度：1349mm；结构质量：124kg；传动方式（发动机输出）：直联式；传动方式（刀辊）：齿轮传动；旋耕刀型号：旱地刀；总安装刀数量：38把；主离合器形式：摩擦片式；主离合器状态：常开。 | 800元 | 0 | 购机补贴(非通用类) | 2023-12-31
398 | 耕整地机械 | 耕地机械 | 微耕机 | 功率4kW及以上微耕机 | 重庆市冠腾机械有限公司 | 微耕机 | 1WGCZ4.05-100 | 配套功率:4.05kW | 配套动力标定功率：4.05kW,国Ⅲ柴油机；配套动力标定转速：3600r/min；外形尺寸（长×宽×高）：1560mm×1010mm×960mm；工作幅度：1000mm；传动方式（发动机输出）：直联式；传动方式（刀辊）：齿轮传动；旋耕刀型号：Ⅱ型旱地耕刀；总安装刀数量：30把；主离合器形式：摩擦片式,主离合器状态：常开。 | 800元 | 0 | 购机补贴(非通用类) | 2025-06-21
399 | 耕整地机械 | 耕地机械 | 微耕机 | 功率4kW及以上微耕机 | 重庆市冠腾机械有限公司 | 微耕机 | 1WGCZ6.3-135 | 配套功率:6.3kW | 配套动力标定功率：6.3kW，国Ⅲ柴油机；配套动力标定转速：3600r/min；外形尺寸（长×宽×高）：1700mm×1360mm×1030mm；工作幅度：1350mm；传动方式（发动机输出）：直联式；传动方式（刀辊）：齿轮传动；旋耕刀型号：Ⅱ型旱地耕刀；总安装刀数量：38把；主离合器形式：摩擦片式,主离合器状态：常开。 | 800元 | 0 | 购机补贴(非通用类) | 2025-06-21
400 | 耕整地机械 | 耕地机械 | 微耕机 | 功率4kW及以上微耕机 | 重庆市冠腾机械有限公司 | 微耕机 | 1WGQZ4.0-100 | 配套功率:4.0kW | 配套动力标定功率：4.0kW，汽油机；配套动力标定转速：3600r/min；外形尺寸（长×宽×高）：1550mm×1010mm×1000mm；工作幅度：1000mm；传动方式（发动机输出）：直联式；传动方式（刀辊）：齿轮传动；旋耕刀型号：Ⅱ型旱地耕刀；总安装刀数量：24把；主离合器形式：摩擦片式,主离合器状态：常开。 | 800元 | 0 | 购机补贴(非通用类) | 2025-06-21
401 | 耕整地机械 | 耕地机械 | 微耕机 | 功率4kW及以上微耕机 | 重庆市冠腾机械有限公司 | 微耕机 | 1WGQZ5.4-105 | 配套功率:5.4kW | 配套动力标定功率：5.4kW，汽油机；配套动力标定转速：3600r/min；外形尺寸（长×宽×高）：1660mm×1060mm×1030mm；工作幅度：1050mm；传动方式（发动机输出）：直联式；传动方式（刀辊）：齿轮传动；旋耕刀型号：Ⅱ型旱地耕刀；总安装刀数量：30把；主离合器形式：摩擦片式,主离合器状态：常开。 | 800元 | 0 | 购机补贴(非通用类) | 2025-06-21
402 | 耕整地机械 | 耕地机械 | 微耕机 | 功率4kW及以上微耕机 | 重庆田中科技集团有限公司 | 微耕机 | 1WG4.0-95FQ-ZC | 配套功率:4.0kW | 结构型式：步耕手扶式;外形尺寸1700×960×940mm、结构质量:65（kg）、传动方式:齿轮传动、连接方式：直联式、耕宽950(mm)总安装刀数量24(把)、旋耕刀型号：旱地刀、主离合型式：摩擦片式、主离合状态：常开 | 800元 | 0 | 购机补贴(非通用类) | 2022-12-31
403 | 耕整地机械 | 耕地机械 | 微耕机 | 功率4kW及以上微耕机 | 重庆旺耕机械制造有限公司 | 微耕机 | 1WG4.0-115FC-ZC | 配套功率:4.0kW | 结构形式 ：手持式；标定功率：4.0KW；转速：3600r/min；配套发动机启动方式：手拉启动；配套发动机燃油种类：柴油；外形尺寸：1670×1160×1020；作业速度m/s：0.1~0.3；扶把振动m/s2：≤50；作业小时生产率hm²/（h•m）:≥0.04；单位作业面积燃油消耗量kg/hm²：≤30；工作宽幅：1150；发动机传输方式：直联；刀辊转动方式：齿轮传动；扶把调整幅度（水平方向0°；垂直方向90°）；刀辊（转速r/min：快档135；慢档90；最大回转半径：180mm；总安装刀数：32；旋耕刀型式：旱地刀；主离合器形式：摩擦片式；主离合器状态：常开 | 800元 | 0 | 购机补贴(非通用类) | 2024-06-02
404 | 耕整地机械 | 耕地机械 | 微耕机 | 功率4kW及以上微耕机 | 重庆旺耕机械制造有限公司 | 微耕机 | 1WG4.05-105FC-ZC | 配套功率:4.05kW | 结构形式 ：手持式；标定功率：4.05KW；转速：3600r/min；配套发动机启动方式：手拉启动；配套发动机燃油种类：柴油；外形尺寸：1510×1060×980；作业速度m/s：0.1~0.3；扶把振动m/s2：≤50；作业小时生产率hm²/（h•m）:≥0.04；单位作业面积燃油消耗量kg/hm²：≤30；工作宽幅：1050；发动机传输方式：直联；刀辊转动方式：齿轮传动；扶把调整幅度（水平方向0°；垂直方向105°）；刀辊（转速r/min：快档130；慢档85；最大回转半径：180mm；总安装刀数：32；旋耕刀型式：旱地刀；主离合器形式：摩擦片式；主离合器状态：常开 | 800元 | 0 | 购机补贴(非通用类) | 2024-06-02
405 | 耕整地机械 | 耕地机械 | 微耕机 | 功率4kW及以上微耕机 | 重庆旺耕机械制造有限公司 | 微耕机 | 1WG5.3-135FC-ZC | 配套功率:5.3kW | 结构形式 ：手持式；标定功率：5.3KW；转速：3000r/min；配套发动机启动方式：手拉启动；配套发动机燃油种类：柴油；外形尺寸：1700×1360×1020；作业速度m/s：0.1~0.3；扶把振动m/s2：≤50；作业小时生产率hm²/（h•m）:≥0.04；单位作业面积燃油消耗量kg/hm²：≤30；工作宽幅：1350；发动机传输方式：直联；刀辊转动方式：齿轮传动；扶把调整幅度（水平方向0°；垂直方向90°）；刀辊（转速r/min：快档120；慢档80；最大回转半径：180mm；总安装刀数：40；旋耕刀型式：旱地刀；主离合器形式：摩擦片式；主离合器状态：常开 | 800元 | 0 | 购机补贴(非通用类) | 2024-06-02
406 | 耕整地机械 | 耕地机械 | 微耕机 | 功率4kW及以上微耕机 | 重庆伟友动力机械有限公司 | 微耕机 | 1WG4.0-100FQ-ZC | 配套功率:4kW | 配套发动机标定功率：4.0kW，配套发动机标定转速：3600r/min，配套发动机起动方式：手拉起动，配套发动机燃油种类：汽油，工作幅宽：1000mm，发动机输出传动方式：直联，刀辊传动方式：齿轮传动，刀辊总安装刀数：24，旋耕刀型式：旱地刀，主离合器型式：摩擦片式。 | 800元 | 0 | 购机补贴(非通用类) | 2024-12-30
407 | 耕整地机械 | 耕地机械 | 微耕机 | 功率4kW及以上微耕机 | 重庆伟友动力机械有限公司 | 微耕机 | 1WG4.0-105FQ-ZC | 配套功率:4kW | 配套发动机标定功率：4.0kW，配套发动机标定转速：3600r/min，配套发动机起动方式：手拉起动，配套发动机燃油种类：汽油，工作幅宽：1050mm，发动机输出传动方式：直联，刀辊传动方式：齿轮传动，刀辊总安装刀数：24，旋耕刀型式：旱地刀，主离合器型式：摩擦片式。 | 800元 | 0 | 购机补贴(非通用类) | 2024-12-30
408 | 耕整地机械 | 耕地机械 | 微耕机 | 功率4kW及以上微耕机 | 重庆伟友动力机械有限公司 | 微耕机 | 1WG4.0-65FQ-ZC | 配套功率:4kW | 配套发动机标定功率：4.0kW，配套发动机标定转速：3600r/min，配套发动机起动方式：反冲式手拉启动，配套发动机燃油种类：汽油，工作幅宽：650mm，发动机输出传动方式：直联，刀辊传动方式：齿轮传动，刀辊总安装刀数：24，旋耕刀型号：旱地刀，主离合器型式：摩擦片式。 | 800元 | 0 | 购机补贴(非通用类) | 2022-12-31
409 | 耕整地机械 | 耕地机械 | 微耕机 | 功率4kW及以上微耕机 | 重庆伟友动力机械有限公司 | 微耕机 | 1WG4.0-75FQ-ZC | 配套功率:4kW | 配套发动机标定功率：4.0kW，配套发动机标定转速：3600r/min，配套发动机起动方式：手拉起动，配套发动机燃油种类：汽油，工作幅宽：750mm，发动机输出传动方式：直联，刀辊传动方式：齿轮传动，刀辊总安装刀数：24把，旋耕刀型号：旱地刀，主离合器型式：鼓式。 | 800元 | 0 | 购机补贴(非通用类) | 2022-12-31
410 | 耕整地机械 | 耕地机械 | 微耕机 | 功率4kW及以上微耕机 | 重庆伟友动力机械有限公司 | 微耕机 | 1WG4.0-85FQ-ZC | 配套功率:4kW | 发动机型号名称：1P70FV-2/P汽油机，配套发动机标定功率：4kW，配套发动机标定转速：3600r/min，配套发动机起动方式：手拉起动，配套发动机燃油种类：汽油，工作幅宽：840mm，发动机输出传动方式：直联，刀辊传动方式：锥齿传动，刀辊总安装刀数：24把，旋耕刀型号：旱地刀，主离合器型式：鼓式。 | 800元 | 0 | 购机补贴(非通用类) | 2021-12-31
411 | 耕整地机械 | 耕地机械 | 微耕机 | 功率4kW及以上微耕机 | 重庆伟友动力机械有限公司 | 微耕机 | 1WG4.0-95FQ-DL | 配套功率:4kW | 配套发动机标定功率：4.0kW，配套发动机标定转速：3600r/min，配套发动机起动方式：反冲式手拉启动，配套发动机燃油种类：汽油，工作幅宽：950mm，发动机输出传动方式：皮带传动，刀辊传动方式：链条传动，刀辊总安装刀数：24，旋耕刀型号：旱地刀。 | 800元 | 0 | 购机补贴(非通用类) | 2023-12-31
412 | 耕整地机械 | 耕地机械 | 微耕机 | 功率4kW及以上微耕机 | 重庆伟友动力机械有限公司 | 微耕机 | 1WG4.1-100FC-ZC | 配套功率:4.1kW | 配套发动机标定功率：4.1kW，配套发动机标定转速：3600r/min，配套发动机起动方式：回弹式绳索起动，配套发动机燃油种类：柴油，工作幅宽：1000mm，发动机输出传动方式：直联，刀辊传动方式：齿轮传动，刀辊总安装刀数：32，旋耕刀型号：旱地刀，主离合器型式：摩擦片式。 | 800元 | 0 | 购机补贴(非通用类) | 2023-12-31
413 | 耕整地机械 | 耕地机械 | 微耕机 | 功率4kW及以上微耕机 | 重庆伟友动力机械有限公司 | 微耕机 | 1WG5.2-135FQ-ZC | 配套功率:5.2kW | 配套发动机标定功率：5.2kW，配套发动机标定转速：3600r/min，配套发动机起动方式：手拉起动，配套发动机燃油种类：汽油，工作幅宽：1350mm，发动机输出传动方式：直联，刀辊传动方式：齿轮传动，刀辊总安装刀数：38把，旋耕刀型号：旱地刀，主离合器型式：摩擦片式。 | 800元 | 0 | 购机补贴(非通用类) | 2022-12-31
414 | 耕整地机械 | 耕地机械 | 微耕机 | 功率4kW及以上微耕机 | 重庆伟友动力机械有限公司 | 微耕机 | 1WG6.3-135FC-ZC | 配套功率:6.3kW | 配套发动机标定功率：6.3kW，配套发动机标定转速：3600r/min，配套发动机起动方式：手拉起动，配套发动机燃油种类：柴油，工作幅宽：1350mm，发动机输出传动方式：直联，刀辊传动方式：齿轮传动，刀辊总安装刀数：38，旋耕刀型式：旱地刀，主离合器型式：摩擦片式。 | 800元 | 0 | 购机补贴(非通用类) | 2024-12-30
415 | 耕整地机械 | 耕地机械 | 微耕机 | 功率4kW及以上微耕机 | 重庆伟友动力机械有限公司 | 微耕机 | 1WG6.5-135FQ-ZC | 配套功率:6.5kW | 型号名称：1WG6.5-135FQ-ZC微耕机，结构型式：手持式，配套发动机标定功率：6.5kW，配套发动机标定转速：3600r/min，配套发动机起动方式：手拉起动，配套发动机燃油种类：汽油，整机外形尺寸（长×宽×高）：1650mm×1350mm×1030mm，工作幅宽：1350mm，发动机输出传动方式：直联，刀辊传动方式：齿轮传动，刀辊总安装刀数：38，旋耕刀型式：旱地刀，主离合器型式：摩擦片式，主离合器状态：常开。 | 800元 | 0 | 购机补贴(非通用类) | 2025-12-30
416 | 耕整地机械 | 耕地机械 | 微耕机 | 功率4kW及以上微耕机 | 重庆五谷通用设备有限公司 | 微耕机 | 1WGCZ4.1-105 | 配套功率:4.1kW | 配套功率:4.1KW 配套动力: KAGS350（国三）柴油机；额定转速:3600R/MIN ；结构尺寸(长×宽×高): 1780×1060×1050MM结构形式：手持式；耕宽:1050MM；作业速度:0.16M/S；小时生产率:≥0.04 hm2/(h•m)；燃油消耗量:≤30 kg/hm2；发动机起动方式: 手拉起动；动态环境噪音:4.09dB(A)；传动方式:直联全齿传动 | 800元 | 0 | 购机补贴(非通用类) | 2025-06-07
417 | 耕整地机械 | 耕地机械 | 微耕机 | 功率4kW及以上微耕机 | 重庆五谷通用设备有限公司 | 微耕机 | 1WGQZ4.0-90 | 配套功率:4.0kW | 配套功率:4.0KW 配套动力:W170F汽油机；额定转速:3600R/MIN 结构尺寸(长×宽×高): 1630×960×1050MM；结构形式：手持式 耕宽:900MM；作业速度:0.1-0.3M/S；小时生产率:≥0.04 hm2/(h•m)；发动机起动方式: 手拉起动；动态环境噪音:4.09dB(A)；传动方式:直联全齿传动 | 800元 | 0 | 购机补贴(非通用类) | 2025-06-07
418 | 耕整地机械 | 耕地机械 | 微耕机 | 功率4kW及以上微耕机 | 重庆祥悦机械制造有限公司 | 微耕机 | 1WGCZ4.1-100 | 配套功率:4.1kW | 型号名称：1WGCZ4.1-100微耕机；结构型式：手持式；配套发动机标定功率kW:4.1，配套发动机标定转速r/min:3600、配套发动机启动方式:手拉起动,配套发动机燃油种类：柴油。整机外形尺寸（长×宽×高）mm:1600×1010×1000,作业速度 m/s: 0.1～0.3；扶把振动：m/s2：≤50；作业小时生产率 h•㎡/（h.m）: ≥0.04,单位作业面积燃油消耗量 kg/ h㎡: ≤30。工作幅宽mm：1000，发动机输出传动方式: 直联,刀辊传动方式：齿轮传动，扶把调整幅度（水平方向）°：0，扶把调整幅度（垂直方向）°：125，刀辊设计转速r/min：快档：120、慢档：85；刀辊最大回转半径mm:180；刀辊总安装刀数：24，旋耕刀型号：旱地刀；主离合器型式：摩擦片式；主离合器状态：常开。 | 800元 | 0 | 购机补贴(非通用类) | 2026-08-19
419 | 耕整地机械 | 耕地机械 | 微耕机 | 功率4kW及以上微耕机 | 重庆祥悦机械制造有限公司 | 微耕机 | 1WGCZ4.1-105 | 配套功率:4.1kW | 型号名称：1WGCZ4.1-105微耕机；结构型式：手持式；配套发动机标定功率kW:4.1，配套发动机标定转速r/min:3600、配套发动机启动方式:手拉起动,配套发动机燃油种类：柴油。整机外形尺寸（长×宽×高）mm:1750×1060×1000,作业速度 m/s: 0.1～0.3；扶把振动：m/s2：≤50；作业小时生产率 h•㎡/（h.m）: ≥0.04,单位作业面积燃油消耗量 kg/ h㎡: ≤30。工作幅宽mm：1050，发动机输出传动方式: 直联,刀辊传动方式：齿轮传动，扶把调整幅度（水平方向）°：0，扶把调整幅度（垂直方向）°：85，刀辊设计转速r/min：快档：125、慢档：70；刀辊最大回转半径mm:180；刀辊总安装刀数：32，旋耕刀型号：旱地刀；主离合器型式：摩擦片式；主离合器状态：常开。 | 800元 | 0 | 购机补贴(非通用类) | 2026-08-19
420 | 耕整地机械 | 耕地机械 | 微耕机 | 功率4kW及以上微耕机 | 重庆祥悦机械制造有限公司 | 微耕机 | 1WGCZ5.7-135 | 配套功率:5.7kW | 型号名称：1WCCZ5.7-135微耕机；结构型式：手持式；配套发动机标定功率kW:5.7，配套发动机标定转速r/min:3000、配套发动机启动方式:手拉起动,配套发动机燃油种类：柴油。整机外形尺寸（长×宽×高）mm:1750×1360×1000,作业速度 m/s: 0.1～0.3；扶把振动：m/s2：≤50；作业小时生产率 h•㎡/（h.m）: ≥0.04,单位作业面积燃油消耗量 kg/ h㎡: ≤30。工作幅宽mm：1350，发动机输出传动方式: 直联,刀辊传动方式：齿轮传动，扶把调整幅度（水平方向）°：0，扶把调整幅度（垂直方向）°：85，刀辊设计转速r/min：快档：125、慢档：70；刀辊最大回转半径mm:180；刀辊总安装刀数：38，旋耕刀型号：旱地刀；主离合器型式：摩擦片式；主离合器状态：常开。 | 800元 | 0 | 购机补贴(非通用类) | 2026-08-19
421 | 耕整地机械 | 耕地机械 | 微耕机 | 功率4kW及以上微耕机 | 重庆祥悦机械制造有限公司 | 微耕机 | 1WGCZ6.3-135 | 配套功率:6.3kW | 型号名称：1WGCZ6.3-135微耕机；结构型式：手持式；配套发动机标定功率kW:6.3，配套发动机标定转速r/min:3600、配套发动机启动方式:手拉起动,配套发动机燃油种类：柴油。整机外形尺寸（长×宽×高）mm:1750×1360×1000,作业速度 m/s: 0.1～0.3；扶把振动：m/s2：≤50；作业小时生产率 h•㎡/（h.m）: ≥0.04,单位作业面积燃油消耗量 kg/ h㎡: ≤30。工作幅宽mm：1350，发动机输出传动方式: 直联,刀辊传动方式：齿轮传动，扶把调整幅度（水平方向）°：0，扶把调整幅度（垂直方向）°：85，刀辊设计转速r/min：快档：125、慢档：70；刀辊最大回转半径mm:180；刀辊总安装刀数：38，旋耕刀型号：旱地刀；主离合器型式：摩擦片式；主离合器状态：常开。 | 800元 | 0 | 购机补贴(非通用类) | 2026-08-19
422 | 耕整地机械 | 耕地机械 | 微耕机 | 功率4kW及以上微耕机 | 重庆祥悦机械制造有限公司 | 微耕机 | 1WGQZ4.0-71 | 配套功率:4.0kW | 型号名称：1WGQZ4.0-71微耕机；结构型式：手持式；配套发动机标定功率kW:4.0，配套发动机标定转速r/min:3600、配套发动机启动方式:手拉起动,配套发动机燃油种类：汽油。整机外形尺寸mm:1450×720×950,作业速度 m/s: 0.1～0.3；扶把振动：m/s2：≤50；作业小时生产率 h•㎡/（h.m）: ≥0.04,单位作业面积燃油消耗量 kg/ h㎡: ≤35。工作幅宽mm：710，发动机输出传动方式: 直联,刀辊传动方式：齿轮传动，扶把调整幅度（水平方向）°：0，扶把调整幅度（垂直方向）°：120，刀辊设计转速r/min：快档：120、慢档：95；刀辊最大回转半径mm:160；刀辊总安装刀数：18，旋耕刀型号：旱地刀；主离合器型式：摩擦片式；主离合器状态：常开。 | 800元 | 0 | 购机补贴(非通用类) | 2026-08-19
423 | 耕整地机械 | 耕地机械 | 微耕机 | 功率4kW及以上微耕机 | 重庆祥悦机械制造有限公司 | 微耕机 | 1WGQZ5.1-100 | 配套功率:5.1kW | 型号名称：1WGQZ5.1-100微耕机；结构型式：手持式；配套发动机标定功率kW:5.1，配套发动机标定转速r/min:3600、配套发动机启动方式:手拉起动,配套发动机燃油种类：汽油。整机外形尺寸（长×宽×高）mm:1750×1010×1000,作业速度 m/s: 0.1～0.3；扶把振动：m/s2：≤50；作业小时生产率 h•㎡/（h.m）: ≥0.04,单位作业面积燃油消耗量 kg/ h㎡: ≤35。工作幅宽mm：1000，发动机输出传动方式: 直联,刀辊传动方式：齿轮传动，扶把调整幅度（水平方向）°：0，扶把调整幅度（垂直方向）°：85，刀辊设计转速r/min：快档：125、慢档：70；刀辊最大回转半径mm:180；刀辊总安装刀数：24，旋耕刀型号：旱地刀；主离合器型式：摩擦片式；主离合器状态：常开。 | 800元 | 0 | 购机补贴(非通用类) | 2026-08-19
424 | 耕整地机械 | 耕地机械 | 微耕机 | 功率4kW及以上微耕机 | 重庆鑫源农机股份有限公司 | 微耕机 | 1WG4.2-60FQ-ZC | 配套功率:4.2kW | 配套发动机标定功率kW：4.2；标定转速r/min：3600；起动方式：手拉起动；燃油种类：汽油；工作状态外形尺寸（长×宽×高）mm：1400×680×830；作业速度m/s：0.05~0.2；作业小时生产率hm²/(h.m)：≥0.02；单位作业面积燃油消耗量kg/hm²：≤35；工作幅宽mm：600；传动方式（发动机输出）：直联；传动方式（刀辊）：齿轮传动；扶把调整幅度水平方向（º）：0；垂直方向（º）：30；刀辊设计转速r/min：280；最大回转半径mm：155；总安装刀数：18把；旋耕刀型号：旱地刀；主离合器型式：湿摩擦片式；状态：常开。 | 800元 | 0 | 购机补贴(非通用类) | 2022-12-31
425 | 耕整地机械 | 耕地机械 | 微耕机 | 功率4kW及以上微耕机 | 重庆亚卓机械制造有限公司 | 微耕机 | 1WG4.05-95FC-ZC | 配套功率:4.05kW | 发动机标定功率：4.05kW； 发动机标定转速：3600r/min； 起动方式：反冲式手拉起动； 燃油种类：柴油； 外形尺寸mm :1560×960×950； 作业速度m/s:0.1～0.3； 作业小时生产率h㎡/(h.m)：≥0.04； 单位作业面积燃油消耗量kg/h㎡:≤30； 工作幅宽mm：950； 发动机输出方式：直联； 刀辊传动方式：齿轮传动； 扶把调整幅度水平方向（°）：0，垂直方向：95； 刀辊设计转速r/min：1档65、 2档128、3档：165； 刀辊最大回转半径mm:180； 刀辊总安装刀数：32； 旋耕刀型号：旱地刀； 主离合器型式：摩擦片式； 主离合器状态：常开。 | 800元 | 0 | 购机补贴(非通用类) | 2023-12-31
426 | 耕整地机械 | 耕地机械 | 微耕机 | 功率4kW及以上微耕机 | 重庆亚卓机械制造有限公司 | 微耕机 | 1WG4.1-95FC-ZC | 配套功率:4.1kW | 发动机标定功率：4.1kW； 发动机标定转速：3600r/min； 起动方式：回弹式绳索起动； 燃油种类：柴油； 外形尺寸mm :1560×960×950； 作业速度m/s:0.1～0.3； 作业小时生产率h㎡/(h.m)：≥0.04； 单位作业面积燃油消耗量kg/h㎡:≤30； 工作幅宽mm：950； 发动机输出方式：直联； 刀辊传动方式：齿轮传动； 扶把调整幅度水平方向（°）：0，垂直方向：95； 刀辊设计转速r/min：1档65、 2档128、3档：165； 刀辊最大回转半径mm:180； 刀辊总安装刀数：32； 旋耕刀型号：旱地刀； 主离合器型式：摩擦片式； 主离合器状态：常开。 | 800元 | 0 | 购机补贴(非通用类) | 2023-12-31
427 | 耕整地机械 | 耕地机械 | 微耕机 | 功率4kW及以上微耕机 | 重庆亚卓机械制造有限公司 | 微耕机 | 1WG6.3-135FC-ZC | 配套功率:6.3kW | 发动机标定功率：6.3kW； 发动机标定转速：3600r/min； 起动方式：回弹式绳索起动； 燃油种类：柴油； 外形尺寸mm :1760×1360×950； 作业速度m/s:0.1～0.3； 作业小时生产率h㎡/(h.m)：≥0.04； 单位作业面积燃油消耗量kg/h㎡:≤30； 工作幅宽mm：1350； 发动机输出方式：直联； 刀辊传动方式：齿轮传动； 扶把调整幅度水平方向（°）：0，垂直方向：95； 刀辊设计转速r/min：快档130、 慢档：90； 刀辊最大回转半径mm:180； 刀辊总安装刀数：38； 旋耕刀型号：旱地刀； 主离合器型式：摩擦片式； 主离合器状态：常开。 | 800元 | 0 | 购机补贴(非通用类) | 2023-12-31
428 | 耕整地机械 | 耕地机械 | 微耕机 | 功率4kW及以上微耕机 | 重庆伊格斯机械有限公司 | 微耕机 | 1WG4.05-100FC-ZC | 配套功率:4.05kW | 配套动力标定功率:4.05KW,标定转速:3600r/min,外形尺寸:1680mm*1010mm*950mm,传动方式(刀辊):齿轮传动,传动方式(发动机输出):直联,旋耕刀型号:旱地刀,总安装刀数:24把,工作宽幅:1000mm,主离合器形式:摩擦片式,主离合状态:常开 | 800元 | 0 | 购机补贴(非通用类) | 2023-12-31
429 | 耕整地机械 | 耕地机械 | 微耕机 | 功率4kW及以上微耕机 | 重庆伊格斯机械有限公司 | 微耕机 | 1WG4.0-90FQ-ZCA | 配套功率:4.0kW | 配套动力标定功率:4.0KW,标定转速:3800r/min,外形尺寸:1430*910*940mm,传动方式(刀辊):齿轮传动,传动方式(发动机输出):直联,旋耕刀型号:旱地刀,总安装刀数:24把,工作宽幅:900mm,主离合器形式:离心离合式,主离合状态:常开 | 800元 | 0 | 购机补贴(非通用类) | 2022-12-31
430 | 耕整地机械 | 耕地机械 | 微耕机 | 功率4kW及以上微耕机 | 重庆伊格斯机械有限公司 | 微耕机 | 1WG4.0-96FQ-ZC | 配套功率:4.0kW | 配套动力标定功率:4.0KW,标定转速:3600r/min,外形尺寸:1630*970*960mm,传动方式(刀辊):齿轮传动,传动方式(发动机输出):直联,旋耕刀型号:旱地刀,总安装刀数:24把,工作宽幅:960mm,主离合器形式:牙嵌离合式,主离合状态:常开 | 800元 | 0 | 购机补贴(非通用类) | 2023-12-31
431 | 耕整地机械 | 耕地机械 | 微耕机 | 功率4kW及以上微耕机 | 重庆伊格斯机械有限公司 | 微耕机 | 1WG4.1-105FC-ZC | 配套功率:4.1kW | 配套动力标定功率:4.1KW,标定转速:3600r/min,外形尺寸:1700mm*1060mm*970mm,传动方式(刀辊):齿轮传动,传动方式(发动机输出):直联,旋耕刀型号:旱地刀,总安装刀数:24把,工作宽幅:1050mm,主离合器形式:摩擦片式,主离合状态:常开 | 800元 | 0 | 购机补贴(非通用类) | 2023-12-31
432 | 耕整地机械 | 耕地机械 | 微耕机 | 功率4kW及以上微耕机 | 重庆伊格斯机械有限公司 | 微耕机 | 1WG4.5-105FQ-ZC | 配套功率:4.5kW | 配套发动机标定功率:4.5KW；结构型式:手持式；配套发动机型号名称:177F/P汽油机；发动机标定转速:3600R/MIN；外形尺寸:1680MM*1050MM*1000MM；传动方式:齿轮传动；连接方式:直联；总安装刀数量:32把；旋耕刀型号:旱地刀；耕宽:1050MM;主离合器型式：摩擦片式 | 800元 | 0 | 购机补贴(非通用类) | 2025-12-30
433 | 耕整地机械 | 耕地机械 | 微耕机 | 功率4kW及以上微耕机 | 重庆伊格斯机械有限公司 | 微耕机 | 1WG5.3-135FC-ZC | 配套功率:5.3kW | 配套动力标定功率:5.3KW,标定转速:3000r/min,外形尺寸:1680*1360*940mm,传动方式(刀辊):齿轮传动,传动方式(发动机输出):直联,旋耕刀型号:旱地刀,总安装刀数:38把,工作宽幅:1350mm,主离合器形式:摩擦片式,主离合状态:常开 | 800元 | 0 | 购机补贴(非通用类) | 2022-12-31
434 | 耕整地机械 | 耕地机械 | 微耕机 | 功率4kW及以上微耕机 | 重庆伊格斯机械有限公司 | 微耕机 | 1WG6.5-135FQ-ZC | 配套功率:6.5kW | 配套发动机标定功率:6.5KW；结构型式:手持式；配套发动机型号名称:182F/P汽油机；发动机标定转速:3600R/MIN；外形尺寸:1680MM*1350MM*1000MM；传动方式:齿轮传动；连接方式:直联；总安装刀数量:38把；旋耕刀型号:旱地刀；耕宽:1350MM;主离合器型式：摩擦片式 | 800元 | 0 | 购机补贴(非通用类) | 2025-12-30
435 | 耕整地机械 | 耕地机械 | 微耕机 | 功率4kW及以上微耕机 | 重庆伊格斯机械有限公司 | 微耕机 | 1WGQD4.0-95A | 配套功率:4.0kW | 配套动力标定功率:4.0KW,标定转速:3600r/min,外形尺寸:1520*960*950mm,传动方式(刀辊):链条传动,传动方式(发动机输出):皮带传动,旋耕刀型号:旱地刀,总安装刀数:24把,工作宽幅:950mm,主离合器形式:张紧轮式,主离合状态:常开 | 800元 | 0 | 购机补贴(非通用类) | 2025-08-05
436 | 耕整地机械 | 耕地机械 | 微耕机 | 功率4kW及以上微耕机 | 重庆伊格斯机械有限公司 | 微耕机 | 1WGQZ4.0-100A | 配套功率:4.0kW | 配套动力标定功率:4.0KW,标定转速:3600r/min,外形尺寸:1580*1010*950mm,传动方式(刀辊):齿轮传动,传动方式(发动机输出):直联,旋耕刀型号:旱地刀,总安装刀数:24把,工作宽幅:1000mm,主离合器形式:摩擦片式,主离合状态:常开 | 800元 | 0 | 购机补贴(非通用类) | 2025-08-27
437 | 耕整地机械 | 耕地机械 | 微耕机 | 功率4kW及以上微耕机 | 重庆伊格斯机械有限公司 | 微耕机 | 1WGQZ4.0-65A | 配套功率:4.0kW | 配套动力标定功率:4.0KW,标定转速:3600r/min,外形尺寸:1570*700*970mm,传动方式(刀棍):齿轮传动,传动方式(发动机输出):直联,旋耕刀型号:旱地刀,总安装刀数:24把,工作宽幅:650mm,主离合器形式:摩擦片式,主离合状态:常开 | 800元 | 0 | 购机补贴(非通用类) | 2025-11-22
438 | 耕整地机械 | 耕地机械 | 微耕机 | 功率4kW及以上微耕机 | 重庆伊格斯机械有限公司 | 微耕机 | 1WGQZ4.0-96A | 配套功率:4.0kW | 配套动力标定功率:4.0KW,标定转速:3600r/min,外形尺寸:1630*970*960mm,传动方式(刀辊):齿轮传动,传动方式(发动机输出):直联,旋耕刀型号:旱地刀,总安装刀数:24把,工作宽幅:960mm,主离合器形式:牙嵌离合式,主离合状态:常开 | 800元 | 0 | 购机补贴(非通用类) | 2025-11-22
439 | 耕整地机械 | 耕地机械 | 微耕机 | 功率4kW及以上微耕机 | 重庆伊格斯机械有限公司 | 微耕机 | 1WGQZ4.5-105A | 配套功率:4.5kW | 配套发动机标定功率:4.5KW；结构型式:手持式；配套发动机型号名称:177F/P汽油机；发动机标定转速:3600R/MIN；外形尺寸:1620MM*1060MM*990MM；传动方式:齿轮传动；连接方式:直联；总安装刀数量:24把；旋耕刀型号:旱地刀；耕宽:1050MM；主离合器型式：摩擦片式 | 800元 | 0 | 购机补贴(非通用类) | 2025-09-13
440 | 耕整地机械 | 耕地机械 | 微耕机 | 功率4kW及以上微耕机 | 重庆伊格斯机械有限公司 | 微耕机 | 1WGQZ6.5-135A | 配套功率:6.5kW | 配套动力标定功率:6.5KW,标定转速:3600r/min,外形尺寸:1600*1360*990mm,传动方式(刀辊):齿轮传动,传动方式(发动机输出):直联,旋耕刀型号:旱地刀,总安装刀数:38把,工作宽幅:1350mm,主离合器形式:摩擦片式,主离合状态:常开 | 800元 | 0 | 购机补贴(非通用类) | 2025-08-05
441 | 耕整地机械 | 耕地机械 | 微耕机 | 功率4kW及以上微耕机 | 重庆雨欣机械制造有限公司 | 微耕机 | 1WG4.0-95FQ-ZC | 配套功率:4.0kW | 型号名称:1WG4.0-95FQ-ZC微耕机结构型式:手持式配套发动机标定功率kW:4.0配套发动机标定转速r/min:3600配套发动机起动方式:手拉起动配套发动机燃油种类:汽油整机外形尺寸(长×宽×高):mm1600×960×1000作业速度m/s:0.1~0.3作业小时生产率hm2/(h·m):≥0.04单位作业面积燃油消耗量kg/hm2:≤35扶把振动m/s2:≤50工作幅宽mm:950发动机输出传动方式:直联刀辊传动方式:齿轮传动扶把调整幅度(水平方向)(o):0扶把调整幅度(垂直方向)(o):100刀辊设计转速r/min:快档:130;慢档:85刀辊最大回转半径mm:180刀辊总安装刀数:24旋耕刀型式:旱地刀主离合器型式:摩擦片式主离合器状态:常开 | 800元 | 0 | 购机补贴(非通用类) | 2023-12-31
442 | 耕整地机械 | 耕地机械 | 微耕机 | 功率4kW及以上微耕机 | 重庆浴火机械有限公司 | 微耕机 | 1WG4.05-100FC-ZC | 配套功率:4.05kW | 结构型式：手持式、整机外形尺寸（长×宽×高）mm：1600×1010×1000、作业速度m/s：0.1～0.3、扶把振动m/s²：≤50、作业小时生产率hm²/(h·m)：≥0.04、单位作业面积燃油消耗量kg/hm²：≤30、工作幅宽mm：1000、发动机输出传动方式：直联、刀辊传动方式：齿轮传动、扶把调整幅度（垂直方向）（°）:110、刀辊设计转速r/min：快档：124；慢档：88、刀辊最大回转半径mm：180、刀辊总安装刀数：24、旋耕刀型式：旱地刀、主离合器型式：摩擦片式、主离合器状态：常开。 | 800元 | 0 | 购机补贴(非通用类) | 2025-03-11
443 | 耕整地机械 | 耕地机械 | 微耕机 | 功率4kW及以上微耕机 | 重庆浴火机械有限公司 | 微耕机 | 1WG4.0-75FQ-DC | 配套功率:4.0kW | 结构型式：手持式、整机外形尺寸（长×宽×高）mm：1430×745×850、作业速度m/s:0.1～0.3、扶把振动m/s²：≤50、作业小时生产率hm²/(h·m)：≥0.03、单位作业面积燃油消耗量kg/hm²：≤45、工作幅宽mm：750、发动机输出传动方式：皮带、刀辊传动方式：齿轮传动、扶把调整幅度（垂直方向）（°）：140、刀辊设计转速r/min：105、刀辊最大回转半径mm：160、刀辊总安装刀数：18、旋耕刀型式：旱地刀、主离合器型式：张紧轮式、主离合器状态:常开。 | 800元 | 0 | 购机补贴(非通用类) | 2025-03-11
444 | 耕整地机械 | 耕地机械 | 微耕机 | 功率4kW及以上微耕机 | 重庆浴火机械有限公司 | 微耕机 | 1WG4.0-78FQ-DL | 配套功率:4.0kW | 结构型式：手持式、整机外形尺寸（长×宽×高）mm：1480×800×880、作业速度m/s:0.1～0.3、扶把振动m/s²：≤50、作业小时生产率hm²/(h·m)：≥0.04、单位作业面积燃油消耗量kg/hm²：≤35、工作幅宽mm：780、发动机输出传动方式：皮带传动、刀辊传动方式：链条传动、扶把调整幅度（垂直方向）（°）：190、刀辊设计转速r/min：快档：120；慢档：90、刀辊最大回转半径mm：180、刀辊总安装刀数：18、旋耕刀型式：旱地刀、主离合器型式：张紧轮式、主离合器状态：常开。 | 800元 | 0 | 购机补贴(非通用类) | 2025-03-11
445 | 耕整地机械 | 耕地机械 | 微耕机 | 功率4kW及以上微耕机 | 重庆浴火机械有限公司 | 微耕机 | 1WG4.0-80FQ-ZC | 配套功率:4.0kW | 结构型式：手持式、整机外形尺寸（长×宽×高）mm：1500×810×845、作业速度m/s：0.1～0.3、扶把振动m/s²：≤50、作业小时生产率hm²/(h·m)：≥0.03、单位作业面积燃油消耗量kg/hm²：≤45、工作幅宽mm：800、发动机输出传动方式：直联、刀辊传动方式：齿轮传动、扶把调整幅度（垂直方向）（°）：30、刀辊设计转速r/min：275、刀辊最大回转半径mm：190、刀辊总安装刀数：18、旋耕刀型式：旱地刀、主离合器型式：摩擦片式、主离合器状态：常开。 | 800元 | 0 | 购机补贴(非通用类) | 2025-03-11
446 | 耕整地机械 | 耕地机械 | 微耕机 | 功率4kW及以上微耕机 | 重庆浴火机械有限公司 | 微耕机 | 1WG4.0-95FQ-ZC | 配套功率:4.0kW | 结构型式：手持式、整机外形尺寸（长×宽×高）mm：1600×960×1000、作业速度m/s:0.1～0.3、扶把振动m/s²：≤50、作业小时生产率hm²/(h·m)：≥0.04、单位作业面积燃油消耗量kg/hm²：≤35、工作幅宽mm：950、发动机输出传动方式：直联、刀辊传动方式：齿轮传动、扶把调整幅度（垂直方向）（°）：150、刀辊设计转速r/min：快档：119；慢档：85、刀辊最大回转半径mm：180、刀辊总安装刀数：24、旋耕刀型式：旱地刀、主离合器型式：摩擦片式、主离合器状态：常开。 | 800元 | 0 | 购机补贴(非通用类) | 2025-03-11
447 | 耕整地机械 | 耕地机械 | 微耕机 | 功率4kW及以上微耕机 | 重庆浴火机械有限公司 | 微耕机 | 1WG4.1-105FC-ZC | 配套功率:4.1kW | 结构型式：手持式、整机外形尺寸（长×宽×高）mm：1620×1060×980、作业速度m/s:0.1～0.3、扶把振动m/s²：≤50、作业小时生产率hm²/(h·m)：≥0.04、单位作业面积燃油消耗量kg/hm²：≤30、工作幅宽mm：1050、发动机输出传动方式：直联、刀辊传动方式：齿轮传动、扶把调整幅度（垂直方向）（°）：135、刀辊设计转速r/min：快档：130 慢档：80、刀辊最大回转半径mm：180、刀辊总安装刀数：32、旋耕刀型式：旱地刀、主离合器型式：摩擦片式、主离合器状态：常开。 | 800元 | 0 | 购机补贴(非通用类) | 2025-03-11
448 | 耕整地机械 | 耕地机械 | 微耕机 | 功率4kW及以上微耕机 | 重庆浴火机械有限公司 | 微耕机 | 1WG5.3-135FC-ZC | 配套功率:5.3kW | 结构型式：手持式、整机外形尺寸（长×宽×高）mm：1640×1360×980、作业速度m/s:0.1～0.3、扶把振动m/s²：≤50、作业小时生产率hm²/(h·m)：≥0.04、单位作业面积燃油消耗量kg/hm²：≤30、工作幅宽mm：1350、发动机输出传动方式：直联、刀辊传动方式：齿轮传动、扶把调整幅度（垂直方向）（°）：140、刀辊设计转速r/min：快档：125 慢档：80、刀辊最大回转半径mm：180、刀辊总安装刀数：38、旋耕刀型式：旱地刀、主离合器型式：摩擦片式、主离合器状态：常开。 | 800元 | 0 | 购机补贴(非通用类) | 2025-03-11
449 | 耕整地机械 | 耕地机械 | 微耕机 | 功率4kW及以上微耕机 | 重庆浴火机械有限公司 | 微耕机 | 1WG6.3-135FC-ZC | 配套功率:800kW | 结构型式：手持式、整机外形尺寸（长×宽×高）mm：1640×1360×980、作业速度m/s:0.1～0.3、扶把振动m/s²：≤50、作业小时生产率hm²/(h·m)：≥0.04、单位作业面积燃油消耗量kg/hm²：≤30、工作幅宽mm：1350、发动机输出传动方式：直联、刀辊传动方式：齿轮传动、扶把垂直方向调整幅度（°）：148、刀辊设计转速r/min：快档：130 慢档：90、刀辊最大回转半径mm：180、刀辊总安装刀数：38、旋耕刀型式：旱地刀、主离合器型式：摩擦片式、主离合器状态：常开。 | 800元 | 0 | 购机补贴(非通用类) | 2025-03-11
450 | 耕整地机械 | 耕地机械 | 微耕机 | 功率4kW及以上微耕机 | 重庆浴火机械有限公司 | 微耕机 | 1WGCZ5.7-135F | 配套功率:5.7kW | 结构型式：手持式、整机外形尺寸（长×宽×高）mm：1720×1360×980、作业速度m/s:0.1～0.3、扶把振动m/s²：≤50、作业小时生产率hm²/(h·m)：≥0.04、单位作业面积燃油消耗量kg/hm²：≤30、工作幅宽mm：1350、发动机输出传动方式：直联、刀辊传动方式：齿轮传动、扶把垂直方向调整幅度（°）：200、刀辊设计转速r/min：1挡：17；2挡：32； 3挡：79；4挡：145、刀辊最大回转半径mm：170、刀辊总安装刀数：38、旋耕刀型式：旱地刀、主离合器型式：摩擦片式、主离合器状态：常开。 | 800元 | 0 | 购机补贴(非通用类) | 2026-06-10
451 | 耕整地机械 | 耕地机械 | 微耕机 | 功率4kW及以上微耕机 | 重庆浴火机械有限公司 | 微耕机 | 1WGFQZ4.0-75 | 配套功率:4.0kW | 结构型式：手持式、整机外形尺寸（长×宽×高）mm：1400×800×900、作业速度m/s：0.1～0.3、扶把振动m/s²：≤50、作业小时生产率hm²/(h·m)：≥0.04、单位作业面积燃油消耗量kg/hm²：≤35、工作幅宽mm：750、发动机输出传动方式：直联、刀辊传动方式：齿轮传动、扶把调整幅度（垂直方向）（°）：190、刀辊设计转速r/min：137、刀辊最大回转半径mm：160、刀辊总安装刀数：18、旋耕刀型式：旱地刀、主离合器型式：摩擦片式、主离合器状态：常开。 | 800元 | 0 | 购机补贴(非通用类) | 2025-03-11
452 | 耕整地机械 | 耕地机械 | 微耕机 | 功率4kW及以上微耕机 | 重庆浴火机械有限公司 | 微耕机 | 1WGQZ4.0-95C | 配套功率:4.0kW | 结构型式：手持式、整机外形尺寸（长×宽×高）mm：1520×960×980、作业速度m/s:0.1～0.3、扶把振动m/s²：≤50、作业小时生产率hm²/(h·m)：≥0.04、单位作业面积燃油消耗量kg/hm²：≤35、工作幅宽mm：950、发动机输出传动方式：直联、刀辊传动方式：齿轮传动、扶把调整幅度（垂直方向）（°）：30、刀辊设计转速r/min：快档：140；慢档：75、刀辊最大回转半径mm：160、刀辊总安装刀数：24、旋耕刀型式：防缠刀、主离合器型式：摩擦片式、主离合器状态：常开。 | 800元 | 0 | 购机补贴(非通用类) | 2026-06-10
453 | 耕整地机械 | 耕地机械 | 微耕机 | 功率4kW及以上微耕机 | 重庆浴火机械有限公司 | 微耕机 | 1WGQZ4.0-95W | 配套功率:4.0kW | 结构型式：手持式、整机外形尺寸（长×宽×高）mm：1570×960×960、作业速度m/s:0.1～0.3、扶把振动m/s²：≤50、作业小时生产率hm²/(h·m)：≥0.04、单位作业面积燃油消耗量kg/hm²：≤35、工作幅宽mm：950、发动机输出传动方式：直联、刀辊传动方式：齿轮传动、扶把调整幅度（垂直方向）（°）：145、刀辊设计转速r/min：慢档：65；中档：120；快档：140、刀辊最大回转半径mm：170、刀辊总安装刀数：24、旋耕刀型式：防缠刀、主离合器型式：摩擦片式、主离合器状态：常开。 | 800元 | 0 | 购机补贴(非通用类) | 2026-06-10
454 | 耕整地机械 | 耕地机械 | 微耕机 | 功率4kW及以上微耕机 | 重庆芸析机械制造有限公司 | 微耕机 | 1WG4.05-100FC-ZC | 配套功率:4.05kW | 型号名称：1WG4.05-100FC-ZC微耕机 结构型式：手持式 配套发动机标定功率：4.05KW 配套发动机标定转速：3600r/min 配套发动机起动方式：手拉起动 配套发动机燃油种类：柴油 (国三) 整机外形尺寸（长×宽×高）：1530×1010×980mm 作业速度：0.1～0.3m/s 扶把振动：≤50m/s2 工作幅宽：1000mm 发动机输出传动方式：直联 | 800元 | 0 | 购机补贴(非通用类) | 2024-08-07
455 | 耕整地机械 | 耕地机械 | 微耕机 | 功率4kW及以上微耕机 | 重庆芸析机械制造有限公司 | 微耕机 | 1WG4.0-90FQ-ZCS | 配套功率:4.0kW | 外形尺寸（长×宽×高)mm：1600×910×940； 工作幅宽(cm)：900； 结构质量（kg）：60； 传动方式（发动机输出）：直联； 传动方式（刀辊）：齿轮传动； 旋耕刀型号：防缠刀； 总安装刀数量(把)：24； 主离合器型式：摩擦片式。 | 800元 | 0 | 购机补贴(非通用类) | 2025-03-11
456 | 耕整地机械 | 耕地机械 | 微耕机 | 功率4kW及以上微耕机 | 重庆芸析机械制造有限公司 | 微耕机 | 1WG4.0-95FQ-ZC | 配套功率:4.0kW | 外形尺寸（长×宽×高)mm：1600×960×1020； 工作幅宽(cm)：950； 结构质量（kg）：65； 传动方式（发动机输出）：直联； 传动方式（刀辊）：齿轮传动； 旋耕刀型号：防缠刀； 总安装刀数量(把)：24； 主离合器型式：摩擦片式。 | 800元 | 0 | 购机补贴(非通用类) | 2023-12-31
457 | 耕整地机械 | 耕地机械 | 微耕机 | 功率4kW及以上微耕机 | 重庆芸析机械制造有限公司 | 微耕机 | 1WG5.3-135FC-ZC | 配套功率:5.3kW | 型号名称：1WG5.3-135FC-ZC微耕机 结构型式：手持式 配套发动机标定功率：5.3KW 配套发动机标定转速：3600r/min 配套发动机起动方式：手拉起动 配套发动机燃油种类：柴油 (国三) 整机外形尺寸（长×宽×高）：1740×1360×1010mm 作业速度：0.1～0.3m/s 扶把振动：≤50m/s2 工作幅宽：1350mm 发动机输出传动方式：直联 | 800元 | 0 | 购机补贴(非通用类) | 2024-08-07
458 | 耕整地机械 | 耕地机械 | 微耕机 | 功率4kW及以上微耕机 | 重庆芸析机械制造有限公司 | 微耕机 | 1WGCZ4.1-100 | 配套功率:4.1kW | 型号名称：1WGCZ4.1-100微耕机 结构型式：手持式 配套发动机标定功率：4.1KW 配套发动机标定转速：3600r/min 配套发动机起动方式：手拉起动 配套发动机燃油种类：柴油 (国三) 整机外形尺寸（长×宽×高）：1740×1010×1010mm 作业速度：0.1～0.3m/s 扶把振动：≤50m/s2 工作幅宽：1000mm 发动机输出传动方式：直联 | 800元 | 0 | 购机补贴(非通用类) | 2025-10-27
459 | 耕整地机械 | 耕地机械 | 微耕机 | 功率4kW及以上微耕机 | 重庆展雄机械制造有限公司 | 微耕机 | 1WG4.0-95FQ-DL | 配套功率:4.0kW | 发动机型号名称：170F汽油机；发动机结构型式：强制风冷、 四冲程 、OHV25°斜置、单缸； 标定功率：4.0KW；标定转速：3600r/min 启动方式：手拉绳式；外形尺寸（mm）：1500x960x950；传动方式：链条传动；旋耕刀型号：旱地刀；总安装刀数：24把；主离合器型式：张紧轮式；工作幅宽：950mm；作业速度：0.1～0.3m/s；作业小时生产率：≥0.04hm²/（h·m）；单位作业面积燃油消耗量：≤35kg/hm²。 | 800元 | 0 | 购机补贴(非通用类) | 2024-09-09
460 | 耕整地机械 | 耕地机械 | 微耕机 | 功率4kW及以上微耕机 | 重庆宗申农业机械有限公司 | 微耕机 | 1WG4.0-105FQ-ZC2 | 配套功率:4.0kW | 配套发动机：ZS170F汽油发动机，制造商:重庆宗申通用动力机械有限公司；标定功率4.0KW，标定转速3800r/min,起动方式：手拉起动，工作状态外形尺寸（长×宽×高）：1530×1050×880mm；工作幅宽：1050mm；发动机直联，刀辊齿轮传动；安装32把旱地刀；耕深：135mm；主离合器：常开摩擦片式 | 800元 | 0 | 购机补贴(非通用类) | 2022-12-31
461 | 耕整地机械 | 耕地机械 | 微耕机 | 功率4kW及以上微耕机 | 重庆宗申农业机械有限公司 | 微耕机 | 1WG4.0-95FQ-D2 | 配套功率:4.0kW | 配套发动机：ZS170F/P汽油发动机，制造商:重庆宗申通用动力机械有限公司；标定功率4.0KW，标定转速3800r/min，起动方式：手拉起动，工作状态外形尺寸（长×宽×高）：1510×960×880mm；工作幅宽：950mm；；传动方式 ：发动机输出皮带传动，刀辊链条传动；安装旱地刀32把；耕深：128mm；主离合器：常开张紧轮式 | 800元 | 0 | 购机补贴(非通用类) | 2022-12-31
462 | 耕整地机械 | 耕地机械 | 微耕机 | 功率4kW及以上微耕机 | 重庆宗申农业机械有限公司 | 微耕机 | 1WG4.0-95FQ-D4 | 配套功率:4.0kW | 配套发动机：ZS170F/P汽油发动机，制造商:重庆宗申通用动力机械有限公司；标定功率4.0KW，标定转速3800r/min，配套发动机：ZS170F/P汽油发动机，制造商:重庆宗申通用动力机械有限公司；标定功率4.0KW，标定转速3800r/min，起动方式：手拉起动，工作状态外形尺寸（长×宽×高）：1510×960×860mm；工作幅宽：950mm；传动方式 ：发动机输出皮带传动，刀辊链条传动；安装旱地刀32把；耕深：125mm；主离合器：常开张紧轮式 | 800元 | 0 | 购机补贴(非通用类) | 2022-12-31
463 | 耕整地机械 | 整地机械 | 起垄机 | 1-1.5m起垄机 | 福建省邵武华友农业机械制造有限公司 | 起垄机 | 1GV-130 | 工作幅宽:1.3m | 外形尺寸（长×宽×高）：1530×810×630(mm)；工作幅宽：1300mm；起垄器型式：起垄刀+刮板；起垄行数：1个；旋耕刀轴传动方式：侧边传动；旋耕刀总安装刀数：14把（起垄刀）+1把（旋耕刀）；旋耕刀辊最大回转半径：230mm | 300元 | 0 | 购机补贴(非通用类) | 2025-11-18
464 | 耕整地机械 | 整地机械 | 起垄机 | 1-1.5m起垄机 | 福建省邵武华友农业机械制造有限公司 | 起垄机 | 1GV-140 | 工作幅宽:1.4m | 外形尺寸（长×宽×高）：1630×810×630(mm)；工作幅宽：1400mm；起垄器型式：起垄刀+刮板；起垄行数：1个；旋耕刀轴传动方式：侧边传动；旋耕刀总安装刀数：14把（起垄刀）+1把（旋耕刀）；旋耕刀辊最大回转半径：230mm | 300元 | 0 | 购机补贴(非通用类) | 2025-11-18
465 | 耕整地机械 | 整地机械 | 起垄机 | 1-1.5m起垄机 | 湖南福格森装备科技有限公司 | 起垄机 | 1Q-1 | 工作幅宽:1.4m | 配套拖拉机结构型式：履带拖拉机，配套动力范围（kw）：36.8~69；外形尺寸（长*宽*高）（mm)：1715*1070*1000；整机工作幅宽（mm）1400；起垄行数（垄）：1；连接型式：三点悬挂；传动方式：侧边传动；刀锟设计转速（r/min）：250/330；起垄刀数（把）：14；作业速度范围（m/s）:1~2.2 | 300元 | 0 | 购机补贴(非通用类) | 2025-08-06
466 | 耕整地机械 | 整地机械 | 起垄机 | 1-1.5m起垄机 | 连云港九迁机械制造有限公司 | 烟草起垄机 | 1QY-135 | 工作幅宽:1.35m | 作业幅宽：135cm；配套动力：≥25.8kw；起垄数：1垄；最大回转半径：280mm；传动方式：中间齿轮传动；刀辊转速:228r/min；与拖拉机连接方式：标准三点悬挂；整机重量：350kg；外形尺寸：980X1555X1050mm | 300元 | 0 | 购机补贴(非通用类) | 2025-12-30
467 | 耕整地机械 | 整地机械 | 起垄机 | 1-1.5m起垄机 | 重庆伊格斯机械有限公司 | 微型起垄机 | 1GZ-105V1 | 工作幅宽:1.05m | 配套动力标定功率:4.0KW,标定转速:3600r/min,外形尺寸:1620*1050*980mm,设计垄高：250mm，设计垄顶宽：360mm,起垄方式：合土式，起垄器型式：其他式，起垄器数量：1副，发动机动力输出方式：直联，刀辊传动方式：齿轮传动，主离合器型式：摩擦片式，主离合器状态：常开 | 300元 | 0 | 购机补贴(非通用类) | 2026-07-07
468 | 耕整地机械 | 整地机械 | 起垄机 | 1.5-2m起垄机 | 益阳市德林机械有限公司 | 起垄机 | 1Q-1A | 工作幅宽:1.5m | 结构型式：悬挂式；配套动力范围：40.5-69kw；作业速度：0.3-0.6Km/h；作业小时生产率：0.2-0.3h m2/h；外形尺寸(长×宽×高）：1680×1080×980mm；总质量：365kg；工作幅宽：1.5m；起垄器型式：梯形成型器；起垄行数：1个；旋耕刀（起垄刀）轴传动方式：侧边传动；旋耕刀（起垄刀）辊设计转速：251～335r/min；旋耕刀（起垄刀）总安装刀数：14把；旋耕刀（起垄刀）辊最大回转半径：235； | 900元 | 0 | 购机补贴(非通用类) | 2025-10-08
469 | 耕整地机械 | 整地机械 | 筑埂机 | 筑埂高度大于20cm且配套动力功率大于36.7kW的筑埂机 | 常州汉森机械股份有限公司 | 筑埂机 | 1ZGD-30 | 功率:36.7kW;筑埂高度:30cm | 配套动力：36.7-70kw，埂高：30+/-3cm，刀片数量：10把，刀辊转速：358rpm，刀辊最大回转半径：225mm，定型辊转速：77rpm，定型辊最大回转半径：225mm，结构质量：433kg。 | 2200元 | 0 | 购机补贴(非通用类) | 2021-12-31
470 | 耕整地机械 | 整地机械 | 筑埂机 | 筑埂高度大于20cm且配套动力功率大于36.7kW的筑埂机 | 常州汉森机械股份有限公司 | 筑埂机 | 1ZGS-30 | 功率:66.2kW;筑埂高度:30cm | 配套动力标定功率（kw）66.2～73.5；埂高：300+/-3mm，刀片数量：8把，刀辊转速：260rpm，刀辊最大回转半径：200mm，定型辊转速：130rpm，定型辊最大回转半径：390mm，结构质量：730kg。 | 2200元 | 0 | 购机补贴(非通用类) | 2023-12-31
471 | 耕整地机械 | 整地机械 | 筑埂机 | 筑埂高度大于20cm且配套动力功率大于36.7kW的筑埂机 | 江苏大力士机械制造有限公司 | 筑埂机 | 1ZG-260 | 功率:73.6kW;筑埂高度:25cm | 配置参数:与拖拉机联接方式:悬挂式.配套动力功率:73.6kw.外形尺寸(长×宽×高):1570×2460×1250(mm).筑埂高度:≥25cm.田埂成型装置型式:单边(可调).筑埂辊驱动方式:主动.取土装置型式:旋耕刀螺旋推送.取土部件数量:1个.取土刀片型式:IT245.取土刀片数量:21片 | 2200元 | 0 | 购机补贴(非通用类) | 2025-11-01
472 | 耕整地机械 | 整地机械 | 筑埂机 | 筑埂高度大于20cm且配套动力功率大于36.7kW的筑埂机 | 连云港市东堡旋耕机械有限公司 | 筑埂机 | 1ZG-340 | 功率:58.8kW;筑埂高度:34cm | 1、产品型号名称 ：1ZG-340筑埂机;2、配套动力标定功率（Kw）58.8～73.6；3、配套动力输出轴转速（r/min）760；4、理论前进速度(km/h)2.5-3.8;5、外形尺寸（长×宽×高）mm：2080×1920×1220；6、结构质量（kg）800；7、传动方式：侧边传动 (中间齿轮传动＋侧边链传动）；8、刀片型式（型号）：IT245型旋耕刀；9、刀片数量（把）4×2；10、刀辊转速r/min：204；11、刀辊最大回转半径mm：245；12、定型辊转速r/min：204；13、定型辊最大回转半径mm：450；14、作业效率(作业速度)km/h：2.5～3.8；15、埂高mm：340±30；16、埂顶宽mm：280±30；17、埂底宽mm：730±50 | 2200元 | 0 | 购机补贴(非通用类) | 2021-12-31
473 | 种植施肥机械 | 播种机械 | 穴播机 | 6行及以上穴播机 | 樱田农机科技（泰州）有限公司 | 水稻精量穴播机 | 2BD-1025 | 播种行数:10行 | "型号名称：2BD-1025型水稻精量穴播机；结构型式：机械式，悬桂式；配舍动力范围：8-14.8kw；整机外形尺寸(长×宽×高):2660×800×1700mm；作业速度范围：0.1-0.5m/s；作业小时生产率：0.65-0.7k㎡/h ；工作幅宽：250cm；行距:25cm； 工作行数：10行；排种器型式：槽轮式，非金属材料；排种器数量：10个；排肥器型式： ；排肥器数量： ；排种开沟器型式：挤压式；排种开沟器数量：10个；排种开沟器深度调节范围： ；排肥开沟器形式： ；排肥开沟器数量： ；排肥开沟器深度调节范围： ；种/肥箱容积：10×10L；排量调节方式：手轮螺旋调节；播种部分传动方式:中间轴传动；地轮型式： ；地轮直径： ；地轮高度调节范围： ；风机型式： ；覆土器型式：橡胶刮板；镇压器型式：" | 1700元 | 0 | 购机补贴(通用类) | 2025-09-29
474 | 种植施肥机械 | 播种机械 | 穴播机 | 6行及以上穴播机 | 樱田农机科技（泰州）有限公司 | 水稻精量穴播机 | 2BD-830 | 播种行数:8行 | "型号名称：2BD-830型水稻精量穴播机；结构型式:机械式，悬挂式；配套动力范围:8-14.8KW；整机外形尺寸(长×宽×高)；2560×800×1700mm；作业速度范围:0.1-0.5m/s；作业小时生产率:0.5-0.65k㎡/h ；工作幅宽：240cm；行距:30cm； 工作行数：8行；排种器型式：槽轮式，非金属材料；排种器数量：8个；排肥器型式： ；排肥器数量： ；排种开沟器型式：挤压式；排种开沟器数量：8个；排种开沟器深度调节范围： ；排肥开沟器形式： ；排肥开沟器数量： ；排肥开沟器深度调节范围： ；种/肥箱容积：8×5L；排量调节方式：手轮螺旋调节；播种部分传动方式:中间轴传动；地轮型式： ；地轮直径： ；地轮高度调节范围： ；风机型式： ；覆土器型式：橡胶刮板；镇压器型式： " | 1700元 | 0 | 购机补贴(通用类) | 2025-09-29
475 | 种植施肥机械 | 播种机械 | 免耕播种机 | 12-18行免耕条播机 | 湖北桦磊农机制造有限公司 | 免耕施肥播种机 | 2BMF-12 | 播种行数:12行 | 型号名称 / 2BMF-12型免耕施肥播种机 结构型式 / 机械、悬挂式 工作状态外形尺寸(长×宽×高) mm 1480×2490×1700 行距 mm 170 工作行数 行 施肥6、播种12 工作幅宽 mm 2040 排种器型式 / 离心式 排种器数量 个 1 排肥器型式 / 外槽轮 排肥器数量 个 6 种/肥箱容积 L 5.6/220 排量调节方式 / 电机转速调速器 传动机构型式 / 链条、链轮 开沟器型式 / 箭铲式 开沟器数量 个 6 | 4200元 | 0 | 购机补贴(通用类) | 2023-12-31
476 | 种植施肥机械 | 播种机械 | 免耕播种机 | 2-3行免耕精量播种机 | 黑龙江贝克锐斯现代农业科技有限公司 | 免耕精量施肥播种机 | 2BFQ-2 | 排种器类型:精量 ;播种行数:2行 | 精量排种器；播种行数：2行 | 1000元 | 0 | 购机补贴(通用类) | 2023-12-31
477 | 种植施肥机械 | 播种机械 | 免耕播种机 | 4-5行免耕精量播种机 | 常州禾发农机有限公司 | 精量免耕播种机 | 2BM-4 | 排种器类型:精量 ;播种行数:4行 | 工作行数：4行、结构形式：机械式/牵引式、行距：550~600（可调）、作业小时生产率：0.48~0.72hm/h、配套动力范围：51.5~73.5.KW | 1800元 | 0 | 购机补贴(通用类) | 2025-09-29
478 | 种植施肥机械 | 播种机械 | 免耕播种机 | 4-5行免耕精量播种机 | 河南凤超农业机械有限公司 | 精量免耕播种机 | 2BM-4 | 排种器类型:精量 ;播种行数:4行 | 排种器形式：指夹式、工作行数：4行、结构形式：机械式/牵引式、行距：550~600（可调）、作业小时生产率：0.48~0.72hm/h、配套动力范围：51.5~73.5kw | 1800元 | 0 | 购机补贴(通用类) | 2025-09-29
479 | 种植施肥机械 | 播种机械 | 免耕播种机 | 6行及以上免耕精量播种机 | 黑龙江贝克锐斯现代农业科技有限公司 | 免耕精密播种机 | 2BFQ-12 | 排种器型式:精量 ;播种行数:18行 | 精量排种器；播种行数：12行 | 5200元 | 0 | 购机补贴(通用类) | 2023-12-31
480 | 种植施肥机械 | 播种机械 | 免耕播种机 | 6行及以上免耕精量播种机 | 黑龙江贝克锐斯现代农业科技有限公司 | 免耕精密播种机 | 2BFQ-8 | 排种器型式:精量 ;播种行数:8行 | 精量排种器；播种行数：8行 | 5200元 | 0 | 购机补贴(通用类) | 2023-12-31
481 | 种植施肥机械 | 播种机械 | 免耕播种机 | 6行及以上免耕精量播种机 | 湖北桦磊农机制造有限公司 | 精量播种机 | 2BQFX-6 | 排种器型式:精量 ;播种行数:6行 | 型号名称 / 2BQFX-6型精量播种机 结构型式 / 气吸式；悬挂 工作状态a外形尺寸（长×宽×高） mm 1790×2080×1460 行距 mm 280 工作行数 行 6 工作幅宽 mm 2000 排种器型式 / 气吸式 排种器数量 个 6 排肥器型式 / 外槽轮式 排肥器数量 个 8 种/肥箱容积 L 72/107 排量调节方式 / 手柄 传动机构型式 / 链传动 开沟器型式 / 双圆盘犁 开沟器数量 个 8 地轮型式 / 橡胶轮式 地轮直径 mm 540 风机型号名称 / HG-1500 叶轮直径 mm 300 风机转速 r/min 2900 | 5200元 | 0 | 购机补贴(通用类) | 2022-12-31
482 | 种植施肥机械 | 播种机械 | 免耕播种机 | 6行及以上免耕精量播种机 | 湖北桦磊农机制造有限公司 | 精量播种机 | 2BQFX-8 | 排种器型式:精量 ;播种行数:8行 | 型号名称 / 2BQFX-8型精量播种机 结构型式 / 气吸式；悬挂 工作状态a外形尺寸（长×宽×高） mm 2050×2450×1460 行距 mm 280 工作行数 行 8 工作幅宽 mm 2200 排种器型式 / 气吸式 排种器数量 个 8 排肥器型式 / 外槽轮式 排肥器数量 个 10 种/肥箱容积 L 90/134 排量调节方式 / 手柄 传动机构型式 / 链传动 开沟器型式 / 双圆盘犁 开沟器数量 个 10 地轮型式 / 橡胶轮式 地轮直径 mm 540 风机型号名称 / HG-1500 叶轮直径 mm 300 风机转速 r/min 2900 | 5200元 | 0 | 购机补贴(通用类) | 2022-12-31
483 | 种植施肥机械 | 播种机械 | 免耕播种机 | 6行及以上免耕精量播种机 | 潍柴雷沃重工股份有限公司（原：雷沃重工股份有限公司） | 免耕气吸精量播种机 | 2BMQF-12A | 排种器型式:精量 ;播种行数:12行 | 排种器型式：气力式，非金属材料；结构型式：气力式、悬挂式；工作行数：12行； | 5200元 | 0 | 购机补贴(通用类) | 2024-12-30
484 | 种植施肥机械 | 播种机械 | 免耕播种机 | 6行及以上免耕精量播种机 | 潍柴雷沃重工股份有限公司（原：雷沃重工股份有限公司） | 免耕气吸精量播种机 | 2BMQF-6A | 排种器型式:精量 ;播种行数:6行 | 排种器型式：气力式，非金属材料；结构型式：气力式、悬挂式；工作行数：6行； | 5200元 | 0 | 购机补贴(通用类) | 2024-12-30
485 | 种植施肥机械 | 播种机械 | 免耕播种机 | 6行及以上免耕精量播种机 | 潍柴雷沃重工股份有限公司（原：雷沃重工股份有限公司） | 免耕气吸精量播种机 | 2BMQF-9A | 排种器型式:精量 ;播种行数:9行 | 排种器型式：气力式，非金属材料；结构型式：气力式、悬挂式；工作行数：9行； | 5200元 | 0 | 购机补贴(通用类) | 2024-12-30
486 | 种植施肥机械 | 播种机械 | 水稻直播机 | 8行及以上水稻(水旱)条播机 | 安庆市田田青农业机械有限公司 | 水稻直播机 | 2BD-10 | 行数:10行;播种方式:条播 | 1型号：2BD-10。 2 . 配套动力：8.5KW3600转。 3. 机具尺寸（长X宽X高）：2350X2150X1230mm。 4.播种行数：10行。 5. 播行种行距：19cm。 6. 190（中间一行280mm。） 7. 外槽轮式排种器10个。8. 种箱容量75升总。 9. 排种量调节方式、手动调节。 10.传动机构型式、传动轴。11.机械变速3档。12.水田轮直径670mm | 2500元 | 0 | 购机补贴(非通用类) | 2023-12-31
487 | 种植施肥机械 | 播种机械 | 水稻直播机 | 8行及以上水稻精量穴播机 | 安庆市田田青农业机械有限公司 | 水稻穴直播机 | 2BDX-10 | 型式:播种量可调 ;行数:10行;播种方式:穴直播 | 1.2BDX-10型水稻穴直播机、2.悬挂式、3.配套动力a≥11.4kW、4.工作状态 外形尺寸(长×宽×高)885mm×2330mm×755mm、5.播种行数10行、6.作业速度范围3～5km/h、7.播种行距235mm、8.排种（/肥）器型式勺式、9.排种（/肥）器数量10个、10.种（/肥）箱容积8.5L×10个、11.排（/肥）量调节方式挡位式、12.传动机构型式PTO传动轴+链条传动/电机+链传动、13.穴距100-250mm、14.穴距调节机构型式6挡位式、15.（种/肥）开沟器型式三角块、16.（种/肥）开沟器数量播种10个、排水5个。 | 3000元 | 0 | 购机补贴(非通用类) | 2025-06-04
488 | 种植施肥机械 | 播种机械 | 水稻直播机 | 8行及以上水稻精量穴播机 | 安庆市田田青农业机械有限公司 | 水稻穴直播机 | 2BDX-10A | 型式:播种量可调 ;行数:10行;播种方式:穴直播 | 1、型号名称2BDX-10 A水稻穴直播机， 2、结构型式悬挂式 。 3、配套动力≥11.4kW 。 4、工作状态 外形尺寸(长×宽×高)830×2470×835。 5、播种行数10行 。6、作业速度范围3～5km/h 。7、播种行距260mm。 8、排种（/肥）器型式勺式。 9、排种（/肥）器数量10个。 10、种（/肥）箱容积8.5升×10个。11、排（/肥）量调节方式、挡位式。12传动机构型式、PTO传动轴+链条传动/电机+链传动。13、穴距100-250mm。14、穴距调节机构型式挡位式。15、穴距调节挡位数量6个。16、（种/肥）开沟器型式塑料浮体+三角块。17、（种/肥）开沟器数量排水5个。 | 3000元 | 0 | 购机补贴(非通用类) | 2025-09-27
489 | 种植施肥机械 | 播种机械 | 水稻直播机 | 8行及以上水稻精量穴播机 | 安庆市田田青农业机械有限公司 | 水稻穴直播机 | 2BDX-12 | 型式:播种量可调 ;行数:12行;播种方式:穴直播 | 1、型号名称2BDX-12水稻穴直播机， 2、结构型式悬挂式 。 3、配套动力≥11.4kW 。 4、工作状态 外形尺寸(长×宽×高)93mm0×2510mm×765mm。 5、播种行数12行 。6、作业速度范围3～5km/h 。7、播种行距210mm。 8、排种（/肥）器型式勺式。 9、排种（/肥）器数量12个。 10、种（/肥）箱容积8.5升×12个。11、排（/肥）量调节方式、挡位式。12传动机构型式、PTO传动轴+链条传动/电机+链传动。13、穴距100-250mm。14、穴距调节机构型式挡位式。15、穴距调节挡位数量6个。16、（种/肥）开沟器型式塑料浮体+三角块。17、（种/肥）开沟器数量、排种器12个＋排水6个。 | 3000元 | 0 | 购机补贴(非通用类) | 2025-09-27
490 | 种植施肥机械 | 播种机械 | 水稻直播机 | 8行及以上水稻精量穴播机 | 滁州禾田农业机械有限公司 | 水稻穴直播机 | 2BD-10A(HTD1025) | 型式:播种量可调 ;行数:10行;播种方式:穴直播 | 型号名称：2BD-10A(HTD1025)水稻穴直播机；结构型式：悬挂式；工作状态外形尺寸：960×2680×830mm；播种行数：10行；播种行距：250(中间一行300）mm；排种器型式：型孔滑动式；排种器数量：10个；种箱容积：100L(10L/个)；排种量调节方式：手动；传动机构型式：链轮+轴传动；穴距调节机构型式：手动档位调节；开沟器数量：10(播种沟)，11(排水沟)。 | 3000元 | 0 | 购机补贴(非通用类) | 2022-12-31
491 | 种植施肥机械 | 播种机械 | 水稻直播机 | 8行及以上水稻精量穴播机 | 滁州禾田农业机械有限公司 | 水稻穴直播机 | 2BD-12A(HTD1220) | 型式:播种量可调 ;行数:12行;播种方式:穴直播 | 型号名称：2BD-12A(HTD1220)型水稻穴直播机；结构型式：悬挂式；工作状态外形尺寸：960×2680×830mm；播种行数：12行；播种行距：200(中间一行300）mm；排种器型式：型孔滑动式；排种器数量：12个；种箱容积：120L(10L/个)；排种量调节方式：手动；传动机构型式：链轮+轴传动；穴距调节机构型式：手动档位调节；开沟器数量：12(播种沟)，13(排水沟)。 | 3000元 | 0 | 购机补贴(非通用类) | 2022-12-31
492 | 种植施肥机械 | 播种机械 | 水稻直播机 | 8行及以上水稻精量穴播机 | 湖北桦磊农机制造有限公司 | 水稻直播机 | 2BD-8D | 型式:播种量可调 ;行数:8行;播种方式:穴直播 | 型号名称 / 2BD-8D型水稻直播机 结构型式（自走式、悬挂式） / 悬挂式 配套机型（悬挂式）品牌型号 / 四轮乘坐式插秧机机头 配套机型（悬挂式）标定功率 kW ≥13.5 配套机型（悬挂式）标定转速 r/min 2300 配套机型（悬挂式）燃油种类 / 柴油 工作状态外形尺寸（长×宽×高） mm 1050×2320×890 播种行数 行 8 播种行距 mm 250 排种器型式 / 型孔式 排种器数量 个 8 种箱容积 L 6.5×8 排量调节方式 / 隔板定位耳 传动机构型式 / 中间动力输出轴传动 | 3000元 | 0 | 购机补贴(非通用类) | 2023-12-31
493 | 种植施肥机械 | 播种机械 | 水稻直播机 | 8行及以上水稻精量穴播机 | 湖北桦磊农机制造有限公司 | 水稻直播机 | 2BDX-9 | 型式:播种量可调 ;行数:9行;播种方式:穴直播 | 型号名称 / 2BDX-9型水稻直播机 结构型式（自走式、悬挂式） / 悬挂式 配套机型（悬挂式）品牌型号 / 四轮拖拉机 配套机型（悬挂式）标定功率 kW ≥66.2 配套机型（悬挂式）标定转速 r/min 2300 配套机型（悬挂式）燃油种类 / 柴油 工作状态外形尺寸（长×宽×高） mm 1940×2480×1500 播种行数 行 9 播种行距 mm 250 排种器型式 / 型孔式 排种器数量 个 9 种箱容积 L 6.5×9 排量调节方式 / 隔板定位耳 传动机构型式 / 中间动力输出轴传动 穴距调节机构型式 / 齿轮变速箱 | 3000元 | 0 | 购机补贴(非通用类) | 2023-12-31
494 | 种植施肥机械 | 播种机械 | 水稻直播机 | 8行及以上水稻精量穴播机 | 宁津县永升机械制造有限公司 | 水稻精量穴直播机 | 2BD-10 | 型式:播种量可调 ;行数:10行;播种方式:穴直播 | 结构型式：悬挂式； 工作状态外形尺寸（长×宽×高）mm：2700×1160×800； 播种行数 行：10； 播种行距 mm：250； 排种（/肥）器型式：型孔式； 排种（/肥）器数量 个：10； 种（/肥）箱容积L：100； 排（/肥）量调节方式：手动； 传动机构型式：输出轴； 穴距调节机构型式：手动； 穴距调节挡位数量 个：5； （种/肥）开沟器型式：梯形划板； （种/肥）开沟器数量个：10 | 3000元 | 0 | 购机补贴(非通用类) | 2025-09-29
495 | 种植施肥机械 | 播种机械 | 水稻直播机 | 8行及以上水稻精量穴播机 | 上海世达尔现代农机有限公司 | 水稻穴直播机 | 2BDXS-10CP(20) | 型式:播种量可调 ;行数:10行;播种方式:穴直播 | 配套动力kW≥11(插秧机底盘);工作状态外形尺寸mm2100×1060×750; 播种行数行10;播种行距mm200;排种器型式/可调组合型孔轮式; 排种器数量个10;种箱容积L10(共10 个);排量调节方式/窝眼调节 传动机构型式/齿轮传动;穴距调节机构型式/转速调节;开沟器数量个11 结构型式/悬挂式; | 3000元 | 0 | 购机补贴(非通用类) | 2021-12-31
496 | 种植施肥机械 | 播种机械 | 水稻直播机 | 8行及以上水稻精量穴播机 | 台州市立锦农机有限公司 | 水稻直播机 | 2BD-825 | 型式:播种量可调 ;行数:8行;播种方式:穴直播 | 结构型式：悬挂式； 外形尺寸（长×宽×高）（mm）：820×1938×620； 播种行数：8行； 播种行距（mm）：250； 排种器形式：型孔可调试； 排种器数量：8个； 种箱容积（L）：56； 排种量调节方式：螺纹旋转； 传动机构型式：电机控制驱动； 穴距调节机构型式：同步仪器调节； 穴距调节档位数量：8个； 开沟器数量：8个； 变数方式：无级变速； | 3000元 | 0 | 购机补贴(非通用类) | 2023-12-31
497 | 种植施肥机械 | 播种机械 | 水稻直播机 | 8行及以上水稻精量穴播机 | 泰州樱田农机制造有限公司 | 水稻精量穴播机 | 2BD-1025 | 型式:播种量可调 ;行数:10行;播种方式:穴直播 | 配套动力范围（kW）：≥8kW(配高速乘座式插秧机)；外形尺寸（工作状态，长 ×宽×高)mm：2660x800×1700；结构质量（kg）：134；行距 （cm）：25；；工作行数：10；工作幅宽（cm）：250；传动机构型式：中间轴传动；排种器型式：轮槽式；排种器数量：10；种子箱容积：10x10L。 | 3000元 | 0 | 购机补贴(非通用类) | 2022-12-31
498 | 种植施肥机械 | 播种机械 | 水稻直播机 | 8行及以上水稻精量穴播机 | 泰州樱田农机制造有限公司 | 水稻精量穴播机 | 2BD-830 | 型式:播种量可调 ;行数:8行;播种方式:穴直播 | 配套动力范围（kW）：≥8kW(配高速乘座式插秧机)；外形尺寸（工作状态，长 ×宽×高)mm：2560x800×1700；结构质量（kg）：126；行距 （cm）：30；穴距（cm）：可调6~20；工作行数：8；工作幅宽（cm）：240；传动机构型式：中间轴传动；排种器型式：轮槽式；排种器数量：8；种子箱容积：8x5L。 | 3000元 | 0 | 购机补贴(非通用类) | 2022-12-31
499 | 种植施肥机械 | 播种机械 | 水稻直播机 | 8行及以上水稻精量穴播机 | 浙江常山铭锐机电有限公司 | 水稻穴直播机 | 2BDXD-8 | 型式:播种量可调 ;行数:8行;播种方式:穴直播 | 结构型式：悬挂式 工作行数：8行，播种量可调，播种方式：穴直播 | 3000元 | 0 | 购机补贴(非通用类) | 2023-12-31
500 | 种植施肥机械 | 播种机械 | 水稻直播机 | 8行及以上,自走四轮乘坐式水稻(水旱)直播机 | 滁州禾田农业机械有限公司 | 自走式水稻穴直播机 | 2BDZ-10A(HTZ1025) | 型式:自走四轮乘坐式 ;专用底盘:是 ;行数:10行 | 型号名称：2BDZ-10A(HTZ1025)型自走式水稻穴直播机；结构型式：自走式；配套发动机（自走式）标定功率：14.7kW；配套发动机（自走式）标定转速：3600r/min；配套发动机（自走式）燃油种类：柴油；工作状态外形尺寸：3200×2680×2340mm；播种行数：10行；播种行距：250(中间一行300）mm；排种器型式：型孔滑动式；排种器数量：10个；种箱容积：100L（10L/个）；排种量调节方式：手动；传动机构型式：动力输出轴+链轮+轴传动；穴距调节机构型式：手动档位调节；穴距调节档位数量：6个；开沟器数量：10（播种沟）、11（排水沟）；行走轮变速方式：液压无级变速；行走轮前轮结构型式：实心轮胎；行走轮前轮直径：Φ650mm；行走轮后轮结构型式：橡胶凸耳轮；行走轮后轮直径：Φ950mm。 | 15800元 | 0 | 购机补贴(非通用类) | 2022-12-31
501 | 种植施肥机械 | 播种机械 | 水稻直播机 | 8行及以上,自走四轮乘坐式水稻(水旱)直播机 | 滁州禾田农业机械有限公司 | 自走式水稻穴直播机 | 2BDZ-10C(HIZ1025) | 型式:自走四轮乘坐式 ;专用底盘:是 ;行数:10行 | 型号名称：2BDZ-10C(HIZ1025)型自走式水稻穴直播机；结构型式：自走式；配套发动机（自走式）标定功率：15.3kW；配套发动机（自走式）标定转速：2500r/min；配套发动机（自走式）燃油种类：柴油；工作状态外形尺寸：3100×2680×2500mm；播种行数：10行；播种行距：250(中间一行300）mm；排种器型式：型孔滑动式；排种器数量：10个；种箱容积：100L（10L/个）；排种量调节方式：手动；传动机构型式：动力输出轴+链轮+轴传动；穴距调节机构型式：手动档位调节；穴距调节档位数量：6个；开沟器数量：10（播种沟）、11（排水沟）；行走轮变速方式：液压无级变速；行走轮前轮结构型式：实心轮胎；行走轮前轮直径：Φ650mm；行走轮后轮结构型式：橡胶凸耳轮；行走轮后轮直径：Φ950mm。 | 15800元 | 0 | 购机补贴(非通用类) | 2025-09-27
502 | 种植施肥机械 | 播种机械 | 水稻直播机 | 8行及以上,自走四轮乘坐式水稻(水旱)直播机 | 滁州禾田农业机械有限公司 | 自走式水稻穴直播机 | 2BDZ-12A(HTZ1220) | 型式:自走四轮乘坐式 ;专用底盘:是 ;行数:12行 | 型号名称：2BDZ-12A(HTZ1220)型自走式水稻穴直播机；结构型式：自走式；配套发动机（自走式）标定功率：14.7kW；配套发动机（自走式）标定转速：3600r/min；配套发动机（自走式）燃油种类：柴油；工作状态外形尺寸：3200×2660×2340mm；播种行数：12行；播种行距：200(中间一行300）mm；排种器型式：型孔滑动式；排种器数量：12个；种箱容积：120L（10L/个）；排种量调节方式：手动；传动机构型式：动力输出轴+链轮+轴传动；穴距调节机构型式：手动档位调节；穴距调节档位数量：6个；开沟器数量：12（播种沟）、13（排水沟）；行走轮变速方式：液压无级变速；行走轮前轮结构型式：实心轮胎；行走轮前轮直径：Φ650mm；行走轮后轮结构型式：橡胶凸耳轮；行走轮后轮直径：Φ950mm。 | 15800元 | 0 | 购机补贴(非通用类) | 2022-12-31
503 | 种植施肥机械 | 播种机械 | 水稻直播机 | 8行及以上,自走四轮乘坐式水稻(水旱)直播机 | 滁州禾田农业机械有限公司 | 自走式水稻穴直播机 | 2BDZ-12C(HIZ1220) | 型式:自走四轮乘坐式 ;专用底盘:是 ;行数:12行 | 型号名称：2BDZ-12C(HIZ1220)型自走式水稻穴直播机；结构型式：自走式；配套发动机（自走式）标定功率：15.3kW；配套发动机（自走式）标定转速：2500r/min；配套发动机（自走式）燃油种类：柴油；工作状态外形尺寸：3100×2660×2500mm；播种行数：12行；播种行距：200(中间一行300）mm；排种器型式：型孔滑动式；排种器数量：12个；种箱容积：120L（10L/个）；排种量调节方式：手动；传动机构型式：动力输出轴+链轮+轴传动；穴距调节机构型式：手动档位调节；穴距调节档位数量：6个；开沟器数量：12（播种沟）、13（排水沟）；行走轮变速方式：液压无级变速；行走轮前轮结构型式：实心轮胎；行走轮前轮直径：Φ650mm；行走轮后轮结构型式：橡胶凸耳轮；行走轮后轮直径：Φ950mm。 | 15800元 | 0 | 购机补贴(非通用类) | 2025-09-27
504 | 种植施肥机械 | 播种机械 | 水稻直播机 | 8行及以上,自走四轮乘坐式水稻(水旱)直播机 | 湖北桦磊农机制造有限公司 | 自走式水稻直播机 | 2BDZ-8 | 型式:自走四轮乘坐式 ;专用底盘:是 ;行数:8行 | 型号名称 / 2BDZ-8型自走式水稻直播机 结构型式（自走式、悬挂式） / 自走式 配套机型（自走式）标定功率 kW 14.5 配套机型（自走式）标定转速 r/min 3600 配套机型（自走式）燃油种类 / 汽油 工作状态外形尺寸（长×宽×高） mm 3870×2320×1700 播种行数 行 8 播种行距 mm 250 排种器型式 / 型孔式 排种器数量 个 8 种箱容积 L 6.5×8 排量调节方式 / 隔板定位耳 传动机构型式 / 中间动力输出轴传动 穴距调节机构型式 / 齿轮变速 穴距调节档位数量 个 6 开沟器数量 个 7 变速方式 / 液压无级变速（HST）+机械变速2挡 行走轮前轮结构型式 / 无内胎车轮 行走轮前轮直径 mm 650 行走轮后轮结构型式 / 无内胎橡胶凸爪高耳车轮 行走轮后轮直径 mm 950 | 15800元 | 0 | 购机补贴(非通用类) | 2023-12-31
505 | 种植施肥机械 | 播种机械 | 水稻直播机 | 8行及以上,自走四轮乘坐式水稻(水旱)直播机 | 金华市源宝农业机械设备有限公司 | 水稻穴直播机 | 2BDZ-10 | 型式:自走四轮乘坐式 ;专用底盘:是 ;行数:10行 | 型号名称：2BDZ-10水稻穴直播机 结构型式：自走四轮乘坐式 配套动力：7.8kW（汽油机） 工作状态外形尺寸(长×宽×高)：2580×2410×1620（mm） 播种行数：10（行） 作业速度范围：0～1.4（km/h） 播种行距：250（mm） 排种器型式：槽轮式 排种器数量：10（个） 种箱容积：6.5L×10 排量调节方式：手动旋转式 传动机构型式：中间轴传动 穴距：110/130/140/170/200/220（mm） 穴距调节机构型式：机械换挡 穴距调节挡位数量：6（个） 开沟器型式：滑板仿形 开沟器数量：9（个） 自走式变速方式：主机械变速3挡+副机械变速3挡 前行走轮结构型式：无内胎橡胶车轮 前行走轮直径：650（mm） 后行走轮结构型式：无内胎橡胶凸爪高耳车轮 后行走轮直径：850（mm） | 15800元 | 0 | 购机补贴(非通用类) | 2025-12-28
506 | 种植施肥机械 | 播种机械 | 水稻直播机 | 8行及以上,自走四轮乘坐式水稻(水旱)直播机 | 上海世达尔现代农机有限公司 | 自走式水稻穴直播机 | 2BDXZ-12SCA(20) | 型式:自走四轮乘坐式 ;专用底盘:是 ;行数:12行 | 结构型式（自走式、悬挂式）/自走式；配套发动机标定功率kW15.4；配套发动机标定转速r/min3200；配套发动机燃油种类/柴油；工作状态a外形尺寸mm3130×2620×2350；播种行数行12；播种行距mm10个行距200，中间一个行距300；排种器型式/窝眼式；排种器数量个12； 种箱容积L10（单个）排量调节方式/转速调节式传动机构型式/齿轮传动；穴距调节机构型式/齿轮变速 穴距调节档位数量 个 6 开沟器数量 个 5 变速方式 / HMT无级变速 行走轮前轮结构型式 / 橡胶轮 行走轮前轮直径 mm 650 行走轮后轮结构型式 / 橡胶凸缘轮 行走轮后轮直径 mm 950 | 15800元 | 0 | 购机补贴(非通用类) | 2021-12-31
507 | 种植施肥机械 | 播种机械 | 水稻直播机 | 8行及以上,自走四轮乘坐式水稻(水旱)直播机 | 洋马农机（中国）有限公司 | 自走式水稻直播机 | 2BDZ-10D | 型式:自走四轮乘坐式 ;专用底盘:是 ;行数:10行 | 型号名称 ： 2BDZ-10D型自走式水稻直播机 结构型式 ： 自走四轮乘坐式 配套动力 kW 15.4 工作状态外形尺寸(长×宽×高) mm 3430×2640×2330 播种行数 行 10 作业速度范围 km/h 0～1.65 播种行距 mm 250 排种（/肥）器型式 ： 外槽轮式 排种（/肥）器数量 个 10 种（/肥）箱容积 L 12 排（/肥）量调节方式 ： 调量刻度盘进行调节 传动机构型式 ： 齿轮传动式 穴距 mm 220/180/160/140/120/100 穴距调节机构型式 ： 手动调节 穴距调节挡位数量 个 6 （种/肥）开沟器型式 ： 固定式 （种/肥）开沟器数量 个 10 自走式变速方式 ： HMT高效液压无级变速 覆土器型式 ： 板式 镇压器型式 ： / 地轮型式 ： / 地轮直径 mm / 前行走轮结构型式 ： 实心橡胶轮 前行走轮直径 mm Φ650×95 后行走轮结构型式 ： 实心橡胶凸缘轮胎 后行走轮直径 mm Φ950×150 | 15800元 | 0 | 购机补贴(非通用类) | 2024-12-01
508 | 种植施肥机械 | 播种机械 | 水稻直播机 | 8行及以上,自走四轮乘坐式水稻(水旱)直播机 | 浙江常山铭锐机电有限公司 | 高速水稻穴直播机 | 2BDXZ-8 | 型式:自走四轮乘坐式 ;专用底盘:是 ;行数:8行 | 结构形式:自走四轮乘坐式,工作行数:8行,播种量可调,播种方式:穴直播 | 15800元 | 0 | 购机补贴(非通用类) | 2023-12-31
509 | 种植施肥机械 | 育苗机械设备 | 秧盘播种成套设备（含床土处理） | 生产率500(盘/小时)及以上秧盘播种成套设备 | 固始万云丰机械有限责任公司 | 水稻秧盘育秧播种机 | 2BPX-800 | 生产率:800盘/小时 | 作业状态整机外型尺寸（长×宽×高）：5300×470×1158mm；小时生产率：800盘/h；铺土箱容积：75L；播种箱容积：40L；覆土箱容积：56L；配套总动力：504W。 | 4800元 | 0 | 购机补贴(非通用类) | 2023-12-31
510 | 种植施肥机械 | 育苗机械设备 | 秧盘播种成套设备（含床土处理） | 生产率500(盘/小时)及以上秧盘播种成套设备 | 杭州赛得林智能装备有限公司 | 秧盘播种成套设备 | 2BPC-1000 | 生产率:1000盘/小时 | 1 产品型号名称 ： 2BPC-1000 2 作业状态整机外型尺寸：(长×宽×高）9560×2400×1800mm 3 小时生产率：≥1000盘/h 4 结构型式 ：☑固定式 5 铺土器形式：输送带传送+链条提升 铺土箱容积：500L 6 排种器形式：自动气吸滚筒式 播种量调节档位数量：更换播种滚筒调节 播种箱容积：1.5L 7 覆土箱形式：输送带传送 覆土箱容积：150L 8 覆土平整方式 ：滚动毛刷 9 输送传动型式 ：输送带传送 10 作业流程 ：铺土-压孔-播种-覆土-洒水 11 配套动力总功率：8730W 12 配套动力类型：电动机动力驱动 | 4800元 | 0 | 购机补贴(非通用类) | 2026-05-27
511 | 种植施肥机械 | 育苗机械设备 | 秧盘播种成套设备（含床土处理） | 生产率500(盘/小时)及以上秧盘播种成套设备 | 佳木斯汇丰农机制造有限公司 | 秧盘播种机 | 2BP-1300 | 生产率:1200-1400盘/小时 | 作业状态整机外型尺寸(长×宽×高)cm：484×53×109； 小时生产率：1200-1400（盘/小时）；结构型式：固定式； 作业流程：铺土、洒水、播种、覆土 | 4800元 | 0 | 购机补贴(非通用类) | 2025-09-14
512 | 种植施肥机械 | 育苗机械设备 | 秧盘播种成套设备（含床土处理） | 生产率500(盘/小时)及以上秧盘播种成套设备 | 江苏云马农机制造有限公司 | 育秧播种机(流水线) | 2BLY-280B | 生产率:1200盘/小时 | 含铺底土、播种、洒水、覆土功能；生产率1200(盘/h)。 | 4800元 | 0 | 购机补贴(非通用类) | 2022-12-31
513 | 种植施肥机械 | 育苗机械设备 | 秧盘播种成套设备（含床土处理） | 生产率500(盘/小时)及以上秧盘播种成套设备 | 青岛华盛天达农业装备有限公司 | 秧盘播种成套设备 | 2BZP-580 | 生产率:580盘/小时 | 作业状态整机外型尺寸(长×宽×高)cm：350×53×103；小时生产率 盘/h：580～680；结构型式：固定式；铺土器形式：轮带式；铺土箱容积：35L；排种器形式：凹槽滚轮；播种量调节档位数量：无级变速；播种箱容积：20L；覆土箱形式：轮带式；覆土箱容积 ：30L；覆土平整方式：刮土镇压；输送传动型式：皮带传动；作业流程：铺土-淋水-播种-覆土；配套动力总功率：260W；配套动力类型：电动机 | 4800元 | 0 | 购机补贴(非通用类) | 2026-08-31
514 | 种植施肥机械 | 育苗机械设备 | 秧盘播种成套设备（含床土处理） | 生产率500(盘/小时)及以上秧盘播种成套设备 | 台州市立锦农机有限公司 | 水稻秧盘育秧播种机 | 2BX-1000 | 生产率:1000盘/小时 | 结构特点：流水线式；外形尺寸（长*宽*高）（mm）：8480*530*1150；铺土器形式：斗式；铺土箱容积（L）：52；排种器形式：外槽轮；播种箱容积（L）：32；播种量调节档位数量2个；覆土箱形式：斗式；覆土箱容积（L）：52；覆土平整方式：旋转刷取角装置；淋水器形式：喷淋式；输送传动形式：链条传动；总动力（w)：320；作业流程：铺土、镇压、淋水、播种、覆土；生产率（盘/h）：≥1000； | 4800元 | 0 | 购机补贴(非通用类) | 2022-12-31
515 | 种植施肥机械 | 育苗机械设备 | 秧盘播种成套设备（含床土处理） | 生产率500(盘/小时)及以上秧盘播种成套设备 | 台州市立锦农机有限公司 | 水稻育秧播种机 | 2BX-580 | 生产率:580盘/小时 | 结构特点：流水线式；外形尺寸（长*宽*高）（mm）：5920*530*1150；整机质量（kg）：175；铺土器形式：自流式；铺土箱容积（L）：52；排种器形式：散播；播种箱容积（L）：32；覆土器形式：自流式；覆土箱容积（L）：52；淋水器形式：喷淋式；输送传动形式：链齿传动；输送速度（m/s):0.06-0.25；总动力（w)：240；作业流程：铺土、镇压、淋水、播种、覆土；生产率（盘/h）：≥580； | 4800元 | 0 | 购机补贴(非通用类) | 2021-12-31
516 | 种植施肥机械 | 育苗机械设备 | 秧盘播种成套设备（含床土处理） | 生产率500(盘/小时)及以上秧盘播种成套设备 | 盐城恒昌汽车配件有限公司 | 水稻盘育秧播种机 | 2BL-280A | 生产率:1015盘/小时 | 含铺底土、播种、洒水、覆土功能；生产率1015(盘/h)。 | 4800元 | 0 | 购机补贴(非通用类) | 2022-12-31
517 | 种植施肥机械 | 育苗机械设备 | 秧盘播种成套设备（含床土处理） | 生产率500(盘/小时)及以上自走式育秧播种机 | 江苏亿科农业装备有限公司 | 水稻育秧铺盘播种机 | 2BPD-800 | 结构型式:自走式 ;生产率:800盘/小时 | 整机尺寸（mm）：1960×860×1010,每小时生产率（盘）：≥800，输送传动型式：平带式。配套动力型式：汽油发动机、链条传动，标定功率：5.5kW. | 2000元 | 0 | 购机补贴(非通用类) | 2023-12-31
518 | 种植施肥机械 | 育苗机械设备 | 秧盘播种成套设备（含床土处理） | 生产率500(盘/小时)及以上自走式育秧播种机 | 盐城永弘机械有限公司 | 自走式秧盘育秧播种机 | 2BP-1 | 结构型式:自走式 ;生产率:650-950盘/小时 | 生产率：650~950（盘/h);含铺土、播种、覆土功能；自走式；作业外形尺寸mm：1540*730*930；输送传动形式：链条传动；配套动力标定功率：1.2kW；标定转速：3600r/min；播盘行数：1行。 | 2000元 | 0 | 购机补贴(非通用类) | 2023-12-31
519 | 种植施肥机械 | 栽植机械 | 水稻插秧机 | 4行手扶步进式水稻插秧机 | 江苏常发农业装备股份有限公司 | 手扶式插秧机 | 2ZS-4CW | 结构型式:手扶步进式 ;行数:4行 | 结构型式：手扶式；外形尺寸（长×宽×高）:2140mm×1630mm×985mm；工作行数：4行；行距：300mm；穴距调节机构型式：手柄调节+更换齿轮；穴距调节档位数量：5个；变速方式：齿轮挂接变速；行走轮结构型式：橡胶轮爪式；行走轮直径：660mm，插秧机构型式：曲柄摇杆式；配套动力型号：SPE175汽油发动机，制造商：林海股份有限公司，标定功率：2.6kw，标定转速：3000r/min;选配：JL175-F4汽油发动机，制造商：上海双手机电有限公司，标定功率：2.6kw，标定转速：3000r/min | 3500元 | 0 | 购机补贴(通用类) | 2026-09-05
520 | 种植施肥机械 | 栽植机械 | 水稻插秧机 | 4行手扶步进式水稻插秧机 | 江苏新一洋农业机械有限公司 | 手扶步进式水稻插秧机 | 2ZS-4A | 结构型式:手扶步进式 ;行数:4行 | "整机结构型式:手扶式;工作行数:4;产品型号:2ZS-4A;结构质量:160KG；工作行数:4行；外形尺寸(长*宽*高)MM:2140*1590*910，功率:3.5KW;行距:300mm；穴距:120、140、160、180、210mm；插秧深度:7~37mm； 作业速度:0.34~0.77m/s；作业小时生产率:0.10~0.16hm/h前轮:直径660mm,行走轮机构型式：前橡胶轮爪式,插植臂形式:曲柄摇杆式" | 3500元 | 0 | 购机补贴(通用类) | 2026-06-29
521 | 种植施肥机械 | 栽植机械 | 水稻插秧机 | 4行手扶步进式水稻插秧机 | 久保田农业机械（苏州）有限公司 | 手扶式插秧机 | 2ZS-4B（SPW-48C25） | 结构型式:手扶步进式 ;行数:4行 | 手扶步进式；作业行数（行）：4；功率(kW):2.6 | 3500元 | 0 | 购机补贴(通用类) | 2021-12-31
522 | 种植施肥机械 | 栽植机械 | 水稻插秧机 | 4行手扶步进式水稻插秧机 | 久保田农业机械（苏州）有限公司 | 手扶式插秧机 | 2ZS-4C | 结构型式:手扶步进式 ;行数:4行 | 手扶步进式；作业行数（行）：4；功率(kW):3.7 | 3500元 | 0 | 购机补贴(通用类) | 2025-11-01
523 | 种植施肥机械 | 栽植机械 | 水稻插秧机 | 4行手扶步进式水稻插秧机 | 四川刚毅科技集团有限公司 | 手扶式插秧机 | 2Z-4S | 结构型式:手扶步进式 ;行数:4行 | 型号名称：2Z-4S型手扶式插秧机；结构型式：手扶式；配套发动机生产企业：上海兴博实业有限公司；配套发动机型号规格：GT600LC；配套发动机额定功率：2.9kw;配套发动机额定转速：1600r/min，整机外形尺寸(长*宽*高）：2080mm*1500mm*1180mm;燃油种类：汽油。作业速度：0.33-0.69m/s；工作行数：4行；行距：300mm；穴距调节机构型式：齿轮调节；穴距调节档位数量：3个；插秧深度：4.0-40.0mm；变速方式：有级变速，前进2（插植1），后退1。 | 3500元 | 0 | 购机补贴(通用类) | 2025-07-01
524 | 种植施肥机械 | 栽植机械 | 水稻插秧机 | 4行手扶步进式水稻插秧机 | 盐城市天久农业机械制造有限公司 | 手扶式水稻插秧机 | 2ZS-4 | 结构型式:手扶步进式 ;行数:4行 | 4行手扶步进式水稻插秧机，配套3.3kw四冲程汽油发动机，行距300mm，穴距调节机构型式：更换齿轮+拔叉调节，5档穴距调节（120mm,140mm,160mm,180mm,210mm），变速方式：机械变速，平衡机构：机械式，曲柄遥感式插值臂。 | 3500元 | 0 | 购机补贴(通用类) | 2021-12-31
525 | 种植施肥机械 | 栽植机械 | 水稻插秧机 | 4行手扶步进式水稻插秧机 | 樱田农机科技（泰州）有限公司 | 手扶式水稻插秧机 | 2ZS-4（SPW-48C） | 结构型式:手扶步进式 ;行数:4行 | 型号:2ZS-4(spw-48c)；结构型式:手扶式；标定功率:2.6KW；标定转速:3000R/MIN；工作状态外形尺寸(长×宽×高)MM:2140×1500×960；工作行数：4行；行距MM:300；穴距调节机构型式:齿轮调节；穴距调节档位数量个:6；变速方式:齿轮变速；行走前轮结构型式:橡胶凸耳轮；直径MM:Φ660；后轮:无；平衡机构型式:机械式；插植/栽植臂型式:曲柄摇杆式 | 3500元 | 0 | 购机补贴(通用类) | 2021-12-31
526 | 种植施肥机械 | 栽植机械 | 水稻插秧机 | 4行手扶步进式水稻插秧机 | 浙江久禾机械有限公司 | 手扶式水稻插秧机 | 2ZS-430 | 结构型式:手扶步进式 ;行数:4行 | 1 型号名称 / 2ZS-430 手扶式水稻插秧机 2 结构型式 / 手扶式 3 配套发动机生产企业 / 江苏福马高新动力机械有限公司 4 配套发动机型号规格 / JF175 5 配套发动机额定功率 kW 3.3 6 配套发动机额定转速 r/min 3600 7 整机外形尺寸（长×宽×高） mm 2140×1590×1000 8 作业速度 m/s 0.28～0.77 9 作业小时生产率 hm 2/h 0.09～0.18 10 单位作业量燃油消耗量 kg/hm 2 ≤6 11 工作行数 行 4 12 行距 mm 300 13 穴距调节机构型式 / 齿轮+机械手柄 14 穴距调节档位数量 个 5 15 穴距 mm 120/140/160/180/210 16 插秧深度 mm 7～35 17 移距 mm 14（15.6、10.8、20）可选配 18 取秧深度 mm 7～17 19 插秧频率（单行） 穴/分 ≤380 20 变速方式 / 齿轮机械换档 21 行走轮结构型式（前、后） / 橡胶轮 22 行走轮直径（前、后） mm 660 23 平衡机构型式 / / 24 插植臂型式 / 曲柄摇杆式 | 3500元 | 0 | 购机补贴(通用类) | 2025-12-30
527 | 种植施肥机械 | 栽植机械 | 水稻插秧机 | 6行及以上手扶步进式水稻插秧机 | 常州常柴厚生农业装备有限公司 | 手扶式插秧机 | 2ZS-6 | 结构型式:手扶步进式 ;行数:6行 | 整机结构型式:手扶式;配套动力:雅马哈MZ175,3.3/3600kW/rpm;工作行数:6行;行距:300mm;株距:120、140、160、180、210mm;插秧深度:7~37(5级)mm; | 5600元 | 0 | 购机补贴(通用类) | 2024-12-30
528 | 种植施肥机械 | 栽植机械 | 水稻插秧机 | 6行及以上手扶步进式水稻插秧机 | 江苏常发农业装备股份有限公司 | 手扶式插秧机 | 2ZS-6CW | 结构型式:手扶步进式 ;行数:6行 | 结构型式：手扶式；外形尺寸（长×宽×高）:2400mm×2285mm×900mm；工作行数：6行；行距：300mm；穴距调节机构型式：手柄调节+更换齿轮；穴距调节档位数量：5个；变速方式：齿轮挂接变速；行走轮结构型式：橡胶轮爪式；行走轮直径：660mm，插秧机构型式：曲柄摇杆式；配套动力型号：SPE175（MZ175)汽油发动机，制造商：林海股份有限公司；标定功率：3.3kw，标定转速：3600r/min；选配：JL175-F汽油发动机，制造商：上海双手机电有限公司，标定功率：3.3kw，标定转速：3600r/min | 5600元 | 0 | 购机补贴(通用类) | 2026-09-05
529 | 种植施肥机械 | 栽植机械 | 水稻插秧机 | 6行及以上手扶步进式水稻插秧机 | 江苏新一洋农业机械有限公司 | 手扶步进式水稻插秧机 | 2ZS-6 | 结构型式:手扶步进式 ;行数:6行 | "整机结构型式:手扶式;工作行数:6;产品型号:2ZS-6;功率:3.3KW;行距:300MM；穴距:120、140、160、180、210；插秧深度:7~37MM； 作业速度:0~2.7KM/H；作业小时生产率:0.10~0.32HM2/H前轮:直径660MM,行走轮机构型式：前橡胶轮爪式,插植臂形式:曲柄摇杆式" | 5600元 | 0 | 购机补贴(通用类) | 2026-06-29
530 | 种植施肥机械 | 栽植机械 | 水稻插秧机 | 6行及以上手扶步进式水稻插秧机 | 江苏新一洋农业机械有限公司 | 手扶步进式水稻插秧机 | 2ZS-6Z | 结构型式:手扶步进式 ;行数:6行 | "整机结构型式:手扶式;工作行数:6;产品型号:2ZS-6Z;功率:3.3KW;行距:250（中间）300MM；穴距:120、140、160、180、210；插秧深度:7~37MM； 作业速度:0.~2.7KM/H；作业小时生产率:0.10~0.32HM2/H前轮:直径660MM,行走轮机构型式：前橡胶轮爪式,插植臂形式:曲柄摇杆式" | 5600元 | 0 | 购机补贴(通用类) | 2026-06-29
531 | 种植施肥机械 | 栽植机械 | 水稻插秧机 | 6行及以上手扶步进式水稻插秧机 | 四川刚毅科技集团有限公司 | 手扶式水稻插秧机 | 2Z-6S | 结构型式:手扶步进式 ;行数:6行 | 型号名称：2Z-6S型手扶式水稻插秧机；结构型式：手扶式；配套发动机企业：上海兴博实业有限公司；配套发动机型号规格：GT600LC；配套发动机额定功率：2.9KW；配套发动机额定转速：1600r/min;整机外形尺寸（长*宽*高）：2080mm*2100mm*1220mm;燃油种类：汽油。作业速度：0.33-0.69m/s；工作行数：6行；行距：300mm；穴距调节机构型式：齿轮调节；穴距调节档位数量：3个；插秧深度：4.0-40.0mm；变速方式：液压无级变速（HST）；平衡机构型式：液压平衡。 | 5600元 | 0 | 购机补贴(通用类) | 2025-07-01
532 | 种植施肥机械 | 栽植机械 | 水稻插秧机 | 6行及以上手扶步进式水稻插秧机 | 盐城市天久农业机械制造有限公司 | 手扶式水稻插秧机 | 2ZS-6 | 结构型式:手扶步进式 ;行数:6行 | 6行手扶步进式水稻插秧机，配套3.3kw四冲程汽油发动机，行距300mm，穴距调节机构型式：更换齿轮+拔叉调节，5档穴距调节（120mm,140mm,160mm,180mm,210mm），变速方式：机械变速，平衡机构：机械式，曲柄遥感式插值臂。 | 5600元 | 0 | 购机补贴(通用类) | 2021-12-31
533 | 种植施肥机械 | 栽植机械 | 水稻插秧机 | 6行及以上手扶步进式水稻插秧机 | 盐城永弘机械有限公司 | 手扶式水稻插秧机 | 2ZS-630 | 结构型式:手扶步进式 ;行数:6行 | 插秧机结构形式：手扶步进式；作业行数（行）：6；汽油发动机；功率：3.3kW；转速：3600r/min；整机外形尺寸mm：2405*2285*1146；行距：300mm；穴距调节机构型：机械式；穴距调节档位数量：5个；变速方式：机械变速；平衡机构型式：机械式；插植臂型式：曲柄摇杆式。 | 5600元 | 0 | 购机补贴(通用类) | 2021-12-31
534 | 种植施肥机械 | 栽植机械 | 水稻插秧机 | 6行及以上手扶步进式水稻插秧机 | 洋马农机（中国）有限公司 | 手扶式插秧机 | 2ZQS-6(AP6) | 结构型式:手扶步进式 ;行数:6行 | 结构型式 ： 手扶式 配套发动机生产企业 ： 雅马哈动力机械（江苏）有限公司 配套发动机型号规格 ： MZ175-Y1 配套发动机额定功率 kW 2.6 配套发动机额定转速 r/min 3000 工作状态外形尺寸（长×宽×高） mm 2180×2150×1035 作业速度 m/s 0.38～0.76 作业小时生产率 hm2/h 0.23～0.32 单位作业量燃油消耗量 kg/hm2 2.0～5.6 工作行数 行 6 行距 mm 300 穴距调节机构型式 ： 齿轮切换式 穴距调节挡位数量 个 4 穴距 mm 220/170/150/120 插秧深度 mm 15/20/25/30/35/40(6段) 移距 mm 11/26、14/20、16/18（20/14选配） 取秧深度 mm 8～17(10段手柄调节) 插秧频率 穴/分 0～336（单行） 变速方式 ： 油门+变速挡位 行走轮结构型式 ： 实心橡胶凸缘轮胎 行走轮直径 mm 660 平衡机构型式 ： 机械式 插植臂型式 ： 曲柄摇杆式 | 5600元 | 0 | 购机补贴(通用类) | 2021-12-31
535 | 种植施肥机械 | 栽植机械 | 水稻插秧机 | 6行及以上手扶步进式水稻插秧机 | 樱田农机科技（泰州）有限公司 | 手扶式水稻插秧机 | 2ZS-6（SPW-68C） | 结构型式:手扶步进式 ;行数:6行 | 型号:2ZS-6(spw-68c)；结构型式:手扶式；标定功率:3.3KW；标定转速:3600R/MIN；工作状态外形尺寸(长×宽×高)MM:2420×1930×920；工作行数：6行；行距MM:300；穴距调节机构型式:齿轮调节；穴距调节档位数量个:6；变速方式:齿轮变速；行走前轮结构型式:橡胶凸耳轮；直径MM:Φ660；后轮:无；平衡机构型式:机械式；插植/栽植臂型式:曲柄摇杆式 | 5600元 | 0 | 购机补贴(通用类) | 2021-12-31
536 | 种植施肥机械 | 栽植机械 | 水稻插秧机 | 6行及以上手扶步进式水稻插秧机 | 浙江久禾机械有限公司 | 手扶式水稻插秧机 | 2ZS-630 | 结构型式:手扶步进式 ;行数:6行 | 型号名称2ZS-630手扶式水稻插秧机 结构型式手扶式 配套发动机生产企业：江苏福马高新动力机械有限公司 配套发动机型号规格JF175 配套发动机额定功率（或标定功率） 3.3kW 配套发动机额定转速（或标定转速） 3600r/min 整机外形尺寸（长×宽×高）2370×2200×1020mm 作业速度0.28～0.77m/s 作业小时生产率hm2/h 0.1～0.25 单位作业量燃油消耗量 kg/hm2 ≤6 工作行数 行 6 行距 mm 300 穴距调节机构型式 / 齿轮+机械手柄 穴距调节档位数量5个 穴距120/140/160/180/210mm 插秧深度 mm 7～35 移距 mm 14、15.6、10.8、20 取秧深度 mm 7～17 插秧频率（单行） 穴/分 ≤380 变速方式 / 齿轮机械换档 行走轮结构型式（前、后） / 橡胶轮 行走轮直径（前、后）660mm | 5600元 | 0 | 购机补贴(通用类) | 2025-12-30
537 | 种植施肥机械 | 栽植机械 | 水稻插秧机 | 6-7行四轮乘坐式水稻插秧机 | 江苏东洋农业机械有限公司 | 乘坐式高速插秧机 | 2ZGQ-6DE(PD60DE) | 结构型式:四轮乘坐式 ;行数:6行 | 插秧机结构形式：高速乘坐式；作业行数（行）：6；柴油发动机；功率：18.0kW；转速：3400r/min；整机外形尺寸mm：3150*2150*2190；作业速度：0-1.5m/s；作业小时和产率：0.2-0.5hm2/h；单位作业量燃油消耗量：≤5.7kg/hm2；行距：300mm；穴距调节机构型：手柄调节；穴距调节档位数量：6个；变速方式：HST无级变速；平衡机构型式：机械式；行走轮直径：前轮650mm,后轮950mm；插植臂型式：旋转式。 | 29000元 | 8000元 | 购机补贴(通用类) | 2026-09-05
538 | 种植施肥机械 | 栽植机械 | 水稻插秧机 | 6-7行四轮乘坐式水稻插秧机 | 江苏新一洋农业机械有限公司 | 乘坐式高速插秧机 | 2ZG-6Q | 结构型式:四轮乘坐式 ;行数:6行 | "配套发动机生产企业：重庆润通科技有限公司， 配套发动机牌号型号：R670， 配套发动机额定功率（汽油机：标定功率）： 13.,5kW; 配套发动机额定转速（汽油机：标定转速）：3600r/min" | 29000元 | 8000元 | 购机补贴(通用类) | 2026-06-29
539 | 种植施肥机械 | 栽植机械 | 水稻插秧机 | 6-7行四轮乘坐式水稻插秧机 | 久保田农业机械（苏州）有限公司 | 乘座式高速插秧机 | 2ZGQ-6D1（SPV-6CMD） | 结构型式:四轮乘坐式 ;行数:6行 | 四轮乘坐式；作业行数（行）：6；功率(kW):14.4 | 29000元 | 8000元 | 购机补贴(通用类) | 2021-12-31
540 | 种植施肥机械 | 栽植机械 | 水稻插秧机 | 6-7行四轮乘坐式水稻插秧机 | 久保田农业机械（苏州）有限公司 | 乘座式高速插秧机 | 2ZGQ-6D7 | 结构型式:四轮乘坐式 ;行数:6行 | 四轮乘坐式；作业行数（行）：6；功率(kW):14.4 | 29000元 | 8000元 | 购机补贴(通用类) | 2026-09-05
541 | 种植施肥机械 | 栽植机械 | 水稻插秧机 | 6-7行四轮乘坐式水稻插秧机 | 久保田农业机械（苏州）有限公司 | 乘座式高速插秧机 | 2ZGQ-6H(NSPV-6CMD) | 结构型式:四轮乘坐式 ;行数:6行 | 四轮乘坐式；作业行数（行）：6 | 29000元 | 8000元 | 购机补贴(通用类) | 2024-12-01
542 | 种植施肥机械 | 栽植机械 | 水稻插秧机 | 6-7行四轮乘坐式水稻插秧机 | 山东帅克机械制造股份有限公司 | 乘坐式高速插秧机 | 2ZG-6D | 结构型式:四轮乘坐式 ;行数:6行 | 型号名称：2ZG-6D型乘坐式高速插秧机；结构型式：高速乘坐式；工作状态外形尺寸(长×宽×高)mm:3293×2096×2330；行距:300mm；工作行数：6行；穴距调节机构型式：操纵杆档位调节；穴距调节档位数量：6个；变速方式:HMT无极变速；行走轮前轮结构型式：实心橡胶轮胎；行走轮后轮结构型式：实心橡胶凸缘轮胎；行走轮前轮直径：ф650mm；行走轮后轮直径:Ф950mm；平衡机构型式：电子液压平衡；插值/栽植臂型式：旋转式； | 29000元 | 8000元 | 购机补贴(通用类) | 2021-12-31
543 | 种植施肥机械 | 栽植机械 | 水稻插秧机 | 6-7行四轮乘坐式水稻插秧机 | 山东帅克机械制造股份有限公司 | 乘坐式高速插秧机 | 2ZG-6L | 结构型式:四轮乘坐式 ;行数:6行 | 型号名称：2ZG-6L型乘坐式高速插秧机；结构型式:高速乘坐式；工作状态外形尺寸(长×宽×高)mm:3290×2100×2330；工作行数：6行；行距:300mm；穴距调节机构型式:操纵杆档位调节；穴距调节档位数量:6个；变速方式：HMT无极变速；行走轮前轮结构型式：实心橡胶轮胎；行走轮后轮结构型式：实心橡胶凸缘轮胎；行走轮前轮直径：ф650mm；行走轮后轮直径:Ф950mm；平衡机构型式:电子液压平衡；插值/栽植臂型式:旋转式强制插秧； | 29000元 | 8000元 | 购机补贴(通用类) | 2021-12-31
544 | 种植施肥机械 | 栽植机械 | 水稻插秧机 | 6-7行四轮乘坐式水稻插秧机 | 四川刚毅科技集团有限公司 | 高速乘坐式水稻插秧机 | 2Z-6 | 结构型式:四轮乘坐式 ;行数:6行 | 型号名称：2Z-6型高速乘坐式水稻插秧机；结构型式：高速乘坐式；配套发动机生产企业：株式会社井关松山制造所；配套发动机型号规格：E3112-UP08;配套发动机额定功率：15.3KW;配套发动机额定转速：2500r/min；整机外形尺寸（长*宽*高）：3140mm*2215mm*2440mm；燃油种类：柴油；排放阶段：国三;作业速度：0.5-1.82m/s；工作行数：6行；行距：300mm；穴距调节机构型式：齿轮调节；穴距调节档位数量：8个；插秧深度：20-50mm（7档）；变速方式：液压无级变速（HST）；平衡机构型式：液压平衡。 | 29000元 | 8000元 | 购机补贴(通用类) | 2025-07-14
545 | 种植施肥机械 | 栽植机械 | 水稻插秧机 | 8行及以上四轮乘坐式水稻插秧机 | 江苏常发农业装备股份有限公司 | 高速乘坐式插秧机 | 2ZG-8Y25 | 结构型式:四轮乘坐式 ;行数:8行 | 结构型式：高速乘坐式；外形尺寸（长×宽×高）:3190mm×2417mm×2555mm；工作行数：8行，行距：250mm,穴距调节机构型式：手柄调节；穴距调节档位数量：7个；插秧深度：15-60mm（6档+自动）；取秧深度：8-20mm；变速方式：液压无极变速；前轮结构型式：实心轮胎，后轮结构型式：橡胶轮爪式；前轮直径：650mm，后轮直径：950mm；平衡机构型式：机械式；插植臂型式：旋转式；配套动力型号：3TNM72-AFF,制造商：YANMAR CO.,LTD，标定功率：18.5kw，标定转速：3600r/min，排放标准：第三阶段 | 30000元 | 10000元 | 购机补贴(通用类) | 2025-07-30
546 | 种植施肥机械 | 栽植机械 | 水稻插秧机 | 8行及以上四轮乘坐式水稻插秧机 | 江苏常发农业装备股份有限公司 | 高速乘坐式插秧机 | 2ZG-8YKZA | 结构型式:四轮乘坐式 ;行数:8行 | 结构型式：高速乘坐式；外形尺寸（长×宽×高）:3370mm×2100mm×2540mm；工作行数：8行，行距：140、360mm,穴距调节机构型式：手柄调节；穴距调节档位数量：7个；插秧深度：15-60mm（7档）；取秧深度：8-20mm；变速方式：液压无极变速；前轮结构型式：实心轮胎，后轮结构型式：橡胶轮爪式；前轮直径：650mm，后轮直径：950mm；平衡机构型式：电机式；插植臂型式：旋转式；配套动力型号：3TNM72-AFF,制造商：YANMAR CO.,LTD，标定功率：18.5kw，标定转速：3600r/min，排放标准：第三阶段 | 30000元 | 10000元 | 购机补贴(通用类) | 2026-08-05
547 | 种植施肥机械 | 栽植机械 | 水稻插秧机 | 8行及以上四轮乘坐式水稻插秧机 | 江苏常发农业装备股份有限公司 | 高速乘坐式插秧机 | 2ZG-8YKZB | 结构型式:四轮乘坐式 ;行数:8行 | 结构型式：高速乘坐式；外形尺寸（长×宽×高）:3370mm×2100mm×2540mm；工作行数：8行，行距：180、320mm,穴距调节机构型式：手柄调节；穴距调节档位数量：7个；插秧深度：15-60mm（7档）；取秧深度：8-20mm；变速方式：液压无极变速；前轮结构型式：实心轮胎，后轮结构型式：橡胶轮爪式；前轮直径：650mm，后轮直径：950mm；平衡机构型式：电机式；插植臂型式：旋转式；配套动力型号：3TNM72-AFF,制造商：YANMAR CO.,LTD，标定功率：18.5kw，标定转速：3600r/min，排放标准：第三阶段 | 30000元 | 10000元 | 购机补贴(通用类) | 2026-08-05
548 | 种植施肥机械 | 栽植机械 | 水稻插秧机 | 8行及以上四轮乘坐式水稻插秧机 | 江苏沃得高新农业装备有限公司 | 乘坐式高速插秧机 | 2ZGF-8E | 结构型式:四轮乘坐式 ;行数:8行 | 结构型式：高速乘坐式；工作行数（行）：8；结构尺寸（mm）：3380×2820×2430；发动机型号：常柴3M78；配套动力（kW）：18.4；标定转速（r/min）：2600；作业速度（m/s）:0-1.65；作业小时生产率（h㎡/h）：0.2-0.59；单位作业量燃油消耗量（kg/h㎡）：2.5-5.5；行距（mm）：300；穴距调节机构型式:手柄调节；穴距调节档位数量(个）:7；穴距（mm）：100、120、140、160、180、210、240；变速方式：液压无级变速+机械变速；行走轮结构型式（前、后）：防爆轮胎﹑粗轮毂橡胶轮胎；行走轮直径（前、后）（mm）：前轮：φ650、后轮φ950；插植臂型式：旋转式。 | 30000元 | 10000元 | 购机补贴(通用类) | 2026-09-05
549 | 种植施肥机械 | 栽植机械 | 水稻插秧机 | 8行及以上四轮乘坐式水稻插秧机 | 江苏新一洋农业机械有限公司 | 乘坐式高速插秧机 | 2ZG-8Z | 结构型式:四轮乘坐式 ;行数:8行 | "型号名称：2ZG-8Z型乘坐式水稻插秧机；结构形式：高速乘坐式；工作行数：：8行；行距：250mm； 穴距调节机构型式::手柄调节；穴距调节档位数量：7个；变速方式：液压无极变速；插秧深度：8-46;行走轮结构型式：（前、后） 实心轮、橡胶轮爪式；平衡机构型式：机械式：插植臂型式：旋转式。" | 30000元 | 10000元 | 购机补贴(通用类) | 2026-06-29
550 | 种植施肥机械 | 栽植机械 | 水稻插秧机 | 8行及以上四轮乘坐式水稻插秧机 | 久保田农业机械（苏州）有限公司 | 乘座式高速插秧机 | 2ZGQ-8H | 结构型式:四轮乘坐式 ;行数:8行 | 四轮乘坐式；作业行数（行）：8；功率(kW):16.1 | 30000元 | 10000元 | 购机补贴(通用类) | 2026-09-05
551 | 种植施肥机械 | 栽植机械 | 水稻插秧机 | 8行及以上四轮乘坐式水稻插秧机 | 山东坤源农机服务有限公司 | 高速乘坐式插秧机 | 2ZGC-8 | 结构型式:四轮乘坐式 ;行数:8行 | 型号名称：2ZGC-8型高速乘坐式插秧机，结构型式：高速乘坐式，发动机功率、转速：18.4kw 2600r/min，整机外形尺寸（长×宽×高）：3250×2280×2600，作业速度：0～5.8Km/h，工作行数：8行，行距：250mm，穴距调节机构型式：6档齿轮变速，穴距调节档位数量：6个，穴距（mm）：100、120、140、160、180、210，变速方式：液压无级变速（HST）+机械变速2档，行走轮结构型式（前、后）：防暴橡胶轮/粗轮毂橡胶轮，行走轮直径（前、后）：650/900mm，平衡机构型式：苗台横向自动平衡，插植臂型式：旋转式 | 30000元 | 10000元 | 购机补贴(通用类) | 2026-08-31
552 | 种植施肥机械 | 栽植机械 | 水稻插秧机 | 8行及以上四轮乘坐式水稻插秧机 | 四川刚毅科技集团有限公司 | 高速乘坐式水稻插秧机 | 2Z-8 | 结构型式:四轮乘坐式 ;行数:8行 | 型号名称:2Z-8型高速乘坐式水稻插秧机；结构型式：高速乘坐式；配套发动机生产企业：玉柴润威发动机有限公司；配套发动机型号规格：3C1104；配套发动机额定功率：16.3KW；配套发动机额定转速：2600r/min；整机外形尺寸(长*宽*高）：3180mm*2385mm*2440mm;燃油种类：柴油；排放阶段：国三。作业速度：0.5-1.8m/s；工作行数：8行；行距：250mm；穴距调节机构型式：齿轮调节；穴距调节档位数量：8个；插秧深度：20-50mm（7档）；变速方式：液压无级变速（HST）；平衡机构型式：液压平衡。 | 30000元 | 10000元 | 购机补贴(通用类) | 2025-07-14
553 | 种植施肥机械 | 栽植机械 | 水稻插秧机 | 8行及以上四轮乘坐式水稻插秧机 | 四川刚毅科技集团有限公司 | 高速乘坐式水稻插秧机 | 2Z-8A | 结构型式:四轮乘坐式 ;行数:8行 | 型号名称:2Z-8A型高速乘坐式水稻插秧机；结构型式：高速乘坐式；配套发动机生产企业：玉柴润威发动机有限公司；配套发动机型号规格：3C1104；配套发动机额定功率：16.3KW；配套发动机额定转速：2600r/min；整机外形尺寸(长*宽*高）：3210mm*2830mm*2460mm;燃油种类：柴油；排放阶段：国三。作业速度：0.5-1.8m/s；工作行数：8行；行距：300mm；穴距调节机构型式：齿轮调节；穴距调节档位数量：8个；插秧深度：20-50mm（7档）；变速方式：液压无级变速（HST）；平衡机构型式：液压平衡。 | 30000元 | 10000元 | 购机补贴(通用类) | 2025-07-01
554 | 种植施肥机械 | 栽植机械 | 秧苗移栽机 | 2行及以上四轮乘坐自走式 | 潍坊市雪豹农业装备有限公司 | 秧苗移栽机 | 2ZBZ-2A | 结构型式:四轮乘坐自走式 ;行数:2行 | 结构型式：自走式；作业行数：2行；栽植器型式：吊杯式；行距调节范围：300～600mm；株距调节范围：150～500mm | 6000元 | 0 | 购机补贴(非通用类) | 2025-12-29
555 | 种植施肥机械 | 施肥机械 | 施肥机 | 气吹式水稻侧深施肥装置(配套6行及以上乘坐式水稻插秧机或水稻精量穴播机) | 河南赛腾农业机械有限公司 | 水稻侧深施肥机 | 2FH-1.8A(F6) | 结构型式:气吹式 ;行数:6行;配套机具:乘坐式水稻插秧机 | 行数：6行 配套动力形式：由插秧机提供 动力输出方式：步进电机（轴转动） 施肥位置：秧苗侧30-50mm 施肥量调节范围：75-600kg/hm³ 配置有强制施肥装置：有 | 5000元 | 0 | 购机补贴(非通用类) | 2026-06-23
556 | 种植施肥机械 | 施肥机械 | 施肥机 | 气吹式水稻侧深施肥装置(配套6行及以上乘坐式水稻插秧机或水稻精量穴播机) | 河南赛腾农业机械有限公司 | 水稻侧深施肥机 | 2FH-2.4A(F8) | 结构型式:气吹式 ;行数:8行;配套机具:乘坐式水稻插秧机 | 行数：8行 配套动力形式：由插秧机提供 动力输出方式：步进电机（轴转动） 施肥位置：秧苗侧30-50mm 施肥量调节范围：75-600kg/hm³ 配置有强制施肥装置：有 | 5000元 | 0 | 购机补贴(非通用类) | 2026-06-23
557 | 种植施肥机械 | 施肥机械 | 施肥机 | 气吹式水稻侧深施肥装置(配套6行及以上乘坐式水稻插秧机或水稻精量穴播机) | 江诗顿智能装备（无锡）有限公司 | 水稻插秧同步精量施肥机 | 2FH-6 | 结构型式:气吹式 ;行数:6行;配套机具:乘坐式水稻插秧机 | 规格型号：2FH-6，行数：6行，配套动力形式：12V电瓶，动力传输方式：电动式，主机体尺寸：（长x宽x高）：1830 X 380 X 800（mm），肥料排出方式：槽轮+气吹，施肥量调节方式：电动调节施肥量，施肥量范围（kg/hm²：0 ~ 600，施肥深度(mm)：30~50（可调），施肥位置（mm）:苗侧40~60，施肥容积（L）：3X16.5，防堵塞、漏施或报警装置：有，离合器形式：开关电控制，输送装置形式：气吹，配置有强制施肥装置：有。 | 5000元 | 0 | 购机补贴(非通用类) | 2026-09-05
558 | 种植施肥机械 | 施肥机械 | 施肥机 | 气吹式水稻侧深施肥装置(配套6行及以上乘坐式水稻插秧机或水稻精量穴播机) | 江苏常发农业装备股份有限公司 | 水稻侧深施肥机 | 2FC-8DF | 结构型式:气吹式 ;行数:8行;配套机具:乘坐式水稻插秧机 | 行数：8行；配套动力形式：步进减速电机+鼓风机；动力传输方式：链条传动；主机体尺寸（长×宽×高）:2×（544mm×383mm×647mm）；肥料排出方式：外槽轮；施肥量调节方式：旋钮调节+车速传感器；施肥量范围：90-750kg/hm²；施肥深度：30-50mm；施肥位置：45、50、65、80mm（秧苗侧方）；肥箱容积：2×40L；防堵塞、漏施或报警装置：有；离合器形式：无；输送装置形式：管路风送式；配置有强制施肥装置：有；与乘坐式高速插秧机配套施肥联合作业，配置插秧机施肥同步控制装置 | 5000元 | 0 | 购机补贴(非通用类) | 2026-09-05
559 | 种植施肥机械 | 施肥机械 | 施肥机 | 气吹式水稻侧深施肥装置(配套6行及以上乘坐式水稻插秧机或水稻精量穴播机) | 南通富来威农业装备有限公司 | 侧深施肥机 | 2FC-6F | 结构型式:气吹式 ;行数:6行;配套机具:乘坐式水稻插秧机 | 结构质量(KG):55;行数(行):6;施肥量(KG/亩):13-78;施肥深度(MM):40±10;施肥位置(MM):苗侧50±10;肥料类型:颗粒状肥料. | 5000元 | 0 | 购机补贴(非通用类) | 2022-12-31
560 | 种植施肥机械 | 施肥机械 | 施肥机 | 气吹式水稻侧深施肥装置(配套6行及以上乘坐式水稻插秧机或水稻精量穴播机) | 四川刚毅科技集团有限公司 | 水稻侧深施肥机 | 2FH-1.8 | 结构型式:气吹式 ;行数:6行;配套机具:乘坐式水稻插秧机 | 规格型号：2FH-1.8型水稻侧深施肥机；行数：6行；配套动力形式：水稻插秧机；动力传输方式：轴联动;主机体尺寸（长*宽*高）：2100mm*940mm*780mm;肥料排出方式：外槽轮+气送式；施肥量调节方式：手轮调节式；肥箱容积：30*2（60）mm；输送装置型式：气送式；配置有强制施服装置：有。 | 5000元 | 0 | 购机补贴(非通用类) | 2025-07-01
561 | 种植施肥机械 | 施肥机械 | 施肥机 | 气吹式水稻侧深施肥装置(配套6行及以上乘坐式水稻插秧机或水稻精量穴播机) | 洋马农机（中国）有限公司 | 侧深施肥机 | 2FC-6 | 结构型式:气吹式 ;行数:6行;配套机具:乘坐式水稻插秧机 | 型号 ： 2FC-6 机体尺寸 （本机） mm 1865×435×550 结构质量 kg 55 行数 行 6 施肥行距 mm 300 施肥方式 ： 侧位施肥 肥料排出方式 ： 纵型筛盘滚筒+气吹 施肥量设置方式 ： 通过调量刻度盘各行同时进行调量 施肥段数 ： 无级 施肥量 千克/亩 4～61[2档（标准/少量）+施肥量段数] 行停止方式 ： 全行停止离合器（风箱遮断）行停止离合器（各行）单元离合器（各单元） 施肥深度 mm 40±10 施肥位置 mm 50±10（秧侧部） 料斗容量 L 78（13L/个×6个） 作业小时生存率 hm2/h ≤0.6 | 5000元 | 0 | 购机补贴(非通用类) | 2021-12-31
562 | 种植施肥机械 | 施肥机械 | 施肥机 | 电动螺旋式水稻侧深施肥装置(配套6行及以上乘坐式水稻插秧机或水稻精量穴播机) | 湖南龙舟农机股份有限公司 | 水稻插秧同步精量施肥机 | 2FH-6 | 结构型式:电动螺旋式 ;行数:6行;配套机具:乘坐式水稻插秧机 | 行数：6行；施肥深度：40～60mm(可调）；施肥位置：50-75mm（可调）；外形尺寸：长1740宽484高874mm；结构质量：48kg；肥箱容积：3X15.8L；肥料种类：圆形颗料肥；肥料排出方式：电动螺旋同步式；施肥量：15-45kg/亩；施肥量设置方式：按钮数字设置；施肥量段数：每段1kg/亩（共31段）；行停方止式：开关电控式；漏施堵塞报警方式：数字PID闭环控制 | 5400元 | 0 | 购机补贴(非通用类) | 2021-12-31
563 | 种植施肥机械 | 施肥机械 | 施肥机 | 电动螺旋式水稻侧深施肥装置(配套6行及以上乘坐式水稻插秧机或水稻精量穴播机) | 湖南龙舟农机股份有限公司 | 水稻插秧同步精量施肥机 | 2FH-8 | 结构型式:电动螺旋式 ;行数:8行;配套机具:乘坐式水稻插秧机 | 行数：8行；施肥深度：45±10mm；施肥位置：60±10（秧苗两侧）；外形尺寸：长2010宽484高874mm；结构质量：59kg；肥箱容积：4X15.8L；肥料种类：圆形颗料肥；肥料排出方式：电动螺旋同步式；施肥量：15-45kg/亩；施肥量设置方式：按钮数字设置；施肥量段数：每段1kg/亩（共31段）；行停方止式：开关电控式；漏施堵塞报警方式：数字PID闭环控制 | 5400元 | 0 | 购机补贴(非通用类) | 2021-12-31
564 | 田间管理机械 | 中耕机械 | 田园管理机 | 功率1-4kW田园管理机 | 莱州市凯鑫机械有限公司 | 田园管理机 | 3TGQ-4.0A | 配套功率:/kW | 3TGQ-4.0A型田园管理机，工作状态/外形尺寸（长*宽*高）cm：1600*550*980（锄草）、1600*810*980（开沟）：扶把上下调整范围：45°，发动机输出传动方式：三角皮带传动，主离合器型式：涨紧轮式，主离合器状态：常开，行走轮型式：胶轮，作业时驱动轮型式：胶轮：配套动力生产企业：重庆蛟马动力科技有限公司，型号名称：JM170F/P汽油机，结构形式：单缸风冷四冲程，标定功率kw:4.0，额定转速r/min:3600,起动方式：回弹式绳索启动，燃油种类：汽油；锄草装置型式：旋刀+刀轮，锄草装置数量：2+2，传动方式：链传动，连接方式：直联，锄草工作幅宽cm：55，锄草工作速度km/h:1.2~1.6，锄草深度cm：2~4；开沟器型式：旋刀式，传动方式：链传动，连接方式：直联，开沟工作幅宽cm：24，开沟作业速度km/h：0.6~1.2，开沟深度cm：≥10 | 600元 | 0 | 购机补贴(非通用类) | 2022-12-31
565 | 田间管理机械 | 中耕机械 | 田园管理机 | 功率4kW及以上田园管理机 | 安徽春风农林机械制造有限公司 | 田园管理机 | 3TG-4A | 配套功率:4.1kW | 1、结构型式：双轴、轮式； 2、外形尺寸：1800mm*750mm*950mm; 3、发动机输出传动方式：皮带传动； 4、主离合器型式：干式； 5、主离合器状态：常开； 6、标定功率：4.1kW; 7、标定转速：3600r/min； 8、配套锄草装置型式：锄草轮（刀片式）； 9、配套锄草装置最大工作宽度：700mm； 10、配套开沟装置型式：开沟刀； 11、配套开沟装置最大工作宽度：300mm； | 800元 | 0 | 购机补贴(非通用类) | 2025-11-30
566 | 田间管理机械 | 中耕机械 | 田园管理机 | 功率4kW及以上田园管理机 | 安徽春风农林机械制造有限公司 | 田园管理机 | 3TG-4B | 配套功率:4.05kW | 1、结构型式：双轴、轮式； 2、外形尺寸：1800mm*750mm*880mm; 3、发动机输出传动方式：皮带传动； 4、主离合器型式：干式； 5、主离合器状态：常开； 6、标定功率：4.05kW; 7、标定转速：3600r/min； 8、配套锄草装置型式：锄草轮（刀片式）； 9、配套锄草装置最大工作宽度：700mm； 10、配套开沟装置型式：开沟刀； 11、配套开沟装置最大工作宽度：300mm； | 800元 | 0 | 购机补贴(非通用类) | 2025-11-30
567 | 田间管理机械 | 中耕机械 | 田园管理机 | 功率4kW及以上田园管理机 | 安徽春风农林机械制造有限公司 | 田园管理机 | 3TG-5 | 配套功率:5.3kW | 1、结构型式：双轴、轮式； 2、外形尺寸：1800mm*750mm*950mm; 3、发动机输出传动方式：皮带传动； 4、主离合器型式：干式； 5、主离合器状态：常开； 6、标定功率：5.3kW; 7、标定转速：3000r/min； 8、配套锄草装置型式：锄草轮（刀片式）； 9、配套锄草装置最大工作宽度：700mm； 10、配套开沟装置型式：开沟刀； 11、配套开沟装置最大工作宽度：300mm； | 800元 | 0 | 购机补贴(非通用类) | 2025-11-30
568 | 田间管理机械 | 中耕机械 | 田园管理机 | 功率4kW及以上田园管理机 | 安徽春风农林机械制造有限公司 | 田园管理机 | 3TGQ-4QC | 配套功率:4.0kW | 1、结构型式：双轴、轮式； 2、外形尺寸：1800mm*750mm*950mm; 3、发动机输出传动方式：皮带传动； 4、主离合器型式：干式； 5、主离合器状态：常开； 6、标定功率：4.0kW; 7、标定转速：3600r/min； 8、配套锄草装置型式：锄草轮（刀片式）； 9、配套锄草装置最大工作宽度：700mm； 10、配套开沟装置型式：开沟刀； 11、配套开沟装置最大工作宽度：300mm； | 800元 | 0 | 购机补贴(非通用类) | 2025-11-30
569 | 田间管理机械 | 中耕机械 | 田园管理机 | 功率4kW及以上田园管理机 | 安徽春风农林机械制造有限公司 | 田园管理机 | 3TGQ-5Q | 配套功率:5.2kW | 1、结构型式：双轴、轮式； 2、外形尺寸：1800mm*750mm*950mm; 3、发动机输出传动方式：皮带传动； 4、主离合器型式：干式； 5、主离合器状态：常开； 6、标定功率：5.2kW; 7、标定转速：3600r/min； 8、配套锄草装置型式：锄草轮（刀片式）； 9、配套锄草装置最大工作宽度：700mm； 10、配套开沟装置型式：双面犁铲式； 11、配套开沟装置最大工作宽度：300mm； | 800元 | 0 | 购机补贴(非通用类) | 2025-11-30
570 | 田间管理机械 | 中耕机械 | 田园管理机 | 功率4kW及以上田园管理机 | 河北丰顺机械科技有限公司 | 田园管理机 | 3TGQ-4M | 配套功率:4.0kW | 结构形式：单轴、轮式；外形尺寸:1340×510×830mm；燃油种类：汽油；扶把水平不可调整；扶把上下可调整；发动机输出传动方式：皮带；主离合器型式：离心式；主离合器状态：常开；标定功率：4.0kW；标定转速：3600r/min；除草装置型式：铲式；除草装置最大工作宽度：400mm；培土装置型式：铲式；培土装置最大工作宽度：250mm。 | 800元 | 0 | 购机补贴(非通用类) | 2026-05-23
571 | 田间管理机械 | 中耕机械 | 田园管理机 | 功率4kW及以上田园管理机 | 河北丰顺机械科技有限公司 | 田园管理机 | 3TGQ-4T | 配套功率:4.0kW | 结构形式：单轴、履带；外形尺寸:1390×520×840mm；燃油种类：汽油；扶把水平不可调整；扶把上下可调整；发动机输出传动方式：皮带；主离合器型式：离心式；主离合器状态：常开；标定功率：4.0kW；标定转速：3600r/min；除草装置型式：铲式；除草装置最大工作宽度：400mm；培土装置型式：铲式；培土装置最大工作宽度：250mm。 | 800元 | 0 | 购机补贴(非通用类) | 2026-05-23
572 | 田间管理机械 | 中耕机械 | 田园管理机 | 功率4kW及以上田园管理机 | 河北丰顺机械科技有限公司 | 田园管理机 | 3TGQ-4X | 配套功率:4.0kW | 结构形式：单轴、轮式；外形尺寸:1390×520×840mm；发动机标定功率：4.0kW；发动机标定转速：3600r/min；发动机起动方式：反冲式手拉启动；燃油种类：汽油；扶把水平不可调整；扶把上下可调整；发动机输出传动方式：皮带；主离合器型式：离心式；主离合器状态：常开；除草装置型式：锄草轮；除草装置最大工作宽度：380mm；培土装置型式：铲式；培土装置最大工作宽度：170mm。 | 800元 | 0 | 购机补贴(非通用类) | 2026-05-23
573 | 田间管理机械 | 中耕机械 | 田园管理机 | 功率4kW及以上田园管理机 | 湖北大地农业机械有限公司 | 田园管理机 | 3TGQ-4-1P | 配套功率:4.0kW | 产品配置参数（企业填写）： 外形尺寸(长×宽×高)mm：1470×900×960(培土状态)、1470×900×960(锄草状态)，标定（额定）功率：4.0kw/3600r/min， 主离合器型式：湿式摩擦片式，结构质量(kg)：68，传动方式(发动机输出)：齿轮,传动方式(刀辊)：直联,标配：锄草1副、培土:1套、行走轮1对（400-8）、阻力棒1套。锄草接方式：直联，锄草装置型式：辊轮刀式，装刀数量(片)：10,配套锄草装置最大工作宽度:600mm,培土连接方式：直联,培土装置型式：V型犁式，装机数量(副):1,配套培土装置最大工作宽度225mm | 800元 | 0 | 购机补贴(非通用类) | 2024-07-17
574 | 田间管理机械 | 中耕机械 | 田园管理机 | 功率4kW及以上田园管理机 | 莱州市华弘机械有限公司 | 田园管理机 | 3TGQ-5 | 配套功率:5.2kW | 外形尺寸：1850*630*1120 mm，配套动力：5.2kw，主离合形式：涨紧式，开沟宽幅：12cm，开沟深度：10-20cm，培土宽幅16cm，培土高度10-25cm | 800元 | 0 | 购机补贴(非通用类) | 2022-12-31
575 | 田间管理机械 | 中耕机械 | 田园管理机 | 功率4kW及以上田园管理机 | 南昌市八马机械制造有限公司 | 田园管理机 | 3TGQ-4 | 配套功率:4.0kW | 汽油发动机 型号：170 型，汽油机功率：4.0kW主离合器状态：常开，标定转速：3600。锄草装置：滚轮式，开沟装置：开沟刀 | 800元 | 0 | 购机补贴(非通用类) | 2025-12-30
576 | 田间管理机械 | 中耕机械 | 田园管理机 | 功率4kW及以上田园管理机 | 邱县骏马机械有限公司 | 田园管理机 | 3TGQ-4 | 配套功率:4.0kW | 外形尺寸：1400mmX520mmX910mm；传动方式：三角带；燃油种类：汽油；锄草装置型式：铲式；锄草装置数量：3个；锄草工作幅宽：40cm；锄草深度：≥6cm；开沟器型式：铲式；开沟工作幅宽：30cm-40cm；开沟深度：≥6cm；排肥器型式：轮式；施肥深度: ≥3cm。重庆蛟马动力科技有限公司JM170F/P汽油机，单缸、四冲程，标定功率:4.0kM；额定转速：3600r/min；启动方式:手拉。发动机型号名称：JM170F/P 汽油机；发动机生产企业：重庆蛟马动力科技有限公司；发动机标定功率：4.0kW；发动机标定转速：3600r/min；发动机起动方式：反冲式手拉启动；燃油种类：汽油。 | 800元 | 0 | 购机补贴(非通用类) | 2021-12-31
577 | 田间管理机械 | 中耕机械 | 田园管理机 | 功率4kW及以上田园管理机 | 邱县骏马机械有限公司 | 田园管理机 | 3TGQ-4A | 配套功率:4.0kW | 外形尺寸（长×宽×高)mm：1420x580x920；工作幅宽(cm)40；结构质量（kg）：71；传动方式（发动机输出）：三角带；传动方式（刀辊）：无；旋耕刀型号：无；总安装刀数量(把)：无；主离合器型式：离心式。锄草装置型式:铲式；锄草装置数量:3个；配套锄草装置连接方式：销轴；配套锄草装置锄草工作幅宽：40cm；配套锄草装置锄草深度：≥6cm；配套锄草装置锄草作业速度：1.0-3km/h；开沟器型式:铲式；排肥器型式:轮式；配套开沟器开沟工作幅宽：30-40cm；配套开沟器开沟深度：≥6cm；配套开沟器开沟作业速度：1.0-3km/h。重庆蛟马动力科技有限公司JM170F/P汽油机，单缸、四冲程，标定功率:4.0kW；额定转速：3600r/min；启动方式:手拉;燃油种类：汽油。 | 800元 | 0 | 购机补贴(非通用类) | 2021-12-31
578 | 田间管理机械 | 中耕机械 | 田园管理机 | 功率4kW及以上田园管理机 | 邱县骏马机械有限公司 | 田园管理机 | 3TGQ-4C | 配套功率:4.2kW | 外形尺寸:1400mmX580mmX950mm；传动方式:直联；标定功率:4.2kW；额定转速：3600r/min；启动方式:手拉；燃油种类：汽油。锄草装置型式:铲式；锄草装置数量:2个；开沟器型式:铲式；排肥器型式:轮式；施肥行数:2行；施肥开沟器型式:铲式。重庆鼎工机电有限公司1P75F/P汽油机，单缸、四冲程，标定功率:4.2kW；额定转速：3600r/min；启动方式:手拉；燃油种类：汽油。 | 800元 | 0 | 购机补贴(非通用类) | 2021-12-31
579 | 田间管理机械 | 中耕机械 | 田园管理机 | 功率4kW及以上田园管理机 | 邱县骏马机械有限公司 | 田园管理机 | 3TGQ-4D | 配套功率:4.0kW | 外形尺寸（长×宽×高)mm：1600X540X940；工作幅宽(cm)40；结构质量（kg）：68；传动方式（发动机输出）：三角带；传动方式（刀辊）：无；旋耕刀型号：无；总安装刀数量(把)：无；主离合器型式：离心式。锄草装置型式:铲式；锄草装置数量:3个；配套锄草装置连接方式：销轴；配套锄草装置锄草工作幅宽：40cm；配套锄草装置锄草深度：≥6cm；配套锄草装置锄草作业速度：1.0-3km/h；开沟器型式:铲式；配套开沟器连接方式：销轴；配套开沟器开沟工作幅宽：30-40cm；配套开沟器开沟深度：≥6cm；配套开沟器开沟作业速度：1.0-3km/h。重庆蛟马动力科技有限公司JM170F/P汽油机，单缸、四冲程，标定功率:4.0kW；额定转速：3600r/min；启动方式:手拉；燃油种类：汽油。 | 800元 | 0 | 购机补贴(非通用类) | 2021-12-31
580 | 田间管理机械 | 中耕机械 | 田园管理机 | 功率4kW及以上田园管理机 | 邱县骏马机械有限公司 | 田园管理机 | 3TGQ-4F | 配套功率:4.0kW | 结构形式：单轴、轮式；外形尺寸:1350×510×840mm；标定功率：4.0kW；标定转速：3600r/min；燃油种类：汽油；扶把水平不可调整；扶把上下可调整；发动机输出传动方式：皮带；主离合器型式：离心式；主离合器状态：常开；除草装置型式：铲式；除草装置最大工作宽度：400mm；培土装置型式：铲式；培土装置最大工作宽度：250mm。 | 800元 | 0 | 购机补贴(非通用类) | 2026-05-23
581 | 田间管理机械 | 中耕机械 | 田园管理机 | 功率4kW及以上田园管理机 | 邱县骏马机械有限公司 | 田园管理机 | 3TGQ-4K | 配套功率:4.0kW | 结构形式：单轴、履带；外形尺寸:1390×520×840mm；标定功率：4.0kW；标定转速：3600r/min；燃油种类：汽油；扶把水平不可调整；扶把上下可调整；发动机输出传动方式：皮带；主离合器型式：离心式；主离合器状态：常开；除草装置型式：铲式；除草装置最大工作宽度：400mm；培土装置型式：铲式；培土装置最大工作宽度：250mm。 | 800元 | 0 | 购机补贴(非通用类) | 2026-05-23
582 | 田间管理机械 | 中耕机械 | 田园管理机 | 功率4kW及以上田园管理机 | 邱县骏马机械有限公司 | 田园管理机 | 3TGQ-4L | 配套功率:4.0kW | 结构形式：单轴、轮式；外形尺寸:1400×630×970mm；标定功率：4.0kW；标定转速：3600r/min；燃油种类：汽油；扶把水平可调整；扶把上下可调整；发动机输出传动方式：直联；主离合器型式：摩擦片式；主离合器状态：常开；除草装置型式：锄草轮；除草装置最大工作宽度：770mm；培土装置型式：铲式；培土装置最大工作宽度：250mm。 | 800元 | 0 | 购机补贴(非通用类) | 2026-05-23
583 | 田间管理机械 | 中耕机械 | 田园管理机 | 功率4kW及以上田园管理机 | 邱县骏马机械有限公司 | 田园管理机 | 3TGQ-4P | 配套功率:4.0kW | 外形尺寸（长×宽×高)mm：1420X580X920；工作幅宽(cm)40；结构质量（kg）：66；传动方式（发动机输出）：三角带；传动方式（刀辊）：无；旋耕刀型号：无；总安装刀数量(把)：无；主离合器型式：离心式；开沟器型式:铲式；配套开沟器连接方式：销轴；配套开沟器开沟工作幅宽：30-40cm；配套开沟器开沟深度：5.0-8cm；配套开沟器开沟作业速度：1.0-3km/h；排肥器型式:轮式；施肥行数:2行；施肥开沟器型式:铲式。重庆蛟马动力科技有限公司JM170F/P汽油机，单缸、四冲程，标定功率:4.0kW；额定转速：3600r/min；启动方式:手拉；燃油种类：汽油。 | 800元 | 0 | 购机补贴(非通用类) | 2021-12-31
584 | 田间管理机械 | 中耕机械 | 田园管理机 | 功率4kW及以上田园管理机 | 邱县骏马机械有限公司 | 田园管理机 | 3TGQ-4S | 配套功率:4.0kW | 结构形式：双轴、轮式；外形尺寸:1500×750×960mm；燃油种类：汽油；扶把水平可调整；扶把上下可调整；发动机输出传动方式：直联；主离合器型式：摩擦片式；主离合器状态：常开；标定功率：4.0kW；标定转速：3600r/min；除草装置型式：锄草轮；除草装置最大工作宽度：720mm；开沟装置型式：刀盘式；开沟装置最大工作宽度：200mm。 | 800元 | 0 | 购机补贴(非通用类) | 2026-05-23
585 | 田间管理机械 | 中耕机械 | 田园管理机 | 功率4kW及以上田园管理机 | 日照市立盈机械制造有限公司 | 田园管理机 | 3TGQ-4S | 配套功率:4.0kW | 发动机型号名称：170F型汽油发动机；标定功率：4.0KW；额定转速：3600r/min；工作状态a外形尺寸(长×宽×高)（锄草）mm：1690×810×940；工作状态a外形尺寸(长×宽×高)（开沟）mm：1690×810×940；扶把水平调整范围：90°；扶把上下调整范围：30°；发动机输出传动方式：皮带传动；主离合器型式：涨紧式；主离合器状态：常开；行走轮型式：胶轮；作业时驱动轮型式：铁轮；配套开沟器型式：旋刀式；配套开沟器开沟工作幅宽：23cm；配套锄草装置型式：锄草轮；配套锄草装置锄草工作幅宽：74cm。 | 800元 | 0 | 购机补贴(非通用类) | 2022-12-31
586 | 田间管理机械 | 中耕机械 | 田园管理机 | 功率4kW及以上田园管理机 | 山东驰耐恒新能源有限公司 | 田园管理机 | 3TG-4A1 | 配套功率:4.1kW | 型号名称：3TG-4A1型田园管理机 结构形式：双轴、轮式 外形尺寸：1410*740*960 扶把水平调整：可调； 扶把上下调整：可调； 发动机输出传动方式：轴传动； 主离合器形式：摩擦片； 主离合器状态：常开； 配套发动机标定功率：4.1kw； 配套发动机标定转速：3600r/min； 配套锄草装置型式：锄草轮 配套锄草装置最大工作宽度：740mm 配套开沟装置型式：旋刀式 配套开沟装置最大工作宽度：220mm | 800元 | 0 | 购机补贴(非通用类) | 2025-12-29
587 | 田间管理机械 | 中耕机械 | 田园管理机 | 功率4kW及以上田园管理机 | 山东驰耐恒新能源有限公司 | 田园管理机 | 3TG-6A1 | 配套功率:6.3kW | 型号名称：3TG-6A1型田园管理机 结构形式：双轴、轮式 外形尺寸（mm）：1510*740*960 扶把水平调整：可调； 扶把上下调整：可调； 发动机输出传动方式：轴传动； 主离合器形式：摩擦片； 主离合器状态：常开； 配套发动机标定功率：6.3kw； 配套发动机标定转速：3600r/min； 配套锄草装置型式：锄草轮 配套锄草装置最大工作宽度：740mm 配套开沟装置型式：旋刀式 配套开沟装置最大工作宽度：220mm | 800元 | 0 | 购机补贴(非通用类) | 2025-12-29
588 | 田间管理机械 | 中耕机械 | 田园管理机 | 功率4kW及以上田园管理机 | 山东驰耐恒新能源有限公司 | 田园管理机 | 3TGQ-4 | 配套功率:4.0kW | 型号名称：3TGQ-4型田园管理机。 结构形式：单轴、轮式。 外形尺寸：1550x730x900mm。 扶手把水平调整：可调。 扶手把上下调节：可调。 发动机输出传动方式：皮带传动。 主离合器形式：涨紧轮。 主离合器状态：常开。 标定功率：4.0kw。 标定转速：3600r/min。 配套锄草装置型式：锄草轮。 配套锄草装置最大工作宽度：600mm。 配套起垄装置型式：绞龙+仿形器。 配套起垄装置起垄数量：1 配套起垄装置最大起垄高度：250mm。 | 800元 | 0 | 购机补贴(非通用类) | 2024-08-08
589 | 田间管理机械 | 中耕机械 | 田园管理机 | 功率4kW及以上田园管理机 | 山东驰耐恒新能源有限公司 | 田园管理机 | 3TGQ-4.5A | 配套功率:4.5kW | 型号名称：3TGQ-4.5A型田园管理机 结构形式：双轴、轮式 外形尺寸（长*宽*高）：1470mm*740mm*960mm 扶把水平调整：可调； 扶把上下调整：可调； 发动机输出传动方式：皮带传动； 主离合器形式：涨紧轮式； 主离合器状态：常开； 配套发动机标定功率：4.5kw； 配套发动机标定转速：3600r/min； 配套锄草装置型式：锄草轮 配套锄草装置最大工作宽度：740mm 配套开沟装置型式：旋刀式 配套开沟装置最大工作宽度：220mm | 800元 | 0 | 购机补贴(非通用类) | 2025-12-29
590 | 田间管理机械 | 中耕机械 | 田园管理机 | 功率4kW及以上田园管理机 | 山东驰耐恒新能源有限公司 | 田园管理机 | 3TGQ-4.5A1 | 配套功率:4.5kW | 型号名称：3TGQ-4.5A1型田园管理机 结构形式：双轴、轮式 外形尺寸（长*宽*高）：1450mm*740mm*960mm 扶把水平调整：可调； 扶把上下调整：可调； 发动机输出传动方式：轴传动； 主离合器形式：摩擦片； 主离合器状态：常开； 配套发动机标定功率：4.5kw； 配套发动机标定转速：3600r/min； 配套锄草装置型式：锄草轮 配套锄草装置最大工作宽度：740mm 配套开沟装置型式：旋刀式 配套开沟装置最大工作宽度：220mm | 800元 | 0 | 购机补贴(非通用类) | 2025-12-29
591 | 田间管理机械 | 中耕机械 | 田园管理机 | 功率4kW及以上田园管理机 | 山东驰耐恒新能源有限公司 | 田园管理机 | 3TGQ-4A | 配套功率:4.0kW | 型号名称：3TGQ-4A型田园管理机。 结构形式：双轴、轮式。 外形尺寸：1470x710x850mm。 扶手把水平调整：可调。 扶手把上下调节：可调。 发动机输出传动方式：皮带传动。 主离合器形式：涨紧轮。 主离合器状态：常开。 标定功率：4.0kw。 标定转速：3600r/min。 配套锄草装置型式：锄草轮。 配套锄草装置最大工作宽度：600mm。 配套开沟装置型式：旋刀式。 配套开沟装置最大工作宽度：240mm。 | 800元 | 0 | 购机补贴(非通用类) | 2024-08-08
592 | 田间管理机械 | 中耕机械 | 田园管理机 | 功率4kW及以上田园管理机 | 山东驰耐恒新能源有限公司 | 田园管理机 | 3TGQ-4A1 | 配套功率:4.0kW | 型号名称：3TGQ-4A1型田园管理机 结构形式：双轴、轮式 外形尺寸（长*宽*高）：1450mm*740mm*960mm 扶把水平调整：可调； 扶把上下调整：可调； 发动机输出传动方式：轴传动； 主离合器形式：摩擦片； 主离合器状态：常开； 配套发动机标定功率：4.0kw； 配套发动机标定转速：3600r/min； 配套锄草装置型式：锄草轮 配套锄草装置最大工作宽度：740mm 配套开沟装置型式：旋刀式 配套开沟装置最大工作宽度：220mm | 800元 | 0 | 购机补贴(非通用类) | 2025-12-29
593 | 田间管理机械 | 中耕机械 | 田园管理机 | 功率4kW及以上田园管理机 | 山东驰耐恒新能源有限公司 | 田园管理机 | 3TGQ-4B | 配套功率:4.0kW | 型号名称：3TGQ-4B型田园管理机。 结构形式：单轴、轮式。 外形尺寸：1510x750x850mm。 扶手把水平调整：不可调。 扶手把上下调节：不可调。 发动机输出传动方式：齿轮传动。 主离合器形式：摩擦片。 主离合器状态：常开。 标定功率：4.0kw。 标定转速：3600r/min。 配套培土装置型式：旋刀式。 配套培土装置最大工作宽度：250mm。 配套开沟装置型式：旋刀式。 配套开沟装置最大工作宽度：250mm。 | 800元 | 0 | 购机补贴(非通用类) | 2024-08-08
594 | 田间管理机械 | 中耕机械 | 田园管理机 | 功率4kW及以上田园管理机 | 山东驰耐恒新能源有限公司 | 田园管理机 | 3TGQ-4D | 配套功率:4.0kW | 型号名称：3TGQ-4D型田园管理机。 结构形式：单轴、轮式。 外形尺寸：1550x730x900mm。 扶手把水平调整：可调。 扶手把上下调节：可调。 发动机输出传动方式：齿轮传动。 主离合器形式：摩擦片。 主离合器状态：常开。 标定功率：4.0kw。 标定转速：3600r/min。 配套锄草装置型式：锄草轮。 配套锄草装置最大工作宽度：600mm。 配套起垄装置型式：起垄刀+仿形器。 配套起垄装置起垄数量：1 配套起垄装置最大起垄高度：250mm。 | 800元 | 0 | 购机补贴(非通用类) | 2024-08-08
595 | 田间管理机械 | 中耕机械 | 田园管理机 | 功率4kW及以上田园管理机 | 山东驰耐恒新能源有限公司 | 田园管理机 | 3TGQ-4D1 | 配套功率:4.0kW | 型号名称：3TGQ-4D1型田园管理机 结构形式：单轴、轮式 外形尺寸（长*宽*高）：1380mm*720mm*980mm 扶把水平调整：可调； 扶把上下调整：可调； 发动机输出传动方式：轴传动； 主离合器形式：摩擦片； 主离合器状态：常开； 配套发动机标定功率：4.0kw； 配套发动机标定转速：3600r/min； 配套锄草装置型式：锄草轮 配套锄草装置最大工作宽度：740mm 配套起垄装置型式：绞龙+仿形器 配套起垄装置起垄数量：1 配套起垄装置最大工作起垄高度：240mm | 800元 | 0 | 购机补贴(非通用类) | 2025-12-29
596 | 田间管理机械 | 中耕机械 | 田园管理机 | 功率4kW及以上田园管理机 | 山东驰耐恒新能源有限公司 | 田园管理机 | 3TGQ-4E | 配套功率:4.0kW | 型号名称：3TGQ-4E型田园管理机 结构形式：双轴、轮式 外形尺寸（长*宽*高）：1340mm*520mm*960mm 扶把水平调整：不可调； 扶把上下调整：可调； 发动机输出传动方式：皮带传动； 主离合器形式：涨紧轮式； 主离合器状态：常开； 配套发动机标定功率：4.0kw； 配套发动机标定转速：3600r/min； 配套锄草装置型式：锄草轮 配套锄草装置最大工作宽度：510mm 配套开沟装置型式：旋刀式 配套开沟装置最大工作宽度：140mm | 800元 | 0 | 购机补贴(非通用类) | 2025-12-29
597 | 田间管理机械 | 中耕机械 | 田园管理机 | 功率4kW及以上田园管理机 | 山东驰耐恒新能源有限公司 | 田园管理机 | 3TGQ-4F | 配套功率:4.0kW | 型号名称：3TGQ-4F型田园管理机 结构形式：单轴、轮式 外形尺寸（长*宽*高）：1390mm*520mm*960mm 扶把水平调整：不可调； 扶把上下调整：可调； 发动机输出传动方式：皮带传动； 主离合器形式：涨紧轮式； 主离合器状态：常开； 配套发动机标定功率：4.0kw； 配套发动机标定转速：3600r/min； 配套锄草装置型式：锄草轮 配套锄草装置最大工作宽度：510mm 配套开沟装置型式：开沟犁； 配套开沟装置最大工作宽度：160mm | 800元 | 0 | 购机补贴(非通用类) | 2025-12-29
598 | 田间管理机械 | 中耕机械 | 田园管理机 | 功率4kW及以上田园管理机 | 山东驰耐恒新能源有限公司 | 田园管理机 | 3TGQ-4G | 配套功率:4.0kW | 型号名称：3TGQ-4G型田园管理机 结构形式：双轴、轮式 外形尺寸（长*宽*高）：1340mm*450mm*960mm 扶把水平调整：可调； 扶把上下调整：可调； 发动机输出传动方式：皮带传动； 主离合器形式：涨紧轮式； 主离合器状态：常开； 配套发动机标定功率：4.0kw； 配套发动机标定转速：3600r/min； 配套锄草装置型式：锄草轮 配套锄草装置最大工作宽度：265mm 配套开沟装置型式：开沟犁； 配套开沟装置最大工作宽度：160mm | 800元 | 0 | 购机补贴(非通用类) | 2025-12-29
599 | 田间管理机械 | 中耕机械 | 田园管理机 | 功率4kW及以上田园管理机 | 山东驰耐恒新能源有限公司 | 田园管理机 | 3TGQ-4H | 配套功率:4.0kW | 型号名称：3TGQ-4H型田园管理机 结构形式：双轴、轮式 外形尺寸（长*宽*高）：1750mm*650mm*950mm 扶把水平调整：可调； 扶把上下调整：可调； 发动机输出传动方式：皮带传动； 主离合器形式：涨紧轮式； 主离合器状态：常开； 配套发动机标定功率：4.0kw； 配套发动机标定转速：3600r/min； 配套锄草装置型式：锄草轮 配套锄草装置最大工作宽度：320mm 配套开沟装置型式：开沟犁； 配套开沟装置最大工作宽度：160mm | 800元 | 0 | 购机补贴(非通用类) | 2025-12-29
600 | 田间管理机械 | 中耕机械 | 田园管理机 | 功率4kW及以上田园管理机 | 山东驰耐恒新能源有限公司 | 田园管理机 | 3TGQ-4I | 配套功率:4.0kW | 型号名称：3TGQ-4I型田园管理机 结构形式：单轴、履带 外形尺寸（长*宽*高）：1490mm*540mm*980mm 扶把水平调整：不可调； 扶把上下调整：可调； 发动机输出传动方式：皮带传动； 主离合器形式：涨紧轮式； 主离合器状态：常开； 配套发动机标定功率：4.0kw； 配套发动机标定转速：3600r/min； 配套锄草装置型式：耘锄铲； 配套锄草装置最大工作宽度：440mm 配套开沟装置型式：开沟犁； 配套开沟装置最大工作宽度：240mm | 800元 | 0 | 购机补贴(非通用类) | 2025-12-29
601 | 田间管理机械 | 中耕机械 | 田园管理机 | 功率4kW及以上田园管理机 | 山东驰耐恒新能源有限公司 | 田园管理机 | 3TGQ-5 | 配套功率:5.2kW | 型号名称：3TGQ-5型田园管理机。 结构形式：双轴、轮式。 外形尺寸：1830x600x1120mm。 扶手把水平调整：可调。 扶手把上下调节：可调。 发动机输出传动方式：皮带传动。 主离合器形式：涨紧轮。 主离合器状态：常开。 标定功率：5.2kw。 标定转速：1800r/min。 配套培土装置型式：旋刀式。 配套培土装置最大工作宽度：150mm。 配套开沟装置型式：旋刀式。 配套开沟装置最大工作宽度：120mm。 | 800元 | 0 | 购机补贴(非通用类) | 2024-08-08
602 | 田间管理机械 | 中耕机械 | 田园管理机 | 功率4kW及以上田园管理机 | 山东开锐智能装备有限公司 (原: 沂水沭拖机械有限公司) | 田园管理机 | 3TGQ-4 | 配套功率:4.0kW | 型号名称：3TGQ-4型田园管理机; 结构形式：单轴、轮式 外形尺寸：1550*730*900mm； 扶把水平调整：可调； 扶把上下调整：可调； 发动机输出传动方式：皮带传动； 主离合器形式：涨紧轮； 主离合器状态：常开； 配套发动机标定功率：4.0kw； 配套发动机标定转速：3600r/min； 配套锄草装置型式：锄草轮 配套锄草装置最大工作宽度：600mm 配套起垄装置型式：起垄刀+仿形器 配套起垄装置起垄数量：1 配套起垄装置最大起垄高度：250mm | 800元 | 0 | 购机补贴(非通用类) | 2024-08-08
603 | 田间管理机械 | 中耕机械 | 田园管理机 | 功率4kW及以上田园管理机 | 山东开锐智能装备有限公司 (原: 沂水沭拖机械有限公司) | 田园管理机 | 3TGQ-4A | 配套功率:4.0kW | 型号名称：3TGQ-4A型田园管理机; 结构形式：双轴、轮式 外形尺寸：1470*710*850mm； 扶把水平调整：可调； 扶把上下调整：可调； 发动机输出传动方式：皮带传动； 主离合器形式：涨紧轮； 主离合器状态：常开； 配套发动机标定功率：4.0kw； 配套发动机标定转速：3600r/min； 配套锄草装置型式：锄草轮 配套锄草装置最大工作宽度：600mm 配套起垄装置型式：起垄刀+仿形器 配套开沟装置起垄数量：1 配套开沟装置最大工作宽度：240mm | 800元 | 0 | 购机补贴(非通用类) | 2024-08-08
604 | 田间管理机械 | 中耕机械 | 田园管理机 | 功率4kW及以上田园管理机 | 山东开锐智能装备有限公司 (原: 沂水沭拖机械有限公司) | 田园管理机 | 3TGQ-4B | 配套功率:4.0kW | 型号名称：3TGQ-4B型田园管理机; 结构形式：手扶单轴 主机外形尺寸开沟：1510*750*850 主机外形尺寸培土：1510*750*850 主变速箱结构形式：齿轮式 主变速箱箱体材质：铸铁 扶把水平调整范围：0° 扶把上下调整范围：23° 发动机输出传动方式：轴传动 主离合器形式：摩擦片式 主离合器状态：常开 行走轮形式：胶轮 | 800元 | 0 | 购机补贴(非通用类) | 2022-12-31
605 | 田间管理机械 | 中耕机械 | 田园管理机 | 功率4kW及以上田园管理机 | 山东开锐智能装备有限公司 (原: 沂水沭拖机械有限公司) | 田园管理机 | 3TGQ-4C | 配套功率:4.0kW | 型号名称：3TGQ-4C型田园管理机; 结构形式：手扶双轴 主机外形尺寸开沟：1640*940*960 主机外形尺寸培土：1640*940*960 变速箱结构形式：人字形齿轮传动式 主变速箱箱体材质：铸铁 扶把水平调整范围：270° 扶把上下调整范围：27° 发动机输出传动方式：皮带 主离合器状态：常开 主离合器形式：涨紧轮式 配套动力生产企业：重庆展雄机械制造有限公司 配套发动机型号名称：170F/P; 配套发动机标定功率：4.0kw； 配套发动机标定转速：3600r/min； 配套发动机燃油类型：汽油； | 800元 | 0 | 购机补贴(非通用类) | 2022-12-31
606 | 田间管理机械 | 中耕机械 | 田园管理机 | 功率4kW及以上田园管理机 | 山东开锐智能装备有限公司 (原: 沂水沭拖机械有限公司) | 田园管理机 | 3TGQ-4D | 配套功率:4.0kW | 型号名称：3TGQ-4D型田园管理机; 结构形式：单轴、轮式 外形尺寸：1550*730*900mm； 扶把水平调整：可调； 扶把上下调整：可调； 发动机输出传动方式：齿轮传动； 主离合器形式：摩擦片； 主离合器状态：常开； 配套发动机标定功率：4.0kw； 配套发动机标定转速：3600r/min； 配套锄草装置型式：锄草轮 配套锄草装置最大工作宽度：600mm 配套起垄装置型式：起垄刀+仿形器 配套起垄装置起垄数量：1 配套起垄装置最大起垄高度：250mm | 800元 | 0 | 购机补贴(非通用类) | 2024-08-08
607 | 田间管理机械 | 中耕机械 | 田园管理机 | 功率4kW及以上田园管理机 | 山东开锐智能装备有限公司 (原: 沂水沭拖机械有限公司) | 田园管理机 | 3TGQ-4D1 | 配套功率:4.0kW | 型号名称：3TGQ-4D1型田园管理机 结构型式：单轴;轮式 外形尺寸(长×宽×高) mm： 1380×720×980 扶把水平调整：可调 扶把上下调整：可调 发动机输出传动方式：轴传动 主离合器型式：摩擦片 主离合器状态：常开 标定功率kW： 4.0 标定转速r/min：3600 配套锄草装置型式：锄草轮 配套锄草装置最大工作宽度mm ：740 配套起垄装置型式：绞龙+仿形器 配套起垄装置起垄数量：1 配套起垄装置最大工作起垄高度mm ：240 | 800元 | 0 | 购机补贴(非通用类) | 2025-12-29
608 | 田间管理机械 | 中耕机械 | 田园管理机 | 功率4kW及以上田园管理机 | 山东开锐智能装备有限公司 (原: 沂水沭拖机械有限公司) | 田园管理机 | 3TGQ-4E | 配套功率:4.0kW | 型号名称：3TGQ-4E型田园管理机 结构型式：双轴;轮式 外形尺寸(长×宽×高) mm ：1340×520×960 扶把水平调整：不可调 扶把上下调整：可调 发动机输出传动方式：皮带传动 主离合器型式：涨紧轮式 主离合器状态：常开 标定功率kW ：4.0 标定转速r/min：3600 配套锄草装置型式：锄草轮 配套锄草装置最大工作宽度mm ：510 配套开沟装置型式：旋刀式 配套开沟装置最大工作宽度mm ：140 | 800元 | 0 | 购机补贴(非通用类) | 2025-12-29
609 | 田间管理机械 | 中耕机械 | 田园管理机 | 功率4kW及以上田园管理机 | 山东开锐智能装备有限公司 (原: 沂水沭拖机械有限公司) | 田园管理机 | 3TGQ-4F | 配套功率:4.0kW | 型号名称：3TGQ-4F型田园管理机 结构型式：单轴;轮式 外形尺寸(长×宽×高) mm ：1390×520×960 扶把水平调整：不可调 扶把上下调整：可调 发动机输出传动方式：皮带传动 主离合器型式：涨紧轮式 主离合器状态：常开 标定功率kW：4.0 标定转速r/min：3600 配套锄草装置型式：锄草轮 配套锄草装置最大工作宽度mm： 510 配套开沟装置型式：开沟犁 配套开沟装置最大工作宽度mm ：160 | 800元 | 0 | 购机补贴(非通用类) | 2025-12-29
610 | 田间管理机械 | 中耕机械 | 田园管理机 | 功率4kW及以上田园管理机 | 山东开锐智能装备有限公司 (原: 沂水沭拖机械有限公司) | 田园管理机 | 3TGQ-4G | 配套功率:4.0kW | 型号名称：3TGQ-4G型田园管理机 结构型式：双轴;轮式 外形尺寸(长×宽×高) mm：1340×450×960 扶把水平调整：可调 扶把上下调整：可调 发动机输出传动方式：皮带传动 主离合器型式：涨紧轮式 主离合器状态:常开 标定功率kW：4.0 标定转速r/min：3600 配套锄草装置型式：锄草轮 配套锄草装置最大工作宽度mm：265 配套开沟装置型式：开沟犁 配套开沟装置最大工作宽度mm ：160 | 800元 | 0 | 购机补贴(非通用类) | 2025-12-29
611 | 田间管理机械 | 中耕机械 | 田园管理机 | 功率4kW及以上田园管理机 | 山东开锐智能装备有限公司 (原: 沂水沭拖机械有限公司) | 田园管理机 | 3TGQ-4H | 配套功率:4.0kW | 型号名称：3TGQ-4H型田园管理机 结构形式：双轴；轮式 外形尺寸：1630*720*960 扶把水平调整：可调 扶把上下调整：可调 发动机输出传动方式：皮带传动 主离合器型式：涨紧轮式 主离合器状态：常开 标定功率：4.0KW 标定转速：3600r/min 配套锄草装置型式：锄草轮 配套锄草装置最大工作宽度：320mm 配套开沟装置型式：开沟犁 配套开沟装置最大宽度：160mm | 800元 | 0 | 购机补贴(非通用类) | 2025-12-29
612 | 田间管理机械 | 中耕机械 | 田园管理机 | 功率4kW及以上田园管理机 | 山东开锐智能装备有限公司 (原: 沂水沭拖机械有限公司) | 田园管理机 | 3TGQ-4I | 配套功率:4.0kW | 型号名称：3TGQ-4I型田园管理机 结构形式：单轴；履带 外形尺寸：1490*540*980 扶把水平调整：不可调 扶把上下调整：可调 发动机输出传动方式：皮带传动 主离合器型式：涨紧轮式 主离合器状态：常开 标定功率：4.0KW 标定转速：3600r/min 配套锄草装置型式：耘锄铲 配套锄草装置最大工作宽度：440mm 配套开沟装置型式：开沟犁 配套开沟装置最大宽度：240mm | 800元 | 0 | 购机补贴(非通用类) | 2025-12-29
613 | 田间管理机械 | 中耕机械 | 田园管理机 | 功率4kW及以上田园管理机 | 山东开锐智能装备有限公司 (原: 沂水沭拖机械有限公司) | 田园管理机 | 3TGQ-5 | 配套功率:5.2kW | 型号名称：3TGQ-5型田园管理机; 结构形式：手扶双轴 主机外形尺寸开沟：1700*890*1060 主机外形尺寸开沟：1700*600*1060 主变速箱结构形式：齿轮式 主变速箱箱体材质：钢板 副变速箱结构形式：齿轮式 副变速箱箱体材质：钢板 扶把水平调整范围：270° 扶把上下调整范围：27° 主离合器状态：常开 主离合器形式：涨紧轮式 配套动力生产企业：山东华盛中天机械集团股份有限公司 配套发动机型号名称：177F-5; 配套发动机标定功率：5.2kw； 配套发动机标定转速：1800r/min； 配套发动机燃油类型：汽油； | 800元 | 0 | 购机补贴(非通用类) | 2022-12-31
614 | 田间管理机械 | 中耕机械 | 田园管理机 | 功率4kW及以上田园管理机 | 山东开锐智能装备有限公司 (原: 沂水沭拖机械有限公司) | 田园管理机 | 3TGQ-5A | 配套功率:5.3kW | 型号名称：3TGQ-5A型田园管理机 结构形式：双轴；轮式 外形尺寸：1530*740*980 扶把水平调整：可调 扶把上下调整：可调 发动机输出传动方式：皮带传动 主离合器型式：涨紧轮式 主离合器状态：常开 标定功率：5.3KW 标定转速：3600r/min 配套锄草装置型式：锄草轮 配套锄草装置最大工作宽度：740mm 配套开沟装置型式：旋刀式 配套开沟装置最大宽度：220mm | 800元 | 0 | 购机补贴(非通用类) | 2025-12-29
615 | 田间管理机械 | 中耕机械 | 田园管理机 | 功率4kW及以上田园管理机 | 山东开锐智能装备有限公司 (原: 沂水沭拖机械有限公司) | 田园管理机 | 3TGQ-5A1 | 配套功率:5.3kW | 型号名称：3TGQ-5A1型田园管理机 结构形式：双轴；轮式 外形尺寸：1400*740*960 扶把水平调整：可调 扶把上下调整：可调 发动机输出传动方式：轴传动 主离合器型式：摩擦片 主离合器状态：常开 标定功率：5.3KW 标定转速：3600r/min 配套锄草装置型式：锄草轮 配套锄草装置最大工作宽度：740mm 配套开沟装置型式：旋刀式 配套开沟装置最大宽度：220mm | 800元 | 0 | 购机补贴(非通用类) | 2025-12-29
616 | 田间管理机械 | 中耕机械 | 田园管理机 | 功率4kW及以上田园管理机 | 沭阳川缘农业机械有限公司 | 田园管理机 | 3TGQ-4 | 配套功率:4.0kW | 3TGQ-4型田园管理机；结构型式：单轴；轮式；外形尺寸：1380x870x880mm；扶把水平调整：不可调；扶把上下调整：可调；发动机输出转动方式：齿轮转动；主离合器型式：自动离合式；主离合器状态：常开；标定（额定）功率：4.0KW；标定（额定）转速：3600r/min；配套锄草装置型式：锄草轮；配套锄草装置最大工作宽度：700mm；配套起垄装置型式：起垄+成型器；配套起垄装置起垄数量 | 800元 | 0 | 购机补贴(非通用类) | 2025-05-28
617 | 田间管理机械 | 中耕机械 | 田园管理机 | 功率4kW及以上田园管理机 | 威马农机股份有限公司 | 田园管理机 | 3TGQ-4B2 | 配套功率:4.0kW | 配套发动机标定功率：4.0kW、配套发动机标定转速：3600r/min、结构型式：双轴轮式、整机外形尺寸：1400X750X950mm、扶把水平调整：可调、扶把上下调整：可调、发动机输出传动方式：皮带传动、主离合器型式：张紧轮式、主离合器状态：常开、配套开沟装置型式：刀片式、配套开沟装置最大工作宽度：215mm、配套培土装置型式：刀片式、配套培土装置最大工作宽度：215mm、配套发动机燃油类型：汽油。 | 800元 | 0 | 购机补贴(非通用类) | 2025-09-29
618 | 田间管理机械 | 中耕机械 | 田园管理机 | 功率4kW及以上田园管理机 | 潍坊海林机械有限公司 | 田园管理机 | 3TG-4Q | 配套功率:4kW | 结构型式：单轴；轮式，外形尺寸（长×宽×高）：1550×830×850mm；发动机输出传动方式：皮带传动；主离合器型式：涨紧轮；主离合状态：常开式；除草装置型式：除草轮；除草最大工作幅宽：72cm；起垄装置型式：起垄刀与成型器组合；起垄数量：1垄；最大起垄高度：15cm。 | 800元 | 0 | 购机补贴(非通用类) | 2024-12-23
619 | 田间管理机械 | 中耕机械 | 田园管理机 | 功率4kW及以上田园管理机 | 潍坊海林机械有限公司 | 田园管理机 | 3TGQ-5 | 配套功率:5.2kW | 配置：5.2kW汽油机，额定转速：1800r/min，工作状态外形尺寸（开沟）：1860×930×870mm，发动机输出方式：皮带传动，主离合器型式：涨紧轮式，主离合器状态：常开式，开沟器型式：旋刀式，传动方式：链条传动，培土器型式：旋刀式，传动方式：链条传动。 | 800元 | 0 | 购机补贴(非通用类) | 2022-12-31
620 | 田间管理机械 | 中耕机械 | 田园管理机 | 功率4kW及以上田园管理机 | 潍坊鲁科机械有限公司 | 田园管理机 | 3TG-5Q | 配套功率:5.2kW | 型号名称 : 3TG-5Q型田园管理机 结构型式 :双轮驱动式 工作状态外形尺寸(长×宽×高) :1765×550×995 mm 主变速箱结构型式 : 齿轮 主变速箱箱体材质 : 钢板 扶把水平调整范围 :360° 扶把上下调整范围 : 26° 发动机输出传动方式 : 三角皮带 主离合器型式 : 涨紧轮式 主离合器状态 : 常开 行走轮型式 :胶轮 作业时驱动轮型式 :防滑齿形铁轮 行驶速度:≥0.72 Km/h 配套开沟器型式 ： ND-WGB220刀片式 传动方式： 链传动 连接方式 ：直联式 开沟工作幅宽：12.5 ㎝ 开沟工作速度：≥0.72 km/h 开沟深度：≥10 ㎝ 配套培土器型式 ：ND-WGB8180刀片式 传动方式 ： 链传动 连接方式 ：直联式 培土工作幅宽：20 ㎝ 培土工作速度：≥0.72 km/h 培土高度：≥10㎝ 配套动力 生产企业 : 山东华盛中天机械集团股份有限公司 型号名称 ：177F-5 结构型式 ：单缸、四冲程 标定功率：5.2 kW 额定转速：1800 r/min 起动方式 ：反冲手拉启动 燃油种类 ： 汽油 | 800元 | 0 | 购机补贴(非通用类) | 2022-12-31
621 | 田间管理机械 | 中耕机械 | 田园管理机 | 功率4kW及以上田园管理机 | 潍坊鲁科机械有限公司 | 田园管理机 | 3TG-6YP | 配套功率:6.3kW | 3TG-6YP外形尺寸（长×宽×高）：开沟/培土1765×950×995mm。 结构质量：开沟142kg/培土142kg。 配开沟器型式：ND-WGB220开沟刀。 配培土器型式：ND-WGB180培土刀 传动方式(开沟/培土)：链传动。 连接方式：直联式。 作业幅宽：开沟12.5cm/培土20cm。 开沟深度：10-20cm 培土高度：10-20cm 作业速度：开沟≥0.72Km/h，培土≥0.72Km/h。 配套动力生产企业：无锡凯奥动力机械有限公司 配套发动机型号：KAGS450-2 配套动力：6.3kW。 配套发动机额定转速：1800 r/min。 燃油种类：柴油。 排放阶段：国三 | 800元 | 0 | 购机补贴(非通用类) | 2021-12-31
622 | 田间管理机械 | 中耕机械 | 田园管理机 | 功率4kW及以上田园管理机 | 潍坊森海机械制造有限公司 | 田园管理机 | 3TGQ-4 | 配套功率:4kW | 工作状态外形尺寸（开沟）：1560×745×870mm，起垄：1625×760×900mm，发动机输出方式：皮带传动，主离合器型式：涨紧轮式，主离合器状态：常开式，开沟器型式：旋刀式，传动方式：链条传动，开沟工作幅宽：18cm，开沟深度：≥10cm，起垄器型式：螺旋起垄刀+成型器，传动方式：链条传动，起垄工作幅宽：66cm，起垄高度：≥10cm，起垄垄顶宽度：15～20cm。 | 800元 | 0 | 购机补贴(非通用类) | 2022-12-31
623 | 田间管理机械 | 中耕机械 | 田园管理机 | 功率4kW及以上田园管理机 | 潍坊森海机械制造有限公司 | 田园管理机 | 3TGQ-5 | 配套功率:5.2kW | 工作状态外形尺寸（开沟）：1820×930×870mm，培土：1730×600×870mm,发动机输出方式：皮带传动，主离合器型式：涨紧轮式，主离合器状态：常开式，开沟器型式：旋刀式，传动方式：链条传动，开沟工作幅宽：12cm，开沟深度：≥10cm，培土器型式：旋刀式，传动方式：链条传动，培土工作幅宽：25cm，培土高度：≥15cm，作业速度：1～1.5km/h | 800元 | 0 | 购机补贴(非通用类) | 2022-12-31
624 | 田间管理机械 | 中耕机械 | 田园管理机 | 功率4kW及以上田园管理机 | 潍坊沃富机械有限公司 | 田园管理机 | 3TG-4Q | 配套功率:4.05kW | 主机外形尺寸(长×宽×高):1500X620X1000(mm)，常州市罗本三晶机械有限公司 ，重庆展雄机械制造有限公司；重庆伊格斯机械有限公司；主机结构质量:75kg，主机传动方式；三角皮带；主离合器型式：涨紧轮式，主机行走轮型式；胶轮；发动机型号:RB28B；标定功率:4.05Kw；配套开沟器传动方式：链传动，连接方式：直联，与开沟器配套(长×宽×高):1920X820X800(mm)，开沟深度:10~20cm，与培土器配套(长×宽×高):1920X620X870(mm)，培土高度:15~25cm，作业速度（km/h）：≥1 | 800元 | 0 | 购机补贴(非通用类) | 2021-12-31
625 | 田间管理机械 | 中耕机械 | 田园管理机 | 功率4kW及以上田园管理机 | 潍坊沃富机械有限公司 | 田园管理机 | 3TG-4QA | 配套功率:4.0kW | 主机：外形尺寸（长×宽×高)mm：1900×750×850重庆伊格斯机械有限公司；重庆伊格斯机械有限公司，结构型式；双轴轮式；结构质量（kg）：84，传动方式（发动机输出）：直联；传动方式（刀辊）：蜗轮蜗杆；主离合器型式；摩擦片式。配套锄草装置型式；燕尾式，结构质量（kg）：89；工作幅宽（cm）：60，耘锄深度≥5; 耘锄型号：240，总安装刀数量(把)：3；传动方式：蜗轮蜗杆，连接方式：直联； | 800元 | 0 | 购机补贴(非通用类) | 2024-12-30
626 | 田间管理机械 | 中耕机械 | 田园管理机 | 功率4kW及以上田园管理机 | 潍坊沃富机械有限公司 | 田园管理机 | 3TGQ-4.5 | 配套功率:4.5kW | 结构形式：双轮驱动，重庆展雄机械制造有限公司；重庆伊格斯机械有限公司；结构质量：83kg，传动方式：三角皮带，连接方式：直联，作业速度（km/h）：≥1 ，外形尺寸(长×宽×高): 与开沟器配套(长×宽×高):1920X820X1000(mm)，与培土器配套(长×宽 ×高):1920X620X1000(mm)，开沟宽度：10-20cm，培土高度：15-25cm | 800元 | 0 | 购机补贴(非通用类) | 2022-12-31
627 | 田间管理机械 | 中耕机械 | 田园管理机 | 功率4kW及以上田园管理机 | 潍坊沃富机械有限公司 | 田园管理机 | 3TGQ-4.5B | 配套功率:4.5kW | 配套发动机：4.5kW，（重庆伊格斯机械有限公司，YGS）177F/P汽油机重庆展雄机械制造有限公司；外形尺寸(长×宽×高): 1640×720×860 (mm)，起垄：1640×720×860(mm)，结构形式；双轮驱动，结构质量：91kg，发动机输出传动方式；皮带传动，主离合器型式；张紧轮，传动方式：齿轮链传动 ，连接方式：直联，开沟、起垄传动方式：齿轮+链条，作业速度（km/h）：≥1， 开沟深度≥15 cm，起垄高度≥20 cm | 800元 | 0 | 购机补贴(非通用类) | 2022-12-31
628 | 田间管理机械 | 中耕机械 | 田园管理机 | 功率4kW及以上田园管理机 | 潍坊沃富机械有限公司 | 田园管理机 | 3TGQ-4B | 配套功率:4.0kW | 外形尺寸(长×宽×高):1590×720×860(mm),发动机型号:170F/P，重庆伊格斯机械有限公司；重庆展雄机械制造有限公司；主机结构质量（kg）：84；传动方式（发动机输出）：皮带传动；传动方式（刀辊）：直联；主离合器型式：张紧轮式。开沟时，开沟深度（cm）：≥15，开沟刀具型号：165开沟刀8把，起垄时用蝶形起垄器+犁铲式，起垄高度：（cm）≥20，垄顶宽度（cm）≥10； 标定功率:4.0kW,额定转速:3600r/min，燃油种类:汽油，起垄高度:≥20㎝，开沟深度:≥15㎝ | 800元 | 0 | 购机补贴(非通用类) | 2021-12-31
629 | 田间管理机械 | 中耕机械 | 田园管理机 | 功率4kW及以上田园管理机 | 潍坊沃富机械有限公司 | 田园管理机 | 3TGQ-4C | 配套功率:4.0kW | 发动机：4.0kw，重庆伊格斯机械有限公司，重庆展雄机械制造有限公司；170F/P汽油机，外形尺寸(长×宽×高)；与开沟器配套(长×宽×高):1600X720X860(mm)，与培土器配套(长×宽×高): 1600X720X860(mm)，结构质量：94kg，传动方式：齿轮传动 ，结构形式：双轮驱动，连接方式：直联，开沟、起垄传动方式：齿轮+链传动，作业速度（km/h）：≥1 ，开沟深度：15-20 cm，起垄高度：10-20 cm | 800元 | 0 | 购机补贴(非通用类) | 2022-12-31
630 | 田间管理机械 | 中耕机械 | 田园管理机 | 功率4kW及以上田园管理机 | 潍坊众旺农业机械有限公司 | 田园管理机 | 3TGQ-4C | 配套功率:4kW | 型号名称：3TGQ-4C型田园管理机；结构型式：双轴；轮式；外形尺寸（长×宽×高）：1400×540×900mm；扶把水平调整：可调；扶把上下调整：可调；发动机输出传动方式：皮带传动；主离合器型式：离心式摩擦片；主离合器状态：常开；标定功率：4kW;标定转速：3600r/min；配套锄草装置型式：锄草轮；配套锄草装置最大工作宽度：300mm；配套开沟装置型式：开沟铲；配套开沟装置最大工作宽度：165mm | 800元 | 0 | 购机补贴(非通用类) | 2026-08-31
631 | 田间管理机械 | 中耕机械 | 田园管理机 | 功率4kW及以上田园管理机 | 无锡华源凯马发动机有限公司 | 田园管理机 | 3TG-4.0W | 配套功率:4.05kW | 工作状态外形尺寸（长×宽×高）：1260×910×1030（mm）；扶把上下调整范围：±30°；发动机输出传动方式：齿轮无级变速；主离合器型式（状态）：摩擦片式（常开）；配套动力标定功率：4.05KW；额定转速：3600r/min；配套开沟器型式：刀片式；配套开沟器传动方式：齿轮；连接方式：直联；配套锄草装置型式：轮式；配套锄草装置传动方式：齿轮；配套锄草装置数量：1个；配套锄草装置连接方式：直联；配套发动机型号：KM173FAD；制造商：无锡华源凯马发动机有限公司；排放阶段：国Ⅲ；燃油型号：0#（夏天）-10#（冬天）-35#（严寒）柴油;燃油种类：柴油 | 800元 | 0 | 购机补贴(非通用类) | 2023-12-31
632 | 田间管理机械 | 中耕机械 | 田园管理机 | 功率4kW及以上田园管理机 | 永康市正轮机械有限公司 | 田园管理机 | 3TG-4.05B | 配套功率:4.05kW | 型号名称：3TGQ-4.05B田园管理机，结构形式，双轴/轮式，工作状态外形尺寸（长×宽×高）：1650×710×830mm，发动机输出传动方式：直联式，主离合器形式：摩擦片式，主离合器状态：常开，配套动力标定功率：4.05kW，额定转速：3600r/min，起动方式：手拉启动，燃油种类：柴油，配套开沟器形式：轮式，开沟工作幅宽：310mm，配套除草装置形式：刀盘轮式，锄草工作幅宽：670mm。 | 800元 | 0 | 购机补贴(非通用类) | 2026-05-18
633 | 田间管理机械 | 中耕机械 | 田园管理机 | 功率4kW及以上田园管理机 | 永康市正轮机械有限公司 | 田园管理机 | 3TGQ-4.0A | 配套功率:4.0kW | 型号名称：3TGQ-4.0A田园管理机，结构形式，双轴/轮式，工作状态外形尺寸（长×宽×高）：1650×600×830mm，发动机输出传动方式：直联式，主离合器形式：摩擦片式，主离合器状态：常开，配套动力标定功率：4.0kW，额定转速：3800r/min，起动方式：手拉启动，燃油种类：汽油，配套开沟器形式：轮式，开沟工作幅宽：310mm，配套除草装置形式：刀盘轮式，锄草工作幅宽：670mm。 | 800元 | 0 | 购机补贴(非通用类) | 2026-05-18
634 | 田间管理机械 | 中耕机械 | 田园管理机 | 功率4kW及以上田园管理机 | 永康市正轮机械有限公司 | 田园管理机 | ZL-3TGQ-4 | 配套功率:4.0kW | 型号名称：ZL-3TGQ-4型田园管理机，工作状态外形尺寸（长×宽×高）：1360×670×800mm，发动机输出传动方式：直联式，主离合器形式：摩擦片式，主离合器状态：常开，配套动力标定功率：4.0kW，额定转速：3600r/min，起动方式：手拉启动，燃油种类：汽油，配套开沟器形式：轮式，传动方式：轮式，开沟工作幅宽：≥20cm，开沟作业速度：≥0.1km/h，开沟深度：≥10cm，配套除草装置形式：刀辊轮式，锄草装置数量：2（左右各1），传动方式：齿轮箱式，锄草工作幅宽：≥36cm，锄草作业速度：≥0.2Km/h，锄草深度：≥2cm | 800元 | 0 | 购机补贴(非通用类) | 2023-12-31
635 | 田间管理机械 | 中耕机械 | 田园管理机 | 功率4kW及以上田园管理机 | 重庆家户农机有限公司 | 田园管理机 | 3TG-4.1 | 配套功率:4.1kW | 1.外形尺寸(长×宽×高)(MM):1690×680×990；2.配套标定功率:4.1KW；3.标定转速(R/MIN):3600；4.传动方式发动机输出:直联；5.主离合器型式:摩擦片式；6.配套锄草装置形式：轮式；7.配套开沟装置型式：刀片式；8.配套开沟机装置最大工作宽度：250m | 800元 | 0 | 购机补贴(非通用类) | 2026-10-21
636 | 田间管理机械 | 中耕机械 | 田园管理机 | 功率4kW及以上田园管理机 | 重庆舰帏机械有限公司 | 田园管理机 | 3TG-4 | 配套功率:4.05kW | 1、型号名称：3TG-4型田园管理机 2、结构形式：双轴轮式 3、外形尺寸：1600mm*650mm*1000m 4、扶把水平调整：可调 5、扶把垂直调整：可调 6、发动机输出：直联 7、主离合器型式：摩擦片式 8、主离合器状态：常开 9、标定功率：4.05KW 10、标定转速：3600r/min 11、起动方式：手拉起动 12、配套锄草装置型式：滚刀式 13、配套锄草装置最大工作宽度：500mm 14、配套开沟装置型式：刀片式 15、配套开沟装置最大工作宽度：250mm 16、配套培土装置型式：刀片式 17、配套培土装置最大工作宽度：250mm | 800元 | 0 | 购机补贴(非通用类) | 2026-08-19
637 | 田间管理机械 | 中耕机械 | 田园管理机 | 功率4kW及以上田园管理机 | 重庆舰帏机械有限公司 | 田园管理机 | 3TGQ-4 | 配套功率:4.0kW | 1、型号名称：3TGQ-4型田园管理机 2、结构形式：双轴轮式 3、外形尺寸：1600mm*650mm*1000m 4、扶把水平调整：可调 5、扶把垂直调整：可调 6、发动机输出：直联 7、主离合器型式：摩擦片式 8、主离合器状态：常开 9、标定功率：4.00KW 10、标定转速：3600r/min 11、起动方式：手拉起动 12、配套锄草装置型式：滚刀式 13、配套锄草装置最大工作宽度：500mm 14、配套开沟装置型式：刀片式 15、配套开沟装置最大工作宽度：250mm 16、配套培土装置型式：刀片式 17、配套培土装置最大工作宽度：250mm | 800元 | 0 | 购机补贴(非通用类) | 2026-08-19
638 | 田间管理机械 | 中耕机械 | 田园管理机 | 功率4kW及以上田园管理机 | 重庆坤越机械制造有限公司 | 田园管理机 | 3TGQ-4 | 配套功率:4.0kW | 配套动力型号：170F/P 制造商：重庆帝勒金驰通用机械股份有限公司 标定功率：4.0（kw） 标定转速：3600（r/min） 排放标准：第二阶段 外形尺寸：1540mmX740mmX955mm 开沟工作幅宽：23.5cm 锄草工作宽幅：71cm 结构质量：108kg 传动方式（发动机输出）：皮带传动 传动方式（刀辊）：链条传动 主离合器型式：张紧轮式 开沟:连接方式为直接连接,传动方式为链条传动， 数量为开沟刀一套。 除草: 连接方式为直接连接,传动方式为链条传动， 数量为除草轮一套。 | 800元 | 0 | 购机补贴(非通用类) | 2022-12-31
639 | 田间管理机械 | 中耕机械 | 田园管理机 | 功率4kW及以上田园管理机 | 重庆坤越机械制造有限公司 | 田园管理机 | 3TGQ-4.2A | 配套功率:4.2kW | 配套动力型号：GB225 标定功率：4.2（kw） 标定转速：3600（r/min） 排放标准：第二阶段 外形尺寸：1600mmX640mmX860mm 开沟工作幅宽：220mm 结构质量：108kg 传动方式（发动机输出）：直联 主离合器型式：摩擦片式 主离合器状态：常开 开沟:连接方式为直接连接,传动方式为链条传动 数量为开沟刀一套。 | 800元 | 0 | 购机补贴(非通用类) | 2025-12-27
640 | 田间管理机械 | 中耕机械 | 田园管理机 | 功率4kW及以上田园管理机 | 重庆美澳机械制造有限公司 | 田园管理机 | 3TG-4A | 配套功率:4.1kW | 1.结构型式：双轴、轮式；2.外形尺寸（长×宽×高）：1550×740×990；3.配套国三柴油发动机（标定功率为4.1kW,标定转速为3600r/min）；4.发动机到变数箱为直联；5.主离合器为摩擦片式常开离合；6.扶把水平调整：可调；7.扶把上下调整：可调；8.配套锄草装置型式：幅条式；9.配套锄草装置最大工作幅宽：830mm；10.配套开沟装置型式：刀片式；11.配套开沟装置最大工作宽度：360mm。 | 800元 | 0 | 购机补贴(非通用类) | 2026-08-19
641 | 田间管理机械 | 中耕机械 | 田园管理机 | 功率4kW及以上田园管理机 | 重庆美澳机械制造有限公司 | 田园管理机 | 3TGQ-4.0C | 配套功率:4.0kW | 1.结构型式：双轴、轮式；2.外形尺寸（长×宽×高）：1550×740×990；3.配套汽油发动机（标定功率为4.0kW,标定转速为3800r/min）；4.发动机到变数箱为直联；5.主离合器为摩擦片式常开离合；6.扶把水平调整：可调；7.扶把上下调整：可调；8.配套锄草装置型式：幅条式；9.配套锄草装置最大工作幅宽：830mm；10.配套开沟装置型式：刀片式；11.配套开沟装置最大工作宽度：360mm。 | 800元 | 0 | 购机补贴(非通用类) | 2026-08-19
642 | 田间管理机械 | 中耕机械 | 田园管理机 | 功率4kW及以上田园管理机 | 重庆美澳机械制造有限公司 | 田园管理机 | 3TGQ-5.0 | 配套功率:5.1kW | 1.结构型式：双轴、轮式；2.外形尺寸（长×宽×高）：1550×740×990；3.配套汽油发动机（标定功率为5.1kW,标定转速为3600r/min）；4.发动机到变数箱为直联；5.主离合器为摩擦片式常开离合；6.扶把水平调整：可调；7.扶把上下调整：可调；8.配套锄草装置型式：幅条式；9.配套锄草装置最大工作幅宽：830mm；10.配套开沟装置型式：刀片式；11.配套开沟装置最大工作宽度：360mm。 | 800元 | 0 | 购机补贴(非通用类) | 2026-08-19
643 | 田间管理机械 | 中耕机械 | 田园管理机 | 功率4kW及以上田园管理机 | 重庆市冠腾机械有限公司 | 田园管理机 | 3TGQ-4.0 | 配套功率:4.0kW | 配套动力标定功率：4.0kW，汽油机；配套动力标定转速：3600r/min；结构型式（单轴/双轴；履带/轮式）：双轴轮式；外形尺寸（长×宽×高）：1450mm×620mm×1000mm；扶把水平调整（可调/不可调）：不可调；扶把上下调整（可调/不可调）：可调；发动机输出传动方式：直联；主离合器型式：摩擦片式；主离合器状态（常开/常闭）：常开；配套锄草装置型式：轮式；配套锄草装置最大工作宽度：570mm；配套开沟装置型式：刀片式；配套开沟装置最大工作宽度：240mm。 | 800元 | 0 | 购机补贴(非通用类) | 2025-10-27
644 | 田间管理机械 | 中耕机械 | 田园管理机 | 功率4kW及以上田园管理机 | 重庆速豹机械制造有限公司 | 田园管理机 | 3TGQ-4 | 配套功率:4.0kW | 整机外形尺寸mm:1360×760×1000; 结构形式：双轴轮式；发动机输出传动方式：直联式；发动机转速r/min：3600; 发动机功率：4.0KW；配套开沟装置型式：刀片式；配套开沟装置最大宽度mm：220; 配套培土装置型式：刀片式； 配套培土装置最大工作宽度mm：220；离合器型式：摩擦片式； 主离合器状态：常开。 | 800元 | 0 | 购机补贴(非通用类) | 2025-12-27
645 | 田间管理机械 | 中耕机械 | 田园管理机 | 功率4kW及以上田园管理机 | 重庆威孚机械设备有限公司 | 田园管理机 | 3TG-4.1KP | 配套功率:4.1kW | 4.1KW/3600min柴油发动机 国三排放标准 | 800元 | 0 | 购机补贴(非通用类) | 2024-11-12
646 | 田间管理机械 | 中耕机械 | 田园管理机 | 功率4kW及以上田园管理机 | 重庆伟友动力机械有限公司 | 田园管理机 | 3TGQ-4-600F | 配套功率:4kW | 型号名称：3TGQ-4-600F型田园管理机，结构型式：双轴、轮式，标定（额定）功率：4.0kW，标定（额定）转速：3600r/min，配套锄草装置型式：滚刀式，发动机输出传动方式：直联，主离合器型式：摩擦片式，配套锄草装置最大工作宽度：560mm，配套开沟装置型式：刀片式，配套开沟装置最大工作宽度：220mm。 | 800元 | 0 | 购机补贴(非通用类) | 2025-10-27
647 | 田间管理机械 | 中耕机械 | 田园管理机 | 功率4kW及以上田园管理机 | 重庆五谷通用设备有限公司 | 田园管理机 | 3TGQ-4 | 配套功率:4.0kW | 配套功率:4.0KW 配套动力:W170F汽油机 额定转速:3600R/MIN 结构尺寸(长×宽×高): 1460×650×1050MM结构形式:双轴轮式 配套开沟装置形式：刀片式 开沟耕宽:255MM 配套培土装置形式：刀片式 培土最大耕宽:255MM本底噪音:42.7dB(A) 发动机输出传动方式:皮带传动 | 800元 | 0 | 购机补贴(非通用类) | 2025-03-11
648 | 田间管理机械 | 中耕机械 | 田园管理机 | 功率4kW及以上田园管理机 | 重庆小耕王农机有限公司 | 田园管理机 | 3TGQ-4.0A | 配套功率:4.0kW | 结构型式（单轴/双轴；履带/轮式）:双轴；轮式;外形尺寸(长×宽×高):1430×610×1025mm;扶把水平调整（可调/不可调）:不可调;扶把上下调整（可调/不可调）:可调;发动机输出传动方式:直联;主离合器型式:摩擦片式;主离合器状态（常开/常闭）:常开;标定（额定）功率:4kW;标定（额定）转速:3600r/min;配套开沟装置型式:刀片式;配套开沟装置最大工作宽度:250mm;配套培土装置型式:刀片式;配套培土装置最大工作宽度:250mm. | 800元 | 0 | 购机补贴(非通用类) | 2026-09-17
649 | 田间管理机械 | 中耕机械 | 田园管理机 | 功率4kW及以上田园管理机 | 重庆鑫源农机股份有限公司 | 田园管理机 | 3TG-4F | 配套功率:4.1kW | 结构形式：双轴、轮式；外形尺寸（长×宽×高）mm：1600×780×850；扶把水平调整：不可调；扶把上下调整：可调；发动机输出传动方式：直联；主离合器形式：摩擦片式；主离合器状态：常开；额定功率kW：4.1；额定转速r/min：3600；配套锄草装置形式：辐条刀片式；配套锄草装置最大工作宽度mm：760；配套开沟装置形式：刀片式+铧式；配套开沟装置最大工作宽度mm：250. | 800元 | 0 | 购机补贴(非通用类) | 2026-08-19
650 | 田间管理机械 | 中耕机械 | 田园管理机 | 功率4kW及以上田园管理机 | 重庆鑫源农机股份有限公司 | 田园管理机 | 3TGQ-4.5F | 配套功率:4.5kW | 结构形式：双轴、轮式；外形尺寸（长×宽×高）mm：1600×780×850；扶把水平调整：不可调；扶把上下调整：可调；发动机输出传动方式：直联；主离合器形式：摩擦片式；主离合器状态：常开；额定功率kW：4.5；额定转速r/min：3600；配套锄草装置形式：辐条刀片式；配套锄草装置最大工作宽度mm：760；配套开沟装置形式：刀片式+铧式；配套开沟装置最大工作宽度mm：250. | 800元 | 0 | 购机补贴(非通用类) | 2026-08-19
651 | 田间管理机械 | 中耕机械 | 田园管理机 | 功率4kW及以上田园管理机 | 重庆伊格斯机械有限公司 | 田园管理机 | 3TGQ-4.0 | 配套功率:4.0kW | 外形尺寸(长*宽*高):1685mm*750mm*950mm,配套动力标定功率:4.0KW;配套动力标定转速:3600r/min;配套开沟器装置型式:刀片式;配套开沟装置最大工作宽度:220mm;配套培土装置型式:刀片式;配套培土装置最大工作宽度:220mm;主离合器型式:摩擦片式;主离合器状态:常开;发动机输出传动方式:直联,结构形式:双轴轮式 | 800元 | 0 | 购机补贴(非通用类) | 2024-09-09
652 | 田间管理机械 | 中耕机械 | 田园管理机 | 功率4kW及以上田园管理机 | 重庆伊格斯机械有限公司 | 田园管理机 | 3TGQ-4.0A | 配套功率:4.0kW | 外形尺寸(长*宽*高):1685mm*750mm*950mm,配套动力标定功率:4.0KW;配套动力标定转速:3600r/min;配套开沟器装置型式:刀片式;配套开沟装置最大工作宽度:220mm;配套培土装置型式:刀片式;配套培土装置最大工作宽度:220mm;主离合器型式:摩擦片式;主离合器状态:常开;发动机输出传动方式:直联,结构形式:双轴轮式 | 800元 | 0 | 购机补贴(非通用类) | 2025-11-22
653 | 田间管理机械 | 中耕机械 | 田园管理机 | 功率4kW及以上田园管理机 | 重庆伊格斯机械有限公司 | 田园管理机 | 3TGQ-4.5 | 配套功率:4.5kW | 配套动力标定功率:4.5KW,标定转速:3600r/min,外形尺寸:1770*580*1080mm,结构型式:双轮驱动式;配套开沟器:旋转刀片式;开沟工作幅宽:11cm;开沟深度:≥10cm;配套培土器:旋转刀片式;培土工作幅宽:24cm;培土高度:≥5cm | 800元 | 0 | 购机补贴(非通用类) | 2022-12-31
654 | 田间管理机械 | 中耕机械 | 田园管理机 | 功率4kW及以上田园管理机 | 重庆浴火机械有限公司 | 田园管理机 | 3TG-5 | 配套功率:5.3kW | 结构型式：双轴轮式、外形尺寸（长×宽×高）mm：1900×700×1000、扶把水平调整：可调、扶把上下调整：可调、发动机输出传动方式：直联、主离合器型式：摩擦片式、主离合器状态：常开、配套开沟装置型式：刀片式、配套开沟装置最大工作宽度mm：260、配套培土装置型式：刀片式、配套培土装置最大工作宽度mm：260. | 800元 | 0 | 购机补贴(非通用类) | 2025-03-11
655 | 田间管理机械 | 中耕机械 | 田园管理机 | 功率4kW及以上田园管理机 | 重庆浴火机械有限公司 | 田园管理机 | 3TG-6 | 配套功率:6.2kW | 结构型式：双轴轮式、外形尺寸（长×宽×高）mm：1830×1100×1080、扶把水平调整：可调、扶把上下调整：可调、发动机输出传动方式：直联、主离合器型式：摩擦片式、主离合器状态：常开、配套开沟装置型式：刀片式、配套开沟装置最大工作宽度mm：360、配套培土装置型式：刀片式、配套培土装置最大工作宽度mm：360. | 800元 | 0 | 购机补贴(非通用类) | 2025-03-11
656 | 田间管理机械 | 中耕机械 | 田园管理机 | 功率4kW及以上田园管理机 | 重庆浴火机械有限公司 | 田园管理机 | 3TGQ-4.0 | 配套功率:4.0kW | 结构型式：双轴轮式、外形尺寸（长×宽×高）mm：1900×700×950、扶把水平调整：可调、扶把上下调整：可调、发动机输出传动方式：直联、主离合器型式：摩擦片式、主离合器状态：常开、配套开沟装置型式：刀片式、配套开沟装置最大工作宽度mm：260、配套培土装置型式：刀片式、配套培土装置最大工作宽度mm:260. | 800元 | 0 | 购机补贴(非通用类) | 2025-03-11
657 | 田间管理机械 | 中耕机械 | 田园管理机 | 功率4kW及以上田园管理机 | 重庆宗申农业机械有限公司 | 田园管理机 | 3TGQ-4-2 | 配套功率:4.0kW | 配套动力型号:170F；制造商:重庆宗申通用动力机械有限公司；标定功率(kW):4.0；标定转速(r/min):3800；结构型式：双轮、轮式；外形尺寸（长×宽×高)mm:1450×715×840；工作幅宽（cm):67.5；结构质量(kg):78；传动方式（发动机输出）方式：直联；传动方式（刀辊）：链条传动；旋耕刀型号：旱地刀TZZW514；总安装刀数量(把）：24；开沟刀：TZZW208；总安装刀数：8把；主离合器型式：常开。锄草装置型式：轮式； | 800元 | 0 | 购机补贴(非通用类) | 2024-09-09
658 | 田间管理机械 | 中耕机械 | 田园管理机 | 功率4kW及以上田园管理机 | 重庆宗申农业机械有限公司 | 田园管理机 | 3TGQ-4B | 配套功率:4.0kW | 配套动力型号:ZS170F；制造商:重庆宗申通用动力机械有限公司；标定功率(kW):4.0；标定转速(r/min):3800，结构型式：双轮驱动式，手启动；行走轮式，胶轮；外形尺寸(长×宽×高)mm:1460×720×840；工作幅宽(cm)开沟42/除草60；结构质量(kg):70；传动方式(发动机输出):直联传动；传动方式(刀辊):齿轮传动；旋耕刀型号:开沟刀/四片三组除草刀；总安装刀数量(把):开沟刀10/除草刀24；主离合器型式:摩擦片式 | 800元 | 0 | 购机补贴(非通用类) | 2022-12-31
659 | 田间管理机械 | 植保机械 | 喷杆喷雾机 | 18-50马力自走式四轮转向喷杆喷雾机 | 洛阳福儒格机械制造有限公司 | 喷杆式喷雾机 | 3WPZ-500型自走式喷杆喷雾机 | 型式:自走式、四轮驱动、四轮转向;药箱:500L;喷杆长度:9.9m;离地间隙:1.05m;功率:24马力 | 整机产品品目：喷杆喷雾机 整机规格型号：3WPZ-500 整机结构型式：自走式 整机外形尺寸（mm）：3850×1970×2820 整机工作压力（MPa）：0.5-1.2 整机驱动型式：四轮驱动 整机转向型式：四轮转向 喷杆长度（mm）：9900 喷杆折叠型式：电动折叠 喷杆升降型式：电动升降 最小离地间隙（mm）：1050 驾驶室型式：无 轴距（mm）：1500 前最大轮距（mm）：1600 后最大轮距（mm）：1600 前轮外径（mm）：930 前轮胎宽（mm）：120 前轮轮胎型式：充气橡胶轮胎 后轮外径（mm）：930 后轮胎宽（mm）：120 后轮轮胎型式：充气橡胶轮胎 限压安全装置结构型式：弹簧式 限压安全装置限定压力（MPa）：≤1.44 配套动力名称：柴油机 配套动力结构型式：三缸水冷四冲程 配套动力标定功率（KW）：17.7 配套动力标定转速（r/min）：2800 液泵结构型式：柱塞泵 液泵额定压力（MPa）：2.0～5.0 液泵额定流量（L/min）：32～98 药箱容积（L）：500 药箱材质：聚乙烯 喷杆材质：不锈钢 喷杆允许最大工作压力（MPa）：1.8 蓄电池类型：铅酸免维护蓄电池 蓄电池容量（Ah）：45 蓄电池标称电压（V）：12 | 15700元 | 0 | 购机补贴(通用类) | 2023-02-11
660 | 田间管理机械 | 植保机械 | 喷杆喷雾机 | 18-50马力自走式四轮转向喷杆喷雾机 | 洛阳福儒格机械制造有限公司 | 喷杆式喷雾机 | 3WPZ-700A型自走式喷杆喷雾机 | 型式:自走式、四轮驱动、四轮转向;药箱:700L;喷杆长度:10m;离地间隙:1.02m;功率:30马力 | 整机产品品目：喷杆喷雾机 整机规格型号：3WPZ-700A 整机结构型式：自走式 整机外形尺寸（mm）：3850×1880×2820 整机工作压力（MPa）：0.5-1.2 整机驱动型式：四轮驱动 整机转向型式：四轮转向 喷杆长度（mm）：10000 喷杆折叠型式：液压折叠 喷杆升降型式：液压升降 最小离地间隙（mm）：1020 驾驶室型式：无 轴距（mm）：1700 前最大轮距（mm）：1600 后最大轮距（mm）：1600 前轮外径（mm）：930 前轮胎宽（mm）：120 前轮轮胎型式：充气橡胶轮胎 后轮外径（mm）：930 后轮胎宽（mm）：120 后轮轮胎型式：充气橡胶轮胎 限压安全装置结构型式：弹簧式 限压安全装置限定压力（MPa）：≤1.44 配套动力名称：柴油机 配套动力结构型式：三缸水冷四冲程 配套动力标定功率（KW）：22.1 配套动力标定转速（r/min）：2400 液泵结构型式：柱塞泵 液泵额定压力（MPa）：2.0～5.0 液泵额定流量（L/min）：60～80 药箱容积（L）：700 药箱材质：聚乙烯 喷杆材质：不锈钢 喷杆允许最大工作压力（MPa）：1.8 蓄电池类型：铅酸免维护蓄电池 蓄电池容量（Ah）：60 蓄电池标称电压（V）：12 | 15700元 | 0 | 购机补贴(通用类) | 2023-02-11
661 | 田间管理机械 | 植保机械 | 喷杆喷雾机 | 18-50马力自走式四轮转向喷杆喷雾机 | 洛阳福儒格机械制造有限公司 | 喷杆式喷雾机 | 3WPZ-700型自走式喷杆喷雾机 | 型式:自走式、四轮驱动、四轮转向;药箱:700L;喷杆长度:9.9m;离地间隙:1.06m;功率:30马力 | 整机产品品目：喷杆喷雾机 整机规格型号：3WPZ-700 整机结构型式：自走式 整机外形尺寸（mm）：3850×1970×2820 整机工作压力（MPa）：0.5-1.2 整机驱动型式：四轮驱动 整机转向型式：四轮转向 喷杆长度（mm）：9900 喷杆折叠型式：液压折叠 喷杆升降型式：液压升降 最小离地间隙（mm）：1060 驾驶室型式：无 轴距（mm）：1560 前最大轮距（mm）：1600 后最大轮距（mm）：1600 前轮外径（mm）：930 前轮胎宽（mm）：120 前轮轮胎型式：充气橡胶轮胎 后轮外径（mm）：930 后轮胎宽（mm）：120 后轮轮胎型式：充气橡胶轮胎 限压安全装置结构型式：弹簧式 限压安全装置限定压力（MPa）：≤1.44 配套动力名称：柴油机 配套动力结构型式：三缸水冷四冲程 配套动力标定功率（KW）：22.1 配套动力标定转速（r/min）：2400 液泵结构型式：柱塞泵 液泵额定压力（MPa）：2.0～5.0 液泵额定流量（L/min）：32～98 药箱容积（L）：700 药箱材质：聚乙烯 喷杆材质：不锈钢 喷杆允许最大工作压力（MPa）：1.8 蓄电池类型：铅酸免维护蓄电池 蓄电池容量（Ah）：60 蓄电池标称电压（V）：12 | 15700元 | 0 | 购机补贴(通用类) | 2023-02-11
662 | 田间管理机械 | 植保机械 | 喷杆喷雾机 | 18-50马力自走式四轮转向喷杆喷雾机 | 青州华武机械有限公司 | 喷杆式喷雾机 | 3WPZ-500型自走式喷杆喷雾机 | 型式:自走式、四轮驱动、四轮转向;药箱:500L;喷杆长度:10m;离地间隙:0.8m;功率:20.01马力 | 整机结构型式：自走式；整机工作压力（MPa）：0.3-0.5；整机驱动形式：四轮驱动，整机转向型式：四轮转向；整机外形尺寸（mm）：4500×1490×2100；喷杆长度（mm）：10000；最小离地间隙：（mm）：800；整机限压安全装置：有；喷杆折叠型式：手动折叠，喷杆升降型式：手动升降；驾驶室型式：无；轴距（mm）：1710；前/后最大轮距（mm）：1300/1300，前/后轮外径（mm）：620/620，前/后轮胎宽：（mm）：110/110，前/后轮轮胎型式：充气橡胶轮胎；发动机或电动机名称：柴油机；发动机或电动机结构形式：单缸、水冷四冲程；发动机或电动机机标定功率/转速（KW/r/min）：14.71/2200；液（气）泵/电机泵结构型式：三缸柱塞泵；液泵/电机泵额定压力（MPa）：2.0-4.0；液泵/电机泵额定流量（L/min）：22-30；药箱材质：塑料；药箱容积（L）：500；空气室材质：不锈钢，空气室质量（g）：365，空气室安装位置：外置；限压安全装置结构形式：弹簧压力式，限压安全装置限定压力：≤0.6；喷杆材质：不锈钢；喷杆生产方式：采购；承压软管材质：塑料，承压软管允许最大工作压力（Mpa）：0.75；蓄电池类型：铅酸蓄电池；蓄电池容量（Ah）：105；蓄电池标称电压（V）：12V。 | 15700元 | 0 | 购机补贴(通用类) | 2023-05-01
663 | 田间管理机械 | 植保机械 | 喷杆喷雾机 | 18-50马力自走式四轮转向喷杆喷雾机 | 青州欧尚农业科技有限公司 | 喷杆式喷雾机 | 3WPZ-400型自走式喷杆喷雾机 | 型式:自走式、四轮驱动、四轮转向;药箱:400L;喷杆长度:8.5m;离地间隙:0.88m;功率:24.48马力 | 整机产品品目：喷杆喷雾机；结构形式:自走式。外形尺寸: 3150×1910×2280 ;工作压力: 0.5-0.8 ;驱动型式:四轮驱动;转向型式:四轮转向;整机限压安全装置：有；喷杆长度: 8500mm ;喷杆折叠型式:手动折叠;喷杆升降型式:手动升降;离地间隙: 880mm ;驾驶室型式:无;轴距: 1600mm ;前后最大轮距: 1320mm ;前/后轮外径: 800mm ;前/后轮胎宽: 70mm ;轮胎型式:实心橡胶轮胎;限压安全装置结构型式:弹簧式,限定压力:≤0.96 ;配套动力名称:汽油机;结构型式:双缸风冷四冲程;功率: 18/3600/r/min ;液泵结构型式:三缸柱塞泵;额定压力: 1.5～2.5;额定流量: 14～22L/min ;药箱材质:塑料;药箱容积: 400L ;喷杆材质:塑料;最高允许工作压力: 1 .2MPa ;承压管材质：塑料；蓄电池类型:免维护铅酸蓄电池;容量: 50Ah;电话: 12. | 15700元 | 0 | 购机补贴(通用类) | 2023-12-12
664 | 田间管理机械 | 植保机械 | 喷杆喷雾机 | 18-50马力自走式四轮转向喷杆喷雾机 | 青州欧尚农业科技有限公司 | 喷杆式喷雾机 | 3WPZ-500A型自走式喷杆喷雾机 | 型式:自走式、四轮驱动、四轮转向;药箱:500L;喷杆长度:10m;离地间隙:0.8m;功率:20马力 | 结构形式：自走式。外形尺寸：4700×1950×2060；工作压力：0.5-0.8；驱动型式：四轮驱动；转向型式：四轮转向；喷杆长度：10000mm；喷杆折叠型式：手动折叠；喷杆升降型式：手动升降；离地间隙：800mm；驾驶室型式：无；轴距：1780mm；前/后最大轮距：1330mm；前/后轮外径：640mm；前/后轮胎宽：120mm；轮胎型式：充气橡胶轮胎；限压安全装置结构型式：弹簧式，限定压力：≤0.96；配套动力名称：柴油机；结构型式：单缸水冷四冲程；功率：14.71/2200kw/r/min；液泵结构型式：三缸柱塞泵；额定压力：2.0-4.0；额定流量：22-30L/min；药箱材质：塑料；药箱容积：500L；空气室材质：不锈钢；质量：300g；喷射部位材质：不锈钢；最高允许工作压力：1.2MPa；蓄电池类型：免维护铅酸蓄电池；容量：105Ah；电压V：12。 | 15700元 | 0 | 购机补贴(通用类) | 2023-12-12
665 | 田间管理机械 | 植保机械 | 喷杆喷雾机 | 18-50马力自走式四轮转向喷杆喷雾机 | 青州欧尚农业科技有限公司 | 喷杆式喷雾机 | 3WPZ-500C型自走式喷杆喷雾机 | 型式:自走式、四轮驱动、四轮转向;药箱:500L;喷杆长度:10m;离地间隙:0.83m;功率:18.36马力 | 结构形式：自走式。外形尺寸：4590×1900×2140；工作压力：0.5-0.8；驱动型式：四轮驱动；转向型式：四轮转向；喷杆长度：10000mm；喷杆折叠型式：手动折叠；喷杆升降型式：手动升降；离地间隙：830mm；驾驶室型式：无；轴距：1840mm；前/后最大轮距：1530mm；前/后轮外径：520mm；前/后轮胎宽：110mm；轮胎型式：充气橡胶轮胎；限压安全装置结构型式：弹簧式，限定压力：≤0.96；配套动力名称：汽油机；结构型式：双缸风冷四冲程；功率：13.5/3600kw/r/min；液泵结构型式：三缸柱塞泵；额定压力：2.0-4.5；额定流量：30-40L/min；药箱材质：塑料；药箱容积：500L；空气室材质：不锈钢；质量：248g；喷射部位材质：不锈钢；最高允许工作压力：1.2MPa；蓄电池类型：免维护铅酸蓄电池；容量：50Ah；电压V：12。 | 15700元 | 0 | 购机补贴(通用类) | 2023-12-12
666 | 田间管理机械 | 植保机械 | 喷杆喷雾机 | 18-50马力自走式四轮转向喷杆喷雾机 | 青州上力机械科技有限公司 | 喷杆式喷雾机 | 3WPZ-700E型自走式喷杆喷雾机 | 型式:自走式、四轮驱动、四轮转向;药箱:700L;喷杆长度:10.4m;离地间隙:0.97m;功率:45.016马力 | 产品品目：喷杆喷雾机 产品结构型式：自走式、四轮转向、四轮驱动 发动机名称、结构型式：柴油机、四缸、直列、水冷、四冲程 发动机功率/转速：33.1kW（45.016马力）/2400r/min 发动机排放标准：达到国家第三阶段排放标准 药箱容量：700L 离地间隙：0.97m 喷杆长度：10.4m | 15700元 | 0 | 购机补贴(通用类) | 2022-11-24
667 | 田间管理机械 | 植保机械 | 喷杆喷雾机 | 18-50马力自走式四轮转向喷杆喷雾机 | 青州市隆顺农业机械有限公司 | 喷杆式喷雾机 | 3WPZ-500B型自走式喷杆喷雾机 | 型式:自走式、四轮驱动、四轮转向;药箱:500L;喷杆长度:10m;离地间隙:1.12m;功率:25马力 | 功率：18KW；形式：自走式，四轮驱动、四轮转向；离地间隙：1.12m；药箱容积：500L；喷杆长度：10m；运输状态尺寸：4450×1790×2180（mm）；喷雾工作压力：0.2-0.4MPa；配套泵名称：隔膜泵；配套泵工作压力：2.5MPa；配套泵流量：45L/min；配套动力名称、结构型式：单缸柴油机；配套动力标定功率/转速：18KW/2200（r/min）；驱动方式/转向方式：四轮驱动、四轮转向；排放阶段：国3； | 15700元 | 0 | 购机补贴(通用类) | 2026-05-30
668 | 田间管理机械 | 植保机械 | 喷杆喷雾机 | 18-50马力自走式四轮转向喷杆喷雾机 | 青州市隆顺农业机械有限公司 | 喷杆式喷雾机 | 3WPZ-600A型自走式喷杆喷雾机 | 型式:自走式、四轮驱动、四轮转向;药箱:600L;喷杆长度:10m;离地间隙:1.06m;功率:36马力 | 功率：26.5KW；形式：自走式，四轮驱动、四轮转向；离地间隙：1.06m；药箱容积：600L；喷杆长度：10m；运输状态尺寸：4450×1820×2500（mm）；喷雾工作压力：0.5-0.7MPa；配套动力名称、结构型式：三缸水冷柴油机；配套动力标定功率/转速：26.5KW/2400（r/min）；配套泵：齿轮泵；配套泵工作压力：0.3-2.0MPa；配套泵流量：60L/min；驱动方式/转向方式：四轮驱动、四轮转向；排放阶段：国三； | 15700元 | 0 | 购机补贴(通用类) | 2026-05-30
669 | 田间管理机械 | 植保机械 | 喷杆喷雾机 | 18-50马力自走式四轮转向喷杆喷雾机 | 青州正吉机械有限公司 | 喷杆式喷雾机 | 3WPZ-500A型自走式喷杆喷雾机 | 型式:自走式、四轮驱动、四轮转向;药箱:500L;喷杆长度:10m;离地间隙:0.8m;功率:20马力 | 结构形式：自走式。外形尺寸：4700×1950×2060；工作压力：0.5-0.8；驱动型式：四轮驱动；转向型式：四轮转向；喷杆长度：10000mm；喷杆折叠型式：手动折叠；喷杆升降型式：手动升降；离地间隙：800mm；驾驶室型式：无；轴距：1780mm；前/后最大轮距：1330mm；前/后轮外径：640mm；前/后轮胎宽：120mm；轮胎型式：充气橡胶轮胎；限压安全装置结构型式：弹簧式，限定压力：≤0.96；配套动力名称：柴油机；结构型式：单缸水冷四冲程；功率：14.71/2200kw/r/min；液泵结构型式：三缸柱塞泵；额定压力：2.0-4.0；额定流量：22-30L/min；药箱材质：塑料；药箱容积：500L；空气室材质：不锈钢；质量：300g；喷射部位材质：不锈钢；最高允许工作压力：1.2MPa；蓄电池类型：免维护铅酸蓄电池；容量：105Ah；电压V：12。 | 15700元 | 0 | 购机补贴(通用类) | 2025-12-12
670 | 田间管理机械 | 植保机械 | 喷杆喷雾机 | 18-50马力自走式四轮转向喷杆喷雾机 | 青州正吉机械有限公司 | 喷杆式喷雾机 | 3WPZ-500C型自走式喷杆喷雾机 | 型式:自走式、四轮驱动、四轮转向;药箱:500L;喷杆长度:10m;离地间隙:0.83m;功率:18.36马力 | 结构形式：自走式。外形尺寸：4590×1900×2140；工作压力：0.5-0.8；驱动型式：四轮驱动；转向型式：四轮转向；喷杆长度：10000mm；喷杆折叠型式：手动折叠；喷杆升降型式：手动升降；离地间隙：830mm；驾驶室型式：无；轴距：1840mm；前/后最大轮距：1530mm；前/后轮外径：520mm；前/后轮胎宽：110mm；轮胎型式：充气橡胶轮胎；限压安全装置结构型式：弹簧式，限定压力：≤0.96；配套动力名称：汽油机；结构型式：双缸风冷四冲程；功率：13.5/3600kw/r/min；液泵结构型式：三缸柱塞泵；额定压力：2.0-4.5；额定流量：30-40L/min；药箱材质：塑料；药箱容积：500L；空气室材质：不锈钢；质量：248g；喷射部位材质：不锈钢；最高允许工作压力：1.2MPa；蓄电池类型：免维护铅酸蓄电池；容量：50Ah；电压V：12。 | 15700元 | 0 | 购机补贴(通用类) | 2025-12-12
671 | 田间管理机械 | 植保机械 | 喷杆喷雾机 | 18-50马力自走式四轮转向喷杆喷雾机 | 青州正吉机械有限公司 | 喷杆式喷雾机 | 3WPZ-500E型自走式喷杆喷雾机 | 型式:自走式、四轮驱动、四轮转向;药箱:500L;喷杆长度:10m;离地间隙:0.98m;功率:20马力 | 结构形式：自走式。外形尺寸：4700×1800×2230；工作压力：0.5-0.8；驱动型式：四轮驱动；转向型式：四轮转向；喷杆长度：10000mm；喷杆折叠型式：手动折叠；喷杆升降型式：手动升降；离地间隙：980mm；驾驶室型式：无；轴距：1855mm；前/后最大轮距：1500mm；前/后轮外径：930mm；前/后轮胎宽：120mm；轮胎型式：充气橡胶轮胎；限压安全装置结构型式：弹簧式，限定压力：≤0.96；配套动力名称：柴油机；结构型式：单缸水冷四冲程；功率：14.71/2200kw/r/min；液泵结构型式：三缸柱塞泵；额定压力：2.0-3.5 ；额定流量：25-35L/min；药箱材质：塑料；药箱容积：500L；空气室材质：不锈钢；质量：300g；喷射部位材质：不锈钢；最高允许工作压力：1.2MPa；蓄电池类型：免维护铅酸蓄 电池；容量：105Ah；电压V：12 | 15700元 | 0 | 购机补贴(通用类) | 2025-12-12
672 | 田间管理机械 | 植保机械 | 喷杆喷雾机 | 18-50马力自走式四轮转向喷杆喷雾机 | 山东牧阳农业科技有限公司 | 喷杆式喷雾机 | 3WPZ-500A1型自走式喷杆喷雾机 | 型式:自走式、四轮驱动、四轮转向;药箱:500L;喷杆长度:10m;离地间隙:0.9m;功率:20马力 | 功率：20马力（14.5kW）；形式：自走式，四轮驱动、四轮转向；配套动力型号：DHT720E； 药箱容量：500L；最小离地间隙：900mm；整机外形尺寸：2800×2000×2300；整机工作压力：0.3-0.5MPa；喷杆长度：10000mm；限压安全装置限定压力：≤0.6MPa；配套动力名称：汽油机；配套动力结构型式：双缸、风冷、四冲程；配套动力标定转速：3600r/min；配套泵型式：三缸柱塞泵；配套泵额定压力：2.0-4.5MPa；配套泵额定流量：30-40L/min；轴距(自走式)：1600mm；前（后）最大轮距 ：1310mm； 前（后）轮外径 ：800mm；前（后）轮胎宽：40mm；蓄电池类型：免维护蓄电池；蓄电池容量：50Ah；蓄电池标称电压：12V | 15700元 | 0 | 购机补贴(通用类) | 2022-07-30
673 | 田间管理机械 | 植保机械 | 喷杆喷雾机 | 18-50马力自走式四轮转向喷杆喷雾机 | 台州市鼎跃农业机械有限公司 | 喷杆式喷雾机 | 3WPZ-500A1型自走式喷杆喷雾机 | 型式:自走式、四轮驱动、四轮转向;药箱:500L;喷杆长度:9m;离地间隙:0.88m;功率:18.36马力 | 型式：自走式；工作压力：0.3-0.5MPa；驱动型式：四轮驱动；转向型式：四轮转向；外形尺寸：2800×2000×2400mm；喷杆长度：9000mm；最小离地间隙：880mm；轴距：1580mm；前轮后轮胎型式：实心轮胎；前轮后轮最大轮距：1360mm；前轮后轮外径：800mm；前轮后轮胎宽：40mm；配套动力：单缸风冷四冲程汽油机；标定功率/转速：13.5/3600kW/(r/min)；配套泵：三缸柱塞泵；额定压力：2.0-4.5MPa；额定流量：34-52L/min；药箱容积：500L；空气室质量：295g；限压安全装置：机械限位式；限定压力：≤0.6MPa；喷杆承压管最大工作压力：0.75MPa；蓄电池类型：铅酸蓄电池；容量：50Ah；电压：12V。 | 15700元 | 0 | 购机补贴(通用类) | 2026-10-11
674 | 田间管理机械 | 植保机械 | 喷杆喷雾机 | 18-50马力自走式四轮转向喷杆喷雾机 | 潍坊爱地植保机械有限公司 | 自走式喷杆喷雾机 | 3WP-700 | 型式:自走式、四轮驱动、四轮转向;药箱:700L;喷杆长度:10m;离地间隙:1.1m;功率:22.3马力 | 功率：16.4KW；喷杆长度：10m ；药箱容量：700L；形式：自走式、四轮驱动、四轮转向；离地间隙：1.1m ;国三排放；轴距：1.9m；前后最大轮距：1.5m | 15700元 | 0 | 购机补贴(通用类) | 2024-10-24
675 | 田间管理机械 | 植保机械 | 喷杆喷雾机 | 18-50马力自走式四轮转向喷杆喷雾机 | 潍坊巨沃世昌农业装备有限公司 | 喷杆式喷雾机 | 3WPZ-400A型自走式喷杆喷雾机 | 型式:自走式、四轮驱动、四轮转向;药箱:400L;喷杆长度:8.5m;离地间隙:0.89m;功率:19.72马力 | 整机产品品目：喷杆喷雾机；结构形式:自走式。外形尺寸: 2900×2100×2300 ;工作压力: 0.5-0.8 ;驱动型式:四轮驱动;转向型式:四轮转向;整机限压安全装置：有；喷杆长度: 8500mm ;喷杆折叠型式:手动折叠;喷杆升降型式:手动升降;离地间隙: 890mm ;驾驶室型式:无;轴距: 1550mm ;前后最大轮距: 1340mm ;前/后轮外径: 800mm ;前/后轮胎宽: 40mm ;轮胎型式:实心橡胶轮胎;限压安全装置结构型式:弹簧式,限定压力:≤0.96 ;配套动力名称:汽油机;结构型式:双缸风冷四冲程;功率: 14.5/3600/r/min ;液泵结构型式:三缸柱塞泵;额定压力: 1.5～2.5;额定流量: 14～22L/min ;药箱材质:塑料;药箱容积: 400L ;喷杆材质:塑料;最高允许工作压力: 1 .2MPa ;承压管材质：塑料；蓄电池类型:免维护铅酸蓄电池;容量: 50Ah; | 15700元 | 0 | 购机补贴(通用类) | 2023-12-10
676 | 田间管理机械 | 植保机械 | 喷杆喷雾机 | 18-50马力自走式四轮转向喷杆喷雾机 | 潍坊巨沃世昌农业装备有限公司 | 喷杆式喷雾机 | 3WPZ-400型自走式喷杆喷雾机 | 型式:自走式、四轮驱动、四轮转向;药箱:400L;喷杆长度:8.5m;离地间隙:0.88m;功率:24.48马力 | 整机产品品目：喷杆喷雾机；结构形式:自走式。外形尺寸: 3150×1910×2280 ;工作压力: 0.5-0.8 ;驱动型式:四轮驱动;转向型式:四轮转向;整机限压安全装置：有；喷杆长度: 8500mm ;喷杆折叠型式:手动折叠;喷杆升降型式:手动升降;离地间隙: 880mm ;驾驶室型式:无;轴距: 1600mm ;前后最大轮距: 1320mm ;前/后轮外径: 800mm ;前/后轮胎宽: 70mm ;轮胎型式:实心橡胶轮胎;限压安全装置结构型式:弹簧式,限定压力:≤0.96 ;配套动力名称:汽油机;结构型式:双缸风冷四冲程;功率: 18/3600/r/min ;液泵结构型式:三缸柱塞泵;额定压力: 1.5～2.5;额定流量: 14～22L/min ;药箱材质:塑料;药箱容积: 400L ;喷杆材质:塑料;最高允许工作压力: 1 .2MPa ;承压管材质：塑料；蓄电池类型:免维护铅酸蓄电池;容量: 50Ah;电话: 12. | 15700元 | 0 | 购机补贴(通用类) | 2023-12-10
677 | 田间管理机械 | 植保机械 | 喷杆喷雾机 | 18-50马力自走式四轮转向喷杆喷雾机 | 潍坊巨沃世昌农业装备有限公司 | 自走式喷杆喷雾机 | 3WPZ-500 | 型式:自走式、四轮驱动、四轮转向;药箱:500L;喷杆长度:12m;离地间隙:0.96m;功率:24.48马力 | 型式：自走式；规格型号：3WPZ-500;外形尺寸mm：4600×12000×2240（0.9米充气轮）4600×12000×2340（1.1米实心轮）4600×12000×2400（1.22米实心轮）；运输状态：5500×1800×2240（0.9米充气轮）5500×1800×2340（1.1米实心轮）5500×1800×2400（1.22米实心轮）；药箱容量：500L;喷杆作业常用工作压力：0.5-0.8MPa；喷头型式：扇形；喷杆升降机构型式：液压升降；折叠机构型式：液压折叠；喷杆长度：12m；配套动力：名称结构形式：单缸水冷四冲程 柴油机；标定功率/转速18/2200kw/（r/min）；配套泵：型式：三缸柱塞泵，工作压力：2.0-4.0MPa，流量22-30L/min；离地间隙mm：960（0.9米充气轮）/1060（1.1米实心轮）/1120（1.22米实心轮）；轴距mm：2170；前/后最大轮距mm：1510；前/后轮胎规格mm：前轮外径：900（0.9米充气轮）/1100（1.1米实心轮）/1220（1.22米实心轮）前轮胎宽：110（0.9米充气轮/88（1.1米实心轮）/88（1.22米实心轮）；后轮外径：900（0.9米充气轮）/1100（1.1米实心轮）/1220（1.22米实心轮）；后轮胎宽：110（0.9米充气轮）/88（1.1米实心轮）/88（1.22米实心轮）；前/后轮胎型式：充气轮/实心轮；制动器型式：鼓式；离合器型式：弹簧压盘式；驱动方式：四轮驱动，四轮转向；驾驶室：无。 | 15700元 | 0 | 购机补贴(通用类) | 2023-12-31
678 | 田间管理机械 | 植保机械 | 喷杆喷雾机 | 18-50马力自走式四轮转向喷杆喷雾机 | 潍坊巨沃世昌农业装备有限公司 | 喷杆式喷雾机 | 3WPZ-500A型自走式喷杆喷雾机 | 型式:自走式、四轮驱动、四轮转向;药箱:500L;喷杆长度:10m;离地间隙:0.8m;功率:20马力 | 结构形式：自走式。外形尺寸：4700×1950×2060；工作压力：0.5-0.8；驱动型式：四轮驱动；转向型式：四轮转向；喷杆长度：10000mm；喷杆折叠型式：手动折叠；喷杆升降型式：手动升降；离地间隙：800mm；驾驶室型式：无；轴距：1780mm；前/后最大轮距：1330mm；前/后轮外径：640mm；前/后轮胎宽：120mm；轮胎型式：充气橡胶轮胎；限压安全装置结构型式：弹簧式，限定压力：≤0.96；配套动力名称：柴油机；结构型式：单缸水冷四冲程；功率：14.71/2200kw/r/min；液泵结构型式：三缸柱塞泵；额定压力：2.0-4.0；额定流量：22-30L/min；药箱材质：塑料；药箱容积：500L；空气室材质：不锈钢；质量：300g；喷射部位材质：不锈钢；最高允许工作压力：1.2MPa；蓄电池类型：免维护铅酸蓄电池；容量：105Ah；电压V：12。 | 15700元 | 0 | 购机补贴(通用类) | 2023-12-10
679 | 田间管理机械 | 植保机械 | 喷杆喷雾机 | 18-50马力自走式四轮转向喷杆喷雾机 | 潍坊巨沃世昌农业装备有限公司 | 喷杆式喷雾机 | 3WPZ-500C型自走式喷杆喷雾机 | 型式:自走式、四轮驱动、四轮转向;药箱:500L;喷杆长度:10m;离地间隙:0.83m;功率:18.36马力 | 结构形式：自走式。外形尺寸：4590×1900×2140；工作压力：0.5-0.8；驱动型式：四轮驱动；转向型式：四轮转向；喷杆长度：10000mm；喷杆折叠型式：手动折叠；喷杆升降型式：手动升降；离地间隙：830mm；驾驶室型式：无；轴距：1840mm；前/后最大轮距：1530mm；前/后轮外径：520mm；前/后轮胎宽：110mm；轮胎型式：充气橡胶轮胎；限压安全装置结构型式：弹簧式，限定压力：≤0.96；配套动力名称：汽油机；结构型式：双缸风冷四冲程；功率：13.5/3600kw/r/min；液泵结构型式：三缸柱塞泵；额定压力：2.0-4.5；额定流量：30-40L/min；药箱材质：塑料；药箱容积：500L；空气室材质：不锈钢；质量：248g；喷射部位材质：不锈钢；最高允许工作压力：1.2MPa；蓄电池类型：免维护铅酸蓄电池；容量：50Ah；电压V：12。 | 15700元 | 0 | 购机补贴(通用类) | 2023-12-10
680 | 田间管理机械 | 植保机械 | 喷杆喷雾机 | 18-50马力自走式四轮转向喷杆喷雾机 | 无锡亿丰丸山科技有限公司 | 喷杆式喷雾机 | 3WPZ-510/8型自走式喷杆喷雾机 | 型式:自走式、四轮驱动、四轮转向;药箱:510L;喷杆长度:8m;离地间隙:1.055m;功率:18.1马力 | 外形尺寸:3500*1720*2290mm;药箱容量:510L；形式:自走式、四轮驱动、四轮转向;功率:18.1马力;喷杆长度:8m;离地间隙:1.055m;配套动力：13.3kw;排放标准：国三. | 15700元 | 0 | 购机补贴(通用类) | 2023-10-24
681 | 田间管理机械 | 植保机械 | 喷杆喷雾机 | 18-50马力自走式四轮转向喷杆喷雾机 | 无锡亿丰丸山科技有限公司 | 喷杆式喷雾机 | 3WPZ-610/16型自走式喷杆喷雾机 | 型式:自走式、四轮驱动、四轮转向;药箱:610L;喷杆长度:16m;离地间隙:1.05m;功率:24.2马力 | 型式:自走式、四轮驱动、四轮转向；配套动力:17.8kw；尺寸:3750*2120*2750mm；药箱容量:610L；。马力：24.2；喷杆长度：16m；离地间隙:1.05m,排放标准:国三 | 15700元 | 0 | 购机补贴(通用类) | 2023-10-24
682 | 田间管理机械 | 植保机械 | 喷杆喷雾机 | 18-50马力自走式四轮转向喷杆喷雾机 | 樱田农机科技（泰州）有限公司 | 自走式喷杆喷雾机 | 3WP-650 | 型式:自走式、四轮驱动、四轮转向;药箱:650L;喷杆长度:15.6m;离地间隙:1.05m;功率:24.072马力 | "型式：自走式；规格型号：3WP-650；工作状态外型尺寸mm：4100X15600X2850;运输状态外型尺寸mm：4100X2280X2850;药箱容量L：650；喷杆作业（整机作业） 常用工作压力MPa：0.5-1.5；喷头型式：扇形/圆锥；喷杆升降机构型式：自动；喷杆折叠机构型式：自动；喷杆长度mm：15600；配套动力名称、结构型式：三缸水冷四冲程柴油机；配套动力标定功率KW/(r/min):17.7/2800; 配套泵型式：活塞泵；配套泵工作压力MPa:2.5; 配套泵流量：L/min:100;离地间隙mm:1050; 轴距（自走式）mm:1500; 前/后最大轮距（自走式）mm :1500/1500; 前/后轮胎规格（自走式）前轮外径mm:900; 前轮胎宽mm：120；后轮外径mm:900; 后轮胎宽mm：120；前/后轮胎型式：实心/充气； 制动器型式（自走式）：变速箱输出轴脚踏张紧式；离合器型式（自走式）：肢踏压制式；驱动方式（自走式）：四轮驱动+四轮转向；驾驶室（自走式）：有。 " | 15700元 | 0 | 购机补贴(通用类) | 2021-12-31
683 | 田间管理机械 | 植保机械 | 喷杆喷雾机 | 50-100马力自走式四轮转向喷杆喷雾机 | 临沂劳泽农业科技有限公司 | 喷杆式喷雾机 | 3WP-700型自走式喷杆喷雾机 | 型式:自走式、四轮驱动、四轮转向;药箱:700L;喷杆长度:11.5m;离地间隙:1.06m;功率:50马力 | 结构型式：自走式；外形尺寸（工作状态，长×宽×高)mm：4400×2430×3160；结构质量（kg）：1650；药箱额定容量：700L；喷杆喷幅m：12；配套喷头型式：金属；配套喷头数量：26；喷杆长度：11.5m；喷杆降机构型式：液压；喷杆折叠机构型式：液压折叠；配套泵名称：高压齿轮泵；配套泵型式：齿轮泵；配套泵流量：60L；离合器型式：干式；制动器型式：鼓刹；驱动方式/转向方式：四轮驱动/四轮转向；驾驶室：无；前/后最大轮距m：1.55；轴距m：2.11；前/后轮胎规格(分别填写)：1100*100/960*120；前/后轮胎型式:实心轮/气胎轮；离地间隙m:1.06 | 17400元 | 0 | 购机补贴(通用类) | 2024-06-02
684 | 田间管理机械 | 植保机械 | 喷杆喷雾机 | 50-100马力自走式四轮转向喷杆喷雾机 | 青州华武机械有限公司 | 喷杆式喷雾机 | 3WPZ-1500型自走式喷杆喷雾机 | 型式:自走式、四轮驱动、四轮转向;药箱:1000+500L;喷杆长度:18.7m;离地间隙:0.98m;功率:50.05马力 | 整机结构型式：自走式；整机工作压力（MPa）：0.3-0.5；整机驱动形式：四轮驱动，整机转向型式：四轮转向；整机外形尺寸（mm）：5370×1650×2500；喷杆长度（mm）：18700；最小离地间隙：（mm）：980；整机限压安全装置：有；喷杆折叠型式：液压+手动折叠，喷杆升降型式：液压升降；驾驶室型式：无；轴距（mm）：2400；前/后最大轮距（mm）：1560/1560，前/后轮外径（mm）：1020/1020，前/后轮胎宽：（mm）：120/120，前/后轮轮胎型式：充气轮胎；发动机或电动机名称：柴油机；发动机或电动机结构形式：四缸、水冷四冲程；发动机或电动机机标定功率/转速（KW/r/min）：36.8/2400；液（气）泵/电机泵结构型式：隔膜泵；液泵/电机泵额定压力（MPa）：0-2.5；液泵/电机泵额定流量（L/min）：60；药箱材质：塑料；药箱容积（L）：1000+500；限压安全装置结构形式：弹簧式，限压安全装置限定压力：≤0.6；喷杆材质：不锈钢；喷杆允许最大工作压力（MPa）：0.75；承压软管材质：塑料，承压软管允许最大工作压力（Mpa）：0.75；蓄电池类型：铅酸免维护蓄电池；蓄电池容量（Ah）：60；蓄电池标称电压（V）：12V×2只（串联）。 | 17400元 | 0 | 购机补贴(通用类) | 2023-05-01
685 | 田间管理机械 | 植保机械 | 喷杆喷雾机 | 50-100马力自走式四轮转向喷杆喷雾机 | 青州华武机械有限公司 | 喷杆式喷雾机 | 3WPZ-700A型自走式喷杆喷雾机 | 型式:自走式、四轮驱动、四轮转向;药箱:700L;喷杆长度:16.5m;离地间隙:1.1m;功率:50.05马力 | 型式:自走式 规格型号:3WPZ-700A外形尺寸:4600*1700*2600mm药箱容量:700L喷杆作业(整机作业)常用工作压力:0.3~0.5MPa喷杆:升降机构型式:液压升降 折叠机构型式:液压折叠 喷杆长度:16.5m配套动力:名称、结构、型式:柴油机、四缸水冷四冲程标定功率/转速:36.8/2400kW(r/min) 排放阶段：GB20891-2014 国三柴油机 配套泵:型式:三缸柱塞泵工作压力:2.0-4.0MPa流量:42-50L/min离地间隙:1100mm轴距（自走式）2340mm前/后最大轮距:1600/1600mm前轮外径1170mm前轮胎宽:140mm后轮外径:1170mm后轮胎宽:140mm 驱动方式:四轮驱动、四轮转向 驾驶室:无蓄电池类型：铅酸蓄电池 蓄电池容量：80Ah 蓄电池标称电压：12*2 V串联 | 17400元 | 0 | 购机补贴(通用类) | 2023-05-01
686 | 田间管理机械 | 植保机械 | 喷杆喷雾机 | 50-100马力自走式四轮转向喷杆喷雾机 | 青州欧尚农业科技有限公司 | 喷杆式喷雾机 | 3WPZ-1000A型自走式喷杆喷雾机 | 型式:自走式、四轮驱动、四轮转向;药箱:700+300L;喷杆长度:16.5m;离地间隙:1.06m;功率:50.04马力 | 结构形式：自走式。外形尺寸：5200×1850×2560；工作压力：0.5-0.8；驱动型式：四轮驱动；转向型式：四轮转向；喷杆长度：16500mm；喷杆折叠型式：中间液压折叠、两端手动折叠；喷杆升降型式：液压升降；离地间隙：1060mm；驾驶室型式：无；轴距：2300mm；前/后最大轮距：1500mm；前/后轮外径：1220mm；前/后轮胎宽：90mm；轮胎型式：实心橡胶轮胎；限压安全装置结构型式：弹簧式，限定压力：≤0.96；配套动力名称：柴油机；结构型式：四缸水冷四冲程；功率：36.8/2400kw/r/min；液泵结构型式：隔膜泵；额定压力：0-2.5；额定流量：60L/min；药箱材质：塑料；药箱容积：700L+300L；喷射部位材质：不锈钢+塑料；最高允许工作压力：1.2MPa；蓄电池类型：免维护铅酸蓄电池；容量：80Ah；电压：12×2（串联）。 | 17400元 | 0 | 购机补贴(通用类) | 2023-12-12
687 | 田间管理机械 | 植保机械 | 喷杆喷雾机 | 50-100马力自走式四轮转向喷杆喷雾机 | 青州欧尚农业科技有限公司 | 喷杆式喷雾机 | 3WPZ-1000B型自走式喷杆喷雾机 | 型式:自走式、四轮驱动、四轮转向;药箱:1000L;喷杆长度:16.5m;离地间隙:0.9m;功率:50.04马力 | 结构形式：自走式。外形尺寸：4580×1800×2400；工作压力：0.5-0.8；驱动型式：四轮驱动；转向型式：四轮转向；喷杆长度：16500mm；喷杆折叠型式：中间液压折叠、两端手动折叠；喷杆升降型式：液压升降；离地间隙：900mm；驾驶室型式：无；轴距：2300mm；前/后最大轮距：1500mm；前/后轮外径：930mm；前/后轮胎宽：120mm；轮胎型式：实心橡胶轮胎；限压安全装置结构型式：弹簧式，限定压力：≤0.96；配套动力名称：柴油机；结构型式：四缸水冷四冲程；功率：36.8/2400kw/r/min；液泵结构型式：隔膜泵；额定压力：0-2.5；额定流量：60L/min；药箱材质：塑料；药箱容积：1000L；喷射部位材质：不锈钢+塑料；最高允许工作压力：1.2MPa；蓄电池类型：免维护铅酸蓄电池；容量：80Ah；电压：12×2（串联）。 | 17400元 | 0 | 购机补贴(通用类) | 2023-12-12
688 | 田间管理机械 | 植保机械 | 喷杆喷雾机 | 50-100马力自走式四轮转向喷杆喷雾机 | 青州欧尚农业科技有限公司 | 喷杆式喷雾机 | 3WPZ-700M型自走式喷杆喷雾机 | 型式:自走式、四轮驱动、四轮转向;药箱:700L;喷杆长度:16.5m;离地间隙:0.9m;功率:50.04马力 | 型式：自走式；规格型号：3WPZ-700M;外形尺寸mm：工作状态：4600×12000×2465（0.9米充气轮）4600×12000×2565（1.1米实心轮）4600×12000×2600（1.17米充气轮）4600×12000×2660（1.22米实心轮）；运输状态：5460×1800×2465（0.9米充气轮）5460×1800×2565（1.1米实心轮）5460×1800×2600（1.17米充气轮）5460×1800×2660（1.22米实心轮）；药箱容量：700L;喷杆作业常用工作压力：0.5-0.8MPa；喷头型式：扇形；喷杆升降机构型式：液压升降；折叠机构型式：液压折叠；喷杆长度：12m；配套动力：名称结构形式：四缸水冷四冲程 柴油机；标定功率/转速36.8/2400kw/（r/min）；配套泵：型式：三缸柱塞泵，工作压力：2.0-4.0MPa，流量22-30L/min；离地间隙mm：900（0.9米充气轮）/1000（1.1米实心轮）/1030（1.17米充气轮）/1090（1.22米实心轮）；轴距mm：2315；前/后最大轮距mm：1550；前/后轮胎规格mm：前轮外径：900（0.9米充气轮）/1100（1.1米实心轮）/1170（1.17米充气轮）/1220（1.22米实心轮）前轮胎宽：110（0.9米充气轮）/88（1.1米实心轮）/140（1.17米充气轮）/88（1.22米实心轮）；后轮外径：900（0.9米充气轮）/1100（1.1米实心轮）/1170（1.17米充气轮）/1220（1.22米实心轮）；后轮胎宽：110（0.9米充气轮）/88（1.1米实心轮）/140（1.17米充气轮）/88（1.22米实心轮）；前/后轮胎型式：充气轮/实心轮；制动器型式：鼓式；离合器型式：弹簧压盘式；驱动方式：四轮驱动，四轮转向；驾驶室：无。 | 17400元 | 0 | 购机补贴(通用类) | 2023-12-12
689 | 田间管理机械 | 植保机械 | 喷杆喷雾机 | 50-100马力自走式四轮转向喷杆喷雾机 | 青州上力机械科技有限公司 | 喷杆式喷雾机 | 3WPZ-1000A型自走式喷杆喷雾机 | 型式:自走式、四轮驱动、四轮转向;药箱:1000L;喷杆长度:16m;离地间隙:1.06m;功率:50.048马力 | 产品品目：喷杆喷雾机 产品结构型式：自走式、四轮转向、四轮驱动 发动机名称、结构型式：柴油机、四缸、直列、水冷、四冲程 发动机功率/转速：36.8kW（50.048马力）/2400r/min 发动机排放标准：达到国家第三阶段排放标准 药箱容量：1000L 离地间隙：1.06m 喷杆长度：16m | 17400元 | 0 | 购机补贴(通用类) | 2022-11-24
690 | 田间管理机械 | 植保机械 | 喷杆喷雾机 | 50-100马力自走式四轮转向喷杆喷雾机 | 青州上力机械科技有限公司 | 喷杆式喷雾机 | 3WPZ-1000B型自走式喷杆喷雾机 | 型式:自走式、四轮驱动、四轮转向;药箱:1000L;喷杆长度:16m;离地间隙:0.97m;功率:50.048马力 | 产品品目：喷杆喷雾机 产品结构型式：自走式、四轮转向、四轮驱动 发动机名称、结构型式：柴油机、四缸、直列、水冷、四冲程 发动机功率/转速：36.8kW（50.048马力）/2400r/min 发动机排放标准：达到国家第三阶段排放标准 药箱容量：1000L 离地间隙：0.97m 喷杆长度：16m | 17400元 | 0 | 购机补贴(通用类) | 2022-11-24
691 | 田间管理机械 | 植保机械 | 喷杆喷雾机 | 50-100马力自走式四轮转向喷杆喷雾机 | 青州上力机械科技有限公司 | 喷杆式喷雾机 | 3WPZ-1000C型自走式喷杆喷雾机 | 型式:自走式、四轮驱动、四轮转向;药箱:1000L;喷杆长度:16.8m;离地间隙:1.05m;功率:50.048马力 | 产品品目：喷杆喷雾机 产品结构型式：自走式、四轮转向、四轮驱动 发动机名称、结构型式：柴油机、四缸、直列、水冷、四冲程 发动机功率/转速：36.8kW（50.048马力）/2400r/min 发动机排放标准：达到国家第三阶段排放标准 药箱容量：1000L 离地间隙：1.05m 喷杆长度：16.8m | 17400元 | 0 | 购机补贴(通用类) | 2022-11-24
692 | 田间管理机械 | 植保机械 | 喷杆喷雾机 | 50-100马力自走式四轮转向喷杆喷雾机 | 青州上力机械科技有限公司 | 喷杆式喷雾机 | 3WPZ-1000D型自走式喷杆喷雾机 | 型式:自走式、四轮驱动、四轮转向;药箱:1000L;喷杆长度:16m;离地间隙:0.97m;功率:50.048马力 | 产品品目：喷杆喷雾机 产品结构型式：自走式、四轮转向、四轮驱动 发动机名称、结构型式：柴油机、四缸、直列、水冷、四冲程 发动机功率/转速：36.8kW（50.048马力）/2400r/min 发动机排放标准：达到国家第三阶段排放标准 药箱容量：1000L 离地间隙：0.97m 喷杆长度：16m | 17400元 | 0 | 购机补贴(通用类) | 2022-11-24
693 | 田间管理机械 | 植保机械 | 喷杆喷雾机 | 50-100马力自走式四轮转向喷杆喷雾机 | 青州上力机械科技有限公司 | 自走式喷杆喷雾机 | 3WPZ-700 | 型式:自走式、四轮驱动、四轮转向;药箱:700L;喷杆长度:10.4m;离地间隙:1.06m;功率:50.048马力 | 产品品目：喷杆喷雾机 产品结构型式：自走式、四轮转向、四轮驱动 发动机名称、结构型式：柴油机、四缸水冷四冲程 发动机功率/转速：36.8kW（50.048马力）/2400r/min 发动机排放标准：达到国家第三阶段排放标准 离地间隙：1.06m 药箱容量：700L 喷杆长度：10.4m | 17400元 | 0 | 购机补贴(通用类) | 2022-12-31
694 | 田间管理机械 | 植保机械 | 喷杆喷雾机 | 50-100马力自走式四轮转向喷杆喷雾机 | 青州上力机械科技有限公司 | 喷杆式喷雾机 | 3WPZ-700B型自走式喷杆喷雾机 | 型式:自走式、四轮驱动、四轮转向;药箱:700L;喷杆长度:17m;离地间隙:1.25m;功率:50.048马力 | 产品品目：喷杆喷雾机 产品结构型式：自走式、四轮转向、四轮驱动 发动机名称、结构型式：柴油机、四缸、直列、水冷、四冲程 发动机功率/转速：36.8kW（50.048马力）/2400r/min 发动机排放标准：达到国家第三阶段排放标准 离地间隙：1.25m 药箱容量：700L 喷杆长度：17m | 17400元 | 0 | 购机补贴(通用类) | 2022-11-24
695 | 田间管理机械 | 植保机械 | 喷杆喷雾机 | 50-100马力自走式四轮转向喷杆喷雾机 | 青州上力机械科技有限公司 | 喷杆式喷雾机 | 3WPZ-700C型自走式喷杆喷雾机 | 型式:自走式、四轮驱动、四轮转向;药箱:700L;喷杆长度:16.8m;离地间隙:1.05m;功率:50.048马力 | 产品品目：喷杆喷雾机 产品结构型式：自走式、四轮转向、四轮驱动 发动机名称、结构型式：柴油机、四缸、直列、水冷、四冲程 发动机功率/转速：36.8kW（50.048马力）/2400r/min 发动机排放标准：达到国家第三阶段排放标准 离地间隙：1.05m 药箱容量：700L 喷杆长度：16.8m | 17400元 | 0 | 购机补贴(通用类) | 2022-11-24
696 | 田间管理机械 | 植保机械 | 喷杆喷雾机 | 50-100马力自走式四轮转向喷杆喷雾机 | 青州上力机械科技有限公司 | 喷杆式喷雾机 | 3WPZ-700D型自走式喷杆喷雾机 | 型式:自走式、四轮驱动、四轮转向;药箱:700L;喷杆长度:10.4m;离地间隙:0.96m;功率:50.048马力 | 产品品目：喷杆喷雾机 产品结构型式：自走式、四轮转向、四轮驱动 发动机名称、结构型式：柴油机、四缸、直列、水冷、四冲程 发动机功率/转速：36.8kW（50.048马力）/2400r/min 发动机排放标准：达到国家第三阶段排放标准 离地间隙：0.96m 药箱容量：700L 喷杆长度：10.4m | 17400元 | 0 | 购机补贴(通用类) | 2022-11-24
697 | 田间管理机械 | 植保机械 | 喷杆喷雾机 | 50-100马力自走式四轮转向喷杆喷雾机 | 青州市隆顺农业机械有限公司 | 喷杆式喷雾机 | 3WPZ-1000C型自走式喷杆喷雾机 | 型式:自走式、四轮驱动、四轮转向;药箱:1000L;喷杆长度:18.3m;离地间隙:1.02m;功率:50马力 | 功率：36.8KW；型式：自走式，四轮驱动、四轮转向；离地间隙：1.02m；药箱容积：1000L；喷杆长度：18.3m；外形尺寸（长*宽*高）：4600×1900×2500；喷雾工作压力：0.3-0.5MPa；配套动力名称、结构型式：四缸、直列、水冷四冲程柴油机；配套动力标定功率/转速：36.8W/2400(r/min)；配套泵型式：隔膜泵；配套泵工作压力：0-2.5MPa；配套泵流量：100L/min；驱动方式/转向方式：四轮驱动、四轮转向；排放阶段：国3； | 17400元 | 0 | 购机补贴(通用类) | 2026-05-30
698 | 田间管理机械 | 植保机械 | 喷杆喷雾机 | 50-100马力自走式四轮转向喷杆喷雾机 | 青州市隆顺农业机械有限公司 | 喷杆式喷雾机 | 3WPZ-700A型自走式喷杆喷雾机 | 型式:自走式、四轮驱动、四轮转向;药箱:700L;喷杆长度:10m;离地间隙:0.95m;功率:50马力 | 功率：36.8KW；形式：自走式，四轮驱动、四轮转向；离地间隙：0.95m；药箱容积：700L；喷杆长度：10m；运输状态尺寸：4300×1930×2210（mm）；喷雾工作压力：0.2-0.4MPa；配套泵名称：隔膜泵；配套泵工作压力：2.5MPa；配套泵流量：45L/min；配套动力名称、结构型式：四缸柴油机；配套动力标定功率/转速：36.8KW/2400（r/min）；驱动方式/转向方式：四轮驱动、四轮转向；排放阶段：国3； | 17400元 | 0 | 购机补贴(通用类) | 2026-05-30
699 | 田间管理机械 | 植保机械 | 喷杆喷雾机 | 50-100马力自走式四轮转向喷杆喷雾机 | 青州市隆顺农业机械有限公司 | 喷杆式喷雾机 | 3WPZ-700B-1型自走式喷杆喷雾机 | 型式:自走式、四轮驱动、四轮转向;药箱:700L;喷杆长度:23.6m;离地间隙:1m;功率:50马力 | 功率：36.8KW；形式：自走式，四轮驱动、四轮转向；离地间隙：1m；药箱容积：700L；喷杆长度：23.600m；运输状态尺寸：5000×2150×2500（mm）；喷雾工作压力：0.3-0.5MPa；配套动力名称、结构型式：四缸、直列、水冷、四冲程柴油机；配套动力标定功率/转速：36.8KW/2400（r/min）；配套泵：齿轮泵；配套泵工作压力：0.3-2.0MPa；配套泵流量：60L/min；驱动方式/转向方式：四轮驱动、四轮转向；排放阶段：国三； | 17400元 | 0 | 购机补贴(通用类) | 2026-05-30
700 | 田间管理机械 | 植保机械 | 喷杆喷雾机 | 50-100马力自走式四轮转向喷杆喷雾机 | 青州市隆顺农业机械有限公司 | 喷杆式喷雾机 | 3WPZ-700B型自走式喷杆喷雾机 | 型式:自走式、四轮驱动、四轮转向;药箱:700L;喷杆长度:10m;离地间隙:1.22m;功率:50马力 | 功率：36.8KW；形式：自走式，四轮驱动、四轮转向；离地间隙：1.22m；药箱容积：700L；喷杆长度：10m；运输状态尺寸：4680×2200×2630（mm）；喷雾工作压力：0.5-0.7MPa；喷头型式：扇形雾防滴喷头；配套动力名称、结构型式：四缸水冷四冲程柴油机；配套动力标定功率/转速：36.8KW/2400（r/min）；配套泵：齿轮泵；配套泵工作压力：0.3-2.0MPa；配套泵流量：60L/min；驱动方式/转向方式：四轮驱动、四轮转向；排放阶段：国三； | 17400元 | 0 | 购机补贴(通用类) | 2026-05-30
701 | 田间管理机械 | 植保机械 | 喷杆喷雾机 | 50-100马力自走式四轮转向喷杆喷雾机 | 青州市万佳机械科技股份有限公司 | 喷杆式喷雾机 | 3WPZ-800L1型自走式喷杆喷雾机 | 型式:自走式、四轮驱动、四轮转向;药箱:800L;喷杆长度:12m;离地间隙:1m;功率:50马力 | 功率：50马力（36.8kW）；形式：自走式，四轮驱动、四轮转向；配套动力型号：4B2-50V32； 排放标准：国三；药箱容量：800L；最小离地间隙：1000mm；整机外形尺寸：5380×1850×2400mm；整机工作压力：0.2-0.4MPa；喷杆长度：12000mm；限压安全装置限定压力：≤0.48MPa；配套动力名称：柴油机；配套动力结构型式：四缸水冷四冲程；配套动力标定转速：2400r/min；配套泵型式：三缸柱塞泵；配套泵额定压力：2.5-4.0MPa；配套泵额定流量：36-81L/min；轴距(自走式)：2370mm；前（后）最大轮距 ：1530mm； 前（后）轮外径 ：930mm；前（后）轮胎宽：110mm；蓄电池类型：铅酸蓄电池；蓄电池容量：60Ah；蓄电池标称电压：12V×2（串联） | 17400元 | 0 | 购机补贴(通用类) | 2026-09-02
702 | 田间管理机械 | 植保机械 | 喷杆喷雾机 | 50-100马力自走式四轮转向喷杆喷雾机 | 青州市翔云农业装备有限公司 | 喷杆式喷雾机 | 3WPZ-1000C型自走式喷杆喷雾机 | 型式:自走式、四轮驱动、四轮转向;药箱:1000L;喷杆长度:18.3m;离地间隙:1.02m;功率:50马力 | 功率：36.8KW；型式：自走式，四轮驱动、四轮转向；离地间隙：1020mm；药箱容积：1000L；喷杆长度：18300mm；外形尺寸（长*宽*高）mm：4600×1900×2500；喷雾工作压力：0.3-0.5MPa；配套动力名称、结构型式：四缸、直列、水冷、四冲程柴油机；配套动力标定功率/转速：36.8KW/2400(r/min)；配套泵型式：隔膜泵；配套泵工作压力：0-2.5MPa；配套泵流量：100L/min；驱动方式/转向方式：四轮驱动、四轮转向；排放阶段：国3； | 17400元 | 0 | 购机补贴(通用类) | 2022-12-17
703 | 田间管理机械 | 植保机械 | 喷杆喷雾机 | 50-100马力自走式四轮转向喷杆喷雾机 | 青州市翔云农业装备有限公司 | 喷杆式喷雾机 | 3WPZ-800B型自走式喷杆喷雾机 | 型式:自走式、四轮驱动、四轮转向;药箱:800L;喷杆长度:23.6m;离地间隙:0.9m;功率:50马力 | 功率：36.8KW；型式：自走式，四轮驱动、四轮转向；离地间隙：900mm；药箱容积：800L；喷杆长度：23600mm；外形尺寸（长*宽*高）mm：5800*2000*2700；喷雾工作压力：0.3-0.5MPa；喷幅：25000mm；配套动力名称、结构型式：四缸、直列、水冷四冲程柴油机；配套动力标定功率/转速：36.8KW/2400(r/min)；配套泵型式：齿轮泵；配套泵工作压力：0.3-2.0MPa；配套泵流量：60L/min；驱动方式/转向方式：四轮驱动、四轮转向；排放阶段：国3； | 17400元 | 0 | 购机补贴(通用类) | 2022-12-17
704 | 田间管理机械 | 植保机械 | 喷杆喷雾机 | 50-100马力自走式四轮转向喷杆喷雾机 | 青州泰达机械有限公司 | 喷杆式喷雾机 | 3WPZ-1000-16型自走式喷杆喷雾机 | 型式:自走式、四轮驱动、四轮转向;药箱:1000L;喷杆长度:16m;离地间隙:0.95m;功率:50.05马力 | 品目：喷杆喷雾机；型号规格：3WPZ-1000-16;结构型式：自走式；外形尺寸（mm）：4600x1950x3000;工作压力（Mpa）：0.3-0.5；驱动型式：四轮驱动；转向型式：四轮转向；喷杆长度（mm）：16000；喷杆折叠型式：中间液压折叠，两端手动折叠；喷杆升降型式：液压；最小离地间隙（mm）950；驾驶室型式：无；轴距（mm）：2330；前最大轮距（mm）：1510；后最大轮距（mm）：1510；前轮外径（mm）：930；前轮胎宽（mm）：120；前轮轮胎型式：充气橡胶轮胎；后轮外径（mm）：930；后轮胎宽（mm）：120；后轮轮胎型式：充气橡胶轮胎；限压安全装置结构型式：弹簧式；限压安全装置限定压力（Mpa）：≤0.6;配套动力名称：柴油机；配套动力结构型式：四缸水冷四冲程；配套动力标定功率（kW）：36.8；配套动力标定转速（r/min）：2400；液泵结构型式：隔膜泵；液泵额定压力（Mpa）：0-2.5；液泵额定流量（L/min）：60；药箱材质：塑料；药箱容积（L）：1000；喷杆材质：不锈钢+塑料；喷射部件最高允许工作压力（Mpa）：0.75；蓄电池类型：免维护铅酸蓄电池；蓄电池容量（Ah）：40；蓄电池标称电压（V）：12x2（串联）。 | 17400元 | 0 | 购机补贴(通用类) | 2023-03-04
705 | 田间管理机械 | 植保机械 | 喷杆喷雾机 | 50-100马力自走式四轮转向喷杆喷雾机 | 青州泰达机械有限公司 | 自走式喷杆喷雾机 | 3WPZ-700 | 型式:自走式、四轮驱动、四轮转向;药箱:700L;喷杆长度:10.4m;离地间隙:0.95m;功率:50.05马力 | 型式：自走式；规格型号：3WPZ-700；外形尺寸工作状态（mm）：4550*10400*2960；外形尺寸运输状态：4550*1800*2960；药箱容量（L）：700；喷杆作业（整机作业）常用工作压力（MPa）：0.3-0.5；喷头型式：扇形；喷杆升降机构型式：液压；喷杆折叠机构型式：液压；喷杆长度（mm）：10400；配套动力结构型式：四缸四冲程水冷；配套动力标定功率/转速（kW/(r/min)）:36.8/2400；配套泵型式：隔膜泵；配套泵工作压力（MPa）：0-2.5；配套泵流量（L/min）：60；离地间隙（mm）：950；轴距（mm）：2320；前/后最大轮距（mm）：1510；前轮规格前轮外径（mm）：930；前轮规格前轮胎宽（mm）：120；后轮规格后轮外径（mm）：930；后轮规格后轮胎宽（mm）：120；前/后轮胎型式：高花充气橡胶轮胎；制动器型式：鼓式；离合器型式：干式单片常接合摩擦式；驱动方式：四轮驱动；转向方式：四轮转向；驾驶室：无驾驶室 | 17400元 | 0 | 购机补贴(通用类) | 2025-12-29
706 | 田间管理机械 | 植保机械 | 喷杆喷雾机 | 50-100马力自走式四轮转向喷杆喷雾机 | 青州泰达机械有限公司 | 自走式喷杆喷雾机 | 3WPZ-700C | 型式:自走式、四轮驱动、四轮转向;药箱:700L;喷杆长度:10.4m;离地间隙:0.95m;功率:50.05马力 | 规格型号：3WPZ-700C，型式：自走式；外形尺寸（长×宽×高）：工作状态4320×10400×2960mm，运输状态4600×1800×2960mm；药液箱容量：700L；喷杆作业常用工作压力：0.3-0.5MPa；喷头型式：扇形；喷杆长度：10400mm；配套动力：名称、结构型式：柴油机、四缸四冲程水冷，标定功率/转速：36.8kW/2400（r/min）；配套泵：型式：隔膜泵，工作压力：0-2.5MPa，流量：60L/min；离地间隙：950mm；轴距：2320mm；前/后最大轮距：1520/1520mm；驱动方式：四轮驱动；转向方式：四轮转向；驾驶室：普通式。 | 17400元 | 0 | 购机补贴(通用类) | 2022-12-31
707 | 田间管理机械 | 植保机械 | 喷杆喷雾机 | 50-100马力自走式四轮转向喷杆喷雾机 | 青州泰达机械有限公司 | 自走式喷杆喷雾机 | 3WPZ-700G | 型式:自走式、四轮驱动、四轮转向;药箱:700L;喷杆长度:10.4m;离地间隙:1.52m;功率:50.05马力 | 规格型号：3WPZ-700G，型式：自走式；外形尺寸（长×宽×高）：工作状态4710×10400×3500mm，运输状态4710×2900×3500mm；药液箱容量：700L；喷杆作业常用工作压力：0.3-0.5MPa；喷头型式：扇形；喷杆长度：10400mm；配套动力：名称、结构型式：柴油机、四缸四冲程水冷，标定功率/转速：36.8kW/2400（r/min）；配套泵：型式：隔膜泵，工作压力：0-2.5MPa，流量：60L/min；离地间隙：1520mm；轴距：2690mm；前/后最大轮距：2600/2600mm；驱动方式：四轮驱动；转向方式：四轮转向。 | 17400元 | 0 | 购机补贴(通用类) | 2022-12-31
708 | 田间管理机械 | 植保机械 | 喷杆喷雾机 | 50-100马力自走式四轮转向喷杆喷雾机 | 青州泰达机械有限公司 | 喷杆式喷雾机 | 3WPZ-800-12型自走式喷杆喷雾机 | 型式:自走式、四轮驱动、四轮转向;药箱:800L;喷杆长度:12m;离地间隙:0.95m;功率:50.05马力 | 品目：喷杆喷雾机；型号规格：3WPZ-800-12;结构型式：自走式；外形尺寸（mm）：5150x1950x2950;工作压力（Mpa）：0.3-0.5；驱动型式：四轮驱动；转向型式：四轮转向；喷杆长度（mm）：12000；喷杆折叠型式：液压；喷杆升降型式：液压；最小离地间隙（mm）950；驾驶室型式：无；轴距（mm）：2330；前最大轮距（mm）：1520；后最大轮距（mm）：1520；前轮外径（mm）：930；前轮胎宽（mm）：120；前轮轮胎型式：充气橡胶轮胎；后轮外径（mm）：930；后轮胎宽（mm）：120；后轮轮胎型式：充气橡胶轮胎；限压安全装置结构型式：弹簧式；限压安全装置限定压力（Mpa）：≤0.6;配套动力名称：柴油机；配套动力结构型式：四缸水冷四冲程；配套动力标定功率（kW）：36.8；配套动力标定转速（r/min）：2400；液泵结构型式：隔膜泵；液泵额定压力（Mpa）：0-2.5；液泵额定流量（L/min）：60；药箱材质：塑料；药箱容积（L）：800；喷杆材质：不锈钢；喷射部件最高允许工作压力（Mpa）：0.75；蓄电池类型：免维护铅酸蓄电池；蓄电池容量（Ah）：40；蓄电池标称电压（V）：12x2（串联）。 | 17400元 | 0 | 购机补贴(通用类) | 2023-03-04
709 | 田间管理机械 | 植保机械 | 喷杆喷雾机 | 50-100马力自走式四轮转向喷杆喷雾机 | 青州正吉机械有限公司 | 喷杆式喷雾机 | 3WPZ-1000A型自走式喷杆喷雾机 | 型式:自走式、四轮驱动、四轮转向;药箱:700+300L;喷杆长度:16.5m;离地间隙:1.06m;功率:50.04马力 | 结构形式：自走式。外形尺寸：5200×1850×2560；工作压力：0.5-0.8；驱动型式：四轮驱动；转向型式：四轮转向；喷杆长度：16500mm；喷杆折叠型式：中间液压折叠、两端手动折叠；喷杆升降型式：液压升降；离地间隙：1060mm；驾驶室型式：无；轴距：2300mm；前/后最大轮距：1500mm；前/后轮外径：1220mm；前/后轮胎宽：90mm；轮胎型式：实心橡胶轮胎；限压安全装置结构型式：弹簧式，限定压力：≤0.96；配套动力名称：柴油机；结构型式：四缸水冷四冲程；功率：36.8/2400kw/r/min；液泵结构型式：隔膜泵；额定压力：0-2.5；额定流量：60L/min；药箱材质：塑料；药箱容积：700L+300L；喷射部位材质：不锈钢+塑料；最高允许工作压力：1.2MPa；蓄电池类型：免维护铅酸蓄电池；容量：80Ah；电压：12×2（串联）。 | 17400元 | 0 | 购机补贴(通用类) | 2025-12-12
710 | 田间管理机械 | 植保机械 | 喷杆喷雾机 | 50-100马力自走式四轮转向喷杆喷雾机 | 青州正吉机械有限公司 | 喷杆式喷雾机 | 3WPZ-1000B型自走式喷杆喷雾机 | 型式:自走式、四轮驱动、四轮转向;药箱:1000L;喷杆长度:16.5m;离地间隙:0.9m;功率:50.04马力 | 结构形式：自走式。外形尺寸：4580×1800×2400；工作压力：0.5-0.8；驱动型式：四轮驱动；转向型式：四轮转向；喷杆长度：16500mm；喷杆折叠型式：中间液压折叠、两端手动折叠；喷杆升降型式：液压升降；离地间隙：900mm；驾驶室型式：无；轴距：2300mm；前/后最大轮距：1500mm；前/后轮外径：930mm；前/后轮胎宽：120mm；轮胎型式：实心橡胶轮胎；限压安全装置结构型式：弹簧式，限定压力：≤0.96；配套动力名称：柴油机；结构型式：四缸水冷四冲程；功率：36.8/2400kw/r/min；液泵结构型式：隔膜泵；额定压力：0-2.5；额定流量：60L/min；药箱材质：塑料；药箱容积：1000L；喷射部位材质：不锈钢+塑料；最高允许工作压力：1.2MPa；蓄电池类型：免维护铅酸蓄电池；容量：80Ah；电压：12×2（串联）。 | 17400元 | 0 | 购机补贴(通用类) | 2025-12-12
711 | 田间管理机械 | 植保机械 | 喷杆喷雾机 | 50-100马力自走式四轮转向喷杆喷雾机 | 青州正吉机械有限公司 | 喷杆式喷雾机 | 3WPZ-700型自走式喷杆喷雾机 | 型式:自走式、四轮驱动、四轮转向;药箱:700L;喷杆长度:12m;离地间隙:0.9m;功率:50.04马力 | 型式：自走式；规格型号：3WPZ-700;外形尺寸4600×12000×2465（0.9米充气轮）4600×12000×2565（1.1米实心轮）4600×12000×2600（1.17米充气轮）4600×12000×2660（1.22米实心轮）；运输状态：5460×1800×2465（0.9米充气轮）5460×1800×2565（1.1米实心轮）5460×1800×2600（1.17米充气轮）5460×1800×2660（1.22米实心轮mm：运输状态：5460×1800×2465（0.9米充气轮）5460×1800×2565（1.1米实心轮）5460×1800×2600（1.17米充气轮）5460×1800×2660（1.22米实心轮）；药箱容量：700L;喷杆作业常用工作压力：0.5-0.8MPa；喷头型式：扇形；喷杆升降机构型式：液压升降；折叠机构型式：液压折叠；喷杆长度：12m；配套动力：名称结构形式：四缸水冷四冲程 柴油机；标定功率/转速36.8/2400kw/（r/min）；配套泵：型式：三缸柱塞泵，工作压力：2.0-4.0MPa，流量22-30L/min；离地间隙mm：900（0.9米充气轮）/1000（1.1米实心轮）/1030（1.17米充气轮）/1090（1.22米实心轮）；轴距mm：2315；前/后最大轮距mm：1550；前/后轮胎规格mm：前轮外径：900（0.9米充气轮）/1100（1.1米实心轮）/1170（1.17米充气轮）/1220（1.22米实心轮）前轮胎宽：110（0.9米充气轮）/88（1.1米实心轮）/140（1.17米充气轮）/88（1.22米实心轮）；后轮外径：900（0.9米充气轮）/1100（1.1米实心轮）/1170（1.17米充气轮）/1220（1.22米实心轮）；后轮胎宽：110（0.9米充气轮）/88（1.1米实心轮）/140（1.17米充气轮）/88（1.22米实心轮）；前/后轮胎型式：充气轮/实心轮；制动器型式：鼓式；离合器型式：弹簧压盘式；驱动方式：四轮驱动，四轮转向；驾驶室：无。 | 17400元 | 0 | 购机补贴(通用类) | 2025-12-12
712 | 田间管理机械 | 植保机械 | 喷杆喷雾机 | 50-100马力自走式四轮转向喷杆喷雾机 | 山东牧阳农业科技有限公司 | 自走式水旱两用喷杆喷雾机 | 3WPZ-700LC | 型式:自走式、四轮驱动、四轮转向;药箱:700L;喷杆长度:18m;离地间隙:1.05m;功率:50马力 | 功率：50马力（36.8kW）；形式：自走式，四轮驱动、四轮转向；配套动力型号：4B2-50V32； 排放标准：国三；药箱容量：700L；外形尺寸(工作状态):4120×18000×2450mm； 外形尺寸(运输状态):4900×2100×2450；喷杆作业（整机作业）常用工作压力：0.3-0.5MPa；喷头型式：扇形雾防滴喷头；喷杆长度：18000mm；配套动力名称、结构型式：四缸水冷四冲程柴油机；配套动力标定转速：2400r/min；配套泵型式：齿轮泵；配套泵工作压力：0.3-2.0MPa；配套泵流量：60L/min ；最小离地间隙：1050mm；轴距(自走式)：2460mm；前（后）最大轮距(自走式) ：1730mm； 前（后）轮外径 ：920mm；前（后）轮胎宽：120mm；蓄电池类型：铅酸蓄电池；蓄电池容量：80Ah；蓄电池标称电压：12V×2（串联） | 17400元 | 0 | 购机补贴(通用类) | 2022-12-31
713 | 田间管理机械 | 植保机械 | 喷杆喷雾机 | 50-100马力自走式四轮转向喷杆喷雾机 | 山东约翰迪农业装备有限公司 | 喷杆式喷雾机 | 3WPZ-800型自走式喷杆喷雾机 | 型式:自走式、四轮驱动、四轮转向;药箱:800L;喷杆长度:12m;离地间隙:1.06m;功率:50马力 | 结构型式：自走式；外形尺寸（工作状态，长×宽×高)mm：4990×2000×2980；结构质量（kg）：1650；药箱额定容量：800L；喷杆喷幅m：12；配套喷头型式：金属；配套喷头数量：24；喷杆长度：12m；喷杆降机构型式：液压；喷杆折叠机构型式：液压折叠；配套泵名称：三缸柱塞泵；配套泵型式：柱塞泵；配套泵流量：36-81L；离合器型式：干式；制动器型式：鼓刹；驱动方式/转向方式：四轮驱动/四轮转向；驾驶室：无；前/后最大轮距m：1.56；轴距m：2.02；前/后轮胎规格(分别填写)：1080*120/1080*120；前/后轮胎型式:气胎轮；离地间隙m:1.06 | 17400元 | 0 | 购机补贴(通用类) | 2026-08-04
714 | 田间管理机械 | 植保机械 | 喷杆喷雾机 | 50-100马力自走式四轮转向喷杆喷雾机 | 潍坊巨沃世昌农业装备有限公司 | 自走式喷杆喷雾机 | 3WPZ-700 | 型式:自走式、四轮驱动、四轮转向;药箱:700L;喷杆长度:12m;离地间隙:0.9m;功率:50.04马力 | 型式：自走式；规格型号：3WPZ-700;外形尺寸4600×12000×2465（0.9米充气轮）4600×12000×2565（1.1米实心轮）4600×12000×2600（1.17米充气轮）4600×12000×2660（1.22米实心轮）；运输状态：5460×1800×2465（0.9米充气轮）5460×1800×2565（1.1米实心轮）5460×1800×2600（1.17米充气轮）5460×1800×2660（1.22米实心轮mm：运输状态：5460×1800×2465（0.9米充气轮）5460×1800×2565（1.1米实心轮）5460×1800×2600（1.17米充气轮）5460×1800×2660（1.22米实心轮）；药箱容量：700L;喷杆作业常用工作压力：0.5-0.8MPa；喷头型式：扇形；喷杆升降机构型式：液压升降；折叠机构型式：液压折叠；喷杆长度：12m；配套动力：名称结构形式：四缸水冷四冲程 柴油机；标定功率/转速36.8/2400kw/（r/min）；配套泵：型式：三缸柱塞泵，工作压力：2.0-4.0MPa，流量22-30L/min；离地间隙mm：900（0.9米充气轮）/1000（1.1米实心轮）/1030（1.17米充气轮）/1090（1.22米实心轮）；轴距mm：2315；前/后最大轮距mm：1550；前/后轮胎规格mm：前轮外径：900（0.9米充气轮）/1100（1.1米实心轮）/1170（1.17米充气轮）/1220（1.22米实心轮）前轮胎宽：110（0.9米充气轮）/88（1.1米实心轮）/140（1.17米充气轮）/88（1.22米实心轮）；后轮外径：900（0.9米充气轮）/1100（1.1米实心轮）/1170（1.17米充气轮）/1220（1.22米实心轮）；后轮胎宽：110（0.9米充气轮）/88（1.1米实心轮）/140（1.17米充气轮）/88（1.22米实心轮）；前/后轮胎型式：充气轮/实心轮；制动器型式：鼓式；离合器型式：弹簧压盘式；驱动方式：四轮驱动，四轮转向；驾驶室：无。 | 17400元 | 0 | 购机补贴(通用类) | 2023-12-31
715 | 田间管理机械 | 植保机械 | 喷杆喷雾机 | 50-100马力自走式四轮转向喷杆喷雾机 | 潍坊巨沃世昌农业装备有限公司 | 自走式喷杆喷雾机 | 3WPZ-700A | 型式:自走式、四轮驱动、四轮转向;药箱:700L;喷杆长度:16.5m;离地间隙:0.915m;功率:50.04马力 | 型式：自走式；规格型号：3WPZ-700A;外形尺寸mm：工作状态：4600×16500×2465（0.9米充气轮）4600×16500×2565（1.1米实心轮）4600×16500×2600（1.17米充气轮）4600×16500×2625（1.22米实心轮）；运输状态：4600×1800×2465（0.9米充气轮）4600×1800×2565（1.1米实心轮）4600×1800×2600（1.17米充气轮）4600×1800×2625（1.22米实心轮）；药箱容量：700L;喷杆作业常用工作压力：0.5-0.8MPa；喷头型式：扇形；喷杆升降机构型式：液压升降；折叠机构型式：液压折叠+手动折叠；喷杆长度m：16.5；配套动力：名称结构形式：四缸水冷四冲程 柴油机；标定功率/转速36.8/2400kw/（r/min）；配套泵，型式：三缸柱塞泵，工作压力：2.0-4.0MPa，流量42-50L/min；离地间隙mm：915（0.9米充气轮）/1015（1.1米实心轮）/1050（1.17米充气轮）/1075（1.22米实心轮）；轴距mm：2310；前/后最大轮距mm：1550；前/后轮胎规格mm：前轮外径：900（0.9米充气轮）/1100（1.1米实心轮）/1170（1.17米充气轮）/1220（1.22米实心轮）前轮胎宽：110（0.9米充气轮）/88（1.1米实心轮）/140（1.17米充气轮）/88（1.22米实心轮）；后轮外径：900（0.9米充气轮）/1100（1.1米实心轮）/1170（1.17米充气轮）/1220（1.22米实心轮）；后轮胎宽：110（0.9米充气轮）/88（1.1米实心轮）/140（1.17米充气轮）/88（1.22米实心轮）；前/后轮胎型式：充气轮/实心轮；制动器型式：鼓式；离合器型式：弹簧压盘式；驱动方式：四轮驱动，四轮转向；驾驶室：无。 | 17400元 | 0 | 购机补贴(通用类) | 2023-12-31
716 | 田间管理机械 | 植保机械 | 喷杆喷雾机 | 50-100马力自走式四轮转向喷杆喷雾机 | 潍坊巨沃世昌农业装备有限公司 | 自走式喷杆喷雾机 | 3WPZ-700KB | 型式:自走式、四轮驱动、四轮转向;药箱:700L;喷杆长度:16.5m;离地间隙:1.04m;功率:50.04马力 | 型式：自走式；规格型号：3WPZ-700KB;外形尺寸mm 4600×16500×2425（1.05米充气轮）4600×16500×2485（1.17米充气轮）4600×16500×2510（1.22米实心轮）4600×16500×2700（1.6米实心轮）；运输状态：4800×1920×2425（1.05米充气轮）4800×1920×2485（1.17米充气轮）4800×1920×2510（1.22米实心轮）4800×1920×2700（1.6米实心轮）；药箱容量：700L;喷杆作业常用工作压力：0.5-0.8MPa；喷头型式：扇形；喷杆升降机构型式：液压升降；折叠机构型式：液压折叠+手动折叠；喷杆长度m：16.5；配套动力：名称结构形式：四缸水冷四冲程 柴油机；标定功率/转速36.8/2400kw/（r/min）；配套泵：型式：三缸柱塞泵，工作压力：2.0-4.0MPa，流量42-50L/min；离地间隙mm：765（1.05米充气轮）/825（1.17米充气轮）/850（1.22米实心轮）/1040（1.6米实心轮）；轴距mm：2310；前/后最大轮距mm：1800；前/后轮胎规格mm：前轮外径：1050（1.05米充气轮）/1170（1.17米充气轮）/1220（1.22米实心轮）/1600（1.6米实心轮）前轮胎宽：140（1.05米充气轮）/140（1.17米充气轮）/88（1.22米实心轮）/88（1.6米实心轮）；后轮外径：1050（1.05米充气轮）/1170（1.17米充气轮）/1220（1.22米实心轮）/1600（1.6米实心轮）；后轮胎宽：140（1.05米充气轮）/140（1.17米充气轮）/88（1.22米实心轮）/88（1.6米实心轮）；前/后轮胎型式：充气轮/实心轮；制动器型式：鼓式；离合器型式：弹簧压盘式；驱动方式：四轮驱动，四轮转向；驾驶室：无。 | 17400元 | 0 | 购机补贴(通用类) | 2023-12-31
717 | 田间管理机械 | 植保机械 | 喷杆喷雾机 | 50-100马力自走式四轮转向喷杆喷雾机 | 潍坊巨沃世昌农业装备有限公司 | 自走式喷杆喷雾机 | 3WPZ-700KW | 型式:自走式、四轮驱动、四轮转向;药箱:700L;喷杆长度:16.5m;离地间隙:0.855m;功率:50.04马力 | 型式：自走式；规格型号：3WPZ-700KW;外形尺寸mm：：4600×16500×2425（1.05米充气轮）4600×16500×2485（1.17米充气轮）4600×16500×2510（1.22米实心轮）4600×16500×2700（1.6米实心轮）；运输状态：4850×1900×2425（1.05米充气轮）4850×1900×2485（1.17米充气轮）4850×1900×2510（1.22米实心轮）4850×1900×2700（1.6米实心轮）；药箱容量：700L;喷杆作业常用工作压力：0.5-0.8MPa；喷头型式：扇形；喷杆升降机构型式：液压升降；折叠机构型式：液压折叠+手动折叠；喷杆长度m：16.5；配套动力：名称结构形式：四缸水冷四冲程 柴油机；标定功率/转速36.8/2400kw/（r/min）；配套泵：型式：三缸柱塞泵，工作压力：2.0-4.0MPa，流量42-50L/min；离地间隙mm：855（1.05米充气轮）/915（1.17米充气轮）/940（1.22米实心轮）/1130（1.6米实心轮）；轴距mm：2320；前/后最大轮距mm：1800；前/后轮胎规格mm：前轮外径：1050（1.05米充气轮）/1170（1.17米充气轮）/1220（1.22米实心轮）/1600（1.6米实心轮）前轮胎宽：140（1.05米充气轮）/140（1.17米充气轮）/88（1.22米实心轮）/88（1.6米实心轮）；后轮外径：1050（1.05米充气轮）/1170（1.17米充气轮）/1220（1.22米实心轮）/1600（1.6米实心轮）；后轮胎宽：140（1.05米充气轮）/140（1.17米充气轮）/88（1.22米实心轮）/88（1.6米实心轮）；前/后轮胎型式：充气轮/实心轮；制动器型式：鼓式；离合器型式：/；驱动方式：四轮驱动，四轮转向；驾驶室：无。 | 17400元 | 0 | 购机补贴(通用类) | 2023-12-31
718 | 田间管理机械 | 植保机械 | 喷杆喷雾机 | 50-100马力自走式四轮转向喷杆喷雾机 | 潍坊巨沃世昌农业装备有限公司 | 自走式喷杆喷雾机 | 3WPZ-700W | 型式:自走式、四轮驱动、四轮转向;药箱:700L;喷杆长度:16.5m;离地间隙:0.915m;功率:50.04马力 | 型式：自走式；规格型号：3WPZ-700W;外形尺寸mm：4600×16500×2465（0.9米充气轮）4600×16500×2565（1.1米实心轮）4600×16500×2600（1.17米充气轮）4600×16500×2625（1.22米实心轮）；运输状态：4600×1750×2465（0.9米充气轮）4600×1750×2565（1.1米实心轮）4600×1750×2600（1.17米充气轮）4600×1750×2625（1.22米实心轮）；药箱容量：700L;喷杆作业常用工作压力：0.5-0.8MPa；喷头型式：扇形；喷杆升降机构型式：液压升降；折叠机构型式：液压折叠+手动折叠；喷杆长度m：16.5；配套动力：名称结构形式：四缸水冷四冲程 柴油机；标定功率/转速36.8/2400kw/（r/min）；配套泵：型式：三缸柱塞泵，工作压力：2.0-4.0MPa，流量42-50L/min；离地间隙mm：915（0.9米充气轮）/1015（1.1米实心轮）/1050（1.17米充气轮）/1075（1.22米实心轮）；轴距mm：2315；前/后最大轮距mm：1550；前/后轮胎规格mm：前轮外径：900（0.9米充气轮）/1100（1.1米实心轮）/1170（1.17米充气轮）/1220（1.22米实心轮）前轮胎宽：110（0.9米充气轮）/88（1.1米实心轮）/140（1.17米充气轮）/88（1.22米实心轮）；后轮外径：900（0.9米充气轮）/1100（1.1米实心轮）/1170（1.17米充气轮）/1220（1.22米实心轮）；后轮胎宽：110（0.9米充气轮）/88（1.1米实心轮）/140（1.17米充气轮）/88（1.22米实心轮）；前/后轮胎型式：充气轮/实心轮；制动器型式：鼓式；离合器型式：/；驱动方式：四轮驱动，四轮转向；驾驶室：无。 | 17400元 | 0 | 购机补贴(通用类) | 2023-12-31
719 | 田间管理机械 | 植保机械 | 喷杆喷雾机 | 50-100马力自走式四轮转向喷杆喷雾机 | 中农丰茂植保机械有限公司 | 喷杆式喷雾机 | 3WPZ-700型自走式喷杆喷雾机 | 型式:自走式、四轮驱动、四轮转向;药箱:700L;喷杆长度:11/14m;离地间隙:0.95m;功率:50马力 | 1、型式：自走式；2、规格型号；3WPZ-700;3、外形尺寸：4680×1900×2450mm/6100x2300x2450mm；4、药箱容量：700L；5、承压软管最大工作压力：2.76MPa;6、喷头型式：扇形雾防滴喷头；7、喷杆升降型式：液压；8、喷杆折叠机构型式：液压；9、喷杆长度：11000mm/14000mm；10、配套动力的名称、结构形式：四缸水冷四冲程柴油机；11、标定功率/转速：36.8/2400(KW/r/min);12、配套泵型式：隔膜泵；13、配套泵工作压力：0-2(MPa);14、配套泵流量：65.5-70.5（L/min）；15、离地间隙：950mm；16、轴距：2320mm；17、前/后轮最大轮距：1520/1520mm;18、前轮外径：930mm；19、前轮胎宽：120mm；20、后轮外径：930mm；21、后轮胎宽：120mm；22、前/后轮胎型式：充气橡胶轮胎；23、制动形式（自走式）：鼓式；24、离合器型式（自走式）：摩擦式；25、驱动型式（自走式）：四轮四驱；26、驾驶室（自走式）：无，27、四轮转向、四轮驱动，28、排放阶段：国三 | 17400元 | 0 | 购机补贴(通用类) | 2025-03-05
720 | 田间管理机械 | 植保机械 | 喷杆喷雾机 | 100马力及以上自走式四轮转向喷杆喷雾机 | 公主岭市隆泉农业机械制造有限公司 | 喷杆式喷雾机 | 3WPZ-2000-1型自走式喷杆喷雾机 | 型式:自走式、四轮驱动、四轮转向;药箱:2000L;喷杆长度:20m;离地间隙:1.86m;功率:100.64马力 | 1.产品品目：喷杆喷雾机； 2.结构型式：自走式； 3.工作压力：0.3-0.5MPa； 4.驱动型式：四轮驱动； 5.转向型式：四轮转向 ；6.外形尺寸：6400×3000×3000mm ；7.喷杆长度：20000mm；8.最小离地间隙：1860mm ；9.限压安全装置：有 ；10.喷杆折叠型式：液压； 11.喷杆升降型式：液压； 12.驾驶室型式：密封式 ；13.轴距：2430mm； 14.前最大轮距：1910（1900-2600可调）mm ； 15.后最大轮距：1910（1900-2600可调）mm； 16.前轮外径：970mm ； 17.前轮胎宽：200mm ； 18.前轮轮胎型式：充气轮胎； 19.后轮外径：970mm； 20.后轮胎宽：200mm ；21.后轮轮胎型式：充气轮胎； 22.发动机名称：柴油机 ；23.发动机结构型式：四缸、立式、水冷、四冲程； 24.发动机或电动机标定功率/转速：74/2400kW/(r/min) ；25.发动机或电动机生产方式：采购； 26.液泵结构型式：隔膜泵； 27.液泵额定压力：2.5MPa ；28.液泵额定流量：160-180L/min ； 29.液泵生产方式：采购； 30.药箱容积：500L×4 ；31.药箱材质：聚乙烯 ；32.药箱成型工艺：注塑 ；33.药箱生产方式：采购； 34.限压安全装置结构型式：机械限位式； 35.限压安全装置限定压力：≤0.6MPa；36.限压安全装置生产方式：采购 ；37.喷杆材质：铝合金；38.喷杆生产方式：采购 ；39.承压软管材质：橡胶 ；40.承压软管允许最大工作压力：（分水器后）1.6MPa（分水器前）6.21MPa；41.承压软管生产方式：采购； 42.开关组合生产方式：采购；43.蓄电池类型：免维护铅酸蓄电池 ；44.蓄电池容量：60Ah ；45.蓄电池标称电压：12V ×2（串联）；46.蓄电池生产方式：采购。 | 23200元 | 0 | 购机补贴(通用类) | 2023-07-27
721 | 田间管理机械 | 植保机械 | 喷杆喷雾机 | 100马力及以上自走式四轮转向喷杆喷雾机 | 公主岭市隆泉农业机械制造有限公司 | 喷杆式喷雾机 | 3WPZ-2000-2型自走式喷杆喷雾机 | 型式:自走式、四轮驱动、四轮转向;药箱:2000L;喷杆长度:22m;离地间隙:1.77m;功率:100.64马力 | 1.产品品目：喷杆喷雾机；2.结构型式：自走式；3.工作压力：0.3-0.5MPa；4.驱动型式：四轮驱动；5.转向型式：四轮转向；6.外形尺寸：6400×2400×2900mm；7.喷杆长度：22000mm；8.最小离地间隙：1770mm；9.限压安全装置：有；10.喷杆折叠型式：液压；11.喷杆升降型式：液压；12.驾驶室型式：密封式；13.轴距：2280mm； 14.前最大轮距：1900mm ；15.后最大轮距：1900mm ；16.前轮外径：970mm； 17.前轮胎宽：200mm ；18.前轮轮胎型式：充气轮胎； 19.后轮外径：970mm； 20.后轮胎宽：200mm；21.后轮轮胎型式：充气轮胎；22.发动机名称：柴油机；23.发动机结构型式：四缸、直列、水冷、四冲程；24.发动机标定功率/转速：74/2400kW/(r/min)；25.发动机生产方式：采购；26.液泵结构型式：隔膜泵；27.液泵额定压力：0-2.5MPa；28.液泵额定流量：160-180L/min；29.液泵生产方式：采购；30.药箱容积：750L×2+500L；31.药箱材质:聚乙烯；32.药箱成型工艺:注塑；33.药箱生产方式:采购；34.限压安全装置结构型式:机械限位式；35.限压安全装置限定压力:≤0.6MPa；36.限压安全装置生产方式:采购；37.喷杆材质:铝合金；38.喷杆生产方式;采购；39.承压软管材质；橡胶；40.承压软管允许最大工作压力：6.21MPa（分水器后）1.6MPa（分水器前）；41.承压软管生产方式：采购；42.开关组合生产方式：采购；43.蓄电池类型：免维护铅酸蓄电池；44.蓄电池容量：60Ah；45.蓄电池标称电压：12V×2（串联；）46.蓄电池生产方式：采购 | 23200元 | 0 | 购机补贴(通用类) | 2023-07-27
722 | 田间管理机械 | 植保机械 | 喷杆喷雾机 | 100马力及以上自走式四轮转向喷杆喷雾机 | 临沂劳泽农业科技有限公司 | 喷杆式喷雾机 | 3WPZ-2000G型自走式喷杆喷雾机 | 型式:自走式、四轮驱动、四轮转向;药箱:2000L;喷杆长度:20m;离地间隙:1.55m;功率:100马力 | 结构型式：自走式；外形尺寸（工作状态，长×宽×高)mm：5500×2850×3550；结构质量（kg）：3000；药箱额定容量：2000L；喷杆喷幅m：20；配套喷头型式：金属；配套喷头数量：36；喷杆长度：20m；喷杆降机构型式：液压；喷杆折叠机构型式：液压折叠；配套泵名称：隔膜泵；配套泵型式：隔膜泵；配套泵流量：160L；离合器型式：干式；制动器型式：鼓刹；驱动方式/转向方式：四轮驱动/四轮转向；驾驶室：无；前/后最大轮距m：2.6；轴距m：3；前/后轮胎规格(分别填写)：1200*180/1200*180；前/后轮胎型式:气胎轮；离地间隙m:1.55 | 23200元 | 0 | 购机补贴(通用类) | 2024-06-02
723 | 田间管理机械 | 植保机械 | 喷杆喷雾机 | 100马力及以上自走式四轮转向喷杆喷雾机 | 青州华武机械有限公司 | 喷杆式喷雾机 | 3WPZ-1500A型自走式喷杆喷雾机 | 型式:自走式、四轮驱动、四轮转向;药箱:1000+500L;喷杆长度:23m;离地间隙:1.06m;功率:100.64马力 | 转向型式：四轮转向；整机外形尺寸（mm）：5640×2455×2650；喷杆长度（mm）：23000；最小离地间隙：（mm）：1060；整机限压安全装置：有；喷杆折叠型式：液压折叠，喷杆升降型式：液压升降；驾驶室型式：无；轴距（mm）：2350；前/后最大轮距（mm）：1800/1800，前/后轮外径（mm）：1440/1440，前/后轮胎宽：（mm）：140/140，前/后轮轮胎型式：充气轮胎；发动机或电动机名称：柴油机；发动机或电动机结构形式：四缸、直列、水冷四冲程；发动机或电动机机标定功率/转速（KW/r/min）：74/2400；液（气）泵/电机泵结构型式：隔膜泵；液泵/电机泵额定压力（MPa）：3.0；液泵/电机泵额定流量（L/min）：100；药箱材质：塑料；药箱容积（L）：1000+500；限压安全装置结构形式：弹簧式，限压安全装置限定压力：≤0.6；喷杆材质：不锈钢；喷杆允许最大工作压力（MPa）：0.75；承压软管材质：塑料，承压软管允许最大工作压力（Mpa）：0.75；蓄电池类型：铅酸免维护蓄电池；蓄电池容量（Ah）：60；蓄电池标称电压（V）：12V×2只（串联）。 | 23200元 | 0 | 购机补贴(通用类) | 2023-05-01
724 | 田间管理机械 | 植保机械 | 喷杆喷雾机 | 100马力及以上自走式四轮转向喷杆喷雾机 | 青州华武机械有限公司 | 喷杆式喷雾机 | 3WPZ-1500C型自走式喷杆喷雾机 | 型式:自走式、四轮驱动、四轮转向;药箱:1000+500L;喷杆长度:21m;离地间隙:1.05m;功率:100.64马力 | 整机结构型式：自走式；整机工作压力（MPa）：0.3-0.5；整机驱动形式：四轮驱动，整机转向型式：四轮转向；整机外形尺寸（mm）：6480×1750×2560；喷杆长度（mm）：21000；最小离地间隙：（mm）：1050；整机限压安全装置：有；喷杆折叠型式：液压+手动折叠，喷杆升降型式：液压升降；驾驶室型式：无；轴距（mm）：2370；前/后最大轮距（mm）：1535/1500，前/后轮外径（mm）：1160/1160，前/后轮胎宽：（mm）：120/120，前/后轮轮胎型式：充气轮胎；发动机或电动机名称：柴油机；发动机或电动机结构形式：四缸、水冷四冲程；发动机或电动机机标定功率/转速（KW/r/min）：74/2400；液（气）泵/电机泵结构型式：隔膜泵；液泵/电机泵额定压力（MPa）：0-2.5；液泵/电机泵额定流量（L/min）：60；药箱材质：塑料；药箱容积（L）：1000+500；限压安全装置结构形式：弹簧式，限压安全装置限定压力：≤0.6；喷杆材质：不锈钢；喷杆允许最大工作压力（MPa）：0.75；承压软管材质：塑料，承压软管允许最大工作压力（Mpa）：0.75；蓄电池类型：铅酸免维护蓄电池；蓄电池容量（Ah）：60；蓄电池标称电压（V）：12V×2只（串联）。 | 23200元 | 0 | 购机补贴(通用类) | 2023-05-01
725 | 田间管理机械 | 植保机械 | 喷杆喷雾机 | 100马力及以上自走式四轮转向喷杆喷雾机 | 青州华武机械有限公司 | 喷杆式喷雾机 | 3WPZ-2000A型自走式喷杆喷雾机 | 型式:自走式、四轮驱动、四轮转向;药箱:2000L;喷杆长度:21m;离地间隙:1.03m;功率:100.64马力 | 整机结构型式：自走式；整机工作压力（MPa）：0.3-0.5；整机驱动形式：四轮驱动，整机转向型式：四轮转向；整机外形尺寸（mm）：5750×2340×2800；喷杆长度（mm）：21000；最小离地间隙：（mm）：1030；整机限压安全装置：有；喷杆折叠型式：液压折叠，喷杆升降型式：液压升降；驾驶室型式：无；轴距（mm）：2530；前/后最大轮距（mm）：1600/1600，前/后轮外径（mm）：1165/1165，前/后轮胎宽：（mm）：120/120，前/后轮轮胎型式：充气轮胎；发动机或电动机名称：柴油机；发动机或电动机结构形式：四缸、水冷四冲程；发动机或电动机机标定功率/转速（KW/r/min）：74/2400；液（气）泵/电机泵结构型式：隔膜泵；液泵/电机泵额定压力（MPa）：0-2.5；液泵/电机泵额定流量（L/min）：60；药箱材质：塑料；药箱容积（L）：2000；限压安全装置结构形式：弹簧式，限压安全装置限定压力：≤0.6；喷杆材质：不锈钢；喷杆允许最大工作压力（MPa）：0.75；承压软管材质：塑料，承压软管允许最大工作压力（Mpa）：0.75；蓄电池类型：铅酸免维护蓄电池；蓄电池容量（Ah）：60；蓄电池标称电压（V）：12V×2只（串联）。 | 23200元 | 0 | 购机补贴(通用类) | 2023-05-01
726 | 田间管理机械 | 植保机械 | 喷杆喷雾机 | 100马力及以上自走式四轮转向喷杆喷雾机 | 青州华武机械有限公司 | 喷杆式喷雾机 | 3WPZ-2000B型自走式喷杆喷雾机 | 型式:自走式、四轮驱动、四轮转向;药箱:2000L;喷杆长度:23m;离地间隙:0.87m;功率:100.64马力 | 整机结构型式：自走式；整机工作压力（MPa）：0.3-0.5；整机驱动形式：四轮驱动，整机转向型式：四轮转向；整机外形尺寸（mm）：5700×2090×3000；喷杆长度（mm）：23000；最小离地间隙：（mm）：870；整机限压安全装置：有；喷杆折叠型式：液压折叠，喷杆升降型式：液压升降；驾驶室型式：无；轴距（mm）：2690；前/后最大轮距（mm）：1900/1900，前/后轮外径（mm）：2100/2100，前/后轮胎宽：（mm）：100/100，前/后轮轮胎型式：实心轮胎；发动机或电动机名称：柴油机；发动机或电动机结构形式：四缸、直列、水冷四冲程；发动机或电动机机标定功率/转速（KW/r/min）：74/2400；液（气）泵/电机泵结构型式：隔膜泵；液泵/电机泵额定压力（MPa）：3.0；液泵/电机泵额定流量（L/min）：100；药箱材质：塑料；药箱容积（L）：2000；限压安全装置结构形式：弹簧式，限压安全装置限定压力：≤0.6；喷杆材质：不锈钢；喷杆允许最大工作压力（MPa）：0.75；承压软管材质：塑料，承压软管允许最大工作压力（Mpa）：0.75；蓄电池类型：铅酸免维护蓄电池；蓄电池容量（Ah）：60；蓄电池标称电压（V）：12V×2只（串联）。 | 23200元 | 0 | 购机补贴(通用类) | 2023-05-01
727 | 田间管理机械 | 植保机械 | 喷杆喷雾机 | 100马力及以上自走式四轮转向喷杆喷雾机 | 青州华武机械有限公司 | 喷杆式喷雾机 | 3WPZ-2000型自走式喷杆喷雾机 | 型式:自走式、四轮驱动、四轮转向;药箱:1500+500L;喷杆长度:21m;离地间隙:1.76m;功率:100.64马力 | 整机结构型式：自走式；整机工作压力（MPa）：0.3-0.5；整机驱动形式：四轮驱动，整机转向型式：四轮转向；整机外形尺寸（mm）：6300×2000×3270；喷杆长度（mm）：21000；最小离地间隙：（mm）：1760；整机限压安全装置：有；喷杆折叠型式：液压+手动折叠，喷杆升降型式：液压升降；驾驶室型式：无；轴距（mm）：2540；前/后最大轮距（mm）：1970/1970，前/后轮外径（mm）：1160/1160，前/后轮胎宽：（mm）：140/140，前/后轮轮胎型式：充气轮胎；发动机或电动机名称：柴油机；发动机或电动机结构形式：四缸、水冷四冲程；发动机或电动机机标定功率/转速（KW/r/min）：74/2400；液（气）泵/电机泵结构型式：隔膜泵；液泵/电机泵额定压力（MPa）：0-2.5；液泵/电机泵额定流量（L/min）：60；药箱材质：塑料；药箱容积（L）：1500+500；限压安全装置结构形式：弹簧式，限压安全装置限定压力：≤0.6；喷杆材质：不锈钢；喷杆允许最大工作压力（MPa）：0.75；承压软管材质：塑料，承压软管允许最大工作压力（Mpa）：0.75；蓄电池类型：铅酸免维护蓄电池；蓄电池容量（Ah）：60；蓄电池标称电压（V）：12V×2只（串联）。 | 23200元 | 0 | 购机补贴(通用类) | 2023-05-01
728 | 田间管理机械 | 植保机械 | 喷杆喷雾机 | 100马力及以上自走式四轮转向喷杆喷雾机 | 青州华武机械有限公司 | 喷杆式喷雾机 | 3WPZ-2200型自走式喷杆喷雾机 | 型式:自走式、四轮驱动、四轮转向;药箱:375*4+700L;喷杆长度:21m;离地间隙:1.7m;功率:100.64马力 | 整机结构型式：自走式；整机工作压力（MPa）：0.3-0.5；整机驱动形式：四轮驱动，整机转向型式：四轮转向；整机外形尺寸（mm）：4600×3000×3250；喷杆长度（mm）：21000；最小离地间隙：（mm）：1700；整机限压安全装置：有；喷杆折叠型式：液压+手动折叠，喷杆升降型式：液压升降；驾驶室型式：无；轴距（mm）：2400；前/后最大轮距（mm）：2570/2570，前/后轮外径（mm）：1430/1430，前/后轮胎宽：（mm）：140/140，前/后轮轮胎型式：充气橡胶轮胎；发动机或电动机名称：柴油机；发动机或电动机结构形式：四缸、直列、水冷四冲程；发动机或电动机机标定功率/转速（KW/r/min）：74/2400；液（气）泵/电机泵结构型式：隔膜泵；液泵/电机泵额定压力（MPa）：3.0；液泵/电机泵额定流量（L/min）：100；药箱材质：塑料；药箱容积（L）：375*4+700；限压安全装置结构形式：弹簧式，限压安全装置限定压力：≤0.6；喷杆材质：不锈钢；喷杆允许最大工作压力（MPa）：0.75；承压软管材质：塑料，承压软管允许最大工作压力（Mpa）：0.75；蓄电池类型：铅酸免维护蓄电池；蓄电池容量（Ah）：60；蓄电池标称电压（V）：12V×2只（串联）。 | 23200元 | 0 | 购机补贴(通用类) | 2023-05-01
729 | 田间管理机械 | 植保机械 | 喷杆喷雾机 | 100马力及以上自走式四轮转向喷杆喷雾机 | 青州华武机械有限公司 | 喷杆式喷雾机 | 3WPZ-3000型自走式喷杆喷雾机 | 型式:自走式、四轮驱动、四轮转向;药箱:1500*2L;喷杆长度:21m;离地间隙:1.76m;功率:100.64马力 | 整机结构型式：自走式；整机工作压力（MPa）：0.3-0.5；整机驱动形式：四轮驱动，整机转向型式：四轮转向；整机外形尺寸（mm）：5400×2650×3300；喷杆长度（mm）：21000；最小离地间隙：（mm）：1760；整机限压安全装置：有；喷杆折叠型式：液压折叠，喷杆升降型式：液压升降；驾驶室型式：无；轴距（mm）：3200；前/后最大轮距（mm）：2500/2500，前/后轮外径（mm）：1250/1250，前/后轮胎宽：（mm）：230/230，前/后轮轮胎型式：充气轮胎；发动机或电动机名称：柴油机；发动机或电动机结构形式：四缸、直列、水冷四冲程；发动机或电动机机标定功率/转速（KW/r/min）：74/2400；液（气）泵/电机泵结构型式：隔膜泵；液泵/电机泵额定压力（MPa）：3.0；液泵/电机泵额定流量（L/min）：100；药箱材质：塑料；药箱容积（L）：1500*2；限压安全装置结构形式：弹簧式，限压安全装置限定压力：≤0.6；喷杆材质：不锈钢；喷杆允许最大工作压力（MPa）：0.75；承压软管材质：塑料，承压软管允许最大工作压力（Mpa）：0.75；蓄电池类型：铅酸免维护蓄电池；蓄电池容量（Ah）：60；蓄电池标称电压（V）：12V×2只（串联）。 | 23200元 | 0 | 购机补贴(通用类) | 2023-05-01
730 | 田间管理机械 | 植保机械 | 喷杆喷雾机 | 100马力及以上自走式四轮转向喷杆喷雾机 | 青州欧尚农业科技有限公司 | 喷杆式喷雾机 | 3WPZ-1500D型自走式喷杆喷雾机 | 型式:自走式、四轮驱动、四轮转向;药箱:1500L;喷杆长度:25m;离地间隙:1.13m;功率:100.6马力 | 整机产品品目：喷杆喷雾机；结构形式:自走式。外形尺寸: 6030x2930x2760 ;工作压力: 0.5-0.8 ;驱动型式:四轮驱动;转向型式:四轮转向;整机限压安全装置：有；喷杆长度: 25000mm ;喷杆折叠型式:液压折叠;喷杆升降型式:液压升降;离地间隙: 1130mm ;驾驶室型式:无;轴距: 2350mm ;前后最大轮距: 1800mm ;前/后轮外径: 1170mm ;前/后轮胎宽: 130mm ;轮胎型式:充气橡胶轮胎;限压安全装置结构型式:弹簧式,限定压力:≤0.96 ;配套动力名称:柴油机;结构型式:四缸水冷四冲程;功率: 74/2400kw/r/min ;液泵结构型式:隔膜泵;额定压力: 3;额定流量: 100L/min ;药箱材质:塑料;药箱容积: 1500L ;喷杆材质:不锈钢+塑料;最高允许工作压力: 1 .2MPa ;承压管材质：橡胶；蓄电池类型:免维护铅酸蓄电池;容量: 80Ah;电话: 12x2 (串联)。 | 23200元 | 0 | 购机补贴(通用类) | 2023-12-12
731 | 田间管理机械 | 植保机械 | 喷杆喷雾机 | 100马力及以上自走式四轮转向喷杆喷雾机 | 青州欧尚农业科技有限公司 | 喷杆式喷雾机 | 3WPZ-1500E型自走式喷杆喷雾机 | 型式:自走式、四轮驱动、四轮转向;药箱:1000+500L;喷杆长度:20m;离地间隙:1.12m;功率:100.6马力 | 整机产品品目：喷杆喷雾机；结构形式:自走式。外形尺寸: 6100x1880x2510 ;工作压力: 0.5-0.8 ;驱动型式:四轮驱动;转向型式:四轮转向;整机限压安全装置：有；喷杆长度: 20000mm ;喷杆折叠型式:液压折叠;喷杆升降型式:液压升降;离地间隙: 1120mm ;驾驶室型式:无;轴距: 2300mm ;前后最大轮距: 1800mm ;前/后轮外径: 1600mm ;前后轮胎宽: 80mm ;轮胎型式:充气橡胶轮胎;限压安全装置结构型式:弹簧式,限定压力:≤0.96 ;配套动力名称:柴油机;结构型式:四缸水冷四冲程;功率: 74/2400kw/r/min ;液泵结构型式:隔膜泵;额定压力: 0-2.5;额定流量: 60L/min ;药箱材质:塑料;药箱容积: 1000+500L ;喷射部位材质:不锈钢+塑料;最高允许工作压力: 1 .2MPa ;承压管材质：橡胶；蓄电池类型:免维护铅酸蓄电池;容量: 80Ah;电话: 12x2 (串联)。 | 23200元 | 0 | 购机补贴(通用类) | 2023-12-12
732 | 田间管理机械 | 植保机械 | 喷杆喷雾机 | 100马力及以上自走式四轮转向喷杆喷雾机 | 青州欧尚农业科技有限公司 | 喷杆式喷雾机 | 3WPZ-2000A型自走式喷杆喷雾机 | 型式:自走式、四轮驱动、四轮转向;药箱:2000L;喷杆长度:20m;离地间隙:1.26m;功率:100.6马力 | 结构形式：自走式。外形尺寸：5450×2800×2750；工作压力：0.5-0.8；驱动型式：四轮驱动；转向型式：四轮转向；喷杆长度：20000mm；喷杆折叠型式：液压折叠；喷杆升降型式：液压升降；离地间隙：1260mm；驾驶室型式：无；轴距：3060mm；前/后最大轮距：2300mm；前国家植保机械质量监督检验中心/后轮外径：1030mm；前/后轮胎宽：220mm；轮胎型式：充气橡胶轮胎；限压安全装置结构型式：弹簧式，限定压力：≤0.96；配套动力名称：柴油机；结构型式：四缸水冷四冲程；功率：74/2400kw/r/min；液泵结构型式：隔膜泵；额定压力：2.5；额定流量：280L/min；药箱材质：塑料；药箱容积：2000L；喷射部位材质：不锈钢+塑料；最高允许工作压力：1.2MPa；蓄电池类型：免维护铅酸蓄电池；容量：80Ah；电压：12×2（串联）。 | 23200元 | 0 | 购机补贴(通用类) | 2023-12-12
733 | 田间管理机械 | 植保机械 | 喷杆喷雾机 | 100马力及以上自走式四轮转向喷杆喷雾机 | 青州上力机械科技有限公司 | 喷杆式喷雾机 | 3WPZ-1500A型自走式喷杆喷雾机 | 型式:自走式、四轮驱动、四轮转向;药箱:1500L;喷杆长度:20m;离地间隙:1.08m;功率:100.64马力 | 产品品目：喷杆喷雾机 产品结构型式：自走式、四轮转向、四轮驱动 发动机名称、结构型式：柴油机、四缸、直列、水冷、四冲程 发动机功率/转速：74kW（100.64马力）/2400r/min 发动机排放标准：达到国家第三阶段排放标准 药箱容量：1500L 离地间隙：1.08m 喷杆长度：20m | 23200元 | 0 | 购机补贴(通用类) | 2022-11-24
734 | 田间管理机械 | 植保机械 | 喷杆喷雾机 | 100马力及以上自走式四轮转向喷杆喷雾机 | 青州上力机械科技有限公司 | 喷杆式喷雾机 | 3WPZ-1500B型自走式喷杆喷雾机 | 型式:自走式、四轮驱动、四轮转向;药箱:1500L;喷杆长度:20m;离地间隙:0.94m;功率:100.64马力 | 产品品目：喷杆喷雾机 产品结构型式：自走式、四轮转向、四轮驱动 发动机名称、结构型式：柴油机、四缸、直列、水冷、四冲程 发动机功率/转速：74kW（100.64马力）/2400r/min 发动机排放标准：达到国家第三阶段排放标准 药箱容量：1500L 离地间隙：0.94m 喷杆长度：20m | 23200元 | 0 | 购机补贴(通用类) | 2022-11-24
735 | 田间管理机械 | 植保机械 | 喷杆喷雾机 | 100马力及以上自走式四轮转向喷杆喷雾机 | 青州上力机械科技有限公司 | 喷杆式喷雾机 | 3WPZ-1500C型自走式喷杆喷雾机 | 型式:自走式、四轮驱动、四轮转向;药箱:1500L;喷杆长度:20m;离地间隙:0.94m;功率:100.64马力 | 产品品目：喷杆喷雾机 产品结构型式：自走式、四轮转向、四轮驱动 发动机名称、结构型式：柴油机、四缸、直列、水冷、四冲程 发动机功率/转速：74kW（100.64马力）/2400r/min 发动机排放标准：达到国家第三阶段排放标准 药箱容量：1500L 离地间隙：0.94m 喷杆长度：20m | 23200元 | 0 | 购机补贴(通用类) | 2022-11-24
736 | 田间管理机械 | 植保机械 | 喷杆喷雾机 | 100马力及以上自走式四轮转向喷杆喷雾机 | 青州上力机械科技有限公司 | 喷杆式喷雾机 | 3WPZ-1500D型自走式喷杆喷雾机 | 型式:自走式、四轮驱动、四轮转向;药箱:1500L;喷杆长度:20m;离地间隙:1.07m;功率:100.64马力 | 产品品目：喷杆喷雾机 产品结构型式：自走式、四轮转向、四轮驱动 发动机名称、结构型式：柴油机、四缸、直列、水冷、四冲程 发动机功率/转速：74kW（100.64马力）/2400r/min 发动机排放标准：达到国家第三阶段排放标准 药箱容量：1500L 离地间隙：1.07m 喷杆长度：20m | 23200元 | 0 | 购机补贴(通用类) | 2022-11-24
737 | 田间管理机械 | 植保机械 | 喷杆喷雾机 | 100马力及以上自走式四轮转向喷杆喷雾机 | 青州上力机械科技有限公司 | 喷杆式喷雾机 | 3WPZ-1500型自走式喷杆喷雾机 | 型式:自走式、四轮驱动、四轮转向;药箱:1500L;喷杆长度:20m;离地间隙:1.08m;功率:100.64马力 | 产品品目：喷杆喷雾机 产品结构型式：自走式、四轮转向、四轮驱动 发动机名称、结构型式：柴油机、四缸、直列、水冷、四冲程 发动机功率/转速：74kW（100.64马力）/2400r/min 发动机排放标准：达到国家第三阶段排放标准 药箱容量：1500L 离地间隙：1.08m 喷杆长度：20m | 23200元 | 0 | 购机补贴(通用类) | 2022-11-24
738 | 田间管理机械 | 植保机械 | 喷杆喷雾机 | 100马力及以上自走式四轮转向喷杆喷雾机 | 青州市隆顺农业机械有限公司 | 喷杆式喷雾机 | 3WPZ-1000B-1型自走式喷杆喷雾机 | 型式:自走式、四轮驱动、四轮转向;药箱:1000L;喷杆长度:20.3m;离地间隙:0.95m;功率:100马力 | 功率：74KW；型式：自走式，四轮驱动、四轮转向；离地间隙：0.95m；药箱容积：1000L；喷杆长度：20.3m；外形尺寸（长*宽*高）：5000×2200×2500；喷雾工作压力：0.3-0.5MPa；配套动力名称、结构型式：四缸、直列、水冷四冲程柴油机；配套动力标定功率/转速：74W/2400(r/min)；配套泵型式：隔膜泵；配套泵工作压力：0-2.5MPa；配套泵流量：100L/min；驱动方式/转向方式：四轮驱动、四轮转向；排放阶段：国3； | 23200元 | 0 | 购机补贴(通用类) | 2026-05-30
739 | 田间管理机械 | 植保机械 | 喷杆喷雾机 | 100马力及以上自走式四轮转向喷杆喷雾机 | 青州市隆顺农业机械有限公司 | 喷杆式喷雾机 | 3WPZ-1000B型自走式喷杆喷雾机 | 型式:自走式、四轮驱动、四轮转向;药箱:1000L;喷杆长度:23.6m;离地间隙:1m;功率:100马力 | 功率：74KW；型式：自走式，四轮驱动、四轮转向；离地间隙：1m；药箱容积：1000L；喷杆长度：23.6m；外形尺寸（长*宽*高）：5800×2220×2700；喷雾工作压力：0.3-0.5MPa；配套动力名称、结构型式：四缸、直列、水冷四冲程柴油机；配套动力标定功率/转速：74KW/2400(r/min)；配套泵型式：齿轮泵；配套泵工作压力：0.3-2.0MPa；配套泵流量：60L/min；驱动方式/转向方式：四轮驱动、四轮转向；排放阶段：国3； | 23200元 | 0 | 购机补贴(通用类) | 2026-05-30
740 | 田间管理机械 | 植保机械 | 喷杆喷雾机 | 100马力及以上自走式四轮转向喷杆喷雾机 | 青州市隆顺农业机械有限公司 | 喷杆式喷雾机 | 3WPZ-1500B型自走式喷杆喷雾机 | 型式:自走式、四轮驱动、四轮转向;药箱:1500L;喷杆长度:23.6m;离地间隙:0.86m;功率:100马力 | 功率：74KW；型式：自走式，四轮驱动、四轮转向；离地间隙：0.86m；药箱容积：1500L；喷杆长度：23.6m；外形尺寸（长*宽*高）：5800×2200×3000；喷雾工作压力：0.3-0.5MPa；配套动力名称、结构型式：四缸、直列、水冷四冲程柴油机；配套动力标定功率/转速：74W/2400(r/min)；配套泵型式：隔膜泵；配套泵工作压力：3.0MPa；配套泵流量：100L/min；驱动方式/转向方式：四轮驱动、四轮转向；排放阶段：国3； | 23200元 | 0 | 购机补贴(通用类) | 2026-05-30
741 | 田间管理机械 | 植保机械 | 喷杆喷雾机 | 100马力及以上自走式四轮转向喷杆喷雾机 | 青州市隆顺农业机械有限公司 | 喷杆式喷雾机 | 3WPZ-1500C型自走式喷杆喷雾机 | 型式:自走式、四轮驱动、四轮转向;药箱:1500L;喷杆长度:23.6m;离地间隙:1.08m;功率:100马力 | 功率：74KW；型式：自走式，四轮驱动、四轮转向；离地间隙：1.08m；药箱容积：1500L；喷杆长度：23.6m；外形尺寸（长*宽*高）：5800×2300×2700；喷雾工作压力：0.3-0.5MPa；配套动力名称、结构型式：四缸、直列、水冷四冲程柴油机；配套动力标定功率/转速：74W/2400(r/min)；配套泵型式：隔膜泵；配套泵工作压力：3.0MPa；配套泵流量：100L/min；驱动方式/转向方式：四轮驱动、四轮转向；排放阶段：国3； | 23200元 | 0 | 购机补贴(通用类) | 2026-05-30
742 | 田间管理机械 | 植保机械 | 喷杆喷雾机 | 100马力及以上自走式四轮转向喷杆喷雾机 | 青州市隆顺农业机械有限公司 | 喷杆式喷雾机 | 3WPZ-2000G型自走式喷杆喷雾机 | 型式:自走式、四轮驱动、四轮转向;药箱:2000L;喷杆长度:20m;离地间隙:1.21m;功率:100马力 | 功率：74KW；型式：自走式，四轮驱动、四轮转向；离地间隙：1.21m；药箱容积：2000L；喷杆长度：20m；外形尺寸（长*宽*高）：5400×2100×2800；喷雾工作压力：0.3-0.5MPa；配套动力名称、结构型式：四缸、直列、水冷四冲程柴油机；配套动力标定功率/转速：74W/2400(r/min)；配套泵型式：隔膜泵；配套泵工作压力：0-2.5MPa；配套泵流量：100L/min；驱动方式/转向方式：四轮驱动、四轮转向；排放阶段：国3； | 23200元 | 0 | 购机补贴(通用类) | 2026-05-30
743 | 田间管理机械 | 植保机械 | 喷杆喷雾机 | 100马力及以上自走式四轮转向喷杆喷雾机 | 青州市隆顺农业机械有限公司 | 喷杆式喷雾机 | 3WPZ-2200G型自走式喷杆喷雾机 | 型式:自走式、四轮驱动、四轮转向;药箱:2200L;喷杆长度:20.3m;离地间隙:1.73m;功率:100马力 | 功率：74KW；型式：自走式，四轮驱动、四轮转向；离地间隙：1.73m；药箱容积：2200L；喷杆长度：20.3m；外形尺寸（长*宽*高）：5800×3100×3300；喷雾工作压力：0.3-0.5MPa；配套动力名称、结构型式：四缸、直列、水冷四冲程柴油机；配套动力标定功率/转速：74W/2400(r/min)；配套泵型式：隔膜泵；配套泵工作压力：3.0MPa；配套泵流量：100L/min；驱动方式/转向方式：四轮驱动、四轮转向；排放阶段：国3； | 23200元 | 0 | 购机补贴(通用类) | 2026-05-30
744 | 田间管理机械 | 植保机械 | 喷杆喷雾机 | 100马力及以上自走式四轮转向喷杆喷雾机 | 青州市万佳机械科技股份有限公司 | 喷杆式喷雾机 | 3WPZ-1000LB2型自走式喷杆喷雾机 | 型式:自走式、四轮驱动、四轮转向;药箱:1000L;喷杆长度:20m;离地间隙:1.08m;功率:100马力 | 功率：100马力（74kW）；形式：自走式，四轮驱动、四轮转向；配套动力型号：4B9-100C31； 排放标准：国三；药箱容量：1000L；最小离地间隙：1080mm；整机外形尺寸：5300×2170×2500mm；整机工作压力：0.3-0.5MPa；喷杆长度：20000mm；限压安全装置限定压力：≤0.6MPa；配套动力名称：柴油机；配套动力结构型式：四缸水冷四冲程；配套动力标定转速：2400r/min；配套泵型式：三缸柱塞泵；配套泵额定压力：2.5-4.0MPa；配套泵额定流量：36-81L/min；轴距(自走式)：2380mm；前（后）最大轮距 ：1530mm； 前（后）轮外径 ：1170mm；前（后）轮胎宽：130mm；蓄电池类型：铅酸蓄电池；蓄电池容量：60Ah；蓄电池标称电压：12V×2（串联） | 23200元 | 0 | 购机补贴(通用类) | 2026-09-02
745 | 田间管理机械 | 植保机械 | 喷杆喷雾机 | 100马力及以上自走式四轮转向喷杆喷雾机 | 青州市万佳机械科技股份有限公司 | 喷杆式喷雾机 | 3WPZ-1500L1型自走式喷杆喷雾机 | 型式:自走式、四轮驱动、四轮转向;药箱:1500L;喷杆长度:25m;离地间隙:1.08m;功率:100马力 | 功率：100马力（74kW）；形式：自走式，四轮驱动、四轮转向；配套动力型号：4B9-100C31； 排放标准：国三；药箱容量：1500L；最小离地间隙：1080mm；整机外形尺寸：5900×2350×2800mm；整机工作压力：0.3-0.5MPa；喷杆长度：25000mm；限压安全装置限定压力：≤0.6MPa；配套动力名称：柴油机；配套动力结构型式：四缸水冷四冲程；配套动力标定转速：2400r/min；配套泵型式：三缸柱塞泵；配套泵额定压力：2.5-4.0MPa；配套泵额定流量：36-81L/min；轴距(自走式)：2230mm；前（后）最大轮距 ：1900mm； 前（后）轮外径 ：1430mm；前（后）轮胎宽：130mm；蓄电池类型：铅酸蓄电池；蓄电池容量：60Ah；蓄电池标称电压：12V×2（串联） | 23200元 | 0 | 购机补贴(通用类) | 2026-09-02
746 | 田间管理机械 | 植保机械 | 喷杆喷雾机 | 100马力及以上自走式四轮转向喷杆喷雾机 | 青州市翔云农业装备有限公司 | 喷杆式喷雾机 | 3WPZ-1000B型自走式喷杆喷雾机 | 型式:自走式、四轮驱动、四轮转向;药箱:1000L;喷杆长度:23.6m;离地间隙:1m;功率:100马力 | 功率：74KW；型式：自走式，四轮驱动、四轮转向；离地间隙：1m；药箱容积：1000L；喷杆长度：23.6m；外形尺寸（长*宽*高）mm：5800×2200×2700；喷雾工作压力：0.3-0.5MPa；喷幅：25000mm；配套动力名称、结构型式：四缸、直列、水冷四冲程柴油机；配套动力标定功率/转速：74KW/2400(r/min)；配套泵型式：齿轮泵；配套泵工作压力：0.3-2.0MPa；配套泵流量：60L/min；驱动方式/转向方式：四轮驱动、四轮转向；排放阶段：国3； | 23200元 | 0 | 购机补贴(通用类) | 2022-12-17
747 | 田间管理机械 | 植保机械 | 喷杆喷雾机 | 100马力及以上自走式四轮转向喷杆喷雾机 | 青州市翔云农业装备有限公司 | 喷杆式喷雾机 | 3WPZ-1500C型自走式喷杆喷雾机 | 型式:自走式、四轮驱动、四轮转向;药箱:1500L;喷杆长度:23.6m;离地间隙:1.08m;功率:100马力 | 功率：74KW；型式：自走式，四轮驱动、四轮转向；离地间隙：1080mm；药箱容积：1500L；喷杆长度：23600mm；外形尺寸（长*宽*高）mm：5800×2300×2700；喷雾工作压力：0.3-0.5MPa；配套动力名称、结构型式：四缸、直列、水冷、四冲程柴油机；配套动力标定功率/转速：74KW/2400(r/min)；配套泵型式：隔膜泵；配套泵工作压力：3.0MPa；配套泵流量：100L/min；驱动方式/转向方式：四轮驱动、四轮转向；排放阶段：国3； | 23200元 | 0 | 购机补贴(通用类) | 2022-12-17
748 | 田间管理机械 | 植保机械 | 喷杆喷雾机 | 100马力及以上自走式四轮转向喷杆喷雾机 | 青州市翔云农业装备有限公司 | 喷杆式喷雾机 | 3WPZ-3600A型自走式喷杆喷雾机 | 型式:自走式、四轮驱动、四轮转向;药箱:3600L;喷杆长度:20.5m;离地间隙:1.05m;功率:100马力 | 功率：74KW；型式：自走式，四轮驱动、四轮转向；离地间隙：1.05m；药箱容积：3600L；喷杆长度：20.5m；外形尺寸（长*宽*高）mm：6500×3300×3200；喷雾工作压力：0.3-0.5MPa；喷幅：22000mm；配套动力名称、结构型式：四缸、直列、水冷四冲程柴油机；配套动力标定功率/转速：74KW/2400(r/min)；配套泵型式：隔膜泵；配套泵工作压力：2.5MPa；配套泵流量：280L/min；驱动方式/转向方式：四轮驱动、四轮转向；排放阶段：国3； | 23200元 | 0 | 购机补贴(通用类) | 2022-12-17
749 | 田间管理机械 | 植保机械 | 喷杆喷雾机 | 100马力及以上自走式四轮转向喷杆喷雾机 | 青州泰达机械有限公司 | 喷杆式喷雾机 | 3WPZ-1000-21型自走式喷杆喷雾机 | 型式:自走式、四轮驱动、四轮转向;药箱:1000L;喷杆长度:20.4m;离地间隙:1.07m;功率:100.64马力 | 品目：喷杆喷雾机；型号规格：3WPZ-1000-21;结构型式：自走式；外形尺寸（mm）：5000x2350x3000;工作压力（Mpa）：0.3-0.5；驱动型式：四轮驱动；转向型式：四轮转向；喷杆长度（mm）：20400；喷杆折叠型式：液压；喷杆升降型式：液压；最小离地间隙（mm）1070；驾驶室型式：无；轴距（mm）：2600；前最大轮距（mm）：1900；后最大轮距（mm）：1900；前轮外径（mm）：1420；前轮胎宽（mm）：130；前轮轮胎型式：充气橡胶轮胎；后轮外径（mm）：1420；后轮胎宽（mm）：130；后轮轮胎型式：充气橡胶轮胎；限压安全装置结构型式：弹簧式；限压安全装置限定压力（Mpa）：≤0.6;配套动力名称：柴油机；配套动力结构型式：四缸水冷四冲程；配套动力标定功率（kW）：74；配套动力标定转速（r/min）：2400；液泵结构型式：隔膜泵；液泵额定压力（Mpa）：3.0；液泵额定流量（L/min）：100；药箱材质：塑料；药箱容积（L）：1000；喷杆材质：不锈钢；喷射部件最高允许工作压力（Mpa）：0.75；蓄电池类型：免维护铅酸蓄电池；蓄电池容量（Ah）：60；蓄电池标称电压（V）：12x2（串联）。 | 23200元 | 0 | 购机补贴(通用类) | 2023-03-04
750 | 田间管理机械 | 植保机械 | 喷杆喷雾机 | 100马力及以上自走式四轮转向喷杆喷雾机 | 青州泰达机械有限公司 | 喷杆式喷雾机 | 3WPZ-1000-25型自走式喷杆喷雾机 | 型式:自走式、四轮驱动、四轮转向;药箱:1000L;喷杆长度:23.4m;离地间隙:1.07m;功率:100.64马力 | 品目：喷杆喷雾机；型号规格：3WPZ-1000-25;结构型式：自走式；外形尺寸（mm）：6000x2500x3100;工作压力（Mpa）：0.3-0.5；驱动型式：四轮驱动；转向型式：四轮转向；喷杆长度（mm）：23400；喷杆折叠型式：液压；喷杆升降型式：液压；最小离地间隙（mm）1070；驾驶室型式：无；轴距（mm）：2600；前最大轮距（mm）：1910；后最大轮距（mm）：1910；前轮外径（mm）：1430；前轮胎宽（mm）：130；前轮轮胎型式：充气橡胶轮胎；后轮外径（mm）：1430；后轮胎宽（mm）：130；后轮轮胎型式：充气橡胶轮胎；限压安全装置结构型式：弹簧式；限压安全装置限定压力（Mpa）：≤0.6;配套动力名称：柴油机；配套动力结构型式：四缸水冷四冲程；配套动力标定功率（kW）：74；配套动力标定转速（r/min）：2400；液泵结构型式：隔膜泵；液泵额定压力（Mpa）：0-2.5；液泵额定流量（L/min）：160-180；药箱材质：塑料；药箱容积（L）：1000；喷杆材质：不锈钢；喷射部件最高允许工作压力（Mpa）：0.75；蓄电池类型：免维护铅酸蓄电池；蓄电池容量（Ah）：60；蓄电池标称电压（V）：12x2（串联）。 | 23200元 | 0 | 购机补贴(通用类) | 2023-03-04
751 | 田间管理机械 | 植保机械 | 喷杆喷雾机 | 100马力及以上自走式四轮转向喷杆喷雾机 | 青州泰达机械有限公司 | 喷杆式喷雾机 | 3WPZ-1000A-21型自走式喷杆喷雾机 | 型式:自走式、四轮驱动、四轮转向;药箱:1000L;喷杆长度:20.4m;离地间隙:0.95m;功率:100.64马力 | 品目：喷杆喷雾机；型号规格：3WPZ-1000A-21;结构型式：自走式；外形尺寸（mm）：4950x2400x3045;工作压力（Mpa）：0.3-0.5；驱动型式：四轮驱动；转向型式：四轮转向；喷杆长度（mm）：20400；喷杆折叠型式：液压；喷杆升降型式：液压；最小离地间隙（mm）950；驾驶室型式：无；轴距（mm）：2720；前最大轮距（mm）：1820；后最大轮距（mm）：1820；前轮外径（mm）：930；前轮胎宽（mm）：120；前轮轮胎型式：充气橡胶轮胎；后轮外径（mm）：930；后轮胎宽（mm）：120；后轮轮胎型式：充气橡胶轮胎；限压安全装置结构型式：弹簧式；限压安全装置限定压力（Mpa）：≤0.6;配套动力名称：柴油机；配套动力结构型式：四缸水冷四冲程；配套动力标定功率（kW）：74；配套动力标定转速（r/min）：2400；液泵结构型式：隔膜泵；液泵额定压力（Mpa）：3.0；液泵额定流量（L/min）：100；药箱材质：塑料；药箱容积（L）：1000；喷杆材质：不锈钢；喷射部件最高允许工作压力（Mpa）：0.75；蓄电池类型：免维护铅酸蓄电池；蓄电池容量（Ah）：60；蓄电池标称电压（V）：12x2（串联）。 | 23200元 | 0 | 购机补贴(通用类) | 2023-03-04
752 | 田间管理机械 | 植保机械 | 喷杆喷雾机 | 100马力及以上自走式四轮转向喷杆喷雾机 | 青州泰达机械有限公司 | 喷杆式喷雾机 | 3WPZ-1000D-21型自走式喷杆喷雾机 | 型式:自走式、四轮驱动、四轮转向;药箱:1000L;喷杆长度:20.4m;离地间隙:0.95m;功率:100.64马力 | 品目：喷杆喷雾机；型号规格：3WPZ-1000D-21;结构型式：自走式；外形尺寸（mm）：5050x2350x2950;工作压力（Mpa）：0.3-0.5；驱动型式：四轮驱动；转向型式：四轮转向；喷杆长度（mm）：20400；喷杆折叠型式：液压；喷杆升降型式：液压；最小离地间隙（mm）950；驾驶室型式：无；轴距（mm）：2600；前最大轮距（mm）：1890；后最大轮距（mm）：1890；前轮外径（mm）：1600；前轮胎宽（mm）：120；前轮轮胎型式：实心橡胶轮胎；后轮外径（mm）：1600；后轮胎宽（mm）：120；后轮轮胎型式：实心橡胶轮胎；限压安全装置结构型式：弹簧式；限压安全装置限定压力（Mpa）：≤0.6;配套动力名称：柴油机；配套动力结构型式：四缸水冷四冲程；配套动力标定功率（kW）：74；配套动力标定转速（r/min）：2400；液泵结构型式：隔膜泵；液泵额定压力（Mpa）：3.0；液泵额定流量（L/min）：100；药箱材质：塑料；药箱容积（L）：1000；喷杆材质：不锈钢；喷射部件最高允许工作压力（Mpa）：0.75；蓄电池类型：免维护铅酸蓄电池；蓄电池容量（Ah）：60；蓄电池标称电压（V）：12x2（串联）。 | 23200元 | 0 | 购机补贴(通用类) | 2023-03-04
753 | 田间管理机械 | 植保机械 | 喷杆喷雾机 | 100马力及以上自走式四轮转向喷杆喷雾机 | 青州泰达机械有限公司 | 喷杆式喷雾机 | 3WPZ-1000D-25型自走式喷杆喷雾机 | 型式:自走式、四轮驱动、四轮转向;药箱:1000L;喷杆长度:23.4m;离地间隙:0.95m;功率:100.64马力 | 品目：喷杆喷雾机；型号规格：3WPZ-1000D-25;结构型式：自走式；外形尺寸（mm）：5950x2500x3000;工作压力（Mpa）：0.3-0.5；驱动型式：四轮驱动；转向型式：四轮转向；喷杆长度（mm）：23400；喷杆折叠型式：液压；喷杆升降型式：液压；最小离地间隙（mm）950；驾驶室型式：无；轴距（mm）：2600；前最大轮距（mm）：1860；后最大轮距（mm）：1860；前轮外径（mm）：1600；前轮胎宽（mm）：120；前轮轮胎型式：实心橡胶轮胎；后轮外径（mm）：1600；后轮胎宽（mm）：120；后轮轮胎型式：实心橡胶轮胎；限压安全装置结构型式：弹簧式；限压安全装置限定压力（Mpa）：≤0.6;配套动力名称：柴油机；配套动力结构型式：四缸水冷四冲程；配套动力标定功率（kW）：74；配套动力标定转速（r/min）：2400；液泵结构型式：隔膜泵；液泵额定压力（Mpa）：0-2.5；液泵额定流量（L/min）：160-180；药箱材质：塑料；药箱容积（L）：1000；喷杆材质：不锈钢；喷射部件最高允许工作压力（Mpa）：0.75；蓄电池类型：免维护铅酸蓄电池；蓄电池容量（Ah）：60；蓄电池标称电压（V）：12x2（串联）。 | 23200元 | 0 | 购机补贴(通用类) | 2023-03-04
754 | 田间管理机械 | 植保机械 | 喷杆喷雾机 | 100马力及以上自走式四轮转向喷杆喷雾机 | 青州泰达机械有限公司 | 喷杆式喷雾机 | 3WPZ-1500-21型自走式喷杆喷雾机 | 型式:自走式、四轮驱动、四轮转向;药箱:1500L;喷杆长度:20.4m;离地间隙:1.04m;功率:100.64马力 | 品目：喷杆喷雾机；型号规格：3WPZ-1500-21;结构型式：自走式；外形尺寸（mm）：5000x2450x3020;工作压力（Mpa）：0.3-0.5；驱动型式：四轮驱动；转向型式：四轮转向；喷杆长度（mm）：20400；喷杆折叠型式：液压；喷杆升降型式：液压；最小离地间隙（mm）1040；驾驶室型式：无；轴距（mm）：2740；前最大轮距（mm）：1760；后最大轮距（mm）：1760；前轮外径（mm）：1170；前轮胎宽（mm）：120；前轮轮胎型式：充气橡胶轮胎；后轮外径（mm）：1170；后轮胎宽（mm）：120；后轮轮胎型式：充气橡胶轮胎；限压安全装置结构型式：弹簧式；限压安全装置限定压力（Mpa）：≤0.6;配套动力名称：柴油机；配套动力结构型式：四缸水冷四冲程；配套动力标定功率（kW）：74；配套动力标定转速（r/min）：2400；液泵结构型式：隔膜泵；液泵额定压力（Mpa）：3.0；液泵额定流量（L/min）：100；药箱材质：塑料；药箱容积（L）：1500；喷杆材质：不锈钢；喷射部件最高允许工作压力（Mpa）：0.75；蓄电池类型：免维护铅酸蓄电池；蓄电池容量（Ah）：60；蓄电池标称电压（V）：12x2（串联）。 | 23200元 | 0 | 购机补贴(通用类) | 2023-03-04
755 | 田间管理机械 | 植保机械 | 喷杆喷雾机 | 100马力及以上自走式四轮转向喷杆喷雾机 | 青州泰达机械有限公司 | 喷杆式喷雾机 | 3WPZ-1500TD-25型自走式喷杆喷雾机 | 型式:自走式、四轮驱动、四轮转向;药箱:1500L;喷杆长度:23.5m;离地间隙:0.85m;功率:100.64马力 | 品目：喷杆喷雾机；型号规格：3WPZ-1500TD-25;结构型式：自走式；外形尺寸（mm）：6050x2550x3100;工作压力（Mpa）：0.3-0.5；驱动型式：四轮驱动；转向型式：四轮转向；喷杆长度（mm）：23500；喷杆折叠型式：液压；喷杆升降型式：液压；最小离地间隙（mm）850；驾驶室型式：无；轴距（mm）：3120；前最大轮距（mm）：2000；后最大轮距（mm）：2000；前轮外径（mm）：2100；前轮胎宽（mm）：100；前轮轮胎型式：实心橡胶轮胎；后轮外径（mm）：2100；后轮胎宽（mm）：100；后轮轮胎型式：实心橡胶轮胎；限压安全装置结构型式：弹簧式；限压安全装置限定压力（Mpa）：≤0.6;配套动力名称：柴油机；配套动力结构型式：四缸水冷四冲程；配套动力标定功率（kW）：74；配套动力标定转速（r/min）：2400；液泵结构型式：隔膜泵；液泵额定压力（Mpa）：0-2.5；液泵额定流量（L/min）：160-180；药箱材质：塑料；药箱容积（L）：1500；喷杆材质：不锈钢；喷射部件最高允许工作压力（Mpa）：0.75；蓄电池类型：免维护铅酸蓄电池；蓄电池容量（Ah）：60；蓄电池标称电压（V）：12x2（串联）。 | 23200元 | 0 | 购机补贴(通用类) | 2023-03-04
756 | 田间管理机械 | 植保机械 | 喷杆喷雾机 | 100马力及以上自走式四轮转向喷杆喷雾机 | 青州正吉机械有限公司 | 喷杆式喷雾机 | 3WPZ-1500D型自走式喷杆喷雾机 | 型式:自走式、四轮驱动、四轮转向;药箱:1500L;喷杆长度:25m;离地间隙:1.13m;功率:100.6马力 | 整机产品品目：喷杆喷雾机；结构形式:自走式。外形尺寸: 6030x2930x2760 ;工作压力: 0.5-0.8 ;驱动型式:四轮驱动;转向型式:四轮转向;整机限压安全装置：有；喷杆长度: 25000mm ;喷杆折叠型式:液压折叠;喷杆升降型式:液压升降;离地间隙: 1130mm ;驾驶室型式:无;轴距: 2350mm ;前后最大轮距: 1800mm ;前/后轮外径: 1170mm ;前/后轮胎宽: 130mm ;轮胎型式:充气橡胶轮胎;限压安全装置结构型式:弹簧式,限定压力:≤0.96 ;配套动力名称:柴油机;结构型式:四缸水冷四冲程;功率: 74/2400kw/r/min ;液泵结构型式:隔膜泵;额定压力: 3;额定流量: 100L/min ;药箱材质:塑料;药箱容积: 1500L ;喷杆材质:不锈钢+塑料;最高允许工作压力: 1 .2MPa ;承压管材质：橡胶；蓄电池类型:免维护铅酸蓄电池;容量: 80Ah;电话: 12x2 (串联)。 | 23200元 | 0 | 购机补贴(通用类) | 2025-12-12
757 | 田间管理机械 | 植保机械 | 喷杆喷雾机 | 100马力及以上自走式四轮转向喷杆喷雾机 | 青州正吉机械有限公司 | 喷杆式喷雾机 | 3WPZ-1500E型自走式喷杆喷雾机 | 型式:自走式、四轮驱动、四轮转向;药箱:1000+500L;喷杆长度:20m;离地间隙:1.12m;功率:100.6马力 | 整机产品品目：喷杆喷雾机；结构形式:自走式。外形尺寸: 6100x1880x2510 ;工作压力: 0.5-0.8 ;驱动型式:四轮驱动;转向型式:四轮转向;整机限压安全装置：有；喷杆长度: 20000mm ;喷杆折叠型式:液压折叠;喷杆升降型式:液压升降;离地间隙: 1120mm ;驾驶室型式:无;轴距: 2300mm ;前后最大轮距: 1800mm ;前/后轮外径: 1600mm ;前后轮胎宽: 80mm ;轮胎型式:充气橡胶轮胎;限压安全装置结构型式:弹簧式,限定压力:≤0.96 ;配套动力名称:柴油机;结构型式:四缸水冷四冲程;功率: 74/2400kw/r/min ;液泵结构型式:隔膜泵;额定压力: 0-2.5;额定流量: 60L/min ;药箱材质:塑料;药箱容积: 1000+500L ;喷射部位材质:不锈钢+塑料;最高允许工作压力: 1 .2MPa ;承压管材质：橡胶；蓄电池类型:免维护铅酸蓄电池;容量: 80Ah;电话: 12x2 (串联)。 | 23200元 | 0 | 购机补贴(通用类) | 2025-12-12
758 | 田间管理机械 | 植保机械 | 喷杆喷雾机 | 100马力及以上自走式四轮转向喷杆喷雾机 | 青州正吉机械有限公司 | 喷杆式喷雾机 | 3WPZ-1500F型自走式喷杆喷雾机 | 型式:自走式、四轮驱动、四轮转向;药箱:1000+500L;喷杆长度:20m;离地间隙:1m;功率:100.6马力 | 整机产品品目：喷杆喷雾机；结构形式:自走式。外形尺寸:5900x1780x2470 ;工作压力: 0.5-0.8 ;驱动型式:四轮驱动;转向型式:四轮转向;整机限压安全装置：有；喷杆长度: 20000mm ;喷杆折叠型式:液压折叠;喷杆升降型式:液压升降;离地间隙: 1000mm ;驾驶室型式:无;轴距: 2300mm ;前后最大轮距: 1500mm ;前/后轮外径: 1100mm ;前后轮胎宽: 80mm ;轮胎型式:充气橡胶轮胎;限压安全装置结构型式:弹簧式,限定压力:≤0.96 ;配套动力名称:柴油机;结构型式:四缸水冷四冲程;功率: 74/2400kw/r/min ;液泵结构型式:隔膜泵;额定压力: 0-2.5;额定流量: 60L/min ;药箱材质:塑料;药箱容积: 1000+500L ;喷射部位材质:不锈钢+塑料;最高允许工作压力: 1 .2MPa ;承压管材质：橡胶；蓄电池类型:免维护铅酸蓄电池;容量: 80Ah;电话: 12x2 (串联)。 | 23200元 | 0 | 购机补贴(通用类) | 2025-12-12
759 | 田间管理机械 | 植保机械 | 喷杆喷雾机 | 100马力及以上自走式四轮转向喷杆喷雾机 | 山东约翰迪农业装备有限公司 | 喷杆式喷雾机 | 3WPZ-1000型自走式喷杆喷雾机 | 型式:自走式、四轮驱动、四轮转向;药箱:1000L;喷杆长度:20m;离地间隙:0.92m;功率:100马力 | 结构型式：自走式；外形尺寸（工作状态，长×宽×高)mm：4900×2300×3000；结构质量（kg）：2200；药箱额定容量：1000L；喷杆喷幅m：20；配套喷头型式：金属；配套喷头数量：40；喷杆长度：20m；喷杆降机构型式：液压；喷杆折叠机构型式：液压折叠；配套泵名称：隔膜泵；配套泵型式：隔膜泵；配套泵流量：160L；离合器型式：干式；制动器型式：鼓刹；驱动方式/转向方式：四轮驱动/四轮转向；驾驶室：无；前/后最大轮距m：1.83；轴距m：2.5；前/后轮胎规格(分别填写)：1600*130/1600*130；前/后轮胎型式:气胎轮；离地间隙m:0.92 | 23200元 | 0 | 购机补贴(通用类) | 2026-08-04
760 | 田间管理机械 | 植保机械 | 喷杆喷雾机 | 100马力及以上自走式四轮转向喷杆喷雾机 | 山东约翰迪农业装备有限公司 | 喷杆式喷雾机 | 3WPZ-2000Y型自走式喷杆喷雾机 | 型式:自走式、四轮驱动、四轮转向;药箱:2000L;喷杆长度:24m;离地间隙:1.65m;功率:100马力 | 结构型式：自走式；外形尺寸（工作状态，长×宽×高)mm：6700×2850×3720；结构质量（kg）：3000；药箱额定容量：2000L；喷杆喷幅m：24；配套喷头型式：金属；配套喷头数量：46；喷杆长度：24m；喷杆降机构型式：液压；喷杆折叠机构型式：液压折叠；配套泵名称：隔膜泵；配套泵型式：隔膜泵；配套泵流量：160L；离合器型式：干式；制动器型式：鼓刹；驱动方式/转向方式：四轮驱动/四轮转向；驾驶室：有；前/后最大轮距m：2.6；轴距m：3.0；前/后轮胎规格(分别填写)：1200*180/1200*180；前/后轮胎型式:气胎轮；离地间隙m:1.65 | 23200元 | 0 | 购机补贴(通用类) | 2026-08-04
761 | 田间管理机械 | 植保机械 | 喷杆喷雾机 | 100马力及以上自走式四轮转向喷杆喷雾机 | 潍坊巨沃世昌农业装备有限公司 | 喷杆式喷雾机 | 3WPZ-1500D型自走式喷杆喷雾机 | 型式:自走式、四轮驱动、四轮转向;药箱:1500L;喷杆长度:25m;离地间隙:1.13m;功率:100.6马力 | 整机产品品目：喷杆喷雾机；结构形式:自走式。外形尺寸: 6030x2930x2760 ;工作压力: 0.5-0.8 ;驱动型式:四轮驱动;转向型式:四轮转向;整机限压安全装置：有；喷杆长度: 25000mm ;喷杆折叠型式:液压折叠;喷杆升降型式:液压升降;离地间隙: 1130mm ;驾驶室型式:无;轴距: 2350mm ;前后最大轮距: 1800mm ;前/后轮外径: 1170mm ;前/后轮胎宽: 130mm ;轮胎型式:充气橡胶轮胎;限压安全装置结构型式:弹簧式,限定压力:≤0.96 ;配套动力名称:柴油机;结构型式:四缸水冷四冲程;功率: 74/2400kw/r/min ;液泵结构型式:隔膜泵;额定压力: 3;额定流量: 100L/min ;药箱材质:塑料;药箱容积: 1500L ;喷杆材质:不锈钢+塑料;最高允许工作压力: 1 .2MPa ;承压管材质：橡胶；蓄电池类型:免维护铅酸蓄电池;容量: 80Ah;电话: 12x2 (串联)。 | 23200元 | 0 | 购机补贴(通用类) | 2023-12-10
762 | 田间管理机械 | 植保机械 | 喷杆喷雾机 | 100马力及以上自走式四轮转向喷杆喷雾机 | 潍坊巨沃世昌农业装备有限公司 | 喷杆式喷雾机 | 3WPZ-1500E型自走式喷杆喷雾机 | 型式:自走式、四轮驱动、四轮转向;药箱:1000+500L;喷杆长度:20m;离地间隙:1.12m;功率:100.6马力 | 整机产品品目：喷杆喷雾机；结构形式:自走式。外形尺寸: 6100x1880x2510 ;工作压力: 0.5-0.8 ;驱动型式:四轮驱动;转向型式:四轮转向;整机限压安全装置：有；喷杆长度: 20000mm ;喷杆折叠型式:液压折叠;喷杆升降型式:液压升降;离地间隙: 1120mm ;驾驶室型式:无;轴距: 2300mm ;前后最大轮距: 1800mm ;前/后轮外径: 1600mm ;前后轮胎宽: 80mm ;轮胎型式:充气橡胶轮胎;限压安全装置结构型式:弹簧式,限定压力:≤0.96 ;配套动力名称:柴油机;结构型式:四缸水冷四冲程;功率: 74/2400kw/r/min ;液泵结构型式:隔膜泵;额定压力: 0-2.5;额定流量: 60L/min ;药箱材质:塑料;药箱容积: 1000+500L ;喷射部位材质:不锈钢+塑料;最高允许工作压力: 1 .2MPa ;承压管材质：橡胶；蓄电池类型:免维护铅酸蓄电池;容量: 80Ah;电话: 12x2 (串联)。 | 23200元 | 0 | 购机补贴(通用类) | 2023-12-10
763 | 田间管理机械 | 植保机械 | 喷杆喷雾机 | 100马力及以上自走式四轮转向喷杆喷雾机 | 潍坊巨沃世昌农业装备有限公司 | 喷杆式喷雾机 | 3WPZ-1500F型自走式喷杆喷雾机 | 型式:自走式、四轮驱动、四轮转向;药箱:1000+500L;喷杆长度:20m;离地间隙:1m;功率:100.6马力 | 整机产品品目：喷杆喷雾机；结构形式:自走式。外形尺寸:5900x1780x2470 ;工作压力: 0.5-0.8 ;驱动型式:四轮驱动;转向型式:四轮转向;整机限压安全装置：有；喷杆长度: 20000mm ;喷杆折叠型式:液压折叠;喷杆升降型式:液压升降;离地间隙: 1000mm ;驾驶室型式:无;轴距: 2300mm ;前后最大轮距: 1500mm ;前/后轮外径: 1100mm ;前后轮胎宽: 80mm ;轮胎型式:充气橡胶轮胎;限压安全装置结构型式:弹簧式,限定压力:≤0.96 ;配套动力名称:柴油机;结构型式:四缸水冷四冲程;功率: 74/2400kw/r/min ;液泵结构型式:隔膜泵;额定压力: 0-2.5;额定流量: 60L/min ;药箱材质:塑料;药箱容积: 1000+500L ;喷射部位材质:不锈钢+塑料;最高允许工作压力: 1 .2MPa ;承压管材质：橡胶；蓄电池类型:免维护铅酸蓄电池;容量: 80Ah;电话: 12x2 (串联)。 | 23200元 | 0 | 购机补贴(通用类) | 2023-12-10
764 | 田间管理机械 | 植保机械 | 喷杆喷雾机 | 100马力及以上自走式四轮转向喷杆喷雾机 | 潍坊巨沃世昌农业装备有限公司 | 喷杆式喷雾机 | 3WPZ-2000A型自走式喷杆喷雾机 | 型式:自走式、四轮驱动、四轮转向;药箱:2000L;喷杆长度:20m;离地间隙:1.26m;功率:100.6马力 | 结构形式：自走式。外形尺寸：5450×2800×2750；工作压力：0.5-0.8；驱动型式：四轮驱动；转向型式：四轮转向；喷杆长度：20000mm；喷杆折叠型式：液压折叠；喷杆升降型式：液压升降；离地间隙：1260mm；驾驶室型式：无；轴距：3060mm；前/后最大轮距：2300mm；前/后轮外径：1030mm；前/后轮胎宽：220mm；轮胎型式：充气橡胶轮胎；限压安全装置结构型式：弹簧式，限定压力：≤0.96；配套动力名称：柴油机；结构型式：四缸水冷四冲程；功率：74/2400kw/r/min；液泵结构型式：隔膜泵；额定压力：2.5；额定流量：280L/min；药箱材质：塑料；药箱容积：2000L；喷射部位材质：不锈钢+塑料；最高允许工作压力：1.2MPa；蓄电池类型：免维护铅酸蓄电池；容量：80Ah；电压：12×2（串联）。 | 23200元 | 0 | 购机补贴(通用类) | 2023-12-10
765 | 田间管理机械 | 植保机械 | 风送喷雾机 | 药箱容积≥300L,喷幅≥20m,其他自走式风送喷雾机 | 无锡亿丰丸山科技有限公司 | 风送式喷雾机 | 3WGZ-500型自走式风送喷雾机 | 型式:其他自走式 ;药箱容量:500L;喷幅:500m | 型式:自走式、四轮驱动、两轮转向（前轮转向）；喷幅(m):35.6；额定流量（L/min）:55；配套动力(kw):11.8；标定转速（r/min）：2300；尺寸(mm):2990*1225*1120；药箱容量(L):500；排放标准:国三。轮距（m）：1.01 | 2000元 | 0 | 购机补贴(非通用类) | 2024-11-14
766 | 田间管理机械 | 植保机械 | 植保无人驾驶航空器 | 10-20L多旋翼植保无人驾驶航空器 | 福建协创科技有限公司 | 多旋翼农用遥控植保机 | 3WWDZ-10BXC | 型式:多旋翼 ;动力:电动 ;电池数量:4组;药箱容量:10L;功能:避障系统、RTK、电子围栏 | 产品名称：多旋翼农用遥控植保机；型号：3WWDZ-10BXC；空机重量：14.7kg；起飞全重：24.7kg；载药量：10L；最大飞行速度：≤10m/s；最大飞行真高：≤20m；主旋翼：6个；蓄电池：4组；配备充电器：1台，一次可充5组电池；操作模式：能够控制在视距内或扩展视距内操作；药液箱固定方式：有固定的药液箱安装位置和唯一匹配紧固件，一款机型能且只能匹配一款药箱；设备飞行远程控制：有操作人员身份密钥接入装置，能够做到经密钥连接后方可作业飞行；主要功能：加装有飞行控制芯片、电子围栏、避障系统软件、作业飞行数据实时记录存储设备和施药作业系统，具备防重喷漏喷、防农药漂移功能，能够实现作业飞行可识别、可检测、可追查；管控平台接入中国民用航空局无人机云交换系统：已直接或间接接入中国民用航空局无人机云交换系统。具备作业飞行数据实时记录存储，能够实现作业飞行可识别、可监控、可追查，能作业飞行实行远程实时监测，安全管控；培训考核体系：具有培训机构资质；最大起飞重量：＜150kg；最大飞行半径：1000米；本公司具备ISO9001质量管理体系认证证书，锂电池、充电器通过市场监管部门授权检验机构的检测；锂电池生产企业与保险公司合作承保第三者责任险保险协议。 | 6000元 | 0 | 购机补贴(通用类)
767 | 田间管理机械 | 植保机械 | 植保无人驾驶航空器 | 10-20L多旋翼植保无人驾驶航空器 | 福建协创科技有限公司 | 多旋翼农用遥控植保机 | 3WWDZ-15.5AXC | 型式:多旋翼 ;动力:电动 ;电池数量:4组;药箱容量:15.5L;功能:避障系统、RTK、电子围栏 | 产品名称：多旋翼农用遥控植保机；型号：3WWDZ-15.5AXC；空机重量：18.1kg；起飞全重：33.6kg；载药量：15.5L；最大飞行速度：≤10m/s；最大飞行真高：≤20m；主旋翼：4个；蓄电池：4组；配备充电器：1台，一次可充4组电池；操作模式：能够控制在视距内或扩展视距内操作；药液箱固定方式：有固定的药液箱安装位置和唯一匹配紧固件，一款机型能且只能匹配一款药箱；身份秘钥：有操作人员身份密钥接入装置，能够做到经密钥连接后方可作业飞行；主要功能：加装有飞行控制芯片、电子围栏、避障系统软件、作业飞行数据实时记录存储设备和施药作业系统，具备防重喷漏喷、防农药漂移功能，能够实现作业飞行可识别、可检测、可追查；管控平台接入中国民用航空局无人机云交换系统：已直接或间接接入中国民用航空局无人机云交换系统。具备作业飞行数据实时记录存储，能够实现作业飞行可识别、可监控、可追查，能作业飞行实行远程实时监测，安全管控；培训考核体系：具有培训机构资质；最大起飞重量：＜150kg；最大飞行半径：1000米；本公司具备ISO9001质量管理体系认证证书，锂电池、充电器通过市场监管部门授权检验机构的检测；锂电池生产企业与保险公司合作承保第三者责任险保险协议。 | 6000元 | 0 | 购机补贴(通用类)
768 | 田间管理机械 | 植保机械 | 植保无人驾驶航空器 | 10-20L多旋翼植保无人驾驶航空器 | 广州极飞科技股份有限公司（原公司名称：广州极飞科技有限公司） | 农业无人机 | 3WWDZ-15.2A | 型式:多旋翼 ;动力:电动 ;电池数量:2组;药箱容量:15.2L;功能:避障系统、RTK、电子围栏 | 药液箱额定容量为15.2L，双旋翼，电动，配置智能电池系统，含智能电池2组，具有避障系统，具有RTK高精度卫星导航定位系统，具有电子围栏。 | 6000元 | 0 | 购机补贴(通用类)
769 | 田间管理机械 | 植保机械 | 植保无人驾驶航空器 | 10-20L多旋翼植保无人驾驶航空器 | 杭州启飞智能科技有限公司 | Q10植保无人机 | 3WWDZ-10C | 型式:多旋翼 ;动力:电动 ;电池数量:4组;药箱容量:10L;功能:避障系统、RTK、电子围栏 | 空机质量19.6kg；额定起飞质量：29.6kg；空载悬停时间：20.6min；满载悬停时间：10.2min；额定载荷10L；配备RTK厘米级定位系统；具有电子围栏功能；具有防重喷漏喷功能，具有防漂移功能；具有全自动、半自动、手动作业功能；具有全天候避障功能；配备四组电池，配备可以一次充四组电池的充电器； | 6000元 | 0 | 购机补贴(通用类)
770 | 田间管理机械 | 植保机械 | 植保无人驾驶航空器 | 10-20L多旋翼植保无人驾驶航空器 | 深圳市大疆创新科技有限公司 | 植保无人飞机 | 3WWDZ-15.1B | 型式:多旋翼 ;动力:电动 ;电池数量:4组;药箱容量:15.1L;功能:避障系统、RTK、电子围栏 | 空机重量21.1kg(不含电池)/27.8kg(含电池)，起飞全重47.5kg，额定载药量15.1L，最大载药量20L，最大飞行速度8m/s，最大飞行真高≤20m，能够控制在视距内或扩展视距内操作，电动六旋翼，遥控器1个，蓄电池4-6组，四通道充电器1个；飞机满载悬停时间大于10分钟，每组电池续航时间能保证喷完额定载药量；电池有外壳和电路保护，防止在使用，充电，存储过程中出现安全问题；有固定药箱安装位置和唯一匹配紧固件，一款机型能且只能匹配一款药箱；含：（身份密钥接入装置，经密钥连接后方可作业飞行；飞行控制芯片，电子围栏，避障系统软件，作业飞行数据实时记录存储设备和施药作业系统，具备防重喷漏喷，防农药漂移功能，能够实现作业飞行可识别，可监测，可追查）；防护等级IP67，有全天候避障功能，距离障碍物（直径≥2.5厘米）3米以外能自动避让，配备全自主飞行作业和手动操控作业系统，可支持厘米级定位；固定标有永久性产品铭牌和唯一身份标识编码。可实现RTK厘米级定位；喷雾关闭后每个喷头的滴漏数不大于5滴。残留液量为10ml。经国家植保机械质量监督检验中心，产品符合《植保无人飞机质量评价技术规范》，详见检测报告; 配置参数参考《湖南电子信息产业研究院》检测报告 | 6000元 | 0 | 购机补贴(通用类)
771 | 田间管理机械 | 植保机械 | 植保无人驾驶航空器 | 10-20L多旋翼植保无人驾驶航空器 | 深圳市盛禾农业科技有限公司 | 多旋翼农用遥控植保机 | 3WWDZ-15.5ASH | 型式:多旋翼 ;动力:电动 ;电池数量:4组;药箱容量:15.5L;功能:避障系统、RTK、电子围栏 | 产品名称：多旋翼农用遥控植保机；型号：3WWDZ-15.5ASH；空机重量：18.1kg；额定起飞重量：33.6kg；最大起飞重量：＜150kg；药液箱额定容量：15.5L；药液箱固定方式：有固定的药液箱安装位置和唯一匹配紧固件，一款机型能且只能匹配一款药箱；最大飞行半径：1000米；飞行速度：≤10m/s；飞行真高：≤20m；设备飞行远程控制：能够控制在视距内或扩展视距内操作；操作人员身份密钥接入操作：有操作人员身份密钥接入装置，能够做到经密钥连接后方可作业飞行；主要功能：加装有飞行控制芯片、电子围栏、避障系统软件、作业飞行数据实时记录存储设备和施药作业系统，具备防重喷漏喷、防农药漂移功能，能够实现作业飞行可识别、可检测、可追查；单台配备电池数量：4组；配备充电器：1台，一次可充4组电池。 | 6000元 | 0 | 购机补贴(通用类)
772 | 田间管理机械 | 植保机械 | 植保无人驾驶航空器 | 10-20L多旋翼植保无人驾驶航空器 | 深圳天鹰兄弟无人机创新有限公司 | 电池动力多旋翼植保机 | 3WWDZ-12B | 型式:多旋翼 ;动力:电动 ;电池数量:4组;药箱容量:12L;功能:避障系统、RTK、电子围栏 | 空机重量：17.5kg；起飞全重：29.5kg；药液箱额定容量：12L；最大飞行速度：9.8m/s；最大飞行真高：18.1m；主旋翼：4个；智能电池：4组，配置智能电池管理系统，含充电器；操作模式：能控制在视距内或扩展视距内操作；药箱：是有固定的药箱安装位置和唯一匹配紧固件，一款机型能且只能匹配一款药箱；身份密钥：是有身份密钥；加装设备软件系统是；含：飞行控制芯片；具有RTK的高精度卫星导航定位系统；电子围栏；具有避障系统；施药作业系统（具备防重喷漏喷、防农药漂移功能）；能够实现作业飞行可识别、可监测、可追查。 管控平台接入中国民用航空局无人机云交换系统：已直接或间接接入中国民用航空局无人机云交换系统。具备作业飞行数据实时记录存储，能够实现作业飞行可识别、可监测、可追查，能作业飞行实行远程实时监测、安全管控。 培训考核体系：是有具备培训机构资质 | 6000元 | 0 | 购机补贴(通用类)
773 | 田间管理机械 | 植保机械 | 植保无人驾驶航空器 | 10-20L多旋翼植保无人驾驶航空器 | 深圳天鹰兄弟无人机创新有限公司 | 电池动力多旋翼植保机 | 3WWDZ-18A | 型式:多旋翼 ;动力:电动 ;电池数量:4组;药箱容量:18L;功能:避障系统、RTK、电子围栏 | 空机重量：26.8kg；起飞全重：44.8kg；药液箱额定容量：18L；最大飞行速度：9.5m/s；最大飞行真高：18.0m；主旋翼：6个；智能电池：4组，配置智能电池管理系统，含充电器；操作模式：能控制在视距内或扩展视距内操作；药箱：是有固定的药箱安装位置和唯一匹配紧固件，一款机型能且只能匹配一款药箱；身份密钥：是有身份密钥；加装设备软件系统是；含：飞行控制芯片；具有RTK的高精度卫星导航定位系统；电子围栏；具有避障系统；施药作业系统（具备防重喷漏喷、防农药漂移功能）；能够实现作业飞行可识别、可监测、可追查。 管控平台接入中国民用航空局无人机云交换系统：已直接或间接接入中国民用航空局无人机云交换系统。具备作业飞行数据实时记录存储，能够实现作业飞行可识别、可监测、可追查，能作业飞行实行远程实时监测、安全管控。 培训考核体系：是有具备培训机构资质 | 6000元 | 0 | 购机补贴(通用类)
774 | 田间管理机械 | 植保机械 | 植保无人驾驶航空器 | 10-20L多旋翼植保无人驾驶航空器 | 苏州极目机器人科技有限公司 | 智能多旋翼植保机 | 3WWDZ-15C | 型式:多旋翼 ;动力:电动 ;电池数量:2组;药箱容量:15L;功能:避障系统、RTK、电子围栏 | 飞行控制系统：E-A2020； 空机质量：24.1kg，含电池等固有装置； 额定起飞质量：39.1kg，包含空机质量以及额定容量的药液； 工作状态下的外形尺寸（长×宽×高）：1430×1190×510（mm），不含旋翼、喷杆，含天线； 旋翼：材质：尼龙+碳纤维，主旋翼数量：4个，直径：881mm； 药液箱：材质：塑料（PE），药箱数量：1个，额定容量：15L； 喷头：型式：离心雾化喷头，数量：2个； 喷杆长度1342mm；沿喷幅方向最远喷头中心之间的距离 液泵：型式：隔膜泵，流量：3.5L/min，数量：2个； 配套动力：电动机，KV值：110（r/min）/V，额定功率：1400W，数量：4个； 电池：电压：48.75V，容量：20000mAh，数量：4组；智能电池（有外壳和电路保护功能）； 充电器规格: 充电器一次可充 4 组; 定位系统：RTK定位系统，支持厘米级定位RTK系统，配备北斗和GPS双模； | 6000元 | 0 | 购机补贴(通用类)
775 | 田间管理机械 | 植保机械 | 植保无人驾驶航空器 | 10-20L多旋翼植保无人驾驶航空器 | 无锡汉和航空技术有限公司 | 高效农用无人植保喷雾机 | 3WYD-4-16B | 型式:多旋翼 ;动力:电动 ;电池数量:4组;药箱容量:16L;功能:避障系统、RTK、电子围栏 | 空机质量：22.5KG；额定起飞重量：38.5KG；工作压力：0.3MPa； 工作状态下的外形尺寸（长×宽×高）：1235×1235×645（mm）（不含旋翼、喷杆，含天线） 旋翼材质：碳纤维复合桨；主旋翼数量：4个，直径823mm； 药液箱材质：塑料；额定容量：16L； 喷头形式：压力喷头，数量4个；喷杆长度：1150mm； 液泵型式：隔膜泵；液泵流量：2.4~4.8（L/min）； 电动机KV值：110r（min·V）；电动机额定功率：2.2kw（4个）； 电池电压：51.8V；电池容量：17500mAH。 设计飞行速度：≤15m/s； 设计飞行真高：≤20m； 空载悬停时间：22min13s ，满载悬停时间：11min11s； 配备电池：4组； 配备一次可充4组电池的充电器； 操作模式：同时具备全自主飞行和手控操作系统，能够控制在视距内或扩展视距内操作； 药箱：有固定的药箱安装位置和唯一匹配紧固件，一款机型能且只能匹配一款药箱； 控制系统：机具加装飞行控制芯片，作业飞行数据可识别、可监测、可追查，具备施药作业系统，具备RTK厘米级定位系统、具有电子围栏功能、具有避障系统软件，可避开草垛、电杆、树木，距离障碍物（直径≥2.5厘米）3米以外能自动避让，具备全天候避障功能；具备防重喷漏喷功能、防农药漂移功能、具有断点续喷功能、能够控制在视距内飞行；具有限高、限速、限距功能。 身份密钥：有操作人员身份密钥接入装置，经密钥连接后才能够控制无人机飞行作业。 符合NY/T 3213-2018《植保无人飞机 质量评价技术规范》中残留液量、防滴性能等相关技术参数要求。 | 6000元 | 0 | 购机补贴(通用类)
776 | 田间管理机械 | 植保机械 | 植保无人驾驶航空器 | 20-30L多旋翼植保无人驾驶航空器 | 广州极飞科技股份有限公司（原公司名称：广州极飞科技有限公司） | 农业无人机 | 3WWDZ-20B | 型式:多旋翼 ;动力:电动 ;电池数量:2组;药箱容量:20L;功能:避障系统、RTK、电子围栏 | 药液箱额定容量20L；四旋翼；电动；配置智能电池系统，含智能电池2组；具有避障系统；具有RTK的高精度卫星导航定位系统；具有电子围栏 | 9000元 | 0 | 购机补贴(通用类)
777 | 田间管理机械 | 植保机械 | 植保无人驾驶航空器 | 20-30L多旋翼植保无人驾驶航空器 | 苏州极目机器人科技有限公司 | 智能多旋翼植保无人机 | 3WWDZ-20A2 | 型式:多旋翼 ;动力:电动 ;电池数量:2组;药箱容量:20L;功能:避障系统、RTK、电子围栏 | 产品型号名称：3WWDZ-20A2型智能多旋翼植保无人机 飞行控制系统生产企业：北京微克智飞科技有限公司 飞行控制系统（RTK）：网络RTK 飞行控制系统（避障）：前后避障 空机质量：26kg 卫星接收机类型：BDS、GPS、GLONASS 整机额定工作压力：0.2-0.5MPa 工作状态下的外形尺寸(长×宽×高)：1480mm×1190mm×570mm 满载悬停时间:8min 主旋翼材质:尼龙+碳纤维 主旋翼数量:4 主旋翼直径:Φ922mm 尾旋翼材质:/ 尾旋翼数量:/ 尾旋翼直径:/ 药液箱材质:塑料(PE) 药液箱额定容量:20L 药液箱数量:1个 喷头型式：扇形+离心 喷头数量：2+2个（扇形雾喷头为双喷头） 喷杆长度：1380mm 液泵型式：隔膜泵 液泵流量：5L/min 液泵数量：2个 发动机结构：/ 发动机功率：/ 发动机转速：/ 电动机KV值：100（r/min）·V 电动机额定功率：1650W 电池型号名称：JM1-20000mAh-48.75V二次锂离子电池组 电池型式：智能电池 电池电压：48.75V 电池容量：20000mAh 电池数量：2组 充电器型号：JM-C1-5000智能充电器 充电器型式：智能充电器 充电器输入电压：110-220V 充电器输出电压：55.9V 充电器输出电流：90A | 9000元 | 0 | 购机补贴(通用类)
778 | 田间管理机械 | 植保机械 | 植保无人驾驶航空器 | 20-30L多旋翼植保无人驾驶航空器 | 苏州极目机器人科技有限公司 | 智能多旋翼植保无人机 | 3WWDZ-20B | 型式:多旋翼 ;动力:电动 ;电池数量:2组;药箱容量:20L;功能:避障系统、RTK、电子围栏 | 产品型号名称：3WWDZ-20B型智能多旋翼植保无人机 飞行控制系统生产企业：苏州极目机器人科技有限公司 飞行控制系统（RTK）：网络RTK 飞行控制系统（避障）：前避障 空机质量：26.2kg 卫星接收机类型：BDS、GPS、GLONASS 整机额定工作压力：/ 工作状态下的外形尺寸(长×宽×高)：1455mm×1180mm×525mm 满载悬停时间:7min 主旋翼材质:尼龙+碳纤维 主旋翼数量:4 主旋翼直径:Φ880mm 尾旋翼材质:/ 尾旋翼数量:/ 尾旋翼直径:/ 药液箱材质:塑料(PE) 药液箱额定容量:20L 药液箱数量:1个 喷头型式：离心 喷头数量：2个 喷杆长度：1345mm 液泵型式：隔膜泵 液泵流量：2L/min 液泵数量：2个 发动机结构：/ 发动机功率：/ 发动机转速：/ 电动机KV值：110（r/min）·V 电动机额定功率：1400W 电池型号名称：JM1-20000mAh-48.75V二次锂离子电池组 电池型式：智能电池 电池电压：48.75V 电池容量：20000mAh 电池数量：2组 充电器型号：JM-C1-5000智能充电器 充电器型式：智能充电器 充电器输入电压：110-220V 充电器输出电压：55.9V 充电器输出电流：90A | 9000元 | 0 | 购机补贴(通用类)
779 | 田间管理机械 | 植保机械 | 植保无人驾驶航空器 | 20-30L多旋翼植保无人驾驶航空器 | 苏州极目机器人科技有限公司 | 智能多旋翼植保无人机 | 3WWDZ-20C | 型式:多旋翼 ;动力:电动 ;电池数量:2组;药箱容量:20L;功能:避障系统、RTK、电子围栏 | 产品型号名称：3WWDZ-20C型智能多旋翼植保无人机 飞行控制系统生产企业：苏州极目机器人科技有限公司 飞行控制系统（RTK）：网络RTK 飞行控制系统（避障）：前避障 空机质量：25.4kg 卫星接收机类型：BDS、GPS、GLONASS 整机额定工作压力：/ 工作状态下的外形尺寸(长×宽×高)：1455mm×1230mm×515mm 满载悬停时间:7min 主旋翼材质:尼龙+碳纤维 主旋翼数量:4 主旋翼直径:Φ880mm 尾旋翼材质:/ 尾旋翼数量:/ 尾旋翼直径:/ 药液箱材质:塑料(PE) 药液箱额定容量:20L 药液箱数量:1个 喷头型式：离心 喷头数量：2个 喷杆长度：1320mm 液泵型式：隔膜泵 液泵流量：2L/min 液泵数量：2个 发动机结构：/ 发动机功率：/ 发动机转速：/ 电动机KV值：110（r/min）·V 电动机额定功率：1400W 电池型号名称：JM1-20000mAh-48.75V二次锂离子电池组 电池型式：智能电池 电池电压：48.75V 电池容量：20000mAh 电池数量：2组 充电器型号：JM-C1-5000智能充电器 充电器型式：智能充电器 充电器输入电压：110-220V 充电器输出电压：55.9V 充电器输出电流：90A | 9000元 | 0 | 购机补贴(通用类)
780 | 田间管理机械 | 植保机械 | 植保无人驾驶航空器 | 20-30L多旋翼植保无人驾驶航空器 | 拓攻（南京）机器人有限公司 | 植保无人机 | 3WWDZ-21 | 型式:多旋翼 ;动力:电动 ;电池数量:4组;药箱容量:21L;功能:避障系统、RTK、电子围栏 | 空机重量：33.8kg； 额定起飞重量：54.8kg； 药箱额定容量：21L； 最大飞行速度：10m/s； 最大飞行真高：20m； 主旋翼：6个； 蓄电池：4组； 操作模式：能控制在视距内或扩展视距内操作； 药箱：有固定的药箱安装位置和唯一匹配紧固件，一款机型能且只能匹配一款药箱； 身份密钥：有身份密钥； 加装设备软件系统含：飞行控制芯片；电子围栏；避障系统；施药作业系统（具备防重喷漏喷、防农药漂移功能）；能够实现作业飞行可识别、可监测、可追查。 管控平台接入中国民用航空局无人机云交换系统：已直接或间接接入中国民用航空局无人机云交换系统。具备作业飞行数据实时记录存储，能够实现作业飞行可识别、可监测、可追查，能作业飞行实行远程实时监测、安全管控。 培训考核体系：具备培训机构资质。 | 9000元 | 0 | 购机补贴(通用类)
781 | 田间管理机械 | 植保机械 | 植保无人驾驶航空器 | 20-30L多旋翼植保无人驾驶航空器 | 无锡汉和航空技术有限公司 | 高效农用无人植保喷雾机 | 3WYD-4-22A | 型式:多旋翼 ;动力:电动 ;电池数量:5组;药箱容量:22L;功能:避障系统、RTK、电子围栏 | 空机质量：23.2KG；额定起飞重量：45.2KG；工作压力：0.3MPa； 工作状态下的外形尺寸（长×宽×高）：1235×1235×643（mm）（不含旋翼、喷杆，含天线） 旋翼材质：碳纤维复合桨；主旋翼数量：4个，直径: 823mm； 额定容量：22L； 喷头形式：压力喷头，数量4个； 液泵型式：隔膜泵；液泵流量：2.4L/min（2个）； 电动机KV值：100r（min·V）；电动机额定功率：2.5kw（4个）； 电池电压：51.8V；电池容量：20000mAH。 设计最大飞行速度：≤15M/S； 设计飞行真高：≤20M； 空载悬停时间：20min10s,满载悬停时间：10min17s； 配备电池：5组； 配备一次可充4组电池的充电器； 操作模式：同时具备全自主飞行和手控操作系统，能够控制在视距内或扩展视距内操作； 药箱：有固定的药箱安装位置和唯一匹配紧固件，一款机型能且只能匹配一款药箱； 控制系统：机具加装飞行控制芯片，作业飞行数据可识别、可监测、可追查，具备施药作业系统，具备RTK厘米级定位系统、具有电子围栏功能、具有避障系统软件，可避开草垛、电杆、树木，距离障碍物（直径≥2.5厘米）3米以外能自动避让，具备全天候避障功能；具备防重喷漏喷功能、防农药漂移功能、具有断点续喷功能、能够控制在视距内飞行；具有限高、限速、限距功能。 身份密钥：有操作人员身份密钥接入装置，经密钥连接后才能够控制无人机飞行作业。 符合NY/T 3213-2018《植保无人飞机 质量评价技术规范》中残留液量、防滴性能等相关技术参数要求。 | 9000元 | 0 | 购机补贴(通用类)
782 | 田间管理机械 | 植保机械 | 植保无人驾驶航空器 | 30L及以上多旋翼植保无人驾驶航空器 | 广州极飞科技股份有限公司（原公司名称：广州极飞科技有限公司） | 农业无人机 | 3WWDZ-35A | 型式:多旋翼 ;动力:电动 ;电池数量:4组;药箱容量:35L;功能:避障系统、RTK、电子围栏 | 药液箱额定容量35L；四旋翼；电动；配置智能电池系统，含智能电池4组；具有避障系统；具有RTK的高精度卫星导航定位系统；具有电子围栏。 | 12000元 | 0 | 购机补贴(通用类)
783 | 田间管理机械 | 植保机械 | 植保无人驾驶航空器 | 25L及以上单旋翼植保无人驾驶航空器 | 深圳天鹰兄弟无人机创新有限公司 | 电池动力单旋翼植保机 | 3WWDZ-27A | 型式:单旋翼 ;动力:电动 ;电池数量:4组;药箱容量:27L;功能:避障系统、RTK、电子围栏 | 空机重量：27kg；起飞全重：57kg；药液箱额定容量：27L；最大飞行速度：10m/s；最大飞行真高：18m；主旋翼：1个；智能电池：4组，配置智能电池管理系统，含充电器；操作模式：能控制在视距内或扩展视距内操作；药箱：是有固定的药箱安装位置和唯一匹配紧固件，一款机型能且只能匹配一款药箱；身份密钥：是有身份密钥；加装设备软件系统是；含：飞行控制芯片；具有RTK的高精度卫星导航定位系统；电子围栏；具有避障系统；施药作业系统（具备防重喷漏喷、防农药漂移功能）；能够实现作业飞行可识别、可监测、可追查。 管控平台接入中国民用航空局无人机云交换系统：已直接或间接接入中国民用航空局无人机云交换系统。具备作业飞行数据实时记录存储，能够实现作业飞行可识别、可监测、可追查，能作业飞行实行远程实时监测、安全管控。 培训考核体系：是有具备培训机构资质 | 12000元 | 0 | 购机补贴(通用类)
784 | 田间管理机械 | 修剪机械 | 茶树修剪机 | 单人手提式茶树修剪机 | 宁波市海曙骉马新能源科技有限公司 | 茶树修剪机 | 3CX-750D | 作业幅宽:750mm;操作形式:单人 | 结构形式：单人背负式；作业幅宽：750mm。 | 250元 | 0 | 购机补贴(非通用类) | 2024-08-01
785 | 田间管理机械 | 修剪机械 | 茶树修剪机 | 单人手提式茶树修剪机 | 泉州得力农林机械有限公司 | 茶树修剪机 | 3CX-750 | 作业幅宽:750mm;操作形式:单人 | 割幅宽度：750mm、外形尺寸（长*宽*高）：1050*300*250mm、配套动力标定转速：7000r/min、配套动力功率：0.88kW、整机质量：5.4kg；生产率：≥200㎡/h | 250元 | 0 | 购机补贴(非通用类) | 2021-12-31
786 | 田间管理机械 | 修剪机械 | 茶树修剪机 | 单人手提式茶树修剪机 | 泉州得力农林机械有限公司 | 茶树修剪机 | 3CX-750A | 作业幅宽:750mm;操作形式:单人 | 割幅宽度：750mm、外形尺寸（长*宽*高）：1045*300*270mm、配套动力标定转速：7500r/min、配套动力功率：0.65kW、整机质量：5.5kg；生产率：≥200㎡/h | 250元 | 0 | 购机补贴(非通用类) | 2021-12-31
787 | 田间管理机械 | 修剪机械 | 茶树修剪机 | 单人手提式茶树修剪机 | 山东华盛农业药械有限责任公司 | 茶树修剪机 | 3CX-750 | 作业幅宽:750mm;操作形式:单人 | 自带动力；单人操作；作业幅宽750mm； 功率：0.65KW； | 250元 | 0 | 购机补贴(非通用类) | 2025-07-06
788 | 田间管理机械 | 修剪机械 | 茶树修剪机 | 单人手提式茶树修剪机 | 山东华盛农业药械有限责任公司 | 茶树修剪机 | 3CX-750C | 作业幅宽:710mm;操作形式:单人 | 产品型号名称：3CX-750C；结构形式：单人手提式；标定功率：0.65Kw；标定转速：7500r/min；作业幅宽：710mm；传动方式：齿轮传动。 | 250元 | 0 | 购机补贴(非通用类) | 2025-07-06
789 | 田间管理机械 | 修剪机械 | 茶树修剪机 | 单人手提式茶树修剪机 | 永康市绿捷工具有限公司 | 茶树修剪机 | 3CX-750D | 作业幅宽:750mm;操作形式:单人 | 结构型式：单人手提式；作业幅宽：750mm。 | 250元 | 0 | 购机补贴(非通用类) | 2024-08-01
790 | 田间管理机械 | 修剪机械 | 茶树修剪机 | 单人手提式茶树修剪机 | 永康市绿捷工具有限公司 | 茶树修剪机 | 3CXH-750D | 作业幅宽:750mm;操作形式:单人 | 结构型式：单人手提式；作业幅宽：750mm。 | 250元 | 0 | 购机补贴(非通用类) | 2024-08-01
791 | 田间管理机械 | 修剪机械 | 茶树修剪机 | 单人手提式茶树修剪机 | 永康市南联工具有限公司 | 茶树修剪机 | 3CX-750 | 作业幅宽:700mm;操作形式:单人 | 产品型号名称 / 3CX-750茶树修剪机 产品类型 / 轻修剪机 结构形式 / 单人手提式 刀片形状 / 平行 汽油机标定功率 kW 0.65 汽油机标定转速 r/min 6500 蓄电池类型 / / 蓄电池额定容量 Ah / 蓄电池额定电压 V / 直流电动机（额定）电压 V / 直流电动机（额定）转速 r/min / 直流电动机（额定）功率 kW / 传动方式 / 齿轮传动 作业幅宽 mm 750 切割器宽度 mm 705 切割刀片长度 mm 795 | 250元 | 0 | 购机补贴(非通用类) | 2025-03-30
792 | 田间管理机械 | 修剪机械 | 茶树修剪机 | 单人手提式茶树修剪机 | 永康市南联工具有限公司 | 茶树修剪机 | 3CX-750A | 作业幅宽:700mm;操作形式:单人 | 产品型号名称 / 3CX-750A茶树修剪机 产品类型 / 轻修剪机 结构形式 / 单人手提式 刀片形状 / 平行 汽油机标定功率 kW 0.65 汽油机标定转速 r/min 6500 蓄电池类型 / / 蓄电池额定容量 Ah / 蓄电池额定电压 V / 直流电动机（额定）电压 V / 直流电动机（额定）转速 r/min / 直流电动机（额定）功率 kW / 传动方式 / 齿轮传动 作业幅宽 mm 750 切割器宽度 mm 705 切割刀片长度 mm 795 | 250元 | 0 | 购机补贴(非通用类) | 2025-03-30
793 | 田间管理机械 | 修剪机械 | 茶树修剪机 | 双人手抬式茶树修剪机 | 福建安溪亿盛机械工贸有限公司 | 双人茶树修剪机 | 3CXH-1000 | 作业宽幅:1000mm;操作形式:双人 ;结构形式:动力部分与机身部分一体通过齿轮箱传动 | 配套动力最大功率1.6KW,转速8000r/min,割幅宽度1000mm,外形尺寸（长×宽×高）1440×600×280mm,整机质量13kg,生产效率≥1000m2/h,燃油消耗率g/(kw.h)≤610 | 600元 | 0 | 购机补贴(非通用类) | 2025-12-28
794 | 田间管理机械 | 修剪机械 | 茶树修剪机 | 双人手抬式茶树修剪机 | 杭州落合机械制造有限公司 | 双人修剪机 | R8GA1 | 作业宽幅:1060mm;操作形式:双人 ;结构形式:动力部分与机身部分一体通过齿轮箱传动 | 1.结构形式：双人抬式; 2.工作幅宽：1060mm; 3.整机质量:12.1kg; 4.外形尺寸(长×宽×高)(mm): 1490×490×280； 5.配套动力型号、名称、额定功率：G4L、风冷汽油发动机、2.2 KW； 6.切割形式：往复式； 7.刀刃长度：1100mm； 8.漏剪率：＜0.88%。 9.撕裂率＜0.34% | 600元 | 0 | 购机补贴(非通用类) | 2021-12-31
795 | 田间管理机械 | 修剪机械 | 茶树修剪机 | 双人手抬式茶树修剪机 | 莒县川合机械有限公司 | 茶树修剪机 | 3CX-110A | 作业宽幅:1080mm;操作形式:双人 ;结构形式:动力部分与机身部分一体通过齿轮箱传动 | 产品型号名称：3CX-110A型茶树修剪机 产品类型：深修剪机 结构形式：双人抬式 刀片形状：弧行 汽油机标定功率：1.25kW 汽油机标定转速：7500r/min 传动方式：齿轮传动 作业幅宽：1080mm 切割器宽度：1100mm 切割刀片长度：1268mm撕裂率：≤0.3% 漏检率：≤0.3% | 600元 | 0 | 购机补贴(非通用类) | 2024-10-24
796 | 田间管理机械 | 修剪机械 | 茶树修剪机 | 双人手抬式茶树修剪机 | 泉州得力农林机械有限公司 | 弧形双人修剪机 | 3CXH-110 | 作业宽幅:1140mm;操作形式:双人 ;结构形式:动力部分与机身部分一体通过齿轮箱传动 | 切割器切割幅度：1140mm、外形尺寸（长*宽*高）：1470*490*290（mm）、配套动力标定转速：8000r/min、配套动力标定功率：1.6kW、生产率：≥1000㎡/h、结构型式：双人弧形式、类型：轻修剪机 | 600元 | 0 | 购机补贴(非通用类) | 2022-12-31
797 | 田间管理机械 | 修剪机械 | 茶树修剪机 | 双人手抬式茶树修剪机 | 泉州得力农林机械有限公司 | 平形双人修剪机 | 3CXP-110 | 作业宽幅:1140mm;操作形式:双人 ;结构形式:动力部分与机身部分一体通过齿轮箱传动 | 切割器切割幅度：1140mm、外形尺寸（长*宽*高）：1470*490*290（mm）、配套动力标定转速：8000r/min、配套动力标定功率：1.6kW、生产率：≥1000㎡/h、结构型式：双人平行式、类型：轻修剪机 | 600元 | 0 | 购机补贴(非通用类) | 2022-12-31
798 | 田间管理机械 | 修剪机械 | 茶树修剪机 | 双人手抬式茶树修剪机 | 浙江川崎茶业机械有限公司 | 双人修剪机 | SM110-1 | 作业宽幅:1100mm;操作形式:双人 ;结构形式:动力部分与机身部分一体通过齿轮箱传动 | 1.外形1490*550*300mm； 整机重量14.5kg； 2.二冲程风冷式汽油机，型号G4LS，排气量40.6CC,功率1.5KW； 3.日本川崎技工株式会社进口刀片，刀片硬度：HRC52-HRC55;修剪幅度1100mm,往复式切割；最大直径达到2CM； | 600元 | 0 | 购机补贴(非通用类) | 2023-12-31
799 | 田间管理机械 | 修剪机械 | 茶树修剪机 | 双人手抬式茶树修剪机 | 浙江川崎茶业机械有限公司 | 双人修剪机 | SM110H | 作业宽幅:1100mm;操作形式:双人 ;结构形式:动力部分与机身部分一体通过齿轮箱传动 | 1.外形1540*550*300mm； 整机重量14.5kg； 2.二冲程风冷式汽油机，型号：TLE33,功率1.2KW； 3.日本川崎技工株式会社进口刀片，刀片硬度：HRC52-HRC55;修剪幅度1100mm,往复式切割；最大直径达到2CM； | 600元 | 0 | 购机补贴(非通用类) | 2022-12-31
800 | 田间管理机械 | 修剪机械 | 茶树修剪机 | 双人手抬式茶树修剪机 | 浙江川崎茶业机械有限公司 | 双人修剪机 | SM110H-1 | 作业宽幅:1100mm;操作形式:双人 ;结构形式:动力部分与机身部分一体通过齿轮箱传动 | 1.外形1540*550*280mm； 整机重量14.5kg； 2.二冲程风冷式汽油机，型号G4LS，排气量40.6CC,功率1.5KW； 3.日本川崎技工株式会社进口刀片，刀片硬度：HRC53-HRC54;修剪幅度1100mm,往复式切割；最大直径达到2CM； | 600元 | 0 | 购机补贴(非通用类) | 2023-12-31
801 | 田间管理机械 | 修剪机械 | 茶树修剪机 | 双人手抬式茶树修剪机 | 浙江川崎茶业机械有限公司 | 双人修剪机 | SM110R3 | 作业宽幅:1100mm;操作形式:双人 ;结构形式:动力部分与机身部分一体通过齿轮箱传动 | 1.外形1540*550*300mm； 整机重量14.3kg； 2.二冲程风冷式汽油机，型号TLE33,功率1.2KW； 3.进口刀片，刀片弧度半径3000mm；刀片硬度：HRC52-HRC55;修剪幅度1100mm,往复式切割；最大直径达到2CM； | 600元 | 0 | 购机补贴(非通用类) | 2026-03-04
802 | 田间管理机械 | 修剪机械 | 茶树修剪机 | 双人手抬式茶树修剪机 | 浙江川崎茶业机械有限公司 | 双人修剪机 | SM110R3-1 | 作业宽幅:1100mm;操作形式:双人 ;结构形式:动力部分与机身部分一体通过齿轮箱传动 | 1.外形1540*550*270mm； 整机重量14.4kg； 2.二冲程风冷式汽油机，型号G4LS，排气量40.5CC,功率1.5KW； 3.进口刀片，刀片弧度半径3000mm；刀片硬度：HRC52-HRC55;修剪幅度1100mm,往复式切割；最大直径达到2CM； | 600元 | 0 | 购机补贴(非通用类) | 2026-03-04
803 | 田间管理机械 | 修剪机械 | 果树修剪机 | 电动果树修剪机 | 常州市沃尔德机械有限公司 | 电动高枝果树修剪机 | WED-D40A | 电池形式:锂电池 ;电池容量:155.4V·A·h;剪切直径:40mm | 结构型式：背负式；电池型式：锂电池；电池额定电压：25.9 V；电池额定容量：6 Ah；整机质量：4.5 kg；最大剪切直径：40 mm；电池组数：1组； | 400元 | 0 | 购机补贴(非通用类) | 2026-08-19
804 | 田间管理机械 | 修剪机械 | 果树修剪机 | 电动果树修剪机 | 常州市沃尔德机械有限公司 | 背负式果树修剪机 | WED-D40B | 电池形式:锂电池 ;电池容量:105.84V·A·h;剪切直径:40mm | 结构型式：背负式；电池型式 ：锂电池；电池额定电压：25.2V；电池额定容量：4.2Ah；整机质量：3kg；最大剪切直径：40 mm，锂电池数量：1组，有防夹手功能，锂电池、充电器通过市场监管部门授权检验机构检测 | 400元 | 0 | 购机补贴(非通用类) | 2026-06-10
805 | 田间管理机械 | 修剪机械 | 果树修剪机 | 电动果树修剪机 | 常州市沃尔德机械有限公司 | 背负式果树修剪机 | WED-D45B | 电池形式:锂电池 ;电池容量:216V·A·h;剪切直径:45mm | 结构型式：背负式；电池型式：锂电池；电池额定电压：36 V；电池额定容量：6 Ah；整机质量：3.3 kg；最大剪切直径：45 mm；电池组数：1组； | 400元 | 0 | 购机补贴(非通用类) | 2026-08-19
806 | 田间管理机械 | 修剪机械 | 果树修剪机 | 电动果树修剪机 | 创收农业机械科技（云南）有限公司 | 电动果树修剪机 | CS-3GXD30G36 | 电池形式:锂电池 ;电池容量:100V·A·h;剪切直径:30mm | 电池额定电压：36V 电池额定容量：4Ah 整机质量：2.75kg 最大剪切直径：30mm 充电电池及配套充电器均由中国太平洋财产保险股份有限公司承保 | 400元 | 0 | 购机补贴(非通用类) | 2026-07-05
807 | 田间管理机械 | 修剪机械 | 果树修剪机 | 电动果树修剪机 | 东莞市嘉航实业有限公司 | 电动果树修剪机 | KH-3GXD40G25.2 | 电池形式:锂电池 ;电池容量:100.8V·A·h;剪切直径:40mm | 结构形式：电动手持式；电池型式：锂电池；电池额定电压：25.2V；电池额定容量：4Ah；最大剪切直径：40mm； | 400元 | 0 | 购机补贴(非通用类) | 2025-06-03
808 | 田间管理机械 | 修剪机械 | 果树修剪机 | 电动果树修剪机 | 台州市富松机械有限公司 | 电动果树修剪机 | FS-3GXD30 | 电池形式:锂电池 ;电池容量:100V·A·h;剪切直径:30mm | 1.结构型式:手持式；2.电池形式：锂电池；3.电池额定电压：25V；4.电池额定容量：4Ah;5.最大剪切直径：30mm | 400元 | 0 | 购机补贴(非通用类) | 2026-08-14
809 | 田间管理机械 | 修剪机械 | 果树修剪机 | 电动果树修剪机 | 无锡市赫达沃机械有限公司 | 背负式果树修剪机 | HDW-D32B | 电池形式:锂电池 ;电池容量:105.84V·A·h;剪切直径:32mm | 结构型式：背负式；电池型式：锂电池；电池额定电压：25.2 V；电池额定容量：4.2 Ah；整机质量：3 kg；最大剪切直径：32 mm；电池组数：1 组 | 400元 | 0 | 购机补贴(非通用类) | 2026-08-19
810 | 田间管理机械 | 修剪机械 | 果树修剪机 | 电动果树修剪机 | 无锡市赫达沃机械有限公司 | 手持式果树修剪机 | HDW-D32C | 电池形式:锂电池 ;电池容量:105.84V·A·h;剪切直径:32mm | 结构型式：手持式；电池型式：锂电池；电池额定电压：25.2 V；电池额定容量：4.2 Ah；整机质量：1.9 kg；最大剪切直径：32 mm；电池组数：2 组 | 400元 | 0 | 购机补贴(非通用类) | 2026-08-19
811 | 田间管理机械 | 修剪机械 | 果树修剪机 | 电动果树修剪机 | 无锡市赫达沃机械有限公司 | 电动高枝果树修剪机 | HDW-D40A | 电池形式:锂电池 ;电池容量:155.4V·A·h;剪切直径:40mm | 结构型式：背负式；电池型式：锂电池；电池额定电压：25.9 V；电池额定容量：6 Ah；整机质量：4.5 kg；最大剪切直径：40 mm；电池组数：1组； | 400元 | 0 | 购机补贴(非通用类) | 2026-08-19
812 | 田间管理机械 | 修剪机械 | 果树修剪机 | 电动果树修剪机 | 无锡市赫达沃机械有限公司 | 背负式果树修剪机 | HDW-D40B | 电池形式:锂电池 ;电池容量:105.84V·A·h;剪切直径:40mm | 结构型式：背负式；电池型式：锂电池；电池额定电压：25.2 V；电池额定容量：4.2 Ah；整机质量：4.2 kg；最大剪切直径：40 mm；电池组数：2组 | 400元 | 0 | 购机补贴(非通用类) | 2026-08-19
813 | 田间管理机械 | 修剪机械 | 果树修剪机 | 电动果树修剪机 | 无锡市赫达沃机械有限公司 | 背负式果树修剪机 | HDW-D45B | 电池形式:锂电池 ;电池容量:216V·A·h;剪切直径:45mm | 结构型式：背负式；电池型式：锂电池；电池额定电压：36 V；电池额定容量：6 Ah；整机质量：3.3 kg；最大剪切直径：45 mm；电池组数：1组 | 400元 | 0 | 购机补贴(非通用类) | 2026-08-19
814 | 田间管理机械 | 修剪机械 | 果树修剪机 | 电动果树修剪机 | 西安沃柯电子科技有限公司 | 电动剪枝机 | WT-30J | 电池形式:锂电池 ;电池容量:134.4V·A·h;剪切直径:30mm | WT-30J电动修枝剪是以两块4AH，16.8伏 的锂电池【21700锂电芯】作为动力，配套3163大扭矩，转速19000转 的无刷电机，同时以1：107的变速箱来驱动双刀联动的不伤树皮的一款专利剪枝机，额定功率：180W;最大功率1800W.剪切直径大于30mm. | 400元 | 0 | 购机补贴(非通用类) | 2026-01-14
815 | 田间管理机械 | 修剪机械 | 果树修剪机 | 电动果树修剪机 | 浙江保田农业机械有限公司(原:浙江久保田农业机械有限公司) | 果树修剪机 | ZJBT40-B-01 | 电池形式:锂电池 ;电池容量:151.2V·A·h;剪切直径:40mm | 结构型式 ：背负式；电池形式：锂电池；电池额定电压：25.2V ；电池额定容量：6Ah ；整机质量： 2.6kg ； 最大剪切直径 40mm。 | 400元 | 0 | 购机补贴(非通用类) | 2026-05-10
816 | 田间管理机械 | 修剪机械 | 果树修剪机 | 电动果树修剪机 | 浙江保田农业机械有限公司(原:浙江久保田农业机械有限公司) | 果树修剪机 | ZJBT40-B-02 | 电池形式:锂电池 ;电池容量:105.84V·A·h;剪切直径:40mm | 结构型式:背负式；电池形式：锂电池；电池额定电压：25.2V；电池额定容量：4.2Ah；配套动力额定功率：0.6kW；整机质量：1.95kg；最大剪切直径：40mm。 | 400元 | 0 | 购机补贴(非通用类) | 2026-08-19
817 | 田间管理机械 | 修剪机械 | 果树修剪机 | 电动果树修剪机 | 浙江保田农业机械有限公司(原:浙江久保田农业机械有限公司) | 果树修剪机 | ZJBT40-B-03 | 电池形式:锂电池 ;电池容量:210V·A·h;剪切直径:40mm | 结构型式：背负式；电池形式：锂电池；电池额定电压：42V；电池额定容量：5Ah;整机质量：2.67kg（包含电池背包）；最大剪切直径：40mm；配套动力额定功率:0.6KW； | 400元 | 0 | 购机补贴(非通用类) | 2026-10-19
818 | 田间管理机械 | 修剪机械 | 果树修剪机 | 电动果树修剪机 | 浙江保田农业机械有限公司(原:浙江久保田农业机械有限公司) | 果树修剪机 | ZJBT40-C-01 | 电池形式:锂电池 ;电池容量:216V·A·h;剪切直径:40mm | 结构型式 ：高枝背负式；电池形式：锂电池；电池额定电压：36V ；电池额定容量：6Ah ；整机质量： 4.8kg ； 最大剪切直径 40mm。 | 400元 | 0 | 购机补贴(非通用类) | 2026-05-18
819 | 收获机械 | 谷物收获机械 | 自走履带式谷物联合收割机（全喂入） | 3-4kg/s自走履带式谷物联合收割机（全喂入），包含4kg/s及以上自走履带式水稻联合收割机（全喂入） | 洋马农机（中国）有限公司 | 全喂入稻麦联合收割机 | 4LZ-3.0A | 水稻机喂入量:/kg/s;喂入方式:全喂入、茎秆切碎器、自走履带式;喂入量:3.0kg/s | 型号名称 ： 4LZ-3.0A型全喂入稻麦联合收割机 结构型式 ： 全喂入履带自走式 配套发动机生产企业 ： 洋马发动机（山东）有限公司 配套发动机牌号型号 ： 4TNV98T-ZCNRCC 配套发动机结构型式 ： 4 缸、水冷、单列、立式、4 冲程 配套发动机额定功率 kW 62.5 配套发动机额定转速 r/min 2500 配套发动机缸数 缸 4 配套发动机缸径 mm 98 工作状态外形尺寸 (长×宽×高) mm 5060×2285×2800 运输状态外形尺寸 (长×宽×高) mm 5060×2285×2800 整机使用质量 kg 3185（3255） 割台宽度 mm 2060 喂入量 t/h 10.8 最小离地间隙 mm 277 理论作业速度 km/h 0～5.58 作业小时生产率 hm2/h 0.22～0.56 单位面积燃油消耗量 kg/hm2 12～24 割刀型式 ： Ⅱ型 割台搅龙型式 ： 螺旋式 拨禾轮型式 ： 偏心弹齿式 拨禾轮直径 mm φ900 拨禾轮板数 个 5 脱粒滚筒数量 个 1 脱粒滚筒型式 ： 纵轴流钉齿式 脱粒滚筒尺寸(外径×长度) mm φ640×1850 凹板筛型式 ： 栅格式 风扇型式 ： 离心叶片式 风扇直径 mm φ375/180 风扇数量 个 2 履带节距×节数×宽 ： 90mm×51节×500mm 履带轨距 mm 1235（SP间1185） 左转最小通过半径 ： 1950 右转最小通过半径 ： 1945 变速箱类型 ： 机械变速+液压无级变速 制动器型式 ： 干式摩擦式 茎秆切碎器型式 ： 旋转刀片式 复脱器型式 ： / 接粮方式 ： 输粮管大粮箱侧位（高位） | 28000元 | 0 | 购机补贴(通用类) | 2021-12-31
820 | 收获机械 | 谷物收获机械 | 自走履带式谷物联合收割机（全喂入） | 4kg/s及以上自走履带式谷物联合收割机（全喂入） | 湖南中联重科智能农机有限责任公司 | 履带式全喂入谷物联合收割机 | 4LZT-6Z | 型式:全喂入、茎秆切碎器、自走履带式;喂入量:6kg/s | 结构型式：履带自走式全喂入；喂入量（kg/s）：6；含茎秆切碎器； | 31300元 | 0 | 购机补贴(通用类) | 2026-08-31
821 | 收获机械 | 谷物收获机械 | 自走履带式谷物联合收割机（全喂入） | 4kg/s及以上自走履带式谷物联合收割机（全喂入） | 湖南中联重科智能农机有限责任公司 | 履带式全喂入谷物联合收割机 | 4LZT-6Z1 | 型式:全喂入、茎秆切碎器、自走履带式;喂入量:6kg/s | 结构型式：履带自走式全喂入；喂入量（kg/s）：6；含茎秆切碎器； | 31300元 | 0 | 购机补贴(通用类) | 2026-08-31
822 | 收获机械 | 谷物收获机械 | 自走履带式谷物联合收割机（全喂入） | 4kg/s及以上自走履带式谷物联合收割机（全喂入） | 湖州丰源农业装备制造有限公司 | 履带式全喂入谷物联合收割机 | 4LZ-6.1 | 型式:全喂入、茎秆切碎器、自走履带式;喂入量:6.1kg/s | 结构型式：履带自走式全喂入；发动机功率：81KW；整机外型尺寸：5840*2520*2950(mm)；整机质量：3480KG；割台工作宽幅;2180mm;喂入量：6.1KG/ S;履带节距*节数*宽度：90mm*53节*450mm；履带轨距：1250mm | 31300元 | 0 | 购机补贴(通用类) | 2025-12-28
823 | 收获机械 | 谷物收获机械 | 自走履带式谷物联合收割机（全喂入） | 4kg/s及以上自走履带式谷物联合收割机（全喂入） | 江苏沃得农业机械股份有限公司（原：江苏沃得农业机械有限公司） | 履带自走全喂入式谷物联合收割机 | 4LZ-6.0EC | 型式:全喂入、茎秆切碎器、自走履带式;喂入量:6.0kg/s | 喂入量（kg/s）：6.0；结构型式：履带自走全喂入式；喂入方式：全喂入；外形尺寸（长×宽×高）（mm）：5840×2720×3010；配套发动机型号：常柴股份有限公司4G33TC、广西玉柴动力机械有限公司YCD4N23T8-102（国Ⅲ排放标准）；标定功率（KW）：74.5/75；标定转速（r/min）：2600；结构质量（kg）：3680；割台宽度（mm）：2300；割刀型式：标Ⅱ型；变速箱类型：液压无级变速器（HST）+机械变速箱；制动器型式：摩擦片式；茎秆切碎器型式：旋转刀片式；卸粮方式：多方位自动卸粮；履带规格（节距mm×节数×宽mm）：90×56节×500（选装550mm）；履带轨距（mm）：1250。 | 31300元 | 0 | 购机补贴(通用类) | 2022-12-31
824 | 收获机械 | 谷物收获机械 | 自走履带式谷物联合收割机（全喂入） | 4kg/s及以上自走履带式谷物联合收割机（全喂入） | 江苏沃得农业机械股份有限公司（原：江苏沃得农业机械有限公司） | 履带自走全喂入式谷物联合收割机 | 4LZ-6.0ECQ | 型式:全喂入、茎秆切碎器、自走履带式;喂入量:6.0kg/s | 喂入量（kg/s）：6.0；结构型式：履带自走全喂入式；喂入方式：全喂入；外形尺寸（长×宽×高）（mm）：5840×2720×2950；配套发动机型号：常柴股份有限公司4G33TC、广西玉柴动力机械有限公司YCD4N23T8-102（国Ⅲ排放标准）；标定功率（KW）：74.5/75；标定转速（r/min）：2600；结构质量（kg）：3480；割台宽度（mm）：2300；割刀型式：标Ⅱ型变速箱类型：液压无级变速器（HST）+机械变速箱；制动器型式：摩擦片式；茎秆切碎器型式：旋转刀片式；卸粮方式：多方位自动卸粮；履带规格（节距mm×节数×宽mm）：90×56节×500（选装550mm）；履带轨距（mm）：1250。 | 31300元 | 0 | 购机补贴(通用类) | 2022-12-31
825 | 收获机械 | 谷物收获机械 | 自走履带式谷物联合收割机（全喂入） | 4kg/s及以上自走履带式谷物联合收割机（全喂入） | 江苏锡拖农机有限公司 | 谷物联合收割机 | 4LZ-4.2 | 型式:全喂入、茎秆切碎器、自走履带式;喂入量:4.2kg/s | 喂入量：4.2kg/s；自走履带式；喂入方式：全喂入；结构尺寸（长*宽*高mm）：5700*2480*2800；整机质量（kg）：3000；配套动力（kw）：62；额定转速（r/min）：2400；割台宽度mm：2000 | 31300元 | 0 | 购机补贴(通用类) | 2024-12-23
826 | 收获机械 | 谷物收获机械 | 自走履带式谷物联合收割机（全喂入） | 4kg/s及以上自走履带式谷物联合收割机（全喂入） | 江苏锡拖农机有限公司 | 谷物联合收割机 | 4LZ-5.0 | 型式:全喂入、茎秆切碎器、自走履带式;喂入量:5.0kg/s | 喂入量：5.0kg/s；自走履带式；喂入方式：全喂入；结构尺寸（长*宽*高mm）：5900*2530*2800；整机质量（kg）：3100；配套动力（kw）：72；额定转速（r/min）：2400；割台宽度mm：2200 | 31300元 | 0 | 购机补贴(通用类) | 2024-12-23
827 | 收获机械 | 谷物收获机械 | 自走履带式谷物联合收割机（全喂入） | 4kg/s及以上自走履带式谷物联合收割机（全喂入） | 徐州徐工农业装备科技有限公司 | 履带自走全喂入式谷物联合收割机 | 4LZ-6.0A | 型式:全喂入、茎秆切碎器、自走履带式;喂入量:6.0kg/s | 型号名称：4LZ-6.0A履带自走全喂入式谷物联合收割机，喂入量：6.0kg/s，结构型式：履带自走全喂入式，整机外形尺寸（长×宽×高）：5505mm×2535mm×2725mm，整机质量：3800kg，割台工作宽幅：2200mm,割刀型式：Ⅳ型，作业档位：前进无级·后退无级（副变速各3挡），割台搅龙型式：螺旋拨齿式，拨禾轮型式：偏心弹齿式，脱粒机构布置方式：纵向轴流滚筒式，主脱粒滚筒型式：钉齿式，主脱粒滚筒外形尺寸（外径×长度）：φ620mm×2210mm,凹板筛型式：栅格式，复脱方式：再输送螺旋搅龙，风扇型式：离心式，履带节距×节数×宽度：90mm×53节×500mm（选配56节）,变速机构型式：机械变速+液压无级变速（HST），驱动型式：液压驱动，驾驶室类型：无驾驶室，卸粮方式：机械自动卸粮。 | 31300元 | 0 | 购机补贴(通用类) | 2025-12-31
828 | 收获机械 | 谷物收获机械 | 自走履带式谷物联合收割机（全喂入） | 4kg/s及以上自走履带式谷物联合收割机（全喂入） | 洋马农机（中国）有限公司 | 全喂入稻麦联合收割机 | 4LZ-4.0A | 型式:全喂入、茎秆切碎器、自走履带式;喂入量:4.0kg/s | 型号名称 ： 4LZ-4.0A型全喂入稻麦联合收割机 结构型式 ： 全喂入履带自走式 配套发动机生产企业 ： 洋马发动机(山东)有限公司 配套发动机牌号型号 ： 4TNV98T-ZCMRCC 配套发动机结构型式 ： 4缸、立式、单列、水冷、4冲程 配套发动机气缸缸数 缸 4 配套发动机标定功率 kW 64.2 配套发动机标定转速 r/min 2600 工作状态外形尺寸（长×宽×高） mm 5290×2630×2820 整机质量 kg 3620 最小离地间隙 mm 210 履带接地压力 kPa 20.3 作业速度 km/h 低速:0～3.6 标准:0～5.58 作业小时生产率 hm2/h 0.22～0.56 单位作业量燃油消耗量 kg/hm2 12～24 割台宽度 mm 2060 喂入量 kg/s 4 割刀型式 ： II型 割台搅龙型式 ： 螺旋式 拨禾轮型式 ： 偏心弹齿式 拨禾轮直径 mm Φ900（拨禾轮拨指杆中心旋转直径）、Φ940（拨禾轮拨指杆最外端旋转直径） 拨禾轮拨禾轮板数 个 5 脱粒机构布置方式 ： 纵轴流式 脱粒滚筒数量 个 1 脱粒滚筒型式主滚筒 ： 钉齿式 脱粒滚筒型式副滚筒 ： / 脱粒滚筒型式主滚筒 mm Φ640×1850 脱粒滚筒型式副滚筒 mm / 凹板筛型式 ： 栅格式 风扇型式 ： 离心叶片式 风扇直径 mm Φ375(主)+ Φ180(二次) 风扇数量 个 2 履带节距×节数×宽 ： 90mm×54节×500mm 履带轨距 mm 1185 作业挡位 ： 低速档,标准档 驾驶室类型有（简易式、普通式、封闭式）/无 ： 无 变速箱型式 ： 机械式变速+油压伺服HST 制动器型式 ： 干式摩擦式 驱动桥型式静液压驱动 ： / 驱动桥型式机械驱动 ： / 茎秆切碎器型式 ： 旋转刀片式 接粮方式机械自动卸粮单一方位卸粮/多方位卸粮 ： 机械自动卸粮(多方位卸粮) | 31300元 | 0 | 购机补贴(通用类) | 2023-12-31
829 | 收获机械 | 谷物收获机械 | 自走履带式谷物联合收割机（全喂入） | 4kg/s及以上自走履带式谷物联合收割机（全喂入） | 洋马农机（中国）有限公司 | 全喂入稻麦联合收割机 | 4LZ-4.5D | 型式:全喂入、茎秆切碎器、自走履带式;喂入量:4.5kg/s | 型号名称 ： 4LZ-4.5D型全喂入稻麦联合收割机 结构型式 ： 全喂入履带自走式 配套发动机生产企业 ： 洋马株式会社 配套发动机牌号型号 ： 4TNV94HT-ZCNRC 配套发动机结构型式 ： 4缸、立式、单列、水冷、4冲程 配套发动机气缸缸数 缸 4 配套发动机标定功率 kW 87.3 配套发动机标定转速 r/min 2500 工作状态外形尺寸（长×宽×高） mm 5610×2810×2765 整机质量 kg 4370 最小离地间隙 mm 230 履带接地压力 kPa 20.7 作业速度 km/h 低速:0～3.888 标准:0～5.976 作业小时生产率 hm2/h 0.40～0.92 单位作业量燃油消耗量 kg/hm2 9～20 割台宽度 mm 2540 喂入量 kg/s 4.5 割刀型式 ： II型 割台搅龙型式 ： 螺旋式 拨禾轮型式 ： 偏心弹齿式 拨禾轮直径 mm Φ900（拨禾轮拨指杆中心旋转直径）、Φ940（拨禾轮拨指杆最外端旋转直径） 拨禾轮拨禾轮板数 个 5 脱粒机构布置方式 ： 纵轴流式 脱粒滚筒数量 个 1 脱粒滚筒型式主滚筒 ： 钉齿式 脱粒滚筒型式副滚筒 ： / 脱粒滚筒型式主滚筒 mm Φ640×2300 脱粒滚筒型式副滚筒 mm / 凹板筛型式 ： 栅格式 风扇型式 ： 离心叶片式 风扇直径 mm Φ375(主)+ Φ180(二次)+ Φ156(前) 风扇数量 个 3 履带节距×节数×宽 ： 90mm×58节×550mm 履带轨距 mm 1215 作业挡位 ： 低速档,标准档 驾驶室类型有（简易式、普通式、封闭式）/无 ： 有(封闭式) 变速箱型式 ： 机械式变速+油压伺服HST 制动器型式 ： 干式摩擦式 驱动桥型式静液压驱动 ： / 驱动桥型式机械驱动 ： / 茎秆切碎器型式 ： 旋转刀片式 接粮方式机械自动卸粮单一方位卸粮/多方位卸粮 ： 机械自动卸粮(多方位卸粮) | 31300元 | 0 | 购机补贴(通用类) | 2023-12-31
830 | 收获机械 | 谷物收获机械 | 自走履带式谷物联合收割机（全喂入） | 4kg/s及以上自走履带式谷物联合收割机（全喂入） | 洋马农机（中国）有限公司 | 全喂入稻麦联合收割机 | 4LZ-6.0A | 型式:全喂入、茎秆切碎器、自走履带式;喂入量:6.0kg/s | 型号名称 ： 4LZ-6.0A型全喂入稻麦联合收割机 结构型式 ： 全喂入履带自走式 配套发动机生产企业 ： 洋马株式会社 配套发动机牌号型号 ： 4TNV94HT-ZCNRC 配套发动机结构型式 ： 4缸、水冷、单列、立式、4冲程 配套发动机气缸数量 缸 4 配套发动机标定功率 kW 87.3 配套发动机标定转速 r/min 2500 整机外形尺寸 (长×宽×高) mm 5630×2510×2770 整机质量 kg 4330 割台工作幅宽 mm 2295 最小离地间隙 mm 230 割刀型式 ： II型 喂入量 kg/s 6 作业挡位 ： 2 作业速度 km/h 低速：0～3.9/标准：0～5.9 作业小时生产率 hm2/h 10～21 单位作业量燃油消耗量 kg/hm2 0.38～0.87 割台搅龙型式 ： 螺旋式 履带接地压力 kPa 20.5 拨禾轮型式 ： 偏心弹齿式 拨禾轮直径 mm φ900、φ940 拨禾轮板数 个 5 脱粒机构布置方式 ： 纵轴流式 脱粒滚筒数量 个 1 主脱粒滚筒型式 ： 钉齿式 副脱粒滚筒型式 ： / 主脱粒滚筒外形尺寸(外径×长度) mm φ640×2300 副脱粒滚筒外形尺寸(外径×长度) mm / 凹板筛型式 ： 栅格式 复脱方式 ： / 风扇型式 ： 离心叶片式 风扇直径 mm φ375(主)+φ180（二次）+φ156（前） 风扇数量 个 3 履带节距×节数×宽度 ： 90mm×58节×550mm 履带轨距 mm 1200 驱动方式 ： / 制动器型式（前、后） ： 干式摩擦式 变速机构型式 ： 机械机构+无级变速 驱动型式（前、后） ： / 导向轮轮胎规格 ： / 驱动轮轮胎规格 ： / 导向轮轮距 mm / 驱动轮轮距 mm / 轴距 mm / 驾驶室类型 ： 封闭式 茎秆切碎器型式 ： 旋转刀片式 卸粮方式 ： 机械自动卸粮 打（压）捆机构型式 ： / 打（压）捆机构数量 个 / 打（压）捆机构打结器型式 ： / 打（压）捆机构打结器数量 个 / | 31300元 | 0 | 购机补贴(通用类) | 2025-08-31
831 | 收获机械 | 谷物收获机械 | 自走履带式谷物联合收割机（全喂入） | 4kg/s及以上自走履带式谷物联合收割机（全喂入） | 中联重机浙江有限公司 | 履带式全喂入谷物联合收割机 | 4LZT-5.0ZB1 | 型式:全喂入、茎秆切碎器、自走履带式;喂入量:5.0kg/s | 结构形式：全喂入履带自走式；喂入量kg/s：5.0；工作状态外形尺寸(长×宽×高)mm：5150×2475×2950；整机质量kg：3800；割台宽度mm：2200；作业小时生产率hm2/h：小麦：0.4～0.6；水稻：0.3～0.5；履带规格(节距×节数×宽)：90mm×56节×450mm；最小离地间隙mm：280；轨距mm：1200；茎秆切碎器。 | 31300元 | 0 | 购机补贴(通用类) | 2022-12-31
832 | 收获机械 | 谷物收获机械 | 自走履带式谷物联合收割机（全喂入） | 4kg/s及以上自走履带式谷物联合收割机（全喂入） | 中联重机浙江有限公司 | 履带式全喂入谷物联合收割机 | 4LZT-6.0ZC | 型式:全喂入、茎秆切碎器、自走履带式;喂入量:6.0kg/s | 结构型式：履带自走式；喂入量kg/s：6.0；喂入方式：全喂入；整机外形尺寸 (长×宽×高)mm：5475×2576×2650；整机质量kg：3950；割台工作幅宽mm：2200；作业小时生产率（h㎡/h）：0.3～0.6；履带节距×节数×宽度：90mm×56节×500mm；履带轨距mm：1300；茎秆切碎器型式：甩刀式（选配）。 | 31300元 | 0 | 购机补贴(通用类) | 2026-10-25
833 | 收获机械 | 谷物收获机械 | 自走履带式谷物联合收割机（全喂入） | 4kg/s及以上自走履带式谷物联合收割机（全喂入） | 中联重机浙江有限公司 | 履带式全喂入谷物联合收割机 | 4LZT-6.0ZE | 型式:全喂入、茎秆切碎器、自走履带式;喂入量:6.0kg/s | 结构型式：履带自走式；喂入量kg/s：6.0；喂入方式：全喂入；整机外形尺寸 (长×宽×高)mm：5850×2750×2850；整机质量kg：4100；割台工作幅宽mm：2400；作业小时生产率（h㎡/h）：0.3～0.6；履带节距×节数×宽度：90mm×56节×500mm；履带轨距mm：1300；茎秆切碎器型式：甩刀式（选配）。 | 31300元 | 0 | 购机补贴(通用类) | 2026-10-25
834 | 收获机械 | 谷物收获机械 | 自走履带式谷物联合收割机（全喂入） | 4kg/s及以上自走履带式谷物联合收割机（全喂入） | 中联重机浙江有限公司 | 履带式全喂入谷物联合收割机 | 4LZT-7.0Z | 型式:全喂入、茎秆切碎器、自走履带式;喂入量:7.0kg/s | 结构型式：履带自走式；喂入量kg/s：7.0；喂入方式：全喂入；整机外形尺寸 (长×宽×高)mm：5850×2880×2850；整机质量kg：4450；割台工作幅宽mm：2600；作业小时生产率（h㎡/h）：0.33～0.67；履带节距×节数×宽度：90mm×59节×550mm；履带轨距mm：1350；茎秆切碎器型式：甩刀式（选配）。 | 31300元 | 0 | 购机补贴(通用类) | 2026-10-25
835 | 收获机械 | 花卉（茶叶）采收机械 | 采茶机 | 单人采茶机 | 台州欧玮机械有限公司 | 单人采茶机 | 4C-60A | 操作形式:单人 | 结构形式：单人手提式；配套动力：139F；额定功率:0.7kW;额定转速：6500r/min；工作幅宽：600mm;切割形式：往复式；集叶方式：风力；风机转速6500r/min;总质量：12.4kG;外形尺寸：刀架970*310*235mm，动力340*270*420mm | 300元 | 0 | 购机补贴(非通用类) | 2021-12-31
836 | 收获机械 | 花卉（茶叶）采收机械 | 采茶机 | 单人采茶机 | 台州市天浩机电有限公司 | 采茶机 | 4C-60A | 操作形式:单人 | 配套动力类型:汽油机;汽油机标定功率:0.75kW;汽油机标定转速:7500r/min | 300元 | 0 | 购机补贴(非通用类) | 2025-03-30
837 | 收获机械 | 花卉（茶叶）采收机械 | 采茶机 | 单人采茶机 | 永康市绿捷工具有限公司 | 采茶机 | 4CD-27 | 操作形式:单人 | 结构型式：单人手提式；切割器宽度：270mm。 | 300元 | 0 | 购机补贴(非通用类) | 2024-08-01
838 | 收获机械 | 花卉（茶叶）采收机械 | 采茶机 | 单人采茶机 | 永康市绿捷工具有限公司 | 采茶机 | 4CD-33 | 操作形式:单人 | 结构型式：单人手提式；切割器宽度：330mm。 | 300元 | 0 | 购机补贴(非通用类) | 2024-08-01
839 | 收获机械 | 花卉（茶叶）采收机械 | 采茶机 | 单人采茶机 | 永康市南联工具有限公司 | 电动采茶机 | 4CD-26 | 操作形式:单人 | 型号名称 / 4CD-26电动采茶机 结构形式 / 单人手提式 刀片形状 / 平行 结构质量 kg 1.9 配套动力类型 / 无刷直流电机 传动方式 / 齿轮传动 汽油机标定功率 kW / 汽油机标定转速 r/min / 蓄电池类型 / 锂电池 蓄电池额定容量 Ah 10 蓄电池额定电压 V 24 蓄电池额定功率 W 160 直流电动机额定转速 r/min 18000 直流电动机额定电压 V 24 切割器宽度 mm 260 切割刀片长度 mm 335 | 300元 | 0 | 购机补贴(非通用类) | 2025-03-30
840 | 收获机械 | 花卉（茶叶）采收机械 | 采茶机 | 双人采茶机 | 莒县川合机械有限公司 | 采茶机 | 4CS-100A | 操作形式:双人 | 产品型号名称：4CS-100A型采茶机 结构形式：双人抬式 刀片形状：弧行 结构质量：14.5kg 配套动力类型：单缸.风冷.二冲程汽油机传动方式：皮带传动 汽油机标定功率：2.0kW汽油机标定转速：8500r/min 切割器宽度：980mm 切割刀片长度：1002mm | 600元 | 0 | 购机补贴(非通用类) | 2024-10-24
841 | 收获机械 | 根茎作物收获机械 | 薯类收获机 | 700-1000mm分段式薯类收获机 | 德州鸿友农业机械有限公司 | 马铃薯收获机 | 4UD-90 | 收获方式:分段收获 ;工作幅宽:900mm | 型号名称：4UD-90型马铃薯收获机;外形尺寸：2250*1150*1150;配套功率：29.4-58.8KW;结构形式：三点悬挂式；工作幅宽：900mm；挖掘铲形式：振动式平铲 | 1000元 | 0 | 购机补贴(非通用类) | 2026-08-31
842 | 收获机械 | 根茎作物收获机械 | 薯类收获机 | 1000-1500mm分段式薯类收获机 | 德州鸿友农业机械有限公司 | 马铃薯收获机 | 4UD-110 | 收获方式:分段收获 ;工作幅宽:1100mm | 型号名称：4UD-110型马铃薯收获机;外形尺寸：2250*1390*1150;配套功率：29.4-58.8KW;结构形式：三点悬挂式；工作幅宽：1100mm；挖掘铲形式：振动式平铲 | 2000元 | 0 | 购机补贴(非通用类) | 2026-08-31
843 | 收获机械 | 根茎作物收获机械 | 薯类收获机 | 1000-1500mm分段式薯类收获机 | 德州鸿友农业机械有限公司 | 马铃薯收获机 | 4UD-130 | 收获方式:分段收获 ;工作幅宽:1300mm | 型号名称：4UD-130型马铃薯收获机;外形尺寸：2600×1600×1150;配套功率：44.1～88.2KW;结构形式：三点悬挂式；工作幅宽：1300mm；挖掘铲形式：振动式平铲 | 2000元 | 0 | 购机补贴(非通用类) | 2026-08-31
844 | 收获机械 | 根茎作物收获机械 | 薯类收获机 | 1500mm及以上分段式薯类收获机 | 德州鸿友农业机械有限公司 | 马铃薯收获机 | 4UD-160 | 收获方式:分段收获 ;工作幅宽:1600mm | 型号名称：4UD-160型马铃薯收获机;外形尺寸：2600×1900×1150;配套功率：51.4-110.2KW;结构形式：三点悬挂式；工作幅宽：1600mm；挖掘铲形式：振动式平铲 | 3200元 | 0 | 购机补贴(非通用类) | 2026-08-31
845 | 收获机械 | 饲料作物收获机械 | 打（压）捆机 | 压缩室截面积（宽×高）0.154m2及以上方捆捡拾压捆机 | 山东新圣泰机械制造有限公司 | 方捆打捆机 | 9YF-2.0 | 型式:方捆 ;压缩室截面积(宽×高):0.1702m²;打结器数量:2个;捡拾宽度:2.02m | 型号名称：9YF-2.0型方捆打捆机；挂接方式：牵引式；捡拾宽度：2020mm；捡拾器结构型式：弹齿式；喂入器结构型式：拨叉喂入机构；打结器型式：D型；打结器数量：2个；压缩室截面尺寸（宽x高）：460x370mm；捆扎方式：自动绳打捆；配套动力范围：≥40kW. | 16300元 | 0 | 购机补贴(通用类) | 2026-06-29
846 | 收获机械 | 饲料作物收获机械 | 打（压）捆机 | 压缩室截面积（宽×高）0.162m2及以上方捆捡拾压捆机 | 山东瑞科农业装备有限公司 | 方草捆打捆机 | 9YF-2200 | 型式:方捆 ;压缩室截面积(宽×高):0.162m²;打结器数量:2个;捡拾宽度:2.2m | 捡拾器宽度：2200mm；捡拾器结构型式:弹齿式；打结器类型:D型；打结器数量:2个；压缩室截面尺寸 （宽×高）mm:457×356；打捆活塞往复次数:100次/min；工作状态外形尺寸（长×宽×高）mm：5110×2820×1730；配套动力:≥73.5kw。 | 21600元 | 0 | 购机补贴(通用类) | 2023-12-31
847 | 收获机械 | 饲料作物收获机械 | 打（压）捆机 | 压缩室截面积（宽×高）0.162m2及以上方捆捡拾压捆机 | 山东瑞科农业装备有限公司 | 方草捆打捆机 | 9YF-2200D | 型式:方捆 ;压缩室截面积(宽×高):0.162m²;打结器数量:2个;捡拾宽度:2.2m | 捡拾器宽度：2200mm；捡拾器结构型式:甩刀式；打结器类型:D型；打结器数量:2个；压缩室截面尺寸 （宽×高）mm:457×356；打捆活塞往复次数:100次/min；工作状态外形尺寸（长×宽×高）mm:5920×2550×1780；配套动力:≥73.5kw | 21600元 | 0 | 购机补贴(通用类) | 2023-12-31
848 | 收获机械 | 饲料作物收获机械 | 打（压）捆机 | 压缩室截面积（宽×高）0.162m2及以上方捆捡拾压捆机 | 山东瑞科农业装备有限公司 | 方草捆打捆机 | 9YF-2200S | 型式:方捆 ;压缩室截面积(宽×高):0.162m²;打结器数量:2个;捡拾宽度:2.2m | 捡拾器宽度：2200mm；捡拾器结构型式:甩刀式；打结器类型:D型；打结器数量:2个；压缩室截面尺寸 （宽×高）mm:457×356；打捆活塞往复次数:100次/min；工作状态外形尺寸（长×宽×高）mm：6580×2660×1750；配套动力:≥73.5kw。 | 21600元 | 0 | 购机补贴(通用类) | 2023-12-31
849 | 收获机械 | 饲料作物收获机械 | 打（压）捆机 | 压缩室截面积（宽×高）0.162m2及以上方捆捡拾压捆机 | 潍坊雷泰机械有限公司 | 方草捆打捆机 | 9YF-2200 | 型式:方捆 ;压缩室截面积(宽×高):0.162m²;打结器数量:2个;捡拾宽度:2.2m | 捡拾器宽度：2200mm；捡拾器结构型式:弹齿式；打结器类型:D型；打结器数量:2个；压缩室截面尺寸（宽×高）mm:457×356；打捆活塞往复次数:100次/min；工作状态外形尺寸（长×宽×高）mm：5110×2820×1730；配套动力:≥73.5kw。 | 21600元 | 0 | 购机补贴(通用类) | 2023-12-31
850 | 收获机械 | 饲料作物收获机械 | 打（压）捆机 | 压缩室截面积（宽×高）0.162m2及以上方捆捡拾压捆机 | 潍坊雷泰机械有限公司 | 方草捆打捆机 | 9YF-2200D | 型式:方捆 ;压缩室截面积(宽×高):0.162m²;打结器数量:2个;捡拾宽度:2.2m | 捡拾器宽度：2200mm；捡拾器结构型式:甩刀式；打结器类型:D型；打结器数量:2个；压缩室截面尺寸 （宽×高）mm:457×356；打捆活塞往复次数:100次/min；工作状态外形尺寸（长×宽×高）mm:5920×2550×1780；配套动力:≥73.5kw。 | 21600元 | 0 | 购机补贴(通用类) | 2023-12-31
851 | 收获机械 | 饲料作物收获机械 | 打（压）捆机 | 压缩室截面积（宽×高）0.162m2及以上方捆捡拾压捆机 | 潍坊雷泰机械有限公司 | 方草捆打捆机 | 9YF-2200S | 型式:方捆 ;压缩室截面积(宽×高):0.162m²;打结器数量:2个;捡拾宽度:2.2m | 捡拾器宽度：2200mm；捡拾器结构型式:甩刀式；打结器类型:D型；打结器数量:2个；压缩室截面尺寸 （宽×高）mm:457×356；打捆活塞往复次数:100次/min；工作状态外形尺寸（长×宽×高）mm:6580×2660×1750；配套动力:≥73.5kw。 | 21600元 | 0 | 购机补贴(通用类) | 2023-12-31
852 | 收获机械 | 饲料作物收获机械 | 打（压）捆机 | 压缩室直径0.5m及以上圆捆捡拾压捆机 | 山东冉沪环保科技有限公司 | 捡拾圆捆机 | 9YQ—130 | 型式:圆捆 ;压缩室直径:0.7m;压缩室宽度:1m;捡拾宽度:1.3m | 圆捆，捡拾器宽度 mm :1300 ;捡拾器结构型式 / 甩刀式; 卷压滚筒转速 r/min: 320 ;卷压滚筒数量 个: 15 ;工作状态外型尺寸:（长×宽×高） mm 2550×1800×1600; 配套动力 kW: 40.4～58.8;压缩室宽度 mm 1000 ，压缩室直径 mm 700。 | 5600元 | 0 | 购机补贴(通用类) | 2023-12-31
853 | 收获机械 | 饲料作物收获机械 | 打（压）捆机 | 压缩室直径0.5m及以上圆捆捡拾压捆机 | 山东冉沪环保科技有限公司 | 捡拾圆捆机 | 9YQ—215 | 型式:圆捆 ;压缩室直径:0.7m;压缩室宽度:1m;捡拾宽度:2.15m | 圆捆，捡拾器宽度 mm 2150 ;捡拾器结构型式 / 甩刀式; 卷压滚筒转速 r/min 320; 卷压滚筒数量 个 15; 工作状态外型尺寸（长×宽×高） mm 2550×2530×1600; 配套动力 kW 66.1～99.2.;压缩室宽度 mm 1000 ，压缩室直径 mm 700。 | 5600元 | 0 | 购机补贴(通用类) | 2023-12-31
854 | 收获机械 | 饲料作物收获机械 | 打（压）捆机 | 压缩室直径0.8m及以上圆捆捡拾压捆机 | 滁州禾田农业机械有限公司 | 圆草捆打捆机 | 9Y-110A(RB1100) | 型式:圆捆 ;压缩室直径:1.1m;压缩室宽度:1m;捡拾宽度:1.58m | 型号：9Y-110A(RB1100)；捡拾器宽度：1580mm；捡拾器结构型式：弹齿式；卷压滚筒转速：131r/min；卷压滚筒数量：16个；工作状态外形尺寸（长×宽×高）：3640×2260×2110mm；配套动力：≥66.2kW（轮式拖拉机）。 | 12000元 | 0 | 购机补贴(通用类) | 2022-12-31
855 | 收获机械 | 饲料作物收获机械 | 打（压）捆机 | 压缩室直径0.8m及以上圆捆捡拾压捆机 | 山东冉沪环保科技有限公司 | 捡拾圆捆机 | 9YG-1.25D | 型式:圆捆 ;压缩室直径:0.9m;压缩室宽度:1.25m;捡拾宽度:1.25m | 型号名称 / 9YG-1.25D型捡拾圆捆机 ，挂接方式 / 牵引式 ，捡拾宽度 mm 1250 ，捡拾器结构型式 / 弹齿式，卷压工作部件数量 个 滚筒 19，压缩室宽度 mm 1250， 压缩室直径 mm 900。 | 12000元 | 0 | 购机补贴(通用类) | 2025-07-05
856 | 收获机械 | 饲料作物收获机械 | 打（压）捆机 | 压缩室直径0.8m及以上圆捆捡拾压捆机 | 山东冉沪环保科技有限公司 | 捡拾圆捆机 | 9YQ-1.7C | 型式:圆捆 ;压缩室直径:0.85m;压缩室宽度:1m;捡拾宽度:1.7m | 型号名称 / 9YQ-1.7C捡拾圆捆机， 挂接方式 / 牵引式 ，捡拾宽度 mm 1700 ，捡拾器结构型式 / 甩刀式， 喂入器结构型式 / 螺旋连续喂入机构， 压缩室成捆机构型式 / 滚筒式， 压缩室宽度 mm 1000， 压缩室直径 mm 850 ，卷压工作部件数量 个 滚筒 15。 | 12000元 | 0 | 购机补贴(通用类) | 2026-04-01
857 | 收获机械 | 饲料作物收获机械 | 打（压）捆机 | 压缩室直径0.8m及以上圆捆捡拾压捆机 | 山东冉沪环保科技有限公司 | 捡拾圆捆机 | 9YQ-225A | 型式:圆捆 ;压缩室直径:0.9m;压缩室宽度:1.45m;捡拾宽度:2.25m | 型号名称 / 9YQ-225A型捡拾圆捆机， 挂接方式 / 牵引式 ，捡拾宽度 mm 2250， 捡拾器结构型式 / 甩刀式 ，喂入器结构型式 / 螺旋连续喂入机构 ，压缩室成捆机构型式 / 滚筒式， 压缩室宽度 mm 1450 ，压缩室直径 mm 900， 卷压工作部件数量 个 滚筒 19。 | 12000元 | 0 | 购机补贴(通用类) | 2025-07-05
858 | 收获机械 | 饲料作物收获机械 | 打（压）捆机 | 压缩室直径1m及以上圆捆捡拾压捆机 | 成都致靖维农农业机械有限公司 | 捡拾圆捆机 | 9YYQ-1400 | 型式:圆捆 ;压缩室直径:1.25m;压缩室宽度:1.4m;捡拾宽度:1.975m | 捡拾宽度：1975 mm；配套动力范围：≥81kw；工作状态外形尺寸：4835×2570×2330 mm；结构质量：3980 kg；捡拾器结构型式：弹齿式；压缩室宽度：1400 mm；压缩室直径：1250mm；卷压工作部件数量：18（滚筒）；卷压滚筒直径：220mm。 | 16300元 | 0 | 购机补贴(通用类) | 2026-09-29
859 | 收获机械 | 饲料作物收获机械 | 打（压）捆机 | 压缩室直径1m及以上圆捆捡拾压捆机 | 滁州禾田农业机械有限公司 | 圆草捆打捆机 | 9Y-125B(L325) | 型式:圆捆 ;压缩室直径:1.25m;压缩室宽度:1.2m;捡拾宽度:1.78m | 型号：9Y-125B(L325)；捡拾器宽度：1780mm；捡拾器结构型式：弹齿式；卷压滚筒转速：119r/min；卷压滚筒数量：18个；工作状态外形尺寸（长×宽×高）：3920×2560×2430mm；配套动力：≥73.5kW（轮式拖拉机）。 | 16300元 | 0 | 购机补贴(通用类) | 2022-12-31
860 | 收获机械 | 饲料作物收获机械 | 打（压）捆机 | 压缩室直径1m及以上圆捆捡拾压捆机 | 德州亿农宝丰农业装备有限公司 | 圆草捆打捆机 | 9YQ-2260A | 型式:圆捆 ;压缩室直径:1.02m;压缩室宽度:1.25m;捡拾宽度:2.26m | 捡拾宽度=2260mm；压缩室直径=1020mm；压缩室宽度=1250mm | 16300元 | 0 | 购机补贴(通用类) | 2025-09-29
861 | 收获机械 | 饲料作物收获机械 | 打（压）捆机 | 压缩室直径1m及以上圆捆捡拾压捆机 | 麦克海尔工程无限责任公司 | 圆草捆打捆机 | 9YQ-1.25(F5500) | 型式:圆捆 ;压缩室直径:1.25m;压缩室宽度:1.23m;捡拾宽度:1.96m | 捡拾宽度：1960mm。捡拾器结构型式：弹齿式。喂入器结构型式：拨叉喂入机构。压缩室成捆机构型式：滚筒式。压缩室宽度：1230mm。压缩室直径：1250mm。卷压工作部件数量：18个。卷压滚筒直径：220mm。捆扎方式：缠网。配套动力范围：≥67kw。 | 16300元 | 0 | 购机补贴(通用类) | 2025-09-07
862 | 收获机械 | 饲料作物收获机械 | 打（压）捆机 | 压缩室直径1m及以上圆捆捡拾压捆机 | 山东冉沪环保科技有限公司 | 捡拾圆捆机 | 9YG-1.8D | 型式:圆捆 ;压缩室直径:1.02m;压缩室宽度:1.25m;捡拾宽度:1.8m | 型号名称 / 9YG-1.8D捡拾圆捆机 ，挂接方式 / 牵引式 ，捡拾宽度 mm 1800，/ 捡拾器结构型式 / 弹齿式， 喂入器结构型式 / 螺旋连续喂入机构， 压缩室成捆机构型式 / 滚筒式 ，压缩室宽度 mm 1250， 压缩室直径 mm 1020 ，卷压工作部件数量 个 滚筒 19。 | 16300元 | 0 | 购机补贴(通用类) | 2026-04-01
863 | 收获机械 | 饲料作物收获机械 | 打（压）捆机 | 压缩室直径1m及以上圆捆捡拾压捆机 | 山东瑞科农业装备有限公司 | 圆草捆打捆机 | 9YJQ-2200 | 型式:圆捆 ;压缩室直径:1m;压缩室宽度:1.25m;捡拾宽度:2.2m | 捡拾器宽度：2200mm；捡拾器结构型式:弹齿式；压缩室宽度：1250mm：压缩室直径：1000mm；卷压滚筒转速:235r/min；卷压滚筒数量:15个；工作状态外形尺寸（长×宽×高）mm：3400×2900×1900；配套动力:≥73.5kw。 | 16300元 | 0 | 购机补贴(通用类) | 2024-08-05
864 | 收获机械 | 饲料作物收获机械 | 打（压）捆机 | 压缩室直径1m及以上圆捆捡拾压捆机 | 山东瑞科农业装备有限公司 | 圆草捆打捆机 | 9YQ-2300 | 型式:圆捆 ;压缩室直径:1m;压缩室宽度:1.25m;捡拾宽度:2.3m | 捡拾器宽度：2300mm；捡拾器结构型式:甩刀式；压缩室宽度：1250mm：压缩室直径：∅1000mm；卷压滚筒转速:235r/min；卷压滚筒数量:18个；工作状态外形尺寸（长×宽×高）mm:3650×2710×1900；配套动力:≥73.5kw。 | 16300元 | 0 | 购机补贴(通用类) | 2023-12-31
865 | 收获机械 | 饲料作物收获机械 | 打（压）捆机 | 压缩室直径1m及以上圆捆捡拾压捆机 | 天津威猛机械制造有限公司 | 圆草捆打捆机 | 404Pro | 型式:圆捆 ;压缩室直径:1.25m;压缩室宽度:1.22m;捡拾宽度:1.97m | 配套动力范围（kW）：75KW；工作状态外形尺寸（长×宽×高）：4410mmX2810mmX2480mm ；结构质量（kg）：3734；捡拾器结构型式：5排无凸轮固定式；喂入口宽度1970mm：xxx；压缩室截面尺寸（宽×高）：1220X1250mm；打结器类型：圆捆无；打结器数量：圆捆无；卷压滚筒数量：18； | 16300元 | 0 | 购机补贴(通用类) | 2021-12-31
866 | 收获机械 | 饲料作物收获机械 | 打（压）捆机 | 压缩室直径1m及以上圆捆捡拾压捆机 | 潍坊雷泰机械有限公司 | 圆草捆打捆机 | 9YJQ-2200 | 型式:圆捆 ;压缩室直径:1m;压缩室宽度:1.25m;捡拾宽度:2.2m | 捡拾器宽度：2200mm；捡拾器结构型式:弹齿式；压缩室宽度：1250mm：压缩室直径：1000mm；卷压滚筒转速:235r/min；卷压滚筒数量:15个工作状态外形尺寸（长×宽×高）mm：3400×2900×1900；；配套动力:≥73.5kw。 | 16300元 | 0 | 购机补贴(通用类) | 2024-08-05
867 | 收获机械 | 饲料作物收获机械 | 打（压）捆机 | 压缩室直径1m及以上圆捆捡拾压捆机 | 潍坊雷泰机械有限公司 | 圆草捆打捆机 | 9YQ-2300 | 型式:圆捆 ;压缩室直径:1m;压缩室宽度:1.25m;捡拾宽度:2.3m | 捡拾器宽度：2300mm；捡拾器结构型式:甩刀式；卷压滚筒转速:235r/min；卷压滚筒数量:18个；压缩室宽度：1250mm：压缩室直径：1000mm；工作状态外形尺寸（长×宽×高）mm：3650×2710×1900；配套动力:≥73.5kw。 | 16300元 | 0 | 购机补贴(通用类) | 2023-12-31
868 | 收获机械 | 饲料作物收获机械 | 打（压）捆机 | 压缩室直径1.2m及以上圆捆捡拾压捆机 | 吉林省冠科机械制造有限公司 | 圆捆打捆机 | 9YGT-1.2 | 型式:圆捆 ;压缩室直径:1.25m;压缩室宽度:1.5m;捡拾宽度:2.25m | 捡拾器结构型式:弹齿式；卷压滚筒转速:135r/min；卷压滚筒数量；14个；工作状态外形尺寸(长×宽×高):4350×2630×2470mm；配套动力≥58.8kW，捡拾器宽度：2250mm,压缩室直径1.25m，压缩室宽度1.5m | 24300元 | 0 | 购机补贴(通用类) | 2021-12-31
869 | 收获机械 | 饲料作物收获机械 | 打（压）捆机 | 压缩室直径1.2m及以上圆捆捡拾压捆机 | 莱州华能机械有限公司 | 圆草捆打捆机 | 9YG-1.3A2 | 型式:圆捆 ;压缩室直径:1.25m;压缩室宽度:1.3m;捡拾宽度:2.2m | 捡拾器宽度（mm）：2200；压缩室宽度：1300mm；压缩室直径：1250mm；捡拾器结构型式：弹齿式；卷压滚筒数量（个）：18；工作外形尺寸（mm）:4400×3000×2210;配套动力（kw）：≥80 | 24300元 | 0 | 购机补贴(通用类) | 2022-12-31
870 | 收获机械 | 饲料作物收获机械 | 打（压）捆机 | 压缩室直径0.52m及以上圆捆压捆机 | 乐陵市林丰农牧机械有限公司 | 圆草捆打捆包膜一体机 | 9YKB-52 | 型式:圆捆 ;压缩室直径:0.55m;压缩室宽度:0.52m;功率:5.5+0.55kW | 圆捆；功率5.5kw+0.55kw 型 号 名 称： 9YKB-52型圆草捆打捆包膜一体机 挂 接 方 式： 固定式 膜架回转半径（mm） ：475 膜架数量 （个） ：1 喂入口宽度 （mm） ：520 卷压滚筒数量（个） ：30 配套动力型式：电动机 配套动力（kw） ：5.5（打捆）+0.55（包膜） 适用草捆直径范围（mm）：550 适用草捆长度范围（mm）：520 | 5600元 | 0 | 购机补贴(通用类) | 2024-12-23
871 | 收获机械 | 饲料作物收获机械 | 打（压）捆机 | 压缩室直径0.52m及以上圆捆压捆机 | 宁津县鲁科农业机械有限公司 | 圆草捆打捆机 | 9YQ-0.5 | 型式:圆捆 ;压缩室直径:0.55m;压缩室宽度:0.52m;功率:5.5kW | 型号名称 / 9YQ-0.5型圆草捆打捆机, 挂接方式 / 固定式 , 喂入口宽度 mm 520, 喂入器结构型式 / 输送带, 压缩室成捆机构型式 / 滚筒式, 压缩室宽度 mm 520 ,压缩室直径 mm 550 ,卷压工作部件数量 个 滚筒 30.配套发动机（电动机）额定功率 kW 5.5 .配套发动机（电动机）额定转速 r/min 960 | 5600元 | 0 | 购机补贴(通用类) | 2026-06-29
872 | 收获机械 | 饲料作物收获机械 | 打（压）捆机 | 压缩室直径0.52m及以上圆捆压捆机 | 宁津县优牧机械有限公司 | 圆草捆打捆包膜一体机 | 9YDB-0.5 | 型式:圆捆 ;压缩室直径:0.55m;压缩室宽度:0.52m;功率:5.5+0.55kW | 型号名称：9YDB-0.5型圆草捆打捆包膜一体机，挂接方式：固定式，膜架数量：1个，喂入口宽度：520mm，卷压滚筒（辊杠）数量：30个，配套动力型式：电动机，配套动力范围：5.5+0.55kw，适用草捆直径范围：550mm，适用草捆长度范围：520mm。 | 5600元 | 0 | 购机补贴(通用类) | 2025-07-06
873 | 收获机械 | 饲料作物收获机械 | 打（压）捆机 | 压缩室直径0.52m及以上圆捆压捆机 | 庆云中开机械有限公司 | 圆草捆打捆包膜一体机 | 9YDB-0.5 | 型式:圆捆 ;压缩室直径:0.55m;压缩室宽度:0.52m;功率:6.05kW | 型号名称：9YDB-0.5型圆草捆打捆包膜一体机；挂接方式：固定式；膜架数量：1个；喂入口宽度：520mm；卷压滚筒（辊杠）数量：30个；配套动力型式：电动机；配套动力范围：5.5kw（打捆）+0.55kw（包膜）；适用草捆直径范围：550mm；适用草捆长度范围：520mm | 5600元 | 0 | 购机补贴(通用类) | 2025-09-06
874 | 收获机械 | 饲料作物收获机械 | 打（压）捆机 | 压缩室截面积（宽×高）0.105m2及以上方捆压捆机 | 湖南达诺农业科技有限公司 | 秸秆压捆机 | 9YF-15 | 型式:方捆 ;压缩室截面积(宽×高):0.5508m²;功率:15kW | 喂入口宽度：810mm、压缩室截面尺寸:810*680mm、配套发动机额定功率：15kw、配套发动机额定转速：1460r/min。 | 5400元 | 0 | 购机补贴(通用类) | 2026-04-05
875 | 收获机械 | 茎秆收集处理机械 | 秸秆粉碎还田机 | 1-1.5m秸秆粉碎还田机 | 河北耕耘农业机械制造有限公司 | 秸秆粉碎还田机 | 1JHY-130 | 作业幅宽:1.3m | 工作幅宽（cm）：130；配套动力范围（kW）：29.4~51.5；配套动力输出轴转速（r/min）：540；与配套拖拉机联接方式：三点悬挂；工作状态外形尺寸（长×宽×高）（mm）：1150×1550×900；作业小时生产率(hm2/h):0.39~0.65；作业速度（km/h）：3~5；刀轴总成传动方式：侧边皮带传动；刀轴数量（根）：1；刀轴设计转速（r/min）:1850;刀轴最大回转半径（mm）：245；刀片型式：弯刀+直刀；刀片总安装数量（把）：54； | 900元 | 0 | 购机补贴(通用类) | 2024-12-30
876 | 收获机械 | 茎秆收集处理机械 | 秸秆粉碎还田机 | 1-1.5m秸秆粉碎还田机 | 河北耕耘农业机械制造有限公司 | 秸秆粉碎还田机 | 1JHY-140 | 作业幅宽:1.4m | 工作幅宽（cm）：140；配套动力范围（kW）：29.4~58.8；配套动力输出轴转速（r/min）：540；与配套拖拉机联接方式：三点悬挂；工作状态外形尺寸（长×宽×高）（mm）：1150×1650×900；作业小时生产率(hm2/h):0.39~0.65；作业速度（km/h）：3~5；刀轴总成传动方式：侧边皮带传动；刀轴数量（根）：1；刀轴设计转速（r/min）:1850;刀轴最大回转半径（mm）：245；刀片型式：弯刀+直刀；刀片总安装数量（把）：54； | 900元 | 0 | 购机补贴(通用类) | 2024-12-30
877 | 收获机械 | 茎秆收集处理机械 | 秸秆粉碎还田机 | 1-1.5m秸秆粉碎还田机 | 河北双天机械制造有限公司 | 秸秆粉碎还田机 | 1JH-120BX | 作业幅宽:1.2m | 型号名称：1JH-120BX；型秸秆粉碎还田机；配套标定功率(kw）:22-44；动力输出轴转速(r/min):720；与拖拉机连接方式:三点悬挂；外形尺寸:(长×宽×高mm):980×1400×800；作业小时生产率（hm2/h）:0.25-0.41；作业速度：(km/s):3-5；工作幅宽(cm):120；刀轴总成传动方式：侧边皮带传动；刀轴数量（根）：1；刀轴设计转速（r/min）：2000-2400；刀轴最大回转半径:(mm):210；刀片型式：弯刀+直刀；总安装刀数(把):66；折叠机构型式：/ | 900元 | 0 | 购机补贴(通用类) | 2024-12-30
878 | 收获机械 | 茎秆收集处理机械 | 秸秆粉碎还田机 | 1.5-2m秸秆粉碎还田机 | 安徽宏翔农业机械有限公司 | 秸秆粉碎还田机 | 1JHY-180 | 作业幅宽:1.8m | 配套动力范围：60-70.5KW；配套拖拉机动力输出轴转速：540/720r/min;与配套拖拉机联接方式：三点悬挂；外形尺寸：1300×2090×980mm；作业小时生产率：0.6-1.2h㎡/h；作业速度：2.5-5.0km/h；工作幅宽：180cm；刀轴总成传动方式：侧边皮带传动；刀轴总成设计转速：1900-2100r/min；刀轴总成最大回转半径：265mm；总安装刀数：108把。 | 1800元 | 0 | 购机补贴(通用类) | 2023-12-31
879 | 收获机械 | 茎秆收集处理机械 | 秸秆粉碎还田机 | 1.5-2m秸秆粉碎还田机 | 河北耕耘农业机械制造有限公司 | 秸秆粉碎还田机 | 1JHY-150 | 作业幅宽:1.5m | 工作幅宽（cm）：150，外形尺寸（mm)1250*1765*1050，配套动力范围（kW）：55.1～62.5，配套动力输出轴转速（r/min）：720，与配套拖拉机连接方式：三点悬挂，作业小时生产率（hm2/h）：0.45～0.75，作业速度（km/h）：3～5，刀轴总成传动方式：侧边皮带传动，刀轴总成设计转速r/min）：2160，刀轴最大回转半径（mm)：260，刀轴总成刀片型式：甩刀式，刀轴总成总安装刀数(把）：40 | 1800元 | 0 | 购机补贴(通用类) | 2022-12-31
880 | 收获机械 | 茎秆收集处理机械 | 秸秆粉碎还田机 | 1.5-2m秸秆粉碎还田机 | 河北耕耘农业机械制造有限公司 | 秸秆粉碎还田机 | 1JHY-150A | 作业幅宽:1.5m | 工作幅宽（cm）：150，外形尺寸（mm)1350*1765*1050，配套动力范围（kW）：48～62.5，配套动力输出轴转速（r/min）：720，与配套拖拉机联接方式：悬挂式，作业小时生产率（hm2/h）：0.45～0.75，作业速度（km/h）：3～5，刀轴总成传动方式：皮带传动（侧边），刀轴总成设计转速r/min）：2880，刀轴最大回转半径（mm)：265，刀轴总成刀片型式：锯齿直刀，刀轴总成总安装刀数(把）：44 | 1800元 | 0 | 购机补贴(通用类) | 2023-12-31
881 | 收获机械 | 茎秆收集处理机械 | 秸秆粉碎还田机 | 1.5-2m秸秆粉碎还田机 | 河北耕耘农业机械制造有限公司 | 秸秆粉碎还田机 | 1JHY-150B | 作业幅宽:1.5m | 工作幅宽（cm）：150；配套动力范围（kW）：55.1～73.5；配套动力输出轴转速（r/min）：720；与配套拖拉机连接方式：三点悬挂；工作状态外形尺寸（长×宽×高）（mm）：1330×1760×1050；作业小时生产率（hm²/h）：0.4～0.8；作业速度（km/h）：3～5；刀轴总成传动方式：侧边皮带传动；刀轴数量（根）：1；刀轴设计转速（r/min):2160；刀轴最大回转半径（mm）：260；刀片型式：弯刀+直刀；刀片总安装数量（把）：90 | 1800元 | 0 | 购机补贴(通用类) | 2025-12-30
882 | 收获机械 | 茎秆收集处理机械 | 秸秆粉碎还田机 | 1.5-2m秸秆粉碎还田机 | 河北耕耘农业机械制造有限公司 | 秸秆粉碎还田机 | 1JHY-165 | 作业幅宽:1.65m | 工作幅宽（cm）：165；配套动力范围（kW）：48.0～55.1；配套动力输出轴转速（r/min）：720；与配套拖拉机连接方式：三点悬挂；工作状态外形尺寸（长×宽×高）（mm）：1350×1900×1050；作业小时生产率（hm²/h）：0.33～0.53；作业速度（km/h）：3～6；刀轴总成传动方式：侧边皮带传动；刀轴数量（根）：1；刀轴设计转速（r/min):2160；刀轴最大回转半径（mm）：270；刀片型式：弯刀；刀片总安装数量（把）：44 | 1800元 | 0 | 购机补贴(通用类) | 2025-09-21
883 | 收获机械 | 茎秆收集处理机械 | 秸秆粉碎还田机 | 1.5-2m秸秆粉碎还田机 | 河北耕耘农业机械制造有限公司 | 秸秆粉碎还田机 | 1JHY-165A | 作业幅宽:1.65m | 工作幅宽（cm）：165，外形尺寸（mm)1350*1900*1050，配套动力范围（kW）：48~62.5，配套动力输出轴转速（r/min）：720，与配套拖拉机联接方式：悬挂式，作业小时生产率（hm2/h）：0.33～0.75，作业速度（km/h）：3～5，刀轴总成传动方式：皮带传动（侧边），刀轴总成设计转速r/min）：2880，刀轴最大回转半径（mm)：265，刀轴总成刀片型式：锯齿直刀，刀轴总成总安装刀数(把）：52 | 1800元 | 0 | 购机补贴(通用类) | 2023-12-31
884 | 收获机械 | 茎秆收集处理机械 | 秸秆粉碎还田机 | 1.5-2m秸秆粉碎还田机 | 河北耕耘农业机械制造有限公司 | 秸秆粉碎还田机 | 1JHY-165B | 作业幅宽:1.65m | 工作幅宽（cm）：165；配套动力范围（kW）：55.1～80.9；配套动力输出轴转速（r/min）：720；与配套拖拉机连接方式：三点悬挂；工作状态外形尺寸（长×宽×高）（mm）：1300×1920×1050；作业小时生产率（hm²/h）：0.4～0.9；作业速度（km/h）：3～5；刀轴总成传动方式：侧边皮带传动；刀轴数量（根）：1；刀轴设计转速（r/min):2160；刀轴最大回转半径（mm）：270；刀片型式：弯刀+直刀；刀片总安装数量（把）：96 | 1800元 | 0 | 购机补贴(通用类) | 2025-12-30
885 | 收获机械 | 茎秆收集处理机械 | 秸秆粉碎还田机 | 1.5-2m秸秆粉碎还田机 | 河北耕耘农业机械制造有限公司 | 秸秆粉碎还田机 | 1JHY-172 | 作业幅宽:1.72m | 工作幅宽（cm）：172，外形尺寸（mm)1400*1970*1050，配套动力范围（kW）：58.8～66.2，配套动力输出轴转速（r/min）：720，与配套拖拉机连接方式：三点悬挂，作业小时生产率（hm2/h）：0.51～0.86，作业速度（km/h）：3～5，刀轴总成传动方式：侧边皮带传动，刀轴总成设计转速r/min）：2160，刀轴最大回转半径（mm)：260，刀轴总成刀片型式：甩刀式，刀轴总成总安装刀数(把）：48 | 1800元 | 0 | 购机补贴(通用类) | 2022-12-31
886 | 收获机械 | 茎秆收集处理机械 | 秸秆粉碎还田机 | 1.5-2m秸秆粉碎还田机 | 河北耕耘农业机械制造有限公司 | 秸秆粉碎还田机 | 1JHY-180 | 作业幅宽:1.8m | 工作幅宽（cm）：180；配套动力范围（kW）：55～65；配套动力输出轴转速（r/min）：720；与配套拖拉机连接方式：三点悬挂；工作状态外形尺寸（长×宽×高）（mm）：1350×2050×1050；作业小时生产率（hm²/h）：0.53～0.93；作业速度（km/h）：3～6；刀轴总成传动方式：侧边皮带传动；刀轴数量（根）：1；刀轴设计转速（r/min):2160；刀轴最大回转半径（mm）：270；刀片型式：弯刀；刀片总安装数量（把）：48 | 1800元 | 0 | 购机补贴(通用类) | 2025-09-21
887 | 收获机械 | 茎秆收集处理机械 | 秸秆粉碎还田机 | 1.5-2m秸秆粉碎还田机 | 河北耕耘农业机械制造有限公司 | 秸秆粉碎还田机 | 1JHY-180A | 作业幅宽:1.8m | 工作幅宽（cm）：180；配套动力范围（kW）：58.8～80.9；配套动力输出轴转速（r/min）：720；与配套拖拉机连接方式：三点悬挂；工作状态外形尺寸（长×宽×高）（mm）：1240×2060×1050；作业小时生产率（hm²/h）：0.5～1.0；作业速度（km/h）：3～5；刀轴总成传动方式：侧边皮带传动；刀轴数量（根）：1；刀轴设计转速（r/min):2160；刀轴最大回转半径（mm）：270；刀片型式：弯刀+直刀；刀片总安装数量（把）：108 | 1800元 | 0 | 购机补贴(通用类) | 2025-12-30
888 | 收获机械 | 茎秆收集处理机械 | 秸秆粉碎还田机 | 1.5-2m秸秆粉碎还田机 | 河北利宏农业机械制造有限公司 | 秸秆粉碎还田机 | 1JHY-150 | 作业幅宽:1.5m | 配套动力范围（kw）：44.1-58.8；配套动力输出轴转速（r/min）：720/850；与配套拖拉机连接方式：三点悬挂式；工作状态外形尺寸（长×宽×高mm）：1360×1770×1080；作业速度（km/h）：3-5；工作幅宽：150cm | 1800元 | 0 | 购机补贴(通用类) | 2024-12-29
889 | 收获机械 | 茎秆收集处理机械 | 秸秆粉碎还田机 | 1.5-2m秸秆粉碎还田机 | 河北利宏农业机械制造有限公司 | 秸秆粉碎还田机 | 1JHY-165 | 作业幅宽:1.65m | 配套动力范围（kw）：44.1-66.1；配套动力输出轴转速（r/min）：720/850；与配套拖拉机连接方式：三点悬挂式；工作状态外形尺寸（长×宽×高mm）：1360×1920×1080；作业速度（km/h）：3-5；工作幅宽：165cm | 1800元 | 0 | 购机补贴(通用类) | 2024-12-29
890 | 收获机械 | 茎秆收集处理机械 | 秸秆粉碎还田机 | 1.5-2m秸秆粉碎还田机 | 河北利宏农业机械制造有限公司 | 秸秆粉碎还田机 | 1JHY-180 | 作业幅宽:1.8m | 配套动力范围 kW ：66.1-88.2 配套动力输出轴转速r/min：720/850 与配套拖拉机联接方式：三点悬挂式 工作状态外形尺寸(长×宽×高) mm ：1360×2070×1080 作业小时生产率hm2/h：0.40-1.0 作业速度 km/h：3.0-5.0 工作幅宽 cm：180 刀轴总成传动方式 ：侧边皮带传动 刀轴数量 根：1 刀轴设计转速r/min：2160 刀轴最大回转半径mm：260 | 1800元 | 0 | 购机补贴(通用类) | 2024-12-29
891 | 收获机械 | 茎秆收集处理机械 | 秸秆粉碎还田机 | 1.5-2m秸秆粉碎还田机 | 河北双天机械制造有限公司 | 秸秆粉碎还田机 | 1JH-150 | 作业幅宽:1.5m | 型号名称：1JH-150秸秆粉碎还田机；工作状态外形尺寸（长×宽×高mm)：1350×1750×1050；工作幅宽（cm）：150；刀轴总成传动方式/侧边皮带传动；刀轴数量（根）：1；刀片型式/弯刀+直刀；刀片总安装数量（把）：90；配套动力范围（kw）：36.9-58.8；配套动力输出轴转速（r/min）：540/720；与配套拖拉机联接方式/三点悬挂；折叠机构型式/ | 1800元 | 0 | 购机补贴(通用类) | 2025-09-21
892 | 收获机械 | 茎秆收集处理机械 | 秸秆粉碎还田机 | 1.5-2m秸秆粉碎还田机 | 河北双天机械制造有限公司 | 秸秆粉碎还田机 | 1JH-160 | 作业幅宽:1.6m | 型号名称：1JH-160秸秆粉碎还田机；工作状态外形尺寸（长×宽×高mm)：1350×1850×1050；工作幅宽（cm）：160；刀轴总成传动方式/侧边皮带传动；刀轴数量（根）：1；刀片型式/弯刀+直刀；刀片总安装数量（把）：96；配套动力范围（kw）：44.1-66.2；配套动力输出轴转速（r/min）：540/720；与配套拖拉机联接方式/三点悬挂；折叠机构型式/ | 1800元 | 0 | 购机补贴(通用类) | 2025-09-21
893 | 收获机械 | 茎秆收集处理机械 | 秸秆粉碎还田机 | 1.5-2m秸秆粉碎还田机 | 河北双天机械制造有限公司 | 秸秆粉碎还田机 | 1JH-172 | 作业幅宽:1.72m | 型号名称：1JH-172秸秆粉碎还田机；工作状态外形尺寸（长×宽×高mm)：1350×1970×1050；工作幅宽（cm）：172；刀轴总成传动方式/侧边皮带传动；刀轴数量（根）：1；刀片型式/弯刀+直刀；刀片总安装数量（把）：108；配套动力范围（kw）：51.47-73.50；配套动力输出轴转速（r/min）：540/720；与配套拖拉机联接方式/三点悬挂；折叠机构型式/ | 1800元 | 0 | 购机补贴(通用类) | 2025-09-21
894 | 收获机械 | 茎秆收集处理机械 | 秸秆粉碎还田机 | 1.5-2m秸秆粉碎还田机 | 河北双天机械制造有限公司 | 秸秆粉碎还田机 | 1JH-185 | 作业幅宽:1.85m | 型号名称：1JH-185秸秆粉碎还田机；工作状态外形尺寸（长×宽×高mm)：1350×2100×1050；工作幅宽（cm）：185；刀轴总成传动方式/侧边皮带传动；刀轴数量（根）：1；刀片型式/弯刀+直刀；刀片总安装数量（把）：114；配套动力范围（kw）：58.8-80.9；配套动力输出轴转速（r/min）：540/720；与配套拖拉机联接方式/三点悬挂；折叠机构型式/ | 1800元 | 0 | 购机补贴(通用类) | 2025-09-21
895 | 收获机械 | 茎秆收集处理机械 | 秸秆粉碎还田机 | 1.5-2m秸秆粉碎还田机 | 江苏神农农业装备有限公司 | 秸秆粉碎还田机 | 1JH-180 | 作业幅宽:1.8m | 工作耕幅：1.8m；配套动力范围：47.8～62.5kW | 1800元 | 0 | 购机补贴(通用类) | 2025-12-30
896 | 收获机械 | 茎秆收集处理机械 | 秸秆粉碎还田机 | 1.5-2m秸秆粉碎还田机 | 南昌春旋农机有限责任公司 | 秸秆粉碎还田机 | 1JH-165 | 作业幅宽:1.65m | 型号名称：1JH-165型秸秆粉碎还田机；工作状态a 外形尺寸（长×宽×高）：1250×1900×1030 mm；工作幅宽：1650 mm； 刀轴总成传动方式：侧边皮带传动；刀轴数量：1；刀片型式：弯刀+直刀；刀片总安装数量：弯刀：32×2 把； 配套动力范围：直刀：32×1 kW；配套动力输出轴转速：40~45 r/min；与配套拖拉机联结方式：720；折叠机构型式：三点悬挂。 | 1800元 | 0 | 购机补贴(通用类) | 2025-12-31
897 | 收获机械 | 茎秆收集处理机械 | 秸秆粉碎还田机 | 1.5-2m秸秆粉碎还田机 | 南昌春旋农机有限责任公司 | 秸秆粉碎还田机 | 1JH-180 | 作业幅宽:1.8m | 型号名称：1JH-180型秸秆粉碎还田机；工作状态a 外形尺寸（长×宽×高）：1250×2050×1030 mm；工作幅宽：1800 mm； 刀轴总成传动方式：侧边皮带传动；刀轴数量：1；刀片型式：弯刀+直刀；刀片总安装数量：弯刀：36×2 把； 配套动力范围：直刀：36×1 kW；配套动力输出轴转速：45~65 r/min；与配套拖拉机联结方式：720；折叠机构型式：三点悬挂。 | 1800元 | 0 | 购机补贴(通用类) | 2025-12-31
898 | 收获机械 | 茎秆收集处理机械 | 秸秆粉碎还田机 | 1.5-2m秸秆粉碎还田机 | 南昌中天农机有限公司 | 秸秆粉碎还田机 | 1JQ-150J | 作业幅宽:1.5m | 1.结构形式:侧边皮带传动；2.配套拖拉机标定功率:36.8~47.8KW；3.配套拖拉机动力输出轴转速:720R/MIN；4.外形尺寸:(长×宽×高):1750×1200×1100MM；5.结构质量:450KG；6.理论作业速度:2.13KM/H；7.幅宽:150CM；8.与拖拉机连接方式:三点悬挂；9.刀辊转速:2000R/MIN；10:刀辊最大回转半径:270MM；11.总安装刀数:72把；12.刀片型式:甩刀式. | 1800元 | 0 | 购机补贴(通用类) | 2024-12-30
899 | 收获机械 | 茎秆收集处理机械 | 秸秆粉碎还田机 | 1.5-2m秸秆粉碎还田机 | 山东大华机械有限公司 | 秸秆粉碎还田机 | 1JH-150 | 作业幅宽:1.5m | 结构型式：三点悬挂甩刀式；工作幅宽：150cm;配套动力范围（kW）：35.3～58.5；与配套拖拉机联接方式：三点悬挂；工作状态外形尺寸（长×宽×高）mm：1330×1760×1050；作业小时生产率：0.30～0.75hm2/h；作业速度：2～5km/h；刀轴总成传动方式：侧边皮带；刀辊数量：1根；刀片型式：甩刀式；总安装刀数量：90把； | 1800元 | 0 | 购机补贴(通用类) | 2024-12-30
900 | 收获机械 | 茎秆收集处理机械 | 秸秆粉碎还田机 | 1.5-2m秸秆粉碎还田机 | 山东大华机械有限公司 | 秸秆粉碎还田机 | 1JH-165 | 作业幅宽:1.65m | 工作幅宽：165cm;配套动力范围：35.3～51.5kW；与配套拖拉机联接方式：三点悬挂；工作状态外形尺寸（长×宽×高）mm：1400×1930×960；作业小时生产率：0.53～0.67hm2/h；作业速度:3.3～4.4m/s；刀轴总成传动方式：中间齿轮传+侧边皮带；刀片型式：甩刀式；总安装刀数量：32把； | 1800元 | 0 | 购机补贴(通用类) | 2021-12-31
901 | 收获机械 | 茎秆收集处理机械 | 秸秆粉碎还田机 | 1.5-2m秸秆粉碎还田机 | 山东大华机械有限公司 | 秸秆粉碎还田机 | 1JH-180 | 作业幅宽:1.8m | 工作幅宽：180cm;配套动力范围：66.15～80.9kW；与配套拖拉机联接方式：三点悬挂；工作状态外形尺寸（长×宽×高）mm：1400×2100×960；作业小时生产率：0.53～0.80hm2/h；作业速度:3.3～4.4m/s；刀轴总成传动方式：中间齿轮传+侧边皮带；刀片型式：甩刀式；总安装刀数量：36把 | 1800元 | 0 | 购机补贴(通用类) | 2021-12-31
902 | 收获机械 | 茎秆收集处理机械 | 秸秆粉碎还田机 | 2-2.5m秸秆粉碎还田机 | 安徽宏翔农业机械有限公司 | 秸秆粉碎还田机 | 1JHY-200 | 作业幅宽:2m | 配套动力范围：60-70KW；配套拖拉机动力输出轴转速：540/720r/min;与配套拖拉机联接方式：三点悬挂；外形尺寸：1400×2320×980mm；作业小时生产率：0.66-1.2h㎡/h；作业速度：2.5-5km/h；工作幅宽：200cm；刀轴总成传动方式：侧边皮带传动；刀轴总成设计转速：1900-2100r/min；刀轴总成最大回转半径：265mm；刀片型式：弯刀+直刀；总安装刀数：114把。 | 2100元 | 0 | 购机补贴(通用类) | 2024-12-23
903 | 收获机械 | 茎秆收集处理机械 | 秸秆粉碎还田机 | 2-2.5m秸秆粉碎还田机 | 安徽宏翔农业机械有限公司 | 秸秆粉碎还田机 | 1JHY-230 | 作业幅宽:2.3m | 配套动力范围：60-70.5KW；配套拖拉机动力输出轴转速：540/720r/min;与配套拖拉机联接方式：三点悬挂；外形尺寸：1300×2550×980mm；作业小时生产率：0.66-1.2h㎡/h；作业速度：2.5-5.0km/h；工作幅宽：230cm；刀轴总成传动方式：侧边皮带传动；刀轴总成设计转速：1900-2100r/min；刀轴总成最大回转半径：265mm；刀片型式：135；总安装刀数：108把。 | 2100元 | 0 | 购机补贴(通用类) | 2023-12-31
904 | 收获机械 | 茎秆收集处理机械 | 秸秆粉碎还田机 | 2-2.5m秸秆粉碎还田机 | 常州汉森机械股份有限公司 | 秸秆粉碎还田机 | 1JH-200 | 作业幅宽:2m | 工作幅宽：200cm,粉碎轴转速：2400rpm,整机质量：584kg。 | 2100元 | 0 | 购机补贴(通用类) | 2021-12-31
905 | 收获机械 | 茎秆收集处理机械 | 秸秆粉碎还田机 | 2-2.5m秸秆粉碎还田机 | 常州汉森机械股份有限公司 | 秸秆粉碎还田机 | 1JH-220 | 作业幅宽:2.2m | 工作幅宽：220cm,粉碎轴转速：2400rpm,整机质量：615kg | 2100元 | 0 | 购机补贴(通用类) | 2021-12-31
906 | 收获机械 | 茎秆收集处理机械 | 秸秆粉碎还田机 | 2-2.5m秸秆粉碎还田机 | 常州汉森机械股份有限公司 | 秸秆粉碎还田机 | 1JH-230 | 作业幅宽:2.3m | 工作幅宽：230cm,粉碎轴转速：2220rpm,整机质量：1035kg。 | 2100元 | 0 | 购机补贴(通用类) | 2025-06-30
907 | 收获机械 | 茎秆收集处理机械 | 秸秆粉碎还田机 | 2-2.5m秸秆粉碎还田机 | 河北耕耘农业机械制造有限公司 | 秸秆粉碎还田机 | 1JHY-200 | 作业幅宽:2.0m | 工作幅宽（cm）：200，外形尺寸（mm)1250*2265*1050，配套动力范围（kW）：66.2～73.5，配套动力输出轴转速（r/min）：720，与配套拖拉机连接方式：三点悬挂，作业小时生产率（hm2/h）：0.6～1.0，作业速度（km/h）：3～5，刀轴总成传动方式：侧边皮带传动，刀轴总成设计转速r/min）：2160，刀轴最大回转半径（mm)：260，刀轴总成刀片型式：甩刀式，刀轴总成总安装刀数(把）：52 | 2100元 | 0 | 购机补贴(通用类) | 2022-12-31
908 | 收获机械 | 茎秆收集处理机械 | 秸秆粉碎还田机 | 2-2.5m秸秆粉碎还田机 | 河北耕耘农业机械制造有限公司 | 秸秆粉碎还田机 | 1JHY-200A | 作业幅宽:2.0m | 工作幅宽（cm）：200；配套动力范围（kW）：66.2～80.9；配套动力输出轴转速（r/min）：720；与配套拖拉机连接方式：三点悬挂；工作状态外形尺寸（长×宽×高）（mm）：1250×2260×1050；作业小时生产率（hm²/h）：0.6～1.0；作业速度（km/h）：3～5；刀轴总成传动方式：侧边皮带传动；刀轴数量（根）：1；刀轴设计转速（r/min):2160；刀轴最大回转半径（mm）：260；刀片型式：弯刀+直刀；刀片总安装数量（把）：114 | 2100元 | 0 | 购机补贴(通用类) | 2025-12-30
909 | 收获机械 | 茎秆收集处理机械 | 秸秆粉碎还田机 | 2-2.5m秸秆粉碎还田机 | 河北耕耘农业机械制造有限公司 | 秸秆粉碎还田机 | 1JHY-220 | 作业幅宽:2.2m | 工作幅宽（cm）：220；配套动力范围（kW）：73.5～80.9，配套动力输出轴转速（r/min）：720；与配套拖拉机联接方式：三点悬挂；工作状态外形尺寸（长×宽×高）（mm）1300×2450×1100；作业小时生产率（hm²/h）：0.7～1.0；作业速度（km/h）：3～5；刀轴总成传动方式：侧边皮带传动；刀轴数量（根）：1；刀轴设计转速（r/min）：2160，刀轴最大回转半径（mm）：260，刀片型式：弯刀；刀片总安装刀数（把）：56 | 2100元 | 0 | 购机补贴(通用类) | 2024-12-08
910 | 收获机械 | 茎秆收集处理机械 | 秸秆粉碎还田机 | 2-2.5m秸秆粉碎还田机 | 河北耕耘农业机械制造有限公司 | 秸秆粉碎还田机 | 1JHY-220A | 作业幅宽:2.2m | 工作幅宽（cm）：220；配套动力范围（kW）：73.5～102.9；配套动力输出轴转速（r/min）：720；与配套拖拉机连接方式：三点悬挂；工作状态外形尺寸（长×宽×高）（mm）：1300×2460×1050；作业小时生产率（hm²/h）：0.7～1.0；作业速度（km/h）：3～5；刀轴总成传动方式：侧边皮带传动；刀轴数量（根）：1；刀轴设计转速（r/min):2160；刀轴最大回转半径（mm）：260；刀片型式：弯刀+直刀；刀片总安装数量（把）：120 | 2100元 | 0 | 购机补贴(通用类) | 2025-12-30
911 | 收获机械 | 茎秆收集处理机械 | 秸秆粉碎还田机 | 2-2.5m秸秆粉碎还田机 | 河北双天机械制造有限公司 | 秸秆粉碎还田机 | 1JH-200 | 作业幅宽:2m | 型号名称：1JH-200秸秆粉碎还田机；工作状态外形尺寸（长×宽×高mm)：1350×2250×1050；工作幅宽（cm）：200；刀轴总成传动方式/侧边皮带传动；刀轴数量（根）：1；刀片型式/弯刀+直刀；刀片总安装数量（把）：120；配套动力范围（kw）：66.2-88.2；配套动力输出轴转速（r/min）：540/720；与配套拖拉机联接方式/三点悬挂；折叠机构型式/ | 2100元 | 0 | 购机补贴(通用类) | 2025-09-21
912 | 收获机械 | 茎秆收集处理机械 | 秸秆粉碎还田机 | 2-2.5m秸秆粉碎还田机 | 江苏神农农业装备有限公司 | 秸秆粉碎还田机 | 1JH-200 | 作业幅宽:2m | 工作耕幅：2m；配套动力范围：58.8～69.8kW | 2100元 | 0 | 购机补贴(通用类) | 2025-12-30
913 | 收获机械 | 茎秆收集处理机械 | 秸秆粉碎还田机 | 2-2.5m秸秆粉碎还田机 | 连云港九迁机械制造有限公司 | 秸秆粉碎还田机 | 1JH-200 | 作业幅宽:2m | 作业幅宽:200cm；配套动力范围（kW）：66.5～73.5；与拖拉机联接方式：三点悬挂；结构质量（kg）：550；工作状态外形尺寸(长×宽×高)mm：1310×2270×1100；刀轴总成传动方式：侧边皮带传动；总安装刀数量（把）：114；刀片型式：组合刀（弯+直） | 2100元 | 0 | 购机补贴(通用类) | 2024-12-30
914 | 收获机械 | 茎秆收集处理机械 | 秸秆粉碎还田机 | 2-2.5m秸秆粉碎还田机 | 连云港九迁机械制造有限公司 | 秸秆粉碎还田机 | 1JH-220 | 作业幅宽:2.2m | 作业幅宽:220cm；配套动力范围（kW）：73.5～80.9；与拖拉机联接方式：三点悬挂；结构质量（kg）：580；工作状态外形尺寸(长×宽×高)mm：1310×2470×1100；刀轴总成传动方式：侧边皮带传动；总安装刀数量（把）：132；刀片型式：组合刀（弯+直） | 2100元 | 0 | 购机补贴(通用类) | 2024-12-01
915 | 收获机械 | 茎秆收集处理机械 | 秸秆粉碎还田机 | 2-2.5m秸秆粉碎还田机 | 南昌春旋农机有限责任公司 | 秸秆粉碎还田机 | 1JH-200 | 作业幅宽:2m | 型号名称：1JH-200型秸秆粉碎还田机；工作状态a 外形尺寸（长×宽×高）：1300×2250×1030 mm；工作幅宽：2000 mm； 刀轴总成传动方式：侧边皮带传动；刀轴数量：1；刀片型式：弯刀+直刀；刀片总安装数量：弯刀：40×2 把； 配套动力范围：直刀：40×1kW；配套动力输出轴转速：67~70 r/min；与配套拖拉机联结方式：720；折叠机构型式：三点悬挂 | 2100元 | 0 | 购机补贴(通用类) | 2025-12-31
916 | 收获机械 | 茎秆收集处理机械 | 秸秆粉碎还田机 | 2-2.5m秸秆粉碎还田机 | 南昌中天农机有限公司 | 秸秆粉碎还田机 | 1JQ-200J | 作业幅宽:2m | 1.结构形式:侧边皮带传动；2.配套拖拉机标定功率:44.1~58.8KW；3.配套拖拉机动力输出轴转速:720R/MIN；4.外形尺寸:(长×宽×高):2250×1200×1100MM；5.结构质量:630KG；6.理论作业速度:2.04KM/H；7.幅宽:200CM；8.与拖拉机连接方式:三点悬挂；9.刀辊转速:2000R/MIN；10:刀辊最大回转半径:270MM；11.总安装刀数:90把；12.刀片型式:甩刀式. | 2100元 | 0 | 购机补贴(通用类) | 2024-12-30
917 | 收获机械 | 茎秆收集处理机械 | 秸秆粉碎还田机 | 2-2.5m秸秆粉碎还田机 | 山东大华机械有限公司 | 秸秆粉碎还田机 | 1JH-200 | 作业幅宽:2m | 结构型式：三点悬挂甩刀式；工作幅宽：200cm;配套动力范围：66.2～88.3kW；与配套拖拉机联接方式：三点悬挂；外形尺寸（长×宽×高）：1330×2260×1050mm：理论作业速度:2～5km/h；刀辊转数:2100/2310/2490r/min;刀片型式：甩刀式；总安装刀数量：120把； | 2100元 | 0 | 购机补贴(通用类) | 2021-12-31
918 | 收获机械 | 茎秆收集处理机械 | 秸秆粉碎还田机 | 2-2.5m秸秆粉碎还田机 | 山东大华机械有限公司 | 秸秆粉碎还田机 | 1JH-220 | 作业幅宽:2.2m | 结构型式：三点悬挂甩刀式；工作幅宽：220cm;配套动力范围：80.9～95.6kW；与配套拖拉机联接方式：三点悬挂；工作状态外形尺寸（长×宽×高）：1330×2460×1050mm：作业速度:2～5km/h；刀辊数量：1根；刀辊设计转速：2310r/min；刀片型式：甩刀式；总安装刀数量：120把； | 2100元 | 0 | 购机补贴(通用类) | 2024-12-30
919 | 收获机械 | 茎秆收集处理机械 | 秸秆粉碎还田机 | 2.5m及以上秸秆粉碎还田机 | 河北耕耘农业机械制造有限公司 | 秸秆粉碎还田机 | 1JHY-250 | 作业幅宽:2.5m | 工作幅宽（cm）：250；配套动力范围（kW）：80.9～88.2，配套动力输出轴转速（r/min）：720；与配套拖拉机联接方式：三点悬挂；工作状态外形尺寸（长×宽×高）（mm）1300×2750×1100；作业小时生产率（hm²/h）：0.8～1.1；作业速度（km/h）：3～5；刀轴总成传动方式：侧边皮带传动；刀轴数量（根）：1；刀轴设计转速（r/min）：2160，刀轴最大回转半径（mm）：260，刀片型式：弯刀；刀片总安装刀数（把）：68 | 2100元 | 0 | 购机补贴(通用类) | 2024-12-08
920 | 收获机械 | 茎秆收集处理机械 | 秸秆粉碎还田机 | 2.5m及以上秸秆粉碎还田机 | 河北耕耘农业机械制造有限公司 | 秸秆粉碎还田机 | 1JHY-250A | 作业幅宽:2.5m | 工作幅宽（cm）：250；配套动力范围（kW）：80.9～132.2；配套动力输出轴转速（r/min）：720；与配套拖拉机连接方式：三点悬挂；工作状态外形尺寸（长×宽×高）（mm）：1300×2770×1140；作业小时生产率（hm²/h）：0.8～1.1；作业速度（km/h）：3～5；刀轴总成传动方式：侧边皮带传动；刀轴数量（根）：1；刀轴设计转速（r/min):2160；刀轴最大回转半径（mm）：260；刀片型式：弯刀+直刀；刀片总安装数量（把）：132 | 2100元 | 0 | 购机补贴(通用类) | 2025-12-30
921 | 收获机械 | 茎秆收集处理机械 | 秸秆粉碎还田机 | 2.5m及以上秸秆粉碎还田机 | 河北耕耘农业机械制造有限公司 | 秸秆粉碎还田机 | 1JHY-260 | 作业幅宽:2.6m | 工作幅宽（cm）：260；配套动力范围（kW）：80.9～91.9；配套动力输出轴转速（r/min）：720；与配套拖拉机连接方式：三点悬挂；工作状态外形尺寸（长×宽×高）（mm）：1400×3060×1130；作业小时生产率（hm²/h）：0.75～1.15；作业速度（km/h）：3～5；刀轴总成传动方式：双侧边皮带传动；刀轴数量（根）：2（单排）；刀轴设计转速（r/min):2160；刀轴最大回转半径（mm）：255；刀片型式：弯刀+直刀；刀片总安装数量（把）：156 | 2100元 | 0 | 购机补贴(通用类) | 2025-09-21
922 | 收获机械 | 茎秆收集处理机械 | 秸秆粉碎还田机 | 2.5m及以上秸秆粉碎还田机 | 河北耕耘农业机械制造有限公司 | 秸秆粉碎还田机 | 1JHY-280 | 作业幅宽:2.8m | 工作幅宽（cm）：280；配套动力范围（kW）：91.9～99.3；配套动力输出轴转速（r/min）：720；与配套拖拉机连接方式：三点悬挂；工作状态外形尺寸（长×宽×高）（mm）：1400×3260×1130；作业小时生产率（hm²/h）：0.78～1.25；作业速度（km/h）：3～5；刀轴总成传动方式：双侧边皮带传动；刀轴数量（根）：2（单排）；刀轴设计转速（r/min):2160；刀轴最大回转半径（mm）：255；刀片型式：弯刀+直刀；刀片总安装数量（把）：168 | 2100元 | 0 | 购机补贴(通用类) | 2025-09-21
923 | 收获机械 | 茎秆收集处理机械 | 秸秆粉碎还田机 | 2.5m及以上秸秆粉碎还田机 | 河北耕耘农业机械制造有限公司 | 秸秆粉碎还田机 | 1JHY-300 | 作业幅宽:3.0m | 工作幅宽（cm）：300；配套动力范围（kW）：95.6～102.9；配套动力输出轴转速（r/min）：720；与配套拖拉机连接方式：三点悬挂；工作状态外形尺寸（长×宽×高）（mm）：1400×3460×1130；作业小时生产率（hm²/h）：0.82～1.35；作业速度（km/h）：3～5；刀轴总成传动方式：双侧边皮带传动；刀轴数量（根）：2（单排）；刀轴设计转速（r/min):2160；刀轴最大回转半径（mm）：255；刀片型式：弯刀+直刀；刀片总安装数量（把）：180 | 2100元 | 0 | 购机补贴(通用类) | 2025-09-21
924 | 收获机械 | 茎秆收集处理机械 | 秸秆粉碎还田机 | 2.5m及以上秸秆粉碎还田机 | 河北耕耘农业机械制造有限公司 | 秸秆粉碎还田机 | 1JHY-300A | 作业幅宽:3.0m | 工作幅宽（cm）：300；配套动力范围（kW）：95.6～132.2；配套动力输出轴转速（r/min）：720；与配套拖拉机连接方式：三点悬挂；工作状态外形尺寸（长×宽×高）（mm）：1440×3420×1180；作业小时生产率（hm²/h）：0.8～1.3；作业速度（km/h）：3～5；刀轴总成传动方式：双侧边皮带传动；刀轴数量（根）：2（单排）；刀轴设计转速（r/min):2160；刀轴最大回转半径（mm）：255；刀片型式：弯刀；刀片总安装数量（把）：80 | 2100元 | 0 | 购机补贴(通用类) | 2025-12-30
925 | 收获机械 | 茎秆收集处理机械 | 秸秆粉碎还田机 | 2.5m及以上秸秆粉碎还田机 | 河北耕耘农业机械制造有限公司 | 秸秆粉碎还田机 | 1JHY-330 | 作业幅宽:3.3m | 工作幅宽（cm）：330；配套动力范围（kW）：102.9～110.3；配套动力输出轴转速（r/min）：720；与配套拖拉机连接方式：三点悬挂；工作状态外形尺寸（长×宽×高）（mm）：1400×3760×1130；作业小时生产率（hm²/h）：0.85～1.50；作业速度（km/h）：3～5；刀轴总成传动方式：双侧边皮带传动；刀轴数量（根）：2（单排）；刀轴设计转速（r/min):2160；刀轴最大回转半径（mm）：255；刀片型式：弯刀+直刀；刀片总安装数量（把）：192 | 2100元 | 0 | 购机补贴(通用类) | 2025-09-21
926 | 收获机械 | 茎秆收集处理机械 | 秸秆粉碎还田机 | 2.5m及以上秸秆粉碎还田机 | 河北耕耘农业机械制造有限公司 | 秸秆粉碎还田机 | 1JHY-360 | 作业幅宽:3.6m | 工作幅宽（cm）：360；配套动力范围（kW）：110.3～117.6；配套动力输出轴转速（r/min）：720；与配套拖拉机连接方式：三点悬挂；工作状态外形尺寸（长×宽×高）（mm）：1400×4060×1130；作业小时生产率（hm²/h）：1.02～1.65；作业速度（km/h）：3～5；刀轴总成传动方式：双侧边皮带传动；刀轴数量（根）：2（单排）；刀轴设计转速（r/min):2160；刀轴最大回转半径（mm）：255；刀片型式：弯刀+直刀；刀片总安装数量（把）：216 | 2100元 | 0 | 购机补贴(通用类) | 2025-09-21
927 | 收获机械 | 茎秆收集处理机械 | 秸秆粉碎还田机 | 2.5m及以上秸秆粉碎还田机 | 河北耕耘农业机械制造有限公司 | 秸秆粉碎还田机 | 1JHY-440 | 作业幅宽:4.4m | 工作幅宽（cm）：440；配套动力范围（kW）：132.2～176.5；配套动力输出轴转速（r/min）：540/760；与配套拖拉机连接方式：三点悬挂；工作状态外形尺寸（长×宽×高）（mm）：1450×4820×1150；作业小时生产率（hm²/h）：1.3～2.2；作业速度（km/h）：3～5；刀轴总成传动方式：双侧边皮带传动；刀轴数量（根）：2（单排）；刀轴设计转速（r/min):2180/2300；刀轴最大回转半径（mm）：245；刀片型式：弯刀；刀片总安装数量（把）：112 | 2100元 | 0 | 购机补贴(通用类) | 2025-12-30
928 | 收获机械 | 茎秆收集处理机械 | 秸秆粉碎还田机 | 2.5m及以上秸秆粉碎还田机 | 连云港九迁机械制造有限公司 | 秸秆粉碎还田机 | 1JH-250 | 作业幅宽:2.5m | 作业幅宽:250cm；配套动力范围（kW）：88.2～110.2；与拖拉机联接方式：三点悬挂；结构质量（kg）：600；工作状态外形尺寸(长×宽×高)mm：1310×2770×1100；刀轴总成传动方式：侧边皮带传动；总安装刀数量（把）：150；刀片型式：组合刀（弯+直） | 2100元 | 0 | 购机补贴(通用类) | 2024-12-01
929 | 收获机械 | 茎秆收集处理机械 | 秸秆粉碎还田机 | 2.5m及以上秸秆粉碎还田机 | 山东大华机械有限公司 | 秸秆粉碎还田机 | 1JH-260 | 作业幅宽:2.6m | 结构型式：三点悬挂甩刀式；工作幅宽：260cm;配套动力范围：91.9～110.3kW；与配套拖拉机联接方式：三点悬挂；工作状态外形尺寸（长×宽×高）：1680×3040×1310mm：作业速度:2～5km/h；刀辊数量：1根；刀辊设计转速：2310r/min；刀片型式：甩刀式；总安装刀数量：144把； | 2100元 | 0 | 购机补贴(通用类) | 2024-12-30
930 | 收获后处理机械 | 清选机械 | 风筛清选机 | 生产率5-15t/h风筛清选机 | 河南荣恩守威农业机械销售有限公司 | 风筛式粮食清选机 | 5XF-5 | 型式:风筛清选机 ;生产率:5t/h | 清选方式：风选风筛；纯工作小时生产率：5t/h；喂入方式:人工喂入；型号名称：5XF-5型风筛式粮食清选机；清选机机体外型尺寸(长×宽×高)mm：2030×1100×1130；清选筛型式:长形型孔式；清选筛片层数：2；清选筛筛片面积m2:1.1/1.1；风机型号规格：离心式自制风机；风机数量：1个；风机叶轮直径：260mm； | 3400元 | 0 | 购机补贴(非通用类) | 2025-10-25
931 | 收获后处理机械 | 清选机械 | 风筛清选机 | 生产率15-25t/h风筛清选机 | 河南荣恩守威农业机械销售有限公司 | 风筛式粮食清选机 | 5XF-15 | 型式:风筛清选机 ;生产率:15t/h | 清选方式：风选风筛；纯工作小时生产率：15t/h；喂入方式:人工喂入；型号名称：5XF-15型风筛式粮食清选机；清选机机体外型尺寸(长×宽×高)mm：2360×1250×1230；清选筛型式:长形型孔式；清选筛片层数：2；清选筛筛片面积m2:1.3/1.4；风机型号规格：离心式自制风机；风机数量：1个；风机叶轮直径：380mm； | 5000元 | 0 | 购机补贴(非通用类) | 2025-10-25
932 | 收获后处理机械 | 清选机械 | 风筛清选机 | 生产率15-25t/h风筛清选机 | 上海三久机械有限公司 | 三久粮食清选机 | SPC-15 | 型式:风筛清选机 ;生产率:15t/h | 固定式粮食清选机；选别形式：风选+筛选；外形尺寸（长*宽*高）：2173*1853*1756；电机总功率：3KW；空机重量：900kg；处理量15吨/h； | 5000元 | 0 | 购机补贴(非通用类) | 2025-12-01
933 | 收获后处理机械 | 清选机械 | 风筛清选机 | 生产率25t/h及以上风筛清选机 | 河南荣恩守威农业机械销售有限公司 | 风筛式粮食清选机 | 5XF-25 | 型式:风筛清选机 ;生产率:25t/h | 清选方式：风选风筛；纯工作小时生产率：25t/h；喂入方式:人工喂入；型号名称：5XF-25型风筛式粮食清选机；清选机机体外型尺寸(长×宽×高)mm：2640×1580×1500；清选筛型式:长形型孔式；清选筛片层数：2；清选筛筛片面积m2:2.1/2.1；风机型号规格：离心式自制风机；风机数量：1个；风机叶轮直径：450mm； | 7000元 | 0 | 购机补贴(非通用类) | 2025-10-25
934 | 收获后处理机械 | 清选机械 | 风筛清选机 | 生产率25t/h及以上风筛清选机 | 上海三久机械有限公司 | 三久粮食清选机 | SPC-50 | 型式:风筛清选机 ;生产率:50t/h | 固定式粮食清选机；选别形式：风选+筛选；外形尺寸（长*宽*高）：2700*2400*3300；电机总功率：7.87KW；空机重量：2200kg；处理量50吨/h； | 7000元 | 0 | 购机补贴(非通用类) | 2025-12-01
935 | 收获后处理机械 | 干燥机械 | 谷物烘干机 | 批处理量4-10t循环式谷物烘干机 | 安徽麦稻之星机械科技有限公司 | 批式循环谷物干燥机 | 5HGM-4 | 型式:循环式 ;批处理量:4t | 干燥方式：批式循环（间接加热）；批处理量：4T；干燥速率：0.4~0.8%/h;干燥机机体外形尺寸（长×宽×高）：2086*1886*4540mm（不含提升机、扶梯、围栏等）；热风机功率：5.5kW；排粮电机功率：0.2kW,装机容量：7.5m³； | 15900元 | 5300元 | 购机补贴(通用类) | 2023-12-31
936 | 收获后处理机械 | 干燥机械 | 谷物烘干机 | 批处理量4-10t循环式谷物烘干机 | 安徽省钢力机械制造有限公司 | 批式循环谷物烘干机 | 5H-4.2 | 型式:循环式 ;批处理量:4.2t | 1.型号规格：5H-4.2 2.干燥方式：直接加热 3.干燥机机体外形尺寸（长×宽×高）：1800mm×1200mm×5700mm 4.批次处理量：4.2t 5.干燥速率：0.5~1.0%/h 6.干燥段数量/每段高度：1个/1200mm 7.装机容量：7.66m³ 8.缓苏段数量/每段高度：1个/3250mm 9.热风温度范围：45~70℃ 10.热风机数量：1个；热风机型号名称：4-68N03.6A型离心通风机；热风机转速：1450r/min；热风机电压：800~1000Pa；热风机流量：2800~4000m³/h；热风机电机功率：1.5KW 11.排粮电机功率：0.2KW 12.提升机生产率：5t/h 13.提升机电机功率：0.55KW 14.热风炉/燃烧器等：燃料种类：柴油、液化石油气；加热方式：直接加热；喷（点）火头数量：1 | 15900元 | 5300元 | 购机补贴(通用类) | 2022-12-31
937 | 收获后处理机械 | 干燥机械 | 谷物烘干机 | 批处理量4-10t循环式谷物烘干机 | 合肥麦稻之星机械有限公司 | 批式循环谷物干燥机 | 5HGM-4 | 型式:循环式 ;批处理量:4t | 结构形式：循环式；批处理量：4T；干燥机机体外形尺寸（长×宽×高）：2086*1886*4540mm（不含提升机、扶梯、围栏等）；电机总功率：7.55kW；整机质量：1490kg；加热方式：间接加热；装机容量：10.34m³；安全装置:温控装置、故障报警装置、满粮报警装置、电气过载保护装置、漏电保护装置 | 15900元 | 5300元 | 购机补贴(通用类) | 2022-12-31
938 | 收获后处理机械 | 干燥机械 | 谷物烘干机 | 批处理量4-10t循环式谷物烘干机 | 湖南省农友盛泰农业科技有限公司 | 批式循环谷物干燥机 | 5H-4 | 型式:循环式 ;批处理量:4t | 型号名称：5H-4型批式循环谷物干操机 ;结构型式 :双塔式/循环式 ；干燥方式：间接加热 ；烘干机机体外形尺寸(长X宽X高：3470X1740X3100mm/4500X2300X6620(原)mm;批处理量: 4T;干燥速率：1.0-2.5%/h ;干燥段高度 ：1000mm ;暖苏段高度：1250mm ;有效容积：9m³;热风温度范围：0-100℃;提升机生产率：≥6t/h ;提升机电机功率:1.5 kw;热风机数量：2；热风机型号名称：Y5-47-1.5型离心通风机 ;热风机转速 ：2900 r/min；热风机风压：600-1000Pa；热风机流量：3800 m ³ /h；热风机电机功率：1.5kw； 烘干机电机总功率：4.5kw； 热风炉型号名称：5LS-120型生物质热风炉； 热风炉燃料种类：生物质颗粒； 热风护引烟风机型号名称：Y5-47-0.25型引风机； 热风炉引烟风机电机功率：0.25kw； 热风炉热功率（输出热量) ：432000 kg/h、103205 kcal/h | 15900元 | 5300元 | 购机补贴(通用类) | 2024-12-19
939 | 收获后处理机械 | 干燥机械 | 谷物烘干机 | 批处理量4-10t循环式谷物烘干机 | 湖南省农友盛泰农业科技有限公司 | 批式循环谷物干燥机 | 5H-5 | 型式:循环式 ;批处理量:5t | 规格型号：5H-5型批式循环谷物干燥机；结构型式：循环式；干燥方式：间接加热；干燥机外形尺寸（长×宽×高）（mm）：1860*1860*4830；处理量（t/）：5；干燥速率：0.6-1.5%/h;干燥段高度：1160；缓苏段高度：2500mm;有效容积：9.6m³；热风范围温度：0-100℃；排粮电机功率：0.55KW;提升机生产率≥5t/h;提升机电机功率：1.1KW热风机：数量：1台；型号名称：4-73-5;转速：1450r/min;风压：900Pa；流量：9000mˆ3/h;热风机电机功率：0.75KW；烘干机电机总功率：6.3kw；热风炉型号名称：5LS-120型热风炉；热风炉燃烧种类：生物质颗粒；热风炉引烟风机型号：Y5-47;引烟风机电机功率：0.25KW；热风炉热功率：432100KJ/h 103000kcal/h; | 15900元 | 5300元 | 购机补贴(通用类) | 2024-12-19
940 | 收获后处理机械 | 干燥机械 | 谷物烘干机 | 批处理量10-20t循环式谷物烘干机 | 安徽麦稻之星机械科技有限公司 | 批式循环谷物干燥机 | 5HGM-10 | 型式:循环式 ;批处理量:10t | 干燥方式：批式循环（间接加热）；批处理量：10T；干燥速率：0.4~0.8%/h;干燥机机体外形尺寸（长×宽×高）：2086*1886*7340mm（不含提升机、扶梯、围栏等）；热风机功率：5.5kW；排粮电机功率：0.2kW,装机容量：19.47m³； | 22600元 | 7500元 | 购机补贴(通用类) | 2023-12-31
941 | 收获后处理机械 | 干燥机械 | 谷物烘干机 | 批处理量10-20t循环式谷物烘干机 | 安徽麦稻之星机械科技有限公司 | 批式循环谷物干燥机 | 5HGM-12 | 型式:循环式 ;批处理量:12t | 干燥方式：批式循环（间接加热）；批处理量：12T；干燥速率：0.4~0.8%/h;干燥机机体外形尺寸（长×宽×高）：2086*1886*8340mm（不含提升机、扶梯、围栏等）；热风机功率：5.5kW；排粮电机功率：0.2kW,装机容量：23.07m³； | 22600元 | 7500元 | 购机补贴(通用类) | 2023-12-31
942 | 收获后处理机械 | 干燥机械 | 谷物烘干机 | 批处理量10-20t循环式谷物烘干机 | 安徽麦稻之星机械科技有限公司 | 批式循环谷物干燥机 | 5HGM-15 | 型式:循环式 ;批处理量:15t | 干燥方式：批式循环（间接加热）；批处理量：15T；干燥速率：0.4~0.8%/h;干燥机机体外形尺寸（长×宽×高）：2086*2586*8750mm（不含提升机、扶梯、围栏等）；热风机功率：7.5kW；排粮电机功率：0.4kW,装机容量：32.88m³； | 22600元 | 7500元 | 购机补贴(通用类) | 2023-12-31
943 | 收获后处理机械 | 干燥机械 | 谷物烘干机 | 批处理量10-20t循环式谷物烘干机 | 安徽唯嵩光电科技有限公司 | 批式循环谷物干燥机 | 5H-15 | 型式:循环式 ;批处理量:15t | 结构型式：循环式；干燥方式：间接加热；干燥机机体外形尺寸（长*宽*高）：2521*2451*9124；批次处理量（t）：15；干燥段数量/每段高度（个/mm）：1/2150；缓苏段高度（个/mm）：1/4650；热风温度范围（℃）：40~100；热风机数量：1；热风机型号：ERZ-S710单吸；热风电机功率：5.5kW；排粮电机功率：0.37kW；安全装置：粮位观察孔、满粮报警、热继电器、异常过热保护、定时开关等。 | 22600元 | 7500元 | 购机补贴(通用类) | 2021-12-31
944 | 收获后处理机械 | 干燥机械 | 谷物烘干机 | 批处理量10-20t循环式谷物烘干机 | 常州市宏佳粮食机械有限公司 | 低温谷物干燥机 | CHJ15 | 型式:循环式 ;批处理量:15t | 处理方式：循环式；结构形式：固定式；循环式批处理量:15t | 22600元 | 7500元 | 购机补贴(通用类) | 2025-12-30
945 | 收获后处理机械 | 干燥机械 | 谷物烘干机 | 批处理量10-20t循环式谷物烘干机 | 合肥麦稻之星机械有限公司 | 批式循环谷物干燥机 | 5HGM-10 | 型式:循环式 ;批处理量:10t | 10T循环式 （下本体 干燥部 储留部 提升机 风机 水分仪 控制柜）结构形式：固定式；处理方式：批式循环；批处理量：10T；外形尺寸（长×宽×高）：4750*2472*8460mm；；电机总功率：7.55kW；整机质量：2150kg；加热方式：间接加热；安全装置:温控装置、故障报警装置、满粮报警装置、电气过载保护装置、漏电保护装置;箱体内尺寸（长×宽×高）：2086*1886*6030MM | 22600元 | 7500元 | 购机补贴(通用类) | 2021-12-31
946 | 收获后处理机械 | 干燥机械 | 谷物烘干机 | 批处理量10-20t循环式谷物烘干机 | 合肥麦稻之星机械有限公司 | 批式循环谷物干燥机 | 5HGM-12 | 型式:循环式 ;批处理量:12t | 12T 循环式 （下本体 干燥部 储留部 提升机 风机 水分仪 控制柜 ）结构形式：固定式；批式循环；批处理量：12T；外形尺寸（长×宽×高）：4750×2472×9460mm；热源方式：燃烧机；燃料：柴油；电机总功率：7.55 KW；整机质量：2370kg；加热方式：间接加热；安全装置:温控装置、故障报警装置、满粮报警装置、电气过载保护装置、漏电保护装置;箱体内尺寸（长×宽×高）：2086*1886*7030MM | 22600元 | 7500元 | 购机补贴(通用类) | 2021-12-31
947 | 收获后处理机械 | 干燥机械 | 谷物烘干机 | 批处理量10-20t循环式谷物烘干机 | 合肥麦稻之星机械有限公司 | 批式循环谷物干燥机 | 5HGM-15 | 型式:循环式 ;批处理量:15t | 15T 循环式 （下本体 干燥部 储留部 提升机 风机 水分仪 控制柜）结构形式：批式循环；批处理量：15T；外形尺寸（长×宽×高）：4750×2672×10662mm；热源方式：燃烧机/热风炉；燃料：柴油/无烟煤、柴、秸秆、稻壳；电机总功率：7.55KW；整机质量：2570kg；加热方式：间接加热；安全装置:温控装置、故障报警装置、满粮报警装置、电气过载保护装置、漏电保护装置;箱体内尺寸（长×宽×高）：2086*2086*8232MM | 22600元 | 7500元 | 购机补贴(通用类) | 2021-12-31
948 | 收获后处理机械 | 干燥机械 | 谷物烘干机 | 批处理量10-20t循环式谷物烘干机 | 合肥易祥农业机械智能装备有限公司 | 批式循环谷物干燥机 | 5HYX-15 | 型式:循环式 ;批处理量:15t | 批处理量（t)：15, 结构型式：循环式,干燥方式：间接加热，烘干机机体外形尺寸(mm):2060X2060X10000,干燥速率（%/h)：0.4-1.0,干燥段高度（mm):1480,缓苏段高度（mm):7085,热风温度范围℃：60-80，排粮电机功率（KW）：0.2，提升机生产率（t/h)：15-18，提升机电机功率（KW）：2.2，热风机电机功率(KW）：5.5，烘干机电机总功率：8.6。 | 22600元 | 7500元 | 购机补贴(通用类) | 2025-12-28
949 | 收获后处理机械 | 干燥机械 | 谷物烘干机 | 批处理量10-20t循环式谷物烘干机 | 湖南省农友盛泰农业科技有限公司 | 批式循环谷物干燥机 | 5HL-10 | 型式:循环式 ;批处理量:10t | 型号名称：5HL-10型批式循环谷物干操机 ;结构型式 :循环式 ；干燥方式：间接加热 ；烘干机机体外形尺寸(长X宽X高：2380X2080X6570mm;批处理量: 10T;干燥速率：0.5-1.2%/h ; 干燥段高度 ：1800mm ;暖苏段高度：3500mm ;有效容积：18.13 m³;热风温度范围：50-80℃; 排粮电机功率：0.55kw ;提升机生产率：15t/h ;提升机电机功率:1.5 kw;热风机数量：1；热风机型号名称：4-72-6 A型离心通风机 ;热风机转速 ：1450 r/min；热风机风压：890-1100Pa；热风机流量：9750-14000 m ³ /h；热风机电机功率：4kw； 烘干机电机总功率：7.7kw； 热风炉型号名称：5LS-240型生物质热风炉； 热风炉燃料种类：生物质颗粒； 热风护引烟风机型号名称：Y5-47型引风机； 热风炉引烟风机电机功率：0.37kw； 热风炉热功率（输出热量) ：862752 kg/h、206400 kcal/h | 22600元 | 7500元 | 购机补贴(通用类) | 2025-12-30
950 | 收获后处理机械 | 干燥机械 | 谷物烘干机 | 批处理量10-20t循环式谷物烘干机 | 湖南省农友盛泰农业科技有限公司 | 批式循环谷物干燥机 | 5HL-15 | 型式:循环式 ;批处理量:15t | 型号名称：5HL-15型批式循环谷物干操机 ;结构型式 :循环式 ；干燥方式：间接加热 ；烘干机机体外形尺寸(长X宽X高：2380X2080X9070mm;批处理量: 15T;干燥速率：0.5-1.2%/h ; 干燥段高度 ：2300mm ;暖苏段高度：5500mm ;有效容积：27 m³;热风温度范围：50-80℃; 排粮电机功率：0.55kw ;提升机生产率：15t/h ;提升机电机功率:1.5 kw;热风机数量：1；热风机型号名称：4-72-6 A型离心通风机 ;热风机转速 ：1450 r/min；热风机风压：1200Pa；热风机流量：16000 m ³ /h；热风机电机功率：5.5kw； 烘干机电机总功率：9.2kw； 热风炉型号名称：5LS-240型生物质热风炉； 热风炉燃料种类：生物质颗粒； 热风护引烟风机型号名称：Y5-47型引风机； 热风炉引烟风机电机功率：0.37kw； 热风炉热功率（输出热量) ：862752 kg/h、206400 kcal/h | 22600元 | 7500元 | 购机补贴(通用类) | 2025-12-30
951 | 收获后处理机械 | 干燥机械 | 谷物烘干机 | 批处理量10-20t循环式谷物烘干机 | 辽宁海帝升机械有限公司 | 粮食烘干机 | HDS5H-L15 | 型式:循环式 ;批处理量:15.4t | 烘干机外形净尺寸：2060×2060×9080 mm：额定功率：9.07 kW；干燥方式：直接加热；结构形式：循环式；批次处理量：15.4t | 22600元 | 7500元 | 购机补贴(通用类) | 2024-11-28
952 | 收获后处理机械 | 干燥机械 | 谷物烘干机 | 批处理量10-20t循环式谷物烘干机 | 杞县五丰粮食机械有限公司 | 循环谷物干燥机 | 5XH-15 | 型式:循环式 ;批处理量:15t | 型号规格：5XH-15；结构型式：批式循环；干燥方式：间接加热；干燥机机体外形尺寸（长×宽×高）mm：2300×2580×8800；批次处理量：15t；干燥速率：0.4~1.0%/h；干燥段数量/高度（个/mm）：1/1240；装机容量：32.59m³；缓苏段数量/高度（个/mm）：1/5450；热风温度范围：40~80℃。 | 22600元 | 7500元 | 购机补贴(通用类) | 2022-12-31
953 | 收获后处理机械 | 干燥机械 | 谷物烘干机 | 批处理量10-20t循环式谷物烘干机 | 郑州万谷机械股份有限公司 | 循环式粮食烘干机 | 5HH-15 | 型式:循环式 ;批处理量:15t | 批处理量15t；循环式；装机容量16.02kw | 22600元 | 7500元 | 购机补贴(通用类) | 2025-12-30
954 | 收获后处理机械 | 干燥机械 | 谷物烘干机 | 批处理量20-30t循环式谷物烘干机 | 安徽麦稻之星机械科技有限公司 | 批式循环谷物干燥机 | 5HGM-20 | 型式:循环式 ;批处理量:20t | 干燥方式：批式循环（间接加热）；批处理量：20T；干燥速率：0.4~0.8%/h;干燥机机体外形尺寸（长×宽×高）：2086*2586*10250mm（不含提升机、扶梯、围栏等）；热风机功率：7.5kW；排粮电机功率：0.4kW,装机容量：40.38m³； | 29000元 | 8000元 | 购机补贴(通用类) | 2023-12-31
955 | 收获后处理机械 | 干燥机械 | 谷物烘干机 | 批处理量20-30t循环式谷物烘干机 | 安徽唯嵩光电科技有限公司 | 批式循环谷物干燥机 | 5HVS-20 | 型式:循环式 ;批处理量:20t | 结构型式：循环式；干燥方式：间接加热；干燥机机体外形尺寸（长*宽*高）：2437×2440×9785；批次处理量（t）：20；干燥段数量/每段高度（个/mm）：1/2149；缓苏段高度（个/mm）：1/5310；热风温度范围（℃）：40~80；热风机数量：1；热风机型号：ERZ-S710单吸；热风电机功率：7.5kW；排粮电机功率：0.37kW；安全装置：粮位观察孔、满粮报警、热继电器、异常过热保护、定时开关等。 | 29000元 | 8000元 | 购机补贴(通用类) | 2025-12-30
956 | 收获后处理机械 | 干燥机械 | 谷物烘干机 | 批处理量20-30t循环式谷物烘干机 | 安徽兴仓机械科技有限公司 | 批式循环谷物干燥机 | 5HXC-20 | 型式:循环式 ;批处理量:20t | 产品型号:5HXC-20 结构型式:循环式 烘干机机体外形尺寸（长×宽×高）mm:2503×2564×10290 批处理量：20t 有效容积：36.1m³ 干燥方式；间接加热 烘干机电机总功率：10.47KW | 29000元 | 8000元 | 购机补贴(通用类) | 2025-12-28
957 | 收获后处理机械 | 干燥机械 | 谷物烘干机 | 批处理量20-30t循环式谷物烘干机 | 常州东风农机集团有限公司 | 批式循环谷物干燥机 | 5HDH-21 | 型式:循环式 ;批处理量:21t | 5HDH-21型批式循环谷物干燥机;结构型式：循环式；干燥方式：间接加热；批处理量：21T;烘干机机体外形尺寸(长×宽×高):2560×2500×9540mm;烘干机电机总功率:11.05KW. | 29000元 | 8000元 | 购机补贴(通用类) | 2025-07-05
958 | 收获后处理机械 | 干燥机械 | 谷物烘干机 | 批处理量20-30t循环式谷物烘干机 | 合肥麦稻之星机械有限公司 | 批式循环谷物干燥机 | 5HGM-20 | 型式:循环式 ;批处理量:20t | 20T 循环式 （下本体 干燥部 储留部 提升机 风机 水分仪 控制柜）结构形式：批式循环；批处理量：20T；外形尺寸（长×宽×高）：5650*3199*10994mm；整机质量：5550kg；电机总功率：11.62KW；加热方式：间接加热；安全装置:温控装置、故障报警装置、满粮报警装置、电气过载保护装置、漏电保护装置;箱体内尺寸（长×宽×高）：2384*2584*7232MM | 29000元 | 8000元 | 购机补贴(通用类) | 2021-12-31
959 | 收获后处理机械 | 干燥机械 | 谷物烘干机 | 批处理量20-30t循环式谷物烘干机 | 合肥麦稻之星机械有限公司 | 批式循环谷物干燥机 | 5HGM-20D | 型式:循环式 ;批处理量:20t | 20D 结构形式：循环式；批处理量：20T；干燥机机体外形尺寸（长×宽×高）：2086*2586*10250mm（不含提升机、扶梯、围栏等）；电机总功率：11.1kW；整机质量：4050kg；加热方式：间接加热；装机容量：40.38m³；安全装置:温控装置、故障报警装置、满粮报警装置、电气过载保护装置、漏电保护装置 | 29000元 | 8000元 | 购机补贴(通用类) | 2022-12-31
960 | 收获后处理机械 | 干燥机械 | 谷物烘干机 | 批处理量20-30t循环式谷物烘干机 | 合肥易祥农业机械智能装备有限公司 | 批式循环谷物干燥机 | 5HYX-22 | 型式:循环式 ;批处理量:22t | 批处理量（t)：22, 结构型式：循环式,干燥方式：间接加热，烘干机机体外形尺寸(mm):2520X2560X11037,干燥速率（%/h)：0.4-1.0,干燥段高度（mm):2220,缓苏段高度（mm):5995,热风温度范围℃：65-80，排粮电机功率（KW）：0.4，提升机生产率（t/h)：22-25，提升机电机功率（KW）：3，热风机电机功率(KW）：7.5，烘干机电机总功率(KW）：11.8。 | 29000元 | 8000元 | 购机补贴(通用类) | 2025-12-28
961 | 收获后处理机械 | 干燥机械 | 谷物烘干机 | 批处理量20-30t循环式谷物烘干机 | 合肥易祥农业机械智能装备有限公司 | 批式循环谷物干燥机 | 5HYX-22A | 型式:循环式 ;批处理量:22t | 干燥机机体外形尺寸（mm)：2700X2350X9640、批次处理量(t)：22、结构型式:循环式、装机容量（m3)：41.17、热风机电机功率(KW）：5.5、排粮电机功率（KW）：0.4、提升机电机功率（KW）：3、提升机生产率（t/h)：30、干燥能力( t.%/h ) : ≥16 | 29000元 | 8000元 | 购机补贴(通用类) | 2021-12-31
962 | 收获后处理机械 | 干燥机械 | 谷物烘干机 | 批处理量20-30t循环式谷物烘干机 | 合肥易祥农业机械智能装备有限公司 | 批式循环谷物干燥机 | 5HYX-22B | 型式:循环式 ;批处理量:22t | 干燥机机体外形尺寸（mm)：2700X2350X10140、批次处理量(t)：22、结构型式:循环式、装机容量（m3)：42.23、热风机电机功率(KW）：5.5、排粮电机功率（KW）：0.4、提升机电机功率（KW）：3、提升机生产率（t/h)：30、干燥能力( t.%/h ) : ≥16 | 29000元 | 8000元 | 购机补贴(通用类) | 2021-12-31
963 | 收获后处理机械 | 干燥机械 | 谷物烘干机 | 批处理量20-30t循环式谷物烘干机 | 湖南省农友盛泰农业科技有限公司 | 批式循环谷物干燥机 | 5H-20A | 型式:循环式 ;批处理量:20t | 型号名称：5H-20A型批式循环谷物干操机 ;结构型式 :循环式 ；干燥方式：间接加热 ；烘干机机体外形尺寸(长X宽X高：2980X2380X9800mm;批处理量: 20T;干燥速率：≥0.5 %/h ; 干燥段高度 ：2500mm ;暖苏段高度：6000mm ;有效容积：37.2 m³;热风温度范围：50-90℃; 排粮电机功率：0.75kw ;提升机生产率：20t/h ;提升机电机功率:2.2 kw;热风机数量：1；热风机型号名称：4-68-7.3A型离心通风机 ;热风机转速 ：1450 r/min；热风机风压：1220~1550 Pa；热风机流量：18650-23510 m ³ /h；热风机电机功率：11kw； 烘干机电机总功率：15.8kw； 热风炉型号名称：5LS-240型生物质热风炉； 热风炉燃料种类：生物质颗粒； 热风护引烟风机型号名称：Y5-47型引风机； 热风炉引烟风机电机功率：0.37kw； 热风炉热功率（输出热量) ：862752 kg/h、206400 kcal/h | 29000元 | 8000元 | 购机补贴(通用类) | 2026-04-05
964 | 收获后处理机械 | 干燥机械 | 谷物烘干机 | 批处理量20-30t循环式谷物烘干机 | 湖南省农友盛泰农业科技有限公司 | 批式循环谷物干燥机 | 5HL-20 | 型式:循环式 ;批处理量:20t | 型号名称：5HL-20型批式循环谷物干操机 ;结构型式 :循环式 ；干燥方式：间接加热 ；烘干机机体外形尺寸(长X宽X高：2980X2380X11165mm;批处理量: 20T;干燥速率：0.5-1.2%/h ; 干燥段高度 ：2000mm ;暖苏段高度：5300mm ;有效容积：39.3 m³;热风温度范围：50-80℃; 排粮电机功率：0.75kw ;提升机生产率：20t/h ;提升机电机功率:2.2 kw;热风机数量：1；热风机型号名称：4-73-6.5A型离心通风机 ;热风机转速 ：1450 r/min；热风机风压：1150~1300 Pa；热风机流量：15400-19000 m ³ /h；热风机电机功率：5.5kw； 烘干机电机总功率：10.3kw； 热风炉型号名称：5LS-240型生物质热风炉； 热风炉燃料种类：生物质颗粒； 热风护引烟风机型号名称：Y5-47型引风机； 热风炉引烟风机电机功率：0.37kw； 热风炉热功率（输出热量) ：862752 kg/h、206400 kcal/h | 29000元 | 8000元 | 购机补贴(通用类) | 2025-12-30
965 | 收获后处理机械 | 干燥机械 | 谷物烘干机 | 批处理量20-30t循环式谷物烘干机 | 江苏天禹农业机械有限公司 | 通用型谷物干燥机 | 5HXG-210 | 型式:循环式 ;批处理量:21t | 批处理量：21T；结构型式：批式循环；烘干机机体外形尺寸(长×宽×高)：2272×2282×10831（mm）；电机总功率：11.6kw | 29000元 | 8000元 | 购机补贴(通用类) | 2026-10-07
966 | 收获后处理机械 | 干燥机械 | 谷物烘干机 | 批处理量20-30t循环式谷物烘干机 | 辽宁海帝升机械有限公司 | 粮食烘干机 | HDS-L20000D-Y | 型式:循环式 ;批处理量:20t | 外形尺寸：3786×2490×10540 mm；整机质量：3200 kg；结构形式：批次循环式；批次处理量：20吨；燃烧机型式：热风式；热风炉点火方式：手动点火；燃料：生物质颗粒；电机总功率：9.27kw。 | 29000元 | 8000元 | 购机补贴(通用类) | 2021-12-31
967 | 收获后处理机械 | 干燥机械 | 谷物烘干机 | 批处理量20-30t循环式谷物烘干机 | 杞县五丰粮食机械有限公司 | 粮食烘干机 | 5XH-20 | 型式:循环式 ;批处理量:20t | 型号规格：5XH-20;结构型式：批式循环；外形尺寸（长×宽×高）mm：2300×2580×10455;结构质量7900Kg(其中热风炉质量为4500kg)；批次处理量：20t;装机容量37.3m³；干燥段数量/高度（个/mm）：1/1240。 | 29000元 | 8000元 | 购机补贴(通用类) | 2021-12-31
968 | 收获后处理机械 | 干燥机械 | 谷物烘干机 | 批处理量20-30t循环式谷物烘干机 | 山东瑞良烘干机械科技有限公司 | 批式循环谷物干燥机 | 5HXJ-RL20 | 型式:循环式 ;批处理量:20t | 结构型式:循环式;烘干机机体外形尺寸(长×宽×高)mm:2520×2380×9890处理方式: 批式循环式;批处理量:20t;烘干机电机总功率:11.3kw | 29000元 | 8000元 | 购机补贴(通用类) | 2026-08-31
969 | 收获后处理机械 | 干燥机械 | 谷物烘干机 | 批处理量20-30t循环式谷物烘干机 | 中联农业机械股份有限公司 | 批式循环谷物干燥机 | 5HXG-20 | 型式:循环式 ;批处理量:20t | 结构型式：批式循环；批处理量：20t； | 29000元 | 8000元 | 购机补贴(通用类) | 2026-08-31
970 | 收获后处理机械 | 干燥机械 | 谷物烘干机 | 批处理量30t及以上循环式谷物烘干机 | 安徽麦稻之星机械科技有限公司 | 批式循环谷物干燥机 | 5HGM-30 | 型式:循环式 ;批处理量:30t | 干燥方式：批式循环（间接加热）；批处理量：30T；干燥速率：0.4~0.8%/h;干燥机机体外形尺寸（长×宽×高）：2386*3426*9430mm（不含提升机、扶梯、围栏等）；热风机功率：7.5x2kW；排粮电机功率：2x0.2kW,装机容量：56.67m³； | 29000元 | 8000元 | 购机补贴(通用类) | 2023-12-31
971 | 收获后处理机械 | 干燥机械 | 谷物烘干机 | 批处理量30t及以上循环式谷物烘干机 | 安徽麦稻之星机械科技有限公司 | 批式循环谷物干燥机 | 5HGM-30D | 型式:循环式 ;批处理量:30t | 干燥方式：批式循环（间接加热）；批处理量：30T；干燥速率：0.4~0.8%/h;干燥机机体外形尺寸（长×宽×高）：2365*2866*11830mm（不含提升机、扶梯、围栏等）；热风机功率：11kW；排粮电机功率：0.4kW,装机容量：59.11m³； | 29000元 | 8000元 | 购机补贴(通用类) | 2023-12-31
972 | 收获后处理机械 | 干燥机械 | 谷物烘干机 | 批处理量30t及以上循环式谷物烘干机 | 安徽麦稻之星机械科技有限公司 | 批式循环谷物干燥机 | 5HGM-30H | 型式:循环式 ;批处理量:30t | 干燥方式：批式循环（间接加热）；批处理量：30T；干燥速率：0.4~2.0%/h;干燥机机体外形尺寸（长×宽×高）：2365*2866*12060mm（不含提升机、扶梯、围栏等）；热风机功率：11kW；排粮电机功率：0.4kW,装机容量：55.03m³； | 29000元 | 8000元 | 购机补贴(通用类) | 2023-12-31
973 | 收获后处理机械 | 干燥机械 | 谷物烘干机 | 批处理量30t及以上循环式谷物烘干机 | 安徽麦稻之星机械科技有限公司 | 批式循环谷物干燥机 | 5HGM-35 | 型式:循环式 ;批处理量:35t | 干燥方式：批式循环（间接加热）；批处理量：35T；干燥速率：0.4~0.8%/h;干燥机机体外形尺寸（长×宽×高）：3064*3128*9664mm（不含提升机、扶梯、围栏等）；热风机功率：11kW；排粮电机功率：0.75kW,装机容量：68.23m³； | 29000元 | 8000元 | 购机补贴(通用类) | 2023-12-31
974 | 收获后处理机械 | 干燥机械 | 谷物烘干机 | 批处理量30t及以上循环式谷物烘干机 | 安徽麦稻之星机械科技有限公司 | 批式循环谷物干燥机 | 5HGM-50 | 型式:循环式 ;批处理量:50t | 干燥方式：批式循环（间接加热）；批处理量：50T；干燥速率：0.4~0.8%/h;干燥机机体外形尺寸（长×宽×高）：3064*3128*12734mm（不含提升机、扶梯、围栏等）；热风机功率：22kW；排粮电机功率：0.75kW,装机容量：92.24m³； | 29000元 | 8000元 | 购机补贴(通用类) | 2023-12-31
975 | 收获后处理机械 | 干燥机械 | 谷物烘干机 | 批处理量30t及以上循环式谷物烘干机 | 安徽麦稻之星机械科技有限公司 | 批式循环谷物干燥机 | 5HGM-60 | 型式:循环式 ;批处理量:60t | 干燥方式：批式循环（间接加热）；批处理量：60T；干燥速率：0.4~0.8%/h;干燥机机体外形尺寸（长×宽×高）：3064*3128*14774mm（不含提升机、扶梯、围栏等）；热风机功率：22kW；排粮电机功率：0.75kW,装机容量：110.79m³； | 29000元 | 8000元 | 购机补贴(通用类) | 2023-12-31
976 | 收获后处理机械 | 干燥机械 | 谷物烘干机 | 批处理量30t及以上循环式谷物烘干机 | 安徽省钢力机械制造有限公司 | 批式循环谷物烘干机 | 5H-50 | 型式:循环式 ;批处理量:50t | 1.型号规格：5H-50 2.干燥方式：间接加热 3.干燥机机体外形尺寸（长×宽×高）：3076mm×4046mm×11900mm 4.批次处理量：50t 5.干燥速率：0.5~1.0%/h 6.干燥段数量/每段高度：1个/1450mm 7.装机容量：90.0m³ 8.缓苏段数量/每段高度：1个/7000mm 9.热风温度范围：45~80℃ 10.热风机数量：2个；热风机型号名称：4-72型离心式风机；热风机转速：1460r/min；热风机电压：1000Pa；热风机流量：20000m³/h；热风机电机功率：7.5×2KW 11.排粮电机功率：0.4KW 12.提升机生产率：50.0t/h 13.提升机电机功率：4.0KW | 29000元 | 8000元 | 购机补贴(通用类) | 2023-12-31
977 | 收获后处理机械 | 干燥机械 | 谷物烘干机 | 批处理量30t及以上循环式谷物烘干机 | 安徽唯嵩光电科技有限公司 | 批式循环谷物干燥机 | 5H-30 | 型式:循环式 ;批处理量:30t | 结构型式：循环式；干燥方式：间接加热；干燥机机体外形尺寸（长*宽*高）：3097*3045*10643；批次处理量（t）：30；干燥段数量/每段高度（个/mm）：1/2246；缓苏段高度（个/mm）：1/5442；热风温度范围（℃）：40~100；热风机数量：1；热风机型号：ERZ-S710单吸；热风电机功率：7.5kW；排粮电机功率：0.75kW；安全装置：粮位观察孔、满粮报警、热继电器、异常过热保护、定时开关等。 | 29000元 | 8000元 | 购机补贴(通用类) | 2021-12-31
978 | 收获后处理机械 | 干燥机械 | 谷物烘干机 | 批处理量30t及以上循环式谷物烘干机 | 安徽唯嵩光电科技有限公司 | 批式循环谷物干燥机 | 5H-40 | 型式:循环式 ;批处理量:40t | 结构型式：循环式；干燥方式：间接加热；干燥机机体外形尺寸（长*宽*高）：3097*3045*12683；批次处理量（t）：40；干燥段数量/每段高度（个/mm）：1/2246；缓苏段高度（个/mm）：1/7482；热风温度范围（℃）：40~100；热风机数量：1；热风机型号：ERZ-S710单吸；热风电机功率：11kW；排粮电机功率：0.75kW；安全装置：粮位观察孔、满粮报警、热继电器、异常过热保护、定时开关等。 | 29000元 | 8000元 | 购机补贴(通用类) | 2021-12-31
979 | 收获后处理机械 | 干燥机械 | 谷物烘干机 | 批处理量30t及以上循环式谷物烘干机 | 安徽唯嵩光电科技有限公司 | 批式循环谷物干燥机 | 5H-50 | 型式:循环式 ;批处理量:50t | 结构型式：循环式；干燥方式：间接加热；干燥机机体外形尺寸（长*宽*高）：3106×3057×16180；批次处理量（t）：50；干燥段数量/每段高度（个/mm）：1/4045；缓苏段高度（个/mm）：1/8842；热风温度范围（℃）：40~80；热风机数量：1；热风机型号：ERZ-S1000单吸；热风电机功率：18.5kW；排粮电机功率：0.75kW；安全装置：粮位观察孔、满粮报警、热继电器、异常过热保护、定时开关等。 | 29000元 | 8000元 | 购机补贴(通用类) | 2025-12-30
980 | 收获后处理机械 | 干燥机械 | 谷物烘干机 | 批处理量30t及以上循环式谷物烘干机 | 安徽唯嵩光电科技有限公司 | 批式循环谷物干燥机 | 5HVS-30A | 型式:循环式 ;批处理量:30t | 结构型式：循环式；干燥方式：间接加热；干燥机机体外形尺寸（长*宽*高）：3107×3054×11982；批次处理量（t）：30；干燥段数量/每段高度（个/mm）：1/4944；缓苏段高度（个/mm）：1/4080；热风温度范围（℃）：40~100；热风机数量：1；热风机型号：ERZ-S710单吸；热风电机功率：11kW；排粮电机功率：0.75kW；安全装置：粮位观察孔、满粮报警、热继电器、异常过热保护、定时开关等。 | 29000元 | 8000元 | 购机补贴(通用类) | 2025-12-30
981 | 收获后处理机械 | 干燥机械 | 谷物烘干机 | 批处理量30t及以上循环式谷物烘干机 | 安徽兴仓机械科技有限公司 | 批式循环谷物干燥机 | 5HXC-30 | 型式:循环式 ;批处理量:30t | 产品型号:5HXC-30 结构型式:循环式 烘干机机体外形尺寸（长×宽×高）mm:3061×3063×10850 批处理量：30t 有效容积：54.4m³ 干燥方式；间接加热 烘干机电机总功率：15.77KW | 29000元 | 8000元 | 购机补贴(通用类) | 2025-12-28
982 | 收获后处理机械 | 干燥机械 | 谷物烘干机 | 批处理量30t及以上循环式谷物烘干机 | 佛冈飞悦机械有限公司 | 粮食烘干机 | 5HHX-60 | 型式:循环式 ;批处理量:60t | 烘干机机体外形尺寸：4070mm×2990mm×14000mm； 批处理量：60t；降水速率：0.5～1.0%/h； 干燥段数量：1个；缓苏段数量：13个； 干燥段总高度：3600mm；缓苏段总高度：7800mm； 有效容积：109.54m3； 热风温度范围:45℃～70℃； 热风机数量：4个；热风机送风型式：负压； 1 号热风机型号名称功率：CRF/L7.5S-4，CRF谷物烘烤专用耐高温风机，4KW； 2号热风机型号名称功率：CRF/L7.5S-4，CRF谷物烘烤专用耐高温风机，4KW； 3号热风机型号名称功率：4_68_16 ，高效节能离心风机，11KW； 4号热风机型号名称功率：4_68_16 ，高效节能离心风机，11KW； 烘干机电机总功率40.5KW； 提升设备生产率50t/h | 29000元 | 8000元 | 购机补贴(通用类) | 2026-08-31
983 | 收获后处理机械 | 干燥机械 | 谷物烘干机 | 批处理量30t及以上循环式谷物烘干机 | 合肥麦稻之星机械有限公司 | 批式循环谷物干燥机 | 5HGM-30 | 型式:循环式 ;批处理量:30t | 30 结构形式：循环式；批处理量：30T；干燥机机体外形尺寸（长×宽×高）：2386*3426*9530mm（不含提升机、扶梯、围栏等）；电机总功率：20.15kW；整机质量：6350kg；加热方式：间接加热；装机容量：56.67m³；安全装置:温控装置、故障报警装置、满粮报警装置、电气过载保护装置、漏电保护装置 | 29000元 | 8000元 | 购机补贴(通用类) | 2022-12-31
984 | 收获后处理机械 | 干燥机械 | 谷物烘干机 | 批处理量30t及以上循环式谷物烘干机 | 合肥麦稻之星机械有限公司 | 批式循环谷物干燥机 | 5HGM-30D | 型式:循环式 ;批处理量:30t | 30d:循环式 （下本体 干燥部 储留部 提升机 风机 水分仪 控制柜）结构形式：固定式；处理方式：批式循环；批处理量：30T；外形尺寸（长×宽×高）：5650×3199×14194mm；；电机总功率：15.12kW；整机质量：6150kg；加热方式：间接加热；安全装置:自动水分仪、自动点火、自动停机、温控装置、故障报警装置、满粮报警装置、电气过载保护装置、漏电保护装置; 箱体内尺寸：2300*2500*11830mm | 29000元 | 8000元 | 购机补贴(通用类) | 2025-12-28
985 | 收获后处理机械 | 干燥机械 | 谷物烘干机 | 批处理量30t及以上循环式谷物烘干机 | 合肥麦稻之星机械有限公司 | 批式循环谷物干燥机 | 5HGM-35 | 型式:循环式 ;批处理量:35t | 结构形式：循环式；批处理量：35T；干燥机机体外形尺寸（长×宽×高）：3064*3128*9540mm（不含提升机、扶梯、围栏等）；电机总功率：17.8kW；整机质量：11500kg；加热方式：间接加热；装机容量：63.87m³；安全装置:温控装置、故障报警装置、满粮报警装置、电气过载保护装置、漏电保护装置 | 29000元 | 8000元 | 购机补贴(通用类) | 2022-12-31
986 | 收获后处理机械 | 干燥机械 | 谷物烘干机 | 批处理量30t及以上循环式谷物烘干机 | 合肥麦稻之星机械有限公司 | 批式循环谷物干燥机 | 5HGM-50 | 型式:循环式 ;批处理量:50t | 50T 循环式 （下本体 干燥部 储留部 提升机 风机 水分仪 控制柜 满量报警器）结构形式：批式循环；批处理量：50T；外形尺寸（长×宽×高）：7653×4724×18918mm；加热方式：间接加热；热源方式：燃烧机/热风炉；燃料：柴油/无烟煤、柴、秸秆、稻壳；电机总功率：28.25KW；整机质量：13890kg;箱体内尺寸：3064*3128*12734mm | 29000元 | 8000元 | 购机补贴(通用类) | 2021-12-31
987 | 收获后处理机械 | 干燥机械 | 谷物烘干机 | 批处理量30t及以上循环式谷物烘干机 | 合肥麦稻之星机械有限公司 | 批式循环谷物干燥机 | 5HGM-60 | 型式:循环式 ;批处理量:60t | 60t: 循环式 （下本体 干燥部 储留部 提升机 风机 水分仪 控制柜 满量报警器）结构形式：固定式；处理方式：批式循环；批处理量：60T；外形尺寸（长×宽×高）：7653×4724×20958mm；；电机总功率：28.25kW；整机质量：14190kg；加热方式：间接加热；安全装置:自动水分仪、自动点火、自动停机、温控装置、故障报警装置、满粮报警装置、电气过载保护装置、漏电保护装置: 箱体内尺寸：2984*3048*15412mm | 29000元 | 8000元 | 购机补贴(通用类) | 2025-12-28
988 | 收获后处理机械 | 干燥机械 | 谷物烘干机 | 批处理量30t及以上循环式谷物烘干机 | 合肥易祥农业机械智能装备有限公司 | 批式循环谷物干燥机 | 5HYX-30 | 型式:循环式 ;批处理量:30t | 批处理量（t)：30, 结构型式：循环式,干燥方式：间接加热，烘干机机体外形尺寸(mm):3060X3060X11000,干燥速率（%/h)：0.4-1.0,干燥段高度（mm):2220,缓苏段高度（mm):5600,热风温度范围℃：60-80，排粮电机功率（KW）：0.4，提升机生产率（t/h)：30-35，提升机电机功率（KW）：4，热风机电机功率(KW）：5.5X2，烘干机电机总功率(KW）：16.3。 | 29000元 | 8000元 | 购机补贴(通用类) | 2025-12-28
989 | 收获后处理机械 | 干燥机械 | 谷物烘干机 | 批处理量30t及以上循环式谷物烘干机 | 合肥易祥农业机械智能装备有限公司 | 批式循环谷物干燥机 | 5HYX-32A | 型式:循环式 ;批处理量:32t | 干燥机机体外形尺寸（mm)：3670X2570X11812、批次处理量(t)：32、结构型式:循环式、装机容量（m3)：58.14、热风机电机功率(KW）：5.5X2、排粮电机功率（KW）：0.4、提升机电机功率（KW）：4、提升机生产率（t/h)：40、干燥能力( t.%/h ) : ≥ 20 | 29000元 | 8000元 | 购机补贴(通用类) | 2022-12-31
990 | 收获后处理机械 | 干燥机械 | 谷物烘干机 | 批处理量30t及以上循环式谷物烘干机 | 湖南省农友盛泰农业科技有限公司 | 批式循环谷物干燥机 | 5H-32A | 型式:循环式 ;批处理量:32t | 规格型号：5H-32A；干燥方式：间接加热；干燥机外形尺寸（长×宽×高）（mm）：4080*2380*9550；处理量（t/）：≥32；干燥速率：0.2-0.8%/h;干燥段数量/高度：3/500、1/120(个/mm)；装机容量：58.4mˆ3;缓苏段高度：5880mm;热风范围温度：60-75℃；热风机：数量：1台；型号名称：4-68-7.3A型离心式通风机;转速：1450r/min;风压：1167-1710Pa；流量：18700-24000mˆ3/h;电机功率：11KW；热风炉/燃烧器等：型号名称：5LS-360生物质成型燃料热风炉；炉排型式：固定式，换热器型式：列管式；引烟风机型号：Y5-47;引烟风机转速：2800r/min;引烟风机流量：660mˆ3/h；引烟风机电机功率：0.55KW；热功率：1200000KJ/h;燃料种类：生物质颗粒；加热方式：间接式；排粮电机功率：1.5KW;提升机生产率：30t/h;提升机电机功率：2.2KW. | 29000元 | 8000元 | 购机补贴(通用类) | 2022-12-31
991 | 收获后处理机械 | 干燥机械 | 谷物烘干机 | 批处理量30t及以上循环式谷物烘干机 | 金子农机（无锡）有限公司 | 谷物大型干燥机 | CEL-3000 | 型式:循环式 ;批处理量:30t | 型号名称：CEL-3000 型谷物大型干燥机；结构型式（连续式/批式循环/批式静态）：批式循环；干燥方式（直接加热/间接加热）：直接加热/间接加热（选配）；烘干机机体外形尺寸(长×宽×高)：3420×2400×10610（mm）；批处理量：30（t）；降水速率：0.4～1.0（%/h）；烘干机电机总功率：16.892（kW）；提供热源的设备型号名称：OM-2NW枪式燃烧器/RIELLO40系列、RS系列燃烧器/热泵机组；热源型式（燃煤/燃油/燃气/耗电）：燃油/燃气/耗电。 | 29000元 | 8000元 | 购机补贴(通用类) | 2026-10-07
992 | 收获后处理机械 | 干燥机械 | 谷物烘干机 | 批处理量30t及以上循环式谷物烘干机 | 辽宁海帝升机械有限公司 | 粮食烘干机 | HDS5H-L30 | 型式:循环式 ;批处理量:30.2t | 烘干机外形净尺寸：2760×2760×9982mm；；额定功率：17.97 kW；干燥方式：直接加热；结构形式：循环式；批次处理量：30.2t | 29000元 | 8000元 | 购机补贴(通用类) | 2024-11-28
993 | 收获后处理机械 | 干燥机械 | 谷物烘干机 | 批处理量30t及以上循环式谷物烘干机 | 杞县五丰粮食机械有限公司 | 谷物干燥机 | 5XH-30 | 型式:循环式 ;批处理量:30t | 5XH-30；结构型式：循环式；干燥方式：间接加热；干燥机机体外形尺寸（长*宽*高）mm：3400×4250×11945；批次处理量：30t；干燥速率：0.7~1.0%/h；干燥段数量/高度（个/mm）：1/1240；装机容量：54.2m³；缓苏段数量/高度（个/mm）：1/7085；热风温度范围：40~80℃。 | 29000元 | 8000元 | 购机补贴(通用类) | 2022-12-31
994 | 收获后处理机械 | 干燥机械 | 谷物烘干机 | 批处理量30t及以上循环式谷物烘干机 | 郑州万谷机械股份有限公司 | 循环式粮食烘干机 | 5HH-120 | 型式:循环式 ;批处理量:120t | 批次处理量120t；循环式；装机容量190kw | 29000元 | 8000元 | 购机补贴(通用类) | 2022-12-31
995 | 收获后处理机械 | 干燥机械 | 谷物烘干机 | 批处理量30t及以上循环式谷物烘干机 | 郑州万谷机械股份有限公司 | 循环式粮食烘干机 | 5HH-200 | 型式:循环式 ;批处理量:200t | 批次处理量200t；循环式；装机容量279kw | 29000元 | 8000元 | 购机补贴(通用类) | 2022-12-31
996 | 收获后处理机械 | 干燥机械 | 谷物烘干机 | 处理量50-100t/d连续式谷物烘干机 | 新野县为农农机有限公司 | 连续式粮食烘干机 | 5H-50C | 型式:连续式 ;处理量:50t/d | 产品型号名称：5H-50C型连续式粮食烘干机；结构形式：连续式；干燥方式：直接加热；干燥工艺：混流;外形尺寸(长×宽×高)mm：1900×1900×6870；处理量（t/d）：50；降水幅度(%):3～5;干燥段数量(个）：5；缓苏段数量：4；干燥段总高度（mm）：1850；缓苏段总高度（mm）：1600；冷却段高度（mm）：1000；有效容积（m3）：16；热风机电机功率（kw）：7.5；冷却风机电机功率（kw）：1.5；烘干机电机总功率（kW）：10.85 | 31000元 | 0 | 购机补贴(通用类) | 2026-08-31
997 | 收获后处理机械 | 干燥机械 | 谷物烘干机 | 处理量100t/d及以上连续式谷物烘干机 | 开原凯丰粮食烘干设备有限公司 | 粮食干燥机 | HG-100T | 型式:连续式 ;处理量:100t/d | 结构型式：连续式；干燥方式：间接加热；外形尺寸：2000*2600*16700mm；处理量：100t/d；降水幅度：5%～15%；缓苏段数量/每段高度：3个/700mm；干燥段数量/每段高度：3个/2700mm、3600mm、1800mm；干燥机净容量：35.4m³；冷却段高度：1800mm；热风温度范围：110～160℃；热风机型号名称：Y4-73-8D通风机和Y4-73-7D通风机；热风机数量：2个；热风机电机功率：18.5kw和15kw；冷却风机型号名称：4-72-6C通风机；冷却风机数量：1个；冷却风机电机功率：11kw；热风炉型号名称：WRM120-AⅡ燃煤热风炉；引烟风机型号名称：Y5-47-6C通风机；燃料种类：Ⅱ类烟煤；鼓风机功率：3.0kw；排粮电机功率：1.1kw；配套总功率：76.2kw。 | 69000元 | 0 | 购机补贴(通用类) | 2022-12-31
998 | 收获后处理机械 | 干燥机械 | 谷物烘干机 | 处理量100t/d及以上连续式谷物烘干机 | 开原凯丰粮食烘干设备有限公司 | 粮食干燥机 | HG-150T | 型式:连续式 ;处理量:150t/d | 结构型式：连续式；干燥方式：间接加热；外形尺寸：2600*2600*18500mm；处理量：150t/d；降水幅度：5%～15%；缓苏段数量/每段高度：3个/700mm；干燥段数量/每段高度：3个/3600mm、3600mm、1800mm；干燥机净容量：60m³；冷却段高度：2700mm；热风温度范围：110～160℃；热风机型号名称：Y4-73-8D通风机和Y4-73-8D通风机；热风机数量：2个；热风机电机功率：22kw和22kw；冷却风机型号名称：4-72-7C通风机；冷却风机数量：1个；冷却风机电机功率：15kw；热风炉型号名称：WRM180-AⅡ燃煤热风炉；引烟风机型号名称：Y5-47-7C通风机；燃料种类：Ⅱ类烟煤；鼓风机功率：4.0kw；排粮电机功率：1.1kw；配套总功率：88.2kw。 | 69000元 | 0 | 购机补贴(通用类) | 2022-12-31
999 | 收获后处理机械 | 干燥机械 | 谷物烘干机 | 处理量100t/d及以上连续式谷物烘干机 | 铁岭圣添机械有限公司 | 粮食烘干机 | SHN150 | 型式:连续式 ;处理量:150t/d | 结构型式：连续式； 处理量：≥220t/d（5%≤降水幅度＜10%），≥150t/d（10%≤降水幅度≤15%）； 总功率：74.75kW。 | 69000元 | 0 | 购机补贴(通用类) | 2025-11-17
1000 | 收获后处理机械 | 干燥机械 | 谷物烘干机 | 处理量100t/d及以上连续式谷物烘干机 | 铁岭圣添机械有限公司 | 粮食烘干机 | SHN200 | 型式:连续式 ;处理量:200t/d | 结构型式：连续式； 处理量：≥300t/d(5%≤降水幅度＜10%），≥200t/d（10%≤降水幅度≤15%）； 总功率：106.4kW。 | 69000元 | 0 | 购机补贴(通用类) | 2024-11-28
1001 | 收获后处理机械 | 干燥机械 | 谷物烘干机 | 处理量100t/d及以上连续式谷物烘干机 | 铁岭圣添机械有限公司 | 粮食烘干机 | SHN300 | 型式:连续式 ;处理量:300t/d | 结构型式：连续式； 处理量：≥500t/d(5%≤降水幅度＜10%），≥300t/d（10%≤降水幅度≤15%）； 总功率：148.1kW | 69000元 | 0 | 购机补贴(通用类) | 2024-11-28
1002 | 收获后处理机械 | 干燥机械 | 谷物烘干机 | 处理量100t/d及以上连续式谷物烘干机 | 铁岭圣添机械有限公司 | 粮食烘干机 | SHN500 | 型式:连续式 ;处理量:500t/d | 结构型式：连续式； 处理量：≥640t/d(5%≤降水幅度＜10%），≥500t/d（10%≤降水幅度≤15%）； 总功率：241.6kW。 | 69000元 | 0 | 购机补贴(通用类) | 2024-11-28
1003 | 收获后处理机械 | 干燥机械 | 谷物烘干机 | 处理量100t/d及以上连续式谷物烘干机 | 新野县为农农机有限公司 | 连续式粮食烘干机 | 5H-100C | 型式:连续式 ;处理量:100t/d | 产品型号名称：5H-100C型连续式粮食烘干机；结构形式：连续式；干燥方式：直接加热；干燥工艺：混流;外形尺寸(长×宽×高)mm：2400×2400×11050；处理量（t/d）：100；降水幅度(%):3～5;干燥段数量(个）：5；缓苏段数量：4；干燥段总高度（mm）：3000；缓苏段总高度（mm）：2320；冷却段高度（mm）：1500；有效容积（m3）：41；热风机电机功率（kw）：11；冷却风机电机功率（kw）：3；烘干机电机总功率（kW）：17.75 | 69000元 | 0 | 购机补贴(通用类) | 2026-08-31
1004 | 收获后处理机械 | 干燥机械 | 谷物烘干机 | 处理量100t/d及以上连续式谷物烘干机 | 郑州万谷机械股份有限公司 | 粮食干燥机 | 200t/d | 型式:连续式 ;处理量:200t/d | 处理量200t/d；连续式；装机容量61.5kw | 69000元 | 0 | 购机补贴(通用类) | 2023-12-31
1005 | 收获后处理机械 | 干燥机械 | 谷物烘干机 | 处理量100t/d及以上连续式谷物烘干机 | 郑州万谷机械股份有限公司 | 粮食干燥机 | 300t/d | 型式:连续式 ;处理量:300t/d | 处理量300t/d；连续式；装机容量93.5kw | 69000元 | 0 | 购机补贴(通用类) | 2023-12-31
1006 | 收获后处理机械 | 干燥机械 | 谷物烘干机 | 处理量100t/d及以上连续式谷物烘干机 | 郑州万谷机械股份有限公司 | 粮食干燥机 | 500t/d | 型式:连续式 ;处理量:500t/d | 处理量500t/d；连续式；装机容量203kw | 69000元 | 0 | 购机补贴(通用类) | 2023-12-31
1007 | 收获后处理机械 | 干燥机械 | 谷物烘干机 | 处理量100t/d及以上连续式谷物烘干机 | 郑州万谷机械股份有限公司 | 混流粮食烘干机 | 5HSN-100 | 型式:连续式 ;处理量:100t/d | 处理量100t/d；连续式；装机容量65.35kw | 69000元 | 0 | 购机补贴(通用类) | 2021-12-31
1008 | 收获后处理机械 | 干燥机械 | 谷物烘干机 | 处理量100t/d及以上连续式谷物烘干机 | 郑州万谷机械股份有限公司 | 粮食干燥机 | 5HST-10 | 型式:连续式 ;处理量:200t/d | 处理量200t/d；连续式；装机容量142.5kw | 69000元 | 0 | 购机补贴(通用类) | 2022-12-31
1009 | 收获后处理机械 | 干燥机械 | 谷物烘干机 | 处理量100t/d及以上连续式谷物烘干机 | 郑州万谷机械股份有限公司 | 粮食干燥机 | 5HST-15 | 型式:连续式 ;处理量:300t/d | 处理量300t/d；连续式；装机容量169.5kw | 69000元 | 0 | 购机补贴(通用类) | 2022-12-31
1010 | 收获后处理机械 | 干燥机械 | 谷物烘干机 | 处理量100t/d及以上连续式谷物烘干机 | 郑州万谷机械股份有限公司 | 粮食干燥机 | 5HST-25 | 型式:连续式 ;处理量:500t/d | 处理量500t/d；连续式；装机容量287.8kw | 69000元 | 0 | 购机补贴(通用类) | 2022-12-31
1011 | 收获后处理机械 | 干燥机械 | 果蔬烘干机 | 有效容积1-5m³厢式果蔬烘干机 | 三明市鸿达智能农业设备有限公司 | 电能果蔬烘干机 | 5HGD-1-X | 厢式:是 ;有效容积:1m³ | 1.烘干室容积1m³，整体脱水；2.结构形式：箱体式；3.外型尺寸(长×宽×高):1545×900×1915（±5）；4.冷/热循环风机：数量1个，电机功率0.35kw；5.供热方式：数量1个，类型：电加热。 | 700元 | 0 | 购机补贴(非通用类) | 2023-12-31
1012 | 收获后处理机械 | 干燥机械 | 果蔬烘干机 | 有效容积1-5m³厢式果蔬烘干机 | 三明市汇捷机械制造有限公司 | 果蔬烘干机 | 5HGS-3-X2 | 厢式:是 ;有效容积:3.5m³ | "1、容积1—5m³厢式果蔬烘干机(整体脱水)，烘干室容积：3.5（m³）； 2、结构形式：整体箱式； 3、外形尺寸（长×宽×高mm）：2390×1890×2270； 4、单个干燥室内部尺寸（长×宽×高mm）：1010×810×2150； 5、烘干室数量（个）：2； 6、烘干有效面积（m2）：20.8； 7、配套总功率（kw）：1.65； 8、加热方式：间接加热； 9、燃料种类：生物质成型燃料； 10、控制方式：自动控制；" | 700元 | 0 | 购机补贴(非通用类) | 2022-12-31
1013 | 收获后处理机械 | 干燥机械 | 果蔬烘干机 | 有效容积5-15m³厢式果蔬烘干机 | 甘肃小水牛农业机械有限公司 | 厢式果蔬烘干机 | 5HRG-6.3 | 厢式:是 ;有效容积:6.12m³ | 结构型式：箱式；烘干机机体外形尺寸（长×宽×高）mm：2230×1970×2000 ；热风风机电机功率kW:0.75 ；排湿风机电机功率kW:0.036 ；冷凝风机电机功率kW:0.33 ；有效烘干容积：6.12m³；电辅热功率kW:4；温控仪型号：SXHF02；安全装置：漏电保护及安全警示标示； | 2000元 | 0 | 购机补贴(非通用类) | 2026-07-29
1014 | 收获后处理机械 | 干燥机械 | 果蔬烘干机 | 有效容积5-15m³厢式果蔬烘干机 | 三明市汇捷机械制造有限公司 | 果蔬烘干机 | 5HGS-7-X4 | 厢式:是 ;有效容积:7m³ | "1、容积5-15m³厢式果蔬烘干机(整体脱水)，烘干室容积（m3）：7； 2、结构形式：整体箱式； 3、外形尺寸（长×宽×高mm）：2890×2595×2270； 4、单个干燥室内部尺寸（长×宽×高mm）：1010×810×2150； 5、烘干室数量（个）：4； 6、烘干有效面积（m2）：41.6； 7、配套总功率（kw）：3.18； 8、加热方式：间接加热； 9、燃料种类：生物质成型燃料； 10、控制方式：自动控制；" | 2000元 | 0 | 购机补贴(非通用类) | 2022-12-31
1015 | 收获后处理机械 | 干燥机械 | 果蔬烘干机 | 有效容积5-15m³厢式果蔬烘干机 | 三明市同硕机械制造有限公司 | 生物质成型燃料果蔬烘干机 | 5HGS-5.5-X | 厢式:是 ;有效容积:5.5m³ | 1.烘干室容积：5.5m³整体脱水；2.结构形式：箱体式；3.外形尺寸(长×宽×高)：2300×2385×2540；4.冷/热循环风机3个，功率0.25kw；5.供热方式：生物质成型燃料； | 2000元 | 0 | 购机补贴(非通用类) | 2023-12-31
1016 | 收获后处理机械 | 干燥机械 | 果蔬烘干机 | 有效容积15m³及以上厢式果蔬烘干机 | 甘肃小水牛农业机械有限公司 | 厢式果疏烘干机 | 5HRG-25 | 厢式:是 ;有效容积:24.29m³ | 结构型式：箱式；烘干机机体外形尺寸（长×宽×高）mm：4800×2610×2400 ；热风风机电机功率kW:1.5 ；排湿风机电机功率kW:0.15 ；冷凝风机电机功率kW:0.67 ；有效烘干容积：24.29m³；电辅热功率kW:18；温控仪型号：FSGZ06201109；安全装置：漏电保护及安全警示标示； | 3500元 | 0 | 购机补贴(非通用类) | 2026-07-29
1017 | 收获后处理机械 | 干燥机械 | 果蔬烘干机 | 有效容积15m³及以上厢式果蔬烘干机 | 广东奥伯特节能设备有限公司 | 空气能热泵果蔬烘干机 | 5HG-30R | 厢式:是 ;有效容积:30m³ | 结构型式：厢式，整体式脱水 产品外形尺寸（长×宽×高）：6700mm×3200mm×2700mm 最大总功率：24.5kW 烘干室容积：30m³ | 3500元 | 0 | 购机补贴(非通用类) | 2022-12-31
1018 | 收获后处理机械 | 干燥机械 | 果蔬烘干机 | 有效容积15m³及以上厢式果蔬烘干机 | 广东奥伯特节能设备有限公司 | 空气能热泵果蔬烘干机 | 5HG-52 | 厢式:是 ;有效容积:52m³ | 结构型式：厢式，整体式脱水 产品外形尺寸（长×宽×高）：11500mm×3200mm×2500mm 总功率：35.8kW 烘干室容积：52m³ | 3500元 | 0 | 购机补贴(非通用类) | 2022-12-31
1019 | 收获后处理机械 | 干燥机械 | 果蔬烘干机 | 有效容积15m³及以上厢式果蔬烘干机 | 济南百福特制冷设备有限公司 | 果蔬烘干机 | 5HGS-240 | 厢式:是 ;有效容积:240m³ | 产品型号：5HGS-240，烘干方式：热风循环式整体脱水；加热方式：电，温湿控制方式：微电脑自动控制/手动；结构型式：厢体式；外形尺寸（长×宽×高）mm：19000*4500*3500；烘干室内部（长×宽×高）mm：17000*4300*3300；风机功率KW：6.0，有效干燥体积：240m3，有效干燥面积：541㎡，电辅热功率kW：20.0，安全装置：温湿度报警、漏电保护、灭火器。 | 3500元 | 0 | 购机补贴(非通用类) | 2021-12-31
1020 | 收获后处理机械 | 干燥机械 | 果蔬烘干机 | 有效容积15m³及以上厢式果蔬烘干机 | 济南百福特制冷设备有限公司 | 果蔬烘干机 | 5HGS-500 | 厢式:是 ;有效容积:500m³ | 产品型号：5HGS-500，烘干方式：热风循环式整体脱水；加热方式：电，温湿控制方式：微电脑自动控制/手动；结构型式：厢体式；外形尺寸（长×宽×高）mm：22300*5400*5000；烘干室内部（长×宽×高）mm：20100*5200*4800；风机功率KW：8.0，有效干燥体积：500m3，有效干燥面积：1082㎡，电辅热功率kW：45.0，安全装置：温湿度报警、漏电保护、灭火器。 | 3500元 | 0 | 购机补贴(非通用类) | 2021-12-31
1021 | 收获后处理机械 | 干燥机械 | 果蔬烘干机 | 有效容积15m³及以上厢式果蔬烘干机 | 济南百福特制冷设备有限公司 | 果蔬烘干机 | 5HGS-60 | 厢式:是 ;有效容积:60m³ | 产品型号：5HGS-60，烘干方式：热风循环式整体脱水；加热方式：电，温湿控制方式：微电脑自动控制/手动；结构型式：厢体式；外形尺寸（长×宽×高）mm：9300*3400*2900，烘干室内部（长×宽×高）mm：7050*3100*2700，风机功率KW：3.0，有效干燥体积：60m3，有效干燥面积：115㎡，电辅热功率kW：2.5，安全装置：温湿度报警、漏电保护、灭火器。 | 3500元 | 0 | 购机补贴(非通用类) | 2021-12-31
1022 | 收获后处理机械 | 干燥机械 | 果蔬烘干机 | 有效容积15m³及以上厢式果蔬烘干机 | 三明市汇捷机械制造有限公司 | 果蔬烘干机 | 5HGS-15-X8 | 厢式:是 ;有效容积:15m³ | "1、容积15m³及以上厢式果蔬烘干机（整体脱水），烘干室容积（m3）：15； 2、结构形式：整体箱式； 3、外形尺寸（长×宽×高mm）：4700×3070×2520； 4、单个干燥室内部尺寸（长×宽×高mm）：1010×810×2350； 5、烘干室数量（个）：8； 6、烘干有效面积（m2）：96； 7、配套总功率（kw）：9.95； 8、加热方式：间接加热； 9、燃料种类：生物质成型燃料； 10、控制方式：自动控制；" | 3500元 | 0 | 购机补贴(非通用类) | 2022-12-31
1023 | 收获后处理机械 | 干燥机械 | 果蔬烘干机 | 有效容积15m³及以上厢式果蔬烘干机 | 三明市同硕机械制造有限公司 | 生物质成型燃料果蔬烘干机 | 5HGS-18-X | 厢式:是 ;有效容积:18m³ | 1.烘干室容积：18m³，整体脱水；2.结构型式：箱体式；3.外形尺寸(长×宽×高)：5710×2700×2680；4.冷/热循环风机：2个，功率1.1kw；5.排湿风机:2个，功率0.35kw；6.供热方式：生物质成型燃料； | 3500元 | 0 | 购机补贴(非通用类) | 2023-12-31
1024 | 农产品初加工机械 | 碾米机械 | 组合米机 | 7.5kW及以上碾米加工成套设备 | 安徽东亚机械有限公司 | 成套砻碾组合米机 | 6LNZ-20 | 功率:39.85kw;生产率:933kg/h;功能:砻谷、清选、碾米、抛光 | 配套总功率：39.85（kW）；生产率：933（kg/h）；产品配置：砻谷机一台；碾米机一台；清选机一台；谷糙分离机一台；粉碎机一台；抛光机一台；碾米辊形式：砂辊式；碾米辊数量：1（个）；碾米辊尺寸(大端直径×长度)：Φ150×400(mm)；胶辊数量：2（个）；胶辊尺寸（直径×长度）：φ225×200（mm）；主机外形尺寸(长×宽×高):4900×2500×3500(mm)；碾米机主轴转速：1320（r/min）；上料方式：畚斗式提升机；清选型式：滚筒筛＋振动比重筛；砻谷型式：胶辊；谷糙分离型式：振动分离板式；米糠粉碎型式：锤片式；抛光装置：抛光机。 | 9800元 | 0 | 购机补贴(非通用类) | 2024-12-23
1025 | 农产品初加工机械 | 碾米机械 | 组合米机 | 7.5kW及以上碾米加工成套设备 | 江苏惠达机械有限公司 | 砻碾组合米机 | NZJ15/15Ⅲ | 功率:17.5kw;生产率:600kg/h;功能:砻谷、清选、碾米、抛光 | 型号名称：NZJ15/15Ⅲ型砻碾组合米机，结构型式：组合式，碾米机配套动力：17.5KW，碾米辊数量：1个，碾米辊尺寸(直径×长度)：Φ150×400mm，碾米机外形尺寸(长×宽×高）：3500×2000×2900mm，碾米机主轴转速：1300r/min，结构质量：750kg，上料方式/结构型式：自动上料/提升机机械输送，清选机结构型式：比重式，砻谷机结构型式：胶辊式，米糙分离机(器)结构型式：重力式，抛光装置一台，规格Φ153×52mm | 9800元 | 0 | 购机补贴(非通用类) | 2022-12-31
1026 | 农产品初加工机械 | 碾米机械 | 组合米机 | 7.5kW及以上碾米加工成套设备 | 平阳县凯森实业有限公司 | 砻碾组合米机 | NZJ-15/15-Ⅲ | 功率:21.87kw;生产率:600kg/h;功能:砻谷、清选、碾米、抛光 | 由提升机、去杂去石机、砻谷机、重力谷糙分离筛、大糠分离器、碾米机、抛光装置、大糠风机、大糠粉碎机及电器控制箱等部分组成。型号名称：NZJ-15/15-Ⅲ型砻碾组合米机；结构型式：砻碾组合米机；配套总功率：21.87kW；碾米机配套功率：18.5kW；碾米辊型式：砂辊；碾米辊数量：1；米辊尺寸（直径×长度）：￠150×400mm；胶辊数量：2；胶辊尺寸（直径×长度）：￠225×152；主机外形尺寸（长×宽×高）：1100×560×1320mm。碾米机主轴转速：1400r/min；上料方式：自动上料（斗式提升机）；精选型式：风机风吸+振动比重式；砻谷型式：胶辊；谷糙分离型式：重力振动式；米糠粉碎型式：锤片式；抛光装置：有。 | 9800元 | 0 | 购机补贴(非通用类) | 2024-10-22
1027 | 农产品初加工机械 | 碾米机械 | 组合米机 | 7.5kW及以上碾米加工成套设备 | 四川钭进科技有限公司 | 砻碾组合米机 | 6LN-20/15S | 功率:25kw;生产率:1000kg/h;功能:砻谷、清选、碾米、抛光 | ..动力:电机 ;功率:25kW;其中碾米机 15 kW，砻谷机 5.5 kW，比重去石清理机高压风机 1.5 kW，比重去石清理机 0.75 kW，单联提升机 0.75 kW，双联提升机 0.75 kW，重力式谷糙分离筛 0.75 kW ；配套设备:剥壳机一台、清选机一台、碾米装置一套;抛光装置一套，配套功能:具备剥壳、清选、碾米、抛光功能; 结构型式：砻碾组合式；外形尺寸（长×宽×高）mm：3150*1650*2920；碾米辊数量：1；碾米辊尺寸(直径×长度）mm：150*450；碾米机外形尺寸mm：550*800*1600；结构质量kg：1800；上料方式/ 结构型式：自动上料/斗式提升机；清选机结构型式：比重去石+清理组合筛；砻谷机结构型式：胶辊式；谷糙分离机(器) 结构型式：重力式振动筛；抛光装置有 | 9800元 | 0 | 购机补贴(非通用类) | 2025-11-24
1028 | 农产品初加工机械 | 碾米机械 | 组合米机 | 7.5kW及以上碾米加工成套设备 | 天门仙粮机械有限公司 | 砻碾组合米机 | 6LN-15/15SF | 功率:31.2kw;生产率:1000kg/h;功能:砻谷、清选、碾米、抛光 | 产品规格型号 / 6LN-15/15SF 结构形式 / 砻碾组合式 配套动力 kW 31.2 米辊尺寸（直径×长度） mm 150×400 主轴转速 r/min 1350 整机质量 kg 1200 外形尺寸（长×宽×高） mm 3500×2800×3300 清理设备规格型号 / TQLQ50a 清理设备配套功率 kW 3.7 砻谷机规格型号 / LG15 砻谷机配套功率 kW 4.75 谷糙分离机规格型号 / MGCZ70×5 谷糙分离机配套功率 kW 0.75 砂辊碾米机规格型号 / MNMF15 砂辊碾米机配套功率 kW 11 粉碎机配套功率 kW 11 | 9800元 | 0 | 购机补贴(非通用类) | 2021-12-31
1029 | 农产品初加工机械 | 碾米机械 | 组合米机 | 7.5kW及以上碾米加工成套设备 | 天门仙粮机械有限公司 | 组合碾米机 | 6LN-15/15SFb | 功率:31kw;生产率:1000kg/h;功能:砻谷、清选、碾米、抛光 | 型号名称 / 6LN-15/15SFb型组合碾米机 结构型式 / 组合式 配套总功率 kW 31 碾米机配套功率 kW 11 碾米辊型式 / 砂辊 碾米辊数量 个 1 碾米辊尺寸(大端直径×长度) mm Φ150×340 胶辊数量 个 2 胶辊尺寸(直径×长度) mm Φ224×152 主机外形尺寸(长×宽×高) mm 2660×3180×3060 碾米机主轴转速 r/min 1350 上料方式 / 自动 清选型式 / 振动筛选式 砻谷型式 / 胶辊齿轮式 谷糙分离型式 / 重力式 米糠粉碎型式 / 锤片式 抛光装置 / 有 | 9800元 | 0 | 购机补贴(非通用类) | 2024-12-29
1030 | 农产品初加工机械 | 碾米机械 | 组合米机 | 7.5kW及以上碾米加工成套设备 | 天门仙粮机械有限公司 | 组合碾米机 | 6LN-20/15S | 功率:21.5kw;生产率:1000kg/h;功能:砻谷、清选、碾米、抛光 | 型号名称 / 6LN-20/15S型组合碾米机 结构型式 / 组合式 配套总功率 kW 21.5 碾米机配套功率 kW 18.5 碾米辊型式 / 砂辊 碾米辊数量 个 1 碾米辊尺寸(大端直径×长度) mm Φ150×340 胶辊数量 个 2 胶辊尺寸(直径×长度) mm Φ224×200 主机外形尺寸(长×宽×高) mm 1750×3000×2380 碾米机主轴转速 r/min 1350 上料方式 / 自动 清选型式 / 振动筛选式 砻谷型式 / 胶辊齿轮式 谷糙分离型式 / 平转式 米糠粉碎型式 / / 抛光装置 / 有 | 9800元 | 0 | 购机补贴(非通用类) | 2024-12-29
1031 | 农产品初加工机械 | 碾米机械 | 组合米机 | 7.5kW及以上碾米加工成套设备 | 天门仙粮机械有限公司 | 砻碾组合米机 | 6LN-20/16S | 功率:29.2kw;生产率:1200kg/h;功能:砻谷、清选、碾米、抛光 | 谷糙分离机规格型号名称 / MGCZ70×7 谷糙分离机配套功率 kW 0.75 砂辊碾米机规格型号名称 / MNMF16 砂辊碾米机配套功率 kW 18.5 砻谷机配套功率 kW 6.25 产品规格型号 / 6LN-20/16S 结构型式 / 砻碾组合式 配套动力 kW 29.2 米辊尺寸(直径×长度) mm 160×450 主轴转速 r/min 1320 外形尺寸（长×宽×高） mm 3670×2800×3300 整机质量 kg 1300 清理设备规格型号名称 / TQLQ56 清理设备配套功率 kW 3.7 砻谷机规格型号名称 / LG20 | 9800元 | 0 | 购机补贴(非通用类) | 2021-12-31
1032 | 农产品初加工机械 | 碾米机械 | 组合米机 | 7.5kW及以上碾米加工成套设备 | 天门仙粮机械有限公司 | 组合碾米机 | MLNJ15/13Ⅲ | 功率:22kw;生产率:600kg/h;功能:砻谷、清选、碾米、抛光 | 型号名称 / MLNJ15/13Ⅲ型组合碾米机 结构型式 / 砻碾组合式 碾米机配套动力 kW 22 碾米辊数量 个 1 碾米辊尺寸（直径×长度） mm 130×350 碾米机外形尺寸（长×宽×高） mm 1910×1090×2316（不含电机） 碾米机主轴转速 r/min 1700 结构质量 kg 670 上料方式/结构形式 / 自动/斗式提升机 清选机结构型式 / / 砻谷机结构型式 / 胶辊齿轮式 米糙分离机（器）结构型式 / 平转式 米糠粉碎机结构型式 / 锤片式 | 9800元 | 0 | 购机补贴(非通用类) | 2023-12-31
1033 | 农产品初加工机械 | 碾米机械 | 组合米机 | 7.5kW及以上碾米加工成套设备 | 湛江市麻章美大食品设备有限公司 | 砻碾组合米机 | 6LN-15/15SF | 功率:37.77kw;生产率:1000-1250kg/h;功能:砻谷、清选、碾米、抛光 | 谷产量：1000-1250kg/h，出米率：72-76%，机器重量：约1100 kg，整机功率：37.77 kw，外形尺寸：长2900*宽3880*高3400，电源输入：380/50 V/HZ | 9800元 | 0 | 购机补贴(非通用类) | 2025-12-03
1034 | 农产品初加工机械 | 茶叶加工机械 | 茶叶杀青机 | 滚筒外径300-500mm杀青机 | 衢州市高峰茶叶机械有限公司 | 茶叶滚筒杀青机 | 6CST-40 | 滚筒外径:400mm | 6CST-40型茶叶滚简杀青机,滚筒内径:Φ400mm,滚筒内部长度:1800mm,热源形式:柴、煤，电机功率：0.75kw. | 1500元 | 0 | 购机补贴(非通用类) | 2022-12-31
1035 | 农产品初加工机械 | 茶叶加工机械 | 茶叶杀青机 | 滚筒外径300-500mm杀青机 | 婺源五岳茶叶木竹机械制造有限公司 | 茶叶杀青机 | 6CST-40D | 滚筒外径:400mm | 型号名称:6CST-40D型茶叶杀青机;结构型式(滚筒式、网带式、振动床式):滚筒式;热源形式:电;滚筒外径(滚筒式适用):400mm;滚筒内部直段长度(滚筒式适用):1800mm;滚筒转速(滚筒式适用):31r/min;振动床(网带)宽度(振动床或网带式适用):/mm;振动床(网带)长度(振动床或网带式适用):/mm;振动床床层数:/层;振动床(网带)首层有效摊叶面积:/m2;电加热功率(电加热适用):18kW;运转电机功率:0.55kW | 1500元 | 0 | 购机补贴(非通用类) | 2023-12-31
1036 | 农产品初加工机械 | 茶叶加工机械 | 茶叶杀青机 | 滚筒外径300-500mm杀青机 | 浙江上洋机械股份有限公司 | 茶叶滚筒杀青机 | 6CST-40 | 滚筒外径:400mm | 外形尺寸（长×宽×高）：2385×760×1260 mm,滚筒内径：Φ400 mm，滚筒内部直段长度：1800mm；滚筒转速：28-32 r/min，电加热功率：20.5KW；热源形式：电加热；电机额定功率：0.55KW；电机额定转速890r/min；电机额定电压：380V。 | 1500元 | 0 | 购机补贴(非通用类) | 2022-12-31
1037 | 农产品初加工机械 | 茶叶加工机械 | 茶叶杀青机 | 滚筒外径500-800mm杀青机 | 衢州悦众机械有限公司 | 茶叶滚筒杀青机 | 6CST-60D | 滚筒外径:600mm | 结构型式：滚筒式；热源形式：电加热；滚筒外径：600mm；滚筒内部直段长度：3000mm；滚筒转速：28-31r/min;电加热功率：54kW;运转电机功率：1.1kW. | 2600元 | 0 | 购机补贴(非通用类) | 2026-10-25
1038 | 农产品初加工机械 | 茶叶加工机械 | 茶叶杀青机 | 滚筒外径500-800mm杀青机 | 婺源五岳茶叶木竹机械制造有限公司 | 茶叶杀青机 | 6CST-65 | 滚筒外径:650mm | 型号名称:6CST-65型茶叶杀青机;结构型式(滚筒式、网带式、振动床式):滚筒式;热源形式:柴、煤;滚筒外径(滚筒式适用):650mm;滚筒内部直段长度(滚筒式适用):800mm;滚筒转速(滚筒式适用):31r/min;振动床(网带)宽度(振动床或网带式适用):/mm;振动床(网带)长度(振动床或网带式适用):/mm;振动床床层数:/层;振动床(网带)首层有效摊叶面积:/m2;电加热功率(电加热适用):/kW;运转电机功率:0.55kW. | 2600元 | 0 | 购机补贴(非通用类) | 2023-12-31
1039 | 农产品初加工机械 | 茶叶加工机械 | 茶叶杀青机 | 滚筒外径500-800mm杀青机 | 浙江上洋机械股份有限公司 | 远红外热风茶叶滚筒杀青机 | 6CSFT-60 | 滚筒外径:600mm | 滚筒内径×长度：Φ600×3500mm，滚筒转速：7-35r/min，电动机功率1.1Kw，加热源形式：燃气，碳钢筒体 | 2600元 | 0 | 购机补贴(非通用类) | 2025-03-30
1040 | 农产品初加工机械 | 茶叶加工机械 | 茶叶杀青机 | 滚筒外径500-800mm杀青机 | 浙江上洋机械股份有限公司 | 茶叶滚筒杀青机 | 6CST-50 | 滚筒外径:500mm | 加热源形式：煤、气、电，外形尺寸（长×宽×高）：3000×840×1350mm，滚筒内径×长度：Φ500×2200 mm，滚筒转速：31-37r/min，电动机功率/电压：0.75/380 Kw/v，配YC8034/0.75或YS8014/0.75kw，碳钢筒体,482Kg | 2600元 | 0 | 购机补贴(非通用类) | 2021-12-31
1041 | 农产品初加工机械 | 茶叶加工机械 | 茶叶杀青机 | 滚筒外径500-800mm杀青机 | 浙江上洋机械股份有限公司 | 茶叶滚筒杀青机 | 6CST-60D | 滚筒外径:600mm | 滚筒内径×长度：Φ600×3000mm，滚筒转速：7-35r/min，电动机功率1.1Kw，加热源形式：电加热，碳钢筒体 | 2600元 | 0 | 购机补贴(非通用类) | 2025-03-30
1042 | 农产品初加工机械 | 茶叶加工机械 | 茶叶杀青机 | 滚筒外径500-800mm杀青机 | 浙江武义增荣食品机械有限公司 | 茶叶滚筒杀青机 | 6CST-50 | 滚筒外径:500mm | 结构型式：滚筒式；热源形式：煤加热；滚筒外径：500mm；滚筒内径：495mm；滚筒内部直段长度：2500mm；整机质量：1100（kg）；外形尺寸（长×宽×高）：3100×750×1350（mm）；运转电机功率：0.75kW/380V；电机转速：1390r/min；能源形式：煤加热；材质：Q235；生产率：≥80（kg/h）；滚筒转速：19-23r/min。 | 2600元 | 0 | 购机补贴(非通用类) | 2025-12-28
1043 | 农产品初加工机械 | 茶叶加工机械 | 茶叶杀青机 | 滚筒外径500-800mm杀青机 | 浙江武义增荣食品机械有限公司 | 茶叶滚筒杀青机 | 6CST-70 | 滚筒外径:700mm | 结构形式：滚筒式；滚筒尺寸（外径×长度）：700×4030mm；整机质量：2200（kg）；外形尺寸（长×宽×高）：4750×980×1460（mm）；电机额定功率：1.1kW/380V；能源形式：柴、煤(可配套生物质颗粒燃烧机)；材质：Q235；生产率：≥250（kg/h）；滚筒转速：23－27r/min。 | 2600元 | 0 | 购机补贴(非通用类) | 2024-12-25
1044 | 农产品初加工机械 | 茶叶加工机械 | 茶叶杀青机 | 滚筒外径800-1000mm杀青机 | 泉州得力农林机械有限公司 | 燃气茶叶杀青机 | DL-6CST-90 | 滚筒外径:900mm | 外形尺寸(长×宽×高):2130×1260×2020MM；滚筒外径:900MM；滚筒内部直段长度:1250MM；滚筒回转电动机功率:0.75KW | 3500元 | 0 | 购机补贴(非通用类) | 2022-12-31
1045 | 农产品初加工机械 | 茶叶加工机械 | 茶叶杀青机 | 滚筒外径800-1000mm杀青机 | 遂昌鑫辉机械有限公司 | 茶叶滚筒杀青机 | 6CST-80 | 滚筒外径:800mm | 结构型式：滚筒式；滚筒外径：800mm ；滚筒内部直段长度：4000mm ；运转电机功率：1.5W。 | 3500元 | 0 | 购机补贴(非通用类) | 2025-09-29
1046 | 农产品初加工机械 | 茶叶加工机械 | 茶叶杀青机 | 滚筒外径800-1000mm杀青机 | 浙江上洋机械股份有限公司 | 超高温热风茶叶滚筒杀青机 | 6CSF-80 | 滚筒外径:800mm | 外形尺寸（长×宽×高）：4925×1010×2216 mm；滚筒内径×长度：Φ800×4200mm；电机功率/电压：1.5/380kW/V ；电机转速：1450r/min；滚筒转速： 4～32r/min；整机重量：850 kg | 3500元 | 0 | 购机补贴(非通用类) | 2025-12-28
1047 | 农产品初加工机械 | 茶叶加工机械 | 茶叶杀青机 | 滚筒外径800-1000mm杀青机 | 浙江上洋机械股份有限公司 | 茶叶滚筒杀青机 | 6CST-80 | 滚筒外径:800mm | 外形尺寸（长×宽×高）：5050×1190×2800 mm，滚筒内径×长度：Φ800×4000mm，滚筒转速：20-30r/min，电动机功率1.1Kw，加热源形式：煤、气、电，整机重量：3104 kg，碳钢筒体 | 3500元 | 0 | 购机补贴(非通用类) | 2025-12-28
1048 | 农产品初加工机械 | 茶叶加工机械 | 茶叶杀青机 | 滚筒外径800-1000mm杀青机 | 浙江武义增荣食品机械有限公司 | 茶叶滚筒杀青机 | 6CST-80A | 滚筒外径:800mm | 结构形式：滚筒式；滚筒尺寸（外径×长度）：800×4500mm；整机质量：2200（kg）；外形尺寸（长×宽×高）：5200×1110×1590（mm）；电机功率/电压：1.1kW/380V；电机转速：910r/min；能源形式：生物质颗粒；材质：Q235；生产率：≥300（kg/h）；滚筒转速：0-25r/min（可调速）。 | 3500元 | 0 | 购机补贴(非通用类) | 2026-07-26
1049 | 农产品初加工机械 | 茶叶加工机械 | 茶叶杀青机 | 滚筒外径800-1000mm杀青机 | 浙江武义增荣食品机械有限公司 | 茶叶滚筒杀青机 | 6CST-90 | 滚筒外径:900mm | 结构形式：滚筒式；滚筒尺寸（外径×长度）：900×4050mm；整机质量：2600（kg）；外形尺寸（长×宽×高）：4750×1200×1740（mm）；电机额定功率：1.1kW/380V；能源形式：柴、煤(可配套生物质颗粒燃烧机)；材质：Q235；生产率：≥350（kg/h）；滚筒转速：19－23r/min。 | 3500元 | 0 | 购机补贴(非通用类) | 2024-12-25
1050 | 农产品初加工机械 | 茶叶加工机械 | 茶叶杀青机 | 滚筒外径800-1000mm杀青机 | 浙江武义增荣食品机械有限公司 | 茶叶滚筒杀青机 | 6CST-90S | 滚筒外径:900mm | 外形尺寸（长×宽×高）：4750×1200×1740（mm）；结构形式：滚筒式；滚筒外径:900mm；滚筒内部直段长度：4050mm；滚筒转速：21r/min；运转电机功率：1.1kW；热源形式：生物质燃烧颗粒。 | 3500元 | 0 | 购机补贴(非通用类) | 2025-03-30
1051 | 农产品初加工机械 | 茶叶加工机械 | 茶叶杀青机 | 滚筒外径1000mm及以上杀青机 | 遂昌鑫辉机械有限公司 | 茶叶滚筒杀青机 | 6CST-100 | 滚筒外径:1000mm | 结构型式：滚筒式；滚筒外径：1000mm ；滚筒内部直段长度：5000mm；运转电机功率：2.2KW。 | 4600元 | 0 | 购机补贴(非通用类) | 2025-09-29
1052 | 农产品初加工机械 | 茶叶加工机械 | 茶叶杀青机 | 滚筒外径1000mm及以上杀青机 | 婺源五岳茶叶木竹机械制造有限公司 | 茶叶杀青机 | 6CST-110 | 滚筒外径:1100mm | 型号名称:6CST-110型茶叶杀青机;结构型式(滚筒式、网带式、振动床式):滚筒式;热源形式:柴、煤;滚筒外径(滚筒式适用):1100mm;滚筒内部直段长度(滚筒式适用):1500mm;滚筒转速(滚筒式适用):26r/min;运转电机功率:1.1kW. | 4600元 | 0 | 购机补贴(非通用类) | 2023-12-31
1053 | 农产品初加工机械 | 茶叶加工机械 | 茶叶杀青机 | 滚筒外径1000mm及以上杀青机 | 婺源五岳茶叶木竹机械制造有限公司 | 茶叶杀青机 | 6CST-115 | 滚筒外径:1150mm | 型号名称:6CST-115型茶叶杀青机;结构型式(滚筒式、网带式、振动床式):滚筒式;热源形式:柴、煤;滚筒外径(滚筒式适用):1150mm;滚筒内部直段长度(滚筒式适用):1200mm;滚筒转速(滚筒式适用):26r/min;运转电机功率:1.1kW. | 4600元 | 0 | 购机补贴(非通用类) | 2023-12-31
1054 | 农产品初加工机械 | 茶叶加工机械 | 茶叶杀青机 | 滚筒外径1000mm及以上杀青机 | 浙江上洋机械股份有限公司 | 茶叶滚筒杀青机 | 6CST-100 | 滚筒外径:1000mm | 滚筒内径×长度：Φ1000×5000mm，滚筒转速：20-30r/min，电动机功率2.2Kw，加热源形式：煤，碳钢筒体 | 4600元 | 0 | 购机补贴(非通用类) | 2025-03-30
1055 | 农产品初加工机械 | 茶叶加工机械 | 茶叶杀青机 | 滚筒外径1000mm及以上杀青机 | 浙江武义万达干燥设备制造有限公司 | 高温热风茶叶滚筒杀青机 | 6CST-110F | 滚筒外径:1100mm | 电机功率2.2KW;结构形式：滚筒式；加热源形式:柴、煤、生物质颗粒加热；工作效率≥500㎏/h；整机质量:5550㎏；外形尺寸:7930×1860×2340㎜；滚筒尺寸:内径1100×长度7000㎜；滚筒转速：变频调速 | 4600元 | 0 | 购机补贴(非通用类) | 2024-12-25
1056 | 农产品初加工机械 | 茶叶加工机械 | 茶叶杀青机 | 滚筒外径1000mm及以上杀青机 | 浙江武义增荣食品机械有限公司 | 茶叶滚筒杀青机 | 6CST-100 | 滚筒外径:1000mm | 结构形式：滚筒式；滚筒尺寸（外径×长度）：1000×4550mm；整机质量：3500（kg）；外形尺寸（长×宽×高）：5490×1400×2010（mm）；电机额定功率：6级2.2kW/380V；能源形式：柴/煤(可配套生物质颗粒燃烧机)；材质：Q235；生产率：≥400（kg/h）；滚筒转速：18－22r/min。 | 4600元 | 0 | 购机补贴(非通用类) | 2024-12-25
1057 | 农产品初加工机械 | 茶叶加工机械 | 茶叶杀青机 | 滚筒外径1000mm及以上杀青机 | 浙江武义增荣食品机械有限公司 | 茶叶滚筒杀青机 | 6CST-100D | 滚筒外径:1000mm | 外形尺寸(长×宽×高)：5750×1680×1980(mm)； 结构形式：滚筒式；滚筒外径:1000mm；滚筒内部直段长度：5500mm；滚筒转速：28r/min；运转电机功率：2.2kW；电加热功率：200kW；热源形式：电磁加热。 | 4600元 | 0 | 购机补贴(非通用类) | 2025-03-30
1058 | 农产品初加工机械 | 茶叶加工机械 | 茶叶杀青机 | 滚筒外径1000mm及以上杀青机 | 浙江武义增荣食品机械有限公司 | 茶叶滚筒杀青机 | 6CST-110A | 滚筒外径:1100mm | 结构形式：滚筒式；滚筒尺寸（外径×长度）：1100×6400mm；整机质量：7168（kg）；外形尺寸（长×宽×高）：6680×1460×2000（mm）；主电机功率/电压：2.2kW/380V；电机转速1420r/min；加热源形式：生物质颗粒、柴、煤；材质：Q235；生产率：≥100（kg/h）；滚筒转速：0－24r/min（可调速）。 | 4600元 | 0 | 购机补贴(非通用类) | 2026-07-26
1059 | 农产品初加工机械 | 茶叶加工机械 | 茶叶杀青机 | 滚筒外径1000mm及以上杀青机 | 浙江武义增荣食品机械有限公司 | 茶叶滚筒杀青机 | 6CST-110F | 滚筒外径:1100mm | 结构形式：滚筒式（高温热风）；滚筒尺寸（外径×长度）：1100×7000mm；整机质量：4195（kg）；外形尺寸（长×宽×高）：8000×1850×2300（mm）；主电机功率/电压：2.2kW/380V；电机转速1420r/min；加热源形式：生物质颗粒、柴、煤；材质：Q235；生产率：≥100（kg/h）；滚筒转速：0－25r/min（可调速）。 | 4600元 | 0 | 购机补贴(非通用类) | 2026-07-26
1060 | 农产品初加工机械 | 茶叶加工机械 | 茶叶杀青机 | 滚筒外径1000mm及以上杀青机 | 浙江武义增荣食品机械有限公司 | 茶叶滚筒杀青机 | 6CST-110S | 滚筒外径:1100mm | 外形尺寸（长×宽×高）：6250×1550×2060（mm）；结构形式：滚筒式；滚筒外径:1100mm；滚筒内部直段长度：6000mm；滚筒转速：25r/min；运转电机功率：2.2kW；热源形式：生物质燃烧颗粒。 | 4600元 | 0 | 购机补贴(非通用类) | 2025-03-30
1061 | 农产品初加工机械 | 茶叶加工机械 | 茶叶揉捻机 | 揉桶直径250-350mm揉捻机 | 浙江上洋机械股份有限公司 | 茶叶揉捻机 | 6CR-30 | 揉桶直径:300mm | 外形尺寸（长×宽×高）：1065×860×706mm，揉桶外径：Φ300 mm，揉桶高度：210 mm，揉盘内径：650mm，揉桶回转速度：45-55r/min，整机重量：116kg，加压装置：单柱丝杆式，电机功率：0.55KW | 800元 | 0 | 购机补贴(非通用类) | 2021-12-31
1062 | 农产品初加工机械 | 茶叶加工机械 | 茶叶揉捻机 | 揉桶直径250-350mm揉捻机 | 浙江武义增荣食品机械有限公司 | 茶叶揉捻机 | 6CR-25 | 揉桶直径:250mm | 揉筒尺寸（直径×高度）：250×185mm；整机质量85kg；外形尺寸（长×宽×高）900×600×850mm；揉盘内径：460mm；配套电机功率：0.37kW；结构型式：单臂；传动型式：电机皮带传动；加压型式：单臂加压；控制方式：手动控制；揉桶转速:58－62r/min；生产率：≥9（kg/h）；揉桶容叶量：9kg；棱骨（内/外）：4/12根。 | 800元 | 0 | 购机补贴(非通用类) | 2024-12-25
1063 | 农产品初加工机械 | 茶叶加工机械 | 茶叶揉捻机 | 揉桶直径350-500mm揉捻机 | 衢州高山茶叶机械有限公司 | 茶叶揉捻机 | 6CR-35 | 揉桶直径:350mm | 外形尺寸：长*宽*高（mm）1010*850*1100。揉桶外径：（mm）350。揉桶高度（mm）：270。揉盘内径（mm）：670。结构形式：盘式。传动形式：皮带传动。加压形式：单柱丝杆式加压。控制方式：人工控制。电机功率(kw):0.75。揉桶回转速度（r／min）：52-56。整机质量（kg）：110 | 1100元 | 0 | 购机补贴(非通用类) | 2025-12-28
1064 | 农产品初加工机械 | 茶叶加工机械 | 茶叶揉捻机 | 揉桶直径350-500mm揉捻机 | 泉州得力农林机械有限公司 | 茶叶揉捻机 | DL-6CRT-35 | 揉桶直径:350mm | 揉桶外径：35cm、揉桶高度：25cm、揉盘内径：70cm、揉桶回转转速：42r/min、外形尺寸（长*宽*高）：85*98*114cm、整机质量：145kg、结构型式：曲臂回转式（盘式）、传动型式：蜗轮蜗杆传动、加压型式：丝杆加压（单臂） | 1100元 | 0 | 购机补贴(非通用类) | 2021-12-31
1065 | 农产品初加工机械 | 茶叶加工机械 | 茶叶揉捻机 | 揉桶直径350-500mm揉捻机 | 泉州得力农林机械有限公司 | 茶叶揉捻机 | DL-6CRT-45 | 揉桶直径:450mm | 揉桶外径：45cm、揉桶高度：32cm、揉盘内径：83cm、揉桶回转转速：45r/min、外形尺寸（长*宽*高）：96.5*112*124cm、整机质量：175kg、结构型式：曲臂回转式（盘式）、传动型式：蜗轮蜗杆传动、加压型式：丝杆加压（单臂） | 1100元 | 0 | 购机补贴(非通用类) | 2021-12-31
1066 | 农产品初加工机械 | 茶叶加工机械 | 茶叶揉捻机 | 揉桶直径350-500mm揉捻机 | 浙江上洋机械股份有限公司 | 茶叶揉捻机 | 6CR-35 | 揉桶直径:350mm | 外形尺寸（长×宽×高）：1100×1000×1200 mm、揉桶外径：Φ350mm、揉桶高度：250mm、揉盘内径：680mm，棱骨（内棱骨/外棱骨）：4/12根、主电动机功率：0.55kw、揉桶回转转速：35～45r/min，加压装置：单柱丝杆式，整机重量：176kg，电机功率：0.55kw | 1100元 | 0 | 购机补贴(非通用类) | 2021-12-31
1067 | 农产品初加工机械 | 茶叶加工机械 | 茶叶揉捻机 | 揉桶直径350-500mm揉捻机 | 浙江上洋机械股份有限公司 | 茶叶揉捻机 | 6CR-40 | 揉桶直径:400mm | 外形尺寸（长×宽×高）：1200×1100×1200mm，揉桶外径：Φ400 mm，揉桶高度：300 mm，揉盘内径：735mm，棱骨（内棱骨/外棱骨）：4/12根，揉桶回转速度：40-50r/min，整机重量：192 kg,加压装置：单柱丝杆式，电机功率：1.1kw | 1100元 | 0 | 购机补贴(非通用类) | 2025-12-28
1068 | 农产品初加工机械 | 茶叶加工机械 | 茶叶揉捻机 | 揉桶直径350-500mm揉捻机 | 浙江武义增荣食品机械有限公司 | 茶叶揉捻机 | 6CR-45 | 揉桶直径:450mm | 结构型式：盘式；传动形式：电机皮带传动；加压形式：单柱丝杆式加压；控制方式：人工控制；揉桶直径：450mm；揉桶高度320mm；揉盘内径：820mm；棱骨（内/外）数量：4/16根；配套动力功率：1.1kW；揉桶回转转速：46-50r/min；整机质量260（kg）；外形尺寸（长×宽×高）1270×1050×1205（mm）；生产率：≥30kg/h；揉桶容叶量：30kg。 | 1100元 | 0 | 购机补贴(非通用类) | 2025-12-28
1069 | 农产品初加工机械 | 茶叶加工机械 | 茶叶揉捻机 | 揉桶直径500-600mm揉捻机 | 衢州悦众机械有限公司 | 茶叶揉捻机 | 6CR-55 | 揉桶直径:550mm | 结构型式：盘式；传动形式：皮带传动；加压型式：双柱丝杆式加压；控制方式：人工控制；揉桶直径：550mm;揉桶高度：500mm；揉盘内径：955mm；棱骨数量：：内棱骨5根，外棱骨15根；配套功率：2.2kW；揉桶回转转速：45±5r/min. | 1500元 | 0 | 购机补贴(非通用类) | 2026-10-25
1070 | 农产品初加工机械 | 茶叶加工机械 | 茶叶揉捻机 | 揉桶直径500-600mm揉捻机 | 泉州得力农林机械有限公司 | 茶叶揉捻机 | DL-6CRT-50 | 揉桶直径:500mm | 揉桶外径：50cm、揉桶高度：33.5cm、揉盘内径：90cm、揉桶回转转速：55r/min、配套动力功率：2.2kW、外形尺寸（长*宽*高）：110*113*127cm、整机质量：257kg、结构型式：曲臂回转式（盘式）、传动型式：蜗轮蜗杆传动、加压型式：丝杆加压（单臂） | 1500元 | 0 | 购机补贴(非通用类) | 2021-12-31
1071 | 农产品初加工机械 | 茶叶加工机械 | 茶叶揉捻机 | 揉桶直径500-600mm揉捻机 | 泉州得力农林机械有限公司 | 茶叶揉捻机 | DL-6CRT-55 | 揉桶直径:550mm | 揉桶外径:55CM、揉桶高度:40CM、揉盘内径:96CM、揉桶回转转速:45R/MIN、配套动力功率:2.2KW、外形尺寸(长*宽*高):122*138*140CM、整机质量：420kg、结构型式：曲臂回转式（盘式）、传动型式：蜗轮蜗杆传动、加压型式：丝杆加压（双臂） | 1500元 | 0 | 购机补贴(非通用类) | 2021-12-31
1072 | 农产品初加工机械 | 茶叶加工机械 | 茶叶揉捻机 | 揉桶直径500-600mm揉捻机 | 浙江上洋机械股份有限公司 | 茶叶揉捻机 | 6CR-55 | 揉桶直径:550mm | 外形尺寸（长×宽×高）：1410×1365×1420mm，揉桶外径：Φ550 mm，揉桶高度：400 mm，揉盘内径：950mm,棱骨（内棱骨/外棱骨）：5/16根，揉桶回转速度：40-50 r/min，、整机重量：427kg,加压装置：单柱丝杆式，电机功率：2.2KW | 1500元 | 0 | 购机补贴(非通用类) | 2025-12-28
1073 | 农产品初加工机械 | 茶叶加工机械 | 茶叶揉捻机 | 揉桶直径500-600mm揉捻机 | 浙江武义增荣食品机械有限公司 | 茶叶揉捻机 | 6CR-55 | 揉桶直径:550mm | 结构型式：盘式；传动形式：电机皮带传动；加压形式：双柱丝杆式加压；控制方式：人工控制；揉桶直径：550mm；揉桶高度400mm；揉盘内径：950mm；棱骨（内/外）数量：4/16根；配套动力功率：2.2kW；揉桶回转转速：44-48r/min；整机质量500（kg）；生产率：≥65（kg/h）；揉桶容叶量：65kg。 | 1500元 | 0 | 购机补贴(非通用类) | 2025-12-28
1074 | 农产品初加工机械 | 茶叶加工机械 | 茶叶揉捻机 | 揉桶直径600mm及以上揉捻机(含揉捻机组) | 泉州得力农林机械有限公司 | 茶叶揉捻机 | DL-6CRT-65B | 揉桶直径:650mm;含揉捻机组:否 | 揉桶外径：65cm、揉桶高度：48cm、揉桶转速：44r/min、外形尺寸（长*宽*高）：149*139*162cm、电动机额定功率：3.0kW、电动机额定转速：1430r/min、电动机额定电压：380V、结构型式：双臂、加压型式：手动加压 | 2800元 | 0 | 购机补贴(非通用类) | 2021-12-31
1075 | 农产品初加工机械 | 茶叶加工机械 | 茶叶揉捻机 | 揉桶直径600mm及以上揉捻机(含揉捻机组) | 武义华帅茶叶瓜子机械有限公司 | 茶叶揉捻机 | 6CR-65 | 揉桶直径:650mm;含揉捻机组:否 | 整机质量（kg）：550；外形尺寸（长×宽×高）（mm）：1600×1420×1630；配套动力（kW）：3；结构形式：盘式；揉筒尺寸（直径×高度cm）：65×47；生产率（kg/h）：≥100；传动形式：皮带+齿轮；加压形式：双柱丝杆式；控制方式：人工控制；棱条材质：不锈钢； 揉筒材质：不锈钢；揉盘材质：不锈钢； | 2800元 | 0 | 购机补贴(非通用类) | 2021-12-31
1076 | 农产品初加工机械 | 茶叶加工机械 | 茶叶揉捻机 | 揉桶直径600mm及以上揉捻机(含揉捻机组) | 浙江上洋机械股份有限公司 | 茶叶揉捻机 | 6CR-65 | 揉桶直径:650mm;含揉捻机组:否 | 外形尺寸（长×宽×高）：1630×1400×1630mm，揉桶外径：Φ650 mm，揉桶高度：500 mm，揉盘内径：1100mm，棱骨（内棱骨/外棱骨）：5/16根，揉桶回转速度：45±5 r/min，、整机重量：690kg,加压装置：双柱丝杆式，电机功率：4kw | 2800元 | 0 | 购机补贴(非通用类) | 2021-12-31
1077 | 农产品初加工机械 | 茶叶加工机械 | 茶叶揉捻机 | 揉桶直径600mm及以上揉捻机(含揉捻机组) | 浙江上洋机械股份有限公司 | 茶叶揉捻机 | 6CR-75 | 揉桶直径:750mm;含揉捻机组:否 | 揉桶直径：Φ750 mm，揉桶高度：5700mm，揉桶内径：1310mm，棱骨（内棱骨）：6根，揉桶回转速度：55±5 r/min，功率：5.5KW；结构型式：盘式；传动形式：齿轮减速箱传动（减速箱到主运转筒）皮带传动（电机到减速箱）；加压型式：双柱丝杆式加压；控制方式：人工控制 | 2800元 | 0 | 购机补贴(非通用类) | 2025-03-30
1078 | 农产品初加工机械 | 茶叶加工机械 | 茶叶揉捻机 | 揉桶直径600mm及以上揉捻机(含揉捻机组) | 浙江武义增荣食品机械有限公司 | 茶叶揉捻机 | 6CR-65A | 揉桶直径:650mm;含揉捻机组:否 | 揉筒尺寸（直径×高度）：650×480mm；整机质量580（kg）；外形尺寸（长×宽×高）1700×1410×1860（mm）；配套电机功率：4.0kW；结构型式：盘式；传动型式：电机皮带传动；加压型式：双柱丝杆式加压；控制方式：人工控制；揉盘内径：1100mm；揉桶转速：45r/min；生产率：≥100（kg/h）；揉桶容叶量：100kg，棱骨（内/外）：5/18根。 | 2800元 | 0 | 购机补贴(非通用类) | 2026-07-26
1079 | 农产品初加工机械 | 茶叶加工机械 | 茶叶揉捻机 | 揉桶直径600mm及以上揉捻机(含揉捻机组) | 浙江武义增荣食品机械有限公司 | 茶叶揉捻机 | 6CR-75 | 揉桶直径:750mm;含揉捻机组:否 | 结构型式：盘式；传动形式：电机皮带传动；加压形式：双柱丝杆式加压；控制方式：人工控制；揉桶直径：750mm；揉桶高度585mm；揉盘内径：1300mm；棱骨（内/外）数量：5/20根；配套动力功率：5.5kW；揉桶回转转速：28-32r/min；整机质量1100（kg）；外形尺寸（长×宽×高）1850×1650×2180（mm）；生产率：≥150（kg/h）；揉桶容叶量：150kg。 | 2800元 | 0 | 购机补贴(非通用类) | 2025-12-28
1080 | 农产品初加工机械 | 茶叶加工机械 | 茶叶炒（烘）干机 | 非全自动茶叶炒干机(含普通扁形茶炒制机) | 衢州高山茶叶机械有限公司 | 茶叶炒干机 | 6CCG-50 | 非全自动茶叶炒干机(含普通扁形茶炒制机):是 | 外形尺寸：长*宽*高（mm）1800*800*1200。炒锅口径（mm）:500。主电动机功率(KW）：0.55。 加热原形式：电加热.。电热功率／电压：(kw/v）:6/220。整机质量：（kg）200。 | 600元 | 0 | 购机补贴(非通用类) | 2024-10-22
1081 | 农产品初加工机械 | 茶叶加工机械 | 茶叶炒（烘）干机 | 非全自动茶叶炒干机(含普通扁形茶炒制机) | 衢州高山茶叶机械有限公司 | 茶叶炒干机 | 6CCP-60 | 非全自动茶叶炒干机(含普通扁形茶炒制机):是 | 外形尺寸：长*宽*高（mm）1360*900*1430。滚筒直径（mm）600。滚筒长度（mm）960。电机功率／电压(kw/v）：0、55／380。热原消耗形式：电加热。电热功率／电压：(kw/v）14/380。整机质量:kg：265。 | 600元 | 0 | 购机补贴(非通用类) | 2025-12-30
1082 | 农产品初加工机械 | 茶叶加工机械 | 茶叶炒（烘）干机 | 非全自动茶叶炒干机(含普通扁形茶炒制机) | 衢州市高峰茶叶机械有限公司 | 茶叶滚筒炒干机 | 6CCT-60D | 非全自动茶叶炒干机(含普通扁形茶炒制机):是 | 6CCT-60D茶叶滚筒炒干机,炒锅直径:Φ600mm,炒锅长度:1050mm,电机功率:0.75kw,热源形式:电加热. | 600元 | 0 | 购机补贴(非通用类) | 2023-12-31
1083 | 农产品初加工机械 | 茶叶加工机械 | 茶叶炒（烘）干机 | 非全自动茶叶炒干机(含普通扁形茶炒制机) | 嵊州市安丰茶机有限公司 | 双锅珠茶炒干机 | 6CC-84 | 非全自动茶叶炒干机(含普通扁形茶炒制机):是 | 外形尺寸（长×宽×高）：2680×816×575mm；圆锅口直径：840mm；圆锅球面半径：429.4mm；弯轴的曲率半径：600mm；圆锅数量：2个；加热形式：煤加热。 | 600元 | 0 | 购机补贴(非通用类) | 2021-12-31
1084 | 农产品初加工机械 | 茶叶加工机械 | 茶叶炒（烘）干机 | 非全自动茶叶炒干机(含普通扁形茶炒制机) | 嵊州市北山茶叶机械有限公司 | 扁形茶炒制机 | 6CCB-981 | 非全自动茶叶炒干机(含普通扁形茶炒制机):是 | 外形尺寸（长X宽X高）：1520X730X825 加热方式：电加热 炒手工作转速：29-32 r/min 槽锅数量：1个 槽锅规格（长X宽）：980X495 控制方式：非全自动 生产率：≥0.5 kg/h | 600元 | 0 | 购机补贴(非通用类) | 2025-03-30
1085 | 农产品初加工机械 | 茶叶加工机械 | 茶叶炒（烘）干机 | 非全自动茶叶炒干机(含普通扁形茶炒制机) | 嵊州市北山茶叶机械有限公司 | 名茶煇锅机 | 6CHG-452 | 非全自动茶叶炒干机(含普通扁形茶炒制机):是 | 外形尺寸（长X宽X高）：1420X670X900mm 槽锅尺寸（长X宽）：200X450mm 槽锅数量：2槽 槽锅往复次数：100-130 次/min 电动机功率：0.37 KW 电加热功率：4.8 KW 加热源形式：电加热 整机质量：136kg | 600元 | 0 | 购机补贴(非通用类) | 2021-12-31
1086 | 农产品初加工机械 | 茶叶加工机械 | 茶叶炒（烘）干机 | 非全自动茶叶炒干机(含普通扁形茶炒制机) | 嵊州市绿峰茶叶机械有限公司 | 名茶辉锅机 | 6CHG-601 | 非全自动茶叶炒干机(含普通扁形茶炒制机):是 | 外形尺寸（长×宽×高）:960mm×700mm×960mm 滚筒尺寸（直径×长度）：360mm×530mm 滚筒调节范围：0~60r/min 煇干温度：60~100°C 电动机功率/电压：0.09kW/220V 电加热功率/电压：3.5kW/220V 加热源形式：电加热 总质量：70kg | 600元 | 0 | 购机补贴(非通用类) | 2025-12-28
1087 | 农产品初加工机械 | 茶叶加工机械 | 茶叶炒（烘）干机 | 非全自动茶叶炒干机(含普通扁形茶炒制机) | 嵊州市全杰农业机械有限公司 | 扁形茶炒制机 | QJ6CCB-761 | 非全自动茶叶炒干机(含普通扁形茶炒制机):是 | 总 长mm1260，总 宽mm670，总 高mm830；槽锅宽度mm470；槽锅长度mm760；槽锅深度mm235；槽锅数量槽1；炒手回转半径mm240；炒手转速r/min25～35；电动机功率/电压kW/V0.75/220；加热源形式/电加热；电加热功率/电压kW/V4.4/220；整机质量kg128。 | 600元 | 0 | 购机补贴(非通用类) | 2021-12-31
1088 | 农产品初加工机械 | 茶叶加工机械 | 茶叶炒（烘）干机 | 非全自动茶叶炒干机(含普通扁形茶炒制机) | 嵊州市银华茶机有限公司 | 双锅珠茶炒干机 | 6CC-84 | 非全自动茶叶炒干机(含普通扁形茶炒制机):是 | 项 目 名 称 计 量 单 位 主 要 参 数 圆锅口直径 mm 840 圆锅球面半径 429.4 弯轴的曲率半径 600 弯轴的垂度 170 单锅（炒大锅）出茶量 Kg 35-40 配用电动机功率 kw 1.5 | 600元 | 0 | 购机补贴(非通用类) | 2021-12-31
1089 | 农产品初加工机械 | 茶叶加工机械 | 茶叶炒（烘）干机 | 非全自动茶叶炒干机(含普通扁形茶炒制机) | 嵊州市自然峰茶机有限公司 | 名茶煇锅机 | 6CMH-455 | 非全自动茶叶炒干机(含普通扁形茶炒制机):是 | 外形尺寸（长×宽×高）：1580×730×710mm；锅槽尺寸：455×265mm； | 600元 | 0 | 购机补贴(非通用类) | 2024-10-22
1090 | 农产品初加工机械 | 茶叶加工机械 | 茶叶炒（烘）干机 | 非全自动茶叶炒干机(含普通扁形茶炒制机) | 四川省登尧机械设备有限公司 | 茶叶炒干机 | 6CCT-110D | 非全自动茶叶炒干机(含普通扁形茶炒制机):是 | 结构型式：滚筒式；外形尺寸（长*宽*高）mm：2110*1440*2050；风机转速：1450r/min；加热方式：电加热；滚筒直径或炒锅口径：110cm（滚筒直径）；滚筒、炒锅或炒手工作转速：10-36r/min（滚筒）；控制方式：非全自动；生产率≥50kg/h | 600元 | 0 | 购机补贴(非通用类) | 2026-08-22
1091 | 农产品初加工机械 | 茶叶加工机械 | 茶叶炒（烘）干机 | 非全自动茶叶炒干机(含普通扁形茶炒制机) | 四川省登尧机械设备有限公司 | 茶叶炒干机 | 6CCT-150D | 非全自动茶叶炒干机(含普通扁形茶炒制机):是 | 结构型式：滚筒式；外形尺寸（长*宽*高）mm：2900*1860*2400；风机转速：1450r/min；加热方式：电加热；滚筒直径或炒锅口径：150cm（滚筒直径）；滚筒、炒锅或炒手工作转速：10-28r/min（滚筒）；控制方式：非全自动；生产率≥100kg/h | 600元 | 0 | 购机补贴(非通用类) | 2026-08-08
1092 | 农产品初加工机械 | 茶叶加工机械 | 茶叶炒（烘）干机 | 非全自动茶叶炒干机(含普通扁形茶炒制机) | 新昌县登顶峰机械有限公司 | 扁形茶炒制机 | 6CCB-901 | 非全自动茶叶炒干机(含普通扁形茶炒制机):是 | 外形尺寸(长×宽×高):1420×680×820MM、槽锅尺寸(长×宽×深):900×550×260MM、槽锅数量:1槽、主电动机功率/电压:1.1KW/220V(380V)、电加热功率/电压:6.0KW/220V(380V)、总质量:150KG. | 600元 | 0 | 购机补贴(非通用类) | 2021-12-31
1093 | 农产品初加工机械 | 茶叶加工机械 | 茶叶炒（烘）干机 | 非全自动茶叶炒干机(含普通扁形茶炒制机) | 新昌县登顶峰机械有限公司 | 扁形茶炒制机 | 6CCB-981 | 非全自动茶叶炒干机(含普通扁形茶炒制机):是 | 外形尺寸(长×宽×高):1520×680×820MM、槽锅尺寸(长×宽×深):980×540×215MM、槽锅数量:1槽、主电动机功率/电压:1.1KW/220V(380V)、电加热功率/电压:6.5KW/220V(380V)、总质量:180KG. | 600元 | 0 | 购机补贴(非通用类) | 2025-03-30
1094 | 农产品初加工机械 | 茶叶加工机械 | 茶叶炒（烘）干机 | 非全自动茶叶炒干机(含普通扁形茶炒制机) | 新昌县登顶峰机械有限公司 | 滚筒辉干机 | 6CHG-410 | 非全自动茶叶炒干机(含普通扁形茶炒制机):是 | 外形尺寸(长×宽×高): 950×650×850MM、滚筒（直径×长度）: 410×600MM、滚筒数量:1个、电动机功率/电压:0.12KW/220V、电加热功率/电压:3.0KW/220V、整机质量:80KG. | 600元 | 0 | 购机补贴(非通用类) | 2025-03-30
1095 | 农产品初加工机械 | 茶叶加工机械 | 茶叶炒（烘）干机 | 非全自动茶叶炒干机(含普通扁形茶炒制机) | 新昌县登顶峰机械有限公司 | 滚筒辉干机 | 6CHG-480 | 非全自动茶叶炒干机(含普通扁形茶炒制机):是 | 外形尺寸(长×宽×高): 1100×730×915MM、滚筒（直径×长度）: 480×695MM、滚筒数量:1个、电动机功率/电压:0.12KW/220V、电加热功率/电压:3.6KW/220V、整机质量:100KG. | 600元 | 0 | 购机补贴(非通用类) | 2025-03-30
1096 | 农产品初加工机械 | 茶叶加工机械 | 茶叶炒（烘）干机 | 非全自动茶叶炒干机(含普通扁形茶炒制机) | 新昌县登顶峰机械有限公司 | 滚筒辉干机 | 6CHG-610 | 非全自动茶叶炒干机(含普通扁形茶炒制机):是 | 外形尺寸(长×宽×高): 1400×820×1100MM、滚筒（直径×长度）: 610×1030MM、滚筒数量:1个、电动机功率/电压:0.18KW/220V、电加热功率/电压:4.8KW/220V、整机质量:130KG. | 600元 | 0 | 购机补贴(非通用类) | 2025-08-02
1097 | 农产品初加工机械 | 茶叶加工机械 | 茶叶炒（烘）干机 | 非全自动茶叶炒干机(含普通扁形茶炒制机) | 新昌县海良机械有限公司 | 名茶辉锅机 | 6CHG-601 | 非全自动茶叶炒干机(含普通扁形茶炒制机):是 | 6CHG-601型筒辉锅机技术规格 电源电压(v) 220-380 外形尺寸(长×宽×高)mm 960×710×980 电热功率(Kw) 6KW/220 槽锅数(个) 1 电机功率(Kw) 0.12 槽锅尺寸(长mm) 600 加热温度(℃) 50~150 电耗(Kw.h/Kg干茶) ≤5.5 转速(转) 0-100 小时生产率(Kg) 10-15kg 转整机重量(Kg) 90±5 | 600元 | 0 | 购机补贴(非通用类) | 2022-12-31
1098 | 农产品初加工机械 | 茶叶加工机械 | 茶叶炒（烘）干机 | 非全自动茶叶炒干机(含普通扁形茶炒制机) | 新昌县汇邦机械有限公司 | 扁形茶炒制机 | 6CCB-891 | 非全自动茶叶炒干机(含普通扁形茶炒制机):是 | 整机外形尺寸：1390×630×820；槽锅尺寸：890×510×210；槽锅数量：1个；妙手转速：25～35r/min；妙手回转半径：240mm；电机功率/电压：1.5/220kW/V；电加热功率/电压：7.2/220kW/V；加热源形式：电热板；总质量：150kg | 600元 | 0 | 购机补贴(非通用类) | 2021-12-31
1099 | 农产品初加工机械 | 茶叶加工机械 | 茶叶炒（烘）干机 | 非全自动茶叶炒干机(含普通扁形茶炒制机) | 新昌县泰宏机械有限公司 | 扁形茶炒制机 | 6CCB-881 | 非全自动茶叶炒干机(含普通扁形茶炒制机):是 | 结构型式：长板式；-外形尺寸:(长×宽×高)1390×730×830MM、加热方式:电加热；炒手工作转速：27∽33r/min；槽锅数量:1个、槽锅尺寸:(长×宽)880×540MM、控制方式：非全自动： 生产率：大于等于0.5kg/h。 | 600元 | 0 | 购机补贴(非通用类) | 2025-03-30
1100 | 农产品初加工机械 | 茶叶加工机械 | 茶叶炒（烘）干机 | 非全自动茶叶炒干机(含普通扁形茶炒制机) | 新昌县泰宏机械有限公司 | 茶叶辉干机 | 6CCT-40A | 非全自动茶叶炒干机(含普通扁形茶炒制机):是 | 结构型式：滚筒式；外形尺寸:(长×宽×高)950×650×925MM、风机转速：2600r/min；加热方式:电加热、滚筒直径: 400MM、滚筒转速:5~65R/MIN；控制方式：非全自动；生产率：大于等于4kg/h。 | 600元 | 0 | 购机补贴(非通用类) | 2025-03-30
1101 | 农产品初加工机械 | 茶叶加工机械 | 茶叶炒（烘）干机 | 非全自动茶叶炒干机(含普通扁形茶炒制机) | 浙江丰凯机械股份有限公司 | 双锅曲毫炒干机 | 6CGQ-50 | 非全自动茶叶炒干机(含普通扁形茶炒制机):是 | 总 长 mm 1900 总 宽 mm 960 总 高 mm 1000 圆锅直径 mm 500 圆锅数量 个 2 电机功率/电压 kW/V 0.55/380 加热源形式 / 电加热 电热功率/电压 kW/V 7.6/380 总质量 kg 230 | 600元 | 0 | 购机补贴(非通用类) | 2021-12-31
1102 | 农产品初加工机械 | 茶叶加工机械 | 茶叶炒（烘）干机 | 非全自动茶叶炒干机(含普通扁形茶炒制机) | 浙江上洋机械股份有限公司 | 双锅曲毫炒干机 | 6CCGQ-50 | 非全自动茶叶炒干机(含普通扁形茶炒制机):是 | 外形尺寸（长×宽×高）：1800×800×1000mm，炒锅直径：500 mm,电机功率/电压：0.55Kw/380v，电热功率/电压：7.6Kw/3800v，加热形式：电，整机重量：226 kg | 600元 | 0 | 购机补贴(非通用类) | 2021-12-31
1103 | 农产品初加工机械 | 茶叶加工机械 | 茶叶炒（烘）干机 | 非全自动茶叶炒干机(含普通扁形茶炒制机) | 浙江上洋机械股份有限公司 | 双锅曲毫炒干机 | 6CCGQ-60 | 非全自动茶叶炒干机(含普通扁形茶炒制机):是 | 结构型式：圆锅式，外形尺寸（长×宽×高）： 2110×890×1158 mm，风机转速： 2800r/min，滚筒直径或炒锅口径：600mm，滚筒或炒锅工作转速：（65～105）±5r/min，生产率：≥4.8kg/h | 600元 | 0 | 购机补贴(非通用类) | 2024-09-11
1104 | 农产品初加工机械 | 茶叶加工机械 | 茶叶炒（烘）干机 | 非全自动茶叶炒干机(含普通扁形茶炒制机) | 浙江上洋机械股份有限公司 | 茶叶炒干机 | 6CCP-110 | 非全自动茶叶炒干机(含普通扁形茶炒制机):是 | 外形尺寸（长×宽×高）：1915×1350×2120mm，滚筒尺寸（腰径×长度）：1100×1560mm，转速调节范围：22-28r/min，电动机功率：1.1 Kw /380 v，加热源形式：煤、电、气，整机重量：1356 kg，碳钢筒体 | 600元 | 0 | 购机补贴(非通用类) | 2025-12-28
1105 | 农产品初加工机械 | 茶叶加工机械 | 茶叶炒（烘）干机 | 非全自动茶叶炒干机(含普通扁形茶炒制机) | 浙江上洋机械股份有限公司 | 茶叶炒干机 | 6CCP-60 | 非全自动茶叶炒干机(含普通扁形茶炒制机):是 | 外形尺寸（长×宽×高）：1550×910×1420mm、滚筒尺寸（腰径×长度）：600×1205mm ,转速调节范围：27-33 r/min，电动机功率/电压：0.55/380Kw/v、加热源形式： 煤、电、气、整机重量：302kg,碳钢筒体 | 600元 | 0 | 购机补贴(非通用类) | 2021-12-31
1106 | 农产品初加工机械 | 茶叶加工机械 | 茶叶炒（烘）干机 | 非全自动茶叶炒干机(含普通扁形茶炒制机) | 浙江盛涨机械有限公司 | 扁形茶炒制机 | 6CCB-190 | 非全自动茶叶炒干机(含普通扁形茶炒制机):是 | 规格型号/6CCB-190；结构型式/长板式；外形尺寸（长×宽×高）（不含加热装置）mm1400×665×800；风机转速r/min/；加热方式/ 电加热；炒手工作转速r/min25～35；槽锅数量槽1；槽锅规格（长×宽）mm900×470；控制方式/非全自动；生产率kg/h≥0.5。 | 600元 | 0 | 购机补贴(非通用类) | 2026-03-04
1107 | 农产品初加工机械 | 茶叶加工机械 | 茶叶炒（烘）干机 | 非全自动茶叶炒干机(含普通扁形茶炒制机) | 浙江盛涨机械有限公司 | 煇锅机 | 6CCT-36B | 非全自动茶叶炒干机(含普通扁形茶炒制机):是 | 规格型号/6CCT-36B；总 长mm980；总 宽mm650；总 高mm860；槽锅长mm360；槽锅宽mm660；槽锅数量1槽；槽锅往复次数次/min10～64；电动机功率kW0.12；电加热功率kW3；加热源形式/电加热；整机质量kg68。 | 600元 | 0 | 购机补贴(非通用类) | 2021-12-31
1108 | 农产品初加工机械 | 茶叶加工机械 | 茶叶炒（烘）干机 | 非全自动茶叶炒干机(含普通扁形茶炒制机) | 浙江盛涨机械有限公司 | 煇锅机 | 6CCT-48A | 非全自动茶叶炒干机(含普通扁形茶炒制机):是 | 规格型号/6CCT-48A；结构型式/滚筒式；外形尺寸（长×宽×高）（不含加热装置）mm1015×745×997；风机转速r/min2800 ；加热方式/电；滚筒直径或炒锅口径cm48；滚筒、炒锅或炒手工作转速r/min10～64；控制方式/非全自动；生产率kg/h≥7.0。 | 600元 | 0 | 购机补贴(非通用类) | 2025-03-30
1109 | 农产品初加工机械 | 茶叶加工机械 | 茶叶炒（烘）干机 | 非全自动茶叶炒干机(含普通扁形茶炒制机) | 浙江盛涨机械有限公司 | 煇锅机 | 6CCT-56A | 非全自动茶叶炒干机(含普通扁形茶炒制机):是 | 规格型号/6CCT-56A；总 长mm1210；总 宽mm900；总 高mm1250；槽锅长mm560；槽锅宽mm800；槽锅数量1槽；槽锅往复次数次/min10～64；电动机功率kW0.12；电加热功率kW6.4；加热源形式/电加热；整机质量kg120。 | 600元 | 0 | 购机补贴(非通用类) | 2021-12-31
1110 | 农产品初加工机械 | 茶叶加工机械 | 茶叶炒（烘）干机 | 非全自动茶叶炒干机(含普通扁形茶炒制机) | 浙江盛涨机械有限公司 | 茶叶辉锅机 | 6CH-602 | 非全自动茶叶炒干机(含普通扁形茶炒制机):是 | 规格型号/6CH-602;结构型式/圆锅式;外形尺寸（长×宽×高）（不含加热装置）mm1260×665×800;风机转速r/min/;加热方式/电加热; 滚筒直径或炒锅口径mm210×2；滚筒或炒锅工作转速r/min90～140；控制方式/非全自动。 | 600元 | 0 | 购机补贴(非通用类) | 2026-03-04
1111 | 农产品初加工机械 | 茶叶加工机械 | 茶叶炒（烘）干机 | 非全自动茶叶炒干机(含普通扁形茶炒制机) | 浙江武义增荣食品机械有限公司 | 茶叶炒干机 | 6CCT-120A | 非全自动茶叶炒干机(含普通扁形茶炒制机):是 | 控制方式：非全自动。 结构型式：滚筒式；外形尺寸（长×宽×高）：2130×1470×1920（mm）；筒体直径×长度：1200×1560mm；滚筒直径转速：26（r/min）；风机转速：1400（r/min）；电机功率/电压：1.5KW/380V；加热形式：煤加热（可配套生物质燃烧颗粒）；生产率：≥18kg/h；整机质量：1470kg。 | 600元 | 0 | 购机补贴(非通用类) | 2026-07-26
1112 | 农产品初加工机械 | 茶叶加工机械 | 茶叶炒（烘）干机 | 1-2锅(槽)全自动茶叶炒干机(含全自动扁形茶炒制机) | 嵊州市北山茶叶机械有限公司 | 智能全自动扁形茶炒制机 | 6CCB-981ZD | 全自动控制作业:是 ;锅(槽):1锅(槽) | 外形尺寸（长X宽X深）：1515X900X1240mm 槽锅尺寸（长X宽X深）：980X495X195mm 槽锅数量： 1 槽 炒手转速（空负荷）： 25-33 r/min 炒手回转半径：240 mm 电动机功率：0.75 KW 电加热功率：6.0 KW 加热源形式：电加热 总质量：165 kg | 1300元 | 0 | 购机补贴(非通用类) | 2021-12-31
1113 | 农产品初加工机械 | 茶叶加工机械 | 茶叶炒（烘）干机 | 1-2锅(槽)全自动茶叶炒干机(含全自动扁形茶炒制机) | 嵊州市全杰农业机械有限公司 | 全自动扁形茶炒制机 | 6CCB-761ZD | 全自动控制作业:是 ;锅(槽):1锅(槽) | 外形尺寸：长1330mm，宽：850mm，高1250mm，槽锅尺寸：长760mm，宽：470mm，深：190mm；槽锅数量：1槽；炒手回转半径：240mm；炒手转速：30r/min；电动机功率/电压：0.75/220kW/V；电加热功率/电压：4.5/220kW/V；加热源形式：电加热；总质量：138kg。 | 1300元 | 0 | 购机补贴(非通用类) | 2025-09-29
1114 | 农产品初加工机械 | 茶叶加工机械 | 茶叶炒（烘）干机 | 1-2锅(槽)全自动茶叶炒干机(含全自动扁形茶炒制机) | 嵊州市全杰农业机械有限公司 | 全自动扁形茶炒制机 | 6CCB-831ZD | 全自动控制作业:是 ;锅(槽):1锅(槽) | 外形尺寸：长1400mm，宽：840mm，高1270mm，槽锅尺寸：长830mm，宽：470mm，深：235mm；槽锅数量：1槽；炒手回转半径：240mm；炒手转速：25∽35r/min；电动机功率/电压：0.75/220kW/V；加热源形式：电加热；电加热功率/电压：5.5/220kW/V；整机质量：170kg。 | 1300元 | 0 | 购机补贴(非通用类) | 2021-12-31
1115 | 农产品初加工机械 | 茶叶加工机械 | 茶叶炒（烘）干机 | 1-2锅(槽)全自动茶叶炒干机(含全自动扁形茶炒制机) | 新昌县海良机械有限公司 | 自动扁形茶炒制机 | 6CCB-901ZD | 全自动控制作业:是 ;锅(槽):1锅(槽) | 6CCB-901ZD技术参数 外形尺寸（长x宽x高） 1400x1020x1200(mm) 槽锅尺寸（长x宽x深） 900x470x220(mm) 槽数 1个 炒手回转半径 220 炒手转数 28-32次/min 电动机功率 1.1kW/220 电加热功率 5.0kW/220 整机质量 130kg | 1300元 | 0 | 购机补贴(非通用类) | 2025-12-28
1116 | 农产品初加工机械 | 茶叶加工机械 | 茶叶炒（烘）干机 | 1-2锅(槽)全自动茶叶炒干机(含全自动扁形茶炒制机) | 新昌县汇邦机械有限公司 | 全自动扁形茶炒制机 | 6CCB-891ZD | 全自动控制作业:是 ;锅(槽):1锅(槽) | 整机外形尺寸：1460×880×1268；槽锅尺寸：890×510×210；槽锅数量：1个；妙手转速：25～35r/min；妙手回转半径：240mm；电机功率/电压：1.5/220kW/V；电加热功率/电压：7.2/220kW/V；加热源形式：电热板；总质量：180kg | 1300元 | 0 | 购机补贴(非通用类) | 2021-12-31
1117 | 农产品初加工机械 | 茶叶加工机械 | 茶叶炒（烘）干机 | 1-2锅(槽)全自动茶叶炒干机(含全自动扁形茶炒制机) | 新昌县泰宏机械有限公司 | 智能全自动扁形茶炒制机 | 6CCB-881ZD | 全自动控制作业:是 ;锅(槽):1锅(槽) | 结构型式：长板式；-外形尺寸:(长×宽×高)1390×920×1230MM、加热方式:电加热；炒手工作转速：27∽33r/min；槽锅数量:1个、槽锅尺寸:(长×宽)880×540MM、控制方式：全自动： 生产率：大于等于0.5kg/h。 | 1300元 | 0 | 购机补贴(非通用类) | 2025-12-28
1118 | 农产品初加工机械 | 茶叶加工机械 | 茶叶炒（烘）干机 | 1-2锅(槽)全自动茶叶炒干机(含全自动扁形茶炒制机) | 新昌县泰宏机械有限公司 | 智能全自动扁形茶炒制机 | 6CCB-981ZD | 全自动控制作业:是 ;锅(槽):1锅(槽) | 结构型式：长板式；-外形尺寸:(长×宽×高)1490×920×1300MM、加热方式:电加热；炒手工作转速：27∽35r/min；槽锅数量:1个、槽锅尺寸:(长×宽)980×550MM、控制方式：全自动： 生产率：大于等于0.6kg/h。 | 1300元 | 0 | 购机补贴(非通用类) | 2025-12-28
1119 | 农产品初加工机械 | 茶叶加工机械 | 茶叶炒（烘）干机 | 1-2锅(槽)全自动茶叶炒干机(含全自动扁形茶炒制机) | 浙江上河茶叶机械有限公司 | 全自动扁形茶炒制机 | 6CCB-781ZD | 全自动控制作业:是 ;锅(槽):1锅(槽) | 外形尺寸mm:1000*800*1180；槽锅尺寸mm：780*460*190；槽锅数量：1槽；炒手转数（空负荷）r/min:25~35；炒手回转半径mm:230；电动机功率KW：0.75；电加热功率KW：4.5；加热源形式：电加热；整机质量KG：160； | 1300元 | 0 | 购机补贴(非通用类) | 2021-12-31
1120 | 农产品初加工机械 | 茶叶加工机械 | 茶叶炒（烘）干机 | 1-2锅(槽)全自动茶叶炒干机(含全自动扁形茶炒制机) | 浙江上河茶叶机械有限公司 | 全自动智能扁形茶炒制机 | 6CCB-801ZD | 全自动控制作业:是 ;锅(槽):1锅(槽) | 外形尺寸（长宽高mm）：1250*850*1200；槽锅尺寸（长宽深mm）：780*460*225；槽锅数量（槽）：1；炒手回转半径：230MM；炒手转速27-35rmin;电动机功率电压：0.75/220Kw/V；加热源形式：电加热；电加热功率电压：5.0/220Kw/V;整机质量：150KG | 1300元 | 0 | 购机补贴(非通用类) | 2022-12-31
1121 | 农产品初加工机械 | 茶叶加工机械 | 茶叶炒（烘）干机 | 1-2锅(槽)全自动茶叶炒干机(含全自动扁形茶炒制机) | 浙江上河茶叶机械有限公司 | 全自动扁形茶炒制机 | 6CCB-891ZD | 全自动控制作业:是 ;锅(槽):1锅(槽) | 外形尺寸（长*宽*高）mm:1120*800*1180；槽锅尺寸（长*宽*高）mm：890*480*190；槽锅数量：1槽；炒手转数（空负荷）r/min：25~35；炒手回转半径mm：230；电动机功率KW：0.75；电加热功率KW：5.0；加热源形式：电加热；总质量KG：180； | 1300元 | 0 | 购机补贴(非通用类) | 2021-12-31
1122 | 农产品初加工机械 | 茶叶加工机械 | 茶叶炒（烘）干机 | 1-2锅(槽)全自动茶叶炒干机(含全自动扁形茶炒制机) | 浙江上河茶叶机械有限公司 | 全自动智能扁形茶炒制机 | 6CCB-901ZD | 全自动控制作业:是 ;锅(槽):1锅(槽) | 全自动控制作业；1锅（槽）。外形尺寸（长×宽×高）：1450×850×1220mm；槽锅尺寸（长×宽×深）900×460×225mm；槽锅数量：1槽；炒手回转半径：230mm；主电动机功率：0.75kW；辅助电机功率0.09 kW；加热源功率5.5 kW；加热源形式：电加热：下料形式：自动称重下料；炒制程序：智能控制系统；总质量：160kg。 | 1300元 | 0 | 购机补贴(非通用类) | 2022-12-31
1123 | 农产品初加工机械 | 茶叶加工机械 | 茶叶炒（烘）干机 | 1-2锅(槽)全自动茶叶炒干机(含全自动扁形茶炒制机) | 浙江上河茶叶机械有限公司 | 全自动智能扁形茶炒制机 | 6CCB-981ZD | 全自动控制作业:是 ;锅(槽):1锅(槽) | 外形尺寸（长*宽*高）MM：1520*850*1220；槽锅尺寸（长*宽*深）MM：980*450*235；槽锅数量：1槽；炒手回转半径：240MM；电动机功率：0.75KW；炒手转速：27~35r/min；电加热功率：6.0KW；加热源形式：电加热；整机质量：180KG | 1300元 | 0 | 购机补贴(非通用类) | 2025-08-02
1124 | 农产品初加工机械 | 茶叶加工机械 | 茶叶炒（烘）干机 | 1-2锅(槽)全自动茶叶炒干机(含全自动扁形茶炒制机) | 浙江盛涨机械有限公司 | 智能全自动扁形茶炒制机 | 6CCB-183Z | 全自动控制作业:是 ;锅(槽):1锅(槽) | 规格型号/6CCB-183Z;结构型式/长板式;外形尺寸（长×宽×高）（不含加热装置）mm1330×910×1260;风机转速r/min/;加热方式/电加热;炒手工作转速r/min25～35;槽锅数量槽1;槽锅规格（长×宽）mm830×470;控制方式/全自动;生产率kg/h≥0.45. | 1300元 | 0 | 购机补贴(非通用类) | 2026-03-04
1125 | 农产品初加工机械 | 茶叶加工机械 | 茶叶炒（烘）干机 | 1-2锅(槽)全自动茶叶炒干机(含全自动扁形茶炒制机) | 浙江盛涨机械有限公司 | 智能全自动扁形茶炒制机 | 6CCB-198Z | 全自动控制作业:是 ;锅(槽):1锅(槽) | 总 长mm1520；总 宽mm940；总 高mm1260；槽锅长mm980；槽锅宽mm540；槽锅深mm215；槽锅数量槽1；炒手转速（空负荷）r/min25～33；炒手回转半径mm240；电动机功率kW1.1；电加热功率kW7.2；加热源形式/电加热；整机质量kg203。 | 1300元 | 0 | 购机补贴(非通用类) | 2023-12-31
1126 | 农产品初加工机械 | 茶叶加工机械 | 茶叶炒（烘）干机 | 1-2锅(槽)全自动茶叶炒干机(含全自动扁形茶炒制机) | 浙江盛涨机械有限公司 | 智能全自动扁形茶炒制机 | 6CCB-900ZD | 全自动控制作业:是 ;锅(槽):1锅(槽) | 规格型号/6CCB-900ZD；结构型式/长板式；外形尺寸（长×宽×高）（不含加热装置）mm1410×940×1280；风机转速r/min/； 加热方式m2电加热；炒手工作转速r/min25～35；槽锅数量1个；槽锅规格（长×宽）mm900×550；控制方式/全自动。 | 1300元 | 0 | 购机补贴(非通用类) | 2025-03-30
1127 | 农产品初加工机械 | 茶叶加工机械 | 茶叶炒（烘）干机 | 1-2锅(槽)全自动茶叶炒干机(含全自动扁形茶炒制机) | 浙江盛涨机械有限公司 | 智能全自动扁形茶炒制机 | 6CCB-901ZD | 全自动控制作业:是 ;锅(槽):1锅(槽) | 规格型号/6CCB-901ZD；结构型式/长板式；外形尺寸（长×宽×高）（不含加热装置）mm1350×870×1280；风机转速r/min/； 加热方式/电加热；炒手工作转速r/min25～35；槽锅数量1槽；槽锅规格（长×宽）mm900×460；控制方式/全自动；生产率kg/h ≥0.5。 | 1300元 | 0 | 购机补贴(非通用类) | 2026-03-04
1128 | 农产品初加工机械 | 茶叶加工机械 | 茶叶炒（烘）干机 | 3-4锅(槽)全自动茶叶炒干机(含全自动扁形茶炒制机) | 新昌县海良机械有限公司 | 自动扁形茶炒制机 | 6CCB-903ZD | 全自动控制作业:是 ;锅(槽):3锅(槽) | 6CCB-903ZD技术参数 外形尺寸（长x宽x高） 2030x1400x1280(mm) 槽锅尺寸（长x宽x深） 900x470x220(mm) 槽数 3个 炒手回转半径 220 炒手转数 28-32次/min 电动机功率 1.1kWX3/220 电加热功率 5.0kWX3/220 整机质量 420kg | 3100元 | 0 | 购机补贴(非通用类) | 2025-12-28
1129 | 农产品初加工机械 | 茶叶加工机械 | 茶叶炒（烘）干机 | 3-4锅(槽)全自动茶叶炒干机(含全自动扁形茶炒制机) | 浙江盛涨机械有限公司 | 智能全自动扁形茶炒制机 | 6CCB-9003ZD | 全自动控制作业:是 ;锅(槽):3锅(槽) | 规格型号/6CCB-9003ZD；电动机功率/电压kW/V（0.55+0.75）/380；加热源形式/电加热；电加热功率/电压kW/V（7.2×3）/380；整机质量kg418；总 长mm2200；总 宽mm1490；总 高mm1360；多槽锅宽 度mm550；多槽锅长度mm900 ；多槽锅深度mm260；多槽锅槽数槽3；炒手回转半径mm265；炒手转速r/min25～35。 | 3100元 | 0 | 购机补贴(非通用类) | 2021-12-31
1130 | 农产品初加工机械 | 茶叶加工机械 | 茶叶炒（烘）干机 | 烘干面积2-10m²百叶式茶叶烘干机 | 安徽三九农业装备科技股份有限公司(原:宣城市三九茶叶机械制造有限公司) | 茶叶烘干机 | 6CHS-2.5 | 烘干面积:2.5m²;结构形式:百叶式 | 规格型号:6CHS-2.5;结构型式:百叶式;外形尺寸（长×宽×高）（不含加热装置）:820×800×1100（不包括引风口）;有效摊叶（干燥）面积:2.5m2;匀叶轮工作宽度:76.5(烘板宽度)㎝;烘板或网页层数:5;每层烘板或网页有效烘干长度:65.5㎝;生产率:≥7kg/h | 600元 | 0 | 购机补贴(非通用类) | 2024-12-23
1131 | 农产品初加工机械 | 茶叶加工机械 | 茶叶炒（烘）干机 | 烘干面积2-10m²百叶式茶叶烘干机 | 黄山歙县农友茶机有限公司 | 茶叶烘干机 | 6CHS-8 | 烘干面积:8m²;结构形式:百叶式 | 6CHS-8型手拉百叶式烘干机,有效干燥面积8.4m²,离心式风机,功率:2.2KW。 | 600元 | 0 | 购机补贴(非通用类) | 2021-12-31
1132 | 农产品初加工机械 | 茶叶加工机械 | 茶叶炒（烘）干机 | 烘干面积2-10m²百叶式茶叶烘干机 | 嵊州市全杰农业机械有限公司 | 名茶辉锅提香机 | 6CM-400 | 烘干面积:/m²;结构形式:百叶式 | 外形尺村：长1200mm，宽 600，高 940；滚筒：直径400mm，长度 550；滚筒数量 1个；滚筒转数 r/min 10～50；电动机功率 kW 0.37；电加热功率 kW 4；加热源形式 / 电加热；整机质量 kg 100。 | 600元 | 0 | 购机补贴(非通用类) | 2022-12-31
1133 | 农产品初加工机械 | 茶叶加工机械 | 茶叶炒（烘）干机 | 烘干面积10m²及以上百叶式茶叶烘干机 | 黄山歙县农友茶机有限公司 | 茶叶烘干机 | 6CHS-10 | 烘干面积:10m²;结构形式:百叶式 | 6CHS-10型手拉百叶式烘干机,有效干燥面积:10m²,烘板型式:冲孔板. | 1200元 | 0 | 购机补贴(非通用类) | 2022-12-31
1134 | 农产品初加工机械 | 茶叶加工机械 | 茶叶炒（烘）干机 | 烘干面积10m²及以上百叶式茶叶烘干机 | 武义华帅茶叶瓜子机械有限公司 | 茶叶烘干机 | 6CHS-14 | 烘干面积:14m²;结构形式:百叶式 | 结构形式：百叶式；外形尺寸（长×宽×高）（mm）：2300×1610×1420；风机转速：1150r/min；能源形式：燃煤；整机质量：（不含热风炉）490kg；有效摊叶面积：14m2；烘板层数：7层； 生产率≥30kg/h； | 1200元 | 0 | 购机补贴(非通用类) | 2024-12-25
1135 | 农产品初加工机械 | 茶叶加工机械 | 茶叶炒（烘）干机 | 烘干面积10m²及以上百叶式茶叶烘干机 | 浙江武义增荣食品机械有限公司 | 茶叶烘干机 | 6CHB-12A | 烘干面积:12m²;结构形式:百叶式 | 结构型式：手拉百叶式； 有效摊叶（干燥）面积：12平方米；烘板层数：6层；每层烘板有效烘干长度：1640，1640，1640，1640，1640，1640(mm)；整机质量：500（kg）；外形尺寸（长×宽×高）：2345×1400×1730（mm）；主电机功率：1.1kw；配套风机电机功率：2.2kw；风机转速：1140r/min；配套热风炉型号：JNX-40型；生产率：≥55kg/h；加热源形式：煤加热。 | 1200元 | 0 | 购机补贴(非通用类) | 2026-07-26
1136 | 农产品初加工机械 | 茶叶加工机械 | 茶叶炒（烘）干机 | 烘干面积2-10m²连续自动式茶叶烘干机 | 黄山歙县农友茶机有限公司 | 茶叶烘干机 | 6CHZD-6 | 烘干面积:6m²;结构形式:连续自动式 | 6CHZD-6型茶叶烘干机,结构型式:网带式(自动连续型),有效干燥面积:6m2,烘板层数:3层. | 5100元 | 0 | 购机补贴(非通用类) | 2024-12-23
1137 | 农产品初加工机械 | 茶叶加工机械 | 茶叶炒（烘）干机 | 烘干面积2-10m²连续自动式茶叶烘干机 | 衢州高山茶叶机械有限公司 | 茶叶烘干机 | 6CHZ-3 | 烘干面积:3m²;结构形式:连续自动式 | 外形尺寸：长*宽*高（mm）3240*950*1470。有效摊叶面积(㎡):3。结构形式：网带式。烘板层数：3层。使用燃料：电加热。配套功率（kw）：电机0.75；电热30。整机质量（Kg）：500 | 5100元 | 0 | 购机补贴(非通用类) | 2025-12-28
1138 | 农产品初加工机械 | 茶叶加工机械 | 茶叶炒（烘）干机 | 烘干面积2-10m²连续自动式茶叶烘干机 | 衢州悦众机械有限公司 | 茶叶网带烘干机 | 6CHW-3 | 烘干面积:3.4m²;结构形式:连续自动式 | 结构型式：自动连续网带式 ；外形尺寸：6235x900x1615mm；风机转速：2800r/min;加热方式：电加热； 有效摊叶（干燥）面积：3.4㎡；匀叶轮工作宽度：56mm；烘板或网带层数：3层；每层网带有效长度：1850mm，2090mm,2090mm；生产率≥40kg/h. | 5100元 | 0 | 购机补贴(非通用类) | 2026-10-25
1139 | 农产品初加工机械 | 茶叶加工机械 | 茶叶炒（烘）干机 | 烘干面积2-10m²连续自动式茶叶烘干机 | 浙江上洋机械股份有限公司 | 茶叶烘干机 | 6CHB-3 | 烘干面积:3m²;结构形式:连续自动式 | 结构型式：自动链板式；传动型式：链轮传动；外形尺寸（长×宽×高）：3100×840×1400mm；烘板型式：搭叠式；曳引链型式：滚柱式；风机型式：离心式；风机功率：1.5KW；有效干燥摊叶面积：3㎡。 | 5100元 | 0 | 购机补贴(非通用类) | 2021-12-31
1140 | 农产品初加工机械 | 茶叶加工机械 | 茶叶炒（烘）干机 | 烘干面积10m²及以上连续自动式茶叶烘干机 | 淳安千岛湖浩宇生物科技有限公司 | 茶叶烘干机 | 6CHBZ-10 | 烘干面积:10.3m²;结构形式:连续自动式 | 结构型式：自动连续链条烘板式；外形尺寸：4357mmx1360mmx1857mm；风机转速：2900r/min；有效摊叶（干燥）面积：10.3㎡；网带宽度：920mm;烘板层数：6层；每层烘板长度：1800mm，1800mm,1900mm，1900mm，1900mm,1900mm,1900mm。 | 9500元 | 0 | 购机补贴(非通用类) | 2026-03-04
1141 | 农产品初加工机械 | 茶叶加工机械 | 茶叶炒（烘）干机 | 烘干面积10m²及以上连续自动式茶叶烘干机 | 杭州富阳新洲机械有限公司 | 茶叶烘干机 | 6CH-20 | 烘干面积:20m²;结构形式:连续自动式 | 外形尺寸（长x宽x高）：6390x2020x2180mm；结构形式：连续自动链板式；有效摊叶面积：20m2；烘板层数：6层；配套动力：1.5kw； | 9500元 | 0 | 购机补贴(非通用类) | 2021-12-31
1142 | 农产品初加工机械 | 茶叶加工机械 | 茶叶炒（烘）干机 | 烘干面积10m²及以上连续自动式茶叶烘干机 | 杭州富阳新洲机械有限公司 | 茶叶烘干机 | 6CH-30 | 烘干面积:30m²;结构形式:连续自动式 | 外形尺寸（长x宽x高）：7700x2020x2580mm；结构形式：连续自动链板式；有效摊叶面积：30m2；烘板层数：8层；配套动力：1.5kw； | 9500元 | 0 | 购机补贴(非通用类) | 2021-12-31
1143 | 农产品初加工机械 | 茶叶加工机械 | 茶叶炒（烘）干机 | 烘干面积10m²及以上连续自动式茶叶烘干机 | 杭州富阳新洲机械有限公司 | 茶叶烘干机 | 6CH-40 | 烘干面积:40m²;结构形式:连续自动式 | 外形尺寸（长x宽x高）：7700x2330x2580mm；结构形式：连续自动链板式；有效摊叶面积：40m2；配套动力：2.2kw | 9500元 | 0 | 购机补贴(非通用类) | 2021-12-31
1144 | 农产品初加工机械 | 茶叶加工机械 | 茶叶炒（烘）干机 | 烘干面积10m²及以上连续自动式茶叶烘干机 | 黄山歙县农友茶机有限公司 | 茶叶连续烘干机 | 6CHWZ-10 | 烘干面积:10m²;结构形式:连续自动式 | 6CHWZ-10型茶叶连续烘干机,结构型式:网带式,加热型式:热风,有效干燥面积:10m²,烘板层数:4层. | 9500元 | 0 | 购机补贴(非通用类) | 2025-09-27
1145 | 农产品初加工机械 | 茶叶加工机械 | 茶叶炒（烘）干机 | 烘干面积10m²及以上连续自动式茶叶烘干机 | 浙江上洋机械股份有限公司 | 茶叶烘干机 | 6CHB-10 | 烘干面积:10m²;结构形式:连续自动式 | 结构型式：自动链板式；传动型式：链轮传动；外形尺寸（长×宽×高）：5763×1524×1650mm；烘板型式：搭叠式；曳引链型式：滚柱式；风机型式：离心式；风机功率：5.5KW；有效干燥摊叶面积：10㎡。 | 9500元 | 0 | 购机补贴(非通用类) | 2021-12-31
1146 | 农产品初加工机械 | 茶叶加工机械 | 茶叶炒（烘）干机 | 烘干面积10m²及以上连续自动式茶叶烘干机 | 浙江上洋机械股份有限公司 | 茶叶烘干机 | 6CHB-20 | 烘干面积:20m²;结构形式:连续自动式 | 外形尺寸（长×宽×高）：6708×1774×2100mm；结构型式：自动链板式；烘板层数：6层；配套功率：1.1KW；整机质量：2066kg；有效摊叶面积：20㎡ | 9500元 | 0 | 购机补贴(非通用类) | 2025-12-28
1147 | 农产品初加工机械 | 茶叶加工机械 | 茶叶炒（烘）干机 | 烘干面积10m²及以上连续自动式茶叶烘干机 | 浙江武义增荣食品机械有限公司 | 茶叶烘干机 | 6CHB-10 | 烘干面积:10m²;结构形式:连续自动式 | 结构型式：自动链板式； 传动型式：链轮传动；有效烘干面积：10平方米；烘板层数：6层；烘板型式：搭叠式；曳引链型式：滚柱式；外形尺寸(长×宽×高)：5300×1900×2020(mm)；主电机功率：0.75KW；配套风机功率：2.2KW；配套风机型式：离心式；配套吸烟机功率：1.1KW；加热源形式：煤加热。整机质量：1700KG; | 9500元 | 0 | 购机补贴(非通用类) | 2022-12-31
1148 | 农产品初加工机械 | 茶叶加工机械 | 茶叶炒（烘）干机 | 烘干面积10m²及以上连续自动式茶叶烘干机 | 浙江武义增荣食品机械有限公司 | 茶叶烘干机 | 6CHB-20A | 烘干面积:20.4m²;结构形式:连续自动式 | 结构型式：自动连续链条烘板式； 传动型式：链轮传动；有效摊叶（干燥）面积：20.4M2；网带宽度：1140(mm)；烘板层数：6层；每层烘板有效烘干长度：2660，3000，3000，3000，3000，3000(mm)；烘板型式：搭叠式；曳引链型式：滚柱式；外形尺寸(长×宽×高):6560×2010×2120(mm)；主电机功率：1.5KW；配套风机型式：离心式；配套风机功率：4KW；风机转速：1440r/min；配套吸烟机功率：1.1KW；加热源形式：煤加热。 | 9500元 | 0 | 购机补贴(非通用类) | 2026-07-26
1149 | 农产品初加工机械 | 茶叶加工机械 | 茶叶炒（烘）干机 | 烘干面积10m²及以上连续自动式茶叶烘干机 | 浙江武义增荣食品机械有限公司 | 茶叶烘干机 | 6CHB-25 | 烘干面积:25m²;结构形式:连续自动式 | 结构型式：自动链板式； 传动型式：链轮传动；有效烘干摊叶面积：25平方米；烘板层数：6层；烘板型式：搭叠式；曳引链型式：滚柱式；外形尺寸(长×宽×高)：7300×2050×2200(mm)；主电机功率：1.5KW；配套风机电机功率：4KW；配套风机型式：离心式；配套吸烟机电机功率：1.1KW；加热源形式：煤加热 ；整机质量：2700Kg。 | 9500元 | 0 | 购机补贴(非通用类) | 2022-12-31
1150 | 农产品初加工机械 | 茶叶加工机械 | 茶叶炒（烘）干机 | 烘干面积10m²及以上连续自动式茶叶烘干机 | 浙江武义增荣食品机械有限公司 | 茶叶烘干机 | 6CHB-30Z | 烘干面积:30m²;结构形式:连续自动式 | 结构型式：自动连续链条烘板式； 外形尺寸(长×宽×高)：7000×2010×2600(mm)； 风机转速：2920（r/min）；有效干燥面积：30平方米；匀叶轮工作宽度：114cm；烘板层数：8层；每层烘板有效烘干长度：310/314/314/314/314/314/314/314； 主电机功率：1.5KW； 风机电机功率：5.5KW；吸烟机电机功率：1.5KW；加热源形式：生物质燃烧颗粒； 生产率≥180kg/h。 | 9500元 | 0 | 购机补贴(非通用类) | 2025-03-30
1151 | 农产品初加工机械 | 茶叶加工机械 | 茶叶理条机 | 锅槽面积0.5-1m²理条烘干机 | 安徽三九农业装备科技股份有限公司(原:宣城市三九茶叶机械制造有限公司) | 茶叶理条机 | 6CL-59-10D | 锅槽面积:0.71m² | 型号:6CL-59-10D;作业形式（连续式、间歇式）:间歇式;加热型式:电;电加热功率（电加热适用）:16.2kW;往复运转电机功率:0.75kW;槽锅面积:0.71m²；锅槽长度：590mm；槽锅槽数：10槽，槽锅锅体尺寸（长×宽）：590×1200mm；往复运转频次：120～210次/min | 2100元 | 0 | 购机补贴(非通用类) | 2026-03-30
1152 | 农产品初加工机械 | 茶叶加工机械 | 茶叶理条机 | 锅槽面积0.5-1m²理条烘干机 | 安徽三九农业装备科技股份有限公司(原:宣城市三九茶叶机械制造有限公司) | 茶叶理条机 | 6CL-59-8 | 锅槽面积:0.56m² | 型号名称:6CL-59-8型茶叶理条机；作业形式（连续式、间歇式）:间歇式；加热型式：柴（煤）；往复运转电机功率：0.55kW；槽锅面积：0.56m2；锅槽长度：590mm；槽锅槽数：8槽；槽锅锅体尺寸（长×宽）：590×950mm；往复运转频次：100～200次/min | 2100元 | 0 | 购机补贴(非通用类) | 2024-12-23
1153 | 农产品初加工机械 | 茶叶加工机械 | 茶叶理条机 | 锅槽面积0.5-1m²理条烘干机 | 缙云县非凡机械制造有限公司 | 茶叶理条多用机 | 6CL-13-60 | 锅槽面积:0.66m² | 结构型式:间歇式；加热型式:电加热；往复运转电机功率:0.75kW；锅槽面积:0.66m2；槽锅槽数:13槽。 | 2100元 | 0 | 购机补贴(非通用类) | 2023-12-31
1154 | 农产品初加工机械 | 茶叶加工机械 | 茶叶理条机 | 锅槽面积0.5-1m²理条烘干机 | 衢州市高峰茶叶机械有限公司 | 茶叶理条机 | 6CLZ-11 | 锅槽面积:0.54m² | 6CLZ-11型茶叶理条机,结构型式:间歇式,加热型式:柴、煤，槽锅面积：0.54m²，电机功率：0.75kw,槽锅长度:600mm,槽锅数:11槽. | 2100元 | 0 | 购机补贴(非通用类) | 2022-12-31
1155 | 农产品初加工机械 | 茶叶加工机械 | 茶叶理条机 | 锅槽面积0.5-1m²理条烘干机 | 嵊州市全杰农业机械有限公司 | 针扁茶多用理条机 | 6CCM-608 | 锅槽面积:0.672m² | 外形尺寸：（长*宽*高）mm2050*830*750；多锅槽（宽度*长度*深度）mm140*600*100；作业形式（连续式、间歇式）/间歇式；加热型式/电加热；电加热功率（电加热适用）kW21；往复运转电机功率kW0.37；槽锅面积m20.672；槽锅槽数槽8；往复运转频次次/min125～170；整机质量：240kg。 | 2100元 | 0 | 购机补贴(非通用类) | 2025-09-29
1156 | 农产品初加工机械 | 茶叶加工机械 | 茶叶理条机 | 锅槽面积0.5-1m²理条烘干机 | 嵊州市自然峰茶机有限公司 | 茶叶理条机 | 6CL-510/9 | 锅槽面积:0.505m² | 外形尺寸（长×宽×高）：1935×720×740mm；锅槽面积：0.505平方米；电机功率：0.37KW | 2100元 | 0 | 购机补贴(非通用类) | 2022-12-31
1157 | 农产品初加工机械 | 茶叶加工机械 | 茶叶理条机 | 锅槽面积0.5-1m²理条烘干机 | 嵊州市自然峰茶机有限公司 | 全自动名茶理条机 | 6CML-510/10ZD | 锅槽面积:0.51m² | 外形尺寸（长×宽×高）：2030×1385×1050mm；锅槽尺寸：1010×510mm；锅槽面积：0.51平方米；电机功率：0.55KW | 2100元 | 0 | 购机补贴(非通用类) | 2024-10-22
1158 | 农产品初加工机械 | 茶叶加工机械 | 茶叶理条机 | 锅槽面积0.5-1m²理条烘干机 | 嵊州市自然峰茶机有限公司 | 全自动名茶理条机 | 6CML-610/12ZD | 锅槽面积:0.67m² | 外形尺寸（长×宽×高）：2190×1250×1540mm；锅槽尺寸：1102×610mm；锅槽面积：0.67平方米；电机功率：1.1KW | 2100元 | 0 | 购机补贴(非通用类) | 2024-10-22
1159 | 农产品初加工机械 | 茶叶加工机械 | 茶叶理条机 | 锅槽面积0.5-1m²理条烘干机 | 浙江上河茶叶机械有限公司 | 全自动智能茶叶理条机 | 6CL-610/13ZD | 锅槽面积:0.70m² | 外形尺寸（长*宽*高）MM：2100*1600*1180；槽锅尺寸（长*宽*深）MM：610*88.5*85：槽锅数量：13槽；槽锅投影面积：0.70M2；锅体往复次数：140~180次/min：电动机功率：0.55KW；加热功率：11KW；加热源形式：电加热；整机质量：300KG | 2100元 | 0 | 购机补贴(非通用类) | 2021-12-31
1160 | 农产品初加工机械 | 茶叶加工机械 | 茶叶理条机 | 锅槽面积0.5-1m²理条烘干机 | 浙江上洋机械股份有限公司 | 茶叶理条机 | 6CLZ-60/11 | 锅槽面积:0.528m² | 外形尺寸（长×宽×高）：1920×890×940mm，结构型式: 间歇式 ，加热型式：电加热，电加热功率：8KW，下料方式：手工下料，往复运转电机功率：0.55KW，槽锅面积：0.528m2，锅槽长度：600mm，槽锅槽数：11槽，往复运转速率：170～220次/min | 2100元 | 0 | 购机补贴(非通用类) | 2022-12-31
1161 | 农产品初加工机械 | 茶叶加工机械 | 茶叶理条机 | 锅槽面积1m²及以上理条烘干机 | 安徽三九农业装备科技股份有限公司(原:宣城市三九茶叶机械制造有限公司) | 茶叶理条机 | 6CL-80-12D | 锅槽面积:1.08m² | 型号名称：6CL-80-12D型茶叶理条机；作业形式（连续式、间歇式）：间歇式；加热型式：电加热；电加热功率（电加热适用）：24kW；往复运转电机功率：0.75kW；槽锅面积：1.08m2；锅槽长度：800mm；槽锅槽数：12槽；槽锅锅体尺寸（长×宽）:800×1360mm；往复运转频次:100～200次/min | 2800元 | 0 | 购机补贴(非通用类) | 2024-12-23
1162 | 农产品初加工机械 | 茶叶加工机械 | 茶叶理条机 | 锅槽面积1m²及以上理条烘干机 | 安吉兴凯机械股份有限公司 | 茶叶理条机 | 6CL-1280Q | 锅槽面积:1.08m² | 作业形式：间歇式，加热型式：燃气加热，往复运转电机功率：0.75kW,槽锅面积：1.08 m2,锅槽长度：800mm,槽锅槽数：12槽，槽锅锅体尺寸：1370×820mm,往复运转频次：120~170次/min。 | 2800元 | 0 | 购机补贴(非通用类) | 2024-10-22
1163 | 农产品初加工机械 | 茶叶加工机械 | 茶叶理条机 | 锅槽面积1m²及以上理条烘干机 | 安吉元丰茶叶机械有限公司 | 茶叶杀青理条机 | 6CSL/800-18Q | 锅槽面积:1.12m² | 外形尺寸长X宽X高(MM):2460X1200X955 槽锅锅体尺寸长X宽(MM):1400X800 理条机锅槽面积(M2):1.12电动机功率(KW):0.75 | 2800元 | 0 | 购机补贴(非通用类) | 2025-09-29
1164 | 农产品初加工机械 | 茶叶加工机械 | 茶叶理条机 | 锅槽面积1m²及以上理条烘干机 | 龙游锦盛茶叶机械有限公司 | 茶叶理条机 | 6CL-1580 | 锅槽面积:1.12m² | 结构型式：间歇式；加热型式：液化气燃烧加热；锅槽面积：1.12m2；锅槽长度:800mm；槽锅锅体尺寸（长):1400 mm；下料方式:手动下料；往复运转速率：10～230次/min；锅槽数：15。 | 2800元 | 0 | 购机补贴(非通用类) | 2025-03-30
1165 | 农产品初加工机械 | 茶叶加工机械 | 茶叶理条机 | 锅槽面积1m²及以上理条烘干机 | 龙游锦盛茶叶机械有限公司 | 茶叶理条机 | 6CL-1580D | 锅槽面积:1.12m² | 结构型式：间歇式；加热型式：电加热；功率：25千瓦；锅槽面积：1.12m2；锅槽长度:800mm；槽锅锅体尺寸（长):1400 mm；下料方式:手动下料；往复运转速率：10～230次/min；锅槽数：15. | 2800元 | 0 | 购机补贴(非通用类) | 2025-03-30
1166 | 农产品初加工机械 | 茶叶加工机械 | 茶叶理条机 | 锅槽面积1m²及以上理条烘干机 | 衢州市高峰茶叶机械有限公司 | 茶叶理条机 | 6CL-1880D | 锅槽面积:1.2m² | 6CL-1880D茶叶理条机,结构型式:间歇式,加热型式:电加热,电热功率:18kw,电机功率:1.1kw,槽锅面积:1.2m²,槽锅数:18槽,槽锅长度:800mm. | 2800元 | 0 | 购机补贴(非通用类) | 2023-12-31
1167 | 农产品初加工机械 | 茶叶加工机械 | 茶叶理条机 | 锅槽面积1m²及以上理条烘干机 | 衢州市高峰茶叶机械有限公司 | 茶叶理条机 | 6CL-75-16D | 锅槽面积:1.03m² | 6CL-75-16D茶叶理条机,结构型式:间歇式,加热型式:电热式,电加热功率:18kw,电机功率:0.75kw,槽锅面积:1.03m²,锅槽长度:750mm,槽锅数:16槽. | 2800元 | 0 | 购机补贴(非通用类) | 2022-12-31
1168 | 农产品初加工机械 | 茶叶加工机械 | 茶叶理条机 | 锅槽面积1m²及以上理条烘干机 | 衢州渊永机械有限公司 | 茶叶理条机 | 6CL-1280 | 锅槽面积:1.1m² | 机器尺寸（mm）:2560×1150×920；锅体尺寸（mm）：1370×800；锅槽深度（mm）：96；锅槽有效面积：1.1平方米；电机功率：1.1Kw；电式加热功率:21Kw；小时生产率：≥20kg/h；成条率：≥85%。 | 2800元 | 0 | 购机补贴(非通用类) | 2026-10-25
1169 | 农产品初加工机械 | 茶叶加工机械 | 茶叶理条机 | 锅槽面积1m²及以上理条烘干机 | 衢州悦众机械有限公司 | 茶叶理条机 | 6CL-8012D | 锅槽面积:1.12m² | 作业形式：间歇式；加热型式：电加热；电加热功率：30kW;往复运转电机功率：1.1kW;槽锅面积：1.12㎡；槽锅长度：800mm；槽锅数量：12槽；槽锅锅体尺寸（长x宽）：1400x800mm；往复运转频次：170-210次/min;单槽槽宽：115mm； | 2800元 | 0 | 购机补贴(非通用类) | 2026-10-25
1170 | 农产品初加工机械 | 茶叶加工机械 | 茶叶理条机 | 锅槽面积1m²及以上理条烘干机 | 衢州悦众机械有限公司 | 茶叶理条机 | 6CL-8016D | 锅槽面积:1.12m² | 作业形式：间歇式；加热型式：电加热；电加热功率：30kW;往复运转电机功率：1.1kW;槽锅面积：1.12㎡；槽锅长度：800mm；槽锅数量：16槽；槽锅锅体尺寸（长x宽）：1400x800mm；往复运转频次：170-210次/min;单槽槽宽：87mm； | 2800元 | 0 | 购机补贴(非通用类) | 2026-10-25
1171 | 农产品初加工机械 | 茶叶加工机械 | 茶叶理条机 | 锅槽面积1m²及以上理条烘干机 | 嵊州市自然峰茶机有限公司 | 全自动双层名茶理条机 | 6CL-6120SX | 锅槽面积:1.35m² | 外形尺寸（长×宽×高）：2540×1640×1435mm；锅槽尺寸：上层1199×637mm下层1181×525mm；锅槽面积：1.35平方米；电机功率：上层0.55KW下层0.55KW。 | 2800元 | 0 | 购机补贴(非通用类) | 2025-09-29
1172 | 农产品初加工机械 | 茶叶加工机械 | 茶叶理条机 | 锅槽面积1m²及以上理条烘干机 | 嵊州市自然峰茶机有限公司 | 全自动名茶理条机 | 6CML-800/15ZD | 锅槽面积:1.08m² | 外形尺寸（长×宽×高）：25410×1640×1435mm；锅槽面积：1.08平方米；电机功率：1.1KW | 2800元 | 0 | 购机补贴(非通用类) | 2022-12-31
1173 | 农产品初加工机械 | 茶叶加工机械 | 茶叶理条机 | 锅槽面积1m²及以上理条烘干机 | 浙江上河茶叶机械有限公司 | 全自动智能茶叶理条机 | 6CL-800/12ZD | 锅槽面积:1.08m² | 型号：6CL-800/12ZD；作业形式：间歇式；加热形式：电加热；电加热功率：27KW；往复运转电机功率：0.75KW；槽锅面积：1.08M2；槽锅长度：800MM；槽锅槽数：12槽；槽锅锅体尺寸（长）：1350MM；槽锅锅体尺寸（宽）：800；往复运转频次：150~220次/MIN。 | 2800元 | 0 | 购机补贴(非通用类) | 2026-03-04
1174 | 农产品初加工机械 | 茶叶加工机械 | 茶叶理条机 | 锅槽面积1m²及以上理条烘干机 | 浙江上河茶叶机械有限公司 | 全自动智能茶叶理条机 | 6CL-800/15ZD | 锅槽面积:1.072m² | 型号：6CL-800/15ZD；作业形式：间歇式；加热形式：电加热；电加热功率：27KW；往复运转电机功率：0.75KW；槽锅面积：1.072M2；槽锅长度：800MM；槽锅槽数：15槽；槽锅锅体尺寸（长）：1340MM；槽锅锅体尺寸（宽）：800；往复运转频次：150~220次/MIN。 | 2800元 | 0 | 购机补贴(非通用类) | 2026-03-04
1175 | 农产品初加工机械 | 茶叶加工机械 | 茶叶理条机 | 锅槽面积1m²及以上理条烘干机 | 浙江上河茶叶机械有限公司 | 全自动智能茶叶理条机 | 6CL-800/16ZD | 锅槽面积:1.056m² | 型号：6CL-800/16ZD；结构形式：间歇式；加热形式：电加热；电加热功率：27KW；外形尺寸（长*宽*高）MM：2350*1860*1330；下料方式：自动下料；往复运转电动功率:0.75KW；槽锅面积：1.056M2；槽锅长度：800MM；槽锅槽数：16槽；往复运转频次：150~220次/min | 2800元 | 0 | 购机补贴(非通用类) | 2021-12-31
1176 | 农产品初加工机械 | 茶叶加工机械 | 茶叶理条机 | 锅槽面积1m²及以上理条烘干机 | 浙江上河茶叶机械有限公司 | 全自动智能茶叶理条机 | 6CL-800/18ZD | 锅槽面积:1.296m² | 型号：6CL-800/18ZD；作业形式：间歇式；加热形式：电加热；电加热功率：30KW；往复运转电机功率：0.75KW；槽锅面积：1.296M2；槽锅长度：800MM；槽锅槽数：18槽；槽锅锅体尺寸（长）：1620MM；槽锅锅体尺寸（宽）：800；往复运转频次：150~220次/MIN。 | 2800元 | 0 | 购机补贴(非通用类) | 2026-03-04
1177 | 农产品初加工机械 | 茶叶加工机械 | 茶叶理条机 | 锅槽面积1m²及以上理条烘干机 | 浙江上河茶叶机械有限公司 | 全自动智能茶叶理条机 | 6CL-900/20ZD | 锅槽面积:1.53m² | 型号：6CL-900/20ZD；作业形式：间歇式；加热形式：电加热；电加热功率：30KW；往复运转电机功率：0.75KW；槽锅面积：1.53M2；槽锅长度：900MM；槽锅槽数：20槽；槽锅锅体尺寸（长）：1700MM；槽锅锅体尺寸（宽）：900；往复运转频次：150~220次/MIN。 | 2800元 | 0 | 购机补贴(非通用类) | 2026-03-04
1178 | 农产品初加工机械 | 茶叶加工机械 | 茶叶理条机 | 锅槽面积1m²及以上理条烘干机 | 浙江上河茶叶机械有限公司 | 全自动智能茶叶理条机 | 6CLQ-800/16ZD | 锅槽面积:1.096m² | 型号：6CLQ-800/16ZD；作业形式：间歇式；加热形式：燃气加热；电加热功率：/KW；往复运转电机功率：0.75KW；槽锅面积：1.096M2；槽锅长度：800MM；槽锅槽数：16槽；槽锅锅体尺寸（长）：1370MM；槽锅锅体尺寸（宽）：800；往复运转频次：150~220次/MIN。 | 2800元 | 0 | 购机补贴(非通用类) | 2026-03-04
1179 | 农产品初加工机械 | 茶叶加工机械 | 茶叶理条机 | 锅槽面积1m²及以上理条烘干机 | 浙江上洋机械股份有限公司 | 茶叶理条机 | 6CLZ-80 | 锅槽面积:1.18m² | 作业形式（连续式、间歇式）：间歇式，加热型式：电加热，电加热功率（电加热适用）：18KW；往复运转电机功率：0.55KW，槽锅面积：1.18 m2 ，锅槽长度：800mm，槽锅槽数：14槽，槽锅锅体尺寸（长×宽）：1540×838mm，往复运转频次： （170～220）±10 次/min | 2800元 | 0 | 购机补贴(非通用类) | 2024-09-11
1180 | 农产品初加工机械 | 茶叶加工机械 | 茶叶理条机 | 锅槽面积1m²及以上理条烘干机 | 浙江上洋机械股份有限公司 | 茶叶理条机 | 6CLZ-80/18 | 锅槽面积:1.18m² | 作业形式（连续式、间歇式）：间歇式；加热型式：电加热；电加热功率（电加热适用）：20KW；往复运转电机功率：0.75KW；槽锅面积：1.18㎡；锅槽长度：800mm；槽锅槽数：18槽；槽锅锅体尺寸（长×宽）：1520×842mm；往复运转频次：（170～240）±10次/min | 2800元 | 0 | 购机补贴(非通用类) | 2025-03-30
1181 | 农产品初加工机械 | 茶叶加工机械 | 茶叶理条机 | 锅槽面积2.5m²及以上连续式理条烘干机 | 安吉元丰茶叶机械有限公司 | 连续式茶叶理条机 | 6CLX-10A | 连续式理条烘干机:是 ;锅槽面积:2.7328m² | 外形尺寸长X宽(MM):2490X1850 槽锅锅体尺寸长X宽(MM):2240X1220 锅槽槽数(槽）：10 理条机锅槽面积(M2):2.7328 电动机功率(KW):0.75 | 9000元 | 0 | 购机补贴(非通用类) | 2025-09-29
1182 | 农产品初加工机械 | 茶叶加工机械 | 茶叶理条机 | 锅槽面积2.5m²及以上连续式理条烘干机 | 黄山市雄伟茶叶机械有限公司 | 茶叶理条机 | 6CL-12330XD | 连续式理条烘干机:是 ;锅槽面积:3.92m² | 型号名称：6CL-12330XD型茶叶理条机；作业形式：连续式；加热形式：电加热；电加热功率：66kW；往复运转电机功率：1.1kW；槽锅面积：3.92㎡；槽锅长度：3300mm；槽锅槽数：12槽；槽锅锅体尺寸（长×宽）：3300×1188mm；往复运转频次：120~210次/min。 | 9000元 | 0 | 购机补贴(非通用类) | 2026-08-09
1183 | 农产品初加工机械 | 茶叶加工机械 | 茶叶理条机 | 锅槽面积2.5m²及以上连续式理条烘干机 | 黄山市雄伟茶叶机械有限公司 | 茶叶理条机 | 6CL-12330XQ | 连续式理条烘干机:是 ;锅槽面积:3.92m² | 型号名称：6CL-12330XQ型茶叶理条机；作业形式：连续式；加热形式：燃气加热；往复运转电机功率：1.1kW；槽锅面积：3.92㎡；槽锅长度：3300mm；槽锅槽数：12槽；槽锅锅体尺寸（长×宽）：3300×1188mm；往复运转频次：120~210次/min。 | 9000元 | 0 | 购机补贴(非通用类) | 2026-08-09
1184 | 农产品初加工机械 | 茶叶加工机械 | 茶叶理条机 | 锅槽面积2.5m²及以上连续式理条烘干机 | 黄山市雄伟茶叶机械有限公司 | 茶叶理条机 | 6CL-14330XD | 连续式理条烘干机:是 ;锅槽面积:4.52m² | 型号名称：6CL-14330XD型茶叶理条机；作业形式（连续式、间歇式）：连续式；加热形式：电加热；电加热功率：82.5kW；往复运转电机功率：1.1kW；槽锅面积：4.52㎡；槽锅长度：3300mm；槽锅槽数：14槽；槽锅锅体尺寸（长×宽）：3300×1372mm；往复运转频次：120~210次/min。 | 9000元 | 0 | 购机补贴(非通用类) | 2026-08-09
1185 | 农产品初加工机械 | 茶叶加工机械 | 茶叶理条机 | 锅槽面积2.5m²及以上连续式理条烘干机 | 黄山市雄伟茶叶机械有限公司 | 茶叶理条机 | 6CL-14330XQ | 连续式理条烘干机:是 ;锅槽面积:4.52m² | 型号名称：6CL-14330XQ型茶叶理条机；作业形式：连续式；加热形式：燃气加热；往复运转电机功率：1.1kW；槽锅面积：4.52㎡；槽锅长度：3300mm；槽锅槽数：14槽；槽锅锅体尺寸（长×宽）：3300×1372mm；往复运转频次：120~210次/min。 | 9000元 | 0 | 购机补贴(非通用类) | 2026-08-09
1186 | 农产品初加工机械 | 茶叶加工机械 | 茶叶理条机 | 锅槽面积2.5m²及以上连续式理条烘干机 | 黄山市雄伟茶叶机械有限公司 | 茶叶理条机 | 6CL-16520XDQ | 连续式理条烘干机:是 ;锅槽面积:7.12m² | 型号：6CL-16520XDQ；作业形式：连续式；加热型式：电+燃气加热；电加热功率：82.5kw；往复运转电机功率：1.1kw×2；锅槽面积：7.12㎡；锅槽长度：5200mm；锅槽槽数：16槽；槽锅锅体尺寸（长×宽）：5200mm×1370mm；往复运转频次：80～210次/min。 | 9000元 | 0 | 购机补贴(非通用类) | 2025-09-27
1187 | 农产品初加工机械 | 茶叶加工机械 | 茶叶理条机 | 锅槽面积2.5m²及以上连续式理条烘干机 | 黄山歙县农友茶机有限公司 | 茶叶理条机 | 6CL-16250XQ | 连续式理条烘干机:是 ;锅槽面积:3.8m² | 6CL-16250XQ型茶叶理条机,作业形式:连续式,加热型式:燃气加热,槽锅面积:3.8m²,锅槽长度:2500mm,槽锅数:16槽. | 9000元 | 0 | 购机补贴(非通用类) | 2025-09-27
1188 | 农产品初加工机械 | 茶叶加工机械 | 茶叶理条机 | 锅槽面积2.5m²及以上连续式理条烘干机 | 黄山歙县农友茶机有限公司 | 茶叶理条机 | 6CLL-250-16D | 连续式理条烘干机:是 ;锅槽面积:3.77m² | 6CLL-250-16D茶叶连续理条机,加热型式:电,电加热功率:75KW,槽锅面积:3.77m²,锅槽数:16槽,锅槽长度:2500mm. | 9000元 | 0 | 购机补贴(非通用类) | 2021-12-31
1189 | 农产品初加工机械 | 茶叶加工机械 | 茶叶理条机 | 锅槽面积2.5m²及以上连续式理条烘干机 | 黄山歙县农友茶机有限公司 | 茶叶理条机 | 6CLL-280-12D | 连续式理条烘干机:是 ;锅槽面积:3.33m² | 6CLL-280-12D型茶叶理条机,作业形式:连续式,加热型式:电加热,电加热功率:48.6KW,槽锅面积:3.33m²,槽锅数:12槽,锅槽长度:2800mm. | 9000元 | 0 | 购机补贴(非通用类) | 2025-09-27
1190 | 农产品初加工机械 | 茶叶加工机械 | 茶叶理条机 | 锅槽面积2.5m²及以上连续式理条烘干机 | 黄山歙县农友茶机有限公司 | 茶叶理条机 | 6CLL-280-14D | 连续式理条烘干机:是 ;锅槽面积:3.72m² | 6CLL-280-14D茶叶理条机,结构型式:连续式,加热型式:电,电加热功率:75KW,槽锅面积:3.72m²,槽锅数:14槽,锅槽长度:2800mm. | 9000元 | 0 | 购机补贴(非通用类) | 2022-12-31
1191 | 农产品初加工机械 | 茶叶加工机械 | 茶叶理条机 | 锅槽面积2.5m²及以上连续式理条烘干机 | 黄山歙县农友茶机有限公司 | 茶叶理条机 | 6CLL-280-14XQ | 连续式理条烘干机:是 ;锅槽面积:3.72m² | 6CLL-280-14XQ茶叶理条机,结构型式:连续式,加热型式:液化气,槽锅面积:3.72m²,槽锅数:14槽,锅槽长度:2800mm. | 9000元 | 0 | 购机补贴(非通用类) | 2022-12-31
1192 | 农产品初加工机械 | 茶叶加工机械 | 茶叶理条机 | 锅槽面积2.5m²及以上连续式理条烘干机 | 龙游锦盛茶叶机械有限公司 | 连续式茶叶理条机 | 6CL-12158X/2 | 连续式理条烘干机:是 ;锅槽面积:3.48m² | 外型尺寸：4000×1730×1210mm；小时处理量：≥100kg（鲜叶）/h；槽锅个数：2；槽锅槽数：12；单槽槽宽：92mm；单个锅槽长度：1580mm；槽锅面积：3.48平方米；成条率：≥85%；加热形式：液化气加热；电机功率：1.5Kw. | 9000元 | 0 | 购机补贴(非通用类) | 2026-10-25
1193 | 农产品初加工机械 | 茶叶加工机械 | 茶叶理条机 | 锅槽面积2.5m²及以上连续式理条烘干机 | 龙游锦盛茶叶机械有限公司 | 连续式茶叶理条机 | 6CL-12327X | 连续式理条烘干机:是 ;锅槽面积:3.73m² | 结构型式:连续式;加热型式：电加热;加热功率：80 KW；下料方式:自动下料;往复运转电机功率:1.1KW;锅槽面积:3.73平方米;锅槽长度:3275mm;锅槽数:12;小时处理量:≥100kg鲜叶/h. | 9000元 | 0 | 购机补贴(非通用类) | 2025-03-30
1194 | 农产品初加工机械 | 茶叶加工机械 | 茶叶理条机 | 锅槽面积2.5m²及以上连续式理条烘干机 | 龙游锦盛茶叶机械有限公司 | 连续杀青理条机 | 6CSLB-400A | 连续式理条烘干机:是 ;锅槽面积:3.9m² | 结构型式:连续式;加热型式:液化气燃烧加热;下料方式:自动下料;往复运转电机功率:0.75KW;锅槽面积:3.9平方米;锅槽长度:4000mm;锅槽数:12;外形尺寸(长×宽×高):4000×1580×1370mm.小时处理量:≥100kg鲜叶/h. | 9000元 | 0 | 购机补贴(非通用类) | 2024-12-25
1195 | 农产品初加工机械 | 茶叶加工机械 | 茶叶理条机 | 锅槽面积2.5m²及以上连续式理条烘干机 | 衢州进强茶机有限公司 | 茶叶理条机 | 6CL-12340XD | 连续式理条烘干机:是 ;锅槽面积:3.81m² | 结构型式:连续式；加热型式:电加热；电加热功率:76kW；往复运转电机功率:1.5kW；锅槽面积:3.81m2；槽锅槽数:12槽。 | 9000元 | 0 | 购机补贴(非通用类) | 2025-08-02
1196 | 农产品初加工机械 | 茶叶加工机械 | 茶叶理条机 | 锅槽面积2.5m²及以上连续式理条烘干机 | 衢州悦众机械有限公司 | 茶叶连续杀青理条机 | 6CLX-28014Q | 连续式理条烘干机:是 ;锅槽面积:3.64m² | 作业形式连续式；加热型式：燃气式；往复运转电机功率：0.75kW;槽锅面积：3.64㎡；锅槽长度:2800mm；槽数：14槽；槽锅锅体尺寸：2800x1300mm;往复运转频次：10-220次/min;单槽槽宽：93mm；燃气灶头型号名称：YZ-80 | 9000元 | 0 | 购机补贴(非通用类) | 2026-10-25
1197 | 农产品初加工机械 | 茶叶加工机械 | 茶叶理条机 | 锅槽面积2.5m²及以上连续式理条烘干机 | 衢州悦众机械有限公司 | 茶叶连续杀青理条机 | 6CLX-34012D | 连续式理条烘干机:是 ;锅槽面积:3.88m² | 作业形式：连续式；加热型式：电加热；电加热功率：84kW;往复电机运转电机功率：0.75kW;槽锅面积：3.88㎡；锅槽长度：3400mm；槽锅槽数：12槽；槽锅锅体尺寸（长X宽）：3400x1140mm;往复运转频次：10-230次/min；单槽槽宽:93mm. | 9000元 | 0 | 购机补贴(非通用类) | 2026-10-25
1198 | 农产品初加工机械 | 茶叶加工机械 | 茶叶理条机 | 锅槽面积2.5m²及以上连续式理条烘干机 | 浙江上洋机械股份有限公司 | 茶叶连续理条机 | 6CLXL340/12 | 连续式理条烘干机:是 ;锅槽面积:3.4m² | 作业形式（连续式、间歇式）：连续式；加热型式：燃气式；往复运转电机功率：1.5KW；槽锅面积：3.4m2；锅槽长度：3400mm；槽锅槽数：12槽；槽锅锅体尺寸（长×宽）：3400×1020mm；往复运转频次：0～210次/min | 9000元 | 0 | 购机补贴(非通用类) | 2025-03-30
1199 | 农产品初加工机械 | 剥壳（去皮）机械 | 干坚果脱壳机 | 生产率≥200kg/h香榧剥壳机 | 嵊州市全杰农业机械有限公司 | 香榧脱壳机 | 6BXF-200 | 生产率:200kg/h;滚筒长度:480mm;含电机:是 | 工作状态外形尺寸（长×宽×高）：㎜1060×500×950；输送装置外形尺寸（直径×长度）：㎜180×170；输送装置结构型式：辊筒式；输送装置电机功率：kW0.75；输送装置电机转速：r/min1400；破壳装置结构型式：辊筒式；破壳装置外形尺寸（直径×长度）：㎜180×480；破壳装置电机功率：kW0.75；破壳装置电机转速：r/min1400。 | 600元 | 0 | 购机补贴(非通用类) | 2024-10-22
1200 | 畜牧机械 | 饲料（草）加工机械设备 | 饲料混合机 | 1-2m³立式混合机 | 新乡市乐丰机械有限公司 | 饲料混合机 | 9HLP-500 | 型式:立式 ;混合室容积:1.02m³ | 结构型式：立式单轴螺旋，混合室容积：1.02m³，配套动力：3.0kW | 700元 | 0 | 购机补贴(非通用类) | 2026-07-21
1201 | 畜牧机械 | 饲料（草）加工机械设备 | 饲料混合机 | 2m³及以上立式混合机 | 新乡市乐丰机械有限公司 | 饲料混合机 | 9HLP-1000 | 型式:立式 ;混合室容积:2.11m³ | 结构型式：立式单轴螺旋，混合室容积：2.11m³，配套动力：3.0kW | 1000元 | 0 | 购机补贴(非通用类) | 2026-07-21
1202 | 畜牧机械 | 饲料（草）加工机械设备 | 饲料混合机 | 2m³及以上卧式(双轴)混合机 | 内蒙古鑫满园农业有限公司 | 饲料混合机 | 9HWS-2400 | 型式:卧式 ;混合室容积:2.1m³;轴数:双轴 | 结构型式:卧式双轴桨叶;外形尺寸（长X宽X高）:2900mmX 1100mmX 1610mm;混合轴工作段长度：2000 mm；混合轴数量：2 个；混合轴额定转速：36r/min;整机质量:850kg;配套动力:7.5kW；混合室容积：2.1m3；额定批次混合量：1300kg。 | 6000元 | 0 | 购机补贴(非通用类) | 2026-01-21
1203 | 畜牧机械 | 饲料（草）加工机械设备 | 饲料制备（搅拌）机 | 4-9m³饲料全混合日粮制备机 | 湖南达诺农业科技有限公司 | 全混日粮搅拌机 | 9JGW-4 | 搅拌室容积:4m³ | 配套动力功率范围：11kw、搅拌仓容积：4m³、搅拌仓外形尺寸（长*宽*高）：2500*1500*1600、配套动力转速：1460r/min、主搅龙数量：1个、副搅龙数量：2个。 | 10200元 | 0 | 购机补贴(非通用类) | 2026-06-08
1204 | 畜牧机械 | 饲料（草）加工机械设备 | 饲料制备（搅拌）机 | 4-9m³饲料全混合日粮制备机 | 内蒙古鑫满园农业有限公司 | 全混日粮搅拌机 | 9JGW-5 | 搅拌室容积:5m³ | 配套动力型式：电动机；配套动力功率范围：主电动机15kw;卸料门电动机1.5kw；配套动力转速：主电动机1460r/min；卸料门电动机1400r/min；主搅龙数量：1个；副搅龙数量：2个。结构型式：固定卧式；称重系统最大称量：10000kg；搅拌仓容积：5m³；搅拌仓仓体外形尺寸（长X宽X高）：2800mmX1500mmX1620mm。 | 10200元 | 0 | 购机补贴(非通用类) | 2026-01-21
1205 | 畜牧机械 | 饲料（草）加工机械设备 | 饲料制备（搅拌）机 | 4-9m³饲料全混合日粮制备机 | 青岛三合东行机械有限公司 | 全混合日粮制备机 | 9JGL-6 | 搅拌室容积:6m³ | 型号名称 / 9JGL-6型全混合日粮制备机 型式 / 固定立式 称重系统最大称量 kg 15000 配套动力型式 / 电动机 配套动力功率范围 kW 15（主电机）+1.5（卸料） 配套动力转速 转/分 1460（主电机）/2850（卸料） 搅拌仓容积 m3 6 搅拌仓仓体外形尺寸 （长×宽×高） mm 2360×2050×1920 主搅龙数量 个 1 副搅龙数量 个 0 取料滚筒宽度 mm / 最大取料高度 mm / 轮胎规格 / / 轮距 mm / 轴距 mm / 驾驶室 / / | 10200元 | 0 | 购机补贴(非通用类) | 2026-08-31
1206 | 畜牧机械 | 饲料（草）加工机械设备 | 饲料制备（搅拌）机 | 4-9m³饲料全混合日粮制备机 | 青岛三合东行机械有限公司 | 全混合日粮制备机 | 9JGL-8 | 搅拌室容积:8m³ | 1 型号名称 / 9JGL-8型全混合日粮制备机 2 型式 / 固定立式 3 称重系统最大称量 kg 15000 4 配套动力型式 / 电动机 5 配套动力功率范围 kW 22（主电机）+1.5（卸料） 6 配套动力转速 转/分 1470（主电机）/2850（卸料） 7 搅拌仓容积 m3 8 8 搅拌仓仓体外形尺寸 （长×宽×高） mm 2820×2320×1930 9 主搅龙数量 个 1 10 副搅龙数量 个 0 11 取料滚筒宽度 mm / 12 最大取料高度 mm / 13 轮胎规格 / / 14 轮距 mm / 15 轴距 mm / 16 驾驶室 / / | 10200元 | 0 | 购机补贴(非通用类) | 2026-08-31
1207 | 畜牧机械 | 饲料（草）加工机械设备 | 饲料制备（搅拌）机 | 4-9m³饲料全混合日粮制备机 | 青岛三合东行机械有限公司 | 全混合日粮制备机 | 9JQL-6 | 搅拌室容积:6m³ | 1 型号名称 / 9JQL-6型全混合日粮制备机 2 型式 / 牵引立式 3 称重系统最大称量 kg 15000 4 配套动力型式 / 拖拉机 5 配套动力功率范围 kW 28-40 6 配套动力转速 转/分 / 7 搅拌仓容积 m3 6 8 搅拌仓仓体外形尺寸 （长×宽×高） mm 2360×2050×1920 9 主搅龙数量 个 1 10 副搅龙数量 个 0 11 取料滚筒宽度 mm / 12 最大取料高度 mm / 13 轮胎规格 / 6.50-10 14 轮距 mm 1370 15 轴距 mm / 16 驾驶室 / / | 10200元 | 0 | 购机补贴(非通用类) | 2026-08-31
1208 | 畜牧机械 | 饲料（草）加工机械设备 | 饲料制备（搅拌）机 | 4-9m³饲料全混合日粮制备机 | 青岛三合东行机械有限公司 | 全混合日粮制备机 | 9JQL-8 | 搅拌室容积:8m³ | 1 型号名称 / 9JQL-8型全混合日粮制备机 2 型式 / 牵引立式 3 称重系统最大称量 kg 15000 4 配套动力型式 / 拖拉机 5 配套动力功率范围 kW 40-60 6 配套动力转速 转/分 / 7 搅拌仓容积 m3 8 8 搅拌仓仓体外形尺寸 （长×宽×高） mm 2820×2320×1930 9 主搅龙数量 个 1 10 副搅龙数量 个 0 11 取料滚筒宽度 mm / 12 最大取料高度 mm / 13 轮胎规格 / 7.00R16 14 轮距 mm 1620 15 轴距 mm / 16 驾驶室 / / | 10200元 | 0 | 购机补贴(非通用类) | 2026-08-31
1209 | 畜牧机械 | 饲料（草）加工机械设备 | 饲料制备（搅拌）机 | 4-9m³饲料全混合日粮制备机 | 山东德农农业机械制造有限责任公司 | 全混合日粮制备机 | 9JGW-4 | 搅拌室容积:4m³ | 搅拌仓容积：4m³；型式：固定卧式；搅拌仓仓体外形尺寸（长×宽×高）： 2415×1500×1610mm；称重系统最大称量：8000kg；配套动力型式：电动机；配套动力功率范围：12.5kw；配套动力转速：1460/1400r/min；主搅龙数量：1个；副搅龙数量：2个； | 10200元 | 0 | 购机补贴(非通用类) | 2025-12-29
1210 | 畜牧机械 | 饲料（草）加工机械设备 | 饲料制备（搅拌）机 | 4-9m³饲料全混合日粮制备机 | 山东德农农业机械制造有限责任公司 | 全混合日粮制备机 | 9JGW-4A | 搅拌室容积:4m³ | 搅拌仓容积：4m³；型式：固定卧式；搅拌仓仓体外形尺寸（长×宽×高）： 2415×1500×1610mm；称重系统最大称量：32000kg；配套动力型式：电动机；配套动力功率范围：11kw；配套动力转速：1460r/min；主搅龙数量：1个；副搅龙数量：2个。 | 10200元 | 0 | 购机补贴(非通用类) | 2026-06-29
1211 | 畜牧机械 | 饲料（草）加工机械设备 | 饲料制备（搅拌）机 | 4-9m³饲料全混合日粮制备机 | 山东德农农业机械制造有限责任公司 | 全混合日粮制备机 | 9JGW-5 | 搅拌室容积:5m³ | 搅拌仓容积：5m³；型式：固定卧式；搅拌仓仓体外形尺寸（长×宽×高）：2820×1500×1655mm；称重系统最大称量：8000kg；配套动力型式：电动机；配套动力功率范围:15kw；配套动力转速：1460r/min；主搅龙数量：1个；副搅龙数量：2个； | 10200元 | 0 | 购机补贴(非通用类) | 2025-12-29
1212 | 畜牧机械 | 饲料（草）加工机械设备 | 饲料制备（搅拌）机 | 4-9m³饲料全混合日粮制备机 | 山东德农农业机械制造有限责任公司 | 全混合日粮制备机 | 9JGW-5A | 搅拌室容积:5m³ | 搅拌仓容积：5m³；型式：固定卧式；搅拌仓仓体外形尺寸（长×宽×高）：2820×1500×1585mm；称重系统最大称量：32000kg；配套动力型式：电动机；配套动力功率范围:22.37kw；配套动力转速：1460/1330r/min；主搅龙数量：2个；副搅龙数量：2个 | 10200元 | 0 | 购机补贴(非通用类) | 2026-06-29
1213 | 畜牧机械 | 饲料（草）加工机械设备 | 饲料制备（搅拌）机 | 4-9m³饲料全混合日粮制备机 | 山东德农农业机械制造有限责任公司 | 全混合日粮制备机 | 9JGW-5B | 搅拌室容积:5m³ | 搅拌仓容积：5m³；型式：固定卧式；搅拌仓仓体外形尺寸（长×宽×高）：2820×1500×1650mm；称重系统最大称量：32000kg；配套动力型式：电动机；配套动力功率范围:16.5kw；配套动力转速：1460/1400r/min；主搅龙数量：1个；副搅龙数量：2个。 | 10200元 | 0 | 购机补贴(非通用类) | 2026-06-29
1214 | 畜牧机械 | 饲料（草）加工机械设备 | 饲料制备（搅拌）机 | 4-9m³饲料全混合日粮制备机 | 山东德农农业机械制造有限责任公司 | 全混合日粮制备机 | 9JQW-5 | 搅拌室容积:5m³ | 搅拌仓容积：5m³；型式：牵引卧式；搅拌仓仓体外形尺寸（长×宽×高）：2820×1500×1655mm；称重系统最大称量：8000kg；配套动力型式：拖拉机；配套动力功率范围：≥29.4kw；配套动力转速：720r/min；主搅龙数量：1个；副搅龙数量：2个； | 10200元 | 0 | 购机补贴(非通用类) | 2025-12-29
1215 | 畜牧机械 | 饲料（草）加工机械设备 | 饲料制备（搅拌）机 | 4-9m³饲料全混合日粮制备机 | 石家庄农奥机械设备有限公司 | 全混日粮搅拌机 | 9JGW-5 | 搅拌室容积:5m³ | 型式:固定卧式 ;称重系统最大称量：16000kg；配套动力型式:电机；配套动力功率：15kW;配套动力转速：1464转/分；搅拌仓容积：5m3；搅拌仓仓体外形尺寸（长X宽X高）:2800mmX 1500mmX 1650mm;主搅龙数量：1个；副搅龙数量：2个。 | 10200元 | 0 | 购机补贴(非通用类) | 2026-05-23
1216 | 畜牧机械 | 饲料（草）加工机械设备 | 饲料制备（搅拌）机 | 4-9m³饲料全混合日粮制备机 | 石家庄翔航农业机械有限公司 | 全混合日粮制备机 | 9JGL-5 | 搅拌室容积:5m³ | 型号名称 :9JGL-5全混合日粮制备机 型式 : 固定立式 称重系统最大称量 ：6000kg 配套动力型式 : 电机 配套动力功率范围: 18.5 KW 配套动力转速 :1470 r/min 搅拌仓容积: 5m3 搅拌仓仓体外形尺寸（长×宽×高）:2680×1950×1540 mm 主搅龙数量 : 1 个 | 10200元 | 0 | 购机补贴(非通用类) | 2026-05-23
1217 | 畜牧机械 | 饲料（草）加工机械设备 | 饲料制备（搅拌）机 | 4-9m³饲料全混合日粮制备机 | 石家庄翔航农业机械有限公司 | 全混合日粮制备机 | 9JGW-4 | 搅拌室容积:4m³ | 型号名称 ： 9JGW-4全混合日粮制备机 型式 ： 固定卧式 称重系统最大称量 ：6000kg 配套动力型式 ： 电机 配套动力功率范围 ：11 KW 配套动力转速 :1460 r/min 搅拌仓容积: 4 m3 搅拌仓仓体外形尺寸（长×宽×高） :2300×1500×1660 mm 主搅龙数量 : 1个 副搅龙数量 ： 2 个 | 10200元 | 0 | 购机补贴(非通用类) | 2026-05-23
1218 | 畜牧机械 | 饲料（草）加工机械设备 | 饲料制备（搅拌）机 | 4-9m³饲料全混合日粮制备机 | 石家庄翔航农业机械有限公司 | 全混合日粮制备机 | 9JGW-5 | 搅拌室容积:5m³ | 型号名称： 9JGW-5全混合日粮制备机 型式：固定卧式 称重系统最大称量：6000kg 配套动力型式: 电机 配套动力功率范围:15kW 配套动力转速:1470r/min 搅拌仓容积:5m³ 搅拌仓仓体外形尺寸 （长×宽×高）2720×1510×1700mm 主搅龙数量: 1个 副搅龙数量:2个 | 10200元 | 0 | 购机补贴(非通用类) | 2024-12-08
1219 | 畜牧机械 | 饲料（草）加工机械设备 | 饲料制备（搅拌）机 | 9-12m³饲料全混合日粮制备机 | 龙江艺盛农业机械制造有限公司 | 全混合日粮饲料搅拌机 | 9JGW-9 | 搅拌室容积:9m³ | 型式:固定式、卧式 配重系统最大称量：8000Kg 配套动力型式:电动机 配套动力功率范围：22KW 配套动力转速：1470转/分 搅拌仓容积：9m³ 搅拌仓仓体外形尺寸（长X宽X高）：3000X1925X2130 mm 主搅龙数量：1个 副搅龙数量：2个 | 12900元 | 0 | 购机补贴(非通用类) | 2026-06-15
1220 | 畜牧机械 | 饲料（草）加工机械设备 | 饲料制备（搅拌）机 | 9-12m³饲料全混合日粮制备机 | 青岛三合东行机械有限公司 | 全混合日粮制备机 | 9JGL-10 | 搅拌室容积:10m³ | 1 型号名称 / 9JGL-10型全混合日粮制备机 2 型式 / 固定立式 3 称重系统最大称量 kg 15000 4 配套动力型式 / 电动机 5 配套动力功率范围 kW 22（主电机）+1.5（卸料） 6 配套动力转速 转/分 1470（主电机）/2850（卸料） 7 搅拌仓容积 m3 10 8 搅拌仓仓体外形尺寸 （长×宽×高） mm 2820×2820×2130 9 主搅龙数量 个 1 10 副搅龙数量 个 0 11 取料滚筒宽度 mm / 12 最大取料高度 mm / 13 轮胎规格 / / 14 轮距 mm / 15 轴距 mm / 16 驾驶室 / / | 12900元 | 0 | 购机补贴(非通用类) | 2026-08-31
1221 | 畜牧机械 | 饲料（草）加工机械设备 | 饲料制备（搅拌）机 | 9-12m³饲料全混合日粮制备机 | 青岛三合东行机械有限公司 | 全混合日粮制备机 | 9JQL-10 | 搅拌室容积:10m³ | 1 型号名称 / 9JQL-10型全混合日粮制备机 2 型式 / 牵引立式 3 称重系统最大称量 kg 15000 4 配套动力型式 / 拖拉机 5 配套动力功率范围 kW 50-70 6 配套动力转速 转/分 / 7 搅拌仓容积 m3 10 8 搅拌仓仓体外形尺寸 （长×宽×高） mm 2820×2820×2130 9 主搅龙数量 个 1 10 副搅龙数量 个 0 11 取料滚筒宽度 mm / 12 最大取料高度 mm / 13 轮胎规格 / 7.00R16 14 轮距 mm 1620 15 轴距 mm / 16 驾驶室 / / | 12900元 | 0 | 购机补贴(非通用类) | 2026-08-31
1222 | 畜牧机械 | 饲料（草）加工机械设备 | 饲料制备（搅拌）机 | 9-12m³饲料全混合日粮制备机 | 山东德农农业机械制造有限责任公司 | 全混合日粮制备机 | 9JGW-9 | 搅拌室容积:9m³ | 搅拌仓容积：9m³；型式：固定卧式；搅拌仓仓体外形尺寸（长×宽×高）：2400×2200×2000mm；称重系统最大称量：8000kg；配套动力型式：电动机；配套动力功率范围：31.5kw；配套动力转速：1470/1400r/min；主搅龙数量：2个；副搅龙数量：2个； | 12900元 | 0 | 购机补贴(非通用类) | 2025-12-29
1223 | 畜牧机械 | 饲料（草）加工机械设备 | 饲料制备（搅拌）机 | 9-12m³饲料全混合日粮制备机 | 山东德农农业机械制造有限责任公司 | 全混合日粮制备机 | 9JGW-9A | 搅拌室容积:9m³ | 搅拌仓容积：9m³；型式：固定卧式；搅拌仓仓体外形尺寸（长×宽×高）：3300×1900×2100mm；称重系统最大称量：32000kg；配套动力型式：电动机；配套动力功率范围：31.5kw；配套动力转速：1470/1400r/min；主搅龙数量：1个；副搅龙数量：2个。 | 12900元 | 0 | 购机补贴(非通用类) | 2026-06-29
1224 | 畜牧机械 | 饲料（草）加工机械设备 | 饲料制备（搅拌）机 | 9-12m³饲料全混合日粮制备机 | 石家庄农奥机械设备有限公司 | 全混日粮搅拌机 | 9JGW-9 | 搅拌室容积:9m³ | 型式:固定卧式 ;称重系统最大称量：16000kg；配套动力型式:电机；配套动力功率：30kW;配套动力转速：1470转/分；搅拌仓容积：9m3；搅拌仓仓体外形尺寸（长X宽X高）:3500mmX 1750mmX 2000mm;主搅龙数量：1个；副搅龙数量：2个。 | 12900元 | 0 | 购机补贴(非通用类) | 2026-05-23
1225 | 畜牧机械 | 饲料（草）加工机械设备 | 饲料制备（搅拌）机 | 9-12m³饲料全混合日粮制备机 | 石家庄盛昊农牧机械有限公司 | 全混合日粮制备机 | 9JGW-9 | 搅拌室容积:9m³ | 搅拌仓仓体外形尺寸3500*1750*2050mm 配套动力大于等于23.5KW 主轴转速18R/MIN | 12900元 | 0 | 购机补贴(非通用类) | 2026-07-21
1226 | 畜牧机械 | 饲料（草）加工机械设备 | 饲料制备（搅拌）机 | 9-12m³饲料全混合日粮制备机 | 石家庄盛昊农牧机械有限公司 | 全混合日粮制备机 | 9JGWS-9 | 搅拌室容积:9m³ | 搅拌仓仓体外形尺寸:2800*1900*2050mm 配套动力大于等于31.5千瓦 主轴转速18R/MIN | 12900元 | 0 | 购机补贴(非通用类) | 2026-07-21
1227 | 畜牧机械 | 饲料（草）加工机械设备 | 饲料制备（搅拌）机 | 9-12m³饲料全混合日粮制备机 | 石家庄翔航农业机械有限公司 | 全日粮饲料制备机 | 9TMRW-9 | 搅拌室容积:9m³ | 型号名称：9TMRW-9型全日粮饲料制备机 型式：固定式 搅拌仓容积：9m3 搅拌仓仓体外形尺寸 （长×宽×高）:3340×1800×2000(mm) 配套动力型式:电机 配套动力功率范围:22kW 配套动力转速:1470r/min 搅龙数量: 主搅龙:1 副搅龙:2 | 12900元 | 0 | 购机补贴(非通用类) | 2022-12-31
1228 | 畜牧机械 | 饲料（草）加工机械设备 | 饲料制备（搅拌）机 | 12m³及以上饲料全混合日粮制备机 | 北京国科诚泰农牧设备有限公司 | 全混合日粮饲料制备机 | 9JGL-12 | 搅拌室容积:12m³ | 外形尺寸：3474*2490*2315mm，结构质量：3680kg，搅拌室容积：12m3，主搅龙1个，主轴转速23.8RPM,刀片形式：大型锯齿花刀，刀片数量：动刀9片，定刀2片，配套动力形式：电机；配套动力的范围：≥30Kw | 15600元 | 0 | 购机补贴(非通用类) | 2026-08-31
1229 | 畜牧机械 | 饲料（草）加工机械设备 | 饲料制备（搅拌）机 | 12m³及以上饲料全混合日粮制备机 | 北京国科诚泰农牧设备有限公司 | 全混合日粮饲料制备机 | 9JQL-12 | 搅拌室容积:12m³ | 外形尺寸：3474*2490*2315mm，结构质量：4075kg，搅拌室容积：12m3，主搅龙1个，主轴转速29.6RPM刀片形式：大型锯齿花刀，刀片数量：动刀9片，定刀2片，配套动力形式：拖拉机；配套动力的范围：≥57kw | 15600元 | 0 | 购机补贴(非通用类) | 2026-08-31
1230 | 畜牧机械 | 饲料（草）加工机械设备 | 饲料制备（搅拌）机 | 12m³及以上饲料全混合日粮制备机 | 河北正旺机械制造有限公司 | 全混日粮搅拌机 | 9JGW-12S | 搅拌室容积:12m³ | 型号名称：9JGW-12S型全混日粮搅拌机 型式：卧式、固定式 称重系统最大称量：10000kg 配套动力型式：电动机 配套动力功率范围：45.5(主电动机:22×2，卸料门电动机:1.5)kW 配套动力转速：1470转/分 搅拌仓容：12m³ 搅拌仓仓体外形尺寸 （长×宽×高）：3950mm×1800mm×2080mm 主搅龙数量：2个 副搅龙数量：0个 | 15600元 | 0 | 购机补贴(非通用类) | 2026-08-31
1231 | 畜牧机械 | 饲料（草）加工机械设备 | 饲料制备（搅拌）机 | 12m³及以上饲料全混合日粮制备机 | 石家庄翔航农业机械有限公司 | 全混合日粮制备机 | 9JGL-12 | 搅拌室容积:12m³ | 型号名称: 9JGL-12全混合日粮制备机 型式: 固定立式 称重系统最大称量:8000kg 配套动力型式:电机 配套动力功率范围:30kW 配套动力转速:1470r/min 搅拌仓容积:12m³ 搅拌仓仓体外形尺寸 （长×宽×高）:3250×2250×2000（mm） 主搅龙数量:1个 | 15600元 | 0 | 购机补贴(非通用类) | 2024-12-08
1232 | 畜牧机械 | 饲料（草）加工机械设备 | 饲料制备（搅拌）机 | 12m³及以上饲料全混合日粮制备机 | 石家庄翔航农业机械有限公司 | 全混合日粮制备机 | 9JGL-24 | 搅拌室容积:24m³ | 型号名称：9JGL-24全混合日粮制备机，型式：固定立式， 称重系统最大称量：10000Kg， 配套动力型式：电机， 配套动力功率：74（37kwx2）KW, 配套动力转速：1480转/分， 搅拌仓容积：24m³， 搅拌仓仓体外形尺寸：5560x2440x2050(mm), 主搅龙数量：2个 | 15600元 | 0 | 购机补贴(非通用类) | 2026-05-23
1233 | 畜牧机械 | 饲料（草）加工机械设备 | 饲料制备（搅拌）机 | 12m³及以上饲料全混合日粮制备机 | 石家庄翔航农业机械有限公司 | 全混合日粮制备机 | 9JGW-12 | 搅拌室容积:12m³ | 型号名称: 9JGW-12全混合日粮制备机 型式: 固定卧式 称重系统最大称量:8000kg 配套动力型式: 电机 配套动力功率范围 : 30kW 配套动力转速:1470r/min 搅拌仓容积:12m³ 搅拌仓仓体外形尺寸 （长×宽×高):4200×2000×2100(mm)主搅龙数量:1个 副搅龙数量:2个 | 15600元 | 0 | 购机补贴(非通用类) | 2024-12-08
1234 | 畜牧机械 | 饲料（草）加工机械设备 | 饲料制备（搅拌）机 | 12m³及以上饲料全混合日粮制备机 | 威海宝捷农业机械有限公司 | 全混日粮搅拌机 | 9JGW-12 | 搅拌室容积:12m³ | 尺寸（mm)：3000×2200×2320；搅龙数量：1个；搅拌仓容积：12m³；型式：卧式 | 15600元 | 0 | 购机补贴(非通用类) | 2022-12-31
1235 | 畜牧机械 | 饲养机械 | 孵化机 | 10000-50000枚孵化机 | 安徽瑞格电子科技有限公司 | 箱体式孵化机 | 9CXT（Y）-23040 | 蛋容量:23040枚 | 容蛋量：23040枚（鸭蛋） 结构型式：箱体式 加热机构型式：PID控制型普通电热管 | 5200元 | 0 | 购机补贴(非通用类) | 2023-12-31
1236 | 畜牧机械 | 饲养机械 | 孵化机 | 10000-50000枚孵化机 | 安徽瑞格电子科技有限公司 | 箱体式孵化机 | 9CXT-15120 | 蛋容量:15120枚 | 容蛋量：15120枚 结构型式：箱体式 加热机构型式：PID控制型普通电热管 | 5200元 | 0 | 购机补贴(非通用类) | 2023-12-31
1237 | 畜牧机械 | 饲养机械 | 孵化机 | 10000-50000枚孵化机 | 安徽瑞格电子科技有限公司 | 箱体式孵化机 | 9CXT-30240 | 蛋容量:30240枚 | 容蛋量：30240枚 结构型式：箱体式 加热机构型式：PID控制型普通电热管 | 5200元 | 0 | 购机补贴(非通用类) | 2023-12-31
1238 | 畜牧机械 | 饲养机械 | 孵化机 | 10000-50000枚孵化机 | 安徽瑞格电子科技有限公司 | 孵化机 | RGCXT-19200 | 蛋容量:19200枚 | 容蛋量：19200枚 结构型式：箱体式 加热机构型式：普通电热管 | 5200元 | 0 | 购机补贴(非通用类) | 2025-11-30
1239 | 畜牧机械 | 饲养机械 | 孵化机 | 10000-50000枚孵化机 | 安徽瑞格电子科技有限公司 | 孵化机 | RGFXT-19200 | 蛋容量:19200枚 | 容蛋量：19200枚 结构型式：箱体式 加热机构型式：普通电热管 | 5200元 | 0 | 购机补贴(非通用类) | 2025-11-30
1240 | 畜牧机械 | 饲养机械 | 孵化机 | 10000-50000枚孵化机 | 蚌埠开林电子科技有限责任公司 | 孵化机 | 9FU-19200 | 蛋容量:19200枚 | 规格型号/9FU-19200 结构型式/箱体式 工作状态外形尺寸（长×宽×高）3350mm×2350mm×2550mm 装机容量5.78kW 送风机构型式（混流式、层流式、其他）/混流式 加热机构型式（普通电热管、变频式电热管、其他）/普通电热管 加湿机构型式（加湿片、喷淋式、其他）/加湿片 翻蛋机构型式（蜗轮蜗杆式、气动式、其他）/蜗轮蜗杆式 容蛋量/19200 蛋盘总数/128个 | 5200元 | 0 | 购机补贴(非通用类) | 2025-11-30
1241 | 畜牧机械 | 饲养机械 | 孵化机 | 10000-50000枚孵化机 | 蚌埠市佳孚电子孵化设备有限公司 | 孵化机 | 9FU(C)-14520 | 蛋容量:14520枚 | 规格型号：9FU(C)-14520 、结构型式：箱体式 、 工作状态外形尺寸（mm)（长×宽×高）：2540×2580×2600、装机容量(kW)：4.2、送风机构型式：混流式、加热机构型式：普通电热管、加湿机构型式：加湿片、翻蛋机构型式：蜗轮蜗杆式、容蛋量（枚）：14520、蛋盘总数（个）：120 | 5200元 | 0 | 购机补贴(非通用类) | 2025-11-30
1242 | 畜牧机械 | 饲养机械 | 孵化机 | 10000-50000枚孵化机 | 蚌埠市佳孚电子孵化设备有限公司 | 孵化机 | 9FU(C)-19200 | 蛋容量:19200枚 | 规格型号：9FU(C)-19200 、结构型式：箱体式 、 工作状态外形尺寸（mm)（长×宽×高）：3360×2460×2630、装机容量(kW)：5.88、送风机构型式：混流式、加热机构型式：普通电热管、加湿机构型式：加湿片、翻蛋机构型式：蜗轮蜗杆式、容蛋量（枚）：19200、蛋盘总数（个）：128 | 5200元 | 0 | 购机补贴(非通用类) | 2025-11-30
1243 | 畜牧机械 | 饲养机械 | 孵化机 | 10000-50000枚孵化机 | 蚌埠市三诚电子有限责任公司 | 孵化机 | 9DMF-19200 | 蛋容量:19200枚 | 容蛋量：19200枚/蛋，蛋车形式：架式；箱体外形尺寸（长×宽×高）mm：3360×2460×2630；翻蛋角度(°):40～45;温度范围（℃）：34～39，控温精度（℃）：≤0.2，控湿范围（RH%）：40～80，湿度分辨率：1%RH；总功率：5.78KW | 5200元 | 0 | 购机补贴(非通用类) | 2022-12-31
1244 | 畜牧机械 | 饲养机械 | 孵化机 | 10000-50000枚孵化机 | 蚌埠市益农电子设备有限公司 | 孵化机 | 9FU-19200 | 蛋容量:19200枚 | 19200机器 装蛋19200枚， 尺寸3360*2450*2600 功率5.84KW .一、设备的技术指标 1、 温度： 显示精度：0.01℃ 控温精度：±0.05℃ 控温范围：30.00－39.99 温度场稳定性：≤0.01℃ 温度场均方差：0.06℃ 2、湿度： 显示精度：1％RH 控湿范围：40－85％RH 控湿精度：2％RH 3、翻蛋角度：鸡45°±2°；鸭蛋立放50°，平放45°；鹅蛋一般为平放45°，翻蛋定时1小时－3小时。 4、机内孵化后期CO2含量：＜0.15%。 | 5200元 | 0 | 购机补贴(非通用类) | 2025-11-30
1245 | 畜牧机械 | 饲养机械 | 孵化机 | 10000-50000枚孵化机 | 佛山市任氏机械科技有限公司 | 孵化机 | 9FU-19008 | 蛋容量:19008枚 | 型号：9FU-19008 蛋容量：鹅6624（枚）鸭13200（枚）鸡19008（枚） 额定电压：380V 额定功率：5.5kW 外形尺寸：2400×2360×2300 | 5200元 | 0 | 购机补贴(非通用类) | 2024-09-28
1246 | 畜牧机械 | 饲养机械 | 孵化机 | 10000-50000枚孵化机 | 佛山市任氏机械科技有限公司 | 孵化机 | 9FU-30720 | 蛋容量:30720枚 | 型号：9FU-30720 蛋容量：鹅12528（枚）鸭25344（枚）鸡30720（枚） 额定电压：380V 额定功率：7.1kW 外形尺寸：3640×2435×2425 | 5200元 | 0 | 购机补贴(非通用类) | 2024-09-28
1247 | 畜牧机械 | 饲养机械 | 孵化机 | 10000-50000枚孵化机 | 佛山市任氏机械科技有限公司 | 孵化机 | 9FU-35520 | 蛋容量:35520枚 | 型号：9FU-35520 蛋容量：鹅12528（枚）鸭25344（枚）鸡35520（枚） 额定电压：380V 额定功率：7.1kW 外形尺寸：3990*2550*2550（主箱体） | 5200元 | 0 | 购机补贴(非通用类) | 2025-12-03
1248 | 畜牧机械 | 饲养机械 | 孵化机 | 10000-50000枚孵化机 | 耒阳市和一农机制造有限公司 | 箱体式孵化机 | 9FU-22528 | 蛋容量:22528枚 | 1.型号名称:9FU-22528型箱体式孵化机;2.结构型式:箱体式;3.工作状态外形尺寸(长×宽×高):3360×2460×2630mm;4.装机容量:5.84kW;5.容蛋量:22528枚;6.送风机构型式(混流式、层流式、其他):混流式;7.加热机构型式(普通电热管、变频式电热管、其他):普通电热管;8.加湿机构型式(加湿片、喷淋式、其他):加湿片;9.翻蛋机构型式:蜗轮蜗杆式;10.蛋盘总数:128个. | 5200元 | 0 | 购机补贴(非通用类) | 2025-08-06
1249 | 畜牧机械 | 饲养机械 | 孵化机 | 90000枚及以上孵化机 | 安徽瑞格电子科技有限公司 | 箱体式孵化机 | 9FXT-90720 | 蛋容量:90720枚 | 容蛋量：90720枚 结构型式：箱体式 加热机构型式：电加热管 | 20000元 | 0 | 购机补贴(非通用类) | 2021-12-31
1250 | 畜牧机械 | 饲养机械 | 孵化机 | 90000枚及以上孵化机 | 蚌埠市三诚电子有限责任公司 | 孵化机 | 9XDF-90720 | 蛋容量:90720枚 | 容蛋量：90720枚/蛋，蛋车形式：架式；箱体外形尺寸（长×宽×高）mm：8490×3160×2720；翻蛋角度(°):45±2;温度范围（℃）：36～40，控温精度（℃）：±0.1，控湿范围（RH%）：40～80，湿度分辨率：1%RH；总功率：9.7KW | 20000元 | 0 | 购机补贴(非通用类) | 2022-12-31
1251 | 畜牧机械 | 饲养机械 | 清粪机 | 刮板式清粪机 | 广东南牧机械设备有限公司 | 刮板式清粪机 | 9FQ2170 | 宽度:2.17m;刮板材质:不锈钢材质 | 刮粪板宽度（端部刮粪板宽度）：2.17m；刮粪板（端部刮粪板）防腐蚀方式：304不锈钢；结构型式：牵引刮板式；配套电机功率：1.5kW | 600元 | 0 | 购机补贴(非通用类) | 2025-07-05
1252 | 畜牧机械 | 饲养机械 | 清粪机 | 刮板式清粪机 | 广东南牧机械设备有限公司 | 刮板式清粪机 | 9FQ2770 | 宽度:2.77m;刮板材质:不锈钢材质 | 刮粪板宽度（端部刮粪板宽度）：2.77m；刮粪板（端部刮粪板）防腐蚀方式：304不锈钢；结构型式：牵引刮板式；配套电机功率：1.5kW | 600元 | 0 | 购机补贴(非通用类) | 2025-07-05
1253 | 水产机械 | 水产养殖机械 | 增氧机 | 普通型增氧机 | 上海义民电机有限公司 | 水车式增氧机 | YC3-0.75 | 结构型式:水车式(叶片数≥3个) | 电压:380V,频率:50HZ,额定功率:0.75KW增氧能力:2.4KG/H,动力效率:1.55KG/KW.H,净浮率:125%,质量:42KG,外形尺寸:1320X1300X440(MM)。 | 400元 | 0 | 购机补贴(非通用类) | 2022-12-31
1254 | 水产机械 | 水产养殖机械 | 增氧机 | 普通型增氧机 | 上海义民电机有限公司 | 叶轮式增氧机 | YL-1.5 | 结构型式:叶轮式 | 外形尺寸（直径×高）：Ф2050×715(mm)，整机质量：42kg，配套动力功率：1.5kW | 400元 | 0 | 购机补贴(非通用类) | 2025-03-19
1255 | 水产机械 | 水产养殖机械 | 增氧机 | 普通型增氧机 | 上海义民电机有限公司 | 叶轮式增氧机 | YL-3.0 | 结构型式:叶轮式 | 外形尺寸（直径×高）：2500×600(mm)，整机质量：62kg，配套动力功率：3.0kW，额定转速：1450r/min | 400元 | 0 | 购机补贴(非通用类) | 2025-03-19
1256 | 水产机械 | 水产养殖机械 | 增氧机 | 普通型增氧机 | 台州金湖机电有限公司 | 水车式增氧机 | YC-0.75 | 结构型式:水车式(叶片数≥3个) | 型号：YC-0.75，增氧结构型式：水车式增氧机，外型尺寸（长×宽×高）：1650×1570×850mm，整机质量：60kg，浮体材料：PE，浮体体积：0.14m³，配套动力型式：三相异步电机，配套动力标定功率：0.75kw，配套动力额定转速：1400r/min，叶轮材料：PP，叶轮转速：106r/min，叶轮直径：670mm，叶片数：16 | 400元 | 0 | 购机补贴(非通用类) | 2026-08-31
1257 | 水产机械 | 水产养殖机械 | 增氧机 | 普通型增氧机 | 台州金湖机电有限公司 | 水车式增氧机 | YC-1.5 | 结构型式:水车式(叶片数≥3个) | 型号：YC-1.5，增氧结构型式：水车式增氧机，外型尺寸（长×宽×高）：2060×1640×850mm，整机质量：78kg，浮体材料：PE，浮体体积：0.21m³，配套动力型式：三相异步电机，配套动力标定功率：1.5kw，配套动力额定转速：1400r/min，叶轮材料：PP，叶轮转速：106r/min，叶轮直径：670mm，叶片数：32 | 400元 | 0 | 购机补贴(非通用类) | 2026-08-31
1258 | 水产机械 | 水产养殖机械 | 增氧机 | 普通型增氧机 | 台州金湖机电有限公司 | 涌浪式增氧机 | YLT-1.1 | 结构型式:涌浪式 | 型号：YLT-1.1，增氧结构型式：涌浪式增氧机，外型尺寸（直径×高）：1620×750mm，整机质量：65kg，浮体材料：PE，浮体体积：0.153m³，配套动力型式：三相异步电机，配套动力标定功率：1.1kw，配套动力额定转速：1430r/min，叶轮材料：PE，叶轮转速：30r/min，叶轮直径：1620mm，叶片数：4 | 400元 | 0 | 购机补贴(非通用类) | 2026-08-31
1259 | 水产机械 | 水产养殖机械 | 增氧机 | 普通型增氧机 | 台州义民电机股份有限公司 | 水车式增氧机 | SC-0.75 | 结构型式:水车式(叶片数≥3个) | 外形尺寸:1600X1495X685(mm),整机重量：47.5kg ,标定功率:0.75KW | 400元 | 0 | 购机补贴(非通用类) | 2026-08-31
1260 | 水产机械 | 水产养殖机械 | 增氧机 | 普通型增氧机 | 台州义民电机股份有限公司 | 水车式增氧机 | SC-1.5 | 结构型式:水车式(叶片数≥3个) | 外形尺寸:2045X1615X685(mm),整机重量：73.0kg ,标定功率:1.5KW | 400元 | 0 | 购机补贴(非通用类) | 2026-08-31
1261 | 水产机械 | 水产养殖机械 | 增氧机 | 普通型增氧机 | 台州义民电机股份有限公司 | 水车式增氧机 | YC-0.75 | 结构型式:水车式(叶片数≥3个) | 外形尺寸:1425X1378X480(mm),整机重量：43.5kg ,标定功率:0.75KW | 400元 | 0 | 购机补贴(非通用类) | 2026-08-31
1262 | 水产机械 | 水产养殖机械 | 增氧机 | 普通型增氧机 | 台州义民电机股份有限公司 | 水车式增氧机 | YC-1.1 | 结构型式:水车式(叶片数≥3个) | 外形尺寸:1540X1535X485(mm),整机重量：48.0kg ,标定功率:1.1KW | 400元 | 0 | 购机补贴(非通用类) | 2026-08-31
1263 | 水产机械 | 水产养殖机械 | 增氧机 | 普通型增氧机 | 台州义民电机股份有限公司 | 水车式增氧机 | YC-1.5 | 结构型式:水车式(叶片数≥3个) | 外形尺寸:1872X1595X487(mm),整机重量：59.1kg ,标定功率:1.5KW | 400元 | 0 | 购机补贴(非通用类) | 2026-08-31
1264 | 水产机械 | 水产养殖机械 | 增氧机 | 普通型增氧机 | 台州义民电机股份有限公司 | 叶轮式增氧机 | YL-1.5 | 结构型式:叶轮式 | 外形尺寸:2030X690(mm),整机重量：43.0kg ,标定功率:1.5KW | 400元 | 0 | 购机补贴(非通用类) | 2026-08-31
1265 | 水产机械 | 水产养殖机械 | 增氧机 | 普通型增氧机 | 台州义民电机股份有限公司 | 叶轮式增氧机 | YL-1.5X | 结构型式:叶轮式 | 外形尺寸:1037X660(mm),整机重量：26.0kg ,标定功率:1.5KW | 400元 | 0 | 购机补贴(非通用类) | 2026-08-31
1266 | 水产机械 | 水产养殖机械 | 增氧机 | 普通型增氧机 | 台州义民电机股份有限公司 | 叶轮式增氧机 | YL-2.2P | 结构型式:叶轮式 | 外形尺寸:2402X605(mm),整机重量：62.0kg ,标定功率:2.2KW | 400元 | 0 | 购机补贴(非通用类) | 2026-08-31
1267 | 水产机械 | 水产养殖机械 | 增氧机 | 普通型增氧机 | 台州义民电机股份有限公司 | 叶轮式增氧机 | YL-3.0 | 结构型式:叶轮式 | 外形尺寸:2230X880(mm),整机重量：66.8kg ,标定功率:3.0KW | 400元 | 0 | 购机补贴(非通用类) | 2026-08-31
1268 | 水产机械 | 水产养殖机械 | 增氧机 | 普通型增氧机 | 台州义民电机股份有限公司 | 涌浪式增氧机 | YYL-0.75 | 结构型式:涌浪式 | 外形尺寸:1290X840(mm),整机重量：59.0kg ,标定功率:0.75KW | 400元 | 0 | 购机补贴(非通用类) | 2026-06-29
1269 | 水产机械 | 水产养殖机械 | 增氧机 | 普通型增氧机 | 台州义民电机股份有限公司 | 涌浪式增氧机 | YYL-1.5 | 结构型式:涌浪式 | 外形尺寸:1290X890(mm),整机重量：65.0kg ,标定功率:1.5KW | 400元 | 0 | 购机补贴(非通用类) | 2026-06-29
1270 | 水产机械 | 水产养殖机械 | 增氧机 | 普通型增氧机 | 现：台州旺发机电股份有限公司（原：台州旺发机电有限公司） | 双速涌浪式增氧机 | WF-1.5 | 结构型式:涌浪式 | 增氧结构型式：涌浪式增氧机； 外形尺寸（直径×高）mm：2000×1000； 整机质量 kg：90； 浮体材料：PE（聚乙烯）； 浮体体积 m³：0.14； 配套动力型式 ：三相异步电动机； 配套动力标定功率 kW：1.5； 配套动力额定转速 r/min：1430； 叶轮材料 ：PP（聚丙烯）； 叶轮转速 r/min：36（浮子）220（叶轮）； 叶轮直径 mm：450； 叶片数：9 | 400元 | 0 | 购机补贴(非通用类) | 2026-08-31
1271 | 水产机械 | 水产养殖机械 | 增氧机 | 普通型增氧机 | 现：台州旺发机电股份有限公司（原：台州旺发机电有限公司） | 叶轮式增氧机 | WYL-1.5 | 结构型式:叶轮式 | 增氧结构型式：叶轮式增氧机； 外形尺寸（直径×高）mm：1050×540； 整机质量 kg：27； 浮体材料：PE（聚乙烯）； 浮体体积 m³：0.06； 配套动力型式：三相异步电动机； 配套动力标定功率 kW：1.5； 配套动力额定转速 r/min：1430； 叶轮材料：尼龙； 叶轮转速 r/min：1430； 叶轮直径 mm：200； 叶片数：8； 叶轮锥角 （°）：140 | 400元 | 0 | 购机补贴(非通用类) | 2026-08-31
1272 | 水产机械 | 水产养殖机械 | 增氧机 | 普通型增氧机 | 现：台州旺发机电股份有限公司（原：台州旺发机电有限公司） | 水车式增氧机 | YC-1.5A | 结构型式:水车式(叶片数≥3个) | 增氧结构型式：水车式增氧机； 外形尺寸（长×宽×高）mm：2070×1650×820； 整机质量 kg：72； 浮体材料：PE（聚乙烯）； 浮体体积 m³：0.23； 配套动力型式：三相异步电动机； 配套动力标定功率 kW：1.5； 配套动力额定转速 r/min：1430； 叶轮材料：PP（聚丙烯）； 叶轮转速 r/min：105； 叶轮直径 mm ：640； 叶片数：48 | 400元 | 0 | 购机补贴(非通用类) | 2026-08-31
1273 | 水产机械 | 水产养殖机械 | 增氧机 | 普通型增氧机 | 现：台州旺发机电股份有限公司（原：台州旺发机电有限公司） | 叶轮式增氧机 | YLW-1.5 | 结构型式:叶轮式 | 增氧结构型式：叶轮式增氧机； 外形尺寸（直径×高）mm：1850×780； 整机质量 kg：45； 浮体材料：PE（聚乙烯）； 浮体体积 m³：0.094； 配套动力型式：三相异步电动机； 配套动力标定功率 kW：1.5； 配套动力额定转速 r/min：1430； 叶轮材料 ：PP（聚丙烯）； 叶轮转速 r/min：140； 叶轮直径 mm：670； 叶片数：12； 叶轮锥角 （°）;110 | 400元 | 0 | 购机补贴(非通用类) | 2026-08-31
1274 | 水产机械 | 水产养殖机械 | 增氧机 | 微孔曝气式增氧机 | 淮安市绿泉工贸有限公司 | 微孔曝气增氧装置 | ZWK-10/2.2(F) | 功率:2.2kW;形式:微孔曝气式增氧机 | 增氧方式:微孔曝气式；配套功率(KW):2.2 | 1000元 | 0 | 购机补贴(非通用类) | 2021-12-31
1275 | 水产机械 | 水产养殖机械 | 增氧机 | 微孔曝气式增氧机 | 淮安市绿泉工贸有限公司 | 微孔曝气增氧装置 | ZWK-10/3.0(F) | 功率:3.0kW;形式:微孔曝气式增氧机 | 增氧方式:微孔曝气式；配套功率(KW):3.0 | 1000元 | 0 | 购机补贴(非通用类) | 2021-12-31
1276 | 水产机械 | 水产养殖机械 | 增氧机 | 微孔曝气式增氧机 | 金湖小青青机电设备有限公司 | 微孔曝气增氧机 | ZWK1.5/10 | 功率:1.5kW;形式:微孔曝气式增氧机 | 型号 / ZWK1.5/10 风机型式 / 罗茨风机 配套动力 kW 1.5 额定风压 kPa 24.5 额定风量 m3/h 75 曝气盘规格 mm 850 曝气管内径 mm φ10 曝气管外径 mm Φ14 曝气管长度 m 200 | 1000元 | 0 | 购机补贴(非通用类) | 2025-12-30
1277 | 水产机械 | 水产养殖机械 | 增氧机 | 微孔曝气式增氧机 | 金湖小青青机电设备有限公司 | 微孔曝气增氧机 | ZWK3.0-10 | 功率:3kW;形式:微孔曝气式增氧机 | 型号 / ZWK3.0-10 风机型式 / 罗茨风机 配套动力 kW 3 额定风压 kPa 24.5 额定风量 m3/h 155 曝气盘规格 mm 850 曝气管内径 mm φ10 曝气管外径 mm Φ14 曝气管长度 m 400 | 1000元 | 0 | 购机补贴(非通用类) | 2025-12-30
1278 | 设施农业设备 | 温室大棚设备 | 热风炉 | 配套功率30kW及以上热泵热风炉(配套粮食烘干机) | 宁波天海制冷设备有限公司 | 热泵型干燥热风机 | 5RWF80 | 配套机具:粮食烘干机 ;额定制热量:109kW;配套功率:30.2kW | 型号名称:5RWF80热泵型干燥热风机; 外形尺寸（长×宽×高）(mm):2575×1540×2750; 额定功率(kW):30.2; 制热量：109kW; 压缩机型式:涡旋式; 压缩机数量(个)：6; 换热器型式：翅片式。 | 18000元 | 0 | 购机补贴(非通用类) | 2021-12-31
1279 | 设施农业设备 | 温室大棚设备 | 热风炉 | 配套功率30kW及以上热泵热风炉(配套粮食烘干机) | 浙江天洲制冷机电有限公司 | 热泵型干燥热风机 | 5RWF80 | 配套机具:粮食烘干机 ;额定制热量:113kW;配套功率:30.2kW | 型号名称:5RWF80热泵型干燥热风机; 外形尺寸（长×宽×高）(mm):2575×1540×2750; 额定功率(kW):30.2; 制热量(kW):113; 压缩机型式:涡旋式; 压缩机数量(个)：6; 换热器型式：翅片式； 输出热风温度范围(℃):35～60. | 18000元 | 0 | 购机补贴(非通用类) | 2021-12-31
1280 | 设施农业设备 | 温室大棚设备 | 热风炉 | 0.1-0.2MW生物质热风炉 | 台州市一鸣机械股份有限公司 | 生物质颗粒热风炉 | 5LS-10 | 热功率:0.116MW;热效率:80%;燃料种类:生物质 | 炉体外型尺寸：1100x1000x1450mm；整机质量：850kg；燃烧方式：机烧炉；配套总功率：5.47 kW；炉蓖面积：0.057m^2；热风机功率：4kW；输出热风最高温度：120℃；输出热风额定换热量：4.19×10^5kJ/h；换热效率：80% | 2000元 | 0 | 购机补贴(非通用类) | 2026-03-04
1281 | 设施农业设备 | 温室大棚设备 | 热风炉 | 0.5-0.9MW生物质热风炉 | 安徽益禾机械有限公司 | 生物质成型燃料热风炉 | 5LHS-50 | 热功率:0.58MW;热效率:80.4%;燃料种类:生物质 | 送料装置、温控设备；燃料:生物质颗粒；供热量50万KCAL/H，热功率0.58MW，换热效率80.4% | 14000元 | 0 | 购机补贴(非通用类) | 2022-12-31
1282 | 设施农业设备 | 温室大棚设备 | 热风炉 | 0.5-0.9MW生物质热风炉 | 合肥易祥农业机械智能装备有限公司 | 生物质热风炉 | 5LSW-45 | 热功率:0.52MW;热效率:80.3%;燃料种类:生物质 | 热风炉型号：5LSW-45、型式：整体换热式、燃料品种：生物质颗粒、 热功率（MW）：0.52、热风机电机功率（KW）：5.5、抽烟风机功率（KW）：2.2、炉子体外尺寸（长X宽X高）（不含烟囱、所有风机和外接管道）（mm):3690X1560X2350 | 14000元 | 0 | 购机补贴(非通用类) | 2022-12-31
1283 | 设施农业设备 | 温室大棚设备 | 热风炉 | 0.5-0.9MW生物质热风炉 | 合肥易祥农业机械智能装备有限公司 | 生物质热风炉 | 5LSW-60 | 热功率:0.70MW;热效率:80.4%;燃料种类:生物质 | 热风炉型号：5LSW-60、型式：整体换热式、燃料品种：生物质颗粒 、热功率（MW）：0.70、热风机电机功率（KW）：11、抽烟风机功率（KW）：2.2、炉子体外尺寸（长X宽X高）（不含烟囱、所有风机和外接管道）（mm):3900X1560X2430 | 14000元 | 0 | 购机补贴(非通用类) | 2022-12-31
1284 | 设施农业设备 | 温室大棚设备 | 热风炉 | 0.5-0.9MW生物质热风炉 | 无为皖江粮食机械有限公司 | 生物质热风炉 | 5LS-60 | 热功率:0.7MW;热效率:80%;燃料种类:生物质 | 结构形式：整体式；热风炉整体外形尺寸（长x宽x高）：4830×1660×3040mm；燃料种类：生物质颗粒；进料方式：自动进料；热效率≥80%； 热功率≥ 0.7MW | 14000元 | 0 | 购机补贴(非通用类) | 2022-12-31
1285 | 设施农业设备 | 温室大棚设备 | 热风炉 | 0.5-0.9MW生物质热风炉 | 无为皖江粮食机械有限公司 | 生物质热风炉 | 5LS-75 | 热功率:0.87MW;热效率:80%;燃料种类:生物质 | 结构形式：整体式；热风炉整体外形尺寸（长x宽x高）：5500x1560x2400mm；燃料种类：生物质颗粒；进料方式：自动进料；热效率≥80%； 热功率≥0.87MW；配套总功率：32.75kw | 14000元 | 0 | 购机补贴(非通用类) | 2025-12-28
1286 | 设施农业设备 | 温室大棚设备 | 热风炉 | 0.9MW及以上生物质热风炉 | 安徽益禾机械有限公司 | 生物质成型燃料热风炉 | 5LHS-120 | 热功率:1.39MW;热效率:81%;燃料种类:生物质 | 送料装置、温控设备；燃料:生物质颗粒；供热量120万KCAL/H，热功率1.39MW,换热效率81% | 18000元 | 0 | 购机补贴(非通用类) | 2023-12-31
1287 | 设施农业设备 | 温室大棚设备 | 热风炉 | 0.9MW及以上生物质热风炉 | 安徽益禾机械有限公司 | 生物质成型燃料热风炉 | 5LHS-80 | 热功率:0.93MW;热效率:80.6%;燃料种类:生物质 | 送料装置、温控设备；燃料:生物质颗粒；供热量80万KCAL/H，热功率0.93MW,换热效率80.6% | 18000元 | 0 | 购机补贴(非通用类) | 2022-12-31
1288 | 设施农业设备 | 温室大棚设备 | 热风炉 | 0.9MW及以上生物质热风炉 | 无为皖江粮食机械有限公司 | 生物质热风炉 | 5LS-100 | 热功率:1.16MW;热效率:80%;燃料种类:生物质 | 结构形式：整体式；热风炉整体外形尺寸（长x宽x高）：4650×2930×4230mm；燃料种类：生物质颗粒；进料方式：自动进料；热效率≥80%； 热功率≥ 1.16MW | 18000元 | 0 | 购机补贴(非通用类) | 2022-12-31
1289 | 设施农业设备 | 温室大棚设备 | 热风炉 | 0.9MW及以上生物质热风炉 | 无为皖江粮食机械有限公司 | 生物质热风炉 | 5LS-100A | 热功率:1.16MW;热效率:80%;燃料种类:生物质 | 结构形式：整体式；热风炉整体外形尺寸（长x宽x高）：5280×1560×2550mm；燃料种类：生物质颗粒；进料方式：自动进料；热效率≥80%； 热功率≥1.16MW ;配套总功率：38.25kw。 | 18000元 | 0 | 购机补贴(非通用类) | 2025-12-28
1290 | 设施农业设备 | 温室大棚设备 | 热风炉 | 0.9MW及以上生物质热风炉 | 无为皖江粮食机械有限公司 | 生物质热风炉 | 5LS-120 | 热功率:1.39MW;热效率:80%;燃料种类:生物质 | 结构形式：整体式；热风炉整体外形尺寸（长x宽x高）：5500×2800×4100mm；燃料种类：生物质颗粒；进料方式：自动进料；热效率≥80%； 热功率≥1.39MW；配套总功率：52.25kw | 18000元 | 0 | 购机补贴(非通用类) | 2025-12-28
1291 | 设施农业设备 | 温室大棚设备 | 热风炉 | 0.9MW及以上生物质热风炉 | 无为皖江粮食机械有限公司 | 生物质热风炉 | 5LS-200 | 热功率:2.32MW;热效率:80%;燃料种类:生物质 | 结构形式：整体式；热风炉整体外形尺寸（长x宽x高）：5400×2500×9250mm；燃料种类：生物质颗粒；进料方式：自动进料；热效率≥80%； 热功率≥2.32MW；配套总功率：99.2kw | 18000元 | 0 | 购机补贴(非通用类) | 2025-12-28
1292 | 设施农业设备 | 温室大棚设备 | 热风炉 | 0.9MW及以上生物质热风炉 | 无为皖江粮食机械有限公司 | 生物质颗粒热风炉 | 5LS-80 | 热功率:0.929MW;热效率:80%;燃料种类:生物质 | 结构形式：整体式；热风炉整体外形尺寸（长x宽x高）：4340×2020×2850mm；燃料种类：生物质颗粒；进料方式：自动进料；热效率≥80%； 热功率：0.929MW；配套总功率：5.65+27.5（热风机）kw。 | 18000元 | 0 | 购机补贴(非通用类) | 2026-08-09
1293 | 设施农业设备 | 温室大棚设备 | 热风炉 | 0.9MW及以上生物质热风炉 | 浙江中力工具制造有限公司 | 生物质热风炉 | RFS-60 | 热功率:/MW;热效率:80%;燃料种类:生物质 | 配套动力：2.3（助燃风机0.55、引烟风机1.5、搅龙风机0.25）KW。燃烧方式：自动。进料方式：自动。热功率：2510±10%MJ/h。 热效率：≥80%。输出热风温度45-200℃.除尘方式：旋风除尘。 | 18000元 | 0 | 购机补贴(非通用类) | 2023-12-31
1294 | 动力机械 | 拖拉机 | 轮式拖拉机 | 30-40马力两轮驱动拖拉机 | 山东潍坊鲁中拖拉机有限公司 | 轮式拖拉机 | LZ300 | 功率:30马力;驱动方式:两轮 | 发动机标定功率：30马力，驱动方式：两轮驱动，最小使用质量：1420kg，最小使用比质量：64.25，外廓尺寸(长×宽×高)：3370*1260*2430/3370*1500*2350；轴距或履带接地长：1670； 常用轮距(前轮/后轮)或轨距：960/960(选装：1200/1200)；标准配重(前/后)：70/80；档位数(前进/倒退/爬行)：8/2/0；（选装一：8/8/0） 主变速档位数*副变速档位数/其他档位数：（4+1）*2/0；（选装一：4*2*（1+1）/0）；发动机与离合器联接方式：直联式； 起动方式：电启动；翻倾防护装置（驾驶室或安全框架）：安全框架；转向系型式：全液压；传动系变速箱型式：机械平面组成式；主变速箱换档方式：机械有级挡；副变速箱换档方式：机械有级挡；排放阶段：国三 | 6900元 | 0 | 购机补贴(通用类) | 2026-06-29
1295 | 动力机械 | 拖拉机 | 轮式拖拉机 | 30-40马力两轮驱动拖拉机 | 山拖农机装备有限公司 | 轮式拖拉机 | TS300-H | 功率:30马力;驱动方式:两轮 | 外型尺寸（mm）：3250×1510×2395(到安全架顶端)；3250×1510×2020(到消音器顶端)； 驱动方式：两轮驱动 功率（KW）:22.06或选装22.1（国三） 轴距（mm）:1787 最小使用质量（kg）:1438; 轮距(前轮/后轮)mm：1100、1200、1300、1400/1170、1270、1370、1470; 轮距(前轮/后轮)调整方式:伸缩套管/翻转辐板和轮辋; 标准配重(前/后)kg:0/160; 挡位数(前进/倒退/爬行):10/2/0; 最大牵引力kN≥6.37; 主变速箱换档方式:啮合套换档; 轮胎型号(前轮/后轮):5.00-15/11.2-24 | 6900元 | 0 | 购机补贴(通用类) | 2021-12-31
1296 | 动力机械 | 拖拉机 | 轮式拖拉机 | 30-40马力两轮驱动拖拉机 | 山拖农机装备有限公司 | 轮式拖拉机 | TS350 | 功率:35马力;驱动方式:两轮 | 外型尺寸（mm）：3195×1750×2350； 驱动方式：两轮驱动; 功率（KW）:25.73（国三）; 轴距（mm）:1840; 最小使用质量（kg）:1440; 轮距(前轮/后轮)mm：1125、1260、1360、1420/1460、1560; 标准配重(前/后)kg:0/150; 挡位数(前进/倒退):8/2; 转向系型式：全液压; 转向操纵机构：方向盘; 转向机构型式：前轮转向; 最小使用比质量kg/kW:55.81; 主变速箱换档方式:机械有级挡; 轮胎型号(前轮/后轮):5.00-15/11.2-24 | 6900元 | 0 | 购机补贴(通用类) | 2024-12-30
1297 | 动力机械 | 拖拉机 | 轮式拖拉机 | 30-40马力两轮驱动拖拉机 | 山拖农机装备有限公司 | 轮式拖拉机 | TS350-H | 功率:35马力;驱动方式:两轮 | 外型尺寸（mm）：3350×1500×2395(到安全架顶端)；3350×1500×2090(到消音器顶端)； 驱动方式：两轮驱动 功率（KW）:25.8（国三） 轴距（mm）:1905 最小使用质量（kg）:1512; 轮距(前轮/后轮)mm：1120、1220、1320、1420/1170、1270、1370、1470; 轮距(前轮/后轮)调整方式:伸缩套管/翻转幅板和轮辋; 标准配重(前/后)kg:0/160; 挡位数(前进/倒退/爬行):10/2/0; 最大牵引力kN≥7.5; 主变速箱换档方式:啮合套换档; 轮胎型号(前轮/后轮):5.00-15/11.2-24 | 6900元 | 0 | 购机补贴(通用类) | 2021-12-31
1298 | 动力机械 | 拖拉机 | 轮式拖拉机 | 40-50马力两轮驱动拖拉机 | 山东潍坊鲁中拖拉机有限公司 | 轮式拖拉机 | LZ400-B | 功率:40马力;驱动方式:两轮 | 发动机标定功率：40马力，驱动方式：两轮驱动，最小使用质量：1540kg，最小使用比质量：52.20，外廓尺寸(长×宽×高)：3570*1260*2430/3570*1500*2350；轴距或履带接地长：1820； 常用轮距(前轮/后轮)或轨距：960/960(选装：1200/1200)；标准配重(前/后)：70/80；档位数(前进/倒退/爬行)：8/2/0；（选装一：8/8/0） 主变速档位数*副变速档位数/其他档位数：（4+1）*2/0；（选装一：4*2*（1+1）/0）；发动机与离合器联接方式：直联式； 起动方式：电启动；翻倾防护装置（驾驶室或安全框架）：安全框架；转向系型式：全液压；传动系变速箱型式：机械平面组成式；主变速箱换档方式：机械有级挡；副变速箱换档方式：机械有级挡；排放阶段：国三 | 7500元 | 0 | 购机补贴(通用类) | 2026-06-29
1299 | 动力机械 | 拖拉机 | 轮式拖拉机 | 40-50马力两轮驱动拖拉机 | 山东潍坊鲁中拖拉机有限公司 | 轮式拖拉机 | LZ450-B | 功率:45马力;驱动方式:两轮 | 发动机标定功率：45马力，驱动方式：两轮驱动，最小使用质量：1540kg，最小使用比质量：46.53，外廓尺寸(长×宽×高)：3570*1260*2430/3570*1500*2350；轴距或履带接地长：1820； 常用轮距(前轮/后轮)或轨距：960/960(选装：1200/1200)；标准配重(前/后)：70/80；档位数(前进/倒退/爬行)：8/2/0；（选装一：8/8/0） 主变速档位数*副变速档位数/其他档位数：（4+1）*2/0；（选装一：4*2*（1+1）/0）；发动机与离合器联接方式：直联式； 起动方式：电启动；翻倾防护装置（驾驶室或安全框架）：安全框架；转向系型式：全液压；传动系变速箱型式：机械平面组成式；主变速箱换档方式：机械有级挡；副变速箱换档方式：机械有级挡；排放阶段：国三 | 7500元 | 0 | 购机补贴(通用类) | 2026-06-29
1300 | 动力机械 | 拖拉机 | 轮式拖拉机 | 40-50马力两轮驱动拖拉机 | 山东五征集团有限公司 | 轮式拖拉机 | TA400E | 功率:40马力;驱动方式:两轮 | 功率：40马力；驱动方式：两轮驱动；外廓尺寸（长×宽×高）：3380×1460×2125（安全架）mm；最小使用质量：1310kg；转向器型式：摆线转阀式全液压转向器；行车制动系型式：机械蹄式制动；离合器型式：干式、单片、单作用、常啮合式；变速箱型式：(4+1)×2组成式；变速箱换挡方式：滑移齿轮结合啮合套；悬挂装置型式：后置三点悬挂；调节方式：位调节；动力输出轴型式：后置非独立式 | 7500元 | 0 | 购机补贴(通用类) | 2021-12-31
1301 | 动力机械 | 拖拉机 | 轮式拖拉机 | 40-50马力两轮驱动拖拉机 | 山拖农机装备有限公司 | 轮式拖拉机 | TS400 | 功率:40马力;驱动方式:两轮 | 外型尺寸（mm）：3315×1700×2400； 驱动方式：两轮驱动; 功率（KW）:29.4或选装29.5（国三）; 轴距（mm）:1960; 最小使用质量（kg）:1560 轮距(前轮/后轮)mm：1175、1275、1375、1475/1405、1505； 标准配重(前/后)kg:0/180; 挡位数(前进/倒退):8/2; 转向系型式：全液压； 转向操纵机构：方向盘; 转向机构型式：前轮转向; 最小使用比质量kg/kW:52.88; 主变速箱换档方式:机械有级挡; 轮胎型号(前轮/后轮):6.00-16/11.2-28 | 7500元 | 0 | 购机补贴(通用类) | 2024-12-30
1302 | 动力机械 | 拖拉机 | 轮式拖拉机 | 40-50马力两轮驱动拖拉机 | 山拖农机装备有限公司 | 轮式拖拉机 | TS400-H | 功率:40马力;驱动方式:两轮 | 外型尺寸（mm）：3350×1500×2443(到安全架顶端)；3350×1500×2100(到消音器顶端)； 驱动方式：两轮驱动 功率（KW）:29.5（国三）; 轴距（mm）:1905 最小使用质量（kg）:1595; 轮距(前轮/后轮)mm：1160、1260、1360、1460/1200、1300、1400、1500； 轮距(前轮/后轮)调整方式:伸缩套管/翻转辐板和轮辋； 标准配重(前/后)kg:0/180； 挡位数(前进/倒退/爬行):10/2/0； 最大牵引力kN≥7.8； 主变速箱换档方式:啮合套换档； 轮胎型号(前轮/后轮):6.00-16/11.2-28 | 7500元 | 0 | 购机补贴(通用类) | 2021-12-31
1303 | 动力机械 | 拖拉机 | 轮式拖拉机 | 50-60马力两轮驱动拖拉机 | 江苏常发农业装备股份有限公司 | 轮式拖拉机 | CFC500-A | 功率:50马力;驱动方式:两轮 | 整机型式：轮式；整机机架型式：无架；整机驱动型式：两驱；外廓尺寸（长×宽×高）mm：3564×1495×2490；轴距mm：1808；轮距（前轮/后轮）mm：前轮1250、1350、1450、1550，后轮1210、1310、1426，选装后轮1210-1660；最小使用质量kg：1680；最大配重（前/后）kg：120/360；最小使用比质量kg/kw：45.7；档位数(前进/倒退)：16/16；主变速箱档位数：4；副变速档位数：2×（1+1）×2；发动机与主离合器联结方式：直联式；翻倾防护装置：安全框架；转向系型式：全液压转向；转向系转向操纵机构：方向盘；转向系转向机构型式：前轮转向；变速箱型式：机械平面组成式；主变速箱换挡方式：机械有级挡；副变速箱换挡方式：机械有级挡；轮胎型号：前轮6.00-16、5.50-16、5.00-15后轮11.2-28、12.4-24、11.2-24；轮胎数量：前轮2个/后轮2个；配套动力型号：CF4B50T-Z,制造商：江苏常发农业装备股份有限公司，气缸数：4缸，标定功率：36.8kw，标定转速：2400r/min排放标准：第三阶段；选配：CF4B50T,制造商：江苏常发农业装备股份有限公司，气缸数：4缸，标定功率：36.8kw，标定转速：2500r/min排放标准：第三阶段。 | 8200元 | 0 | 购机补贴(通用类) | 2024-12-30
1304 | 动力机械 | 拖拉机 | 轮式拖拉机 | 50-60马力两轮驱动拖拉机 | 洛阳映山红拖拉机有限公司 | 轮式拖拉机 | 新东方500B | 功率:50马力;驱动方式:两轮 | 整机型式：轮式、4×2两轮驱动；发动机标定功率kW：36.8；外廓尺寸mm（长×宽×高）：3200×1340×2100；轴距mm：1750；常用轮距mm（前轮/后轮）：970/1080;轮距mm（前轮/后轮）：970/1080;轮距（前轮/后轮）调整方式：不可调/不可调；最小使用质量kg：1240；标准配重kg(前/后)：36/30；最小使用比质量kg/kW：33.70；挡位数(前进/倒退/爬行)：8/2/0；主变速挡位数/副变速挡位数/其他挡位数：（4＋1）/2/0；发动机与离合器联接方式：直联式；起动方式：电起动；翻倾防护装置（驾驶室或安全框架）型式：两柱式；前照灯型号：SZ550.48.030A/031A；转向系型式：全液压前轮转向；行车制动系型式：蹄式；驻车制动系型式：蹄式；离合器型式：干式、单作用；传动系变速箱型式：（4＋1）×2机械组成式；主变速箱换档方式：啮合套；副变速箱换档方式：/；轮胎型号(前轮/后轮)：4.50-12/13.6-16 | 8200元 | 0 | 购机补贴(通用类) | 2025-12-30
1305 | 动力机械 | 拖拉机 | 轮式拖拉机 | 50-60马力两轮驱动拖拉机 | 山东潍坊鲁中拖拉机有限公司 | 轮式拖拉机 | 500-F | 功率:50马力;驱动方式:两轮 | 发动机标定功率：50马力，驱动方式：两轮驱动，最小使用质量：1670kg，最小使用比质量(kg/kw)：45.38，外廓尺寸(长×宽×高)：3500*1520*2480；轴距或履带接地长：1780；常用轮距(前轮/后轮)或轨距：1200/1200；标准配重(前/后)：72/80；档位数(前进/倒退/爬行)：8/2/0；（选装一：8/8/0）；主变速档位数*副变速档位数/其他档位数：(4+1)*2/0；（选装一：4*2*（1+1）/0）；发动机与离合器联接方式：直联式；翻倾防护装置（驾驶室或安全框架）：安全框架；转向系型式：全液压；传动系变速箱型式：机械平面组成式；主变速箱换档方式：机械有级挡；副变速箱换档方式：机械有级挡；排放阶段：国三 | 8200元 | 0 | 购机补贴(通用类) | 2025-07-05
1306 | 动力机械 | 拖拉机 | 轮式拖拉机 | 50-60马力两轮驱动拖拉机 | 山东潍坊鲁中拖拉机有限公司 | 轮式拖拉机 | LZ500-B | 功率:50马力;驱动方式:两轮 | 发动机标定功率：50马力，驱动方式：两轮驱动，最小使用质量：1580kg，最小使用比质量(kg/kw)：42.93，外廓尺寸(长×宽×高)：3530*1515*2370/3530*1275*2450；轴距或履带接地长：1820； 常用轮距(前轮/后轮)或轨距：1200/1200；选装（960/960）；标准配重(前/后)：144/160；档位数(前进/倒退/爬行)：8/2/0；（选装：8/8/0） 主变速档位数*副变速档位数/其他档位数：4+1*2/0；（选装：4*2*（1+1）/0）；发动机与离合器联接方式：直联式； 起动方式：电启动；翻倾防护装置（驾驶室或安全框架）：安全框架；转向系型式：全液压；传动系变速箱型式：机械平面组成式；主变速箱换档方式：机械有级挡；副变速箱换档方式：机械有级挡；排放阶段：国三 | 8200元 | 0 | 购机补贴(通用类) | 2025-09-29
1307 | 动力机械 | 拖拉机 | 轮式拖拉机 | 50-60马力两轮驱动拖拉机 | 山东潍坊鲁中拖拉机有限公司 | 轮式拖拉机 | LZ500-C | 功率:50马力;驱动方式:两轮 | 发动机标定功率：50马力，驱动方式：两轮驱动，最小使用质量：1420kg，最小使用比质量(kg/kw)：38.59，外廓尺寸(长×宽×高)：3320*1260*2350；轴距或履带接地长：1580； 常用轮距(前轮/后轮)或轨距：960/960；标准配重(前/后)：144/112；档位数(前进/倒退/爬行)：8/2/0；（选装：16/4/0） 主变速档位数*副变速档位数/其他档位数：4+1*2/0；（选装：4+1*2*2/0）；发动机与离合器联接方式：直联式； 起动方式：电启动；翻倾防护装置（驾驶室或安全框架）：安全框架；转向系型式：全液压；传动系变速箱型式：机械平面组成式；主变速箱换档方式：机械有级挡；副变速箱换档方式：机械有级挡；排放阶段：国三 | 8200元 | 0 | 购机补贴(通用类) | 2025-09-29
1308 | 动力机械 | 拖拉机 | 轮式拖拉机 | 50-60马力两轮驱动拖拉机 | 山东潍坊鲁中拖拉机有限公司 | 轮式拖拉机 | LZ500-D | 功率:50马力;驱动方式:两轮 | 发动机标定功率：50马力，驱动方式：两轮驱动，最小使用质量：1420kg，最小使用比质量(kg/kw)：38.59，外廓尺寸(长×宽×高)：3140*1380*2300；轴距或履带接地长：1420；常用轮距(前轮/后轮)或轨距：960/1020；标准配重(前/后)：144/112；档位数(前进/倒退/爬行)：8/2/0；主变速档位数*副变速档位数/其他档位数：(4+1)*2/0；发动机与离合器联接方式：直联式；起动方式：电启动；翻倾防护装置（驾驶室或安全框架）：安全框架;转向系型式：全液压；传动系变速箱型式：机械平面组成式；主变速箱换档方式：机械有级挡；副变速箱换档方式：机械有级挡；排放阶段：国三 | 8200元 | 0 | 购机补贴(通用类) | 2025-09-29
1309 | 动力机械 | 拖拉机 | 轮式拖拉机 | 50-60马力两轮驱动拖拉机 | 山东五征集团有限公司 | 轮式拖拉机 | MD550 | 功率:55马力;驱动方式:两轮 | 功率：55马力；驱动方式：两轮驱动；外廓尺寸（长×宽×高）：3865×1905×2570mm；最小使用质量：2480kg；转向器型式：摆线转阀式全液压转向器；制动系型式：机械操纵、湿式、盘式；离合器型式：干式、独立操纵双作用；变速箱型式：4×2×（2+1）组成式或4×3×（2+1）组成式（选装爬行档）；变速箱换挡方式：同步器换挡；悬挂装置型式：后置三点悬挂；调节方式：综合调节；动力输出轴型式：独立式 | 8200元 | 0 | 购机补贴(通用类) | 2021-12-31
1310 | 动力机械 | 拖拉机 | 轮式拖拉机 | 50-60马力两轮驱动拖拉机 | 山拖农机装备有限公司 | 轮式拖拉机 | MC550 | 功率:55马力;驱动方式:两轮 | 外型尺寸（mm）：3850×1670×2510； 驱动方式：两轮驱动; 功率（KW）:40.5（国三）; 轴距（mm）:2040; 最小使用质量（kg）:2380（驾驶室）；2220（安全架）； 轮距(前轮/后轮)mm：1200、1320、1420、1520、1620、1720/1220、1320、1420、1520、1620; 轮距(前轮/后轮)调整方式:有级可调/有级可调; 标准配重(前/后)kg:132/186; 挡位数(前进/倒退/爬行):8/8/0; 动力输出轴功率kW:32.8; 最大牵引力kN≥8.8; 主变速箱换档方式:啮合套换挡; 轮胎型号(前轮/后轮):6.00-16、6.5-16/12.4-28、13.6-28 | 8200元 | 0 | 购机补贴(通用类) | 2021-12-31
1311 | 动力机械 | 拖拉机 | 轮式拖拉机 | 50-60马力两轮驱动拖拉机 | 山拖农机装备有限公司 | 轮式拖拉机 | NA500 | 功率:50马力;驱动方式:两轮 | 外型尺寸（mm）：3387×1300×2050； 驱动方式：两轮驱动; 功率（KW）:36.8（国三）; 轴距（mm）:1786; 最小使用质量（kg）:1370 轮距(前轮/后轮)mm：970/980～1222; 轮距(前轮/后轮)调整方式:不可调/无级可调; 标准配重(前/后)kg:56/72; 挡位数(前进/倒退/爬行):8/2/0; 动力输出轴功率kW≥31.3; 最大牵引力kN≥8.6; 主变速箱换档方式:滑移齿轮＋啮合套; 轮胎型号(前轮/后轮):6.00-16/9.5-24 | 8200元 | 0 | 购机补贴(通用类) | 2023-12-31
1312 | 动力机械 | 拖拉机 | 轮式拖拉机 | 50-60马力两轮驱动拖拉机 | 山拖农机装备有限公司 | 轮式拖拉机 | TS500A | 功率:50马力;驱动方式:两轮 | 外型尺寸（mm）：3510×1510×2310； 驱动方式：两轮驱动 功率（KW）:36.77或选装36.8（国三） 轴距（mm）:1935 最小使用质量（kg）:1667 轮距(前轮/后轮)mm：1150、1250、1350、1450/1130、1230、1330、1430； 轮距(前轮/后轮)调整方式:不可调/有级可调； 配重(前/后)kg:55/58； 挡位数(前进/倒退/爬行):10/10/0； 动力输出轴功率kW：31.3； 最大牵引力kN：10； 主变速箱换档方式:啮合套换挡； 轮胎型号(前轮/后轮):6.0-16/11.2-28 | 8200元 | 0 | 购机补贴(通用类) | 2021-12-31
1313 | 动力机械 | 拖拉机 | 轮式拖拉机 | 50-60马力两轮驱动拖拉机 | 山拖农机装备有限公司 | 轮式拖拉机 | TS550A | 功率:55马力;驱动方式:两轮 | 外型尺寸（mm）：3480×1510×2445； 驱动方式：两轮驱动 功率（KW）:40.5（国三） 轴距（mm）:1850 最小使用质量（kg）:1675; 轮距(前轮/后轮)mm：1040、1140、1240/1130、1230、1330、1430; 轮距(前轮/后轮)调整方式:有级可调/有级可调; 配重(前/后)kg:55/58; 挡位数(前进/倒退/爬行):10/10/0; 动力输出轴功率kW:34.5; 最大牵引力kN:11; 主变速箱换档方式:啮合套换挡; 轮胎型号(前轮/后轮):6.0-16/11.2-28 | 8200元 | 0 | 购机补贴(通用类) | 2021-12-31
1314 | 动力机械 | 拖拉机 | 轮式拖拉机 | 50-60马力两轮驱动拖拉机 | 潍柴雷沃重工股份有限公司（原：雷沃重工股份有限公司） | 轮式拖拉机 | M500L-E | 功率:50马力;驱动方式:两轮 | 驱动方式：两轮驱动；功率（kw）：36.8KW | 8200元 | 0 | 购机补贴(通用类) | 2024-12-30
1315 | 动力机械 | 拖拉机 | 轮式拖拉机 | 50-60马力两轮驱动拖拉机 | 沃得农机（沈阳）有限公司 | 轮式拖拉机 | WE500-1 | 功率:50马力;驱动方式:两轮 | 标定功率：50马力（36.8kW）；驱动方式：两轮驱动；最小使用比质量（kg/kW）：46.20（带安全架）/48.91（带驾驶室）；配套发动机型号：4L68常柴（国Ⅲ排放标准）；标定转速(r/min)：2400；外廓尺寸（长×宽×高）（mm）：3650×1680×2400（至安全架顶）/2460（至驾驶室顶）；轴距或履带接地长（mm）：1835；最小使用质量(kg)：1700（带安全架）/1800（带驾驶室）；发动机与主离合器联接方式：直联；变速箱（器）型式：机械平面组成式；轮胎型号（前轮/后轮）：。6.5-16/13.6-28 | 8200元 | 0 | 购机补贴(通用类) | 2026-10-07
1316 | 动力机械 | 拖拉机 | 轮式拖拉机 | 60-70马力两轮驱动拖拉机 | 洛阳映山红拖拉机有限公司 | 轮式拖拉机 | 新东方600C | 功率:60马力;驱动方式:两轮 | 整机型式：轮式、4×2两轮驱动；发动机标定功率kW：44.1；外廓尺寸mm（长×宽×高）：3570×1700×2300；轴距mm：1970；常用轮距mm（前轮/后轮）：1200/1320;轮距mm（前轮/后轮）：1200/1320;轮距（前轮/后轮）调整方式：有级可调/有级可调；最小使用质量kg：1750；标准配重kg(前/后)：50/180；最小使用比质量kg/kW：39.68；挡位数(前进/倒退/爬行)：8/2/0；主变速挡位数/副变速挡位数/其他挡位数：（4＋1）/2/0；发动机与离合器联接方式：直联式；起动方式：电起动；翻倾防护装置（驾驶室或安全框架）型式：两柱式；前照灯型号：SZ550.48.030A/031A；转向系型式：全液压前轮转向；行车制动系型式：蹄式；驻车制动系型式：蹄式；离合器型式：干式、单作用；传动系变速箱型式：（4＋1）×2机械组成式；主变速箱换档方式：啮合套；副变速箱换档方式：啮合套；轮胎型号(前轮/后轮)：6.50-16/11.2-24 | 9000元 | 0 | 购机补贴(通用类) | 2023-12-31
1317 | 动力机械 | 拖拉机 | 轮式拖拉机 | 60-70马力两轮驱动拖拉机 | 山东潍坊鲁中拖拉机有限公司 | 轮式拖拉机 | 600-F | 功率:60马力;驱动方式:两轮 | 发动机标定功率：60马力，驱动方式：两轮驱动，最小使用质量：1775kg，最小使用比质量(kg/kw)：40.25，外廓尺寸(长×宽×高)：3520*1520*2480；轴距或履带接地长：1820；常用轮距(前轮/后轮)或轨距：1200/1200；标准配重(前/后)：72/80；档位数(前进/倒退/爬行)：8/2/0；（选装一：8/8/0；）主变速档位数*副变速档位数/其他档位数：(4+1)*2/0； （选装一：4*2*（1+1）/0）；发动机与离合器联接方式：直联式；起动方式：电启动；翻倾防护装置（驾驶室或安全框架）：安全框架；转向系型式：全液压；传动系变速箱型式：机械平面组成式；主变速箱换档方式：机械有级挡；副变速箱换档方式：机械有级挡；排放阶段：国三 | 9000元 | 0 | 购机补贴(通用类) | 2025-07-05
1318 | 动力机械 | 拖拉机 | 轮式拖拉机 | 60-70马力两轮驱动拖拉机 | 山东潍坊鲁中拖拉机有限公司 | 轮式拖拉机 | LZ600-B | 功率:60马力;驱动方式:两轮 | 发动机标定功率：60马力，驱动方式：两轮驱动，最小使用质量：1700kg，最小使用比质量(kg/kw)：38.55，外廓尺寸(长×宽×高)：3530*1515*2370/3530*1275*2450；轴距或履带接地长：1820； 常用轮距(前轮/后轮)或轨距：1200/1200；选装（960/960）；标准配重(前/后)：144/160；档位数(前进/倒退/爬行)：8/2/0；（选装：8/8/0） 主变速档位数*副变速档位数/其他档位数：4+1*2/0；（选装：4*2*（1+1）/0）；发动机与离合器联接方式：直联式； 起动方式：电启动；翻倾防护装置（驾驶室或安全框架）：安全框架；转向系型式：全液压；传动系变速箱型式：机械平面组成式；主变速箱换档方式：机械有级挡；副变速箱换档方式：机械有级挡；排放阶段：国三 | 9000元 | 0 | 购机补贴(通用类) | 2025-09-29
1319 | 动力机械 | 拖拉机 | 轮式拖拉机 | 60-70马力两轮驱动拖拉机 | 山东潍坊鲁中拖拉机有限公司 | 轮式拖拉机 | LZ600-C | 功率:60马力;驱动方式:两轮 | 发动机标定功率：60马力，驱动方式：两轮驱动，最小使用质量：1710kg，最小使用比质量(kg/kw)：38.78，外廓尺寸(长×宽×高)：3510*1260*2350；轴距或履带接地长：1690； 常用轮距(前轮/后轮)或轨距：960/960；标准配重(前/后)：144/112；档位数(前进/倒退/爬行)：8/2/0；（选装：16/4/0） 主变速档位数*副变速档位数/其他档位数：4+1*2/0；（选装：4+1*2*2/0）；发动机与离合器联接方式：直联式； 起动方式：电启动；翻倾防护装置（驾驶室或安全框架）：安全框架；转向系型式：全液压；传动系变速箱型式：机械平面组成式；主变速箱换档方式：机械有级挡；副变速箱换档方式：机械有级挡；排放阶段：国三 | 9000元 | 0 | 购机补贴(通用类) | 2025-09-29
1320 | 动力机械 | 拖拉机 | 轮式拖拉机 | 60-70马力两轮驱动拖拉机 | 山东潍坊鲁中拖拉机有限公司 | 轮式拖拉机 | LZ600-D | 功率:60马力;驱动方式:两轮 | 发动机标定功率：60马力，驱动方式：两轮驱动，最小使用质量：1690kg，最小使用比质量(kg/kw)：38.32，外廓尺寸(长×宽×高)：3200*1380*2300；轴距或履带接地长：1460；常用轮距(前轮/后轮)或轨距：960/1020；标准配重(前/后)：144/112；档位数(前进/倒退/爬行)：8/2/0；主变速档位数*副变速档位数/其他档位数：(4+1)*2/0；发动机与离合器联接方式：直联式；起动方式：电启动；翻倾防护装置（驾驶室或安全框架）：安全框架；转向系型式：全液压；传动系变速箱型式：机械平面组成式；主变速箱换档方式：机械有级挡；副变速箱换档方式：机械有级挡；排放阶段：国三 | 9000元 | 0 | 购机补贴(通用类) | 2025-09-29
1321 | 动力机械 | 拖拉机 | 轮式拖拉机 | 60-70马力两轮驱动拖拉机 | 山拖农机装备有限公司 | 轮式拖拉机 | NA600 | 功率:60马力;驱动方式:两轮 | 外型尺寸（mm）：3410×1360×2100； 驱动方式：两轮驱动; 功率（KW）:44.2（国三）; 轴距（mm）:1790; 最小使用质量（kg）:1410 轮距(前轮/后轮)mm：970/980～1222; 轮距(前轮/后轮)调整方式:不可调/无级可调; 标准配重(前/后)kg:56/144; 挡位数(前进/倒退/爬行):8/2/0; 动力输出轴功率kW≥37.6; 最大牵引力kN≥8.6; 主变速箱换档方式:滑移齿轮＋啮合套; 轮胎型号(前轮/后轮):6.00-16/9.5-24 | 9000元 | 0 | 购机补贴(通用类) | 2023-12-31
1322 | 动力机械 | 拖拉机 | 轮式拖拉机 | 60-70马力两轮驱动拖拉机 | 山拖农机装备有限公司 | 轮式拖拉机 | NS600C | 功率:60马力;驱动方式:两轮 | 外型尺寸（mm）：3470×1390×2420； 驱动方式：两轮驱动 功率（KW）:44.1（国三）轴距（mm）:1850 最小使用质量（kg）:1670; 轮距(前轮/后轮)mm：1040、1140、1240/1050; 轮距(前轮/后轮)调整方式:有级可调/不可调; 配重(前/后)kg:54/72; 挡位数(前进/倒退/爬行):10/10/0; 动力输出轴功率kW:37.5; 最大牵引力kN≥9; 主变速箱换档方式:啮合套换挡; 轮胎型号(前轮/后轮):6.0-16/13.8-20 | 9000元 | 0 | 购机补贴(通用类) | 2021-12-31
1323 | 动力机械 | 拖拉机 | 轮式拖拉机 | 60-70马力两轮驱动拖拉机 | 山拖农机装备有限公司 | 轮式拖拉机 | TS600 | 功率:60马力;驱动方式:两轮 | 外型尺寸（mm）：3850×2010×2600； 驱动方式：两轮驱动; 功率（KW）:44.1（国三）; 轴距（mm）:2044; 最小使用质量（kg）:2380; 轮距(前轮/后轮)mm：1250、1350、1450/1515、1607; 标准配重(前/后)kg:144/176; 挡位数(前进/倒退/爬行):8/8/0; 转向系型式：全液压; 转向操纵机构：方向盘; 转向机构型式：前轮转向; 主变速箱换档方式:机械有级挡; 轮胎型号(前轮/后轮):6.50-16/13.6-28 | 9000元 | 0 | 购机补贴(通用类) | 2024-12-30
1324 | 动力机械 | 拖拉机 | 轮式拖拉机 | 60-70马力两轮驱动拖拉机 | 山拖农机装备有限公司 | 轮式拖拉机 | TS650 | 功率:65马力;驱动方式:两轮 | 外型尺寸（mm）：3850×2010×2600； 驱动方式：两轮驱动; 功率（KW）:47.8（国三）; 轴距（mm）:2044; 最小使用质量（kg）:2380； 轮距(前轮/后轮)mm：1250、1350、1450/1515、1607； 标准配重(前/后)kg:144/176; 挡位数(前进/倒退/爬行):8/8/0; 转向系型式：全液压； 转向操纵机构：方向盘; 转向机构型式：前轮转向; 主变速箱换档方式:机械有级挡; 轮胎型号(前轮/后轮):6.50-16/13.6-28 | 9000元 | 0 | 购机补贴(通用类) | 2024-12-30
1325 | 动力机械 | 拖拉机 | 轮式拖拉机 | 60-70马力两轮驱动拖拉机 | 沃得农机（沈阳）有限公司 | 轮式拖拉机 | WE600-1 | 功率:60马力;驱动方式:两轮 | 标定功率：60马力（44.1kW）；驱动方式：两轮驱动；最小使用比质量（kg/kW）：38.55（带安全架）/40.82（带驾驶室）；配套发动机型号：4G33T-60G31E常柴（国Ⅲ排放标准）；标定转速(r/min)：2400；外廓尺寸（长×宽×高）（mm）：3650×1680×2400（至安全架顶）/2460（至驾驶室顶）；轴距或履带接地长（mm）：1835；最小使用质量(kg)：1700（带安全架）/1800（带驾驶室）；发动机与主离合器联接方式：直联；变速箱（器）型式：机械平面组成式；轮胎型号（前轮/后轮）：6.5-16/13.6-28。 | 9000元 | 0 | 购机补贴(通用类) | 2026-10-07
1326 | 动力机械 | 拖拉机 | 轮式拖拉机 | 70-80马力两轮驱动拖拉机 | 江苏常发农业装备股份有限公司 | 轮式拖拉机 | CFC700 | 功率:70马力;驱动方式:两轮 | 型式：两轮驱动；外廓尺寸（长×宽×高）：3504mm×1495mm×2280mm（消声器顶）×2615mm(至安全架顶），选装2395mm（至驾驶室顶）；轴距：1808mm；轮距（前轮/后轮）：前轮1250-1550mm，后轮1210-1426mm，选装后轮1210-1660mm(无极可调)；常用轮距（前轮/后轮）：1250mm/1210mm，选装1250mm/1210mm(无极可调）；轮距（前轮/后轮）调整方式：前轮有级调节、后轮有级调节，选装后轮无极调节；最小使用质量：1720kg（配安全架），1970kg（配驾驶室）；标准配重（前/后）：120kg/360kg；档位数(前进/倒退/爬行)：8/4/0；主变速档位数/副变速档位数/其他档位数：4/2/0（前进档）；发动机与离合器联结方式：直联式；起动方式：电启动；翻倾防护装置：安全架或安全驾驶室；前照灯型号：CF450.48.121/CF450.48.122或SH-CF002；转向系型式：全液压转向；行车制动系型式：油浴、双片、盘式；驻车制动系型式：锁定踏板式、机械操作；离合器型式：干式、单片、经常接合、双作用；传动系变速箱型式：4×（2+1）组成式；主/副变速箱换挡方式：啮合套换挡；轮胎型号：前轮5.50-16/后轮11.2-28，选装后轮11.2-24或12.4-24或13.6-24或11.2-24PR；配套动力型号：CF4B70T-Z,制造商：江苏常发农业装备股份有限公司，气缸数：4缸，标定功率：51.5kw，标定转速：2400r/min，排放标准：第三阶段。 | 11300元 | 0 | 购机补贴(通用类) | 2022-12-31
1327 | 动力机械 | 拖拉机 | 轮式拖拉机 | 70-80马力两轮驱动拖拉机 | 洛阳映山红拖拉机有限公司 | 轮式拖拉机 | 新东方700C | 功率:70马力;驱动方式:两轮 | 整机型式：轮式、4×2两轮驱动；发动机标定功率kW：51.5；外廓尺寸mm（长×宽×高）：3850×1720×2800；轴距mm：1900；常用轮距mm（前轮/后轮）：1150/1330;轮距mm（前轮/后轮）：1150/1330;轮距（前轮/后轮）调整方式：不可调/无级可调；最小使用质量kg：1945；标准配重kg(前/后)：100/180；最小使用比质量kg/kW：37.77；挡位数(前进/倒退/爬行)：8/2/0；主变速挡位数/副变速挡位数/其他挡位数：（4＋1）/2/0；发动机与离合器联接方式：直联式；起动方式：电起动；翻倾防护装置（驾驶室或安全框架）型式：两柱式；前照灯型号：SZ550.48.030A/031A；转向系型式：全液压前轮转向；行车制动系型式：蹄式；驻车制动系型式：蹄式；离合器型式：干式、单作用；传动系变速箱型式：（4＋1）×2机械组成式；主变速箱换档方式：啮合套；副变速箱换档方式：/；轮胎型号(前轮/后轮)：6.00-16/12.4-28 | 11300元 | 0 | 购机补贴(通用类) | 2023-12-31
1328 | 动力机械 | 拖拉机 | 轮式拖拉机 | 70-80马力两轮驱动拖拉机 | 山东潍坊鲁中拖拉机有限公司 | 轮式拖拉机 | 700-F | 功率:70马力;驱动方式:两轮 | 发动机标定功率：70马力，驱动方式：两轮驱动，最小使用质量：2030kg，最小使用比质量(kg/kw)：39.04，外廓尺寸(长×宽×高)：3520*1520*2480；轴距或履带接地长：1820；常用轮距(前轮/后轮)或轨距：1200/1200； 标准配重(前/后)：72/80；档位数(前进/倒退/爬行)：8/2/0；（选装一：8/8/0；）主变速档位数*副变速档位数/其他档位数 ：(4+1)*2/0；（选装一：4*2*（1+1）/0；）；发动机与离合器联接方式：直联式；起动方式：电启动； 翻倾防护装置（驾驶室或安全框架）：安全框架；转向系型式：全液压；传动系变速箱型式：机械平面组成式；主变速箱换档方式：机械有级挡； 副变速箱换档方式：机械有级挡；排放阶段：国三 | 11300元 | 0 | 购机补贴(通用类) | 2025-07-05
1329 | 动力机械 | 拖拉机 | 轮式拖拉机 | 70-80马力两轮驱动拖拉机 | 山东潍坊鲁中拖拉机有限公司 | 轮式拖拉机 | LZ700-B | 功率:70马力;驱动方式:两轮 | 发动机标定功率：70马力，驱动方式：两轮驱动，最小使用质量：1970kg，最小使用比质量(kg/kw)：37.88，外廓尺寸(长×宽×高)：3530*1515*2370/3530*1275*2450；轴距或履带接地长：1820； 常用轮距(前轮/后轮)或轨距：1200/1200；(选装960/960）；标准配重(前/后)：144/160；档位数(前进/倒退/爬行)：8/2/0；（选装：8/8/0） 主变速档位数*副变速档位数/其他档位数：4+1*2/0；（选装：4*2*（1+1）/0）；发动机与离合器联接方式：直联式； 起动方式：电启动；翻倾防护装置（驾驶室或安全框架）：安全框架；转向系型式：全液压；动系变速箱型式：机械平面组成式；主变速箱换档方式：机械有级挡；副变速箱换档方式：机械有级挡；排放阶段：国三 | 11300元 | 0 | 购机补贴(通用类) | 2025-09-29
1330 | 动力机械 | 拖拉机 | 轮式拖拉机 | 70-80马力两轮驱动拖拉机 | 山拖农机装备有限公司 | 轮式拖拉机 | MC700 | 功率:70马力;驱动方式:两轮 | 外型尺寸（mm）：3850×2010×2600； 驱动方式：两轮驱动； 功率（KW）:51.5（国三）； 轴距（mm）:2040； 最小使用质量（kg）:2380; 轮距(前轮/后轮)mm：1320、1420、1520、1620、1720/1220、1320、1420、1520、1620； 轮距(前轮/后轮)调整方式:有级可调/有级可调； 配重(前/后)kg:145/270； 挡位数(前进/倒退/爬行):8/8/0； 动力输出轴功率kW：44； 最大牵引力kN≥15.2； 主变速箱换档方式:啮合套换档； 轮胎型号(前轮/后轮):6.5-16/13.6-28 | 11300元 | 0 | 购机补贴(通用类) | 2021-12-31
1331 | 动力机械 | 拖拉机 | 轮式拖拉机 | 70-80马力两轮驱动拖拉机 | 山拖农机装备有限公司 | 轮式拖拉机 | MC700-A | 功率:70马力;驱动方式:两轮 | 外型尺寸（mm）：3850×1670×2600； 驱动方式：两轮驱动； 功率（KW）:51.5（国三）； 轴距（mm）:2040； 最小使用质量（kg）:2220; 轮距(前轮/后轮)mm：1320、1420、1520、1620、1720/1220、1320、1420、1520、1620； 轮距(前轮/后轮)调整方式:有级可调/有级可调； 配重(前/后)kg:145/270； 挡位数(前进/倒退/爬行):8/8/0； 动力输出轴功率kW:44； 最大牵引力kN≥15.2； 主变速箱换档方式:啮合套换挡； 轮胎型号(前轮/后轮):6.5-16/13.6-28 | 11300元 | 0 | 购机补贴(通用类) | 2021-12-31
1332 | 动力机械 | 拖拉机 | 轮式拖拉机 | 70-80马力两轮驱动拖拉机 | 山拖农机装备有限公司 | 轮式拖拉机 | NS700C | 功率:70马力;驱动方式:两轮 | 外型尺寸（mm）：3470×1530×2420； 驱动方式：两轮驱动 功率（KW）:51.5（国三） 轴距（mm）:1850 最小使用质量（kg）:1670; 轮距(前轮/后轮)mm：1040、1140、1240/1050; 轮距(前轮/后轮)调整方式:有级可调/不可调; 配重(前/后)kg:54/144; 挡位数(前进/倒退/爬行):10/10/0; 动力输出轴功率kW:43.8; 最大牵引力kN≥9.5; 主变速箱换档方式:啮合套换挡; 轮胎型号(前轮/后轮):6.0-16/11.2-28 | 11300元 | 0 | 购机补贴(通用类) | 2021-12-31
1333 | 动力机械 | 拖拉机 | 轮式拖拉机 | 70-80马力两轮驱动拖拉机 | 沃得农机（沈阳）有限公司 | 轮式拖拉机 | WE700-1 | 功率:70马力;驱动方式:两轮 | 标定功率：70马力（51.5kW）；驱动方式：两轮驱动；最小使用比质量（kg/kW）：38.45（带安全架）/40.39（带驾驶室）；配套发动机型号：4L88-70G31E常柴（国Ⅲ排放标准）；标定转速(r/min)：2400；外廓尺寸（长×宽×高）（mm）：3650×1680×2400（至安全架顶）/2460（至驾驶室顶）；轴距或履带接地长（mm）：1835；最小使用质量(kg)：1980（带安全架）/2080（带驾驶室）；发动机与主离合器联接方式：直联；变速箱（器）型式：机械平面组成式；轮胎型号（前轮/后轮）：6.5-16/13.6-28。 | 11300元 | 0 | 购机补贴(通用类) | 2026-10-07
1334 | 动力机械 | 拖拉机 | 轮式拖拉机 | 100马力及以上两轮驱动拖拉机 | 山拖农机装备有限公司 | 轮式拖拉机 | ME1100-A | 功率:110马力;驱动方式:两轮 | 外型尺寸（mm）：4360×2050×2850（驾驶室顶部）； 驱动方式：两轮驱动; 功率（KW）:81（国三）; 轴距（mm）:2240; 最小使用质量（kg）:4000; 轮距(前轮/后轮)mm：1540、1640、1740、1840/1490、1605、1700、1815、1890、2005; 标准配重(前/后)kg:300/220; 挡位数(前进/倒退):16/8; 转向系型式：全液压; 转向操纵机构：方向盘; 转向机构型式：前轮转向; 最小使用比质量kg/kW:49.38; 主变速箱换档方式:机械有级挡; 轮胎型号(前轮/后轮):6.50-20/16.9-34 | 24100元 | 0 | 购机补贴(通用类) | 2025-12-30
1335 | 动力机械 | 拖拉机 | 轮式拖拉机 | 100马力及以上两轮驱动拖拉机 | 山拖农机装备有限公司 | 轮式拖拉机 | ME1200-A | 功率:120马力;驱动方式:两轮 | 外型尺寸（mm）：4360×2050×2850（空滤器顶部）；4360×2050×2850（安全架顶部） 驱动方式：两轮驱动; 功率（KW）:88.2（国三）; 轴距（mm）:2240; 最小使用质量（kg）:4000(驾驶室)3715（安全架） 轮距(前轮/后轮)mm：1540、1640、1740、1840/1490、1605、1700、1815、1890、2005; 标准配重(前/后)kg:300/220; 挡位数(前进/倒退):16/8; 转向系型式：全液压; 转向操纵机构：方向盘; 转向机构型式：前轮转向; 最小使用比质量kg/kW:42.12; 主变速箱换档方式:机械有级挡; 轮胎型号(前轮/后轮):6.50-20/16.9-34 | 24100元 | 0 | 购机补贴(通用类) | 2025-12-30
1336 | 动力机械 | 拖拉机 | 轮式拖拉机 | 100马力及以上两轮驱动拖拉机 | 山拖农机装备有限公司 | 轮式拖拉机 | ME1300 | 功率:130马力;驱动方式:两轮 | 外型尺寸（mm）：4730×2100×2970； 驱动方式：两轮驱动 功率（KW）:95.6或选装97.5（国三）; 轴距（mm）:2530 最小使用质量（kg）:4000; 轮距(前轮/后轮)mm：1540、1640、1740/1605、1705、1805、1965; 轮距(前轮/后轮)调整方式:调整套管/调整辐板; 配重(前/后)kg:300/220; 挡位数(前进/倒退/爬行):16F+8R; 动力输出轴功率kW≥81.3; 最大牵引力kN≥25.5; 主变速箱换档方式:啮合套换挡; 轮胎型号(前轮/后轮):7.50-20/18.4-34 | 24100元 | 0 | 购机补贴(通用类) | 2021-12-31
1337 | 动力机械 | 拖拉机 | 轮式拖拉机 | 100马力及以上两轮驱动拖拉机 | 山拖农机装备有限公司 | 轮式拖拉机 | ME1300-A | 功率:130马力;驱动方式:两轮 | 外型尺寸（mm）：4730×2100×2915； 驱动方式：两轮驱动 功率（KW）:95.6或选装97.5（国三）; 轴距（mm）:2530 最小使用质量（kg）:3850; 轮距(前轮/后轮)mm：1540、1640、1740/1605、1705、1805、1965; 轮距(前轮/后轮)调整方式:调整套管/调整辐板; 配重(前/后)kg:300/220; 挡位数(前进/倒退/爬行):16F+8R; 动力输出轴功率kW≥81.3; 最大牵引力kN≥25.5; 主变速箱换档方式:啮合套换挡; 轮胎型号(前轮/后轮):7.50-20/18.4-34 | 24100元 | 0 | 购机补贴(通用类) | 2021-12-31
1338 | 动力机械 | 拖拉机 | 轮式拖拉机 | 100马力及以上两轮驱动拖拉机 | 山拖农机装备有限公司 | 轮式拖拉机 | ME1400 | 功率:140马力;驱动方式:两轮 | 外型尺寸（mm）：4765×2100×2970； 驱动方式：两轮驱动 功率（KW）:102.9或选装103或105（国三） 轴距（mm）:2565 最小使用质量（kg）:4000； 轮距(前轮/后轮)mm：1540、1640、1740/1605、1705、1805、1965； 轮距(前轮/后轮)调整方式:调整套管/调整辐板； 配重(前/后)kg:300/220； 挡位数(前进/倒退/爬行):16F+8R； 动力输出轴功率kW≥87.6； 最大牵引力kN≥27.3； 主变速箱换档方式:啮合套换挡； 轮胎型号(前轮/后轮):7.50-20/18.4-34 | 24100元 | 0 | 购机补贴(通用类) | 2021-12-31
1339 | 动力机械 | 拖拉机 | 轮式拖拉机 | 30-40马力四轮驱动拖拉机 | 奔野农业机械有限公司 | 轮式拖拉机 | 354 | 功率:35马力;驱动方式:四轮 | 30马力≤功率＜40马力；驱动方式：四轮驱动 | 9000元 | 0 | 购机补贴(通用类) | 2024-12-30
1340 | 动力机械 | 拖拉机 | 轮式拖拉机 | 30-40马力四轮驱动拖拉机 | 常州东风农机集团有限公司 | 轮式拖拉机 | DF304-10 | 功率:30马力;驱动方式:四轮 | 该拖拉机为30马力轮式拖拉机;驱动方式:四轮驱动 ;外观3240*1480*2300(mm），轴距1700mm，最小离地间隙358mm，最小使用质量1505kg,液压转向，发动机与离合器为直联，电启动，最大牵引力10.41KN,发动机可以选四缸常柴，四达，安全架；排放标准：国三； | 9000元 | 0 | 购机补贴(通用类) | 2021-12-31
1341 | 动力机械 | 拖拉机 | 轮式拖拉机 | 30-40马力四轮驱动拖拉机 | 江苏骏诚光电科技有限公司 | 轮式拖拉机 | 304 | 功率:30马力;驱动方式:四轮 | (1)整机型号、名称:304型轮式拖拉机;(2)整机型式:轮式;(3)整机机架型式:无架;(4)整机驱动型式:四驱;(5)整机用途:一般用途;(6)整机外廓尺寸(长×宽×高及部位)mm:3200×1420×2170(至安全架顶);(7)轴距mm:1750;(8)常用轮距(前轮/后轮)mm:1100/1120;(9)轮距(前轮/后轮)mm:1000、1050、1100、1150、1200/1020～1220;(10)最小离地间隙及部位mm:340前桥中间传动壳体下方;(11)最小使用质量kg:1300;(12)标准配重(前/后)kg:50/140;(13)最小使用比质量kg/kW:58.82;(14)挡位数（前进/倒退）:8/2;(15)主变速挡位数:4+1;(16)副变速挡位数:2;(17)最高设计理论速度km/h:26.96;(18)发动机与主离合器联接方式:直联;(19)翻倾防护装置（驾驶室或安全框架）型号:1004D.46.001;(20)翻倾防护装置（驾驶室或安全框架）型式:安全框架;(21)翻倾防护装置（驾驶室或安全框架）生产厂:江苏骏诚光电科技有限公司;(22)发动机型号:4TE30;(23)发动机结构型式:立式、直列、直喷、水冷、四冲程;(24)发动机生产厂:山东华源莱动内燃机有限公司;(25)发动机进气方式:自然吸气;(26)发动机气缸数:4;(27)发动机标定功率kW:22.1;(28)发动机额定净功率kW:22.1;(29)发动机标定转速r/min:2350;(30)发动机冷却方式:水冷;(31)空气滤清器型号:K395;(32)空气滤清器型式:湿式;(33)排气管消声腔外形尺寸（长×宽×高）mm:600×120×130;(34)排气管消声腔质量kg:4.2±0.3;(35)驾驶员座椅型号a:160.44.001A;(36)驾驶员座椅生产厂:盐城波士达机械制造有限公司;(37)安全带型号:AQ-01;(38)安全带生产厂:江苏骏辉安全系统有限公司;(39)转向系型式:全液压;(40)转向系转向操纵机构:方向盘;(41)转向系转向机构型式:前轮转向;(42)变速箱（器）型式:机械空间组成式;(43)主变速换挡方式:机械有级挡;(44)副变速换挡方式:机械有级挡;(45)轮胎型号(前轮/后轮):6.00-16/9.50-24; | 9000元 | 0 | 购机补贴(通用类) | 2024-12-01
1342 | 动力机械 | 拖拉机 | 轮式拖拉机 | 30-40马力四轮驱动拖拉机 | 洛阳瑞得拖拉机有限公司 | 轮式拖拉机 | RD304A | 功率:30马力;驱动方式:四轮 | 驱动方式：四轮驱动；发动机标定功率：22.06kw；最小使用质量：1175kg | 9000元 | 0 | 购机补贴(通用类) | 2022-12-31
1343 | 动力机械 | 拖拉机 | 轮式拖拉机 | 30-40马力四轮驱动拖拉机 | 洛阳瑞得拖拉机有限公司 | 轮式拖拉机 | RD354A | 功率:35马力;驱动方式:四轮 | 驱动方式：四轮驱动；发动机标定功率：25.74kw；最小使用质量：1210kg | 9000元 | 0 | 购机补贴(通用类) | 2022-12-31
1344 | 动力机械 | 拖拉机 | 轮式拖拉机 | 30-40马力四轮驱动拖拉机 | 山东潍坊鲁中拖拉机有限公司 | 轮式拖拉机 | LZ304 | 功率:30马力;驱动方式:四轮 | 发动机标定功率：30马力，驱动方式：四轮驱动，最小使用质量：1530kg，最小使用比质量：69.23，外廓尺寸(长×宽×高)：3400*1260*2430/3400*1500*2350；轴距或履带接地长：1720； 常用轮距(前轮/后轮)或轨距：960/960(选装：1200/1200)；标准配重(前/后)：70/80；档位数(前进/倒退/爬行)：8/2/0；（选装一：8/8/0） 主变速档位数*副变速档位数/其他档位数：（4+1）*2/0；（选装一：4*2*（1+1）/0）；发动机与离合器联接方式：直联式； 起动方式：电启动；翻倾防护装置（驾驶室或安全框架）：安全框架；转向系型式：全液压；传动系变速箱型式：机械平面组成式；主变速箱换档方式：机械有级挡；副变速箱换档方式：机械有级挡；排放阶段：国三 | 9000元 | 0 | 购机补贴(通用类) | 2026-06-29
1345 | 动力机械 | 拖拉机 | 轮式拖拉机 | 30-40马力四轮驱动拖拉机 | 山拖农机装备有限公司 | 轮式拖拉机 | TS304-H | 功率:30马力;驱动方式:四轮 | 外型尺寸（mm）：3235×1450×2395(到安全架顶端)；3235×1450×2100(到消音器顶端)； 驱动方式：四轮驱动 功率（KW）:22.06或选装22.1（国三） 轴距（mm）:1840 最小使用质量（kg）:1620; 轮距(前轮/后轮)mm：1175/1170、1270、1370、1470； 轮距(前轮/后轮)调整方式:不可调/翻转辐板和轮辋； 标准配重(前/后)kg:0/80； 挡位数(前进/倒退/爬行):10/2/0； 动力输出轴功率kW≥17.76； 最大牵引力kN≥7.84； 主变速箱换档方式:啮合套换档； 轮胎型号(前轮/后轮):6.50-16/11.2-24 | 9000元 | 0 | 购机补贴(通用类) | 2021-12-31
1346 | 动力机械 | 拖拉机 | 轮式拖拉机 | 30-40马力四轮驱动拖拉机 | 山拖农机装备有限公司 | 轮式拖拉机 | TS354 | 功率:35马力;驱动方式:四轮 | 外型尺寸（mm）：3235×1700×2395； 驱动方式：四轮驱动; 功率（KW）:25.73（国三）; 轴距（mm）:1860; 最小使用质量（kg）:1630； 轮距(前轮/后轮)mm：1175、1500/1460、1560； 标准配重(前/后)kg:0/150; 挡位数(前进/倒退):8/2; 转向系型式：全液压； 转向操纵机构：方向盘; 转向机构型式：前轮转向; 最小使用比质量kg/kW:63.18; 主变速箱换档方式:机械有级挡; 轮胎型号(前轮/后轮):6.50-16/11.2-24 | 9000元 | 0 | 购机补贴(通用类) | 2024-12-30
1347 | 动力机械 | 拖拉机 | 轮式拖拉机 | 30-40马力四轮驱动拖拉机 | 山拖农机装备有限公司 | 轮式拖拉机 | TS354-H | 功率:35马力;驱动方式:四轮 | 外型尺寸（mm）：3340×1450×2395(到安全架顶端)；3340×1450×2090(到消音器顶端)； 驱动方式：四轮驱动 功率（KW）:25.8（国三） 轴距（mm）:1920 最小使用质量（kg）1700; 轮距(前轮/后轮)mm：1175/1170、1270、1370、1470; 轮距(前轮/后轮)调整方式:不可调/翻转辐板和轮辋; 标准配重(前/后)kg:0/80; 挡位数(前进/倒退/爬行):10/2/0; 动力输出轴功率kW≥20.8; 最大牵引力kN≥10.2; 主变速箱换档方式:啮合套换档; 轮胎型号(前轮/后轮):6.50-16/11.2-24 | 9000元 | 0 | 购机补贴(通用类) | 2021-12-31
1348 | 动力机械 | 拖拉机 | 轮式拖拉机 | 30-40马力四轮驱动拖拉机 | 浙江奔野拖拉机制造有限公司 | 轮式拖拉机 | ZT354 | 功率:35马力;驱动方式:四轮 | 发动机型号：SL2110DKT-3；发动机标定功率/转速：25.7kW/r/min；排放阶段：国三；起动方式：电启动；驱动型式：四轮驱动； 最小使用质量：1525kg；最小使用比质量（kg/kw）：59.34 | 9000元 | 0 | 购机补贴(通用类) | 2024-12-30
1349 | 动力机械 | 拖拉机 | 轮式拖拉机 | 40-50马力四轮驱动拖拉机 | 奔野农业机械有限公司 | 轮式拖拉机 | 404-A | 功率:40马力;驱动方式:四轮 | 40马力≤功率＜50马力；驱动方式：四轮驱动 | 9900元 | 0 | 购机补贴(通用类) | 2024-12-30
1350 | 动力机械 | 拖拉机 | 轮式拖拉机 | 40-50马力四轮驱动拖拉机 | 江苏常发农业装备股份有限公司 | 轮式拖拉机 | CFA404 | 功率:40马力;驱动方式:四轮 | 型式：四轮驱动；外廓尺寸（长×宽×高）：3352mm×1440mm×1980mm；轴距：1741mm；轮距（前轮/后轮）：前轮1150mm，后轮1035-1406mm，选装前轮1000mm，后轮1000-1400mm；常用轮距（前轮/后轮）：前轮1150mm/后轮1200mm，选装前轮1000mm/后轮1200mm；轮距（前轮/后轮）调整方式：前轮定值、后轮有级调节，选装前轮定值、后轮无极调节；最小使用质量：1600kg；标准配重（前/后）：120kg/180kg；档位数(前进/倒退/爬行)：9/3/0，选装9/9/0；主变速档位数/副变速档位数/其他档位数：3/3/0或3/3/2；发动机与离合器联结方式：直联式；起动方式：电启动；翻倾防护装置：安全架；前照灯型号：CF450.48.121/CF450.48.122或SH-CF002；转向系型式：全液压转向；行车制动系型式：干式、蹄式；驻车制动系型式：锁定踏板式、机械操作；前驱动桥型式：水田型；离合器型式：干式、单片、经常接合、单作用；传动系变速箱型式：3×（3+1）组成式，选装3×3×（1+1）组成式；主/副变速箱换挡方式：滑动齿轮换挡；轮胎型号：前轮6.00-16/后轮9.5-24，选装后轮：9.5-24或9.5-24PR或11.2-24；配套动力型号：CF4B40T,制造商：江苏常发农业装备股份有限公司，气缸数：4缸，标定功率：29.5kw，标定转速：2400r/min，排放标准：第三阶段。 | 9900元 | 0 | 购机补贴(通用类) | 2021-12-31
1351 | 动力机械 | 拖拉机 | 轮式拖拉机 | 40-50马力四轮驱动拖拉机 | 江苏骏诚光电科技有限公司 | 轮式拖拉机 | 404 | 功率:40马力;驱动方式:四轮 | (1)整机型号、名称:404型轮式拖拉机;(2)整机型式:轮式;(3)整机机架型式:无架;(4)整机驱动型式:四驱;(5)整机用途:一般用途;(6)整机外廓尺寸(长×宽×高及部位)mm:3385×1435×2133(至安全架顶);(7)轴距或履带接地长mm:1896;(8)常用轮距(前轮/后轮)或轨距mm:1200/1150;(9)轮距(前轮/后轮)或轨距mm:1100～1300/1050～1550;(10)最小离地间隙及部位mm:342(前桥中间传动壳下端);(11)最小使用质量kg:1825;(12)标准配重(前/后)kg:48/180;(13)最小使用比质量kg/kW:62.1;(14)挡位数（前进/倒退）:8/2;(15)主变速挡位数:4+1;(16)副变速挡位数:2;(17)最高设计理论速度km/h:28.07;(18)发动机与主离合器联接方式:直联;(19)翻倾防护装置（驾驶室或安全框架）型号:1004D.46.001;(20)翻倾防护装置（驾驶室或安全框架）型式:安全框架;(21)翻倾防护装置（驾驶室或安全框架）生产厂:江苏骏诚光电科技有限公司;(22)发动机型号:4TE40;(23)发动机结构型式:立式、直列、直喷、水冷、四冲程;(24)发动机生产厂:山东华源莱动内燃机有限公司;(25)发动机进气方式:自然吸气;(26)发动机气缸数:4;(27)发动机标定功率kW:29.4;(28)发动机额定净功率kW:29.4;(29)发动机标定转速r/min:2400;(30)发动机冷却方式:水冷;(31)空气滤清器型号:K395;(32)空气滤清器型式:湿式;(33)排气管消声腔外形尺寸（长×宽×厚或直径×长）mm:600×120×130;(34)排气管消声腔质量kg:4.2±0.3;(35)驾驶员座椅型号:160.44.001A;(36)驾驶员座椅生产厂:盐城波士达机械制造有限公司;(37)安全带型号:AQ-01;(38)安全带生产厂:江苏骏辉安全系统有限公司;(39)转向系型式:全液压;(40)转向系转向操纵机构:方向盘;(41)转向系转向机构型式:前轮转向;(42)变速箱（器）型式:机械空间组成式;(43)主变速换挡方式:机械有级挡;(44)副变速换挡方式:机械有级挡;(45)轮胎型号(前轮/后轮):7.50-16/11.2-28; | 9900元 | 0 | 购机补贴(通用类) | 2024-12-30
1352 | 动力机械 | 拖拉机 | 轮式拖拉机 | 40-50马力四轮驱动拖拉机 | 江苏骏诚光电科技有限公司 | 轮式拖拉机 | 404A | 功率:40马力;驱动方式:四轮 | (1) 整机型号、名称 :404A型轮式拖拉机;(2)整机型式:轮式;(3)整机机架型式:无架;(4)整机驱动型式:四驱;(5)整机用途:一般用途;(6)整机外廓尺寸(长×宽×高及部位)mm:3380×1350×2170(至安全架顶);(7)轴距mm:1830;(8)常用轮距(前轮/后轮)mm:1100/1120;(9)轮距(前轮/后轮)mm:1000、1050、1100、1150、1200/1020～1220;(10)最小离地间隙及部位mm:340前桥中间传动壳体下方;(11)最小使用质量kg:1430;(12)标准配重(前/后)kg:50/140;(13)最小使用比质量kg/kW:48.63;(14)挡位数（前进/倒退）:8/2;(15)主变速挡位数:4+1;(16)副变速挡位数:2;(17)最高设计理论速度km/h:27.19;(18)发动机与主离合器联接方式:直联;(19)翻倾防护装置（驾驶室或安全框架）型号:1004D.46.001;(20)翻倾防护装置（驾驶室或安全框架）型式:安全框架;(21)翻倾防护装置（驾驶室或安全框架）生产厂:江苏骏诚光电科技有限公司;(22)发动机型号:JD4B4M2;(23)发动机结构型式:立式、直列、直喷、水冷、四冲程;(24)发动机生产厂:江苏农华智慧农业科技股份有限公司;(25)发动机进气方式:自然吸气;(26)发动机气缸数:4;(27)发动机标定功率kW:29.42;(28)发动机额定净功率kW:29.42;(29)发动机标定转速r/min:2300;(30)发动机冷却方式:水冷;(31)空气滤清器型号:K395;(32)空气滤清器型式:湿式;(33)排气管消声腔外形尺寸（长×宽×高）mm:600×120×130;(34)排气管消声腔质量kg:4.2±0.3;(35)驾驶员座椅型号a:160.44.001A;(36)驾驶员座椅生产厂:盐城波士达机械制造有限公司;(37)安全带型号:AQ-01;(38)安全带生产厂:江苏骏辉安全系统有限公司;(39)转向系型式:全液压;(40)转向系转向操纵机构:方向盘;(41)转向系转向机构型式:前轮转向;(42)变速箱（器）型式:机械空间组成式;(43)主变速换挡方式:机械有级挡;(44)副变速换挡方式:机械有级挡;(45)轮胎型号(前轮/后轮):6.00-16/9.50-24; | 9900元 | 0 | 购机补贴(通用类) | 2024-12-01
1353 | 动力机械 | 拖拉机 | 轮式拖拉机 | 40-50马力四轮驱动拖拉机 | 宁波北野拖拉机制造有限公司 | 轮式拖拉机 | 404-2 | 功率:40马力;驱动方式:四轮 | 标定功率：29.5kw(40马力)；驱动方式：四轮驱动。 | 9900元 | 0 | 购机补贴(通用类) | 2025-12-30
1354 | 动力机械 | 拖拉机 | 轮式拖拉机 | 40-50马力四轮驱动拖拉机 | 宁波北野拖拉机制造有限公司 | 轮式拖拉机 | S454 | 功率:45马力;驱动方式:四轮 | 标定功率：33.1kw(45马力)；驱动方式：四轮驱动. | 9900元 | 0 | 购机补贴(通用类) | 2025-12-30
1355 | 动力机械 | 拖拉机 | 轮式拖拉机 | 40-50马力四轮驱动拖拉机 | 宁波甬野拖拉机制造有限公司 | 轮式拖拉机 | 454-2 | 功率:45马力;驱动方式:四轮 | 功率：45马力；驱动方式：四轮驱动；最小使用比质量48.94kg/kw。 | 9900元 | 0 | 购机补贴(通用类) | 2026-07-05
1356 | 动力机械 | 拖拉机 | 轮式拖拉机 | 40-50马力四轮驱动拖拉机 | 山东潍坊鲁中拖拉机有限公司 | 轮式拖拉机 | LZ404-B | 功率:40马力;驱动方式:四轮 | 发动机标定功率：40马力，驱动方式：四轮驱动，最小使用质量：1650kg，最小使用比质量：55.93，外廓尺寸(长×宽×高)：3600*1260*2430/3600*1500*2350；轴距或履带接地长：1850； 常用轮距(前轮/后轮)或轨距：960/960(选装：1200/1200)；标准配重(前/后)：70/80；档位数(前进/倒退/爬行)：8/2/0；（选装一：8/8/0） 主变速档位数*副变速档位数/其他档位数：（4+1）*2/0；（选装一：4*2*（1+1）/0）；发动机与离合器联接方式：直联式； 起动方式：电启动；翻倾防护装置（驾驶室或安全框架）：安全框架；转向系型式：全液压；传动系变速箱型式：机械平面组成式；主变速箱换档方式：机械有级挡；副变速箱换档方式：机械有级挡；排放阶段：国三 | 9900元 | 0 | 购机补贴(通用类) | 2026-06-29
1357 | 动力机械 | 拖拉机 | 轮式拖拉机 | 40-50马力四轮驱动拖拉机 | 山东潍坊鲁中拖拉机有限公司 | 轮式拖拉机 | LZ404-C | 功率:40马力;驱动方式:四轮 | 发动机标定功率：40马力，驱动方式：四轮驱动，最小使用质量：1490kg，最小使用比质量：50.51，外廓尺寸(长×宽×高)：3380*1260*2350；轴距或履带接地长：1700； 常用轮距(前轮/后轮)或轨距：960/960；标准配重(前/后)：42/56；档位数(前进/倒退/爬行)：8/2/0；（选装一：16/4/0） 主变速档位数*副变速档位数/其他档位数：（4+1）*2/0；（选装一：（4+1）*（2*2）/0）；发动机与离合器联接方式：直联式； 起动方式：电启动；翻倾防护装置（驾驶室或安全框架）：安全框架；转向系型式：全液压；传动系变速箱型式：机械平面组成式；主变速箱换档方式：机械有级挡；副变速箱换档方式：机械有级挡；排放阶段：国三 | 9900元 | 0 | 购机补贴(通用类) | 2026-06-29
1358 | 动力机械 | 拖拉机 | 轮式拖拉机 | 40-50马力四轮驱动拖拉机 | 山东潍坊鲁中拖拉机有限公司 | 轮式拖拉机 | LZ454-B | 功率:45马力;驱动方式:四轮 | 发动机标定功率：45马力，驱动方式：四轮驱动，最小使用质量：1650kg，最小使用比质量：49.85，外廓尺寸(长×宽×高)：3600*1260*2430/3600*1500*2350；轴距或履带接地长：1850； 常用轮距(前轮/后轮)或轨距：960/960(选装：1200/1200)；标准配重(前/后)：70/80；档位数(前进/倒退/爬行)：8/2/0；（选装一：8/8/0） 主变速档位数*副变速档位数/其他档位数：（4+1）*2/0；（选装一：4*2*（1+1）/0）；发动机与离合器联接方式：直联式； 起动方式：电启动；翻倾防护装置（驾驶室或安全框架）：安全框架；转向系型式：全液压；传动系变速箱型式：机械平面组成式；主变速箱换档方式：机械有级挡；副变速箱换档方式：机械有级挡；排放阶段：国三 | 9900元 | 0 | 购机补贴(通用类) | 2026-06-29
1359 | 动力机械 | 拖拉机 | 轮式拖拉机 | 40-50马力四轮驱动拖拉机 | 山东潍坊鲁中拖拉机有限公司 | 轮式拖拉机 | LZ454-C | 功率:45马力;驱动方式:四轮 | 发动机标定功率：45马力，驱动方式：四轮驱动，最小使用质量：1490kg，最小使用比质量：45.02，外廓尺寸(长×宽×高)：3380*1260*2350；轴距或履带接地长：1700； 常用轮距(前轮/后轮)或轨距：960/960；标准配重(前/后)：42/56；档位数(前进/倒退/爬行)：8/2/0；（选装一：16/4/0） 主变速档位数*副变速档位数/其他档位数：（4+1）*2/0；（选装一：（4+1）*（2*2）/0）；发动机与离合器联接方式：直联式； 起动方式：电启动；翻倾防护装置（驾驶室或安全框架）：安全框架；转向系型式：全液压；传动系变速箱型式：机械平面组成式；主变速箱换档方式：机械有级挡；副变速箱换档方式：机械有级挡；排放阶段：国三 | 9900元 | 0 | 购机补贴(通用类) | 2026-06-29
1360 | 动力机械 | 拖拉机 | 轮式拖拉机 | 40-50马力四轮驱动拖拉机 | 山拖农机装备有限公司 | 轮式拖拉机 | TS404 | 功率:40马力;驱动方式:四轮 | 外型尺寸（mm）：3360×1750×2330； 驱动方式：四轮驱动; 功率（KW）:29.5或选装29.4（国三）; 轴距（mm）:1950; 最小使用质量（kg）:1750; 轮距(前轮/后轮)mm：1170、1220、1499/1435、1535; 标准配重(前/后)kg:0/180; 挡位数(前进/倒退):8/2; 转向系型式：全液压; 转向操纵机构：方向盘; 转向机构型式：前轮转向; 最小使用比质量kg/kW:59.32; 主变速箱换档方式:机械有级挡; 轮胎型号(前轮/后轮):7.50-16/11.2-28 | 9900元 | 0 | 购机补贴(通用类) | 2024-12-30
1361 | 动力机械 | 拖拉机 | 轮式拖拉机 | 40-50马力四轮驱动拖拉机 | 山拖农机装备有限公司 | 轮式拖拉机 | TS404-H | 功率:40马力;驱动方式:四轮 | 外型尺寸（mm）：3360×1500×2443(到安全架顶端)；3360×1500×2100(到消音器顶端)； 驱动方式：四轮驱动 功率（KW）:29.5（国三）; 轴距（mm）:1970 最小使用质量（kg）:1710; 轮距(前轮/后轮)mm：1220/1200、1300、1400、1500; 轮距(前轮/后轮)调整方式:不可调/翻转幅板和轮辋; 标准配重(前/后)kg:0/90; 挡位数(前进/倒退/爬行):10/2/0; 动力输出轴功率kW≥23.75; 最大牵引力kN≥12; 主变速箱换档方式:啮合套换档; 轮胎型号(前轮/后轮):7.50-16/11.2-28 | 9900元 | 0 | 购机补贴(通用类) | 2021-12-31
1362 | 动力机械 | 拖拉机 | 轮式拖拉机 | 40-50马力四轮驱动拖拉机 | 浙江奔全智能装备有限公司 | 轮式拖拉机 | 404 | 功率:40马力;驱动方式:四轮 | 40马力≤功率<50马力；驱动方式:四轮驱动 | 9900元 | 0 | 购机补贴(通用类) | 2025-02-27
1363 | 动力机械 | 拖拉机 | 轮式拖拉机 | 40-50马力四轮驱动拖拉机 | 中联农业机械股份有限公司 | 轮式拖拉机 | RK454 | 功率:45马力;驱动方式:四轮 | 功率：45马力；型式：四轮驱动； | 9900元 | 0 | 购机补贴(通用类) | 2021-12-31
1364 | 动力机械 | 拖拉机 | 轮式拖拉机 | 50-60马力四轮驱动拖拉机 | 奔野农业机械有限公司 | 轮式拖拉机 | B3-504 | 功率:50马力;驱动方式:四轮 | 50马力≤功率＜60马力；驱动方式：四轮驱动 | 10900元 | 0 | 购机补贴(通用类) | 2021-12-31
1365 | 动力机械 | 拖拉机 | 轮式拖拉机 | 50-60马力四轮驱动拖拉机 | 奔野农业机械有限公司 | 轮式拖拉机 | B3-554 | 功率:55马力;驱动方式:四轮 | 50马力≤功率＜60马力；驱动方式：四轮驱动 | 10900元 | 0 | 购机补贴(通用类) | 2021-12-31
1366 | 动力机械 | 拖拉机 | 轮式拖拉机 | 50-60马力四轮驱动拖拉机 | 常州东风农机集团有限公司 | 轮式拖拉机 | DF504-16 | 功率:50马力;驱动方式:四轮 | 该拖拉机为50马力轮式拖拉机; 驱动方式: 四轮驱动; 标定功率：36.8KW;整机外廓尺寸(长×宽×高及部位)：3460×1490×2400mm；最小使用质量：1650KG；最小使用比质量：44.84kg/kW；整机发动机与离合器联接方式:直联;排放标准：国三； | 10900元 | 0 | 购机补贴(通用类) | 2025-12-30
1367 | 动力机械 | 拖拉机 | 轮式拖拉机 | 50-60马力四轮驱动拖拉机 | 江苏常发农业装备股份有限公司 | 轮式拖拉机 | CFC504-A | 功率:50马力;驱动方式:四轮 | 整机型式：轮式；整机机架型式：无架；整机驱动型式：四驱；外廓尺寸（长×宽×高）mm：3564×1526×2615（至安全架顶）；轴距mm：1798；轮距（前轮/后轮）mm：前轮1270，后轮1210、1310、1426，选装后轮1210-1660；最小使用质量kg：1820；最大配重（前/后）kg：120/360；最小使用比质量kg/kw：49.5；档位数(前进/倒退)：16/8；主变速箱档位数：4；副变速档位数：（2+1）×2；发动机与主离合器联结方式：直联式；翻倾防护装置：安全框架；转向系型式：全液压转向；转向系转向操纵机构：方向盘；转向系转向机构型式：前轮转向；变速箱型式：机械平面组成式；主变速箱换挡方式：机械有级挡；副变速箱换挡方式：机械有级挡；轮胎型号：7.50-16、6.50-16、6.00-16/后轮13.6-24、11.2-28、12.4-24、11.2-24；轮胎数量：前轮2个/后轮2个；配套动力型号：CF4B50T-Z,制造商：江苏常发农业装备股份有限公司，气缸数：4缸，标定功率：36.8kw，标定转速：2400r/min排放标准：第三阶段；选配：CF4B50T,制造商：江苏常发农业装备股份有限公司，气缸数：4缸，标定功率：36.8kw，标定转速：2500r/min排放标准：第三阶段。 | 10900元 | 0 | 购机补贴(通用类) | 2024-12-30
1368 | 动力机械 | 拖拉机 | 轮式拖拉机 | 50-60马力四轮驱动拖拉机 | 江苏骏诚光电科技有限公司 | 轮式拖拉机 | 554 | 功率:55马力;驱动方式:四轮 | (1)整机型号、名称:554型轮式拖拉机;(2)整机型式:轮式;(3)整机机架型式:无架;(4)整机驱动型式:四驱;(5)整机用途:一般用途;(6)整机外廓尺寸(长×宽×高及部位)mm:3480×1720×2690(至驾驶室顶)3480×1720×2660(至安全架顶);(7)轴距mm:2030;(8)常用轮距(前轮/后轮)mm:1350/1300;(9)轮距(前轮/后轮)mm:1200、1250、1300、1350、1400、1450/1200～1450;(10)最小离地间隙及部位mm:340，前桥中间传动壳体下方;(11)最小使用质量kg:2060（驾驶室）/1980（安全架）;(12)标准配重(前/后)kg:120/180;(13)最小使用比质量kg/kW:50.86（驾驶室）/48.89（安全架）;(14)挡位数（前进/倒退）:8/2;(15)主变速挡位数:4+1;(16)副变速挡位数:2;(17)最高设计理论速度km/h:32.00;(18)发动机与主离合器联接方式:直联;(19)翻倾防护装置（驾驶室或安全框架）型号:1204.45.001;(20)翻倾防护装置（驾驶室或安全框架）型式:简易驾驶室;(21)翻倾防护装置（驾驶室或安全框架）生产厂:江苏骏诚光电科技有限公司;(22)发动机型号:WP3.2G61E316;(23)发动机结构型式:立式、直列、直喷、水冷、四冲程;(24)发动机生产厂:潍柴动力扬州柴油机有限责任公司;(25)发动机进气方式:共轨;(26)发动机气缸数:4;(27)发动机标定功率kW:40.5;(28)发动机额定净功率kW:40.5;(29)发动机标定转速r/min:2400;(30)发动机冷却方式:水冷;(31)空气滤清器型号:93沙尘滤;(32)空气滤清器型式:干式;(33)排气管消声腔外形尺寸（长×宽×高）mm:630×150×120;(34)排气管消声腔质量kg:8.3±0.3;(35)驾驶员座椅型号a:160.44.001A;(36)驾驶员座椅生产厂:盐城波士达机械制造有限公司;(37)安全带型号:AQ-01;(38)安全带生产厂:江苏骏辉安全系统有限公司;(39)转向系型式:全液压;(40)转向系转向操纵机构:方向盘;(41)转向系转向机构型式:前轮转向;(42)变速箱（器）型式:机械空间组成式; | 10900元 | 0 | 购机补贴(通用类) | 2024-12-01
1369 | 动力机械 | 拖拉机 | 轮式拖拉机 | 50-60马力四轮驱动拖拉机 | 江苏悦达智能农业装备有限公司 | 轮式拖拉机 | YB504D | 功率:50马力;驱动方式:四轮 | 发动机功率：36.8千瓦(50马力）；国三排放； 四轮驱动；前进8个挡倒退2个挡；直联式干式单作用；动力输出轴后置非独立式；外廓尺寸(长×宽×高)mm：3185×1345(1345-1450)×2120；常用轮距(前轮/后轮)或轨距：1000mm/1010mm；轴距mm：1855；整机最小离地间隙 mm 250；整机最小使用质量 kg1375；整机标准配重(前/后) kg 40/100； | 10900元 | 0 | 购机补贴(通用类) | 2022-12-31
1370 | 动力机械 | 拖拉机 | 轮式拖拉机 | 50-60马力四轮驱动拖拉机 | 洛阳瑞得拖拉机有限公司 | 轮式拖拉机 | RD554 | 功率:55马力;驱动方式:四轮 | 驱动方式：四轮驱动；发动机标定功率：40.5kw；最小使用质量：2050kg（安全架） | 10900元 | 0 | 购机补贴(通用类) | 2022-12-31
1371 | 动力机械 | 拖拉机 | 轮式拖拉机 | 50-60马力四轮驱动拖拉机 | 宁波北野拖拉机制造有限公司 | 轮式拖拉机 | S504 | 功率:50马力;驱动方式:四轮 | 标定功率：36.8kw(50马力)；驱动方式：四轮驱动； | 10900元 | 0 | 购机补贴(通用类) | 2025-12-30
1372 | 动力机械 | 拖拉机 | 轮式拖拉机 | 50-60马力四轮驱动拖拉机 | 宁波甬野拖拉机制造有限公司 | 轮式拖拉机 | 504 | 功率:50马力;驱动方式:四轮 | 功率：50马力；驱动方式：四轮驱动；最小使用比质量52.17kg/kw。 | 10900元 | 0 | 购机补贴(通用类) | 2024-12-30
1373 | 动力机械 | 拖拉机 | 轮式拖拉机 | 50-60马力四轮驱动拖拉机 | 宁波甬野拖拉机制造有限公司 | 轮式拖拉机 | 504-2 | 功率:50马力;驱动方式:四轮 | 功率：50马力；驱动方式：四轮驱动；最小使用比质量48.64kg/kw。 | 10900元 | 0 | 购机补贴(通用类) | 2022-12-31
1374 | 动力机械 | 拖拉机 | 轮式拖拉机 | 50-60马力四轮驱动拖拉机 | 山东比勒农业装备有限公司 | 轮式拖拉机 | BLE504 | 功率:50马力;驱动方式:四轮 | 功率：50马力（36.8kW）；驱动形式：四轮驱动；整机外廓尺寸（长×宽×高及部位）（mm）：3590×1480×2550（安全架顶部）；轴距（mm）：1920；常用轮距（前轮/后轮）（mm）：1000/1050；离合器壳体前端面至后驱动轴轴心线的水平距离（mm）：1070；变速箱齿轮副轴孔中心距（mm）：80.5；最小使用质量（kg）：1675；最小使用比质量（kg/kW）：45.52；变速箱档位数（前进/倒退）（个）：8/2；主变速档位数（个）：4+1；副变速档位数（个）：2；发动机型号：4B5-50V32；发动机生产厂：安徽全柴动力股份有限公司；发动机气缸数：4；发动机转速：2400r/min。 | 10900元 | 0 | 购机补贴(通用类) | 2026-04-29
1375 | 动力机械 | 拖拉机 | 轮式拖拉机 | 50-60马力四轮驱动拖拉机 | 山东川国机械制造有限公司 | 轮式拖拉机 | TE504 | 功率:50马力;驱动方式:四轮 | 外廓尺寸(长×宽×高)：3550×1390×2340mm；轴距：1895mm；常用轮距(前轮/后轮)mm：1100/1090；发动机功率：36.8kW（50马力），达到国家第三阶段排放标准；驱动方式：四轮驱动；最小使用质量：1625kg；最小使用质量比（kg/kW）：44； | 10900元 | 0 | 购机补贴(通用类) | 2024-09-29
1376 | 动力机械 | 拖拉机 | 轮式拖拉机 | 50-60马力四轮驱动拖拉机 | 山东华沃机械科技有限公司 | 轮式拖拉机 | HW504-D1 | 功率:50马力;驱动方式:四轮 | 功率:36.8kW（50马力）；驱动方式:四轮驱动；最小使用质量：1750kg；最小使用比质量47.55kg/kW | 10900元 | 0 | 购机补贴(通用类) | 2026-04-01
1377 | 动力机械 | 拖拉机 | 轮式拖拉机 | 50-60马力四轮驱动拖拉机 | 山东潍坊鲁中拖拉机有限公司 | 轮式拖拉机 | 504-F | 功率:50马力;驱动方式:四轮 | 发动机标定功率：50马力，驱动方式：四轮驱动，最小使用质量（安全架/驾驶室）：1800kg/1880kg，最小使用比质量（安全架/驾驶室）kg/kw：48.91/51.09，外廓尺寸(长×宽×高)：3580*1520*2480/3580*1520*2490；轴距或履带接地长：1840；常用轮距(前轮/后轮)或轨距：1200/1200；标准配重(前/后)：72/80；档位数(前进/倒退/爬行)：8/2/0；（选装一：8/8/0；）主变速档位数*副变速档位数/其他档位数：(4+1)*2/0；（选装一：4*2*（1+1）/0）；发动机与离合器联接方式：直联式；起动方式：电启动；翻倾防护装置（驾驶室或安全框架）：安全框架/驾驶室；转向系型式：全液压；传动系变速箱型式：机械平面组成式；主变速箱换档方式：机械有级挡；副变速箱换档方式：机械有级挡；排放阶段：国三 | 10900元 | 0 | 购机补贴(通用类) | 2025-07-05
1378 | 动力机械 | 拖拉机 | 轮式拖拉机 | 50-60马力四轮驱动拖拉机 | 山东潍坊鲁中拖拉机有限公司 | 轮式拖拉机 | LZ504-B | 功率:50马力;驱动方式:四轮 | 发动机标定功率：50马力，驱动方式：四轮驱动，最小使用质量：1700kg，最小使用比质量(kg/kw)：46.20，外廓尺寸(长×宽×高)：3585*1515*2370/3585*1275*2450；轴距或履带接地长：1850； 常用轮距(前轮/后轮)或轨距：1200/1200；(选装960/960）；标准配重(前/后)：144/160；档位数(前进/倒退/爬行)：8/2/0；（选装：8/8/0） 主变速档位数*副变速档位数/其他档位数：4+1*2/0；（选装：4*2*（1+1）/0）；发动机与离合器联接方式：直联式； 起动方式：电启动；翻倾防护装置（驾驶室或安全框架）：安全框架；转向系型式：全液压；传动系变速箱型式：机械平面组成式；主变速箱换档方式：机械有级挡；副变速箱换档方式：机械有级挡；排放阶段：国三 | 10900元 | 0 | 购机补贴(通用类) | 2025-09-29
1379 | 动力机械 | 拖拉机 | 轮式拖拉机 | 50-60马力四轮驱动拖拉机 | 山东潍坊鲁中拖拉机有限公司 | 轮式拖拉机 | LZ504-C | 功率:50马力;驱动方式:四轮 | 发动机标定功率：50马力，驱动方式：四轮驱动，最小使用质量：1500kg，最小使用比质量(kg/kw)：40.76，外廓尺寸(长×宽×高)：3360*1260*2350；轴距或履带接地长：1700； 常用轮距(前轮/后轮)或轨距：960/960；标准配重(前/后)：144/112；档位数(前进/倒退/爬行)：8/2/0;(选装：16/4/0） 主变速档位数*副变速档位数/其他档位数：4+1*2/0；（选装：4+1*2*2/0）；发动机与离合器联接方式：直联式； 起动方式：电启动；翻倾防护装置（驾驶室或安全框架）：安全框架；转向系型式：全液压；传动系变速箱型式：机械平面组成式；主变速箱换档方式：机械有级挡；副变速箱换档方式：机械有级挡；排放阶段：国三 | 10900元 | 0 | 购机补贴(通用类) | 2025-09-29
1380 | 动力机械 | 拖拉机 | 轮式拖拉机 | 50-60马力四轮驱动拖拉机 | 山东潍坊鲁中拖拉机有限公司 | 轮式拖拉机 | LZ504-C1 | 功率:50马力;驱动方式:四轮 | 发动机标定功率：50马力，驱动方式：四轮驱动，最小使用质量：1505kg，最小使用比质量(kg/kw)：40.90，外廓尺寸(长×宽×高)：3360*1260*2350；轴距或履带接地长：1700； 常用轮距(前轮/后轮)或轨距：960/960；标准配重(前/后)：144/112；档位数(前进/倒退/爬行)：8/2/0;(选装：16/4/0） 主变速档位数*副变速档位数/其他档位数：4+1*2/0；（选装：4+1*2*2/0）；发动机与离合器联接方式：直联式； 起动方式：电启动；翻倾防护装置（驾驶室或安全框架）：安全框架；转向系型式：全液压；传动系变速箱型式：机械平面组成式；主变速箱换档方式：机械有级挡；副变速箱换档方式：机械有级挡；排放阶段：国三 | 10900元 | 0 | 购机补贴(通用类) | 2026-04-01
1381 | 动力机械 | 拖拉机 | 轮式拖拉机 | 50-60马力四轮驱动拖拉机 | 山东潍坊鲁中拖拉机有限公司 | 轮式拖拉机 | LZ504-D | 功率:50马力;驱动方式:四轮 | 发动机标定功率：50马力，驱动方式：四轮驱动，最小使用质量：1480kg，最小使用比质量(kg/kw)：40.22，外廓尺寸(长×宽×高)：3165*1380*2300；轴距或履带接地长：1500；常用轮距(前轮/后轮)或轨距：960/1020；标准配重(前/后)：144/112；档位数(前进/倒退/爬行)：8/2/0；主变速档位数*副变速档位数/其他档位数：(4+1)*2/0；发动机与离合器联接方式：直联式；起动方式：电启动；翻倾防护装置（驾驶室或安全框架）：安全框架；转向系型式：全液压；传动系变速箱型式：机械平面组成式；主变速箱换档方式：机械有级挡；副变速箱换档方式：机械有级挡；排放阶段：国三 | 10900元 | 0 | 购机补贴(通用类) | 2025-09-29
1382 | 动力机械 | 拖拉机 | 轮式拖拉机 | 50-60马力四轮驱动拖拉机 | 山东潍坊鲁中拖拉机有限公司 | 轮式拖拉机 | LZ504-D1 | 功率:50马力;驱动方式:四轮 | 发动机标定功率：50马力，驱动方式：四轮驱动，最小使用质量：1500kg，最小使用比质量(kg/kw)：40.76，外廓尺寸(长×宽×高)：3165*1380*2300；轴距或履带接地长：1490；常用轮距(前轮/后轮)或轨距：960/1020；标准配重(前/后)：144/112；档位数(前进/倒退/爬行)：8/2/0；主变速档位数*副变速档位数/其他档位数：(4+1)*2/0；发动机与离合器联接方式：直联式；起动方式：电启动；翻倾防护装置（驾驶室或安全框架）：安全框架；转向系型式：全液压；传动系变速箱型式：机械平面组成式；主变速箱换档方式：机械有级挡；副变速箱换档方式：机械有级挡；排放阶段：国三 | 10900元 | 0 | 购机补贴(通用类) | 2026-04-01
1383 | 动力机械 | 拖拉机 | 轮式拖拉机 | 50-60马力四轮驱动拖拉机 | 山东五征集团有限公司 | 轮式拖拉机 | MD554 | 功率:55马力;驱动方式:四轮 | 功率：55马力；驱动方式：四轮驱动；外廓尺寸（长×宽×高）：3850×1905×2580mm；最小使用质量：2700kg；转向器型式：摆线转阀式全液压转向器；制动系型式：机械操纵、湿式、盘式；离合器型式：干式、独立操纵双作用；变速箱型式：4×2×（2+1）组成式或4×3×（2+1）组成式（选装爬行档）；变速箱换挡方式：同步器换挡；悬挂装置型式：后置三点悬挂；调节方式：综合调节；动力输出轴型式：独立式 | 10900元 | 0 | 购机补贴(通用类) | 2021-12-31
1384 | 动力机械 | 拖拉机 | 轮式拖拉机 | 50-60马力四轮驱动拖拉机 | 山拖农机装备有限公司 | 轮式拖拉机 | MC554 | 功率:55马力;驱动方式:四轮 | 外型尺寸（mm）：3870×1700×2530； 驱动方式：四轮驱动; 功率（KW）:40.5（国三）; 轴距（mm）:2063; 最小使用质量（kg）:2680（驾驶室）；2510（安全架）； 轮距(前轮/后轮)mm：1200、1300、1420/1200、1320、1420; 轮距(前轮/后轮)调整方式:有级可调/有级可调; 标准配重(前/后)kg:132/224; 挡位数(前进/倒退/爬行):8/8/0; 动力输出轴功率kW≥32.8; 最大牵引力kN≥9.5; 主变速箱换档方式:啮合套换挡; 轮胎型号(前轮/后轮):8.3-20、8.3-24、8.3-24（水田）/13.6-28、14.9-30、11-32（水田） | 10900元 | 0 | 购机补贴(通用类) | 2021-12-31
1385 | 动力机械 | 拖拉机 | 轮式拖拉机 | 50-60马力四轮驱动拖拉机 | 山拖农机装备有限公司 | 轮式拖拉机 | NA504 | 功率:50马力;驱动方式:四轮 | 外型尺寸（mm）：3387×1300×2100； 驱动方式：四轮驱动; 功率（KW）:36.8（国三）; 轴距（mm）:1786; 最小使用质量（kg）:1410 轮距(前轮/后轮)mm：1000/980～1222; 轮距(前轮/后轮)调整方式:不可调/无级可调; 标准配重(前/后)kg:56/72; 挡位数(前进/倒退/爬行):8/2/0; 动力输出轴功率kW≥31.3; 最大牵引力kN≥11.5; 主变速箱换档方式:滑移齿轮＋啮合套; 轮胎型号(前轮/后轮):6.50-16/9.50-24 | 10900元 | 0 | 购机补贴(通用类) | 2023-12-31
1386 | 动力机械 | 拖拉机 | 轮式拖拉机 | 50-60马力四轮驱动拖拉机 | 山拖农机装备有限公司 | 轮式拖拉机 | NS504-C | 功率:50马力;驱动方式:四轮 | 外型尺寸（mm）：3410×1430×2240； 驱动方式：四轮驱动; 功率（KW）:36.8（国三）; 轴距（mm）:1860; 最小使用质量（kg）:1600； 轮距(前轮/后轮)mm：1040、1200/1050、1200、1300； 标准配重(前/后)kg:48/72; 挡位数(前进/倒退):10/10; 转向系型式：全液压； 转向操纵机构：方向盘; 转向机构型式：前轮转向; 最小使用比质量kg/kW:43.48; 主变速箱换档方式:机械有级挡; 轮胎型号(前轮/后轮):6.00-12/13.8-20；6.00-12（水田）/8.3-24（水田）；6.00-12/13.6-16；6.00-12/13.6-20 | 10900元 | 0 | 购机补贴(通用类) | 2024-12-30
1387 | 动力机械 | 拖拉机 | 轮式拖拉机 | 50-60马力四轮驱动拖拉机 | 山拖农机装备有限公司 | 轮式拖拉机 | TS504A | 功率:50马力;驱动方式:四轮 | 外型尺寸（mm）：3510×1510×2300； 驱动方式：四轮驱动 功率（KW）:36.77或选装36.8（国三） 轴距（mm）:1970 最小使用质量（kg）:1805; 轮距(前轮/后轮)mm：1170/1130、1230、1330、1430； 轮距(前轮/后轮)调整方式:不可调/有级可调； 配重(前/后)kg:55/58； 挡位数(前进/倒退/爬行):10/10/0； 动力输出轴功率kW≥29.7； 最大牵引力kN≥12； 主变速箱换档方式:啮合套换挡； 轮胎型号(前轮/后轮):7.50-16/11.2-28 选装轮胎型号(前轮/后轮):7.50-16、8.3-20/11.2-28、13.6-28 | 10900元 | 0 | 购机补贴(通用类) | 2021-12-31
1388 | 动力机械 | 拖拉机 | 轮式拖拉机 | 50-60马力四轮驱动拖拉机 | 山拖农机装备有限公司 | 轮式拖拉机 | TS554A | 功率:55马力;驱动方式:四轮 | 外型尺寸（mm）：3480×1510×2455； 驱动方式：四轮驱动 功率（KW）:40.5（国三） 轴距（mm）:1860 最小使用质量（kg）:1768; 轮距(前轮/后轮)mm：1240/1130、1230、1330、1430; 轮距(前轮/后轮)调整方式:不可调/有级可调; 配重(前/后)kg:55/58; 挡位数(前进/倒退/爬行):10/10/0; 动力输出轴功率kW≥34.5; 最大牵引力kN≥13; 主变速箱换档方式:啮合套换挡; 轮胎型号(前轮/后轮):7.50-16/11.2-28 | 10900元 | 0 | 购机补贴(通用类) | 2021-12-31
1389 | 动力机械 | 拖拉机 | 轮式拖拉机 | 50-60马力四轮驱动拖拉机 | 潍柴雷沃重工股份有限公司（原：雷沃重工股份有限公司） | 轮式拖拉机 | M554-B | 功率:55马力;驱动方式:四轮 | 驱动方式：四轮驱动；功率（kw）：40.5KW | 10900元 | 0 | 购机补贴(通用类) | 2024-12-30
1390 | 动力机械 | 拖拉机 | 轮式拖拉机 | 50-60马力四轮驱动拖拉机 | 潍柴雷沃重工股份有限公司（原：雷沃重工股份有限公司） | 轮式拖拉机 | M554-B1 | 功率:55马力;驱动方式:四轮 | 驱动方式：四轮驱动；功率（kw）：40.4KW | 10900元 | 0 | 购机补贴(通用类) | 2021-12-31
1391 | 动力机械 | 拖拉机 | 轮式拖拉机 | 50-60马力四轮驱动拖拉机 | 潍柴雷沃重工股份有限公司（原：雷沃重工股份有限公司） | 轮式拖拉机 | M554-BA | 功率:55马力;驱动方式:四轮 | 驱动方式：四轮驱动；功率（kw）：40.5KW | 10900元 | 0 | 购机补贴(通用类) | 2024-12-30
1392 | 动力机械 | 拖拉机 | 轮式拖拉机 | 50-60马力四轮驱动拖拉机 | 潍坊大申奔野机械有限公司 | 轮式拖拉机 | M504B | 功率:50马力;驱动方式:四轮 | 驱动方式：四轮驱动，结构尺寸（长×宽×高)mm :3500×1640×2350， 轴距或履带接地长（mm）:1850 常用轮距（前轮/后轮） 或轨距（mm）:1300/1300，轮距（前轮/后轮）调整方式：有级可调/有级可调，最小使用质量（kg）:1750，标准配重（前/后）kg：55/60，档位数（前进/倒退/爬行）:8/2/0，主变速档位数/副变速档位数/其他档位数：5/2/0，发动机与离合器连接方式：直联，起动方式：电起动，防翻架装置:安全框架：安全框架，前照灯型号：D-1DDzhL，转向系型式：前轮液压转向，行车制动系型式：蹄式，驻车制动系型式：锁定踏板式，前驱动桥型式：旱地型，离合器型式：干式、单片、单作用，传动系动力输出轴离合器型式：干式、单片、单作用，传动系变速箱型式：（4+1）×2组成式，主变速箱换挡方式：啮合套，副变速箱换挡方式：啮合套，轮胎型号（前轮/后轮）：7.50-16/11.2-28 | 10900元 | 0 | 购机补贴(通用类) | 2022-12-31
1393 | 动力机械 | 拖拉机 | 轮式拖拉机 | 50-60马力四轮驱动拖拉机 | 潍坊福康农业装备有限公司 | 轮式拖拉机 | GF504 | 功率:50马力;驱动方式:四轮 | 发动机功率：36.8kw； 驱动方式：四轮驱动； 外廓尺寸（长x宽x高及部位）：3550x1560x2230（mm）安全框架顶部； 轴距或履带接地长：1895（mm）； 常用轮距（前轮/后轮）或轨距：960、1100、1240、1300/960-1300（mm）； 最小离地间隙及部位：315mm（前驱动桥底部）； 离合器壳体前端面至后驱动轴轴心的水平距离：1080mm； 变速箱齿轮副轴孔中心距：80.5mm； 最小使用质量：1560kg； 标准配重（前/后）：48/60kg； 最小使用比质量：42.4kg/kw； 档位数（前进/倒退）：8/2； 主变速档位数：4+1； 副变速档位数：2； 最高设计理论速度：28.89km/h； 发动机与主离合器连接方式：直联； 发动机气缸数：4； 翻倾防护装置（驾驶室或安全框架）型式：安全框架； 转向系型式：全液压； 转向系转向机构型式：前轮转向； 传动系箱体数量：2； 主变速位置：第2箱体中； 变速箱（器）型式：机械平面组成式； 主变速换挡方式：机械有级档； 液压悬挂系统型式：分置式； 悬挂装置型式：后置三点悬挂； | 10900元 | 0 | 购机补贴(通用类) | 2025-07-05
1394 | 动力机械 | 拖拉机 | 轮式拖拉机 | 50-60马力四轮驱动拖拉机 | 现：山东金雷泰农业装备有限公司（原：山东雷泰农业装备有限公司） | 轮式拖拉机 | 504-1 | 功率:50马力;驱动方式:四轮 | 整机型号、名称：504-1、轮式拖拉机，机架型式：无架式，驱动型式：四驱，整机用途：一般用途，整机外廓尺寸：3595×1500×2330(mm)，轴距：1970mm,常用轮距（前轮/后轮）：1210/1180（mm），最小使用质量：1800kg，最小使用比质量：48.91kg/kW，翻倾防护装置型式：安全框架，主变速挡位数：4+1，转向系型式：全液压转向，转向系转向操纵机构：方向盘，主变速换挡方式：机械有级挡，轮胎型号：7.50-16/12.4-28，轮胎数量（前轮/后轮）：2/2，液压悬挂系统型式：分置式，悬挂装置型式：后置三点悬挂，悬挂装置类别：1类，液压输出组数：1组，动力输出轴花键数目：6键，动力输出轴标准转速：540/720r/min. | 10900元 | 0 | 购机补贴(通用类) | 2025-12-30
1395 | 动力机械 | 拖拉机 | 轮式拖拉机 | 50-60马力四轮驱动拖拉机 | 现：山东金雷泰农业装备有限公司（原：山东雷泰农业装备有限公司） | 轮式拖拉机 | 504D | 功率:50马力;驱动方式:四轮 | 整机型号、名称：504D、轮式拖拉机，机架型式：无架式，驱动型式：四驱，整机用途：园艺，整机外廓尺寸：3340*1430*2170(mm)，轴距：1730mm,常用轮距（前轮/后轮）：970/1090（mm），最小使用质量：1450kg，最小使用比质量：39.4kg/kW，翻倾防护装置型式：安全框架,主变速挡位数：4+1，转向系型式：全液压转向，转向系转向操纵机构：方向盘，主变速换挡方式：机械有级挡，轮胎型号：7.00-12/13.6-16，轮胎数量（前轮/后轮）：2/2，液压悬挂系统型式：分置式，悬挂装置型式：后置三点悬挂，悬挂装置类别：1N类，液压输出组数：1组，动力输出轴标准转速：720r/min. | 10900元 | 0 | 购机补贴(通用类) | 2025-12-30
1396 | 动力机械 | 拖拉机 | 轮式拖拉机 | 50-60马力四轮驱动拖拉机 | 浙江迪尔农业装备有限公司 | 轮式拖拉机 | 504-2 | 功率:50马力;驱动方式:四轮 | 功率：50马力；驱动方式：四轮驱动；最小使用比质量46.74kg/kw。 | 10900元 | 0 | 购机补贴(通用类) | 2026-06-29
1397 | 动力机械 | 拖拉机 | 轮式拖拉机 | 50-60马力四轮驱动拖拉机 | 重庆宗申农业机械有限公司 | 轮式拖拉机 | ZS554 | 功率:55马力;驱动方式:四轮 | 配套动力型号:404D-22T；制造商:无锡珀金斯芝浦发动机有限公司；气缸数:4；标定功率(kW):40.5；标定转速(r/min):2800；排放标准:第3阶段，外廓尺寸(长×宽×高):3300×1350×2400；轴距或履带接地长:1350；常用轮距(前轮/后轮)或轨距:970；轮距(前轮/后轮)调整方式:有级式；最小使用质量:1645kg；标准配重(前/后):100/100kg；档位数(前进/倒退/爬行):12/12；主变速档位数*副变速档位数/其他档位数:4/3；发动机与离合器联接方式:干式、单片；起动方式:电启动；翻倾防护装置(驾驶室或安全框架):分段式安全架；前照灯型号:12v40/45W；转向系型式:液压折腰转向；行车制动系型式:盘式制动器；驻车制动系型式:鼓式制动器；前驱动桥型式:旱地型；离合器型式:干式、单作用；动力输出轴离合器型式:干式、单作用；传动系变速箱型式:4×3×(1+1)组成式；主变速箱换档方式:同步器换挡；副变速箱换档方式:啮合套换挡；履带规格(履带式需填写)/；轮胎型号(前轮/后轮)280/70R20。 | 10900元 | 0 | 购机补贴(通用类) | 2022-12-31
1398 | 动力机械 | 拖拉机 | 轮式拖拉机 | 60-70马力四轮驱动拖拉机 | 昌乐杭奔野农业装备有限公司 | 轮式拖拉机 | 杭奔野-604 | 功率:60马力;驱动方式:四轮 | "功率：60马力 驱动方式：四轮驱动 外廓尺寸(长×宽×高)(mm)：3600×1650×2450（安全架） 轴距(mm)：1850 轮距(mm)：1300/1300 最小离地间隙(mm)：380 最小使用质量(kg)：1800 轮胎型号：7.50-16/11.2-28 排放阶段：国3" | 12000元 | 0 | 购机补贴(通用类) | 2023-12-31
1399 | 动力机械 | 拖拉机 | 轮式拖拉机 | 60-70马力四轮驱动拖拉机 | 江苏骏诚光电科技有限公司 | 轮式拖拉机 | 654 | 功率:65马力;驱动方式:四轮 | (1) 整机型号、名称:654型轮式拖拉机;(2)整机型式:轮式;(3)整机机架型式:无架;(4)整机驱动型式:四驱;(5)整机用途:一般用途;(6)整机外廓尺寸(长×宽×高及部位)mm:3480×1720×2690(至驾驶室顶)3480×1720×2660(至安全架顶);(7)轴距mm:2030;(8)常用轮距(前轮/后轮)mm:1350/1300;(9)轮距(前轮/后轮)mm:1200、1250、1300、1350、1400、1450/1200～1450;(10)最小离地间隙及部位mm:340，前桥中间传动壳体下方;(11)最小使用质量kg:2060（驾驶室）/1980（安全架）;(12)标准配重(前/后)kg:120/180;(13)最小使用比质量kg/kW:43.1（驾驶室）/41.42（安全架）;(14)挡位数（前进/倒退）:8/2;(15)主变速挡位数:4+1;(16)副变速挡位数:2;(17)最高设计理论速度km/h:32.00;(18)发动机与主离合器联接方式:直联;(19)翻倾防护装置（驾驶室或安全框架）型号:1204.45.001;(20)翻倾防护装置（驾驶室或安全框架）型式:简易驾驶室;(21)翻倾防护装置（驾驶室或安全框架）生产厂:江苏骏诚光电科技有限公司;(22)发动机型号:4TD65;(23)发动机结构型式:立式、直列、直喷、水冷、四冲程;(24)发动机生产厂:山东华源莱动内燃机有限公司;(25)发动机进气方式:增压;(26)发动机气缸数:4;(27)发动机标定功率kW:47.8;(28)发动机额定净功率kW:47.8;(29)发动机标定转速r/min:2400;(30)发动机冷却方式:水冷;(31)空气滤清器型号:K495;(32)空气滤清器型式:湿式;(33)排气管消声腔外形尺寸（长×宽×高）mm:630×150×120;(34)排气管消声腔质量kg:8.3±0.3;(35)驾驶员座椅型号a:160.44.001A;(36)驾驶员座椅生产厂:盐城波士达机械制造有限公司;(37)安全带型号:AQ-01;(38)安全带生产厂:江苏骏辉安全系统有限公司;(39)转向系型式:全液压;(40)转向系转向操纵机构:方向盘;(41)转向系转向机构型式:前轮转向;(42)变速箱（器）型式:机械空间组成式;(43)主变速换挡方式:机械有级挡; | 12000元 | 0 | 购机补贴(通用类) | 2024-12-01
1400 | 动力机械 | 拖拉机 | 轮式拖拉机 | 60-70马力四轮驱动拖拉机 | 江苏悦达智能农业装备有限公司 | 轮式拖拉机 | YC604D | 功率:60马力;驱动方式:四轮 | 发动机功率：44.1千瓦（60马力）；国三排放；四轮驱动；前进8个挡倒退2个挡；直联式干式单作用；动力输出轴后置非独立式,；外廓尺寸(长×宽×高)mm：3290×1240×2120(至安全架顶)；常用轮距(前轮/后轮)或轨距：1000mm/1050mm；轴距mm：1880；整机最小离地间隙 mm：250；整机最小使用质量 kg：1400。 | 12000元 | 0 | 购机补贴(通用类) | 2022-12-31
1401 | 动力机械 | 拖拉机 | 轮式拖拉机 | 60-70马力四轮驱动拖拉机 | 金世纪（江苏）智能科技有限公司 | 轮式拖拉机 | DMC604 | 功率:60马力;驱动方式:四轮 | 1、标准配置：型式：轮式 外廓尺寸（长×宽×高）：3740×1550×2330mm（安全架） 轴距：1970mm；常用轮距：1210/1190mm;最小使用质量：1830kg;最小使用比质量:41.5kg/kw；标定功率：44.1kW 2、技术参数：功率：44.1kW 驱动方式：四轮驱动；3、发动机型号：YD4JZ60C1；标定功率：44.1kw；标定转速：2400r/ min ；气缸数：4缸；制造商：扬动股份有限公司；选装发动机型号：SD4DW3Z2,标定功率：44.1KW,制造商：江苏四达动力机械集团有限公司排放阶段：第三阶段 | 12000元 | 0 | 购机补贴(通用类) | 2025-04-11
1402 | 动力机械 | 拖拉机 | 轮式拖拉机 | 60-70马力四轮驱动拖拉机 | 洛阳映山红拖拉机有限公司 | 轮式拖拉机 | 新东方604C | 功率:60马力;驱动方式:四轮 | 整机型式：轮式、4×4四轮驱动；发动机标定功率kW：44.1；外廓尺寸mm（长×宽×高）：3570×1700×2300；轴距mm：1970；常用轮距mm（前轮/后轮）：1200/1320;轮距mm（前轮/后轮）：1200/1320;轮距（前轮/后轮）调整方式：不可调/无级可调；最小使用质量kg：1485；标准配重kg(前/后)：50/180；最小使用比质量kg/kW：45.12；挡位数(前进/倒退/爬行)：8/2/0；主变速挡位数/副变速挡位数/其他挡位数：（4＋1）/2/0；发动机与离合器联接方式：直联式；起动方式：电起动；翻倾防护装置（驾驶室或安全框架）型式：两柱式；前照灯型号：SZ550.48.030A/031A；转向系型式：全液压前轮转向；行车制动系型式：蹄式；驻车制动系型式：蹄式；离合器型式：干式、单作用；传动系变速箱型式：（4＋1）×2机械组成式；主变速箱换档方式：啮合套；副变速箱换档方式：啮合套；轮胎型号(前轮/后轮)：6.50-16/11.2-24 | 12000元 | 0 | 购机补贴(通用类) | 2023-12-31
1403 | 动力机械 | 拖拉机 | 轮式拖拉机 | 60-70马力四轮驱动拖拉机 | 宁波甬野拖拉机制造有限公司 | 轮式拖拉机 | 604-2 | 功率:60马力;驱动方式:四轮 | 功率：60马力；驱动方式：四轮驱动；最小使用比质量45.47kg/kw（驾驶室）/42.31kg/kw（安全架）。 | 12000元 | 0 | 购机补贴(通用类) | 2023-12-31
1404 | 动力机械 | 拖拉机 | 轮式拖拉机 | 60-70马力四轮驱动拖拉机 | 山东比勒农业装备有限公司 | 轮式拖拉机 | BLE604 | 功率:60马力;驱动方式:四轮 | 功率：60马力（44.2kW）；驱动形式：四轮驱动；整机外廓尺寸（长×宽×高及部位）（mm）：安全架机型3590×1480×2550（安全架顶部）、驾驶室机型3645×1480×2480（驾驶室顶部）；轴距（mm）：1920；常用轮距（前轮/后轮）（mm）：1000/1050；离合器壳体前端面至后驱动轴轴心线的水平距离（mm）：1070；变速箱齿轮副轴孔中心距（mm）：80.5；最小使用质量（kg）：安全架机型1825、驾驶室机型1875；最小使用比质量（kg/kW）：安全架机型41.29、驾驶室机型42.42；变速箱档位数（前进/倒退）（个）：8/2；主变速档位数（个）：4+1；副变速档位数（个）：2；发动机型号：4B2-60U32；发动机生产厂：安徽全柴动力股份有限公司；发动机气缸数：4；发动机转速：2400r/min。 | 12000元 | 0 | 购机补贴(通用类) | 2026-04-29
1405 | 动力机械 | 拖拉机 | 轮式拖拉机 | 60-70马力四轮驱动拖拉机 | 山东东科华盛农业机械有限公司 | 轮式拖拉机 | DJ604 | 功率:60马力;驱动方式:四轮 | 60马力轮式拖拉机，四轮驱动，配套动力型号：WP3.2G61E316;制造商：潍柴动力扬州柴油机有限责任公司；气缸数：4；标定功率:44.1kW;标定转速2400r/min；排放标准：GB 20891-2014《非道路移动机械用柴油机排气污染物排放限值及测量方法（中国第三、四阶段）》第三阶段，最小使用比质量：38.1 kg/kW k值 28 kg/ps 最小使用质量：1680kg。 | 12000元 | 0 | 购机补贴(通用类) | 2023-12-31
1406 | 动力机械 | 拖拉机 | 轮式拖拉机 | 60-70马力四轮驱动拖拉机 | 山东广泰农业装备有限公司 | 轮式拖拉机 | GT604 | 功率:60马力;驱动方式:四轮 | 标定功率：44.1KW马力：60马力，驱动型式：四驱，最小使用质量：1940KG，最小使用比质量：43.99Kg/KW | 12000元 | 0 | 购机补贴(通用类) | 2026-06-29
1407 | 动力机械 | 拖拉机 | 轮式拖拉机 | 60-70马力四轮驱动拖拉机 | 山东华沃机械科技有限公司 | 轮式拖拉机 | HW604-D1 | 功率:60马力;驱动方式:四轮 | 功率:44.2kW（60马力）；驱动方式:四轮驱动；最小使用质量：1805kg；最小使用比质量41.86kg/kW | 12000元 | 0 | 购机补贴(通用类) | 2026-04-01
1408 | 动力机械 | 拖拉机 | 轮式拖拉机 | 60-70马力四轮驱动拖拉机 | 山东潍坊鲁中拖拉机有限公司 | 轮式拖拉机 | 604-F | 功率:60马力;驱动方式:四轮 | 发动机标定功率：60马力，驱动方式：四轮驱动，最小使用质量（安全架/驾驶室）：1910kg/2030kg，最小使用比质量（安全架/驾驶室）kg/kw：43.31/46.03，外廓尺寸(长×宽×高)：3600*1520*2480/3600*1520*2490；轴距或履带接地长：1880；常用轮距(前轮/后轮)或轨距：1200/1200；标准配重(前/后)：72/80；档位数(前进/倒退/爬行)：8/2/0；（选装一：8/8/0；）主变速档位数*副变速档位数/其他档位数：(4+1)*2/0；（选装一：4*2*（1+1）/0）；发动机与离合器联接方式：直联式；起动方式：电启动；翻倾防护装置（驾驶室或安全框架）：安全框架/驾驶室；转向系型式：全液压；传动系变速箱型式：机械平面组成式；主变速箱换档方式：机械有级挡；副变速箱换档方式：机械有级挡；排放阶段：国三 | 12000元 | 0 | 购机补贴(通用类) | 2025-07-05
1409 | 动力机械 | 拖拉机 | 轮式拖拉机 | 60-70马力四轮驱动拖拉机 | 山东潍坊鲁中拖拉机有限公司 | 轮式拖拉机 | LZ604-B | 功率:60马力;驱动方式:四轮 | 发动机标定功率：60马力，驱动方式：四轮驱动，最小使用质量：1750kg，最小使用比质量(kg/kw)：39.68，外廓尺寸(长×宽×高)：3630*1515*2370/3630*1275*2450；轴距或履带接地长：1880； 常用轮距(前轮/后轮)或轨距：1200/1200；(选装960/960）；标准配重(前/后)：144/160；档位数(前进/倒退/爬行)：8/2/0；（选装：8/8/0） 主变速档位数*副变速档位数/其他档位数：4+1*2/0；（选装：4*2*（1+1）/0）；发动机与离合器联接方式：直联式； 起动方式：电启动；翻倾防护装置（驾驶室或安全框架）：安全框架；转向系型式：全液压；传动系变速箱型式：机械平面组成式；主变速箱换档方式：机械有级挡；副变速箱换档方式：机械有级挡；排放阶段：国三 | 12000元 | 0 | 购机补贴(通用类) | 2025-09-29
1410 | 动力机械 | 拖拉机 | 轮式拖拉机 | 60-70马力四轮驱动拖拉机 | 山东潍坊鲁中拖拉机有限公司 | 轮式拖拉机 | LZ604-C | 功率:60马力;驱动方式:四轮 | 发动机标定功率：60马力，驱动方式：四轮驱动，最小使用质量：1730kg，最小使用比质量(kg/kw)：39.23，外廓尺寸(长×宽×高)：3510*1260*2350；轴距或履带接地长：1780； 常用轮距(前轮/后轮)或轨距：960/960；标准配重(前/后)：144/112；档位数(前进/倒退/爬行)：8/2/0;(选装：16/4/0） 主变速档位数*副变速档位数/其他档位数：4+1*2/0；（选装：4+1*2*2/0）；发动机与离合器联接方式：直联式； 起动方式：电启动；翻倾防护装置（驾驶室或安全框架）：安全框架；转向系型式：全液压；传动系变速箱型式：机械平面组成式；主变速箱换档方式：机械有级挡；副变速箱换档方式：机械有级挡；排放阶段：国三 | 12000元 | 0 | 购机补贴(通用类) | 2025-09-29
1411 | 动力机械 | 拖拉机 | 轮式拖拉机 | 60-70马力四轮驱动拖拉机 | 山东潍坊鲁中拖拉机有限公司 | 轮式拖拉机 | LZ604-C1 | 功率:60马力;驱动方式:四轮 | 发动机标定功率：60马力，驱动方式：四轮驱动，最小使用质量：1730kg，最小使用比质量(kg/kw)：39.14，外廓尺寸(长×宽×高)：3510*1260*2350；轴距或履带接地长：1780； 常用轮距(前轮/后轮)或轨距：960/960；标准配重(前/后)：144/112；档位数(前进/倒退/爬行)：8/2/0;(选装：16/4/0） 主变速档位数*副变速档位数/其他档位数：4+1*2/0；（选装：4+1*2*2/0）；发动机与离合器联接方式：直联式； 起动方式：电启动；翻倾防护装置（驾驶室或安全框架）：安全框架；转向系型式：全液压；传动系变速箱型式：机械平面组成式；主变速箱换档方式：机械有级挡；副变速箱换档方式：机械有级挡；排放阶段：国三 | 12000元 | 0 | 购机补贴(通用类) | 2026-04-01
1412 | 动力机械 | 拖拉机 | 轮式拖拉机 | 60-70马力四轮驱动拖拉机 | 山东潍坊鲁中拖拉机有限公司 | 轮式拖拉机 | LZ604-D | 功率:60马力;驱动方式:四轮 | 发动机标定功率：60马力，驱动方式：四轮驱动，最小使用质量：1710kg，最小使用比质量(kg/kw)：38.78，外廓尺寸(长×宽×高)：3170*1380*2300；轴距或履带接地长：1520；常用轮距(前轮/后轮)或轨距：960/1020；标准配重(前/后)：144/112；档位数(前进/倒退/爬行)：8/2/0；主变速档位数*副变速档位数/其他档位数：(4+1)*2/0；发动机与离合器联接方式：直联式；起动方式：电启动；翻倾防护装置（驾驶室或安全框架）：安全框架；转向系型式：全液压；传动系变速箱型式：机械平面组成式；主变速箱换档方式：机械有级挡；副变速箱换档方式：机械有级挡；排放阶段：国三 | 12000元 | 0 | 购机补贴(通用类) | 2025-09-29
1413 | 动力机械 | 拖拉机 | 轮式拖拉机 | 60-70马力四轮驱动拖拉机 | 山东潍坊鲁中拖拉机有限公司 | 轮式拖拉机 | LZ604-D1 | 功率:60马力;驱动方式:四轮 | 发动机标定功率：60马力，驱动方式：四轮驱动，最小使用质量：1715kg，最小使用比质量(kg/kw)：38.80，外廓尺寸(长×宽×高)：3170*1380*2300；轴距或履带接地长：1530；常用轮距(前轮/后轮)或轨距：960/1020；标准配重(前/后)：144/112；档位数(前进/倒退/爬行)：8/2/0；主变速档位数*副变速档位数/其他档位数：(4+1)*2/0；发动机与离合器联接方式：直联式；起动方式：电启动；翻倾防护装置（驾驶室或安全框架）：安全框架；转向系型式：全液压；传动系变速箱型式：机械平面组成式；主变速箱换档方式：机械有级挡；副变速箱换档方式：机械有级挡；排放阶段：国三 | 12000元 | 0 | 购机补贴(通用类) | 2026-04-01
1414 | 动力机械 | 拖拉机 | 轮式拖拉机 | 60-70马力四轮驱动拖拉机 | 山东潍坊鲁中拖拉机有限公司 | 轮式拖拉机 | LZY604 | 功率:60马力;驱动方式:四轮 | 发动机标定功率：60马力，驱动方式：四轮驱动，最小使用质量：1780kg，最小使用比质量：40.36，外廓尺寸(长×宽×高)：3490*1355*2190；轴距或履带接地长：1410；常用轮距(前轮/后轮)或轨距：1020/1020；标准配重(前/后)：0/56；档位数(前进/倒退/爬行)：8/2/0；主变速档位数*副变速档位数/其他档位数：(4+1)*2/0；发动机与离合器联接方式：直联式；起动方式：电启动；翻倾防护装置（驾驶室或安全框架）：安全框架；转向系型式：全液压；传动系变速箱型式：机械平面组成式；主变速箱换档方式：机械有级挡；副变速箱换档方式：机械有级挡；排放阶段：国三 | 12000元 | 0 | 购机补贴(通用类) | 2026-06-29
1415 | 动力机械 | 拖拉机 | 轮式拖拉机 | 60-70马力四轮驱动拖拉机 | 山拖农机装备有限公司 | 轮式拖拉机 | NA604 | 功率:60马力;驱动方式:四轮 | 外型尺寸（mm）：3410×1360×2100； 驱动方式：四轮驱动; 功率（KW）:44.2（国三）; 轴距（mm）:1790; 最小使用质量（kg）:1450 轮距(前轮/后轮)mm：1000/980～1222; 轮距(前轮/后轮)调整方式:不可调/无级可调; 标准配重(前/后)kg:56/144; 挡位数(前进/倒退/爬行):8/2/0; 动力输出轴功率kW≥37.6; 最大牵引力kN≥12.5; 主变速箱换档方式:滑移齿轮＋啮合套; 轮胎型号(前轮/后轮):6.50-16/9.50-24 | 12000元 | 0 | 购机补贴(通用类) | 2023-12-31
1416 | 动力机械 | 拖拉机 | 轮式拖拉机 | 60-70马力四轮驱动拖拉机 | 山拖农机装备有限公司 | 轮式拖拉机 | NS604-C | 功率:60马力;驱动方式:四轮 | 外型尺寸（mm）：3410×1430×2240； 驱动方式：四轮驱动; 功率（KW）:44.1（国三）; 轴距（mm）:1860; 最小使用质量（kg）:1680； 轮距(前轮/后轮)mm：1040、1200/1050、1200、1300； 标准配重(前/后)kg:48/72; 挡位数(前进/倒退):10/10; 转向系型式：全液压； 最小使用比质量kg/kW:38.10; 最大牵引力kN≥12; 主变速箱换档方式:机械有级挡; 轮胎型号(前轮/后轮):8.3-20/13.6-28 选装轮胎型号(前轮/后轮):6.00-12/13.8-20；6.00-12（水田）/8.3-24（水田）；6.00-16/9.5-24；6.50-16/13.8-20；6.50-16/11.2-24；6.50-16/9.5-28；7.00-12/13.6-16；7.50-16/11.2-28；7.50-16/13.6-24；8.3-20/12.4-28； | 12000元 | 0 | 购机补贴(通用类) | 2024-12-30
1417 | 动力机械 | 拖拉机 | 轮式拖拉机 | 60-70马力四轮驱动拖拉机 | 山拖农机装备有限公司 | 轮式拖拉机 | TA604 | 功率:60马力;驱动方式:四轮 | 外型尺寸（mm）：3450×1400×2262； 驱动方式：四轮驱动; 功率（KW）:44.2（国三）; 轴距（mm）:1940; 最小使用质量（kg）:1738 轮距(前轮/后轮)mm：1100、1200/910-1400; 轮距(前轮/后轮)调整方式:有级可调/无级可调; 标准配重(前/后)kg:42/180; 挡位数(前进/倒退/爬行):8/8/0; 动力输出轴功率kW≥37.6; 最大牵引力kN≥13; 主变速箱换档方式:滑移齿轮＋啮合套; 轮胎型号(前轮/后轮):8.3-20/12.4-28 | 12000元 | 0 | 购机补贴(通用类) | 2023-12-31
1418 | 动力机械 | 拖拉机 | 轮式拖拉机 | 60-70马力四轮驱动拖拉机 | 山拖农机装备有限公司 | 轮式拖拉机 | TS604 | 功率:60马力;驱动方式:四轮 | 外型尺寸（mm）：3870×1800×2570（安全架）；3870×2010×2600（驾驶室） 驱动方式：四轮驱动; 功率（KW）:44.1（国三）; 轴距（mm）:2063; 最小使用质量（kg）:2480（安全架）2680（驾驶室）； 轮距(前轮/后轮)mm：1252、1300、1483/1320、1515、1607； 标准配重(前/后)kg:144/176; 挡位数(前进/倒退/爬行):8/8/0; 转向系型式：全液压； 转向操纵机构：方向盘; 转向机构型式：前轮转向; 主变速箱换档方式:机械有级挡; 轮胎型号(前轮/后轮):8.3-20/13.6-28 | 12000元 | 0 | 购机补贴(通用类) | 2024-12-30
1419 | 动力机械 | 拖拉机 | 轮式拖拉机 | 60-70马力四轮驱动拖拉机 | 山拖农机装备有限公司 | 轮式拖拉机 | TS654 | 功率:65马力;驱动方式:四轮 | 外型尺寸（mm）：3870×2010×2600； 驱动方式：四轮驱动; 功率（KW）:47.8（国三）; 轴距（mm）:2063; 最小使用质量（kg）:2680; 轮距(前轮/后轮)mm：1252、1300、1483/1320、1515、1607; 标准配重(前/后)kg:144/176; 挡位数(前进/倒退/爬行):8/8/0; 转向系型式：全液压; 转向操纵机构：方向盘; 转向机构型式：前轮转向; 主变速箱换档方式:机械有级挡; 轮胎型号(前轮/后轮):8.3-20/13.6-28 | 12000元 | 0 | 购机补贴(通用类) | 2024-12-30
1420 | 动力机械 | 拖拉机 | 轮式拖拉机 | 60-70马力四轮驱动拖拉机 | 潍柴雷沃重工股份有限公司（原：雷沃重工股份有限公司） | 轮式拖拉机 | M604-2EF | 功率:60马力;驱动方式:四轮 | 驱动方式：四轮驱动；功率（kw）：44.2KW | 12000元 | 0 | 购机补贴(通用类) | 2026-04-01
1421 | 动力机械 | 拖拉机 | 轮式拖拉机 | 60-70马力四轮驱动拖拉机 | 潍柴雷沃重工股份有限公司（原：雷沃重工股份有限公司） | 轮式拖拉机 | M604-B | 功率:60马力;驱动方式:四轮 | 驱动方式：四轮驱动；功率（kw）：44.2KW | 12000元 | 0 | 购机补贴(通用类) | 2024-12-30
1422 | 动力机械 | 拖拉机 | 轮式拖拉机 | 60-70马力四轮驱动拖拉机 | 潍柴雷沃重工股份有限公司（原：雷沃重工股份有限公司） | 轮式拖拉机 | M604-B1 | 功率:60马力;驱动方式:四轮 | 驱动方式：四轮驱动；功率（kw）：44KW | 12000元 | 0 | 购机补贴(通用类) | 2021-12-31
1423 | 动力机械 | 拖拉机 | 轮式拖拉机 | 60-70马力四轮驱动拖拉机 | 潍柴雷沃重工股份有限公司（原：雷沃重工股份有限公司） | 轮式拖拉机 | M604-BA | 功率:60马力;驱动方式:四轮 | 驱动方式：四轮驱动；功率（kw）：44.2KW | 12000元 | 0 | 购机补贴(通用类) | 2024-12-30
1424 | 动力机械 | 拖拉机 | 轮式拖拉机 | 60-70马力四轮驱动拖拉机 | 潍坊大申奔野机械有限公司 | 轮式拖拉机 | M604-A1 | 功率:60马力;驱动方式:四轮 | 驱动方式：四轮驱动，结构尺寸（长×宽×高mm）:安全架：3700×1620×2360，驾驶室：3700×1620×2580轴距或履带接地长（mm）:1970, 常用轮距（前轮/后轮） 或轨距（mm）:1200、1300/1200，1300，最小使用质量（kg）:安全架：1920，驾驶室：2000，标准配重（前/后）kg：48/56，档位数（前进/倒退）:8/2，主变速档位数/副变速档位数4+1/2，发动机与离合器连接方式：直联，起动方式：电起动，翻倾防护装置：安全框架，转向系型式：全液压，转向操纵机构：方向盘，主变速箱换挡方式：机械有级挡，副变速箱换挡方式：机械有级挡，轮胎型号（前轮/后轮）：7.50-16/12.4-28 | 12000元 | 0 | 购机补贴(通用类) | 2025-09-29
1425 | 动力机械 | 拖拉机 | 轮式拖拉机 | 60-70马力四轮驱动拖拉机 | 潍坊大申奔野机械有限公司 | 轮式拖拉机 | M604-B | 功率:60马力;驱动方式:四轮 | 驱动方式：四轮驱动，结构尺寸（长×宽×高）mm:3500×1620×2350（安全架），3500×1620×2500（驾驶室），轴距或履带接地长（mm）:1850, 常用轮距（前轮/后轮） 或轨距（mm）:1200、1300/1200、1300，最小使用质量（kg）:1800（安全架）/1940（驾驶室），标准配重（前/后）kg：45/55，档位数（前进/倒退）:8/2，主变速档位数*副变速档位数：4+1/2，发动机与离合器连接方式：直联，起动方式：电起动，翻倾防护装置：安全框架或简易驾驶室，转向系型式：全液压，转向操纵机构：方向盘，主变速箱换挡方式：机械有级挡，副变速箱换挡方式：机械有级挡，轮胎型号（前轮/后轮）：7.50-16/12.4-28 | 12000元 | 0 | 购机补贴(通用类) | 2025-03-31
1426 | 动力机械 | 拖拉机 | 轮式拖拉机 | 60-70马力四轮驱动拖拉机 | 潍坊福康农业装备有限公司 | 轮式拖拉机 | GF604 | 功率:60马力;驱动方式:四轮 | 发动机功率：44.1kw； 驱动方式：四轮驱动； 外廓尺寸（长x宽x高及部位）：3550x1560x2230（mm）安全框架顶部； 轴距或履带接地长：1960（mm）； 常用轮距（前轮/后轮）或轨距：960、1100、1240、1300/960-1300（mm）； 最小离地间隙及部位：315mm（前驱动桥底部）； 离合器壳体前端面至后驱动轴轴心的水平距离：1080mm； 变速箱齿轮副轴孔中心距：80.5mm； 最小使用质量：1720kg； 标准配重（前/后）：48/60kg； 最小使用比质量：39kg/kw； 档位数（前进/倒退）：8/2； 主变速档位数：4+1； 副变速档位数：2； 最高设计理论速度：28.89km/h； 发动机与主离合器连接方式：直联； 发动机气缸数：4； 翻倾防护装置（驾驶室或安全框架）型式：安全框架； 转向系型式：全液压； 转向系转向机构型式：前轮转向； 传动系箱体数量：2； 主变速位置：第2箱体中； 变速箱（器）型式：机械平面组成式； 主变速换挡方式：机械有级档； 液压悬挂系统型式：分置式； 悬挂装置型式：后置三点悬挂； | 12000元 | 0 | 购机补贴(通用类) | 2025-07-05
1427 | 动力机械 | 拖拉机 | 轮式拖拉机 | 60-70马力四轮驱动拖拉机 | 潍坊昊田农业装备有限公司 | 轮式拖拉机 | SNT604 | 功率:60马力;驱动方式:四轮 | 驱动型式：四驱；外廓尺寸（mm）：3560×1480×2400（驾驶室：3660×1500×2580）；轴距（mm）：1935；常用轮距(前轮/后轮)（mm）：1200/1200；离合器壳体前端面至后驱动轴轴心线的水平距离（mm）：1052；变速箱齿轮副轴孔中心距（mm）：92；最小使用质量（kg）：1690（驾驶室：1740）；标准配重(前/后)（kg）：52/56；最小使用比质量（kg/kW）：38.3（驾驶室：39.5）；挡位数（前进/倒退）：8/2；翻倾防护装置：安全架SN904.46.001；简易驾驶室SN904.45.001；动力输出轴标准转速（r/min）：540/760 | 12000元 | 0 | 购机补贴(通用类) | 2026-04-29
1428 | 动力机械 | 拖拉机 | 轮式拖拉机 | 60-70马力四轮驱动拖拉机 | 现：山东金雷泰农业装备有限公司（原：山东雷泰农业装备有限公司） | 轮式拖拉机 | 604-1 | 功率:60马力;驱动方式:四轮 | 整机型号、名称：604-1、轮式拖拉机，机架型式：无架式，驱动型式：四驱，整机用途：一般用途，整机外廓尺寸：3685*1505*2325(mm)，轴距：1970mm,常用轮距（前轮/后轮）：1210/1180（mm），最小使用质量：1850kg，最小使用比质量：41.95kg/kW，翻倾防护装置型式：安全框架，主变速挡位数：4+1，转向系型式：全液压转向，转向系转向操纵机构：方向盘，主变速换挡方式：机械有级挡，轮胎型号：7.50-16/12.4-28，轮胎数量（前轮/后轮）：2/2，液压悬挂系统型式：分置式，悬挂装置型式：后置三点悬挂，悬挂装置类别：1类，液压输出组数：1组，动力输出轴花键数目：6键，动力输出轴标准转速：540/720r/min. | 12000元 | 0 | 购机补贴(通用类) | 2025-12-30
1429 | 动力机械 | 拖拉机 | 轮式拖拉机 | 60-70马力四轮驱动拖拉机 | 现：山东金雷泰农业装备有限公司（原：山东雷泰农业装备有限公司） | 轮式拖拉机 | 604-B | 功率:60马力;驱动方式:四轮 | 整机型号、名称：604-B、轮式拖拉机，机架型式：无架式，驱动型式：四驱，整机用途：一般用途，整机外廓尺寸：3135×1450×2165(mm)，轴距：2540mm,常用轮距（前轮/后轮）：970/1085（mm），最小使用质量：1700kg，最小使用比质量：38.55kg/kW，翻倾防护装置型式：安全框架,主变速挡位数：4+1，转向系型式：全液压转向，转向系转向操纵机构：方向盘，主变速换挡方式：机械有级挡，轮胎型号：7.00-12/13.6-16，轮胎数量（前轮/后轮）：2/2，液压悬挂系统型式：分置式，悬挂装置型式：后置三点悬挂，悬挂装置类别：1类，液压输出组数：1组，动力输出轴花键数目：6键，动力输出轴标准转速：720r/min. | 12000元 | 0 | 购机补贴(通用类) | 2025-12-30
1430 | 动力机械 | 拖拉机 | 轮式拖拉机 | 60-70马力四轮驱动拖拉机 | 现：远大智浦（沈阳）农业机械制造有限公司(原：远大石川岛农机（沈阳）有限公司） | 轮式拖拉机 | ST604 | 功率:60马力;驱动方式:四轮 | ST604 发动机型号：N844LT；发动机生产厂：IHI Agri-Tech Corporation；发动机标定功率：44.7kW；发动机标定转速：2800r/min；排放阶段：第三阶段 标定功率: 44.7KW；驱动方式:四轮驱动 ； 排放阶段:第三阶段 归档参数： 60马力≤功率＜70马力；驱动方式：四轮驱动 外廓尺寸(长×宽×高)：3492×1718×2585mm 轴距或履带接地长：1900mm 常用轮距(前轮/后轮)或轨距：1422/1338mm 轮距(前轮/后轮)调整方式：固定式/轮辐板对调方式 最小使用质量：1905kg标准配重(前/后)：150/140 档位数(前进/倒退/爬行)：12/12/24 主变速档位 数*副变速档位数/其他档位数：4/3/2（爬行） 发动机与离合器联接方式：直连式 起动方式：电启动 翻倾防护装置（驾驶室或安全框架）：安全架ST4 两柱式 前照灯型号：05.420.000 转向系型式：全液压动力转向 行车制动系型式：湿式、盘式 驻车制动系型式：机械式 前驱动桥型式：旱地型、水田型 离合器型式：单作用干式离合器 动力输出轴离合器型式：湿式离合器 传动系变速箱型式：4×3×2（1+1） 主变速箱换档方式：同步器 副变速箱换档方式：滑动齿轮 轮胎型号(前轮/后轮)：（9.5-16）/（14.9-28）；选装增配驾驶室增配型号为CAB1，安全架增配型号为ST3前照灯增配型号：ND144×91-1；驾驶员座椅增配型号：YY05；轮胎（前轮/后轮）增配型号：8.3-20/12.4-32；液压油泵增配型号：CBWKGZ-F320-TFφ | 12000元 | 0 | 购机补贴(通用类) | 2021-12-31
1431 | 动力机械 | 拖拉机 | 轮式拖拉机 | 70-80马力四轮驱动拖拉机 | 第一拖拉机股份有限公司 | 轮式拖拉机 | LX704 | 最小使用比质量:67.96kg/kW;功率:70马力;驱动方式:四轮 | 功率：51.5kW/70马力；驱动方式：四轮驱动；最小使用质量：3540kg（马鞍型驾驶室、新驾驶室）/3580kg（平地板安全架）/3830kg（平地板驾驶室）/3500kg（马鞍型安全架、新安全架） | 15300元 | 0 | 购机补贴(通用类) | 2021-12-31
1432 | 动力机械 | 拖拉机 | 轮式拖拉机 | 70-80马力四轮驱动拖拉机 | 第一拖拉机股份有限公司 | 轮式拖拉机 | SK704 | 最小使用比质量:38.17kg/kW;功率:70马力;驱动方式:四轮 | 功率：51.5kW（选装52kW）/70马力；驱动形式：四轮驱动；最小使用质量：1985kg（安全架）、2015kg（驾驶室） | 15300元 | 0 | 购机补贴(通用类) | 2025-12-19
1433 | 动力机械 | 拖拉机 | 轮式拖拉机 | 70-80马力四轮驱动拖拉机 | 金世纪（江苏）智能科技有限公司 | 轮式拖拉机 | DMC704-1 | 最小使用比质量:52.14kg/kW;功率:70马力;驱动方式:四轮 | 1.标准配置：整机型号：DMC704-1，名称：轮式拖拉机，外廓尺寸：3650×1750×2750（安全架）/3650×1750×2650（驾驶室），轴距：1950mm,常用轮距：1270/1350mm,最小使用质量：2685（安全架）/2860（驾驶室），K值：38.35kg/hp（安全架）/40.85kg/hp（驾驶室）；2.技术参数：型式：轮式，驱动型式：四驱3.发动机信息：发动机型号：4B5-70U32，标定功率：51.5kw，标定转速：2400r/min，气缸数：4缸，生产厂：安徽全柴动力股份有限公司，排放阶段：第三阶段 | 15300元 | 0 | 购机补贴(通用类) | 2026-06-06
1434 | 动力机械 | 拖拉机 | 轮式拖拉机 | 70-80马力四轮驱动拖拉机 | 山东比勒农业装备有限公司 | 轮式拖拉机 | BLB704 | 最小使用比质量:50kg/kW;功率:70马力;驱动方式:四轮 | 功率：70马力（51.5kW）；驱动形式：四轮驱动；整机外廓尺寸（长×宽×高及部位）（mm）：安全架机型4050×1790×2805（安全架顶部）、驾驶室机型4050×1790×2850（驾驶室顶部）；轴距（mm）：2030；常用轮距（前轮/后轮）（mm）：1300/1300；离合器壳体前端面至后驱动轴轴心线的水平距离（mm）：1152；变速箱齿轮副轴孔中心距（mm）：92；最小使用质量（kg）：安全架机型2575、驾驶室机型2675；最小使用比质量（kg/kW）：安全架机型50、驾驶室机型51.94；变速箱档位数（前进/倒退）（个）：12/12；主变速档位数（个）：4；副变速档位数（个）：3×（1+1）；发动机型号：4B5-70U32；发动机生产厂：安徽全柴动力股份有限公司；发动机气缸数：4；发动机转速：2400r/min。 | 15300元 | 0 | 购机补贴(通用类) | 2026-04-29
1435 | 动力机械 | 拖拉机 | 轮式拖拉机 | 70-80马力四轮驱动拖拉机 | 山东比勒农业装备有限公司 | 轮式拖拉机 | BLE704 | 最小使用比质量:38.45kg/kW;功率:70马力;驱动方式:四轮 | 功率：70马力（51.5kW）；驱动形式：四轮驱动；整机外廓尺寸（长×宽×高及部位）（mm）：安全架机型3590×1480×2550（安全架顶部）、驾驶室机型3645×1480×2480（驾驶室顶部）；轴距（mm）：1920；常用轮距（前轮/后轮）（mm）：1000/1050；离合器壳体前端面至后驱动轴轴心线的水平距离（mm）：1070；变速箱齿轮副轴孔中心距（mm）：80.5；最小使用质量（kg）：安全架机型1980、驾驶室机型2080；最小使用比质量（kg/kW）：安全架机型38.45、驾驶室机型40.39；变速箱档位数（前进/倒退）（个）：8/2；主变速档位数（个）：4+1；副变速档位数（个）：2；发动机型号：4B5-70U32；发动机生产厂：安徽全柴动力股份有限公司；发动机气缸数：4；发动机转速：2400r/min。 | 15300元 | 0 | 购机补贴(通用类) | 2026-04-29
1436 | 动力机械 | 拖拉机 | 轮式拖拉机 | 70-80马力四轮驱动拖拉机 | 山东华沃机械科技有限公司 | 轮式拖拉机 | HW704-A | 最小使用比质量:50.10/52.04kg/kW;功率:70马力;驱动方式:四轮 | 功率:51.5kW（70马力）；驱动方式:四轮驱动；最小使用质量：2580kg（安全框架）2680kg（简易驾驶室）；最小使用比质量50.10kg/kW （安全框架）52.04kg/kW （简易驾驶室） | 15300元 | 0 | 购机补贴(通用类) | 2026-04-29
1437 | 动力机械 | 拖拉机 | 轮式拖拉机 | 70-80马力四轮驱动拖拉机 | 山东华沃机械科技有限公司 | 轮式拖拉机 | HW704-D1 | 最小使用比质量:38.16kg/kW;功率:70马力;驱动方式:四轮 | 功率:51.5kW（70马力）；驱动方式:四轮驱动；最小使用质量：1965kg；最小使用比质量38.16kg/kW | 15300元 | 0 | 购机补贴(通用类) | 2026-04-01
1438 | 动力机械 | 拖拉机 | 轮式拖拉机 | 70-80马力四轮驱动拖拉机 | 山东潍坊鲁中拖拉机有限公司 | 轮式拖拉机 | 704-F | 最小使用比质量:41.25kg/kW;功率:70马力;驱动方式:四轮 | 发动机标定功率：70马力，驱动方式：四轮驱动，最小使用质量（安全架/驾驶室）：2145kg/2200kg，最小使用比质量（安全架/驾驶室）kg/kw：41.25/42.31，外廓尺寸(长×宽×高)：3600*1520*2480/3600*1520*2490；轴距或履带接地长：1880；常用轮距(前轮/后轮)或轨距：1200/1200；标准配重(前/后)：72/80；档位数(前进/倒退/爬行)：8/2/0；（选装一：8/8/0；）主变速档位数*副变速档位数/其他档位数：(4+1)*2/0；（选装一：4*2*（1+1）/0）；发动机与离合器联接方式：直联式；起动方式：电启动；翻倾防护装置（驾驶室或安全框架）：安全框架/驾驶室；转向系型式：全液压；传动系变速箱型式：机械平面组成式；主变速箱换档方式：机械有级挡；副变速箱换档方式：机械有级挡；排放阶段：国三 | 15300元 | 0 | 购机补贴(通用类) | 2025-07-05
1439 | 动力机械 | 拖拉机 | 轮式拖拉机 | 70-80马力四轮驱动拖拉机 | 山东潍坊鲁中拖拉机有限公司 | 轮式拖拉机 | LZ704-B | 最小使用比质量:38.65kg/kW;功率:70马力;驱动方式:四轮 | 发动机标定功率：70马力，驱动方式：四轮驱动，最小使用质量：2010kg，最小使用比质量(kg/kw)：38.65，外廓尺寸(长×宽×高)：3630*1515*2370/3630*1275*2450；轴距或履带接地长：1880； 常用轮距(前轮/后轮)或轨距：1200/1200；(选装960/960）；标准配重(前/后)：144/160；档位数(前进/倒退/爬行)：8/2/0；（选装：8/8/0） 主变速档位数*副变速档位数/其他档位数：4+1*2/0；（选装：4*2*（1+1）/0）；发动机与离合器联接方式：直联式； 起动方式：电启动；翻倾防护装置（驾驶室或安全框架）：安全框架；转向系型式：全液压；传动系变速箱型式：机械平面组成式；主变速箱换档方式：机械有级挡；副变速箱换档方式：机械有级挡；排放阶段：国三 | 15300元 | 0 | 购机补贴(通用类) | 2025-09-29
1440 | 动力机械 | 拖拉机 | 轮式拖拉机 | 70-80马力四轮驱动拖拉机 | 山东潍坊鲁中拖拉机有限公司 | 轮式拖拉机 | LZ704-D | 最小使用比质量:41.36kg/kW;功率:70马力;驱动方式:四轮 | 发动机标定功率：70马力，驱动方式：四轮驱动，最小使用质量：2130kg，最小使用比质量(kg/kw)：41.36，外廓尺寸(长×宽×高)：3790*1330*2400；轴距或履带接地长：1970； 常用轮距(前轮/后轮)或轨距：1000/1050；标准配重(前/后)：96/80；档位数(前进/倒退/爬行)：8/8/0;(选装：16/8/0） 主变速档位数*副变速档位数/其他档位数：4*2*(1+1)/0；（选装：4*(2+1)*2/0）；发动机与离合器联接方式：直联式； 起动方式：电启动；翻倾防护装置（驾驶室或安全框架）：安全框架；转向系型式：全液压；传动系变速箱型式：机械平面组成式；主变速箱换档方式：机械有级挡；副变速箱换档方式：机械有级挡；排放阶段：国三 | 15300元 | 0 | 购机补贴(通用类) | 2026-04-01
1441 | 动力机械 | 拖拉机 | 轮式拖拉机 | 70-80马力四轮驱动拖拉机 | 山东潍坊鲁中拖拉机有限公司 | 轮式拖拉机 | LZ704-H | 最小使用比质量:47.50kg/kW;功率:70马力;驱动方式:四轮 | 发动机标定功率：70马力，驱动方式：四轮驱动，最小使用质量（安全架/驾驶室）：2470kg/2710kg，最小使用比质量（安全架/驾驶室）kg/kw：47.50/52.12，外廓尺寸(长×宽×高)：3850*1820*2660；轴距或履带接地长：2010；常用轮距(前轮/后轮)或轨距：1250/1400；标准配重(前/后)：120/160；档位数(前进/倒退/爬行)：8/4/0；（选装一：8/8/0；选装二：12/12/0）主变速档位数*副变速档位数/其他档位数：4*(2+1)/0；（选装一：4*2*（1+1）/0；选装二：4*3*(1+1)/0）发动机与离合器联接方式：直联式；起动方式：电启动；翻倾防护装置（驾驶室或安全框架）：安全框架/驾驶室；转向系型式：全液压；传动系变速箱型式：机械平面组成式；主变速箱换档方式：机械有级挡；副变速箱换档方式：机械有级挡；排放阶段：国三 | 15300元 | 0 | 购机补贴(通用类) | 2025-07-05
1442 | 动力机械 | 拖拉机 | 轮式拖拉机 | 70-80马力四轮驱动拖拉机 | 山东潍坊鲁中拖拉机有限公司 | 轮式拖拉机 | LZ754-C | 最小使用比质量:38.59kg/kW;功率:75马力;驱动方式:四轮 | 发动机标定功率：75马力，驱动方式：四轮驱动，最小使用质量：2130kg，最小使用比质量(kg/kw)：38.59，外廓尺寸(长×宽×高)：3750*1365*2450/3750*1515*2400；轴距或履带接地长：1970；常用轮距(前轮/后轮)或轨距：1000/1050；（选装：1200/1200）；标准配重(前/后)：144/160；档位数(前进/倒退/爬行)：8/8/0；（选装：16/8/0）；主变速档位数*副变速档位数/其他档位数：4*2*(1+1)/0；（选装：4*（2+1）*2/0）；发动机与离合器联接方式：直联式；起动方式：电启动；翻倾防护装置（驾驶室或安全框架）：安全框架；转向系型式：全液压；传动系变速箱型式：机械平面组成式；主变速箱换档方式：机械有级挡；副变速箱换档方式：机械有级挡；排放阶段：国三 | 15300元 | 0 | 购机补贴(通用类) | 2025-12-30
1443 | 动力机械 | 拖拉机 | 轮式拖拉机 | 70-80马力四轮驱动拖拉机 | 山东潍坊鲁中拖拉机有限公司 | 轮式拖拉机 | LZ754-D | 最小使用比质量:38.41kg/kW;功率:75马力;驱动方式:四轮 | 发动机标定功率：75马力，驱动方式：四轮驱动，最小使用质量：2120kg，最小使用比质量(kg/kw)：38.41，外廓尺寸(长×宽×高)：3550*1400*2380；轴距或履带接地长：1790；常用轮距(前轮/后轮)或轨距：960/1050；标准配重(前/后)：144/160；档位数(前进/倒退/爬行)：8/4/0；；主变速档位数*副变速档位数/其他档位数：4*(2+1)/0；发动机与离合器联接方式：直联式；起动方式：电启动；翻倾防护装置（驾驶室或安全框架）：安全框架；转向系型式：全液压；传动系变速箱型式：机械平面组成式；主变速箱换档方式：机械有级挡；副变速箱换档方式：机械有级挡；排放阶段：国三 | 15300元 | 0 | 购机补贴(通用类) | 2025-12-30
1444 | 动力机械 | 拖拉机 | 轮式拖拉机 | 70-80马力四轮驱动拖拉机 | 山东潍坊鲁中拖拉机有限公司 | 轮式拖拉机 | LZY704 | 最小使用比质量:38.08kg/kW;功率:70马力;驱动方式:四轮 | 发动机标定功率：70马力，驱动方式：四轮驱动，最小使用质量：1980kg，最小使用比质量(kg/kw)：38.08，外廓尺寸(长×宽×高)：3490*1355*2190；轴距或履带接地长：1410；常用轮距(前轮/后轮)或轨距：1020/1020；标准配重(前/后)：0/56；档位数(前进/倒退/爬行)：8/2/0；主变速档位数*副变速档位数/其他档位数：(4+1)*2/0；发动机与离合器联接方式：直联式；起动方式：电启动；翻倾防护装置（驾驶室或安全框架）：安全框架；转向系型式：全液压；传动系变速箱型式：机械平面组成式；主变速箱换档方式：机械有级挡；副变速箱换档方式：机械有级挡；排放阶段：国三 | 15300元 | 0 | 购机补贴(通用类) | 2026-06-29
1445 | 动力机械 | 拖拉机 | 轮式拖拉机 | 70-80马力四轮驱动拖拉机 | 山拖农机装备有限公司 | 轮式拖拉机 | MC704 | 最小使用比质量:52.04kg/kW;功率:70马力;驱动方式:四轮 | 外型尺寸（mm）：3870×2010×2600； 驱动方式：四轮驱动； 功率（KW）:51.5（国三）； 轴距（mm）:2063； 最小使用质量（kg）:2680 轮距(前轮/后轮)mm：1300、1420/1320、1420 轮距(前轮/后轮)调整方式:有级可调/有级可调 配重(前/后)kg:145/224 挡位数(前进/倒退/爬行):8/8/0 动力输出轴功率kW:44 最大牵引力kN≥18.5 主变速箱换档方式:啮合套换档 轮胎型号(前轮/后轮):8.3-20、8.3-24、8.3-24（水田）/13.6-28、14.9-30、11-32（水田） | 15300元 | 0 | 购机补贴(通用类) | 2021-12-31
1446 | 动力机械 | 拖拉机 | 轮式拖拉机 | 70-80马力四轮驱动拖拉机 | 山拖农机装备有限公司 | 轮式拖拉机 | MC704-A | 最小使用比质量:48.74kg/kW;功率:70马力;驱动方式:四轮 | 外型尺寸（mm）：3870×1700×2600； 驱动方式：四轮驱动； 功率（KW）:51.5（国三）； 轴距（mm）:2063； 最小使用质量（kg）:2510; 轮距(前轮/后轮)mm：1300、1420/1320、1420; 轮距(前轮/后轮)调整方式:有级可调/有级可调; 配重(前/后)kg:145/224; 挡位数(前进/倒退/爬行):8/8/0; 动力输出轴功率kW:44; 最大牵引力kN≥18.5; 主变速箱换档方式:啮合套换档; 轮胎型号(前轮/后轮):8.3-20、8.3-24、8.3-24（水田）/13.6-28、14.9-30、11-32（水田） | 15300元 | 0 | 购机补贴(通用类) | 2021-12-31
1447 | 动力机械 | 拖拉机 | 轮式拖拉机 | 70-80马力四轮驱动拖拉机 | 潍坊福康农业装备有限公司 | 轮式拖拉机 | GF704 | 最小使用比质量:49.7kg/kW;功率:70马力;驱动方式:四轮 | 发动机功率：51.5kw； 驱动方式：四轮驱动； 外廓尺寸（长x宽x高）：4040x1820x2805（mm）； 轴距或履带接地长：2030（mm）； 离合器壳体前端面至后驱动轴轴心的水平距离：1160mm； 最小使用质量：2560kg； 标准配重（前/后）：144/180kg； 最小使用比质量：49.7kg/kw；发动机与主离合器连接方式：直联； 转向系型式：全液压； 传动系箱体数量：2； 主变速位置：第1箱体中； 变速箱（器）型式：机械平面组成式； 主变速换挡方式：机械有级档； 液压悬挂系统型式：分置式； 悬挂装置型式：后置三点悬挂； | 15300元 | 0 | 购机补贴(通用类) | 2025-07-05
1448 | 动力机械 | 拖拉机 | 轮式拖拉机 | 70-80马力四轮驱动拖拉机 | 沃得农机（沈阳）有限公司 | 轮式拖拉机 | WE704-2 | 最小使用比质量:38.16kg/kW;功率:70马力;驱动方式:四轮 | 标定功率：70马力（51.5kW）；驱动方式：四轮驱动；最小使用质量(kg)：1965（带安全架）；最小使用比质量（kg/kW）：38.16（带安全架）；配套发动机型号：全柴4B5-70U32（国Ⅲ排放标准）；标定转速(r/min)：2400；外廓尺寸（长×宽×高）（mm）：3650×1310×2280（至安全架顶）；轴距或履带接地长（mm）：1845；发动机与主离合器联接方式：直联；轮胎型号（前轮/后轮）：7.5-16/11.2-28。 | 15300元 | 0 | 购机补贴(通用类) | 2026-02-25
1449 | 动力机械 | 拖拉机 | 轮式拖拉机 | 70-80马力四轮驱动拖拉机 | 现：山东金雷泰农业装备有限公司（原：山东雷泰农业装备有限公司） | 轮式拖拉机 | 704 | 最小使用比质量:39.42kg/kW;功率:70马力;驱动方式:四轮 | 整机型号、名称：704、轮式拖拉机，机架型式：无架式，驱动型式：四驱，整机用途：一般用途，整机外廓尺寸：3695*1500*2335(mm)，轴距：1962mm,常用轮距（前轮/后轮）：1210/1180（mm），最小使用质量：2030kg，最小使用比质量：39.42kg/kW，翻倾防护装置型式：安全框架,主变速挡位数：4+1，转向系型式：全液压转向，转向系转向操纵机构：方向盘，主变速换挡方式：机械有级挡，轮胎型号：7.50-16/12.4-28，轮胎数量（前轮/后轮）：2/2，液压悬挂系统型式：分置式，悬挂装置型式：后置三点悬挂，悬挂装置类别：1类，液压输出组数：1组，动力输出轴花键数目：6键，动力输出轴标准转速：540/720r/min. | 15300元 | 0 | 购机补贴(通用类) | 2025-12-30
1450 | 动力机械 | 拖拉机 | 轮式拖拉机 | 70-80马力四轮驱动拖拉机 | 现：山东金雷泰农业装备有限公司（原：山东雷泰农业装备有限公司） | 轮式拖拉机 | 704-1 | 最小使用比质量:39.03kg/kW;功率:70马力;驱动方式:四轮 | 整机型号、名称：704-1、轮式拖拉机，机架型式：无架式，驱动型式：四驱，整机用途：一般用途，整机外廓尺寸：3690*1500*2335(mm)，轴距：1970mm,常用轮距（前轮/后轮）：1210/1180（mm），最小使用质量：2010kg，最小使用比质量：39.03kg/kW，翻倾防护装置型式：安全框架,主变速挡位数：4+1，转向系型式：全液压转向，转向系转向操纵机构：方向盘，主变速换挡方式：机械有级挡，轮胎型号：7.50-16/12.4-28，轮胎数量（前轮/后轮）：2/2，液压悬挂系统型式：分置式，悬挂装置型式：后置三点悬挂，悬挂装置类别：1类，液压输出组数：1组，动力输出轴花键数目：6键，动力输出轴标准转速：540/720r/min. | 15300元 | 0 | 购机补贴(通用类) | 2025-12-30
1451 | 动力机械 | 拖拉机 | 轮式拖拉机 | 70-80马力四轮驱动拖拉机 | 现：山东金雷泰农业装备有限公司（原：山东雷泰农业装备有限公司） | 轮式拖拉机 | 704-A | 最小使用比质量:38.45kg/kW;功率:70马力;驱动方式:四轮 | 整机型号、名称：704-A、轮式拖拉机，机架型式：无架式，驱动型式：四驱，整机用途：一般用途，整机外廓尺寸：3540×1400×2270(mm)，轴距：1805mm,常用轮距（前轮/后轮）：1220/1095（mm），最小使用质量：1980kg，最小使用比质量：38.45kg/kW，翻倾防护装置型式：安全框架,主变速挡位数：4+1，转向系型式：全液压转向，转向系转向操纵机构：方向盘，主变速换挡方式：机械有级挡，轮胎型号：6.50-16/12.4-24，轮胎数量（前轮/后轮）：2/2，液压悬挂系统型式：分置式，悬挂装置型式：后置三点悬挂，悬挂装置类别：1类，液压输出组数：1组，动力输出轴花键数目：6键，动力输出轴标准转速：540/720r/min. | 15300元 | 0 | 购机补贴(通用类) | 2025-12-30
1452 | 动力机械 | 拖拉机 | 轮式拖拉机 | 70-80马力四轮驱动拖拉机 | 洋马农机（中国）有限公司 | 轮式拖拉机 | YT704 | 最小使用比质量:43.69kg/kW;功率:70马力;驱动方式:四轮 | 整机型号 ： YT704 整机型式 ： 水旱通用四轮驱动 整机外廓尺寸(长×宽×高) mm 3930×1865×2600 整机轴距或履带接地长 mm 2050 整机常用轮距(前轮/后轮)或轨距 mm 1420/1440 整机轮距(前轮/后轮)调整方式 ： / 整机最小离地间隙 mm 450 整机最小使用质量 kg 2250 整机标准配重(前/后) kg 240（选配件+80）/320（选配） 整机最大配重(前/后) kg 240/320 整机档位数前进/倒退/爬行 ： 8/8/0 整机档位数主变速/副变速/其他 ： 4/2/0 整机各档理论速度 km/h 前进：2.91、3.72、5.71、8.28、11.18、14.28、21.92、31.8 倒退：2.97、3.79、5.82、8.44、11.4、14.56、22.34、32.41 整机发动机与离合器联接方式 ： 干式单板 整机起动方式 ： 电启动 翻倾防护装置（驾驶室或安全框架）型号 ： 1A8296-85000 翻倾防护装置（驾驶室或安全框架）型式 ： 滚翻保护结构 翻倾防护装置（驾驶室或安全框架）生产厂 ： 南京芸明机械有限公司 翻倾防护装置（驾驶室或安全框架）认证证书编号或检验报告编号 ： 4/1 417 翻倾防护装置（驾驶室或安全框架）认证单位或检测机构 ： 农业部农业机械试验鉴定站 发动机型式 ： 直喷水冷4冲程柴油发动机 发动机型号 ： 4TNV98-ZCNRY1C 发动机生产厂 ： 洋马株式会社 洋马发动机（山东）有限公司 发动机进气方式 ： 自然式 发动机气缸数 ： 4 发动机缸径×行程 mm 98×110 发动机标定功率 kW 51.5 发动机标定转速 r/min 2500 发动机型式核准证书 ： CN FC G3 0970 02 0031 发动机空气滤清器型式 ： 干式 发动机空气滤清器型号 ： 1A8296-12500 发动机起动机型号 ： 电气式12V-2.3kW 发动机冷却方式 ： 风扇水冷 排气管消声腔外形尺寸（长×宽×厚或直径×长） mm 197×135×t1.2×430 排气管消声器（含消声腔）重量 kg 8.8 前照灯型号 ： 55/60 H4 前照灯生产厂 ： 常州中兴塑业有限公司 后视镜型号 ： 1A8296-64100 后视镜生产厂 ： 常州中兴塑业有限公司 前挡风玻璃/ | 15300元 | 0 | 购机补贴(通用类) | 2021-12-31
1453 | 动力机械 | 拖拉机 | 轮式拖拉机 | 70-80马力四轮驱动拖拉机 | 浙江奔全智能装备有限公司 | 轮式拖拉机 | BQ704 | 最小使用比质量:39.63kg/kW;功率:70马力;驱动方式:四轮 | 70马力≤功率<80马力；驱动方式:四轮驱动； | 15300元 | 0 | 购机补贴(通用类) | 2025-02-27
1454 | 动力机械 | 拖拉机 | 轮式拖拉机 | 70-80马力四轮驱动拖拉机 | 浙江中野农机装备有限公司 | 轮式拖拉机 | 704A | 最小使用比质量:38.16kg/kW;功率:70马力;驱动方式:四轮 | 70马力四轮驱动轮式拖拉机；整机外廓尺寸(长×宽×高)：3320x1500x2370（安全架顶端）； 最小使用比质量38.16（kg/kw）; 标定功率：51.5kw | 15300元 | 0 | 购机补贴(通用类) | 2024-12-30
1455 | 动力机械 | 拖拉机 | 轮式拖拉机 | 80-90马力四轮驱动拖拉机 | 湖北特拉斯农业机械有限公司 | 轮式拖拉机 | TRS804 | 最小使用比质量:42.03kg/kW;功率:80马力;驱动方式:四轮 | 排放阶段：国三；驱动方式：四轮驱动；标定功率：59kw(80马力）最小使用质量：2480kg/2686kg 整机外廓尺寸：4060*1820*2740（安全架顶部）4060*1820*2665（驾驶室顶部） 发动机型号：4C6-80C32 轴距：2030mm 轮胎型号（前轮/后轮）：9.5-24/14.9-30 发动机生产厂：安徽全柴动力股份有限公司 | 18500元 | 0 | 购机补贴(通用类) | 2026-02-07
1456 | 动力机械 | 拖拉机 | 轮式拖拉机 | 80-90马力四轮驱动拖拉机 | 金世纪（江苏）智能科技有限公司 | 轮式拖拉机 | DMC804 | 最小使用比质量:46.94kg/kW;功率:80马力;驱动方式:四轮 | 1、标准配置：型式：轮式 外廓尺寸（长×宽×高）：4120×1810×2450mm（安全架）/4120×1810×2650(驾驶室） 轴距：2100mm;常用轮距：1270/1310mm;最小使用质量：2760（安全架）/2940kg（驾驶室）；最小使用比质量：46.94（安全架）/50kg/kw（驾驶室）;标定功率：58.8kW 2、技术参数：功率：58.8kW 驱动方式：四轮驱动3、发动机型号：YD4CZ80C1；标定功率：58.8kw；标定转速：2400r/ min ；气缸数：4缸；制造商：扬动股份有限公司；选装发动机型号：SD4BMU,功率：58.8KW，制造商：江苏四达动力机械集团有限公司,排放阶段：第三阶段 | 18500元 | 0 | 购机补贴(通用类) | 2025-04-11
1457 | 动力机械 | 拖拉机 | 轮式拖拉机 | 80-90马力四轮驱动拖拉机 | 金世纪（江苏）智能科技有限公司 | 轮式拖拉机 | DMC804-1 | 最小使用比质量:45.76kg/kW;功率:80马力;驱动方式:四轮 | 1.标准配置：整机型号：DMC804-1，名称：轮式拖拉机，外廓尺寸：3650×1750×2750（安全架）/3650×1750×2650（驾驶室），轴距：1950mm,常用轮距：1270/1350mm,最小使用质量：2700（安全架）/2870（驾驶室），K值：33.75kg/hp（安全架）/35.87kg/hp（驾驶室）；2.技术参数：型式：轮式，驱动型式：四驱3.发动机信息：发动机型号：4C6-80C32，标定功率：59kw，标定转速：2400r/min，气缸数：4缸，生产厂：安徽全柴动力股份有限公司，排放阶段：第三阶段 | 18500元 | 0 | 购机补贴(通用类) | 2026-06-06
1458 | 动力机械 | 拖拉机 | 轮式拖拉机 | 80-90马力四轮驱动拖拉机 | 洛阳格朗斯机械制造有限公司 | 轮式拖拉机 | 804-1 | 最小使用比质量:48.3kg/kW;功率:80马力;驱动方式:四轮 | 驱动型式:四轮驱动；发动机标定功率（kW）：59；整机外廓尺寸(长×宽×高及部位)（mm）：4070×1850×2700（至驾驶室顶）；轴距(mm)：2010；常用轮距(前轮/后轮)(mm)：1300/1400；最小离地间隙及部位(mm)：350(至下拉杆支座底部）；最小使用质量（㎏）：2850；最小使用比质量（kg/kW）：48.3;排放标准：第三阶段 | 18500元 | 0 | 购机补贴(通用类) | 2026-08-31
1459 | 动力机械 | 拖拉机 | 轮式拖拉机 | 80-90马力四轮驱动拖拉机 | 山东比勒农业装备有限公司 | 轮式拖拉机 | BLB804 | 最小使用比质量:45.34kg/kW;功率:80马力;驱动方式:四轮 | 功率：80马力（59kW）；驱动形式：四轮驱动；整机外廓尺寸（长×宽×高及部位）（mm）：安全架机型4050×1790×2805（安全架顶部）、驾驶室机型4050×1790×2850（驾驶室顶部）；轴距（mm）：2030；常用轮距（前轮/后轮）（mm）：1300/1300；离合器壳体前端面至后驱动轴轴心线的水平距离（mm）：1152；变速箱齿轮副轴孔中心距（mm）：92；最小使用质量（kg）：安全架机型2675、驾驶室机型2725；最小使用比质量（kg/kW）：安全架机型45.34、驾驶室机型46.19；变速箱档位数（前进/倒退）（个）：12/12；主变速档位数（个）：4；副变速档位数（个）：3×（1+1）；发动机型号：4C6-80U32；发动机生产厂：安徽全柴动力股份有限公司；发动机气缸数：4；发动机转速：2400r/min。 | 18500元 | 0 | 购机补贴(通用类) | 2026-04-29
1460 | 动力机械 | 拖拉机 | 轮式拖拉机 | 80-90马力四轮驱动拖拉机 | 山东华盛重工科技有限公司 | 轮式拖拉机 | HS804 | 最小使用比质量:46.95/48.81kg/kW;功率:80马力;驱动方式:四轮 | 驱动形式：四轮驱动；标定功率:59kw；发动机型号:4C6-80C32；轮距(mm):前轮1300,后轮1400；轴距(mm):2050；轮胎规格(前/后):8.3-24/14.9-30；外廓尺寸(mm):4035×1830×2750(安全架顶)；4035×1830×2800(驾驶室顶)；最小使用质量:2770kg(安全框架)；2880kg(驾驶室) | 18500元 | 0 | 购机补贴(通用类) | 2026-08-31
1461 | 动力机械 | 拖拉机 | 轮式拖拉机 | 80-90马力四轮驱动拖拉机 | 山东华沃机械科技有限公司 | 轮式拖拉机 | HW804-A | 最小使用比质量:44.07/47.12kg/kW;功率:80马力;驱动方式:四轮 | 功率:59kW（80马力）；驱动方式:四轮驱动；最小使用质量：2600kg（安全框架）2780kg（简易驾驶室）；最小使用比质量44.07kg/kW （安全框架）47.12kg/kW （简易驾驶室） | 18500元 | 0 | 购机补贴(通用类) | 2026-04-29
1462 | 动力机械 | 拖拉机 | 轮式拖拉机 | 80-90马力四轮驱动拖拉机 | 山东潍坊鲁中拖拉机有限公司 | 轮式拖拉机 | LZ804-C | 最小使用比质量:38.61kg/kW;功率:80马力;驱动方式:四轮 | 发动机标定功率：80马力，驱动方式：四轮驱动，最小使用质量：2270kg，最小使用比质量(kg/kw)：38.61，外廓尺寸(长×宽×高)：3820*1365*2450/3820*1515*2400；轴距或履带接地长：1970；常用轮距(前轮/后轮)或轨距：1000/1050；（选装：1200/1200）；标准配重(前/后)：144/160；档位数(前进/倒退/爬行)：8/8/0；（选装：16/8/0）；主变速档位数*副变速档位数/其他档位数：4*2*（1+1）/0；（选装：4*（2+1）*2/0）；发动机与离合器联接方式：直联式；起动方式：电启动；翻倾防护装置（驾驶室或安全框架）：安全框架；转向系型式：全液压；传动系变速箱型式：机械平面组成式；主变速箱换档方式：机械有级挡；副变速箱换档方式：机械有级挡；排放阶段：国三 | 18500元 | 0 | 购机补贴(通用类) | 2025-12-30
1463 | 动力机械 | 拖拉机 | 轮式拖拉机 | 80-90马力四轮驱动拖拉机 | 山东潍坊鲁中拖拉机有限公司 | 轮式拖拉机 | LZ804-D1 | 最小使用比质量:38.39kg/kW;功率:80马力;驱动方式:四轮 | 发动机标定功率：80马力，驱动方式：四轮驱动，最小使用质量：2265kg，最小使用比质量(kg/kw)：38.39，外廓尺寸(长×宽×高)：3550*1400*2380；轴距或履带接地长：1790；常用轮距(前轮/后轮)或轨距：960/1050；标准配重(前/后)：144/160；档位数(前进/倒退/爬行)：8/4/0；；主变速档位数*副变速档位数/其他档位数：4*(2+1)/0；发动机与离合器联接方式：直联式；起动方式：电启动；翻倾防护装置（驾驶室或安全框架）：安全框架；转向系型式：全液压；传动系变速箱型式：机械平面组成式；主变速箱换档方式：机械有级挡；副变速箱换档方式：机械有级挡；排放阶段：国三 | 18500元 | 0 | 购机补贴(通用类) | 2025-12-30
1464 | 动力机械 | 拖拉机 | 轮式拖拉机 | 80-90马力四轮驱动拖拉机 | 山东潍坊鲁中拖拉机有限公司 | 轮式拖拉机 | LZ804-H | 最小使用比质量:43.56kg/kW;功率:80马力;驱动方式:四轮 | 发动机标定功率：80马力，驱动方式：四轮驱动，最小使用质量（安全架/驾驶室）：2570kg/2710kg，最小使用比质量（安全架/驾驶室）kg/kw：43.56/45.93，外廓尺寸(长×宽×高)：3850*1820*2660；轴距或履带接地长：2010；常用轮距(前轮/后轮)或轨距：1250/1400；标准配重(前/后)：120/160；档位数(前进/倒退/爬行)：8/4/0；（选装一：8/8/0；选装二：12/12/0）主变速档位数*副变速档位数/其他档位数：4*(2+1)/0；（选装一：4*2*（1+1）/0；选装二：4*3*(1+1)/0）发动机与离合器联接方式：直联式；起动方式：电启动；翻倾防护装置（驾驶室或安全框架）：安全框架/驾驶室；转向系型式：全液压；传动系变速箱型式：机械平面组成式；主变速箱换档方式：机械有级挡；副变速箱换档方式：机械有级挡；排放阶段：国三 | 18500元 | 0 | 购机补贴(通用类) | 2025-07-05
1465 | 动力机械 | 拖拉机 | 轮式拖拉机 | 80-90马力四轮驱动拖拉机 | 山拖农机装备有限公司 | 轮式拖拉机 | MA804 | 最小使用比质量:56.19kg/kW;功率:80马力;驱动方式:四轮 | 外型尺寸（mm）：3900×2050×2770； 驱动方式：四轮驱动； 功率（KW）:58.8或选装59（国三）； 轴距（mm）:2310； 最小使用质量（kg）:3315; 轮距(前轮/后轮)mm：1450/1530、1630、1730、1830; 轮距(前轮/后轮)调整方式:不可调/调整辐板; 配重(前/后)kg:0/220; 挡位数(前进/倒退/爬行):10F+10R; 动力输出轴功率kW≥50; 最大牵引力kN≥18.6; 主变速箱换档方式:啮合套换挡; 轮胎型号(前轮/后轮):8.3-24/14.9-30 | 18500元 | 0 | 购机补贴(通用类) | 2021-12-31
1466 | 动力机械 | 拖拉机 | 轮式拖拉机 | 80-90马力四轮驱动拖拉机 | 山拖农机装备有限公司 | 轮式拖拉机 | MD804 | 最小使用比质量:45.92kg/kW;功率:80马力;驱动方式:四轮 | 外型尺寸（mm）：3980×1800×2700(配驾驶室)；3980×1800×2600（配安全架； 驱动方式：四轮驱动; 功率（KW）:58.8（国三）; 轴距（mm）:2060; 最小使用质量（kg）:2900（驾驶室）2700（安全架）; 轮距(前轮/后轮)mm：1260、1360/1300、1400; 轮距(前轮/后轮)调整方式:有级可调/有级可调; 标准配重(前/后)kg:200/120; 挡位数(前进/倒退/爬行):16/8/0; 动力输出轴功率kW≥50; 最大牵引力kN: 22.5; 主变速箱换档方式:同步器; 轮胎型号(前轮/后轮):9.50-24/16.9-30 | 18500元 | 0 | 购机补贴(通用类) | 2022-12-31
1467 | 动力机械 | 拖拉机 | 轮式拖拉机 | 80-90马力四轮驱动拖拉机 | 泰安泰山国泰拖拉机制造有限公司 | 轮式拖拉机 | GT804-B | 最小使用比质量:46.3kg/kW;功率:80马力;驱动方式:四轮 | 结构尺寸（长*宽*高及部位mm）：3950×1780×2700（安全架顶部），最小使用质量（kg）：2720,标定功率（kw）：58.8，轴距（mm）：2040，轮距(mm)(前/后)：1300、1400、1500/1300、1400、1500，标准配重（kg）(前/后）：100/140,档位数（前进/倒退）12/12，发动机与离合器联接方式：直联，发动机商标或品牌：四达，发动机型号：SD4BMU,转向系型式：全液压，变速箱（器）型式：机械平面组成式 ，变速箱换挡方式： 机械有级挡，机架型式：无架，轮胎型号（前轮/后轮）：9.5-24/14.9-30，液压悬挂系统型式： 分置式 ，悬挂装置型式： 后置三点悬挂，悬挂装置类别：2类，液压输出组数：2组，动力输出轴花键数目：8，动力输出轴转速（r/min）：540/760，选装简易驾驶室（一）:结构尺寸（长*宽*高及部位mm）:3950×1780×2700（驾驶室顶部），最小使用质量（kg）：2860，标准配重(前/后）:100/140，选装简易驾驶室（二）:结构尺寸（长*宽*高及部位mm）:,3950×1780×2700（驾驶室顶部），最小使用质量（kg）：2860，标准配重(前/后）：100/140，选装轮胎（前轮/后轮）:7.5-20、8.3-20、8.3-24、9.5-16、9.5-20/11.2-28、11-32、12.4-28、12.4-32、13.6-24、13.6-28、14.9-24、14.9-26、14.9-28，最小使用比质量（kg/kw):46.3 | 18500元 | 0 | 购机补贴(通用类) | 2026-08-31
1468 | 动力机械 | 拖拉机 | 轮式拖拉机 | 80-90马力四轮驱动拖拉机 | 潍坊福康农业装备有限公司 | 轮式拖拉机 | GF804 | 最小使用比质量:43.39kg/kW;功率:80马力;驱动方式:四轮 | 发动机功率：59kw； 驱动方式：四轮驱动； 排放标准：国三标准；外廓尺寸（长x宽x高及部位）：4040x1820x2805（mm）/安全框架顶部； 轴距或履带接地长：2030（mm）； 离合器壳体前端面至后驱动轴轴心的水平距离：1160mm； 最小使用质量：2560kg； 标准配重（前/后）：144/180kg； 最小使用比质量：43.39kg/kw； 发动机与主离合器连接方式：直联；转向系型式：全液压； 传动系箱体数量：2； 主变速位置：第1箱体中； 变速箱（器）型式：机械平面组成式； 主变速换挡方式：机械有级档； 液压悬挂系统型式：分置式； 悬挂装置型式：后置三点悬挂 ； | 18500元 | 0 | 购机补贴(通用类) | 2025-07-05
1469 | 动力机械 | 拖拉机 | 轮式拖拉机 | 80-90马力四轮驱动拖拉机 | 潍坊力王农业装备有限公司 | 轮式拖拉机 | LWB804-A | 最小使用比质量:40.98kg/kW;功率:80马力;驱动方式:四轮 | 功率：58.8kW（80马力）；驱动型式：四轮驱动；最小使用质量：2410kg；最小使用比质量：40.98kg/kW | 18500元 | 0 | 购机补贴(通用类) | 2026-08-31
1470 | 动力机械 | 拖拉机 | 轮式拖拉机 | 80-90马力四轮驱动拖拉机 | 现：山东金雷泰农业装备有限公司（原：山东雷泰农业装备有限公司） | 轮式拖拉机 | LTN804 | 最小使用比质量:41.7kg/kW;功率:80马力;驱动方式:四轮 | 整机型号、名称：LTN804、轮式拖拉机，机架型式：无架式，驱动型式：四驱，整机用途：一般用途，整机外廓尺寸：3920×1600×2400(mm)，轴距：2045mm,常用轮距（前轮/后轮）：1280/1305（mm），最小使用质量：2450kg，最小使用比质量：41.7kg/kW，翻倾防护装置型式：安全框架，主变速挡位数：4+1，转向系型式：全液压转向，转向系转向操纵机构：方向盘，主变速换挡方式：机械有级挡，轮胎型号：8.3-24/11-32，轮胎数量（前轮/后轮）：2/2，液压悬挂系统型式：分置式，悬挂装置型式：后置三点悬挂，悬挂装置类别：2类，液压输出组数：1组，动力输出轴花键数目：8键，动力输出轴标准转速：540/720r/min. | 18500元 | 0 | 购机补贴(通用类) | 2026-04-29
1471 | 动力机械 | 拖拉机 | 轮式拖拉机 | 80-90马力四轮驱动拖拉机 | 浙江中野农机装备有限公司 | 轮式拖拉机 | 804-2 | 最小使用比质量:38.14kg/kW;功率:80马力;驱动方式:四轮 | 四轮驱动；整机外廓尺寸(长×宽×高)；3505*1590*2390（至安全架顶端） 80马力四轮驱动轮式拖拉机；最小使用质量比:38.14 标定功率：59kw 发动机型号：YN4E085-32CR4，制造商：昆明云内动力股份有限公司，国三排放, | 18500元 | 0 | 购机补贴(通用类) | 2024-12-30
1472 | 动力机械 | 拖拉机 | 轮式拖拉机 | 80-90马力四轮驱动拖拉机 | 浙江中野农机装备有限公司 | 轮式拖拉机 | 804-3 | 最小使用比质量:41.19kg/kW;功率:80马力;驱动方式:四轮 | 80马力四轮驱动轮式拖拉机；整机外廓尺寸(长×宽×高)：3505x1670x2440（安全架顶端）； 最小使用比质量41.19（kg/kw）; 标定功率：59kw | 18500元 | 0 | 购机补贴(通用类) | 2024-12-30
1473 | 动力机械 | 拖拉机 | 轮式拖拉机 | 90-100马力四轮驱动拖拉机 | 第一拖拉机股份有限公司 | 轮式拖拉机 | MF904 | 最小使用比质量:44.74kg/kW;功率:90马力;驱动方式:四轮 | 功率：66.2kW/90马力；驱动形式：四轮驱动；最小使用质量：2962kg（安全架）、3103kg（驾驶室）。 | 21500元 | 0 | 购机补贴(通用类) | 2025-12-19
1474 | 动力机械 | 拖拉机 | 轮式拖拉机 | 90-100马力四轮驱动拖拉机 | 湖北特拉斯农业机械有限公司 | 轮式拖拉机 | TRS904 | 最小使用比质量:41.09kg/kW;功率:90马力;驱动方式:四轮 | 排放阶段：国三；驱动方式：四轮驱动；标定功率：66.2kw(90马力）最小使用质量：2720kg/2726kg 整机外廓尺寸：4060*1820*2740（安全架顶部）4060*1820*2665（驾驶室顶部） 发动机型号：4C6-90C33 轴距：2030mm 轮胎型号（前轮/后轮）：9.5-24/14.9-30 发动机生产厂：安徽全柴动力股份有限公司 | 21500元 | 0 | 购机补贴(通用类) | 2026-02-07
1475 | 动力机械 | 拖拉机 | 轮式拖拉机 | 90-100马力四轮驱动拖拉机 | 江苏常发农业装备股份有限公司 | 轮式拖拉机 | CFF904 | 最小使用比质量:48kg/kW;功率:90马力;驱动方式:四轮 | 整机型式：轮式；整机机架型式：无架；整机驱动型式：四驱；外廓尺寸（长×宽×高）mm：4325×1970×2938（至安全架顶）；轴距mm：2200；轮距（前轮/后轮）mm：前轮1550，后轮1315、1425、1540、1685、1700、1810、1920；最小使用质量kg：3180；标准配重（前/后）kg：300/540；最小使用比质量kg/kw：48；档位数（前进/倒退/爬行）：12/12/24；主变速档位数：4；副变速档位数：3×（1+1）×2；发动机与离合器联结方式：直联式；翻倾防护装置：安全框架；转向系型式：全液压转向；转向系转向操纵机构：方向盘；转向系转向机构型式：前轮转向；变速箱型式：机械平面组成式；主变速换挡方式：机械有级档；副变速换挡方式：机械有级档；轮胎型号：前轮11.2-28，后轮16.9-34；轮胎数量：前轮2个/后轮2个；配套动力型号：CF4C90T-L,制造商：江苏常发农业装备股份有限公司，气缸数：4缸，标定功率：66.2kw，标定转速：2300r/min，排放标准：第三阶段；选配YC4A105-T310,制造商：广西玉柴机器股份有限公司，气缸数：4缸，标定功率：66.2kw，标定转速：2300r/min，排放标准：第三阶段 | 21500元 | 0 | 购机补贴(通用类) | 2024-12-30
1476 | 动力机械 | 拖拉机 | 轮式拖拉机 | 90-100马力四轮驱动拖拉机 | 江苏常发农业装备股份有限公司 | 轮式拖拉机 | CFF904-J | 最小使用比质量:66.2kg/kW;功率:90马力;驱动方式:四轮 | 整机型式：轮式；整机机架型式：无架；整机驱动型式：四驱；外廓尺寸（长×宽×高）mm：4325×1970×2715（至驾驶室顶）；轴距mm：2200；轮距（前轮/后轮）mm：前轮1550，后轮1315、1425、1540、1685、1700、1810、1920；最小使用质量kg：3410；标准配重（前/后）kg：300/540；最小使用比质量kg/kw：51.5；档位数（前进/倒退）：12/12；主变速档位数：4；副变速档位数：3×（1+1）；发动机与离合器联结方式：直联式；翻倾防护装置：简易驾驶室；转向系型式：全液压转向；转向系转向操纵机构：方向盘；转向系转向机构型式：前轮转向；变速箱型式：机械平面组成式；主变速换挡方式：机械有级档；副变速换挡方式：机械有级档；轮胎型号：前轮11.2-28，后轮16.9-34；轮胎数量：前轮2个/后轮2个；配套动力型号：CF4C90T-L,制造商：江苏常发农业装备股份有限公司，气缸数：4缸，标定功率：66.2kw，标定转速：2300r/min，排放标准：第三阶段；选配YC4A105-T310,制造商：广西玉柴机器股份有限公司，气缸数：4缸，标定功率：66.2kw，标定转速：2300r/min，排放标准：第三阶段 | 21500元 | 0 | 购机补贴(通用类) | 2024-12-30
1477 | 动力机械 | 拖拉机 | 轮式拖拉机 | 90-100马力四轮驱动拖拉机 | 江苏骏诚光电科技有限公司 | 轮式拖拉机 | 904 | 最小使用比质量:48.8/47.6kg/kW;功率:90马力;驱动方式:四轮 | (1) 整机型号、名称:904型轮式拖拉机;(2)整机型式:轮式;(3)整机机架型式:无架;(4)整机驱动型式:四驱;(5)整机用途:一般用途;(6)整机外廓尺寸(长×宽×高及部位)mm:4120×1980×2900(至驾驶室顶)4120×1980×2780(至安全架顶);(7)轴距mm:2080;(8)常用轮距(前轮/后轮)mm:1450/1450;(9)轮距(前轮/后轮)mm:1300、1350、1400、1450、1500、1550、1600/1300～1650;(10)最小离地间隙及部位mm:390前桥中间传动壳体下方;(11)最小使用质量kg:3230（驾驶室）/3150(安全架);(12)标准配重(前/后)kg:120/180;(13)最小使用比质量kg/kW: 48.8（驾驶室）/47.6（安全架）;(14)挡位数（前进/倒退）:12/12;(15)主变速挡位数:4;(16)副变速挡位数:3×（1+1）;(17)最高设计理论速度km/h:35.3;(18)发动机与主离合器联接方式:直联;(19)翻倾防护装置（驾驶室或安全框架）型号:1204.45.001;(20)翻倾防护装置（驾驶室或安全框架）型式:简易驾驶室;(21)翻倾防护装置（驾驶室或安全框架）生产厂:江苏骏诚光电科技有限公司;(22)发动机型号:4TG90;(23)发动机结构型式:立式、直列、直喷、水冷、四冲程;(24)发动机生产厂:山东华源莱动内燃机有限公司;(25)发动机进气方式:增压;(26)发动机气缸数:4;(27)发动机标定功率kW:66.2;(28)发动机额定净功率kW:66.2;(29)发动机标定转速r/min:2400;(30)发动机冷却方式:水冷;(31)空气滤清器型号:K495;(32)空气滤清器型式:湿式;(33)排气管消声腔外形尺寸（长×宽×高）mm:630×150×120;(34)排气管消声腔质量kg:8.3±0.3;(35)驾驶员座椅型号a:160.44.001A;(36)驾驶员座椅生产厂:盐城波士达机械制造有限公司;(37)安全带型号:AQ-01;(38)安全带生产厂:江苏骏辉安全系统有限公司;(39)转向系型式:全液压;(40)转向系转向操纵机构:方向盘;(41)转向系转向机构型式:前轮转向;(42)变速箱（器）型式:机械空间组成式;(43)主变速换挡方式:机械 | 21500元 | 0 | 购机补贴(通用类) | 2024-12-01
1478 | 动力机械 | 拖拉机 | 轮式拖拉机 | 90-100马力四轮驱动拖拉机 | 金世纪（江苏）智能科技有限公司 | 轮式拖拉机 | DMC904 | 最小使用比质量:43.66kg/kW;功率:90马力;驱动方式:四轮 | 1、标准配置：型式：轮式；外廓尺寸（长×宽×高）：4120×1810×2620mm（安全架)/4120×1810×2650mm（驾驶室）;轴距：2100mm轮距：常用轮距：1270/1470mm;最小使用质量：2890kg（安全架）/3090kg（驾驶室）;最小使用比质量:43.66kg/kw(安全架）/46.68kg/kw（驾驶室） K值：32.11（安全架）/34.33（驾驶室)标定功率：66.2kW 标定转速：2400r/ min 2、技术参数：功率：66.2kW 驱动方式：四轮驱动3、发动机型号：YD4CL90G1；标定功率：66.2kw；标定转速：2400r/ min 气缸数：4缸；制造商：扬动股份有限公司；选装发动机型号：SD4BMU10；标定功率：66.2kw,制造商：江苏四达动力机械集团有限公司，排放阶段：第三阶段该产品最小使用质量发生了变化：变更前：2660kg（安全架）/2900kg（驾驶室）变更后：2890（安全架）/3090（驾驶室），变更部位：安全架，驾驶室，变更内容：变更安全架型式（增加230kg），变更四柱驾驶室为六柱驾驶室（增加190kg） | 21500元 | 0 | 购机补贴(通用类) | 2025-04-11
1479 | 动力机械 | 拖拉机 | 轮式拖拉机 | 90-100马力四轮驱动拖拉机 | 金世纪（江苏）智能科技有限公司 | 轮式拖拉机 | DMC904-1 | 最小使用比质量:42.99kg/kW;功率:90马力;驱动方式:四轮 | 1.标准配置：整机型号：DMC904-1，名称：轮式拖拉机，外廓尺寸：3650×1750×2750（安全架）/3650×1750×2650（驾驶室），轴距：1950mm,常用轮距：1270/1350mm,最小使用质量：2846（安全架）/3025（驾驶室），K值：31.62kg/hp（安全架）/33.61kg/hp（驾驶室）；2.技术参数：型式：轮式，驱动型式：四驱，3.发动机信息：发动机型号：4C6-90C33，标定功率：66.2kw，标定转速：2400r/min，气缸数：4缸，生产厂：安徽全柴动力股份有限公司 | 21500元 | 0 | 购机补贴(通用类) | 2026-06-06
1480 | 动力机械 | 拖拉机 | 轮式拖拉机 | 90-100马力四轮驱动拖拉机 | 洛阳格朗斯机械制造有限公司 | 轮式拖拉机 | 904-1 | 最小使用比质量:46.8kg/kW;功率:90马力;驱动方式:四轮 | 驱动型式:四轮驱动；发动机标定功率（kW）：66.2；整机外廓尺寸(长×宽×高及部位)（mm）：4070×1850×2700（至驾驶室顶）；轴距(mm)：2010；常用轮距(前轮/后轮)(mm)：1300/1400；最小离地间隙及部位(mm)：350(至下拉杆支座底部）；最小使用质量（㎏）：3100；最小使用比质量（kg/kW）：46.8;排放标准：第三阶段 | 21500元 | 0 | 购机补贴(通用类) | 2026-08-31
1481 | 动力机械 | 拖拉机 | 轮式拖拉机 | 90-100马力四轮驱动拖拉机 | 山东比勒农业装备有限公司 | 轮式拖拉机 | BLB904 | 最小使用比质量:42.15kg/kW;功率:90马力;驱动方式:四轮 | 功率：90马力（66.2kW）；驱动形式：四轮驱动；整机外廓尺寸（长×宽×高及部位）（mm）：安全架机型4050×1790×2805（安全架顶部）、驾驶室机型4050×1790×2850（驾驶室顶部）；轴距（mm）：2030；常用轮距（前轮/后轮）（mm）：1300/1300；离合器壳体前端面至后驱动轴轴心线的水平距离（mm）：1152；变速箱齿轮副轴孔中心距（mm）：92；最小使用质量（kg）：安全架机型2790、驾驶室机型2855；最小使用比质量（kg/kW）：安全架机型42.15、驾驶室机型43.13；变速箱档位数（前进/倒退）（个）：12/12；主变速档位数（个）：4；副变速档位数（个）：3×（1+1）；发动机型号：4C6-90U32；发动机生产厂：安徽全柴动力股份有限公司；发动机气缸数：4；发动机转速：2400r/min。 | 21500元 | 0 | 购机补贴(通用类) | 2026-04-29
1482 | 动力机械 | 拖拉机 | 轮式拖拉机 | 90-100马力四轮驱动拖拉机 | 山东东科华盛农业机械有限公司 | 轮式拖拉机 | DONKORWOTION904 | 最小使用比质量:40.2kg/kW;功率:90马力;驱动方式:四轮 | 90马力轮式拖拉机，四轮驱动，发动机信息：配套动力型号：4C6-90U32;制造商：安徽全柴动力股份有限公司；气缸数：4；标定功率:66.2kW;标定转速2400r/min；排放标准：GB 20891-2014《非道路移动机械用柴油机排气污染物排放限值及测量方法（中国第三、四阶段）》第三阶段，驾驶室最小使用比质量：40.2 kg/kW k值 29.57 kg/ps最小使用质量：2661kg。 | 21500元 | 0 | 购机补贴(通用类) | 2022-12-31
1483 | 动力机械 | 拖拉机 | 轮式拖拉机 | 90-100马力四轮驱动拖拉机 | 山东华盛重工科技有限公司 | 轮式拖拉机 | HS904 | 最小使用比质量:41.99/43.66kg/kW;功率:90马力;驱动方式:四轮 | 驱动形式：四轮驱动；标定功率:66.2kw；发动机型号:YN4E095-32CR4；轮距(mm):前轮1300,后轮1400；轴距(mm):2050；轮胎规格(前/后):8.3-24/14.9-30；外廓尺寸(mm):4035×1830×2750(安全架顶)；4035×1830×2800(驾驶室顶)；最小使用质量:2780kg(安全框架)；2890kg(驾驶室) | 21500元 | 0 | 购机补贴(通用类) | 2026-08-31
1484 | 动力机械 | 拖拉机 | 轮式拖拉机 | 90-100马力四轮驱动拖拉机 | 山东华沃机械科技有限公司 | 轮式拖拉机 | HW904-A | 最小使用比质量:43.63/44.56kg/kW;功率:90马力;驱动方式:四轮 | 功率:66.2kW（90马力）；驱动方式:四轮驱动；最小使用质量：2888kg（安全框架）2950kg（简易驾驶室）；最小使用比质量43.63kg/kW （安全框架）44.56kg/kW （简易驾驶室） | 21500元 | 0 | 购机补贴(通用类) | 2026-04-29
1485 | 动力机械 | 拖拉机 | 轮式拖拉机 | 90-100马力四轮驱动拖拉机 | 山东骏玛道机械有限公司 | 轮式拖拉机 | MD904 | 最小使用比质量:43.1kg/kW;功率:90马力;驱动方式:四轮 | 发动机功率：90马力；驱动方式：四轮驱动；最小使用质量比：43.1kg/kW | 21500元 | 0 | 购机补贴(通用类) | 2024-12-30
1486 | 动力机械 | 拖拉机 | 轮式拖拉机 | 90-100马力四轮驱动拖拉机 | 山东潍坊鲁中拖拉机有限公司 | 轮式拖拉机 | LZ904-H | 最小使用比质量:42.60kg/kW;功率:90马力;驱动方式:四轮 | 发动机标定功率：90马力，驱动方式：四轮驱动，最小使用质量（安全架/驾驶室）：2820kg/2910kg，最小使用比质量（安全架/驾驶室）kg/kw：42.60/43.96，外廓尺寸(长×宽×高)：3900*1820*2660；轴距或履带接地长：2050；常用轮距(前轮/后轮)或轨距：1250/1400标准配重(前/后)：144/160；档位数(前进/倒退/爬行)：8/4/0；（选装一：8/8/0；选装二：12/12/0）主变速档位数*副变速档位数/其他档位数：4*(2+1)/0；（选装一：4*2*（1+1）/0；选装二：4*3*(1+1）/0)；发动机与离合器联接方式：直联式；起动方式：电启动；翻倾防护装置（驾驶室或安全框架）：安全框架/驾驶室；转向系型式：全液压；传动系变速箱型式：机械平面组成式；主变速箱换档方式：机械有级挡；副变速箱换档方式：机械有级挡； 排放阶段：国三 | 21500元 | 0 | 购机补贴(通用类) | 2025-07-05
1487 | 动力机械 | 拖拉机 | 轮式拖拉机 | 90-100马力四轮驱动拖拉机 | 山拖农机装备有限公司 | 轮式拖拉机 | MA904 | 最小使用比质量:49.92kg/kW;功率:90马力;驱动方式:四轮 | 外型尺寸（mm）：3900×2050×2770； 驱动方式：四轮驱动； 功率（KW）:66.2（国三）； 轴距（mm）:2310； 最小使用质量（kg）:3305 轮距(前轮/后轮)mm：1450/1530、1630、1730、1830; 轮距(前轮/后轮)调整方式:不可调/调整辐板; 配重(前/后)kg:0/220; 挡位数(前进/倒退/爬行):10F+10R; 动力输出轴功率kW≥56.3; 最大牵引力kN≥21.8; 主变速箱换档方式:啮合套换挡; 轮胎型号(前轮/后轮):8.3-24/14.9-30 | 21500元 | 0 | 购机补贴(通用类) | 2021-12-31
1488 | 动力机械 | 拖拉机 | 轮式拖拉机 | 90-100马力四轮驱动拖拉机 | 山拖农机装备有限公司 | 轮式拖拉机 | MD904 | 最小使用比质量:40.79kg/kW;功率:90马力;驱动方式:四轮 | 外型尺寸（mm）：4120×1810×2775（驾驶室）；4120×1810×2600（安全架）； 驱动方式：四轮驱动; 功率（KW）:66.2（国三）; 轴距（mm）:2145; 最小使用质量（kg）:2900（驾驶室）；2700（安全架） 轮距(前轮/后轮)mm：1300、1400、1500、1600/1300、1400、1500、1600; 轮距(前轮/后轮)调整方式:有级可调/有级可调; 标准配重(前/后)kg:200/232; 挡位数(前进/倒退/爬行):16/8/0; 动力输出轴功率kW≥56.3; 最大牵引力kN≥22.5; 主变速箱换档方式:同步器; 轮胎型号(前轮/后轮):9.5-24/16.9-30 | 21500元 | 0 | 购机补贴(通用类) | 2023-12-31
1489 | 动力机械 | 拖拉机 | 轮式拖拉机 | 90-100马力四轮驱动拖拉机 | 泰安泰山国泰拖拉机制造有限公司 | 轮式拖拉机 | GT904-B | 最小使用比质量:41.1kg/kW;功率:90马力;驱动方式:四轮 | 结构尺寸（长*宽*高及部位mm）：3950×1780×2700（安全架顶部），最小使用质量（kg）：2720,标定功率（kw）：66.2，轴距（mm）：2040，轮距(mm)(前/后)：1300、1400、1500/1300、1400、1500，标准配重（kg）(前/后）：100/140,档位数（前进/倒退）12/12，发动机与离合器联接方式：直联，发动机商标或品牌：四达，发动机型号：SD4BMU10,转向系型式：全液压，变速箱（器）型式：机械平面组成式 ，变速箱换挡方式： 机械有级挡，机架型式：无架，轮胎型号（前轮/后轮）：9.5-24/14.9-30，液压悬挂系统型式： 分置式 ，悬挂装置型式： 后置三点悬挂，悬挂装置类别：2类，液压输出组数：2组，动力输出轴花键数目：8，动力输出轴转速（r/min）：540/760，选装简易驾驶室（一）:结构尺寸（长*宽*高及部位mm）:3950×1780×2700（驾驶室顶部），最小使用质量（kg）：2860，标准配重(前/后）:100/140，选装简易驾驶室（二）:结构尺寸（长*宽*高及部位mm）:,3950×1780×2700（驾驶室顶部），最小使用质量（kg）：2860，标准配重(前/后）：100/140，选装轮胎（前轮/后轮）:7.5-20、8.3-20、8.3-24、9.5-16、9.5-20/11.2-28、11-32、12.4-28、12.4-32、13.6-24、13.6-28、14.9-24、14.9-26、14.9-28，最小使用比质量（kg/kw):41.1 | 21500元 | 0 | 购机补贴(通用类) | 2026-08-31
1490 | 动力机械 | 拖拉机 | 轮式拖拉机 | 90-100马力四轮驱动拖拉机 | 泰安泰山国泰拖拉机制造有限公司 | 轮式拖拉机 | GT904-S | 最小使用比质量:41.7kg/kW;功率:90马力;驱动方式:四轮 | 结构尺寸（长*宽*高及部位mm）：4000×1700×2700（安全架顶部），最小使用质量（kg）：2760,标定功率（kw）：66.2，轴距（mm）：2000，轮距(mm)(前/后)：1200、1300/1200、1300，标准配重（kg）(前/后）：68/280,档位数（前进/倒退）：8/2，发动机与离合器联接方式：直联，发动机商标或品牌：四达，发动机型号：SD4BMU10,转向系型式：全液压，变速箱（器）型式：机械平面组成式 ，变速箱换挡方式： 机械有级挡，机架型式：无架，轮胎型号（前轮/后轮）：8.3-24/11-32，液压悬挂系统型式： 分置式 ，悬挂装置型式： 后置三点悬挂，悬挂装置类别：2类，液压输出组数：2组，动力输出轴花键数目：8齿，动力输出轴转速（r/min）：540/760，选装简易驾驶室（一）:结构尺寸（长*宽*高及部位mm）:4000×1700×2700（驾驶室顶部），最小使用质量（kg）：2860，标准配重(前/后）：68/280，选装简易驾驶室（二）:结构尺寸（长*宽*高及部位mm）:4000×1700×2700（驾驶室顶部），最小使用质量（kg）：2860，标准配重(前/后）：68/280，选装轮胎（前轮/后轮）:6.50-16、7.5-16、7.5-20、8.3-20、9.5-16、9.5-20/9.5-28、9.5-32、11.2-24、11.2-28、12.4-24、12.4-28、12.4-32，最小使用比质量（kg/kw):41.7 | 21500元 | 0 | 购机补贴(通用类) | 2026-08-31
1491 | 动力机械 | 拖拉机 | 轮式拖拉机 | 90-100马力四轮驱动拖拉机 | 潍坊福康农业装备有限公司 | 轮式拖拉机 | GF904 | 最小使用比质量:42.3kg/kW;功率:90马力;驱动方式:四轮 | 发动机功率：66.2kw； 驱动型式：四驱 ；排放标准：国三标准；外廓尺寸（长x宽x高）：4040x1820x2805（mm）； 轴距或履带接地长：2030（mm）； 常用轮距（前轮/后轮）或轨距：1300、1350、1420、1550/1320-1500（mm）； 最小离地间隙及部位：400mm（前驱动桥底部）； 离合器壳体前端面至后驱动轴轴心的水平距离：1160mm； 变速箱齿轮副轴孔中心距：92mm； 最小使用质量：2800kg； 标准配重（前/后）：144/180kg； 最小使用比质量：42.3kg/kw； 档位数（前进/倒退）：12/12； 主变速档位数：4； 副变速档位数：3x（1+1）； 最高设计理论速度：32.36km/h； 发动机与主离合器连接方式：直联； 发动机气缸数：4； 翻倾防护装置（驾驶室或安全框架）型式：安全框架（选装驾驶室）； 转向系型式：全液压； 转向系转向机构型式：前轮转向； 传动系箱体数量：2； 主变速位置：第1箱体中； 变速箱（器）型式：机械平面组成式； 主变速换挡方式：机械有级档； 液压悬挂系统型式：分置式； 悬挂装置型式：后置三点悬挂； | 21500元 | 0 | 购机补贴(通用类) | 2025-07-05
1492 | 动力机械 | 拖拉机 | 轮式拖拉机 | 90-100马力四轮驱动拖拉机 | 现：山东金雷泰农业装备有限公司（原：山东雷泰农业装备有限公司） | 轮式拖拉机 | 904 | 最小使用比质量:41.5kg/kW;功率:90马力;驱动方式:四轮 | 整机型号、名称：904、轮式拖拉机，机架型式：无架式，驱动型式：四驱，整机用途：一般用途，整机外廓尺寸：4190×1790×2690(mm)，轴距：2090mm,常用轮距（前轮/后轮）：1285/1395（mm），最小使用质量：2750kg，最小使用比质量：41.5kg/kW，翻倾防护装置型式：安全框架，速挡位数：12/12，转向系型式：全液压转向，转向系转向操纵机构：方向盘，主变速换挡方式：机械有级挡，轮胎型号：9.5-24/14.9-30，轮胎数量（前轮/后轮）：2/2，液压悬挂系统型式：分置式，悬挂装置型式：后置三点悬挂，悬挂装置类别：2类，液压输出组数：2组，动力输出轴花键数目：8键，动力输出轴标准转速：540/760r/min. | 21500元 | 0 | 购机补贴(通用类) | 2026-04-29
1493 | 动力机械 | 拖拉机 | 轮式拖拉机 | 90-100马力四轮驱动拖拉机 | 浙江中野农机装备有限公司 | 轮式拖拉机 | 904-3 | 最小使用比质量:38.22kg/kW;功率:90马力;驱动方式:四轮 | 四轮驱动；整机外廓尺寸(长×宽×高)；3505*1670*2440（至安全架顶端） 90马力四轮驱动轮式拖拉机；标定功率：66.2kw，最小使用质量比：38.22，发动机型号：YN4E095-32CR4，制造商：昆明云内动力股份有限公司，国三排放 | 21500元 | 0 | 购机补贴(通用类) | 2024-12-30
1494 | 动力机械 | 拖拉机 | 轮式拖拉机 | 100-120马力四轮驱动拖拉机 | 金世纪（江苏）智能科技有限公司 | 轮式拖拉机 | DMC1004 | 最小使用比质量:57.28kg/kW;功率:100马力;驱动方式:四轮 | 1、标准配置：型式：轮式 外廓尺寸（长×宽×高）：4340×2100×2935mm（安全架）/4310×2300×2960（驾驶室） 轴距：2190mm；常用轮距：1700/1710mm；最小使用质量：4210kg（安全架）/4320kg（驾驶室）；最小使用比质量：57.28/58.78kg/kw；标定功率：73.5kW；2、技术参数：功率：73.5kW 驱动方式：四轮驱动3、发动机型号：LR4A3LR22/0735；标定功率：73.5kw；标定转速：2200r/ min ；气缸数：4缸；制造商：一拖（洛阳）柴油机有限公司；排放阶段：第三阶段 | 24500元 | 0 | 购机补贴(通用类) | 2025-04-11
1495 | 动力机械 | 拖拉机 | 轮式拖拉机 | 100-120马力四轮驱动拖拉机 | 洛阳格朗斯机械制造有限公司 | 轮式拖拉机 | 1004-1 | 最小使用比质量:47.3kg/kW;功率:100马力;驱动方式:四轮 | 驱动型式:四轮驱动；发动机标定功率（kW）：73.5；整机外廓尺寸(长×宽×高及部位)（mm）：4070×1850×2700（至空冷器顶）；轴距(mm)：2065；常用轮距(前轮/后轮)(mm)：1300/1400；最小离地间隙及部位(mm)：350(至下拉杆支座底部）；最小使用质量（㎏）：3480；最小使用比质量（kg/kW）：47.3;排放标准：第三阶段 | 24500元 | 0 | 购机补贴(通用类) | 2026-08-31
1496 | 动力机械 | 拖拉机 | 轮式拖拉机 | 100-120马力四轮驱动拖拉机 | 宁波甬野拖拉机制造有限公司 | 轮式拖拉机 | 1004 | 最小使用比质量:43.24kg/kW;功率:100马力;驱动方式:四轮 | 功率：100马力；驱动方式：四轮驱动；最小使用比质量43.24kg/kw。 | 24500元 | 0 | 购机补贴(通用类) | 2026-07-05
1497 | 动力机械 | 拖拉机 | 轮式拖拉机 | 100-120马力四轮驱动拖拉机 | 山东华盛重工科技有限公司 | 轮式拖拉机 | HS1004 | 最小使用比质量:44.63kg/kW;功率:100马力;驱动方式:四轮 | 驱动形式：四轮驱动；标定功率:73.5kw；发动机型号:4C6-100C35；轮距(mm):前轮1300,后轮1400；轴距(mm):2050；轮胎规格(前/后):8.3-24/14.9-30；外廓尺寸(mm):4035×1830×2800(驾驶室顶)；最小使用质量:3280kg. | 24500元 | 0 | 购机补贴(通用类) | 2026-08-31
1498 | 动力机械 | 拖拉机 | 轮式拖拉机 | 100-120马力四轮驱动拖拉机 | 山东华沃机械科技有限公司 | 轮式拖拉机 | HW1004-A | 最小使用比质量:43.61/43.67kg/kW;功率:100马力;驱动方式:四轮 | 功率:73.5kW（100马力）；驱动方式:四轮驱动；最小使用质量：3205kg（安全框架）3210kg（简易驾驶室）；最小使用比质量43.61kg/kW （安全框架）43.67kg/kW （简易驾驶室） | 24500元 | 0 | 购机补贴(通用类) | 2026-04-29
1499 | 动力机械 | 拖拉机 | 轮式拖拉机 | 100-120马力四轮驱动拖拉机 | 山东潍坊鲁中拖拉机有限公司 | 轮式拖拉机 | LZ1004-H1 | 最小使用比质量:44.22kg/kW;功率:100马力;驱动方式:四轮 | 发动机标定功率：100马力，驱动方式：四轮驱动，最小使用质量：3250kg，最小使用比质量：44.22，外廓尺寸(长×宽×高)：3900*1820*2660；轴距或履带接地长：2050；常用轮距(前轮/后轮)或轨距：1250/1400；标准配重(前/后)：120/0；档位数(前进/倒退/爬行)：12/12/0；主变速档位数*副变速档位数/其他档位数：4*3*(1+1)/0；发动机与离合器联接方式：直联式；起动方式：电启动；翻倾防护装置（驾驶室或安全框架）：驾驶室；转向系型式：全液压；传动系变速箱型式：机械平面组成式；主变速箱换档方式：机械有级挡；副变速箱换档方式：机械有级挡；排放阶段：国三 | 24500元 | 0 | 购机补贴(通用类) | 2026-06-29
1500 | 动力机械 | 拖拉机 | 轮式拖拉机 | 100-120马力四轮驱动拖拉机 | 山拖农机装备有限公司 | 轮式拖拉机 | ME1004-A | 最小使用比质量:55.1kg/kW;功率:100马力;驱动方式:四轮 | 外型尺寸（mm）：4295×2050×2870； 驱动方式：四轮驱动; 功率（KW）:73.5（国三）; 轴距（mm）:2180; 最小使用质量（kg）:4050； 轮距(前轮/后轮)mm：1590/1734； 标准配重(前/后)kg:230/220; 主变速挡位数:4; 副变速挡位数：(2+1)×2； 转向系型式：全液压； 转向操纵机构：方向盘; 转向机构型式：前轮转向; 最小使用比质量kg/kW:55.1; 主变速箱换档方式:机械有级挡; 轮胎型号(前轮/后轮):9.5-24/14.9-30、11.2-24/16.9-34、12.4-24/16.9-34 | 24500元 | 0 | 购机补贴(通用类) | 2024-12-30
1501 | 动力机械 | 拖拉机 | 轮式拖拉机 | 100-120马力四轮驱动拖拉机 | 山拖农机装备有限公司 | 轮式拖拉机 | ME1104-A | 最小使用比质量:53.33kg/kW;功率:110马力;驱动方式:四轮 | 外型尺寸（mm）：4340×2050×2920（空滤器顶部）； 驱动方式：四轮驱动; 功率（KW）:81（国三）; 轴距（mm）:2180; 最小使用质量（kg）:4320; 轮距(前轮/后轮)mm：1610、1710、1750、1810、1850、1950/1490、1605、1700、1815、1890、2005; 标准配重(前/后)kg:;300/220 挡位数(前进/倒退):16/8; 转向系型式：全液压; 转向操纵机构：方向盘; 转向机构型式：前轮转向; 最小使用比质量kg/kW:53.33; 主变速箱换档方式:机械有级挡; 轮胎型号(前轮/后轮):12.4-24/16.9-34 | 24500元 | 0 | 购机补贴(通用类) | 2025-12-30
1502 | 动力机械 | 拖拉机 | 轮式拖拉机 | 100-120马力四轮驱动拖拉机 | 泰安泰山国泰拖拉机制造有限公司 | 轮式拖拉机 | GT1004-B | 最小使用比质量:45.5kg/kW;功率:100马力;驱动方式:四轮 | 结构尺寸（长*宽*高及部位mm）：4150×1780×2800（驾驶室顶部），最小使用质量（kg）：3350,标定功率（kw）：73.6，轴距（mm）：2040，轮距(mm)(前/后)：1300、1400、1500/1300、1400、1500，标准配重（kg）(前/后）：100/140,档位数（前进/倒退）12/12，发动机与离合器联接方式：直联，发动机商标或品牌：四达，发动机型号：SD4BM3D5,转向系型式：全液压，变速箱（器）型式：机械平面组成式 ，变速箱换挡方式： 机械有级挡，机架型式：无架，轮胎型号（前轮/后轮）：9.5-24/14.9-30，液压悬挂系统型式： 分置式 ，悬挂装置型式： 后置三点悬挂，悬挂装置类别：2类，液压输出组数：2组，动力输出轴花键数目：8，动力输出轴转速（r/min）：540/760，选装简易驾驶室:结构尺寸（长*宽*高及部位mm）:4150×1780×2800（驾驶室顶部），最小使用质量（kg）：3350，标准配重(前/后）:100/140,选装轮胎（前轮/后轮）:7.5-20、8.3-20、8.3-24、9.5-16、9.5-20/11.2-28、11-32、12.4-28、12.4-32、13.6-24、13.6-28、14.9-24、14.9-26、14.9-28,最小使用比质量（kg/kw）：45.5 | 24500元 | 0 | 购机补贴(通用类) | 2026-08-31
1503 | 动力机械 | 拖拉机 | 轮式拖拉机 | 100-120马力四轮驱动拖拉机 | 潍坊大申奔野机械有限公司 | 轮式拖拉机 | M1004-H | 最小使用比质量:43.5kg/kW;功率:100马力;驱动方式:四轮 | 驱动方式：四轮驱动， 结构尺寸(长×宽×高）mm：（驾驶室）3950×1730×2650，轴距或履带接地长（mm）:2050, 常用轮距（前轮/后轮）mm:1200、1300、1510、1600/1200、1300、1510、1600，最小使用质量（kg）:(驾驶室)3220，标准配重（前/后）kg：144/50，档位数（前进/倒退）:12/12，主变速档位数/副变速档位数4/3×（1+1），发动机与主离合器联接方式：直联，翻倾防护装置：简易驾驶室，转向系型式：全液压，转向操纵机构：方向盘，主变速箱换挡方式：机械有级挡，副变速箱换挡方式：机械有级挡，轮胎型号（前轮/后轮）：9.5-24/14.9-30 | 24500元 | 0 | 购机补贴(通用类) | 2026-06-29
1504 | 动力机械 | 拖拉机 | 轮式拖拉机 | 100-120马力四轮驱动拖拉机 | 现：山东金雷泰农业装备有限公司（原：山东雷泰农业装备有限公司） | 轮式拖拉机 | 1004 | 最小使用比质量:43.9kg/kW;功率:100马力;驱动方式:四轮 | 整机型号、名称：1004、轮式拖拉机，机架型式：无架式，驱动型式：四驱，整机用途：一般用途，整机外廓尺寸：4190×1790×2690(mm)，轴距：2090mm,常用轮距（前轮/后轮）：1285/1395（mm），最小使用质量：3250kg，最小使用比质量：43.9kg/kW，翻倾防护装置型式：安全框架，速挡位数：12/12，转向系型式：全液压转向，转向系转向操纵机构：方向盘，主变速换挡方式：机械有级挡，轮胎型号：9.5-24/14.9-30，轮胎数量（前轮/后轮）：2/2，液压悬挂系统型式：分置式，悬挂装置型式：后置三点悬挂，悬挂装置类别：2类，液压输出组数：2组，动力输出轴花键数目：8键，动力输出轴标准转速：540/760r/min. | 24500元 | 0 | 购机补贴(通用类) | 2026-04-29
1505 | 动力机械 | 拖拉机 | 轮式拖拉机 | 100-120马力四轮驱动拖拉机 | 星光农机股份有限公司 | 轮式拖拉机 | XG1004 | 最小使用比质量:50.88kg/kW;功率:100马力;驱动方式:四轮 | 整机驱动型式:四轮驱动；整机廓尺寸(长×宽×高及部位):4382MM×2046MM×2895MM（安全架顶）；轮距(前轮/后轮):1600MM~1930MM/1616MM~2016MM；常用轮距(前轮/后轮):1600mm/1616mm；轴距:2194mm；最小使用质量:3740KG；最小使用比质量：50.88kg/kw，标准配重(前/后):310KG/480KG；档位数(前进/倒退):16/8；主变速档位：4，转向系型式：全液压，转向系转向操纵机构：方向盘，液压悬挂系统型式：分置式，悬挂装置型式：后置三点悬挂，最小离地间隙及部位：389mm（前桥底部）。 | 24500元 | 0 | 购机补贴(通用类) | 2025-12-28
1506 | 动力机械 | 拖拉机 | 轮式拖拉机 | 100-120马力四轮驱动拖拉机 | 浙江迪尔农业装备有限公司 | 轮式拖拉机 | 1004 | 最小使用比质量:43.24kg/kW;功率:100马力;驱动方式:四轮 | 功率：100马力；驱动方式：四轮驱动；最小使用比质量43.24kg/kw。 | 24500元 | 0 | 购机补贴(通用类) | 2026-06-29
1507 | 动力机械 | 拖拉机 | 轮式拖拉机 | 100-120马力四轮驱动拖拉机 | 中联农业机械股份有限公司 | 轮式拖拉机 | RC1004 | 最小使用比质量:57.69kg/kW;功率:100马力;驱动方式:四轮 | 型式：4×4四轮驱动；功率：100马力；最小使用质量kg：4240；最小使用比质量（kg/kw）为57.69； | 24500元 | 0 | 购机补贴(通用类) | 2025-12-30
1508 | 动力机械 | 拖拉机 | 轮式拖拉机 | 100-120马力四轮驱动拖拉机 | 中联农业机械股份有限公司 | 轮式拖拉机 | RC1004-A | 最小使用比质量:54.29kg/kW;功率:100马力;驱动方式:四轮 | 功率：100马力；型式：4×4四轮驱动；最小使用质量kg：3990；最小使用比质量（kg/kw）为54.29； | 24500元 | 0 | 购机补贴(通用类) | 2025-12-30
1509 | 动力机械 | 拖拉机 | 轮式拖拉机 | 120-140马力四轮驱动拖拉机 | 第一拖拉机股份有限公司 | 轮式拖拉机 | LY1204d | 最小使用比质量:44.1kg/kW;功率:120马力;驱动方式:四轮 | 功率:88.2kW/120马力；驱动方式:四轮驱动；最小使用质量：3890kg（四缸增压发动机马鞍形防翻架）/4040kg（四缸增压发动机马鞍形驾驶室）/4175kg（四缸增压发动机平地板驾驶室）/3985lg（四缸增压发动机平地板防翻架）/4440kg（六缸发动机马鞍形防翻架）/4380kg（六缸发动机平地板驾驶室）/4420kg（六缸发动机马鞍形驾驶室）/4240kg（六缸发动机平地板防翻架）/4000kg（四缸共轨发动机马鞍形防翻架） | 24500元 | 0 | 购机补贴(通用类) | 2021-12-31
1510 | 动力机械 | 拖拉机 | 轮式拖拉机 | 120-140马力四轮驱动拖拉机 | 江苏骏诚光电科技有限公司 | 轮式拖拉机 | 1204 | 最小使用比质量:55.10kg/kW;功率:120马力;驱动方式:四轮 | (1)整机型号、名称:1204型轮式拖拉机;(2)整机型式:轮式;(3)整机机架型式:无架;(4)整机驱动型式:四驱;(5)整机用途:一般用途;(6)整机外廓尺寸(长×宽×高及部位)mm:4652×2050×2900(至驾驶室顶);(7)轴距mm:2490;(8)常用轮距(前轮/后轮)mm:1680/1680;(9)轮距(前轮/后轮)mm:1512、1612、1712、1812/1584～1784;(10)最小离地间隙及部位mm:430，前桥中间传动壳体下方;(11)最小使用质量kg:4860;(12)标准配重(前/后)kg:400/160;(13)最小使用比质量kg/kW:55.10;(14)挡位数（前进/倒退）:16/8;(15)主变速挡位数:4;(16)副变速挡位数:（2+1）×2;(17)最高设计理论速度km/h:32.2;(18)发动机与主离合器联接方式:直联;(19)翻倾防护装置（驾驶室或安全框架）型号:2204.45.001;(20)翻倾防护装置（驾驶室或安全框架）型式:简易驾驶室;(21)翻倾防护装置（驾驶室或安全框架）生产厂:江苏骏诚光电科技有限公司;(22)发动机型号:WP6G120E311;(23)发动机结构型式:立式、直列、直喷、水冷、四冲程;(24)发动机生产厂:潍柴（潍坊）中型柴油机有限公司;(25)发动机进气方式:增压中冷;(26)发动机气缸数:6;(27)发动机标定功率kW:88.2;(28)发动机额定净功率kW:88.2;(29)发动机标定转速r/min:2200;(30)发动机冷却方式:水冷;(31)空气滤清器型号:KLQ518D-1000;(32)空气滤清器型式:干式;(33)排气管消声腔外形尺寸（长×宽×高）mm:630×300×130;(34)排气管消声腔质量kg:12±0.3;(35)驾驶员座椅型号a:160.44.001A;(36)驾驶员座椅生产厂:盐城波士达机械制造有限公司;(37)安全带型号:AQ-01;(38)安全带生产厂:江苏骏辉安全系统有限公司;(39)转向系型式:全液压;(40)转向系转向操纵机构:方向盘;(41)转向系转向机构型式:前轮转向;(42)变速箱（器）型式:机械空间组成式;(43)主变速换挡方式:机械有级挡;(44)副变速换挡方式:机械有级挡; | 24500元 | 0 | 购机补贴(通用类) | 2024-12-01
1511 | 动力机械 | 拖拉机 | 轮式拖拉机 | 120-140马力四轮驱动拖拉机 | 江苏骏诚光电科技有限公司 | 轮式拖拉机 | 1304 | 最小使用比质量:50.93kg/kW;功率:130马力;驱动方式:四轮 | (1) 整机型号、名称 :1304型轮式拖拉机;(2)整机型式:轮式;(3)整机机架型式:无架;(4)整机驱动型式:四驱;(5)整机用途:一般用途;(6)整机外廓尺寸(长×宽×高及部位)mm:4652×2050×2900(至驾驶室顶);(7)轴距mm:2490;(8)常用轮距(前轮/后轮)mm:1680/1680;(9)轮距(前轮/后轮)mm:1512、1612、1712、1812/1584～1784;(10)最小离地间隙及部位mm:430，前桥中间传动壳体下方;(11)最小使用质量kg:4860;(12)标准配重(前/后)kg:400/160;(13)最小使用比质量kg/kW:50.83;(14)挡位数（前进/倒退）:16/8;(15)主变速挡位数:4;(16)副变速挡位数:（2+1）×2;(17)最高设计理论速度km/h:32.2;(18)发动机与主离合器联接方式:直联;(19)翻倾防护装置（驾驶室或安全框架）型号:2204.45.001;(20)翻倾防护装置（驾驶室或安全框架）型式:简易驾驶室;(21)翻倾防护装置（驾驶室或安全框架）生产厂:江苏骏诚光电科技有限公司;(22)发动机型号:WP6G130E311;(23)发动机结构型式:立式、直列、直喷、水冷、四冲程;(24)发动机生产厂:潍柴（潍坊）中型柴油机有限公司;(25)发动机进气方式:增压中冷;(26)发动机气缸数:6;(27)发动机标定功率kW:95.6;(28)发动机额定净功率kW:95.6;(29)发动机标定转速r/min:2200;(30)发动机冷却方式:水冷;(31)空气滤清器型号:KLQ518D-1000;(32)空气滤清器型式:干式;(33)排气管消声腔外形尺寸（长×宽×高）mm:630×300×130;(34)排气管消声腔质量kg:12±0.3;(35)驾驶员座椅型号a:160.44.001A;(36)驾驶员座椅生产厂:盐城波士达机械制造有限公司;(37)安全带型号:AQ-01;(38)安全带生产厂:江苏骏辉安全系统有限公司;(39)转向系型式:全液压;(40)转向系转向操纵机构:方向盘;(41)转向系转向机构型式:前轮转向;(42)变速箱（器）型式:机械空间组成式;(43)主变速换挡方式:机械有级挡;(44)副变速换挡方式:机械有级挡; | 24500元 | 0 | 购机补贴(通用类) | 2024-12-01
1512 | 动力机械 | 拖拉机 | 轮式拖拉机 | 120-140马力四轮驱动拖拉机 | 金世纪（江苏）智能科技有限公司 | 轮式拖拉机 | DMC1204 | 最小使用比质量:48.98kg/kW;功率:120马力;驱动方式:四轮 | 1、标准配置：型式：轮式；外廓尺寸（长×宽×高）：4340×2100×2935mm（安全架）/4310×2300×2960（驾驶室）；轴距：2190mm；常用轮距：1700/1710mm；最小使用质量：4320kg（安全架）/4320kg（驾驶室）；最小使用比质量：48.98kg/kw；标定功率：88.2kW 2、技术参数：功率：88.2kW；驱动方式：四轮驱动，3、发动机型号：LR4A3LR22/0882；标定功率：88.2kw；标定转速：2200r/ min ；气缸数：4缸；制造商：一拖（洛阳）柴油机有限公司；排放阶段：第三阶段 | 24500元 | 0 | 购机补贴(通用类) | 2025-04-11
1513 | 动力机械 | 拖拉机 | 轮式拖拉机 | 120-140马力四轮驱动拖拉机 | 金世纪（江苏）智能科技有限公司 | 轮式拖拉机 | DMC1204-1 | 最小使用比质量:59.64kg/kW;功率:120马力;驱动方式:四轮 | 1.标准配置：整机型号：DMC1204-1，名称：轮式拖拉机,外廓尺寸：5000×2300×3100mm（驾驶室）,轴距：2620mm,常用轮距：1850/1850mm，最小使用质量：5260kg,K值：43.83kg/hp;2.技术参数：型式：轮式，驱动型式：四驱；3.发动机型号：SC7H125G3,标定功率：88.2kw,标定转速：2200r/min，气缸数：6缸，生产厂：上海柴油机股份有限公司，排放阶段：第三阶段 | 24500元 | 0 | 购机补贴(通用类) | 2026-06-06
1514 | 动力机械 | 拖拉机 | 轮式拖拉机 | 120-140马力四轮驱动拖拉机 | 金世纪（江苏）智能科技有限公司 | 轮式拖拉机 | DMC1204-2 | 最小使用比质量:48.19kg/kW;功率:120马力;驱动方式:四轮 | 1.标准配置：整机型号：DMC1204-2,名称：轮式拖拉机，外廓尺寸：4340×2300×2960mm（安全架）/4340×2300×2900mm（驾驶室），轴距：2190mm，常用轮距：1700/1800mm,最小使用质量：4250kg（安全架）/4450kg（驾驶室），K值：35.41（安全架）/37.08（驾驶室）；2.技术参数：整机型式：轮式，驱动型式：四驱；3.发动机信息：发动机型号：LR4A3LR22/0882,标定功率：88.2kw，标定转速：2000r/min，气缸数：4缸，生产厂：一拖（洛阳）柴油机有限公司；排放阶段：第三阶段 | 24500元 | 0 | 购机补贴(通用类) | 2026-06-06
1515 | 动力机械 | 拖拉机 | 轮式拖拉机 | 120-140马力四轮驱动拖拉机 | 金世纪（江苏）智能科技有限公司 | 轮式拖拉机 | DMC1304-1 | 最小使用比质量:55.02kg/kW;功率:130马力;驱动方式:四轮 | 1.标准配置：整机型号：DMC1304-1，名称：轮式拖拉机,外廓尺寸：5000×2300×3100mm（驾驶室）,轴距：2620mm,常用轮距：1850/1850mm，最小使用质量：5260kg,K值：40.46kg/hp;2.技术参数：型式：轮式，驱动型式：四驱；3.发动机型号：SC7H130G3,标定功率：95.6kw,标定转速：2200r/min，气缸数：6缸，生产厂：上海柴油机股份有限公司，排放阶段：第三阶段 | 24500元 | 0 | 购机补贴(通用类) | 2026-06-06
1516 | 动力机械 | 拖拉机 | 轮式拖拉机 | 120-140马力四轮驱动拖拉机 | 金世纪（江苏）智能科技有限公司 | 轮式拖拉机 | DMC1304-2 | 最小使用比质量:44.46kg/kW;功率:130马力;驱动方式:四轮 | 1.标准配置：整机型号：DMC1304-2,名称：轮式拖拉机，外廓尺寸：4340×2300×2960mm（安全架）/4340×2300×2900mm（驾驶室），轴距：2190mm，常用轮距：1700/1800mm,最小使用质量：4250kg（安全架）/4450（驾驶室），K值：32.69（安全架）/34.23（驾驶室）；2.技术参数：整机型式：轮式，驱动型式：四驱；3.发动机信息：发动机型号：LR4M3LR22/0956,标定功率：95.6kw，标定转速：2200r/min，气缸数：4缸，生产厂：一拖（洛阳）柴油机有限公司；排放阶段：第三阶段 | 24500元 | 0 | 购机补贴(通用类) | 2026-06-06
1517 | 动力机械 | 拖拉机 | 轮式拖拉机 | 120-140马力四轮驱动拖拉机 | 山拖农机装备有限公司 | 轮式拖拉机 | ME1204-A | 最小使用比质量:45.75kg/kW;功率:120马力;驱动方式:四轮 | 外型尺寸（mm）：4340×2050×2920（空滤器顶部）4340×2050×2895（安全架顶部）； 驱动方式：四轮驱动; 功率（KW）:88.2（国三）; 轴距（mm）:2180; 最小使用质量（kg）:4320（驾驶室）4035（安全架） 轮距(前轮/后轮)mm：1610、1710、1750、1810、1850、1950/1490、1605、1700、1815、1890、2005; 标准配重(前/后)kg:300/220; 挡位数(前进/倒退):16/8; 转向系型式：全液压; 转向操纵机构：方向盘; 转向机构型式：前轮转向; 主变速箱换档方式:机械有级挡; 轮胎型号(前轮/后轮):12.4-24/16.9-34 选装轮胎型号(前轮/后轮):9.5-24（水田）、11.2-24、11.2-24（水田）、13.6-24/16.9-34（水田） | 24500元 | 0 | 购机补贴(通用类) | 2025-12-30
1518 | 动力机械 | 拖拉机 | 轮式拖拉机 | 120-140马力四轮驱动拖拉机 | 山拖农机装备有限公司 | 轮式拖拉机 | ME1304 | 最小使用比质量:48.12kg/kW;功率:130马力;驱动方式:四轮 | 外型尺寸（mm）：4615×2050×2950（空滤器顶部）； 驱动方式：四轮驱动; 功率（KW）:95.6（国三）; 轴距（mm）:2510; 最小使用质量（kg）:4600 轮距(前轮/后轮)mm：1610、1710、1750、1810、1850、1950/1490、1605、1700、1815、1890、2005; 标准配重(前/后)kg:300/220; 挡位数(前进/倒退):16/8; 转向系型式：全液压; 转向操纵机构：方向盘; 转向机构型式：前轮转向; 最小使用比质量kg/kW:48.12; 主变速箱换档方式:机械有级挡; 轮胎型号(前轮/后轮):14.9-24/18.4-34 选装轮胎型号(前轮/后轮)：11.2-24（水田）、12.4-28（水田）、13.6-24、14.9-24（中花）/13.6-38（水田）、16.9-34、16.9-34（水田）、18.4-34（中花） | 24500元 | 0 | 购机补贴(通用类) | 2025-12-30
1519 | 动力机械 | 拖拉机 | 轮式拖拉机 | 120-140马力四轮驱动拖拉机 | 潍坊大申奔野机械有限公司 | 轮式拖拉机 | M1204 | 最小使用比质量:47kg/kW;功率:120马力;驱动方式:四轮 | 驱动方式：四轮驱动，外廓尺寸（长×宽×高）mm：4650×2100×2900，轴距或履带接地长mm：2420，常用轮距（前轮/后轮）或轨距mm：1590、1785、1885/1520~2090，最小使用质量kg：4150，最大配重kg：310/320，档位数（前进/倒退）：16/8，主变速挡位数/副变速挡位数；4/（2+1）×2，发动机与离合器连接方式：直联式，起动方式：电启动，翻倾防护装置：简易驾驶室，转向系型式:全液压，转向系转向操纵机构：方向盘，主变速箱换挡方式： 机械有级挡，副变速箱换挡方式：机械 有级挡， 轮胎型号：12.4-24/16.9-34 | 24500元 | 0 | 购机补贴(通用类) | 2025-12-28
1520 | 动力机械 | 拖拉机 | 轮式拖拉机 | 120-140马力四轮驱动动力换挡拖拉机 | 江苏沃得高新农业装备有限公司 | 轮式拖拉机 | DX1204 | 最小使用比质量:47.28kg/kW;换挡方式:动力换挡/换向 ;功率:120马力;驱动方式:四轮 | 标定功率：120马力（88.2kW）；驱动方式：四轮驱动；最小使用比质量（kg/kW）：47.28（带安全架）/48.70（带驾驶室）；主变速换挡方式为机械有级挡，副变速换挡方式为动力换向；配套发动机型号：玉柴YC4A140-T304（国Ⅲ排放标准）；标定转速(r/min)：2300；外廓尺寸（长×宽×高）（mm）：4650×2070×2740（至安全架顶）/2890（至驾驶室顶）；轴距或履带接地长（mm）：2330；最小使用质量(kg)：4170（带安全架）/4295（带驾驶室）；发动机与主离合器联接方式：直联；轮胎型号（前轮/后轮）：12.4-28/16.9-34。 | 27500元 | 0 | 购机补贴(通用类) | 2026-10-07
1521 | 动力机械 | 拖拉机 | 轮式拖拉机 | 120-140马力四轮驱动动力换挡拖拉机 | 江苏沃得高新农业装备有限公司 | 轮式拖拉机 | DX1304 | 最小使用比质量:43.62kg/kW;换挡方式:动力换挡/换向 ;功率:130马力;驱动方式:四轮 | 标定功率：130马力（95.6kW）；驱动方式：四轮驱动；最小使用比质量（kg/kW）：43.62（带安全架）/44.93（带驾驶室）；主变速换挡方式为机械有级挡，副变速换挡方式为动力换向；配套发动机型号：玉柴YC4A150-T305（国Ⅲ排放标准）；标定转速(r/min)：2300；外廓尺寸（长×宽×高）（mm）：4650×2070×2740（至安全架顶）/2890（至驾驶室顶）；轴距或履带接地长（mm）：2330；最小使用质量(kg)：4170（带安全架）/4295（带驾驶室）；发动机与主离合器联接方式：直联；轮胎型号（前轮/后轮）：12.4-28/16.9-34。 | 27500元 | 0 | 购机补贴(通用类) | 2026-10-07
1522 | 动力机械 | 拖拉机 | 轮式拖拉机 | 140-160马力四轮驱动拖拉机 | 常州东风农机集团有限公司 | 轮式拖拉机 | DF1504-5A | 最小使用比质量:43.6kg/kW;功率:150马力;驱动方式:四轮 | 该拖拉机为150马力轮式拖拉机; 驱动方式: 四轮驱动; 标定功率：110.3KW; 整机外廓尺寸(长×宽×高及部位):875×2180×3000（排气管顶部）;最小使用质量:4810KG;最小使用比质量:43.6kg/kW；翻倾防护装置（驾驶室或安全框架）型式:简易驾驶室.整机发动机与离合器联接方式:直联式;排放标准：国三； | 24500元 | 0 | 购机补贴(通用类) | 2026-02-07
1523 | 动力机械 | 拖拉机 | 轮式拖拉机 | 140-160马力四轮驱动拖拉机 | 道依茨法尔机械有限公司 | 轮式拖拉机 | CD1404-1F | 最小使用比质量:44.90kg/kW;功率:140马力;驱动方式:四轮 | 整机驱动型式：四驱；发动机标定功率（kW）：103；最小使用质量（kg）：4625；最小使用质量/配套发动机标定功率（kg/kw）:44.90；排放标准：第三阶段。 | 24500元 | 0 | 购机补贴(通用类) | 2026-08-31
1524 | 动力机械 | 拖拉机 | 轮式拖拉机 | 140-160马力四轮驱动拖拉机 | 道依茨法尔机械有限公司 | 轮式拖拉机 | CD1404-6 | 最小使用比质量:44.66kg/kW;功率:140马力;驱动方式:四轮 | 整机驱动型式：四驱；发动机标定功率（kW）：103；最小使用质量（kg）：4600；最小使用质量/配套发动机标定功率（kg/kw）:44.66；排放标准：第三阶段。 | 24500元 | 0 | 购机补贴(通用类) | 2025-07-05
1525 | 动力机械 | 拖拉机 | 轮式拖拉机 | 140-160马力四轮驱动拖拉机 | 道依茨法尔机械有限公司 | 轮式拖拉机 | CD1504-1F | 最小使用比质量:43.61kg/kW;功率:150马力;驱动方式:四轮 | 整机驱动型式：四驱；发动机标定功率（kW）：110.3；最小使用质量（kg）：4810；最小使用质量/配套发动机标定功率（kg/kw）:43.61；排放标准：第三阶段。 | 24500元 | 0 | 购机补贴(通用类) | 2026-08-31
1526 | 动力机械 | 拖拉机 | 轮式拖拉机 | 140-160马力四轮驱动拖拉机 | 第一拖拉机股份有限公司 | 轮式拖拉机 | LX1504 | 最小使用比质量:45.1kg/kW;功率:150马力;驱动方式:四轮 | 功率：110.3kW/150马力；驱动方式：四轮驱动；最小使用质量：4980kg(马鞍型驾驶室）/5160kg(平地板防翻架）/5280kg(平地板驾驶室） | 24500元 | 0 | 购机补贴(通用类) | 2021-12-31
1527 | 动力机械 | 拖拉机 | 轮式拖拉机 | 140-160马力四轮驱动拖拉机 | 第一拖拉机股份有限公司 | 轮式拖拉机 | LY1404 | 最小使用比质量:43.6kg/kW;功率:140马力;驱动方式:四轮 | 功率：103kW/140马力；驱动方式：四轮驱动；最小使用质量:4491kg | 24500元 | 0 | 购机补贴(通用类) | 2023-12-31
1528 | 动力机械 | 拖拉机 | 轮式拖拉机 | 140-160马力四轮驱动拖拉机 | 江苏骏诚光电科技有限公司 | 轮式拖拉机 | 1504 | 最小使用比质量:50.95kg/kW;功率:150马力;驱动方式:四轮 | (1)整机型号、名称:1504型轮式拖拉机;(2)整机型式:轮式;(3)整机机架型式:无架;(4)整机驱动型式:四驱;(5)整机用途:一般用途;(6)整机外廓尺寸(长×宽×高及部位)mm:5390×2696×2980(至驾驶室顶);(7)轴距mm:3130;(8)常用轮距(前轮/后轮)mm:1680/1680;(9)轮距(前轮/后轮)mm:1512、1612、1712、1812/1584～1784;(10)最小离地间隙及部位mm:490，前桥中间传动壳体下方;(11)最小使用质量kg:5620;(12)标准配重(前/后)kg:400/480;(13)最小使用比质量kg/kW:50.95;(14)挡位数（前进/倒退）:16/8;(15)主变速挡位数:4;(16)副变速挡位数:（2+1）×2;(17)最高设计理论速度km/h:32.2;(18)发动机与主离合器联接方式:直联;(19)翻倾防护装置（驾驶室或安全框架）型号:2204.45.001;(20)翻倾防护装置（驾驶室或安全框架）型式:简易驾驶室;(21)翻倾防护装置（驾驶室或安全框架）生产厂:江苏骏诚光电科技有限公司;(22)发动机型号:WP6G150E330A;(23)发动机结构型式:立式、直列、直喷、水冷、四冲程;(24)发动机生产厂:潍柴（潍坊）中型柴油机有限公司;(25)发动机进气方式:增压中冷;(26)发动机气缸数:6;(27)发动机标定功率kW:110.3;(28)发动机额定净功率kW:110.3;(29)发动机标定转速r/min:2200;(30)发动机冷却方式:水冷;(31)空气滤清器型号:KLQ518D-1000;(32)空气滤清器型式:干式;(33)排气管消声腔外形尺寸（长×宽×高）mm:630×300×130;(34)排气管消声腔质量kg:12±0.3;(35)驾驶员座椅型号a:160.44.001A;(36)驾驶员座椅生产厂:盐城波士达机械制造有限公司;(37)安全带型号:AQ-01;(38)安全带生产厂:江苏骏辉安全系统有限公司;(39)转向系型式:全液压;(40)转向系转向操纵机构:方向盘;(41)转向系转向机构型式:前轮转向;(42)变速箱（器）型式:机械空间组成式;(43)主变速换挡方式:机械有级挡;(44)副变速换挡方式:机械有级挡; | 24500元 | 0 | 购机补贴(通用类) | 2024-12-01
1529 | 动力机械 | 拖拉机 | 轮式拖拉机 | 140-160马力四轮驱动拖拉机 | 金世纪（江苏）智能科技有限公司 | 轮式拖拉机 | DMC1404-1 | 最小使用比质量:51.07kg/kW;功率:140马力;驱动方式:四轮 | 1.标准配置：整机型号：DMC1404-1，名称：轮式拖拉机，外廓尺寸：5000×2300×3100mm（驾驶室）,轴距：2620mm,常用轮距：1850/1850mm，最小使用质量：5260kg,K值：37.57kg/hp;2.技术参数：型式：轮式，驱动型式：四驱；3.发动机型号：SC7H140G3,标定功率：103kw,标定转速：2200r/min，气缸数：6缸，生产厂：上海柴油机股份有限公司，排放阶段：第三阶段 | 24500元 | 0 | 购机补贴(通用类) | 2026-06-06
1530 | 动力机械 | 拖拉机 | 轮式拖拉机 | 140-160马力四轮驱动拖拉机 | 金世纪（江苏）智能科技有限公司 | 轮式拖拉机 | DMC1404-2 | 最小使用比质量:43.88kg/kW;功率:140马力;驱动方式:四轮 | 1.标准配置：整机型号：DMC1404-2,名称：轮式拖拉机，外廓尺寸：4340×2300×2960mm（安全架）/4340×2300×3010mm（驾驶室），轴距：2190mm，常用轮距：1700/1800mm,最小使用质量：4520kg（安全架）/4620（驾驶室），K值：32.28（安全架）/33（驾驶室）；2.技术参数：整机型式：轮式，驱动型式：四驱；3.发动机信息：发动机型号：LR4M3LR22/1030,标定功率：103kw，标定转速：2200r/min，气缸数：4缸，生产厂：一拖（洛阳）柴油机有限公司；排放阶段：第三阶段 | 24500元 | 0 | 购机补贴(通用类) | 2026-06-06
1531 | 动力机械 | 拖拉机 | 轮式拖拉机 | 140-160马力四轮驱动拖拉机 | 洛阳映山红拖拉机有限公司 | 轮式拖拉机 | 新东方1504 | 最小使用比质量:46.85kg/kW;功率:150马力;驱动方式:四轮 | 整机型式：轮式、4×4四轮驱动；发动机标定功率kW：110.3；外廓尺寸mm（长×宽×高）：4900×2350×3250；轴距mm：2600；常用轮距mm（前轮/后轮）：1900/1900;轮距mm（前轮/后轮）：1900/1700-2300;轮距（前轮/后轮）调整方式：不可调/无极可调；最小使用质量kg：5200；标准配重kg(前/后)：320/180；最小使用比质量kg/kW：47.1；挡位数(前进/倒退/爬行)：8/8/8；主变速挡位数/副变速挡位数/其他挡位数：4/3/2；发动机与离合器联接方式：直联式；起动方式：电起动；翻倾防护装置（驾驶室或安全框架）型式：六柱框架式；前照灯型号：SZ550.48.030A/031A；转向系型式：全液压前轮转向；行车制动系型式：蹄式；驻车制动系型式：蹄式；离合器型式：干式、单作用；传动系变速箱型式：（4＋1）×2机械组成式；主变速箱换档方式：啮合套；副变速箱换档方式：滑移齿轮；轮胎型号(前轮/后轮)：14.9-26/18.4-38 | 24500元 | 0 | 购机补贴(通用类) | 2021-12-31
1532 | 动力机械 | 拖拉机 | 轮式拖拉机 | 140-160马力四轮驱动拖拉机 | 山东华沃机械科技有限公司 | 轮式拖拉机 | HWH1404-C | 最小使用比质量:43.7kg/kW;功率:140马力;驱动方式:四轮 | 功率:102.9kW（140马力）；驱动方式:四轮驱动；最小使用质量：4500kg；最小使用比质量43.7kg/kW | 24500元 | 0 | 购机补贴(通用类) | 2026-04-01
1533 | 动力机械 | 拖拉机 | 轮式拖拉机 | 140-160马力四轮驱动拖拉机 | 山东潍坊鲁中拖拉机有限公司 | 轮式拖拉机 | LZ1404-F | 最小使用比质量:43.69kg/kW;功率:140马力;驱动方式:四轮 | 发动机标定功率：140马力，驱动方式：四轮驱动，最小使用质量：4500kg，最小使用比质量(kg/kw)：43.69，外廓尺寸(长×宽×高)：4930*2030*2890；轴距或履带接地长：2320；常用轮距(前轮/后轮)或轨距：1600/1600；标准配重(前/后)：540/320；档位数(前进/倒退/爬行)：16/8/0；主变速档位数*副变速档位数/其他档位数：4*(2+1)*2/0；发动机与离合器联接方式：直联式；起动方式：电启动；翻倾防护装置（驾驶室或安全框架）：驾驶室；转向系型式：全液压；传动系变速箱型式：机械平面组成式；主变速箱换档方式：机械有级挡；副变速箱换档方式：机械有级挡；排放阶段：国三 | 24500元 | 0 | 购机补贴(通用类) | 2025-12-30
1534 | 动力机械 | 拖拉机 | 轮式拖拉机 | 140-160马力四轮驱动拖拉机 | 山拖农机装备有限公司 | 轮式拖拉机 | ME1404 | 最小使用比质量:43.38kg/kW;功率:140马力;驱动方式:四轮 | 外型尺寸（mm）：4765×2100×2970（六缸发动机）；4528×2150×2970（空滤器顶部）4765×2100×1970（安全架顶部） 驱动方式：四轮驱动 功率（KW）:102.9或选装103或105（国三） 轴距（mm）:2545（六缸发动机）2180（四缸发动机） 最小使用质量（kg）:4555; 轮距(前轮/后轮)mm：1610、1710/1605、1705、1805、1965； 轮距(前轮/后轮)调整方式:调整辐板/调整辐板； 配重(前/后)kg:300/220； 挡位数(前进/倒退/爬行):16F+8R； 动力输出轴功率kW≥87.6； 最大牵引力kN≥33.8； 主变速箱换档方式:啮合套换挡； 轮胎型号(前轮/后轮):14.9-24/18.4-34 | 24500元 | 0 | 购机补贴(通用类) | 2021-12-31
1535 | 动力机械 | 拖拉机 | 轮式拖拉机 | 140-160马力四轮驱动拖拉机 | 山拖农机装备有限公司 | 轮式拖拉机 | ME1504 | 最小使用比质量:43.84kg/kW;功率:150马力;驱动方式:四轮 | 外型尺寸（mm）：5075×2115×2933； 驱动方式：四轮驱动; 功率（KW）:110.3（国三）; 轴距（mm）:2731; 最小使用质量（kg）:4836； 轮距(前轮/后轮)mm：1610、1710、1751、1851、1950/1705、1809、1865、1955、1969、2011、2115; 轮距(前轮/后轮)调整方式:有级可调/有级可调; 标准配重(前/后)kg:480/330; 挡位数(前进/倒退/爬行):12/4/0; 动力输出轴功率kW≥93.8; 最大牵引力kN≥34.5; 主变速箱换档方式:同步器换档; 轮胎型号(前轮/后轮):14.9-24/18.4-34 | 24500元 | 0 | 购机补贴(通用类) | 2022-12-31
1536 | 动力机械 | 拖拉机 | 轮式拖拉机 | 140-160马力四轮驱动拖拉机 | 山拖农机装备有限公司 | 轮式拖拉机 | MF1504 | 最小使用比质量:54.71kg/kW;功率:150马力;驱动方式:四轮 | 外型尺寸（mm）：5430×2450×3200； 驱动方式：四轮驱动; 功率（KW）:110.3（国三）; 轴距（mm）:2823; 最小使用质量（kg）:6035; 轮距(前轮/后轮)mm：1700、1800、1860、1960、2020、2120/1645-2330; 轮距(前轮/后轮)调整方式:调整辐板/无级可调; 标准配重(前/后)kg:600/240; 挡位数(前进/倒退/爬行):24/8/0; 动力输出轴功率kW≥93.9; 最大牵引力kN≥40; 主变速箱换档方式:同步器换档; 轮胎型号(前轮/后轮):14.9-26/18.4-38 | 24500元 | 0 | 购机补贴(通用类) | 2021-12-31
1537 | 动力机械 | 拖拉机 | 轮式拖拉机 | 140-160马力四轮驱动拖拉机 | 天津拖拉机制造有限公司 | 轮式拖拉机 | TNX1404-4 | 最小使用比质量:39.32kg/kW;功率:140马力;驱动方式:四轮 | 1.整机型式：轮式；2.整机驱动型式：四驱；3.整机外廓尺寸（长×宽×高及部位）mm:4700×2270×3140（空滤器顶部）；4.轴距或履带接地长 mm:2376；5.最小使用质量kg:4050；6.标准配重（前/后）kg：320/380；7.最小使用比质量Kg/kw：39.32；8.主变速挡位数:3；9.发动机与主离合器联接方式：直联；10.发动机结构型式：直列、水冷、增压中冷、单体泵；11.发动机标定功率kw：103；12.轮胎型号（前轮/后轮）：12.4-24/18.4-34； | 24500元 | 0 | 购机补贴(通用类) | 2025-12-30
1538 | 动力机械 | 拖拉机 | 轮式拖拉机 | 140-160马力四轮驱动动力换挡拖拉机 | 江苏沃得高新农业装备有限公司 | 轮式拖拉机 | DX1404 | 最小使用比质量:43.69kg/kW;换挡方式:动力换挡/换向 ;功率:140马力;驱动方式:四轮 | 标定功率：140马力（103kW）；驱动方式：四轮驱动；最小使用比质量（kg/kW）：43.69（带安全架）/44.90（带驾驶室）；主变速换挡方式为机械有级挡，副变速换挡方式为动力换向；配套发动机型号：玉柴YC4A160-T303（国Ⅲ排放标准）；标定转速(r/min)：2300；外廓尺寸（长×宽×高）（mm）：4650×2070×2740（至安全架顶）/2890（至驾驶室顶）；轴距或履带接地长（mm）：2330；最小使用质量(kg)：4500（带安全架）/4625（带驾驶室）；发动机与主离合器联接方式：直联；轮胎型号（前轮/后轮）：12.4-28/16.9-34。 | 27500元 | 0 | 购机补贴(通用类) | 2026-10-07
1539 | 动力机械 | 拖拉机 | 轮式拖拉机 | 160-180马力四轮驱动拖拉机 | 道依茨法尔机械有限公司 | 轮式拖拉机 | CD1604-1 | 最小使用比质量:48.04kg/kW;功率:160马力;驱动方式:四轮 | 型式：四轮驱动；标定功率（kW）：117.6；最小使用质量（kg）：5650；最小使用质量/配套发动机标定功率（kg/kw）:48.04；排放标准：第三阶段。 | 24500元 | 0 | 购机补贴(通用类) | 2022-12-31
1540 | 动力机械 | 拖拉机 | 轮式拖拉机 | 160-180马力四轮驱动拖拉机 | 江苏常发农业装备股份有限公司 | 轮式拖拉机 | CFH1604 | 最小使用比质量:45.32kg/kW;功率:160马力;驱动方式:四轮 | 型式：四轮驱动；外廓尺寸（长×宽×高）：5104mm×2155mm×2965mm（至驾驶室顶）；轴距：2677mm；轮距（前轮/后轮）：前轮1736mm，后轮1688mm；常用轮距（前轮/后轮）：1736mm/1688mm；轮距调整方式：前轮定值，后轮定值；最小使用质量：5330kg（配驾驶室)；标准配重（前/后）：640kg/600kg；档位数(前进/倒退/爬行)：16/16/0；主变速档位数/副变速档位数/其他档位数：4/4/2；发动机与离合器联结方式：直联式；起动方式：电启动；翻倾防护装置：安全驾驶室；前照灯型号：CF700.48.311/CF700.48.312或SH-CF001；转向系型式：全液压转向；行车制动系型式：湿式、盘式；驻车制动系型式：独立手制动；离合器型式：干式、单片、经常接合、双作用；前驱动桥型式：旱地型；传动系变速箱型式：（1+1）×（4×4）组成式；主/副变速箱换挡方式：同步器换挡，选装啮合套换挡；轮胎型号：前轮14.9-28/后轮18.4-38，选装后轮16.9-38或18.4-34R-2；配套动力型号：YC6J190-T301,制造商：广西玉柴机器股份有限公司，气缸数：6缸，标定功率：117.6kw，标定转速：2300r/min，排放标准：第三阶段 | 24500元 | 0 | 购机补贴(通用类) | 2022-12-31
1541 | 动力机械 | 拖拉机 | 轮式拖拉机 | 160-180马力四轮驱动拖拉机 | 山东东科华盛农业机械有限公司 | 轮式拖拉机 | DONKORWOTION1604 | 最小使用比质量:42.37kg/kW;功率:160马力;驱动方式:四轮 | 160马力轮式拖拉机，四轮驱动，发动机信息：型号：YC6J190-T302;制造商：广西玉柴机器股份有限公司；气缸数：6；标定功率:117.6kW;标定转速2200r/min；排放标准：GB 20891-2014《非道路移动机械用柴油机排气污染物排放限值及测量方法（中国第三、四阶段）》第三阶段,最小使用比质量：42.52 kg/kW k值 31.25 kg/ps 最小使用质量5000kg | 24500元 | 0 | 购机补贴(通用类) | 2022-12-31
1542 | 动力机械 | 拖拉机 | 轮式拖拉机 | 160-180马力四轮驱动拖拉机 | 山东华沃机械科技有限公司 | 轮式拖拉机 | HWH1604-C | 最小使用比质量:43.5kg/kW;功率:160马力;驱动方式:四轮 | 功率:117.6kW（160马力）；驱动方式:四轮驱动；最小使用质量：5120kg；最小使用比质量43.5kg/kW | 24500元 | 0 | 购机补贴(通用类) | 2026-04-01
1543 | 动力机械 | 拖拉机 | 轮式拖拉机 | 160-180马力四轮驱动拖拉机 | 山东潍坊鲁中拖拉机有限公司 | 轮式拖拉机 | LZ1604-A | 最小使用比质量:44.07kg/kW;功率:160马力;驱动方式:四轮 | 发动机标定功率：160马力，驱动方式：四轮驱动，最小使用质量（单胎/双胎）：5200kg/5800kg，最小使用比质量（单胎/双胎）kg/kw：44.07/49.15，外廓尺寸(长×宽×高)：5270*2170*3010/5270*3330*3010；轴距或履带接地长：2630； 常用轮距(前轮/后轮)或轨距：1770/1700；（选装1770/2280）；标准配重(前/后)：540/480；档位数(前进/倒退/爬行)：16/8/0； 主变速档位数*副变速档位数/其他档位数：4*(2+1)*2/0；发动机与离合器联接方式：直联式； 起动方式：电启动；翻倾防护装置（驾驶室或安全框架）：简易驾驶室；转向系型式：全液压；传动系变速箱型式：机械平面组成式；主变速箱换档方式：机械有级挡；副变速箱换档方式：机械有级挡；排放阶段：国三 | 24500元 | 0 | 购机补贴(通用类) | 2025-09-29
1544 | 动力机械 | 拖拉机 | 轮式拖拉机 | 160-180马力四轮驱动拖拉机 | 山东潍坊鲁中拖拉机有限公司 | 轮式拖拉机 | LZ1604-F | 最小使用比质量:41.21kg/kW;功率:160马力;驱动方式:四轮 | 发动机标定功率：160马力，驱动方式：四轮驱动，最小使用质量：4850kg，最小使用比质量(kg/kw)：41.21，外廓尺寸(长×宽×高)：4930*2030*2890；轴距或履带接地长：2320；常用轮距(前轮/后轮)或轨距：1600/1600；标准配重(前/后)：540/320；档位数(前进/倒退/爬行)：16/8/0；主变速档位数*副变速档位数/其他档位数：4*(2+1)*2/0；发动机与离合器联接方式：直联式；起动方式：电启动；翻倾防护装置（驾驶室或安全框架）：驾驶室；转向系型式：全液压；传动系变速箱型式：机械平面组成式；主变速箱换档方式：机械有级挡；副变速箱换档方式：机械有级挡；排放阶段：国三 | 24500元 | 0 | 购机补贴(通用类) | 2025-12-30
1545 | 动力机械 | 拖拉机 | 轮式拖拉机 | 160-180马力四轮驱动拖拉机 | 山东潍坊鲁中拖拉机有限公司 | 轮式拖拉机 | LZ1604-F1 | 最小使用比质量:43.90kg/kW;功率:160马力;驱动方式:四轮 | 发动机标定功率：160马力，驱动方式：四轮驱动，最小使用质量：5180kg，最小使用比质量(kg/kw)：43.90，外廓尺寸(长×宽×高)：5200*2030*2920；轴距或履带接地长：2590；常用轮距(前轮/后轮)或轨距：1600/1600；标准配重(前/后)：540/320；档位数(前进/倒退/爬行)：16/8/0；主变速档位数*副变速档位数/其他档位数：4*(2+1)*2/0；发动机与离合器联接方式：直联式；起动方式：电启动；翻倾防护装置（驾驶室或安全框架）：驾驶室；转向系型式：全液压；传动系变速箱型式：机械平面组成式；主变速箱换档方式：机械有级挡；副变速箱换档方式：机械有级挡；排放阶段：国三 | 24500元 | 0 | 购机补贴(通用类) | 2025-12-30
1546 | 动力机械 | 拖拉机 | 轮式拖拉机 | 160-180马力四轮驱动拖拉机 | 山拖农机装备有限公司 | 轮式拖拉机 | ME1604 | 最小使用比质量:41.12kg/kW;功率:160马力;驱动方式:四轮 | 外型尺寸（mm）：5075×2115×2933； 驱动方式：四轮驱动; 功率（KW）:117.6（国三）; 轴距（mm）:2731; 最小使用质量（kg）:4836 轮距(前轮/后轮)mm：610、1710、1751、1851、1950/1705、1809、1865、1955、1969、2011、2115； 轮距(前轮/后轮)调整方式:有级可调/有级可调； 标准配重(前/后)kg:480/330； 挡位数(前进/倒退/爬行):12/4/0； 动力输出轴功率kW≥100.3； 最大牵引力kN≥36； 主变速箱换档方式:同步器换档； 轮胎型号(前轮/后轮):14.9-24/18.4-34 | 24500元 | 0 | 购机补贴(通用类) | 2022-12-31
1547 | 动力机械 | 拖拉机 | 轮式拖拉机 | 160-180马力四轮驱动拖拉机 | 山拖农机装备有限公司 | 轮式拖拉机 | MF1604 | 最小使用比质量:48.73kg/kW;功率:160马力;驱动方式:四轮 | 外型尺寸（mm）：5430×2450×3200； 选装驾驶室的外型尺寸（mm）：5350×2450×3100（详见鉴定变更报告）； 驱动方式：四轮驱动; 功率（KW）:118（国三）; 轴距（mm）:2823; 最小使用质量（kg）:6035; 选装驾驶室的最小使用质量（kg）:5750（详见鉴定变更报告）; 轮距(前轮/后轮)mm：1700、1800、1860、1960、2020、2120/1645-2330; 轮距(前轮/后轮)调整方式:调整辐板/无级可调; 标准配重(前/后)kg:600/240; 挡位数(前进/倒退/爬行):24/8/0; 动力输出轴功率kW≥100.4; 最大牵引力kN≥43; 主变速箱换档方式:同步器换档; 轮胎型号(前轮/后轮):14.9-26/18.4-38； | 24500元 | 0 | 购机补贴(通用类) | 2021-12-31
1548 | 动力机械 | 拖拉机 | 轮式拖拉机 | 180-200马力四轮驱动拖拉机 | 道依茨法尔机械有限公司 | 轮式拖拉机 | CD1804-F | 最小使用比质量:44.90kg/kW;功率:180马力;驱动方式:四轮 | 型式：四轮驱动；发动机标定功率（kW）：132.4；最小使用质量（kg）：5945；最小使用质量/配套发动机标定功率（kg/kw）:44.90；排放标准：第三阶段。 | 24500元 | 0 | 购机补贴(通用类) | 2026-08-31
1549 | 动力机械 | 拖拉机 | 轮式拖拉机 | 180-200马力四轮驱动拖拉机 | 江苏骏诚光电科技有限公司 | 轮式拖拉机 | 1804 | 最小使用比质量:47.77kg/kW;功率:180马力;驱动方式:四轮 | (1)整机型号、名称:1804型轮式拖拉机;(2)整机型式:轮式;(3)整机机架型式:无架;(4)整机驱动型式:四驱;(5)整机用途:一般用途;(6)整机外廓尺寸(长×宽×高及部位)mm:5130×2350×3190(至驾驶室顶);(7)轴距mm:2910;(8)常用轮距(前轮/后轮)mm:1860/1860;(9)轮距(前轮/后轮)mm:1680、1780、1880、1980/1700～2100;(10)最小离地间隙及部位mm:540前桥中间传动壳体下方;(11)最小使用质量kg:6330;(12)标准配重(前/后)kg:720/480;(13)最小使用比质量kg/kW:47.77;(14)挡位数（前进/倒退）:16/16;(15)主变速挡位数:4;(16)副变速挡位数:4×（1+1）;(17)最高设计理论速度km/h:30.72;(18)发动机与主离合器联接方式:直联;(19)翻倾防护装置（驾驶室或安全框架）型号:2204.45.001;(20)翻倾防护装置（驾驶室或安全框架）型式:简易驾驶室;(21)翻倾防护装置（驾驶室或安全框架）生产厂:江苏骏诚光电科技有限公司;(22)发动机型号:WP6G180E330;(23)发动机结构型式:立式、直列、直喷、水冷、四冲程;(24)发动机生产厂:潍柴（潍坊）中型柴油机有限公司;(25)发动机进气方式:增压中冷;(26)发动机气缸数:6;(27)发动机标定功率kW:132.5;(28)发动机额定净功率kW:132.5;(29)发动机标定转速r/min:2200;(30)发动机冷却方式:水冷;(31)空气滤清器型号:KLQ518D-1000;(32)空气滤清器型式:干式;(33)排气管消声腔外形尺寸（长×宽×高）mm:630×300×130;(34)排气管消声腔质量kg:12±0.3;(35)驾驶员座椅型号a:160.44.001A;(36)驾驶员座椅生产厂:盐城波士达机械制造有限公司;(37)安全带型号:AQ-01;(38)安全带生产厂:江苏骏辉安全系统有限公司;(39)转向系型式:全液压;(40)转向系转向操纵机构:方向盘;(41)转向系转向机构型式:前轮转向;(42)变速箱（器）型式:机械空间组成式;(43)主变速换挡方式:机械有级挡;(44)副变速换挡方式:机械有级挡; | 24500元 | 0 | 购机补贴(通用类) | 2024-12-01
1550 | 动力机械 | 拖拉机 | 轮式拖拉机 | 180-200马力四轮驱动拖拉机 | 金世纪（江苏）智能科技有限公司 | 轮式拖拉机 | DMC1804-F | 最小使用比质量:45.7kg/kW;功率:180马力;驱动方式:四轮 | 1、标准配置：型式：轮式外廓尺寸（长×宽×高）：5100×2165×3120mm 轴距：2650mm 常用轮距：1850/1850mm；最小使用质量：6050kg；最小使用比质量：45.7kg/kw;标定功率：132.5kW2、技术参数：功率：132.5kW；驱动方式：四轮驱动；3、发动机型号：WP6G180E330；标定功率：132.5kw； 标定转速：2200r/ min；气缸数：6缸；制造商：潍柴（潍坊）中型柴油机有限公司；发动机型号:SC7H180G3,功率132.5KW,标定转速：2200r/ min；气缸数：6缸,制造商：上海柴油机股份有限公司排放阶段：第三阶段 | 24500元 | 0 | 购机补贴(通用类) | 2025-07-09
1551 | 动力机械 | 拖拉机 | 轮式拖拉机 | 180-200马力四轮驱动拖拉机 | 山东川国机械制造有限公司 | 轮式拖拉机 | CG1804 | 最小使用比质量:44.38kg/kW;功率:180马力;驱动方式:四轮 | 外廓尺寸(长×宽×高)：5110×2330×3100mm；轴距：2650mm；常用轮距(前轮/后轮)mm：1790/1850；发动机功率：132.5kW（180马力），达到国家第三阶段排放标准；驱动方式：四轮驱动；最小使用质量：5880kg；最小使用质量比：44.38kg/kW。 | 24500元 | 0 | 购机补贴(通用类) | 2025-09-29
1552 | 动力机械 | 拖拉机 | 轮式拖拉机 | 180-200马力四轮驱动拖拉机 | 山东华沃机械科技有限公司 | 轮式拖拉机 | HH1804-B | 最小使用比质量:43.66kg/kW;功率:180马力;驱动方式:四轮 | 功率:132.4kW（180马力）；驱动方式:四轮驱动；最小使用质量：5780kg；最小使用比质量43.66kg/kW | 24500元 | 0 | 购机补贴(通用类) | 2026-04-01
1553 | 动力机械 | 拖拉机 | 轮式拖拉机 | 180-200马力四轮驱动拖拉机 | 山拖农机装备有限公司 | 轮式拖拉机 | MF1804 | 最小使用比质量:43.70kg/kW;功率:180马力;驱动方式:四轮 | 外型尺寸（mm）：5430×2450×3200； 选装驾驶室外型尺寸（mm）：5350×2450×3100（详见鉴定变更报告）； 驱动方式：四轮驱动; 功率（KW）:132.5（国三） 轴距（mm）:2823; 最小使用质量（kg）:6035; 选装驾驶室的最小使用质量（kg）:5790（详见鉴定变更报告） 轮距(前轮/后轮)mm：1700、1800、1860、1960、2020、2120/1645-2330; 轮距(前轮/后轮)调整方式:调整辐板/无级可调; 标准配重(前/后)kg:600/240; 挡位数(前进/倒退/爬行):24/8/0; 动力输出轴功率kW≥112.7; 最大牵引力kN≥48; 主变速箱换档方式:同步器换档; 轮胎型号(前轮/后轮):14.9-26/18.4-38 | 24500元 | 0 | 购机补贴(通用类) | 2021-12-31
1554 | 动力机械 | 拖拉机 | 轮式拖拉机 | 180-200马力四轮驱动拖拉机 | 山拖农机装备有限公司 | 轮式拖拉机 | MG1804 | 最小使用比质量:51.32kg/kW;功率:180马力;驱动方式:四轮 | 外型尺寸（mm）：5550×2355×3310(单胎)；5550×4205×3310（双胎）； 驱动方式：四轮驱动 功率（KW）:132.5或选装132.4（国三）; 轴距（mm）:2835 最小使用质量（kg）:6800; 轮距(前轮/后轮)mm：1935/1860-2200（单胎）、3170（双胎）； 轮距(前轮/后轮)调整方式:不可调/无级可调（单胎）；不可调/不可调（双胎）； 配重(前/后)kg:800/720（单胎）； 挡位数(前进/倒退/爬行):16F+16R； 动力输出轴功率kW≥106； 最大牵引力kN≥52.5； 主变速箱换档方式:主变速同步器，副变速啮合套； 轮胎型号(前轮/后轮):16.9-28/18.4-42 | 24500元 | 0 | 购机补贴(通用类) | 2021-12-31
1555 | 动力机械 | 拖拉机 | 轮式拖拉机 | 180-200马力四轮驱动拖拉机 | 天津拖拉机制造有限公司 | 轮式拖拉机 | TNB1804-S | 最小使用比质量:46.42kg/kW;功率:180马力;驱动方式:四轮 | 1.整机型式：轮式；2.整机驱动型式：四驱；3.整机外廓尺寸（长×宽×高及部位）mm:5187×2217×3200（驾驶室顶部）；4.轴距或履带接地长 mm:2718；5.最小使用质量kg:6150；6.标准配重（前/后）kg：400/600；7.最小使用比质量Kg/kw：46.42；8.主变速挡位数:5；9.发动机与主离合器联接方式：直联；10.发动机结构型式：直列、四冲程、涡轮增压、空空中冷、电控高压共轨；11.发动机标定功率kw：132.5；12.轮胎型号（前轮/后轮）：14.9-28/18.4-38； | 24500元 | 0 | 购机补贴(通用类) | 2025-12-30
1556 | 动力机械 | 拖拉机 | 轮式拖拉机 | 180-200马力四轮驱动拖拉机 | 潍坊福康农业装备有限公司 | 轮式拖拉机 | GA1804 | 最小使用比质量:48.94kg/kW;功率:180马力;驱动方式:四轮 | 驱动型式：四驱；外廓尺寸（长x宽x高及部位）：5350x2350x3250mm空滤顶；轴距：2750mm；最小离地间隙及部位：470mm前桥底部；离合器壳体前端面至后驱动轴轴心线的水平距离：1348mm；变速箱齿轮副轴孔中心距：118mm；最小使用质量：6480kg；最小使用比质量：48.94kg/kw；档位数（前进/倒退）：16/8；发动机型号：YC6J200-T301；生产厂：广西玉柴机器股份有限公司；标定功率：132.4kw；标定转速：2200r/min；转向系型式：全液压；变速箱（器）型式：机械平面组成式；传动系箱体数量：2个；主变速位置：在第一箱体中；液压悬挂系统型式：分置式；悬挂装置型式：后置三点悬挂；悬挂装置类别：3类；液压输出组数：3组； | 24500元 | 0 | 购机补贴(通用类) | 2026-06-29
1557 | 动力机械 | 拖拉机 | 轮式拖拉机 | 200马力及以上四轮驱动拖拉机 | 丰疆智能科技研究院（常州）有限公司 | 轮式拖拉机 | FJ2204 | 最小使用比质量:44.01kg/kW;功率:220马力;驱动方式:四轮 | 整机型式：轮式；整机驱动型式：四驱；最小使用质量：7130kg；最小使用比质量（kg/kw）：44.01；外廓尺寸(长×宽×高及部位)mm：5420×2750（单轮）×3110（空滤器顶部）;轴距(mm)：2760；常用轮距(前轮/后轮)或轨距(mm)：2000/1900。 | 24500元 | 0 | 购机补贴(通用类) | 2026-10-07
1558 | 动力机械 | 拖拉机 | 轮式拖拉机 | 200马力及以上四轮驱动拖拉机 | 丰疆智能科技研究院（常州）有限公司 | 轮式拖拉机 | FJH2004 | 最小使用比质量:44.01kg/kW;功率:200马力;驱动方式:四轮 | 整机型式：轮式；整机驱动型式：四驱；最小使用质量：6470kg；最小使用比质量（kg/kw）：44.01；外廓尺寸(长×宽×高及部位)mm：5275×2404×3143（空滤器顶部）;轴距(mm)：2715；常用轮距(前轮/后轮)或轨距(mm)：1942/1930。发动机生产企业：潍柴（潍坊）中型柴油机有限公司；发动机型号：WP6G200E330;结构型式：直列、立式、直喷、水冷、四冲程、增压中冷；进气方式：增压中冷；气缸数：6缸；标定功率：147KW；额定净功率：147KW；标定转速：2200r/min；冷却方式：水冷;排放标准：国家第三阶段非道路移动机械用柴油机排气污染物排放标准。 | 24500元 | 0 | 购机补贴(通用类) | 2026-10-07
1559 | 动力机械 | 拖拉机 | 轮式拖拉机 | 200马力及以上四轮驱动拖拉机 | 江苏骏诚光电科技有限公司 | 轮式拖拉机 | 2104 | 最小使用比质量:40.83kg/kW;功率:210马力;驱动方式:四轮 | (1) 整机型号、名称 :2104型轮式拖拉机;(2)整机型式:轮式;(3)整机机架型式:无架;(4)整机驱动型式:四驱;(5)整机用途:一般用途;(6)整机外廓尺寸(长×宽×高及部位)mm:5130×2350×3190(至驾驶室顶);(7)轴距mm:2910;(8)常用轮距(前轮/后轮)mm:1860/1860;(9)轮距(前轮/后轮)mm:1680、1780、1880、1980/1700～2100;(10)最小离地间隙及部位mm:540前桥中间传动壳体下方;(11)最小使用质量kg:6330;(12)标准配重(前/后)kg:720/480;(13)最小使用比质量kg/kW:40.83;(14)挡位数（前进/倒退）:16/16;(15)主变速挡位数:4;(16)副变速挡位数:4×（1+1）;(17)最高设计理论速度km/h:30.72;(18)发动机与主离合器联接方式:直联;(19)翻倾防护装置（驾驶室或安全框架）型号:2204.45.001;(20)翻倾防护装置（驾驶室或安全框架）型式:简易驾驶室;(21)翻倾防护装置（驾驶室或安全框架）生产厂:江苏骏诚光电科技有限公司;(22)发动机型号:WP6G220E330;(23)发动机结构型式:立式、直列、直喷、水冷、四冲程;(24)发动机生产厂:潍柴（潍坊）中型柴油机有限公司;(25)发动机进气方式:增压中冷;(26)发动机气缸数:6;(27)发动机标定功率kW:162;(28)发动机额定净功率kW:155;(29)发动机标定转速r/min:2200;(30)发动机冷却方式:水冷;(31)空气滤清器型号:KLQ518D-1000;(32)空气滤清器型式:干式;(33)排气管消声腔外形尺寸（长×宽×高）mm:630×300×130;(34)排气管消声腔质量kg:12±0.3;(35)驾驶员座椅型号a:160.44.001A;(36)驾驶员座椅生产厂:盐城波士达机械制造有限公司;(37)安全带型号:AQ-01;(38)安全带生产厂:江苏骏辉安全系统有限公司;(39)转向系型式:全液压;(40)转向系转向操纵机构:方向盘;(41)转向系转向机构型式:前轮转向;(42)变速箱（器）型式:机械空间组成式;(43)主变速换挡方式:机械有级挡;(44)副变速换挡方式:机械有级挡; | 24500元 | 0 | 购机补贴(通用类) | 2024-12-01
1560 | 动力机械 | 拖拉机 | 轮式拖拉机 | 200马力及以上四轮驱动拖拉机 | 金世纪（江苏）智能科技有限公司 | 轮式拖拉机 | DMC2104 | 最小使用比质量:43.91kg/kW;功率:210马力;驱动方式:四轮 | 1、标准配置：型式：轮式；外廓尺寸（长×宽×高）：5300×2430×3080mm；轴距：2750mm常用轮距：1850/1900mm；最小使用质量：6780kg；最小使用比质量：43.91kg/kw；标定功率：155kW；2、技术参数：功率：155kW；驱动方式：四轮驱动3、发动机型号：WP6G220E330;标定功率：154.4KW;制造商：潍柴（潍坊）中型柴油机有限公司；标定转速:2200r/min；气缸数：6；排放阶段：第三阶段；选装发动机型号SC7H210G3;功率：155kw；标定转速：2200r/ min；气缸数：6缸；制造商：上海柴油机股份有限公司，排放阶段：第三阶段；该产品最小使用质量发生变化：变更前：6620kg，变更后6780kg，变更部位：主副油箱（变更前：主油箱270L，副油箱160L，变更后：主油箱420L，副油箱330L） | 24500元 | 0 | 购机补贴(通用类) | 2025-07-09
1561 | 动力机械 | 拖拉机 | 轮式拖拉机 | 200马力及以上四轮驱动拖拉机 | 金世纪（江苏）智能科技有限公司 | 轮式拖拉机 | DMC2404 | 最小使用比质量:44.1kg/kW;功率:240马力;驱动方式:四轮 | 1、标准配置：型式：轮式；外廓尺寸（长×宽×高）：5580×2470×3200mm（单胎）/ 5580×3500×3200mm（双胎）；轴距：2850mm；常用轮距：1900/1900（单胎）/2035/2340(双胎）mm；最小使用质量：7800kg(单胎)/ 8500kg(双胎)；最小使用比质量：44.1（单胎）/48（双胎）kg/kw；标定功率：177kw2、技术参数：功率：177kw；驱动方式：四轮驱动 | 24500元 | 0 | 购机补贴(通用类) | 2025-07-09
1562 | 动力机械 | 拖拉机 | 轮式拖拉机 | 200马力及以上四轮驱动拖拉机 | 山东川国机械制造有限公司 | 轮式拖拉机 | CG2004 | 最小使用比质量:44.56kg/kW;功率:200马力;驱动方式:四轮 | 外廓尺寸(长×宽×高)：5110×2330×3100mm；轴距：2650mm；常用轮距(前轮/后轮)mm：1870/1800；发动机功率：147kW（200马力），达到国家第三阶段排放标准；驱动方式：四轮驱动；最小使用质量：6550kg；最小使用质量比：44.56kg/kW。 | 24500元 | 0 | 购机补贴(通用类) | 2025-09-29
1563 | 动力机械 | 拖拉机 | 轮式拖拉机 | 200马力及以上四轮驱动拖拉机 | 山东华沃机械科技有限公司 | 轮式拖拉机 | HH2004-B | 最小使用比质量:43.88kg/kW;功率:200马力;驱动方式:四轮 | 功率:147kW（200马力）；驱动方式:四轮驱动；最小使用质量：6450kg；最小使用比质量43.88kg/kW | 24500元 | 0 | 购机补贴(通用类) | 2026-04-01
1564 | 动力机械 | 拖拉机 | 轮式拖拉机 | 200马力及以上四轮驱动拖拉机 | 山东潍坊鲁中拖拉机有限公司 | 轮式拖拉机 | LZ2004 | 最小使用比质量:45.92kg/kW;功率:200马力;驱动方式:四轮 | 发动机标定功率：200马力，驱动方式：四轮驱动，最小使用质量（单胎/双胎）：6750kg/7490kg，最小使用比质量（单胎/双胎）kg/kw：45.92/50.95，外廓尺寸(长×宽×高)：5630*2340*3210/5630*3580*3210；轴距或履带接地长：2830； 常用轮距(前轮/后轮)或轨距：1875/1800；选装（1875/2400）；标准配重(前/后)：720/720；档位数(前进/倒退/爬行)：16/16/0； 主变速档位数*副变速档位数/其他档位数：4*4*(1+1)/0；发动机与离合器联接方式：直联式； 起动方式：电启动；翻倾防护装置（驾驶室或安全框架）：简易驾驶室；转向系型式：全液压；传动系变速箱型式：机械平面组成式；主变速箱换档方式：机械有级挡；副变速箱换档方式：机械有级挡；排放阶段：国三 | 24500元 | 0 | 购机补贴(通用类) | 2025-09-29
1565 | 动力机械 | 拖拉机 | 轮式拖拉机 | 200马力及以上四轮驱动拖拉机 | 山东潍坊鲁中拖拉机有限公司 | 轮式拖拉机 | LZ2204 | 最小使用比质量:43.83kg/kW;功率:220马力;驱动方式:四轮 | 发动机标定功率：220马力，驱动方式：四轮驱动，最小使用质量（单胎/双胎）：7100kg/7840kg，最小使用比质量（单胎/双胎）kg/kw：43.83/48.40，外廓尺寸(长×宽×高)：5630*2340*3210/5630*3580*3210；轴距或履带接地长：2840； 常用轮距(前轮/后轮)或轨距：1800/1800；选装（1800/2400）；标准配重(前/后)：720/720；档位数(前进/倒退/爬行)：16/16/0； 主变速档位数*副变速档位数/其他档位数：4*4*(1+1)/0；发动机与离合器联接方式：直联式； 起动方式：电启动；翻倾防护装置（驾驶室或安全框架）：简易驾驶室；转向系型式：全液压；传动系变速箱型式：机械平面组成式；主变速箱换档方式：机械有级挡；副变速箱换档方式：机械有级挡；排放阶段：国三 | 24500元 | 0 | 购机补贴(通用类) | 2025-09-29
1566 | 动力机械 | 拖拉机 | 轮式拖拉机 | 200马力及以上四轮驱动拖拉机 | 山拖农机装备有限公司 | 轮式拖拉机 | MG2104 | 最小使用比质量:45.61kg/kW;功率:210马力;驱动方式:四轮 | 外型尺寸（mm）：5550×2610×3310(单胎)； 5550×3600×3310（双胎）； 驱动方式：四轮驱动; 功率（KW）:155（国三）; 轴距（mm）:2835; 最小使用质量（kg）:7070（单胎）；7950（双胎）; 轮距(前轮/后轮)mm：1935/1860-2200（单胎）；1935/2500（双胎） 轮距(前轮/后轮)调整方式:不可调/无级可调(单胎）；不可调/不可调（双胎） 标准配重(前/后)kg:1120/240(单胎)；1120/0(双胎) 挡位数(前进/倒退/爬行):16/16/0 动力输出轴功率kW≥132 最大牵引力kN≥62.3 主变速箱换档方式:同步器换档 轮胎型号(前轮/后轮):16.9-28/18.4-42 | 24500元 | 0 | 购机补贴(通用类) | 2021-12-31
1567 | 动力机械 | 拖拉机 | 轮式拖拉机 | 200马力及以上四轮驱动拖拉机 | 潍坊福康农业装备有限公司 | 轮式拖拉机 | GA2004 | 最小使用比质量:44.08kg/kW;功率:200马力;驱动方式:四轮 | 驱动型式：四驱；外廓尺寸（长x宽x高及部位）：5350x2350x3250mm空滤顶；轴距：2750mm；最小离地间隙及部位：470mm前桥底部；离合器壳体前端面至后驱动轴轴心线的水平距离：1348mm；变速箱齿轮副轴孔中心距：118mm；最小使用质量：6480kg；最小使用比质量：44.08kg/kw；档位数（前进/倒退）：16/8；发动机型号：YCA07235-T300；生产厂：广西玉柴机器股份有限公司；标定功率：147kw；标定转速：2200r/min；转向系型式：全液压；变速箱（器）型式：机械平面组成式；传动系箱体数量：2个；主变速位置：在第一箱体中；液压悬挂系统型式：分置式；悬挂装置型式：后置三点悬挂；悬挂装置类别：3类；液压输出组数：3组； | 24500元 | 0 | 购机补贴(通用类) | 2026-06-29
1568 | 动力机械 | 拖拉机 | 轮式拖拉机 | 200马力及以上四轮驱动拖拉机 | 潍坊福康农业装备有限公司 | 轮式拖拉机 | GK2204 | 最小使用比质量:245000kg/kW;功率:220马力;驱动方式:四轮 | 驱动型式：四驱；外廓尺寸（长x宽x高及部位）：5600x2780x3200mm空滤顶；轴距：2830mm；最小离地间隙及部位：400mm牵引座下部；离合器壳体前端面至后驱动轴轴心线的水平距离：1420mm；变速箱齿轮副轴孔中心距：125mm；最小使用质量：7100kg；最小使用比质量：43.83kg/kw；档位数（前进/倒退）：16/16；发动机型号：SC7H220G3；生产厂：上海柴油机股份有限公司；标定功率：162kw；标定转速：2200r/min；转向系型式：全液压；变速箱（器）型式：机械平面组成式；传动系箱体数量：2个；主变速位置：在第一箱体中；液压悬挂系统型式：分置式；悬挂装置型式：后置三点悬挂；悬挂装置类别：3类；液压输出组数：3组； | 24500元 | 0 | 购机补贴(通用类) | 2025-12-30
1569 | 动力机械 | 拖拉机 | 轮式拖拉机 | 200马力及以上四轮驱动拖拉机 | 潍坊福康农业装备有限公司 | 轮式拖拉机 | GK2404 | 最小使用比质量:41.02kg/kW;功率:240马力;驱动方式:四轮 | 驱动型式：四驱；外廓尺寸（长x宽x高及部位）：5600x2780x3200mm空滤顶；轴距：2830mm；最小离地间隙及部位：400mm牵引座下部；离合器壳体前端面至后驱动轴轴心线的水平距离：1420mm；变速箱齿轮副轴孔中心距：125mm；最小使用质量：7260kg；最小使用比质量：41.02kg/kw；档位数（前进/倒退）：16/16；发动机型号：SC7H240G3；生产厂：上海柴油机股份有限公司；标定功率：177kw；标定转速：2200r/min；转向系型式：全液压；变速箱（器）型式：机械平面组成式；传动系箱体数量：2个；主变速位置：在第一箱体中；液压悬挂系统型式：分置式；悬挂装置型式：后置三点悬挂；悬挂装置类别：3类；液压输出组数：3组； | 24500元 | 0 | 购机补贴(通用类) | 2025-12-30
1570 | 动力机械 | 拖拉机 | 轮式拖拉机 | 200马力及以上四轮驱动动力换挡拖拉机 | 山东潍坊鲁中拖拉机有限公司 | 轮式拖拉机 | LZ2004-X | 最小使用比质量:46.26kg/kW;换挡方式:动力换挡/换向 ;功率:200马力;驱动方式:四轮 | 发动机标定功率：200马力，驱动方式：四轮驱动，换挡方式：机械有级挡+动力换向，最小使用质量（单胎/双胎）：6800kg/7540kg，最小使用比质量（单胎/双胎）：46.26/51.29，外廓尺寸(长×宽×高)：5630*2340*3210/5630*3580*3210；轴距或履带接地长：2830； 常用轮距(前轮/后轮)或轨距：1875/1800；选装（1875/2400）；标准配重(前/后)：720/720；档位数(前进/倒退/爬行)：16/16/0； 主变速档位数*副变速档位数/其他档位数：4*4*(1+1)/0；发动机与离合器联接方式：直联式； 起动方式：电启动；翻倾防护装置（驾驶室或安全框架）：简易驾驶室；转向系型式：全液压；传动系变速箱型式：机械平面组成式；主变速箱换档方式：机械有级挡；副变速箱换档方式：机械有级挡+动力换向；排放阶段：国三 | 27500元 | 0 | 购机补贴(通用类) | 2025-09-29
1571 | 动力机械 | 拖拉机 | 轮式拖拉机 | 200马力及以上四轮驱动动力换挡拖拉机 | 山东潍坊鲁中拖拉机有限公司 | 轮式拖拉机 | LZ2204-X | 最小使用比质量:44.14kg/kW;换挡方式:动力换挡/换向 ;功率:220马力;驱动方式:四轮 | 发动机标定功率：220马力，驱动方式：四轮驱动，换挡方式：机械有级挡+动力换向，最小使用质量（单胎/双胎）：7150kg/7890kg，最小使用比质量（单胎/双胎）kg/kw：44.14/48.70，外廓尺寸(长×宽×高)：5630*2340*3210/5630*3580*3210；轴距或履带接地长：2840； 常用轮距(前轮/后轮)或轨距：1800/1800；选装（1800/2400）；标准配重(前/后)：720/720；档位数(前进/倒退/爬行)：16/16/0； 主变速档位数*副变速档位数/其他档位数：4*4*(1+1)/0；发动机与离合器联接方式：直联式； 起动方式：电启动；翻倾防护装置（驾驶室或安全框架）：简易驾驶室；转向系型式：全液压；传动系变速箱型式：机械平面组成式；主变速箱换档方式：机械有级挡；副变速箱换档方式：机械有级挡+动力换向；排放阶段：国三 | 27500元 | 0 | 购机补贴(通用类) | 2025-09-29
1572 | 动力机械 | 拖拉机 | 履带式拖拉机 | 70-90马力差速转向履带式拖拉机 | 湖南福格森装备科技有限公司 | 履带拖拉机 | FGS-702 | 最小使用比质量:52.72kg/kW;转向型式:差速式转向 ;最大功率牵引/发动力标定功率:/%;功率:70马力;驱动方式:履带式 | 履带拖拉机，驱动型式：两驱；整机外廓尺寸（长*宽*高及部位）:3900*1800*2450mm简易雨棚顶；履带接地长：1305mm；轨距：1300mm；最小离地间隙及部位：530mm机架中端；最小使用质量：2640kg；标准配重（前/后）：161/0kg；挡位数（前进/后退）：8/8：最高设计理论速度：17.19km/h；发动机与主离合器联接方式：直联；转向系型式：机械； 转向系转向操纵机械：方向盘；转向系转向机械型式：差速器转向；履带材质：橡胶； 履带板宽度：400mm；悬挂装置型式：后置三点悬挂；动力输出轴标准转速：750/1034r/min | 26000元 | 0 | 购机补贴(通用类) | 2025-12-30
1573 | 动力机械 | 拖拉机 | 履带式拖拉机 | 70-90马力差速转向履带式拖拉机 | 湖南福格森装备科技有限公司 | 履带拖拉机 | FGS-802 | 最小使用比质量:49.4kg/kW;转向型式:差速式转向 ;最大功率牵引/发动力标定功率:/%;功率:80马力;驱动方式:履带式 | 履带拖拉机，驱动型式：两驱；整机外廓尺寸（长*宽*高及部位）:3960*1800*2450mm简易雨棚顶；履带接地长：1305mm；轨距：1300mm；最小离地间隙及部位：530mm机架中端；最小使用质量：2905kg；标准配重（前/后）：161/0kg；挡位数（前进/后退）：8/8：最高设计理论速度：16.47km/h；发动机与主离合器联接方式：直联；转向系型式：机械； 转向系转向操纵机械：方向盘；转向系转向机械型式：差速器转向；履带材质：橡胶； 履带板宽度：400mm；悬挂装置型式：后置三点悬挂；动力输出轴标准转速：719/991r/min | 26000元 | 0 | 购机补贴(通用类) | 2025-12-30
1574 | 动力机械 | 拖拉机 | 履带式拖拉机 | 70-90马力差速转向履带式拖拉机 | 益阳市德林机械有限公司 | 履带拖拉机 | DL-L752 | 最小使用比质量:43.48kg/kW;转向型式:差速式转向 ;最大功率牵引/发动力标定功率:71.17%;功率:75马力;驱动方式:履带式 | 整机型式：全履带式；整机机架型式：全架；整机驱动型式：两驱；整机外廓尺寸（长*宽*高）：3250×1670×2700mm；轴距或履带接地长：1340mm；轨距：1200mm；最小离地间隙及部位：470（机架）mm；变速箱前端面至后驱动轴轴心线的水平距离：953mm；变速箱齿轮副轴孔中心距：618mm；全履带拖拉机驱动轮轴心线至导向轮轴心线的水平距离：450mm；最小使用质量：2400kg；标准配重（前/后）：0/200kg；档位数（前进/后退）：3/3；主变速箱档位数：3；最高设计理论速度：10.5km/h；发动机与主离合器联接方式：直联；翻倾防护装置（驾驶室或安全框架）型式：安全框架；发动机型号：YD4CZ75C1；发动机标定功率：55.2kw；发动机标定转速：2400r/min；转向系型式：全液压；转向系转向操纵机构：操纵杆；转向系转向机构型式：差速器转向；履带材质：橡胶；履带板宽度：350mm；动力输出轴标准转速：667/923r/min；最小使用比质量：43.48kg/kw；驱动方式：履带式；最大牵引功率≥发动机标定功率的0.7倍：39.29kw； | 26000元 | 0 | 购机补贴(通用类) | 2024-07-04
1575 | 动力机械 | 拖拉机 | 履带式拖拉机 | 90-110马力差速转向履带式拖拉机 | 湖南福格森装备科技有限公司 | 履带拖拉机 | FGS-1002 | 最小使用比质量:40.88kg/kW;转向型式:差速式转向 ;最大功率牵引/发动力标定功率:/%;功率:100马力;驱动方式:履带式 | 履带拖拉机，驱动型式：两驱；整机外廓尺寸（长*宽*高及部位）:3960*1800*2450mm简易雨棚顶；履带接地长：1305mm；轨距：1300mm；最小离地间隙及部位：530mm机架中端；最小使用质量：3005kg；标准配重（前/后）：161/0kg；挡位数（前进/后退）：8/8：最高设计理论速度：16.47km/h；发动机与主离合器联接方式：直联；转向系型式：机械； 转向系转向操纵机械：方向盘；转向系转向机械型式：差速器转向；履带材质：橡胶； 履带板宽度：400mm；悬挂装置型式：后置三点悬挂；动力输出轴标准转速：719/991r/min | 33000元 | 0 | 购机补贴(通用类) | 2025-12-30
1576 | 动力机械 | 拖拉机 | 履带式拖拉机 | 90-110马力差速转向履带式拖拉机 | 湖南福格森装备科技有限公司 | 履带拖拉机 | FGS-902 | 最小使用比质量:43.88kg/kW;转向型式:差速式转向 ;最大功率牵引/发动力标定功率:/%;功率:90马力;驱动方式:履带式 | 履带拖拉机，驱动型式：两驱；整机外廓尺寸（长*宽*高及部位）:3960*1800*2450mm简易雨棚顶；履带接地长：1305mm；轨距：1300mm；最小离地间隙及部位：530mm机架中端；最小使用质量：2905kg；标准配重（前/后）：161/0kg；挡位数（前进/后退）：8/8：最高设计理论速度：16.47km/h；发动机与主离合器联接方式：直联；转向系型式：机械； 转向系转向操纵机械：方向盘；转向系转向机械型式：差速器转向；履带材质：橡胶； 履带板宽度：400mm；悬挂装置型式：后置三点悬挂；动力输出轴标准转速：719/991r/min | 33000元 | 0 | 购机补贴(通用类) | 2025-12-30
1577 | 动力机械 | 拖拉机 | 履带式拖拉机 | 90-110马力差速转向履带式拖拉机 | 益阳市德林机械有限公司 | 履带拖拉机 | DL-902 | 最小使用比质量:37.46kg/kW;转向型式:差速式转向 ;最大功率牵引/发动力标定功率:70.09%;功率:90马力;驱动方式:履带式 | 整机型式：全履带式；整机机架型式：全架；整机驱动型式：两驱；整机外廓尺寸（长*宽*高）：3430×1670×2680mm；轴距或履带接地长：1340mm；轨距：1200mm；最小离地间隙及部位：470（机架）mm；变速箱前端面至后驱动轴轴心线的水平距离：953mm；变速箱齿轮副轴孔中心距：618mm；全履带拖拉机驱动轮轴心线至导向轮轴心线的水平距离：450mm；最小使用质量：2480kg；标准配重（前/后）：0/400kg；档位数（前进/后退）：3/3；主变速箱档位数：3；最高设计理论速度：10.5km/h；发动机与主离合器联接方式：直联；翻倾防护装置（驾驶室或安全框架）型式：安全框架；发动机型号：LR4V5R23/0662；发动机标定功率：66.2kw；发动机标定转速：2300r/min；转向系型式：全液压；转向系转向操纵机构：操纵杆；转向系转向机构型式：差速器转向；履带材质：橡胶；履带板宽度：350mm；动力输出轴标准转速：638/858r/min；最小使用比质量：37.46kg/kw；驱动方式：履带式；最大牵引功率≥发动机标定功率的0.7倍：46.4kw； | 33000元 | 0 | 购机补贴(通用类) | 2024-07-04
1578 | 动力机械 | 拖拉机 | 履带式拖拉机 | 70-100马力轻型履带式拖拉机 | 湖南福格森装备科技有限公司 | 轻型履带拖拉机 | FGS-702 | 履带材质:橡胶履带 ;功率:70马力;驱动方式:履带式 | 轻型履带拖拉机型号：FGS-702；外廓尺寸（长*宽*高）（mm）：3100*1460*2360；履带型式：橡胶履带；履带接地长（mm）：1250：最小离地间隙（mm）：395；最小使用质量（kg）：1625；发动机与离合器联接方式：直联；变带箱型式：HST无级变速+齿轮啮合式；制动系型式：多片摩擦式；转向系型式：拔叉操纵杆液压转向；悬挂装置型式：后置三点悬挂；动力输出轴转速（r/min)：780/590； | 20000元 | 0 | 购机补贴(通用类) | 2022-12-31
1579 | 动力机械 | 拖拉机 | 履带式拖拉机 | 70-100马力轻型履带式拖拉机 | 浙江四方股份有限公司 | 轻型履带拖拉机 | SF902 | 履带材质:橡胶履带 ;功率:90马力;驱动方式:履带式 | 功率：90马力，驱动方式：履带式，橡胶履带 转向系转向机构型式：差速器转向；转向系转向操纵机构：方向盘；整机外廓尺寸（长×宽×高及部位mm）3620×1950×2710（安全架顶）；最小使用质量2250kg;最小使用比质量33.99kg/kw。 | 20000元 | 0 | 购机补贴(通用类) | 2025-12-30
1580 | 其他机械 | 其他机械 | 驱动耙 | 200-300cm驱动耙 | 湖北盈农科技有限公司 | 驱动耙 | 1BQ-2.0A | 工作幅宽:200cm | 1BQ-2.0A型驱动耙：框架式，外形尺寸：1020*2300*1020，工作幅宽：200cm，结构质量：468kg，配套动力：66.1-73.5，动力转速：540/760 r/min. | 2000元 | 0 | 购机补贴(非通用类) | 2025-12-31
1581 | 其他机械 | 其他机械 | 驱动耙 | 200-300cm驱动耙 | 湖北盈农科技有限公司 | 驱动耙 | 1BQ-2.3A | 工作幅宽:230cm | 1BQ-2.3A 型驱动耙：框架式，外形尺寸：1020*2570*1020，工作幅宽：230cm，结构质量：480kg，配套动力：66.1-73.5，动力转速：540/720 r/min. | 2000元 | 0 | 购机补贴(非通用类) | 2025-12-31
1582 | 其他机械 | 其他机械 | 驱动耙 | 200-300cm驱动耙 | 湖北盈农科技有限公司 | 驱动耙 | 1BQ-2.5A | 工作幅宽:250cm | 1BQ-2.3A型驱动耙：框架式，外形尺寸：1020*2570*1020，工作幅宽：230cm，结构质量：480kg，配套动力：66.1-73.5，动力转速：540/720 r/min. 1BQ-2.5A型驱动耙：框架式，外形尺寸：1020*2770*1020，工作幅宽：250cm，结构质量：520kg，配套动力：66.1-73.5，动力转速：540/720 r/min. | 2000元 | 0 | 购机补贴(非通用类) | 2025-12-31
1583 | 其他机械 | 其他机械 | 驱动耙 | 200-300cm驱动耙 | 南昌春旋农机有限责任公司 | 驱动耙 | 1BQ-2.0 | 工作幅宽:200cm | 型号名称：1BQ-2.0型驱动耙；结构型式：框架式；配套动力范围：44.1～66.1 kW；配套动力输出轴转速：540/720 r/min； 与配套拖拉机联接方式：三点悬挂联接；主轴转速：222/254 r/min；工作状态外形尺寸（长×宽×高）：2320×930×950 mm； 作业速度：6.5 km/h；工作幅宽：200 cm；耙齿间距：12 cm；耙深：≥10 cm；耙组数量：8 组；耙齿数量：112 个。 | 2000元 | 0 | 购机补贴(非通用类) | 2023-12-31
1584 | 其他机械 | 其他机械 | 驱动耙 | 200-300cm驱动耙 | 南昌春旋农机有限责任公司 | 驱动耙 | 1BQ-2.3 | 工作幅宽:230cm | 型号名称：1BQ-2.3型驱动耙；结构型式：框架式；配套动力范围：58.8～66.1 kW；配套动力输出轴转速：540/720 r/min； 与配套拖拉机联接方式：三点悬挂联接；主轴转速：222/254 r/min；工作状态外形尺寸（长×宽×高）：2550×900×1080 mm； 作业速度：6.5 km/h；工作幅宽：230 cm；耙齿间距：12 cm；耙深：≥10 cm；耙组数量：8 组；耙齿数量：112 个。 | 2000元 | 0 | 购机补贴(非通用类) | 2023-12-31
1585 | 其他机械 | 其他机械 | 驱动耙 | 200-300cm驱动耙 | 南昌春旋农机有限责任公司 | 驱动耙 | 1BQ-2.5 | 工作幅宽:250cm | 型号名称：1BQ-2.5型驱动耙；结构型式：框架式；配套动力范围：≥66.1kW；配套动力输出轴转速：540/720 r/min； 与配套拖拉机联接方式：三点悬挂联接；主轴转速：222/254 r/min；工作状态外形尺寸（长×宽×高）：2800×950×1100 mm； 作业速度：6.5 km/h；工作幅宽：250 cm；耙齿间距：12 cm；耙深：≥10cm；耙组数：10组；耙齿数量：140个。 | 2000元 | 0 | 购机补贴(非通用类) | 2023-12-31
1586 | 其他机械 | 其他机械 | 驱动耙 | 200-300cm驱动耙 | 南昌中天农机有限公司 | 驱动耙 | 1BQ-2 | 工作幅宽:200cm | 1结构型式:框架式2配套动力范围:40.4~58.8kW3配套动力输出轴转速:720r/min4与配套拖拉机联接方式:三点悬挂5主轴转速:230~256r/min6工作状态外形尺寸(长×宽×高):1010×2300×1150mm7作业速度:2~5km/h8工作幅宽:200cm9耙齿间距:7.1cm10耙深:10~12cm11耙组数量:8组12耙齿数量:96个 | 2000元 | 0 | 购机补贴(非通用类) | 2024-09-04
1587 | 其他机械 | 其他机械 | 驱动耙 | 200-300cm驱动耙 | 南昌中天农机有限公司 | 驱动耙 | 1BQ-2.3 | 工作幅宽:230cm | 1结构型式:框架式2配套动力范围:44.1~58.8kW3配套动力输出轴转速:720r/min4与配套拖拉机联接方式:三点悬挂5主轴转速:230~256r/min6工作状态外形尺寸(长×宽×高):980×2570×1030mm7作业速度:2~5km/h8工作幅宽:230cm9耙齿间距:9cm10耙深:10~12cm11耙组数量:8组12耙齿数量:96个 | 2000元 | 0 | 购机补贴(非通用类) | 2024-09-04
1588 | 其他机械 | 其他机械 | 驱动耙 | 200-300cm驱动耙 | 南昌中天农机有限公司 | 驱动耙 | 1BQ-2.5 | 工作幅宽:250cm | 1结构型式:框架式2配套动力范围:58.8~73.5kW3配套动力输出轴转速:720r/min4与配套拖拉机联接方式:三点悬挂5主轴转速:230~256r/min6工作状态外形尺寸(长×宽×高):940×2840×1040mm7作业速度:2~5km/h8工作幅宽:250cm9耙齿间距:10.2cm10耙深:10~12cm11耙组数量:8组12耙齿数量:96个 | 2000元 | 0 | 购机补贴(非通用类) | 2024-09-04
1589 | 其他机械 | 其他机械 | 水帘降温设备 | 水帘面积4m²及以上水帘降温设备 | 广东南牧机械设备有限公司 | 水帘降温设备 | 9SL-1800×3000×150 | 功率:1.1kW;配套水帘面积:5.4㎡ | 风机额定功率：1.1kW，水帘面积：5.4m² | 700元 | 0 | 购机补贴(非通用类) | 2025-09-15
1590 | 其他机械 | 其他机械 | 简易保鲜储藏设备 | 库容20-50m³简易保鲜储藏设备 | 黄山宏亮制冷设备有限公司 | 组合式冷库 | ZK-48 | 设计库温最大值:12℃;面板材料:金属材料 ;芯层材料:阻燃型硬质聚氨酯 ;库容:48m³ | 结构型式：组合式；外形尺寸（长×宽×高）：4.6×4.03×3.3m；库板材料：夹芯聚氨酯板；库容：48m3。 | 200元/立方米 | 0 | 购机补贴(非通用类) | 2023-12-31
1591 | 其他机械 | 其他机械 | 简易保鲜储藏设备 | 库容20-50m³简易保鲜储藏设备 | 江苏琦杰制冷设备有限公司 | 果蔬保鲜组合式冷库 | BZL-30 | 设计库温最大值:5℃;面板材料:金属材料 ;芯层材料:阻燃型硬质聚氨酯 ;库容:30m³ | 配套机组功率:2.0KW，容积:30m3 ，工作时间系数：≤0.80,设计库温0~5℃,库内温度不均匀性：≤5.0,空库降温速度：≥9 ℃/h，库板:金属面聚氨酯夹芯板,压缩机冷却形式:风冷/水冷 | 200元/立方米 | 0 | 购机补贴(非通用类) | 2021-12-31
1592 | 其他机械 | 其他机械 | 简易保鲜储藏设备 | 库容20-50m³简易保鲜储藏设备 | 徐州市海涛制冷设备有限公司 | 果蔬冷藏保鲜库 | ZK45 | 设计库温最大值:10℃;面板材料:金属材料 ;芯层材料:阻燃型硬质聚氨酯 ;库容:45m³ | 库容：45m³；热风温度范围：0~10℃；工作电压：220V/380V；机组总功率：2.4KW；结构形式：组合式；冷凝方式：风冷式、水冷式；面板材料：彩钢板；芯层材料：阻燃型聚苯乙烯塑料塑料、阻燃型硬质聚氨酯；基本配置：热泵、风机、温度控制器等； | 200元/立方米 | 0 | 购机补贴(非通用类) | 2025-12-30
1593 | 其他机械 | 其他机械 | 简易保鲜储藏设备 | 库容50-100m³简易保鲜储藏设备 | 黄山宏亮制冷设备有限公司 | 组合式冷库 | ZK-70 | 设计库温最大值:12℃;面板材料:金属材料 ;芯层材料:阻燃型硬质聚氨酯 ;库容:70m³ | 结构型式：组合式；外形尺寸（长×宽×高）：4.6×5.74×3.3m；库板材料：夹芯聚氨酯板；库容：70m3。 | 150元/立方米 | 0 | 购机补贴(非通用类) | 2023-12-31
1594 | 其他机械 | 其他机械 | 简易保鲜储藏设备 | 库容50-100m³简易保鲜储藏设备 | 浙江奥星制冷设备有限公司 | 组合冷库 | ZK94 | 设计库温最大值:12℃;面板材料:金属材料 ;芯层材料:阻燃型硬质聚氨酯 ;库容:94m³ | 产品型号：ZK94;外形尺寸(mm)：7240×4740×3120；库容：94m³. | 150元/立方米 | 0 | 购机补贴(非通用类) | 2022-12-31
1595 | 其他机械 | 其他机械 | 简易保鲜储藏设备 | 库容50-100m³简易保鲜储藏设备 | 浙江沃克制冷设备有限公司 | 组合冷库 | ZK76 | 设计库温最大值:5℃;面板材料:金属材料 ;芯层材料:阻燃型硬质聚氨酯 ;库容:76m³ | 结构型式：组合式；库容：76m3；总功率：6.24kW；面板材料：双面彩钢板；芯层材料：阻燃型聚氨酯。 | 150元/立方米 | 0 | 购机补贴(非通用类) | 2022-12-31
1596 | 其他机械 | 其他机械 | 简易保鲜储藏设备 | 库容100-200m³简易保鲜储藏设备 | 贵州金德旺能源科技有限公司 | 组合冷库 | ZK-199 | 设计库温最大值:10℃;面板材料:金属材料 ;芯层材料:阻燃型硬质聚氨酯 ;库容:199m³ | 库容：199m³；聚氨酯保温板；总功率：18.02KW；温控装置 | 100元/立方米 | 0 | 购机补贴(非通用类) | 2026-07-27
1597 | 其他机械 | 其他机械 | 简易保鲜储藏设备 | 库容100-200m³简易保鲜储藏设备 | 黄山宏亮制冷设备有限公司 | 组合式冷库 | ZK-150 | 设计库温最大值:12℃;面板材料:金属材料 ;芯层材料:阻燃型硬质聚氨酯 ;库容:150m³ | 结构型式：组合式；外形尺寸（长×宽×高）：5.9×7.16×4.4m；库板材料：夹芯聚氨酯板；库容：150m3。 | 100元/立方米 | 0 | 购机补贴(非通用类) | 2023-12-31
1598 | 其他机械 | 其他机械 | 简易保鲜储藏设备 | 库容100-200m³简易保鲜储藏设备 | 江苏琦杰制冷设备有限公司 | 果蔬保鲜组合式冷库 | BZL-150 | 设计库温最大值:5℃;面板材料:金属材料 ;芯层材料:阻燃型硬质聚氨酯 ;库容:150m³ | 配套机组功率:5.0KW，容积:150m3 ，工作时间系数：≤0.80,设计库温0~5℃,库内温度不均匀性：≤5.0,空库降温速度：≥9 ℃/h，库板:金属面聚氨酯夹芯板,压缩机冷却形式:风冷/水冷,制冷量:13000W | 100元/立方米 | 0 | 购机补贴(非通用类) | 2022-12-31
1599 | 其他机械 | 其他机械 | 简易保鲜储藏设备 | 库容100-200m³简易保鲜储藏设备 | 江西每田农牧设备有限公司 | 果蔬保鲜组合冷库 | ZKG-199 | 设计库温最大值:12℃;面板材料:金属材料 ;芯层材料:阻燃型硬质聚氨酯 ;库容:199m³ | 型号名称：ZKG-199型果蔬保鲜组合冷库； 结构型式：组合式； 库温范围：+6～+12℃； 库容：199m³ 产品系列库容范围：100～200m³ 机组总功率：6kW； 总制冷量：7200W； 压缩机型号：ZW61； 压缩机结构型式：往复式制冷压缩机； 压缩机制冷量：7200W； 压缩机台数：1台； 冷凝方式：风冷/水冷； 融霜方式：电融霜； 面板材料：双面彩钢板； 芯层材料：10cm聚氨酯/10cm聚苯乙烯； 芯层厚度：100mm； | 100元/立方米 | 0 | 购机补贴(非通用类) | 2025-12-31
1600 | 其他机械 | 其他机械 | 简易保鲜储藏设备 | 库容100-200m³简易保鲜储藏设备 | 徐州市海涛制冷设备有限公司 | 果蔬冷藏保鲜库 | ZK150 | 设计库温最大值:10℃;面板材料:金属材料 ;芯层材料:阻燃型硬质聚氨酯 ;库容:150m³ | 库容：150m³；热风温度范围：0~10℃；工作电压：380V；机组总功率：6.5KW；结构形式：组合式；冷凝方式：风冷式、水冷式；面板材料：彩钢板；芯层材料：阻燃型聚苯乙烯塑料塑料、阻燃型硬质聚氨酯；基本配置：热泵、风机、温度控制器等； | 100元/立方米 | 0 | 购机补贴(非通用类) | 2025-12-30
1601 | 其他机械 | 其他机械 | 简易保鲜储藏设备 | 库容100-200m³简易保鲜储藏设备 | 宜兴市常福制冷设备有限公司 | 果蔬保鲜组合式冷库 | BZL-150 | 设计库温最大值:5℃;面板材料:金属材料 ;芯层材料:阻燃型硬质聚氨酯 ;库容:150m³ | 配套机组功率:5.0KW，容积:150m3 ，工作时间系数：≤0.80,设计库温0~5℃,库内温度不均匀性：≤5.0,空库降温速度：≥9 ℃/h，库板:金属面聚氨酯夹芯板,压缩机冷却形式:风冷/水冷,制冷量:13000W | 100元/立方米 | 0 | 购机补贴(非通用类) | 2025-12-30
1602 | 其他机械 | 其他机械 | 简易保鲜储藏设备 | 库容100-200m³简易保鲜储藏设备 | 浙江沃克制冷设备有限公司 | 组合冷库 | ZK160 | 设计库温最大值:5℃;面板材料:金属材料 ;芯层材料:阻燃型硬质聚氨酯 ;库容:160m³ | 结构型式：组合式；总功率：10.15kW；库容：160m3；面板材料：双面彩钢板；芯层材料：阻燃型聚氨酯。 | 100元/立方米 | 0 | 购机补贴(非通用类) | 2022-12-31
1603 | 其他机械 | 其他机械 | 简易保鲜储藏设备 | 库容200-400m³简易保鲜储藏设备 | 黄山宏亮制冷设备有限公司 | 组合式冷库 | ZK-210 | 设计库温最大值:12℃;面板材料:金属材料 ;芯层材料:阻燃型硬质聚氨酯 ;库容:210m³ | 结构型式：组合式；外形尺寸（长×宽×高）：8.0×7.16×4.4m；库板材料：夹芯聚氨酯板；库容：210m3。 | 80元/立方米 | 0 | 购机补贴(非通用类) | 2023-12-31
1604 | 其他机械 | 其他机械 | 简易保鲜储藏设备 | 库容200-400m³简易保鲜储藏设备 | 江苏琦杰制冷设备有限公司 | 果蔬保鲜组合式冷库 | BZL-200 | 设计库温最大值:5℃;面板材料:金属材料 ;芯层材料:阻燃型硬质聚氨酯 ;库容:200m³ | 配套机组功率:6.5KW，容积:200m3 ，工作时间系数：≤0.80,设计库温0~5℃,库内温度不均匀性：≤5.0,空库降温速度：≥9 ℃/h，库板:金属面聚氨酯夹芯板,压缩机冷却形式:风冷/水冷,制冷量:16000W | 80元/立方米 | 0 | 购机补贴(非通用类) | 2022-12-31
1605 | 其他机械 | 其他机械 | 简易保鲜储藏设备 | 库容200-400m³简易保鲜储藏设备 | 江苏琦杰制冷设备有限公司 | 果蔬保鲜组合式冷库 | BZL-300 | 设计库温最大值:5℃;面板材料:金属材料 ;芯层材料:阻燃型硬质聚氨酯 ;库容:300m³ | 配套机组功率:8.2KW，容积:300m3 ，工作时间系数：≤0.80,设计库温0~5℃,库内温度不均匀性：≤5.0,空库降温速度：≥9 ℃/h，库板:金属面聚氨酯夹芯板,压缩机冷却形式:风冷/水冷,制冷量:25000W | 80元/立方米 | 0 | 购机补贴(非通用类) | 2025-12-30
1606 | 其他机械 | 其他机械 | 简易保鲜储藏设备 | 库容200-400m³简易保鲜储藏设备 | 徐州市海涛制冷设备有限公司 | 果蔬冷藏保鲜库 | ZK200 | 设计库温最大值:10℃;面板材料:金属材料 ;芯层材料:阻燃型硬质聚氨酯 ;库容:200m³ | 库容：200m³；热风温度范围：0~10℃；工作电压：380V；机组总功率：10.5KW；结构形式：组合式；冷凝方式：风冷式、水冷式；面板材料：彩钢板；芯层材料：阻燃型聚苯乙烯塑料塑料、阻燃型硬质聚氨酯；基本配置：热泵、风机、温度控制器等； | 80元/立方米 | 0 | 购机补贴(非通用类) | 2025-12-30
1607 | 其他机械 | 其他机械 | 简易保鲜储藏设备 | 库容200-400m³简易保鲜储藏设备 | 徐州市海涛制冷设备有限公司 | 果蔬冷藏保鲜库 | ZK300 | 设计库温最大值:10℃;面板材料:金属材料 ;芯层材料:阻燃型硬质聚氨酯 ;库容:300m³ | 库容：300m³；热风温度范围：0~10℃；工作电压：380V；机组总功率：15.0KW；结构形式：组合式；冷凝方式：风冷式、水冷式；面板材料：彩钢板；芯层材料：阻燃型聚苯乙烯塑料塑料、阻燃型硬质聚氨酯；基本配置：热泵、风机、温度控制器等； | 80元/立方米 | 0 | 购机补贴(非通用类) | 2025-12-30
1608 | 其他机械 | 其他机械 | 简易保鲜储藏设备 | 库容200-400m³简易保鲜储藏设备 | 宜兴市常福制冷设备有限公司 | 果蔬保鲜组合式冷库 | BZL-200 | 设计库温最大值:5℃;面板材料:金属材料 ;芯层材料:阻燃型硬质聚氨酯 ;库容:200m³ | 配套机组功率:6.5KW，容积:200m3 ，工作时间系数：≤0.80,设计库温0~5℃,库内温度不均匀性：≤5.0,空库降温速度：≥9 ℃/h，库板:金属面聚氨酯夹芯板,压缩机冷却形式:风冷/水冷,制冷量:16000W | 80元/立方米 | 0 | 购机补贴(非通用类) | 2025-12-30
1609 | 其他机械 | 其他机械 | 简易保鲜储藏设备 | 库容200-400m³简易保鲜储藏设备 | 浙江奥星制冷设备有限公司 | 组合冷库 | ZK300 | 设计库温最大值:10℃;面板材料:金属材料 ;芯层材料:阻燃型硬质聚氨酯 ;库容:300m³ | 产品型号:ZK300,外形尺寸（mm）:12200*6200*4300，制冷剂：R22，库内冷却方式：强制通风制冷，库板材料：硬质聚氨酯,库容300m³. | 80元/立方米 | 0 | 购机补贴(非通用类) | 2022-12-31
1610 | 其他机械 | 其他机械 | 简易保鲜储藏设备 | 库容200-400m³简易保鲜储藏设备 | 浙江沃克制冷设备有限公司 | 组合冷库 | ZK210 | 设计库温最大值:5℃;面板材料:金属材料 ;芯层材料:阻燃型硬质聚氨酯 ;库容:210m³ | 结构型式：组合式；总功率：11.65kW；库容：210m3；面板材料：双面彩钢板；芯层材料：阻燃型聚氨酯。 | 80元/立方米 | 0 | 购机补贴(非通用类) | 2022-12-31
1611 | 其他机械 | 其他机械 | 简易保鲜储藏设备 | 库容400m³及以上简易保鲜储藏设备 | 江苏琦杰制冷设备有限公司 | 果蔬保鲜组合式冷库 | BZL-1000 | 设计库温最大值:5℃;面板材料:金属材料 ;芯层材料:阻燃型硬质聚氨酯 ;库容:1000m³ | 配套机组功率:24KW，容积:1000m3 ，工作时间系数：≤0.80,设计库温0~5℃,库内温度不均匀性：≤5.0,空库降温速度：≥9 ℃/h，库板:金属面聚氨酯夹芯板,压缩机冷却形式:风冷/水冷,制冷量:70000W | 50元/立方米 | 0 | 购机补贴(非通用类) | 2025-12-30
1612 | 其他机械 | 其他机械 | 简易保鲜储藏设备 | 库容400m³及以上简易保鲜储藏设备 | 江苏琦杰制冷设备有限公司 | 果蔬保鲜组合式冷库 | BZL-500 | 设计库温最大值:5℃;面板材料:金属材料 ;芯层材料:阻燃型硬质聚氨酯 ;库容:500m³ | 配套机组功率:12KW，容积:500m3 ，工作时间系数：≤0.80,设计库温0~5℃,库内温度不均匀性：≤5.0,空库降温速度：≥9 ℃/h，库板:金属面聚氨酯夹芯板,压缩机冷却形式:风冷/水冷,制冷量:35000W | 50元/立方米 | 0 | 购机补贴(非通用类) | 2025-12-30
1613 | 其他机械 | 其他机械 | 简易保鲜储藏设备 | 库容400m³及以上简易保鲜储藏设备 | 江西每田农牧设备有限公司 | 果蔬保鲜组合冷库 | ZK-999 | 设计库温最大值:12℃;面板材料:金属材料 ;芯层材料:阻燃型硬质聚氨酯 ;库容:999m³ | 型号名称：ZK-999型果蔬组合组合冷库； 结构型式：组合式； 库温范围：-2～+12℃； 库容：999m³； 产品系列库容范围：500～1000m³； 机组总功率：40kW； 总制冷量：66000W； 压缩机型号：4YG20.2； 压缩机结构型式：往复式制冷压缩机； 冷凝方式：风冷/水冷； 融霜方式：电融霜； 面板材料：双面彩钢板； 芯层材料：10cm聚氨酯/10cm聚苯乙烯； 芯层厚度：100mm； | 50元/立方米 | 0 | 购机补贴(非通用类) | 2025-12-31
1614 | 其他机械 | 其他机械 | 简易保鲜储藏设备 | 库容400m³及以上简易保鲜储藏设备 | 徐州市海涛制冷设备有限公司 | 果蔬冷藏保鲜库 | ZK500 | 设计库温最大值:10℃;面板材料:金属材料 ;芯层材料:阻燃型硬质聚氨酯 ;库容:500m³ | 库容：500m³；热风温度范围：0~10℃；工作电压：380V；机组总功率：20.5KW；结构形式：组合式；冷凝方式：风冷式、水冷式；面板材料：彩钢板；芯层材料：阻燃型聚苯乙烯塑料塑料、阻燃型硬质聚氨酯；基本配置：热泵、风机、温度控制器等； | 50元/立方米 | 0 | 购机补贴(非通用类) | 2025-12-30
1615 | 其他机械 | 其他机械 | 简易保鲜储藏设备 | 库容400m³及以上简易保鲜储藏设备 | 浙江奥星制冷设备有限公司 | 组合冷库 | ZK1000 | 设计库温最大值:12℃;面板材料:金属材料 ;芯层材料:阻燃型硬质聚氨酯 ;库容:1000m³ | 产品型号:ZK1000;外形尺寸(mm)：16240×10540×6120；库容：1000m3 | 50元/立方米 | 0 | 购机补贴(非通用类) | 2022-12-31
1616 | 其他机械 | 其他机械 | 简易保鲜储藏设备 | 库容400m³及以上简易保鲜储藏设备 | 浙江沃克制冷设备有限公司 | 组合冷库 | ZK450 | 设计库温最大值:5℃;面板材料:金属材料 ;芯层材料:阻燃型硬质聚氨酯 ;库容:450m³ | 结构型式：组合式；库容：450m3；总功率：23.3kW；面板材料：双面彩钢板；芯层材料：阻燃型聚氨酯。 | 50元/立方米 | 0 | 购机补贴(非通用类) | 2022-12-31
1617 | 其他机械 | 其他机械 | 简易保鲜储藏设备 | 库容400m³及以上简易保鲜储藏设备 | 浙江月宫冷链设备有限公司 | 组合式冷库 | ZKQ-1000 | 设计库温最大值:8℃;面板材料:金属材料 ;芯层材料:阻燃型硬质聚氨酯 ;库容:1000m³ | 外形尺寸（长×宽×高）MM:25000×10200×4200；配电总功率（KW）：48;制冷剂：R22;库内冷却方式:风冷或排管式；库板材料:夹芯聚氨酯板；库板厚度(MM):100；库容(M3):1000；库温(℃): 0~8；制冷压缩机型式:风冷一体机,制冷量（W）:132000;额定功率(KW):45 | 50元/立方米 | 0 | 购机补贴(非通用类) | 2025-12-28
1618 | 其他机械 | 其他机械 | 旋耕播种机 | 2m及以上旋耕施肥播种机 | 安徽宏翔农业机械有限公司 | 旋耕播种施肥机 | 2BFG-12/10/230 | 旋幅:2.3m | 结构型式：单列；配套动力范围：≥44.1kW;外形尺寸：1760×2600×1540mm；作业速度范围：0.2-0.6m/s；作业小时生产率：0.2-0.5h㎡/h；工作幅宽：2300mm；耕深：≥12；旋耕部分传动方式：中间齿轮传动；刀辊设计转速：198/265r/min；刀辊最大回转半径：245mm；总安装刀数：62把；条播部分行距：150mm；条播部分工作行距：12行；条播部分排种/肥器型式：外槽轮/外槽轮；条播部分排种/肥器数量：12/10个；条播部分排种/肥器驱动方式：电机；种/肥箱容积：260/260L;开沟器型式：铲尖式；开沟器数量：12个；开沟器深度调节范围：20-50mm；镇压器型式：镇压轮。 | 3100元 | 0 | 购机补贴(非通用类) | 2022-12-31
1619 | 其他机械 | 其他机械 | 旋耕播种机 | 2m及以上旋耕施肥播种机 | 安徽宏翔农业机械有限公司 | 旋耕施肥播种机 | 2BFG-14(10)(230) | 旋幅:2.3m | 结构型式：单排；配套动力范围：66.2-88.2kW;外形尺寸：1490×2700×1430mm；作业速度范围：0.2-0.8m/s；作业小时生产率：0.14-0.6h㎡/h；工作幅宽：2300mm；耕深：≥12；旋耕部分传动方式：中间齿轮传动；刀辊设计转速：198/265r/min；刀辊最大回转半径：245mm；旋耕刀型号：IT245;总安装刀数：68把；条播部分行距：150mm；条播部分工作行距：14行；条播部分排种/肥器型式：外槽轮/外槽轮；条播部分排种/肥器数量：14/10个；条播部分排种/肥器驱动方式：电机；种/肥箱容积：245/245L;排量调节方式：手柄调节；传动机构型式：电机+链条传动；镇压器型式：镇压辊。 | 3100元 | 0 | 购机补贴(非通用类) | 2022-12-31
1620 | 其他机械 | 其他机械 | 旋耕播种机 | 2m及以上旋耕施肥播种机 | 安徽宏翔农业机械有限公司 | 旋耕施肥播种机 | 2BFG-16(10)(250) | 旋幅:2.5m | 结构型式：单排；配套动力范围：73.5-93.5kW;外形尺寸：1520×2920×1450mm；作业速度范围：0.6-1.0m/s；作业小时生产率：0.14-0.8h㎡/h；工作幅宽：2500mm；耕深：≥12；旋耕部分传动方式：中间齿轮传动；刀辊设计转速：198/265r/min；刀辊最大回转半径：245mm；旋耕刀型号：IT245;总安装刀数：72把；条播部分行距：150mm；条播部分工作行距：16行；条播部分排种/肥器型式：外槽轮/外槽轮；条播部分排种/肥器数量：16/10个；条播部分排种/肥器驱动方式：电机；种/肥箱容积：255/255L;排量调节方式：手柄调节；传动机构型式：电机+链条传动；镇压器型式：镇压辊。 | 3100元 | 0 | 购机补贴(非通用类) | 2022-12-31
1621 | 其他机械 | 其他机械 | 旋耕播种机 | 2m及以上旋耕施肥播种机 | 安徽宏翔农业机械有限公司 | 旋耕施肥播种机 | 2BFGK-12/10/230 | 旋幅:2.3m | 结构型式：机械：悬挂式；配套动力范围：55.1-66.2KW；外形尺寸：2780×1780×1450mm；作业速度范围（m/s）0.6-1.0；作业小时生产率（h㎡/h）：0.14-0.6；工作幅宽：230cm；耕深：≥8；行距：20cm；工作行数：12行；旋耕部分传动方式：侧边传动；刀辊设计转速（r/min）：198/265；刀辊最大回转半径：195mm；旋耕刀型号：IT195；安装刀数：72把；排种器型式：外槽轮式：非金属材料；排种器数量：10个；排种开沟器型式：圆盘式；排种开沟器数量：12个；排种开沟器深度调节范围：20-45mm。 | 3100元 | 0 | 购机补贴(非通用类) | 2025-09-27
1622 | 其他机械 | 其他机械 | 旋耕播种机 | 2m及以上旋耕施肥播种机 | 安徽宏翔农业机械有限公司 | 旋耕播种机 | 2BG-12/230 | 旋幅:2.3m | 结构型式：单列；配套动力范围：≥44.1kW;外形尺寸：950×2600×1600mm；作业速度范围：0.2-0.6m/s；作业小时生产率：0.2-0.5h㎡/h；工作幅宽：2300mm；耕深：≥12；旋耕部分传动方式：中间齿轮传动；刀辊设计转速：198/265r/min；刀辊最大回转半径：245mm；旋耕刀型号：IT245;总安装刀数：62把；条播部分行距：150mm；条播部分工作行距：12行；条播部分排种/肥器型式：外槽轮；条播部分排种/肥器数量：12个；条播部分排种/肥器驱动方式：电机；种/肥箱容积：260L;排量调节方式：电控调节；传动机构型式：侧边传动；开沟器型式：铲尖式；开沟器数量：12个；深度调节范围：20-50mm。 | 3100元 | 0 | 购机补贴(非通用类) | 2022-12-31
1623 | 其他机械 | 其他机械 | 旋耕播种机 | 2m及以上旋耕施肥播种机 | 安徽宏翔农业机械有限公司 | 旋耕播种机 | 2BG-20(300) | 旋幅:3m | 结构型式：单排；配套动力范围：88.2-110.3kW;外形尺寸：1830×3350×1600mm；作业速度范围：0.2-0.8m/s；作业小时生产率：0.2-0.7h㎡/h；工作幅宽：3000mm；耕深：≥12；旋耕部分传动方式：中间齿轮传动；刀辊设计转速：198/265r/min；刀辊最大回转半径：225mm；旋耕刀型号：IT225;总安装刀数：86把；条播部分行距：105mm；条播部分工作行距：20行；条播部分排种/肥器型式：外槽轮式；条播部分排种器驱动方式：电机；种/肥箱容积：500L;排量调节方式：电控调节；传动机构型式：电机+链条传动；镇压器型式：镇压辊。 | 3100元 | 0 | 购机补贴(非通用类) | 2023-12-31
1624 | 其他机械 | 其他机械 | 旋耕播种机 | 2m及以上旋耕施肥播种机 | 江苏神农农业装备有限公司 | 旋耕施肥播种机 | 2BFG-14(8)(200) | 旋幅:2m | 工作行数：14行；工作耕幅：2m；含旋耕、施肥、播种功能；配套动力范围：47.8～58.8kW | 3100元 | 0 | 购机补贴(非通用类) | 2025-11-29
1625 | 其他机械 | 其他机械 | 旋耕播种机 | 2m及以上旋耕施肥播种机 | 江苏神农农业装备有限公司 | 旋耕施肥播种机 | 2BFG-15(8)(230) | 旋幅:2.3m | 工作行数：15行；工作耕幅：2.3m；含旋耕、施肥、播种功能；配套动力范围：47.8～66.2kW | 3100元 | 0 | 购机补贴(非通用类) | 2022-12-31
1626 | 其他机械 | 其他机械 | 旋耕播种机 | 2m及以上旋耕施肥播种机 | 江苏神农农业装备有限公司 | 旋耕施肥播种机 | 2BFG-16(10)(250) | 旋幅:2.5m | 工作行数：16行；工作耕幅：2.5m；含旋耕、施肥、播种功能；配套动力范围：73.5～88.2kW | 3100元 | 0 | 购机补贴(非通用类) | 2025-11-29
1627 | 其他机械 | 其他机械 | 旋耕播种机 | 2m及以上旋耕施肥播种机 | 江苏神农农业装备有限公司 | 旋耕施肥播种机 | 2BFG-19(12)(280) | 旋幅:2.8m | 工作行数：19行；工作耕幅：280cm；含旋耕、施肥、播种功能；配套动力范围：80.9～95.6kW | 3100元 | 0 | 购机补贴(非通用类) | 2025-11-29
1628 | 其他机械 | 其他机械 | 旋耕播种机 | 2m及以上旋耕施肥播种机 | 江苏神农农业装备有限公司 | 旋耕施肥播种机 | 2BFG-19(12)(300) | 旋幅:3m | 工作行数：19行；工作耕幅：3m；含旋耕、施肥、播种功能；配套动力范围：88.2～102.9kW | 3100元 | 0 | 购机补贴(非通用类) | 2025-11-29
1629 | 其他机械 | 其他机械 | 旋耕播种机 | 2m及以上旋耕施肥播种机 | 江苏神农农业装备有限公司 | 旋耕施肥播种机 | 2BFG-20(12)(320) | 旋幅:3.2m | 工作行数：20行；工作耕幅：3.2m；含旋耕、施肥、播种功能；配套动力范围：88.2～110.3kW | 3100元 | 0 | 购机补贴(非通用类) | 2025-11-29
1630 | 其他机械 | 其他机械 | 旋耕播种机 | 2m及以上旋耕施肥播种机 | 江苏神农农业装备有限公司 | 旋耕施肥播种机 | 2BFGM-15(8)(230) | 旋幅:2.3m | 工作行数：15行；工作耕幅：2.3m；含旋耕、施肥、播种功能；刀轴型式：双轴型；配套动力范围：80.9～95.6kW； | 3100元 | 0 | 购机补贴(非通用类) | 2025-11-29
1631 | 其他机械 | 其他机械 | 旋耕播种机 | 2m及以上旋耕施肥播种机 | 连云港市兴安机械制造有限公司 | 旋耕施肥播种机 | 2BFG-16(10)(230) | 旋幅:2.3m | 配置参数:结构型式:机械式悬挂式.排种/排肥行数:16/10.外形尺寸(长×宽×高)2650×1700×1150(mm).配套动力范围:51.8-62.5(kW).工作幅宽:230cm.耕深:≥12cm.旋耕部分传动方式:中间齿轮传动.旋耕刀型号:IT245.刀辊总安装刀数:76把.播种部分传动方式:链传动.行距:14.4(mm).排种/肥器型式:槽轮式、非金属材料.排种开沟器型式:锄铲管式.镇压器型式:圆柱式.种/肥箱容积:135/135(L).生产率:0.27-0.85(hm2/h). | 3100元 | 0 | 购机补贴(非通用类) | 2025-12-30
1632 | 其他机械 | 其他机械 | 农业用北斗终端及辅助驾驶系统（含渔船用） | 液压控制转向机,直线精度±2.5cm的北斗导航自动驾驶系统 | 黑龙江普野科技有限公司 | 北斗农机自动导航驾驶系统 | PYKJ800BD-2.5GY | 型式:液压控制转向机、北斗导航自动驾驶系统;直线精度:±2.5CM | 型号名称：PYKJ800BD-2.5GY北斗农机自动导航驾驶系统；转向控制形式：液压阀；直线精度：±2.5cm；车载计算机处理器型号：D2550;车载计算机内存：2GB；车载系统及软件版本：WINWOWS XP,AZ300v1.00;显示终端尺寸及分标率210*135*50,800*480；主机版本：Build9856；卫星接收机差分类：DGPS、SBAS、RTK。 | 6000元 | 0 | 购机补贴(非通用类) | 2024-12-31
1633 | 其他机械 | 其他机械 | 农业用北斗终端及辅助驾驶系统（含渔船用） | 液压控制转向机,直线精度±2.5cm的北斗导航自动驾驶系统 | 江苏银涛智能装备有限公司 | 北斗农机驾驶仪 | YTBD-2.5RY | 型式:液压控制转向机、北斗导航自动驾驶系统;直线精度:±2.5CM | 液压控制转向机，北斗导航自动驾驶系统，直线精度±2.5cm | 6000元 | 0 | 购机补贴(非通用类) | 2023-12-31
1634 | 其他机械 | 其他机械 | 农业用北斗终端及辅助驾驶系统（含渔船用） | 液压控制转向机,直线精度±2.5cm的北斗导航自动驾驶系统 | 浙江嘉科电子有限公司 | 液压式北斗导航农机自动驾驶系统 | JKBD-2.5GY | 型式:液压控制转向机、北斗导航自动驾驶系统;直线精度:±2.5CM | 型号名称 ：JKBD-2.5GY型液压式北斗导航农机自动驾驶系统 转向控制型式：液压阀 车载计算机处理器型号：D2550 车载计算机内存：1GB 车载计算机硬盘：16GB 车载计算机操作系统及软件版本：Windows xp，AZ300 v1.00 车载计算机显示终端尺寸及分辨率：220*160*50mm，800*480 车载计算机接口种类：LAN、USB、RS-232、RS422、485、GPIO 车载计算机数据输入输出协议：支持以太网协议、CAN口协议、串口协议 卫星接收机类型及频点：北斗GNSS接收机，1MHz 卫星接收机主机板固件版本：1.5Qn02u 卫星接收机通道数：372通道 卫星接收机接口种类：GPS、GLONASS、BD2 卫星接收机差分系统：DGPS、SBAS、RTK 卫星接收机数据更新率：10Hz 卫星接收机接收天线型式：GPS500 测量型天线 转向控制器主板固件版本：V100 液压阀或转动电机型号规格：EHD-012600517 角度传感器型号规格：424A06A090B 集成部分组成：无 | 6000元 | 0 | 购机补贴(非通用类) | 2024-12-31
1635 | 其他机械 | 其他机械 | 农业用北斗终端及辅助驾驶系统（含渔船用） | 电动方向盘,直线精度±10cm的北斗导航辅助驾驶系统 | 北京博创联动科技有限公司 | 北斗农机自动驾驶系统 | BCLDF2BD-2.5GD | 型式:电动方向盘、北斗导航辅助驾驶系统;直线精度:±10CM | 直线度精度≤2.5cm（拖拉机用）、直线度精度≤ 5cm（插秧机用卫星接收机类型及频点：多星多频BDS | 5000元 | 0 | 购机补贴(非通用类) | 2025-10-26
1636 | 其他机械 | 其他机械 | 农业用北斗终端及辅助驾驶系统（含渔船用） | 电动方向盘,直线精度±10cm的北斗导航辅助驾驶系统 | 哈尔滨耘华科技有限公司 | 木牛导航北斗农机自动驾驶系统 | DEMBD-2.5GD | 型式:电动方向盘、北斗导航辅助驾驶系统;直线精度:±10CM | 木牛导航北斗农机自动驾驶系统；控制型式：电动方向盘控制；直线度精度：≤2.5cm | 5000元 | 0 | 购机补贴(非通用类) | 2025-12-06
1637 | 其他机械 | 其他机械 | 农业用北斗终端及辅助驾驶系统（含渔船用） | 电动方向盘,直线精度±10cm的北斗导航辅助驾驶系统 | 黑龙江普野科技有限公司 | 北斗导航插秧机自动驾驶系统 | PYKJ01BD-5GD | 型式:电动方向盘、北斗导航辅助驾驶系统;直线精度:±10CM | 型号名称：PYKJ01BD-5GD北斗导航插秧机自动驾驶系统；转向控制形式：力矩电机；直线精度：±5cm；车载计算机处理器型号：D2550;车载计算机内存：2GB；车载系统及软件版本：WINWOWS XP,AZ300v1.00;显示终端尺寸及分标率210*135*50,800*480；主机版本：Build9856；卫星接收机差分类：DGPS、SBAS、RTK。 | 5000元 | 0 | 购机补贴(非通用类) | 2024-12-31
1638 | 其他机械 | 其他机械 | 农业用北斗终端及辅助驾驶系统（含渔船用） | 电动方向盘,直线精度±10cm的北斗导航辅助驾驶系统 | 黑龙江普野科技有限公司 | 北斗农机自动导航驾驶系统 | PYKJ800BD-2.5GD | 型式:电动方向盘、北斗导航辅助驾驶系统;直线精度:±10CM | 型号名称：PYKJ800BD-2.5GD北斗农机自动导航驾驶系统；转向控制形式：力矩电机；直线精度：±2.5cm；车载计算机处理器型号：D2550;车载计算机内存：2GB；车载系统及软件版本：WINWOWS XP,AZ300v1.00;显示终端尺寸及分标率210*135*50,800*480；主机版本：Build9856；卫星接收机差分类：DGPS、SBAS、RTK。 | 5000元 | 0 | 购机补贴(非通用类) | 2024-12-31
1639 | 其他机械 | 其他机械 | 农业用北斗终端及辅助驾驶系统（含渔船用） | 电动方向盘,直线精度±10cm的北斗导航辅助驾驶系统 | 江苏银涛智能装备有限公司 | 电机式北斗农机驾驶仪 | YTBD-2.5RD | 型式:电动方向盘、北斗导航辅助驾驶系统;直线精度:±10CM | 电动方向盘，北斗导航辅助驾驶系统，直线精度±10cm | 5000元 | 0 | 购机补贴(非通用类) | 2023-12-31
1640 | 其他机械 | 其他机械 | 农业用北斗终端及辅助驾驶系统（含渔船用） | 电动方向盘,直线精度±10cm的北斗导航辅助驾驶系统 | 洛阳智能农业装备研究院有限公司 | 电机式北斗农机自动驾驶仪 | GC110BD-2.5RD | 型式:电动方向盘、北斗导航辅助驾驶系统;直线精度:±10CM | 型号名称：GC110BD-2.5RD型电机式北斗农机自动驾驶仪； 转向控制型式：电机式； 作业精度：≤2.5厘米； 作业速度：≤15公里/小时； 车载计算机处理器型号：S5P4418； 车载计算机内存：1GB； 车载计算机硬盘：16GB； 车载计算机操作系统及软件版本：Android 5.1/V5.41； 车载计算机显示终端尺寸及分辨率：10.1英寸/1280*800； 车载计算机接口种类：RS232/CAN； 车载计算机数据输入输出协议：以太网协议、CAN口协议、串口协议； 卫星接收机类型及频点：UB4B0M B1/B2、L1/L2 G1/G2； 卫星接收机主机板固件版本：V520； 卫星接收机通道数：36； 卫星接收机接口种类：RS232； 卫星接收机差分系统：单基站RTK； 卫星接收机数据更新率：10Hz； 卫星接收机接收天线型式：GPS500； 转向控制器主板固件版本：V520； 液压阀或转动电机型号规格：KM503-MC-A01； 角度传感器型号规格：RFC-4802-212-411-432； 移动基站信号覆盖范围：5km； 无线电发射设备频率：223.025～235MHz； 移动基站无线电发射设备功率：5W； 集成部分组成：车载计算机与卫星接收集成。 | 5000元 | 0 | 购机补贴(非通用类) | 2026-06-15
1641 | 其他机械 | 其他机械 | 农业用北斗终端及辅助驾驶系统（含渔船用） | 电动方向盘,直线精度±10cm的北斗导航辅助驾驶系统 | 千寻位置网络（浙江）有限公司 | 千耘北斗农机自动驾驶系统 | QYBD-2.5GD | 型式:电动方向盘、北斗导航辅助驾驶系统;直线精度:±10CM | 电动方向盘,直线精度±10cm的北斗导航辅助驾驶系统 | 5000元 | 0 | 购机补贴(非通用类) | 2025-12-06
1642 | 其他机械 | 其他机械 | 农业用北斗终端及辅助驾驶系统（含渔船用） | 电动方向盘,直线精度±10cm的北斗导航辅助驾驶系统 | 浙江嘉科电子有限公司 | 电机式北斗导航农机自动驾驶系统 | JKBD-2.5GD | 型式:电动方向盘、北斗导航辅助驾驶系统;直线精度:±10CM | 型号名称: JKBD-2.5GD型电机式北斗导航农机自动驾驶系统 转向控制型式: 力矩电机 车载计算机处理器型号:D2550 车载计算机内存:1GB 车载计算机硬盘:16GB 车载计算机操作系统及软件版本:Windows xp，AZ300 v1.00 车载计算机显示终端尺寸及分辨率:220×160×50mm，800×480 车载计算机接口种类:LAN、USB、RS-232、RS422、485、GPI0 车载计算机数据输入输出协议:支持以太网协议、CAN口协议、串口协议 卫星接收机类型及频点:北斗GNSS接收机，1MHz 卫星接收机主机板固件版本:1.5Qn02u 卫星接收机通道数:372通道 卫星接收机接口种类:GPS、GLONASS、BD2 卫星接收机差分类型:DGPS、SBAS、RTK 卫星接收机数据更新率:10Hz 卫星接收机接收天线型式:GPS500测量型天线 转向控制器主板固件版本:V100 液压阀或转动电机型号规格:ctsm170-30 角度传感器型号规格:424A06A090B | 5000元 | 0 | 购机补贴(非通用类) | 2024-12-31
1643 | 其他机械 | 其他机械 | 茶叶输送机 | 带式茶叶输送机 | 衢州市绿峰工贸有限公司 | 茶叶输送机 | 6CPS-50 | 型式:带式 ;输送宽度:380mm;输送长度:3.8m | 结构型式：带式；外形尺寸（长×宽×高）：3670×650×2140（mm）；配套功率：0.37（kW）；输送宽度：380（mm）；输送带宽度：500（mm）；输送长度：3800（mm） | 600元 | 0 | 购机补贴(非通用类) | 2026-10-25
1644 | 其他机械 | 其他机械 | 茶叶输送机 | 带式茶叶输送机 | 衢州市绿峰工贸有限公司 | 茶叶输送机 | 6CWS-60 | 型式:带式 ;输送宽度:475mm;输送长度:4.5m | 结构型式：带式；外形尺寸（长×宽×高）：4500×810×1850（mm）；配套功率：0.37（kW）；输送宽度：475（mm）；输送带宽度：600（mm）；输送长度：4500（mm） | 600元 | 0 | 购机补贴(非通用类) | 2026-10-25
1645 | 其他机械 | 其他机械 | 茶叶色选机 | 总执行单元数384及以上茶叶色选机 | 安徽捷迅光电技术有限公司 | 茶叶色选机 | 6CSX-1344 | 执行单元数:1344个 | 型号名称 / 6CSX-1344 型茶叶色选机；外形尺寸（长×宽×高） 3530×2720×4000mm；层数 / 三层；总执行单元数 1344个；额定功率6.2KW；传感器型式 / 彩色线阵 CCD | 36000元 | 0 | 购机补贴(非通用类) | 2026-08-09
1646 | 其他机械 | 其他机械 | 茶叶色选机 | 总执行单元数384及以上茶叶色选机 | 安徽捷迅光电技术有限公司 | 茶叶色选机 | 6CSX-1728A | 执行单元数:1728个 | 型号名称 / 6CSX-1728A 型茶叶色选机；外形尺寸（长×宽×高） 3800×3300×4320mm；层数 / 三层；总执行单元数 1728个；额定功率7.0KW；传感器型式 / 彩色线阵 CCD | 36000元 | 0 | 购机补贴(非通用类) | 2026-08-09
1647 | 其他机械 | 其他机械 | 茶叶色选机 | 总执行单元数384及以上茶叶色选机 | 合肥美亚光电技术股份有限公司 | 茶叶色选机 | 6CSX-1500A | 执行单元数:1500个 | 总执行单元数1500个， 传感器型式彩色线阵CCD。 | 36000元 | 0 | 购机补贴(非通用类) | 2022-12-31
1648 | 其他机械 | 其他机械 | 茶叶色选机 | 总执行单元数384及以上茶叶色选机 | 合肥美亚光电技术股份有限公司 | 茶叶色选机 | 6CSX-1500TD2 | 执行单元数:1500个 | 总执行单元数1500个， 传感器型式彩色线阵CCD。 | 36000元 | 0 | 购机补贴(非通用类) | 2025-11-30
1649 | 其他机械 | 其他机械 | 茶叶色选机 | 总执行单元数384及以上茶叶色选机 | 合肥美亚光电技术股份有限公司 | 茶叶色选机 | 6CSX-300ⅢB | 执行单元数:1200个 | 总执行单元数1200， 传感器型式彩色线阵CCD。 | 36000元 | 0 | 购机补贴(非通用类) | 2025-11-30
1650 | 其他机械 | 其他机械 | 茶叶色选机 | 总执行单元数384及以上茶叶色选机 | 合肥美亚光电技术股份有限公司 | 茶叶色选机 | 6CSX-300IIIA | 执行单元数:900个 | 总执行单元数900个， 传感器型式彩色线阵CCD。 | 36000元 | 0 | 购机补贴(非通用类) | 2025-12-28
1651 | 其他机械 | 其他机械 | 茶叶色选机 | 总执行单元数384及以上茶叶色选机 | 合肥美亚光电技术股份有限公司 | 茶叶色选机 | 6CSX-900TF | 执行单元数:900个 | 总执行单元数900个， 传感线型式彩色线阵CCD+红外传感器 | 36000元 | 0 | 购机补贴(非通用类) | 2026-03-30
1652 | 其他机械 | 其他机械 | 茶叶色选机 | 总执行单元数384及以上茶叶色选机 | 合肥泰禾智能科技集团股份有限公司 | 茶叶色选机 | 6CSX-252IIB | 执行单元数:504个 | 外形尺寸（长×宽×高）：3085×2150×3155（mm）；层数：双层；结构型式：溜板；总执行单元数：504个；单块板的执行单元数：63个；配套功率：电机1.44kw；电器：2.09kw；传感器：彩色线阵CCD； | 36000元 | 0 | 购机补贴(非通用类) | 2025-12-28
1653 | 其他机械 | 其他机械 | 茶叶色选机 | 总执行单元数384及以上茶叶色选机 | 合肥泰禾智能科技集团股份有限公司 | 茶叶色选机 | 6CSX-378ⅡFHb | 执行单元数:756个 | 外形尺寸（长×宽×高）:2560×3050×2617(mm）； 色选次数（成品茶）：2次；层数：2层；总执行单元数：756个；单块板的执行单元数：63个；电机功率：2.25(1×1.5+3×0.25)kw；电器功率：1.9kw；传感器型式：彩色线阵CCD | 36000元 | 0 | 购机补贴(非通用类) | 2023-12-31
1654 | 其他机械 | 其他机械 | 果园轨道运输机 | 山地单轨轨道 | 福建省云宇机电有限公司 | 果园轨道运输机 | 7ZDGS-300 | 行进方式:啮合式 ;制动距离:1m;其他要求:立柱均配备有不小于300mm×300mm×200mm的混凝土桩基或管径≥25mm的金属斜撑、通过压盘（防沉盘)进行固定;轨道长度:200m;45°倾角时额定载重能力:300kg;立柱间距:1.5m;立柱管径:25mm | 1.型号名称：7ZDGS-300型果园轨道运输机；2.驱动型式：自走式；3.结构型式：单轨双向；4.配套动力类型：汽油机；5.配套动力额定（标定）功率：3.3kW；6.配套动力额定（标定）转速：3600r/min；7.整机质量：200kg；8.额定装载质量：300kg；9.最大爬坡度：45°；10.载物货厢内侧尺寸（长×宽×高）：1950×550×300mm；11.轨道型式：齿条型；12.轨道材料型号：Q235（镀锌）碳素结构钢；13.轨道壁厚：2.5mm；14.轨道长度：根据客户要求定制；15运行速度设计值：0.6m/s。 | 60元/米 | 0 | 购机补贴(非通用类) | 2025-09-23
1655 | 其他机械 | 其他机械 | 果园轨道运输机 | 山地单轨轨道 | 广西科禾农业机械有限公司 | 果园轨道运输机 | 7ZDGS-200 | 行进方式:啮合式 ;制动距离:0.64m;其他要求:立柱均配备有不小于300mm×300mm×200mm的混凝土桩基或管径≥25mm的金属斜撑、通过压盘（防沉盘)进行固定;轨道长度:100m;45°倾角时额定载重能力:200kg;立柱间距:1.5m;立柱管径:25mm | 型号名称 / 7ZDGS-200果园轨道运输机 驱动形式 / 自走式 结构形式 / 单轨双向 配套动力类型 / 汽油机 配套动力额定电压 V / 配套动力额定(标准）功率 kW 3.8 配套动力额定(标定）转速 r/min 3600 电池类型 / / 电池容量 A*h / 整机质量（牵引式为载物货箱质量） kg 170 额定装载质量 kg 200 最大爬坡度 （。） 45 货物箱规内侧尺寸（长*宽*高） mm 1950*560*430 轨道型式 / 齿条式 轨道材料型号 / Q235(镀锌）碳素结构钢 轨道壁厚 mm 3.0 轨道长度 m 按用户实际需要而定 运行速度设计值 m/s 0.8 | 60元/米 | 0 | 购机补贴(非通用类) | 2026-05-27
1656 | 其他机械 | 其他机械 | 果园轨道运输机 | 山地单轨轨道 | 广西南宁市本末农林机械有限公司 | 山地果园轨道运输机 | 7ZDGS-200A | 行进方式:啮合式 ;制动距离:0.3m;其他要求:立柱均配备有不小于300mm×300mm×200mm的混凝土桩基或管径≥25mm的金属斜撑、通过压盘（防沉盘)进行固定;轨道长度:100m;45°倾角时额定载重能力:200kg;立柱间距:1.5m;立柱管径:25mm | 型号名称：7ZDGS-200A型山地果园轨道运输机；驱动形式：自走式；结构形式：单轨双向式；配套发动机形式：单缸风冷、四冲程汽油机；配套发动机标定功率及转速：3.5kW；配套动力额定（标定）转速：3600r/min；整机质量：140kg；额定载重：200kg（倾斜角为45°时）；最大爬坡能力：45°；载物货厢内侧尺寸（长×宽×高）：1950×550×400mm；轨道形式：齿条式；轨道材料型号：Q235（镀锌）碳素结构钢；轨道壁厚：2.3mm；立柱间距1.5m，立柱管径25mm，立柱均配备管径≥25mm的金属斜撑，通过压盘（防沉盘)进行固定；轨道长度：≥100m，根据需要定制。 | 60元/米 | 0 | 购机补贴(非通用类) | 2025-06-03
1657 | 其他机械 | 其他机械 | 果园轨道运输机 | 山地单轨轨道 | 广西南宁市三禾园林机械有限公司 | 果园轨道运输机 | 7ZDGS-200 | 行进方式:啮合式 ;制动距离:0.5m;其他要求:立柱均配备有不小于300mm×300mm×200mm的混凝土桩基或管径≥25mm的金属斜撑、通过压盘（防沉盘)进行固定;轨道长度:100m;45°倾角时额定载重能力:200kg;立柱间距:1.5m;立柱管径:25mm | 型号名称：7ZDGS-200A型山地果园轨道运输机；驱动形式：自走式；结构形式：单轨双向式；配套发动机形式：单缸风冷、四冲程汽油机；配套发动机标定功率及转速：3.3kW；配套动力额定（标定）转速：3600r/min；整机质量：140kg；额定载重：200kg（倾斜角为45°时）；最大爬坡能力：45°；载物货厢内侧尺寸（长×宽×高）：1950×550×400mm；轨道形式：齿条式；轨道材料型号：Q235（镀锌）碳素结构钢；轨道壁厚：2.5mm；立柱间距≤1.5m，立柱管径25mm，立柱均配备有管径25mm的金属斜撑，通过压盘（防沉盘)进行固定，轨道长度：≥100米根据需要定制。 | 60元/米 | 0 | 购机补贴(非通用类) | 2025-10-28
1658 | 其他机械 | 其他机械 | 果园轨道运输机 | 山地单轨轨道 | 淮安市众鼎机械制造有限公司 | 轨道运输机 | 7ZDGS-200 | 行进方式:啮合式 ;制动距离:0.28m;其他要求:立柱均配备有不小于300mm×300mm×200mm的混凝土桩基或管径≥25mm的金属斜撑、通过压盘（防沉盘)进行固定;轨道长度:100m;45°倾角时额定载重能力:200kg;立柱间距:1.5m;立柱管径:26mm | 轨道形式：齿条式，;行车制动距离:0.28m；最大爬坡度:46°;额定装载质量:200kg;轨道壁厚:2.5mm;轨道材料型号：45#热镀锌矩形管， | 60元/米 | 0 | 购机补贴(非通用类) | 2025-08-31
1659 | 其他机械 | 其他机械 | 果园轨道运输机 | 山地单轨轨道 | 庆元县耕读农业机械有限公司 | 自走式果园轨道运输机 | 7ZDGS-220 | 行进方式:啮合式 ;制动距离:0.5m;其他要求:立柱均配备有不小于300mm×300mm×200mm的混凝土桩基或管径≥25mm的金属斜撑、通过压盘（防沉盘)进行固定;轨道长度:100m;45°倾角时额定载重能力:220kg;立柱间距:1.5m;立柱管径:25mm | 型号：GS—220自走式 驱动型式：自走式 结构型式：单轨双向9 配套动力类型：单缸风冷四冲程 汽油机 配套动力额定：3.8 kW 配套动力额定(标定)转速： 3600 r / min 整机质量：65 kg 额定装载质量：220 kg 最大爬坡度：45° 载物货厢内侧尺寸(长×宽×高)：1950×555×766 mm 轨道型式：齿条式 轨道材料型号：Q235(镀锌)碳素结构钢 轨道壁厚：2.5 mm 运行速度：0.8m / s 最大爬坡能力：运输机在额定装载状态下，能稳定顺利的通过制造商明示最大爬坡度的轨道段 遥控距离：不小于50m且满足样机设计值要求 用户适用性意见：100% | 60元/米 | 0 | 购机补贴(非通用类) | 2026-07-29
1660 | 其他机械 | 其他机械 | 果园轨道运输机 | 山地单轨轨道 | 嵊州市懒汉农机有限公司 | 山地单轨运输机 | 7ZDGS-200 | 行进方式:啮合式 ;制动距离:0.42m;其他要求:立柱均配备有不小于300mm×300mm×200mm的混凝土桩基或管径≥25mm的金属斜撑、通过压盘（防沉盘)进行固定;轨道长度:100m;45°倾角时额定载重能力:200kg;立柱间距:1.5m;立柱管径:25mm | 序号 项目 参数值 1驱动形式：自走式 2.结构形式：单轨双向 3. 配套动力额定功率：3.8kw 4. 配套动力额定转速：3600r/min 5.整机质量:156kg 6. 额定载重量：200kg 7. 最大运行坡度：45° 8.载物货厢内侧尺寸（长*宽*高）：2000*600*720mm 9.轨道型式：齿条式 10.轨道材料型号：Q235（镀锌）碳素结构钢 11.轨道壁厚：2.3mm 12轨道长度：按用户实际需要而定。 | 60元/米 | 0 | 购机补贴(非通用类) | 2025-09-29
1661 | 其他机械 | 其他机械 | 果园轨道运输机 | 山地单轨轨道 | 台州创屹机械科技有限公司 | 果园轨道运输机 | 7ZDGS-220 | 行进方式:啮合式 ;制动距离:0.4m;其他要求:立柱均配备有不小于300mm×300mm×200mm的混凝土桩基或管径≥25mm的金属斜撑、通过压盘（防沉盘)进行固定;轨道长度:101m;45°倾角时额定载重能力:220kg;立柱间距:1.5m;立柱管径:25mm | 采用啮合式行进，45°倾角时额定载重能力220kg，有手动和紧急制动装置，制动距离0.4m，含必要的配件及基础。立柱间距1.5m，立柱管径25mm，立柱均配备有不小于300mm×300mm×200mm的混凝土桩基或管径25mm的金属斜撑，通过压盘（防沉盘)进行固定，轨道长度101米 | 60元/米 | 0 | 购机补贴(非通用类) | 2026-05-10
1662 | 其他机械 | 其他机械 | 果园轨道运输机 | 山地单轨轨道 | 台州创屹机械科技有限公司 | 果园轨道运输机 | 7ZDGS-220A | 行进方式:啮合式 ;制动距离:0.4m;其他要求:立柱均配备有不小于300mm×300mm×200mm的混凝土桩基或管径≥25mm的金属斜撑、通过压盘（防沉盘)进行固定;轨道长度:101m;45°倾角时额定载重能力:220kg;立柱间距:1.5m;立柱管径:25mm | 采用啮合式行进，45°倾角时额定载重能力220kg，有手动和紧急制动装置，制动距离0.4m，含必要的配件及基础。立柱间距1.5m，立柱管径25mm，立柱均配备有不小于300mm×300mm×200mm的混凝土桩基或管径25mm的金属斜撑，通过压盘（防沉盘)进行固定，轨道长度101米 | 60元/米 | 0 | 购机补贴(非通用类) | 2026-05-10
1663 | 其他机械 | 其他机械 | 果园轨道运输机 | 山地单轨轨道 | 台州富农特农业机械有限公司 | 自走式果园轨道运输机 | 7ZDGS-200A | 行进方式:啮合式 ;制动距离:0.6m;其他要求:立柱均配备有不小于300mm×300mm×200mm的混凝土桩基或管径≥25mm的金属斜撑、通过压盘（防沉盘)进行固定;轨道长度:100m;45°倾角时额定载重能力:200kg;立柱间距:1.5m;立柱管径:25mm | 1、驱动型式：自走式 2、结构型式：单轨双向 3、配套动力类型：汽油机 4、配套动力额定（标定）功率 ： 3.8kW 5、配套动力额定（标定）转速： 3600 r/min 6、整机质量：165kg 7、额定装载质量 ： 200kg 8、最大爬坡度 ：45(°) 9、载物货厢内侧尺寸（长×宽×高）：2010×550×770 mm 10、轨道型式：齿条式 11、轨道材料型号 ：Q235（镀锌）碳素结构钢 12、轨道壁厚：2.5mm 13、轨道长度 ：按用户实际需要而定 14、运行速度设计值: 0.7 m/s | 60元/米 | 0 | 购机补贴(非通用类) | 2026-05-10
1664 | 其他机械 | 其他机械 | 果园轨道运输机 | 山地单轨轨道 | 台州富农特农业机械有限公司 | 自走式果园轨道运输机 | 7ZDGS-200C | 行进方式:啮合式 ;制动距离:0.9m;其他要求:立柱均配备有不小于300mm×300mm×200mm的混凝土桩基或管径≥25mm的金属斜撑、通过压盘（防沉盘)进行固定;轨道长度:100m;45°倾角时额定载重能力:200kg;立柱间距:1.5m;立柱管径:25mm | 1.驱动型式：自走式 2.结构型式：单轨双向 3.配套动力类型：汽油机 4.配套动力额定（标定）功率 ： 3.8kW 5.配套动力额定（标定）转速： 3600 r/min 6.整机质量：170kg 7.额定装载质量 ： 200kg 8.最大爬坡度 ：45(°) 9.载物货厢内侧尺寸（长×宽×高）：2010×550×770 mm 10.轨道型式：齿条式 11.轨道材料型号 ：Q235（镀锌）碳素结构钢 12.轨道壁厚：2.75mm 13.轨道长度 ：根据客户要求 14.运行速度设计值: 0.7 m/s | 60元/米 | 0 | 购机补贴(非通用类) | 2026-08-19
1665 | 其他机械 | 其他机械 | 果园轨道运输机 | 山地单轨轨道 | 台州富农特农业机械有限公司 | 自走式果园轨道运输机 | 7ZDGS-220 | 行进方式:啮合式 ;制动距离:0.4m;其他要求:立柱均配备有不小于300mm×300mm×200mm的混凝土桩基或管径≥25mm的金属斜撑、通过压盘（防沉盘)进行固定;轨道长度:100m;45°倾角时额定载重能力:220kg;立柱间距:1.5m;立柱管径:25mm | 驱动型式：自走式，结构型式：单轨双向，配套动力类型：感应电机，配套动力额定电压：72V，配套动力额定（标定）功率：4kw，配套动力额定（标定）转速：3600r/min，电池类型：磷酸铁锂，电池容量：40A•h，整机质量：200kg，额定装载质量：220kg，最大爬坡度：45°，载物货箱内侧尺寸（长×宽×高）：2010×550×770mm。轨道型式：齿条式，轨道材料型号：Q235（镀锌）碳素结构钢，轨道壁厚：2.75mm，轨道长度：根据客户要求，运行速度设计值：0.5m/s。 | 60元/米 | 0 | 购机补贴(非通用类) | 2026-07-29
1666 | 其他机械 | 其他机械 | 果园轨道运输机 | 山地单轨轨道 | 台州格罗威农机有限公司 | 果园轨道运输机 | 7ZDGS-200 | 行进方式:啮合式 ;制动距离:0.6m;其他要求:立柱均配备有不小于300mm×300mm×200mm的混凝土桩基或管径≥25mm的金属斜撑、通过压盘（防沉盘)进行固定;轨道长度:100m;45°倾角时额定载重能力:200kg;立柱间距:1.5m;立柱管径:25mm | 运输机主机(由动力和货物载运装置组成):1台;最大爬坡度:45°;额定装载质量:200kg;运行速度:0.8m/s;有驻车和行车制动装置:是 ;行车制动距离:0.6m轨道材料:采用Q235(镀锌)碳素结构钢 ;轨道壁厚:2.5mm;轨道长度:≥100米; | 60元/米 | 0 | 购机补贴(非通用类) | 2026-05-10
1667 | 其他机械 | 其他机械 | 果园轨道运输机 | 山地单轨轨道 | 台州昊隆农业机械有限公司 | 单轨运输机 | 7ZDGS-220 | 行进方式:啮合式 ;制动距离:0.3m;其他要求:立柱均配备有不小于300mm×300mm×200mm的混凝土桩基或管径≥25mm的金属斜撑、通过压盘（防沉盘)进行固定;轨道长度:102m;45°倾角时额定载重能力:220kg;立柱间距:1.5m;立柱管径:25mm | 采用啮合式行进，45°倾角时额定载重能力220kg，有手动和紧急制动装置，制动距离0.3m，含必要的配件及基础。立柱间距1.5m，立柱管径25mm，立柱均配备有不小于300mm×300mm×200mm的混凝土桩基或管径25mm的金属斜撑，通过压盘（防沉盘)进行固定，轨道长度≥100米 | 60元/米 | 0 | 购机补贴(非通用类) | 2025-12-28
1668 | 其他机械 | 其他机械 | 果园轨道运输机 | 山地单轨轨道 | 台州昊隆农业机械有限公司 | 单轨运输机 | 7ZDGS-220A | 行进方式:啮合式 ;制动距离:0.3m;其他要求:立柱均配备有不小于300mm×300mm×200mm的混凝土桩基或管径≥25mm的金属斜撑、通过压盘（防沉盘)进行固定;轨道长度:102m;45°倾角时额定载重能力:220kg;立柱间距:1.5m;立柱管径:25mm | 采用啮合式行进，45°倾角时额定载重能力≥220kg，有手动和紧急制动装置，制动距离0.3m，含必要的配件及基础。立柱间距1.5m，立柱管径25mm，立柱均配备有不小于300mm×300mm×200mm的混凝土桩基或管径≥25mm的金属斜撑，通过压盘（防沉盘)进行固定，轨道长度≥100米 | 60元/米 | 0 | 购机补贴(非通用类) | 2025-09-29
1669 | 其他机械 | 其他机械 | 果园轨道运输机 | 山地单轨轨道 | 台州环远机械有限公司 | 自走式果园轨道运输机 | 7ZDGS-220 | 行进方式:啮合式 ;制动距离:0.21m;其他要求:立柱均配备有不小于300mm×300mm×200mm的混凝土桩基或管径≥25mm的金属斜撑、通过压盘（防沉盘)进行固定;轨道长度:100m;45°倾角时额定载重能力:220kg;立柱间距:1.5m;立柱管径:25mm | 1、 型号名称：7ZDGS-220 2、 驱动型式：自走式 3、 结构型式：单轨双向 4、 配套动力额定（标定）功率：3.8kW 5、 配套动力额定（标定）转速：3600r/min 6、 整机质量（牵引式为载物货厢质量）：165kg 7、 额定装载质量：220kg 8、 最大爬坡度：45° 9、 载物货箱内侧尺寸（长×宽×高）：2010*550*770mm 10、 轨道型式：齿条式 11、 轨道材料型号：Q235（热浸镀锌）碳素结构钢 12、 轨道壁厚：2.2mm 13、 轨道长度：根据客户要求 | 60元/米 | 0 | 购机补贴(非通用类) | 2025-12-28
1670 | 其他机械 | 其他机械 | 果园轨道运输机 | 山地单轨轨道 | 台州环远机械有限公司 | 自走式果园轨道运输机 | 7ZDGS-220A | 行进方式:啮合式 ;制动距离:0.5m;其他要求:立柱均配备有不小于300mm×300mm×200mm的混凝土桩基或管径≥25mm的金属斜撑、通过压盘（防沉盘)进行固定;轨道长度:100m;45°倾角时额定载重能力:220kg;立柱间距:1.5m;立柱管径:25mm | 1、 型号名称：7ZDGS-220A 2、 驱动型式：自走式 3、 结构型式：单轨双向 4、 配套动力额定（标定）功率：3.8kW 5、 配套动力额定（标定）转速：3600r/min 6、 整机质量（牵引式为载物货厢质量）：165kg 7、 额定装载质量：220kg 8、 最大爬坡度：45° 9、 载物货箱内侧尺寸（长×宽×高）：2010*550*770mm 10、 轨道型式：齿条式 11、 轨道材料型号：Q235（热浸镀锌）碳素结构钢 12、 轨道壁厚：2.5mm 13、 轨道长度：根据客户要求 | 60元/米 | 0 | 购机补贴(非通用类) | 2025-09-29
1671 | 其他机械 | 其他机械 | 果园轨道运输机 | 山地单轨轨道 | 台州聚泰农机有限公司 | 自走式果园轨道运输机 | 7ZDGS-200 | 行进方式:啮合式 ;制动距离:0.6m;其他要求:立柱均配备有不小于300mm×300mm×200mm的混凝土桩基或管径≥25mm的金属斜撑、通过压盘（防沉盘)进行固定;轨道长度:101m;45°倾角时额定载重能力:200kg;立柱间距:1.5m;立柱管径:25mm | 型号名称：7ZDGS-200自走式果园轨道运输机 驱动型式：自走式 结构型式：单轨双向 配套动力类型： 汽油机 配套动力额定（标定）功率：3.8KW 配套动力额定（标定）转速：3600r/min 整机质量:175kg 额定装载质量:200kg 最大爬坡度：45° 载物货厢内侧尺寸（长×宽×高）2000×550×750mm 轨道型式：齿条式 轨道材料型号：Q235（镀锌） 碳素结构钢轨道壁厚2.5mm 轨道长度：根据客户要求运行速度设计值：0.7m/s | 60元/米 | 0 | 购机补贴(非通用类) | 2026-05-10
1672 | 其他机械 | 其他机械 | 果园轨道运输机 | 山地单轨轨道 | 台州聚泰农机有限公司 | 自走式果园轨道运输机 | 7ZDGS-200A | 行进方式:啮合式 ;制动距离:0.6m;其他要求:立柱均配备有不小于300mm×300mm×200mm的混凝土桩基或管径≥25mm的金属斜撑、通过压盘（防沉盘)进行固定;轨道长度:101m;45°倾角时额定载重能力:200kg;立柱间距:1.5m;立柱管径:25mm | 型号名称：7ZDGS-200A自走式果园轨道运输机 驱动型式：自走式 结构型式：单轨双向 配套动力类型： 汽油机 配套动力额定（标定）功率：3.8KW 配套动力额定（标定）转速：3600r/min 整机质量:175kg 额定装载质量:200kg 最大爬坡度：45° 载物货厢内侧尺寸（长×宽×高）2000×550×750mm 轨道型式：齿条式 轨道材料型号：Q235（镀锌） 碳素结构钢轨道壁厚2.3mm 轨道长度：根据客户要求运行速度设计值：0.7m/s | 60元/米 | 0 | 购机补贴(非通用类) | 2026-05-10
1673 | 其他机械 | 其他机械 | 果园轨道运输机 | 山地单轨轨道 | 台州隆业机械有限公司 | 单轨运输机 | 7ZDGS-220 | 行进方式:啮合式 ;制动距离:0.3m;其他要求:立柱均配备有不小于300mm×300mm×200mm的混凝土桩基或管径≥25mm的金属斜撑、通过压盘（防沉盘)进行固定;轨道长度:102m;45°倾角时额定载重能力:220kg;立柱间距:1.5m;立柱管径:25mm | 采用啮合式行进，45°倾角时额定载重能力≥220kg，有手动和紧急制动装置，制动距离0.3m，含必要的配件及基础。立柱间距≤1.5m，立柱管径≥25mm，立柱均配备有不小于300mm×300mm×200mm的混凝土桩基或管径≥25mm的金属斜撑，通过压盘（防沉盘)进行固定，轨道长度≥100米 | 60元/米 | 0 | 购机补贴(非通用类) | 2025-09-29
1674 | 其他机械 | 其他机械 | 果园轨道运输机 | 山地单轨轨道 | 台州市富松机械有限公司 | 自走式果园轨道运输机 | 7ZDGS-200 | 行进方式:啮合式 ;制动距离:0.6m;其他要求:立柱均配备有不小于300mm×300mm×200mm的混凝土桩基或管径≥25mm的金属斜撑、通过压盘（防沉盘)进行固定;轨道长度:100m;45°倾角时额定载重能力:200kg;立柱间距:1.5m;立柱管径:25mm | 型号名称:7ZDGS-200自走式果园轨道运输机;驱动型式:自走式;结构型式:单轨双向;配套动力类型:汽油机;配套动力额定（标定)功率:3.8kw;配套动力额定（标定）转速:3600r/min;整机质量:175kg;额定装载质量:200kg;最大爬坡度:45°载物货厢内侧尺寸（长×宽×高）:2000×550×750mm;轨道型式:齿条式;轨道材料型号:Q235（镀锌）碳素结构钢;轨道壁厚:2.5mm;轨道长度:根据客户要求;运行速度设计值:0.7m/s。 | 60元/米 | 0 | 购机补贴(非通用类) | 2026-05-10
1675 | 其他机械 | 其他机械 | 果园轨道运输机 | 山地单轨轨道 | 台州市富松机械有限公司 | 自走式果园轨道运输机 | 7ZDGS-200C | 行进方式:啮合式 ;制动距离:0.6m;其他要求:立柱均配备有不小于300mm×300mm×200mm的混凝土桩基或管径≥25mm的金属斜撑、通过压盘（防沉盘)进行固定;轨道长度:100m;45°倾角时额定载重能力:200kg;立柱间距:1.5m;立柱管径:25mm | 型号名称:7ZDGS-200自走式果园轨道运输机;驱动型式:自走式;结构型式:单轨双向;配套动力类型:汽油机;配套动力额定（标定)功率:3.8kw;配套动力额定（标定）转速:3600r/min;整机质量:175kg;额定装载质量:200kg;最大爬坡度:45°载物货厢内侧尺寸（长×宽×高）:2000×550×750mm;轨道型式:齿条式;轨道材料型号:Q235（镀锌）碳素结构钢;轨道壁厚:2.3mm;轨道长度:根据客户要求;运行速度设计值:0.7m/s。 | 60元/米 | 0 | 购机补贴(非通用类) | 2026-05-10
1676 | 其他机械 | 其他机械 | 果园轨道运输机 | 山地单轨轨道 | 台州市华绿机械有限公司 | 单轨运输机 | 7ZDGS-200 | 行进方式:啮合式 ;制动距离:0.44m;其他要求:立柱均配备有不小于300mm×300mm×200mm的混凝土桩基或管径≥25mm的金属斜撑、通过压盘（防沉盘)进行固定;轨道长度:100m;45°倾角时额定载重能力:200kg;立柱间距:1.5m;立柱管径:25mm | 项目 单位 设计值 型号名称 / 7ZDGS-200单轨运输机 驱动型式 / 自走式 结构型式 / 单轨双向 配套动力额定电压 V / 配套动力额定（标定）功率 kW 3.8 配套动力额定（标定）转速 r/min 3600 电池类型 / / 电池容量 A•h / 整机质量 kg 170 额定装载质量 kg 200 最大爬坡度 （°） 45 载物货厢内侧尺寸（长×宽×高） mm 1950×560×770 轨道型式 / 齿条式 轨道材料型号 / Q235镀锌碳素钢 轨道壁厚 mm 2.5 轨道长度 m 按用户实际需要而定 | 60元/米 | 0 | 购机补贴(非通用类) | 2025-09-29
1677 | 其他机械 | 其他机械 | 果园轨道运输机 | 山地单轨轨道 | 台州市黄岩农欢农机机械有限公司 | 自走式果园轨道运输机 | 7ZDGS-200 | 行进方式:啮合式 ;制动距离:0.6m;其他要求:立柱均配备有不小于300mm×300mm×200mm的混凝土桩基或管径≥25mm的金属斜撑、通过压盘（防沉盘)进行固定;轨道长度:100m;45°倾角时额定载重能力:200kg;立柱间距:1.5m;立柱管径:25mm | 驱动型式：自走式 ，结构型式：单轨双向，配套动力类型：汽油机 ，配套动力额定（标定）功率 ： 3.8kW ，配套动力额定（标定）转速：3600 r/min ，整机质量：165kg ，额定装载质量 ：200kg ，最大爬坡度 ：45（°），载物货厢内侧尺寸2010×550×770 mm ， 轨道型式：齿条式 ，轨道材料型号 ：Q235(镀锌)碳素结构钢 ，轨道壁厚：2.2mm ，轨道长度 ： 按用户实际需要而定 ，运行速度设计值： 0.7 m/s | 60元/米 | 0 | 购机补贴(非通用类) | 2026-05-10
1678 | 其他机械 | 其他机械 | 果园轨道运输机 | 山地单轨轨道 | 台州市黄岩农欢农机机械有限公司 | 自走式果园轨道运输机 | 7ZDGS-200B | 行进方式:啮合式 ;制动距离:0.6m;其他要求:立柱均配备有不小于300mm×300mm×200mm的混凝土桩基或管径≥25mm的金属斜撑、通过压盘（防沉盘)进行固定;轨道长度:100m;45°倾角时额定载重能力:200kg;立柱间距:1.5m;立柱管径:25mm | 1、驱动型式：自走式 2、结构型式：单轨双向 3、配套动力类型：汽油机 4、配套动力额定（标定）功率 ： 3.8kW 5、配套动力额定（标定）转速：3600 r/min 6、整机质量：165kg 7、额定装载质量 ：200kg 8、最大爬坡度 ：45° 9、载物货厢内侧尺寸：2010×550×770 mm 10、 轨道型式：齿条式 11、 轨道材料型号 ：Q235(镀锌)碳素结构钢 12、轨道壁厚：3.0 mm 13、轨道长度 ：根据客户要求 14、运行速度设计值： 0.7 m/s | 60元/米 | 0 | 购机补贴(非通用类) | 2026-08-19
1679 | 其他机械 | 其他机械 | 果园轨道运输机 | 山地单轨轨道 | 台州市黄岩中农工贸有限公司 | 自走式果园轨道运输机 | 7ZDGS-200A | 行进方式:啮合式 ;制动距离:0.3m;其他要求:立柱均配备有不小于300mm×300mm×200mm的混凝土桩基或管径≥25mm的金属斜撑、通过压盘（防沉盘)进行固定;轨道长度:100m;45°倾角时额定载重能力:200kg;立柱间距:1.5m;立柱管径:25mm | 驱动型式：自走式，结构型式： 单轨双向 ，配套动力类型：汽油机，配套动力额定（标定）功率 ： 3.8kW ，配套动力额定（标定）转速： 3600 r/min 。整机质量：165kg，额定装载质量 ： 200kg 。最大爬坡度 ：45°。载物货厢内侧尺寸（长×宽×高）：2010×550×770 mm 。轨道型式：齿条式 ，轨道材料型号 ：Q235 ，轨道壁厚 ： 2.5mm，轨道长度 ：按用户实际需要而定 。 | 60元/米 | 0 | 购机补贴(非通用类) | 2025-09-29
1680 | 其他机械 | 其他机械 | 果园轨道运输机 | 山地单轨轨道 | 台州市集英农林科技有限公司 | 果园轨道运输机 | 7ZDGS-250A | 行进方式:啮合式 ;制动距离:0.5m;其他要求:立柱均配备有不小于300mm×300mm×200mm的混凝土桩基或管径≥25mm的金属斜撑、通过压盘（防沉盘)进行固定;轨道长度:/m;45°倾角时额定载重能力:250kg;立柱间距:1.5m;立柱管径:25mm | 采用啮合式行进，45°倾角时额定载重能力≥250kg，有手动和紧急制动装置，制动距离≤1m，含必要的配件及基础。立柱间距≤1.5m，立柱管径≥25mm，立柱均配备有不小于300mm×300mm×200mm的混凝土桩基或管径≥25mm的金属斜撑，通过压盘（防沉盘)进行固定，轨道长度≥100米 | 60元/米 | 0 | 购机补贴(非通用类) | 2026-10-19
1681 | 其他机械 | 其他机械 | 果园轨道运输机 | 山地单轨轨道 | 台州市椒江聚丰农林机械有限公司 | 单轨运输机 | 7ZDGS-200 | 行进方式:啮合式 ;制动距离:0.42m;其他要求:立柱均配备有不小于300mm×300mm×200mm的混凝土桩基或管径≥25mm的金属斜撑、通过压盘（防沉盘)进行固定;轨道长度:100m;45°倾角时额定载重能力:200kg;立柱间距:1.5m;立柱管径:25mm | 项目名称 单位 设计值 型号名称 / 7ZDGS-200单轨运输机 驱动型式 / 自走式 结构型式 / 单轨双向 配套动力额定电压 v / 配套动力额定（标定）功率 kw 3.8 配套动力额定（标定）转速 r/min 3600 电池类型 / / 电池容量 A▪h / 整机质量（牵引式为载物货厢质量） kg 170 额定装载质量 kg 200 最大爬坡度 (°) 45 载物货厢内侧尺寸（长×宽×高） mm 1950×560×770 轨道型式 / 齿条式 轨道材料型号 / Q235(镀锌)碳素结构钢 轨道壁厚 mm 2.5 轨道长度 m 按用户需要而定 最大行驶速度 m/min ≤38 | 60元/米 | 0 | 购机补贴(非通用类) | 2025-12-28
1682 | 其他机械 | 其他机械 | 果园轨道运输机 | 山地单轨轨道 | 台州市星泰农业机械有限公司 | 自走式果园轨道运输机 | 7ZDGS-220 | 行进方式:啮合式 ;制动距离:0.5m;其他要求:立柱均配备有不小于300mm×300mm×200mm的混凝土桩基或管径≥25mm的金属斜撑、通过压盘（防沉盘)进行固定;轨道长度:288m;45°倾角时额定载重能力:220kg;立柱间距:1.5m;立柱管径:25mm | 1.驱动型式：自走式；2.结构型式：单轨双向；3.汽油机额定（标定）功率：3.8kW；4.额定装载质量：220kg；5.最大爬坡度：45°；6.轨道型式：齿条式；7.轨道材料型号：Q235；8.轨道壁厚：2.5mm；9.轨道长度：288米；10.运行速度：0.66m/s；11.运输机在额定装载状态下，以最高行驶速度，在最大爬坡度的轨道段，进行下坡方向行车制动性能试验，制动距离为0.5m；12立柱间距1.5m，立柱管径25mm，立柱均配备管径25mm的金属斜撑，通过压盘（防沉盘）进行固定。 | 60元/米 | 0 | 购机补贴(非通用类) | 2025-09-29
1683 | 其他机械 | 其他机械 | 果园轨道运输机 | 山地单轨轨道 | 台州天羽农业科技有限公司 | 单轨运输机 | 7ZDGS-220 | 行进方式:啮合式 ;制动距离:0.3m;其他要求:立柱均配备有不小于300mm×300mm×200mm的混凝土桩基或管径≥25mm的金属斜撑、通过压盘（防沉盘)进行固定;轨道长度:100m;45°倾角时额定载重能力:220kg;立柱间距:1.5m;立柱管径:25mm | 驱动型式：自走式； 结构型式：单轨双向； 配套动力额定（标定）功率kW：3.8； 配套动力额定（标定）转速r/min：3600； 整机质量 kg：170； 额定装载质量 kg：220； 最大爬坡度（°）：45； 载物货厢内侧尺寸（长×宽×高）mm：1950×560×770； 轨道型式：齿条式； 轨道材料型号：Q235； 轨道壁厚 mm：2.5； 轨道长度 m：按用户实际需要而定 | 60元/米 | 0 | 购机补贴(非通用类) | 2025-09-29
1684 | 其他机械 | 其他机械 | 果园轨道运输机 | 山地单轨轨道 | 台州信朝农工贸有限公司 | 自走式果园轨道运输机 | 7ZDGS-200 | 行进方式:啮合式 ;制动距离:0.3m;其他要求:立柱均配备有不小于300mm×300mm×200mm的混凝土桩基或管径≥25mm的金属斜撑、通过压盘（防沉盘)进行固定;轨道长度:100m;45°倾角时额定载重能力:200kg;立柱间距:1.5m;立柱管径:25mm | 驱动型式：自走式 ，结构型式： 单轨双向 ，配套动力类型：汽油机 ，配套动力额定（标定）功率 ： 3.8kW ，配套动力额定（标定）转速： 3600 r/min ，整机质量：165kg ，额定装载质量 ： 200kg，最大爬坡度 ：45° ，载物货厢内侧尺寸（长×宽×高）：2010×550×770 mm 。轨道型式：齿条式 ，轨道材料型号 ：Q235，轨道壁厚 ： 2.2mm ，轨道长度 ：按用户实际需要而定。 | 60元/米 | 0 | 购机补贴(非通用类) | 2025-09-29
1685 | 其他机械 | 其他机械 | 果园轨道运输机 | 山地单轨轨道 | 台州信朝农工贸有限公司 | 自走式果园轨道运输机 | 7ZDGS-200A | 行进方式:啮合式 ;制动距离:0.2m;其他要求:立柱均配备有不小于300mm×300mm×200mm的混凝土桩基或管径≥25mm的金属斜撑、通过压盘（防沉盘)进行固定;轨道长度:100m;45°倾角时额定载重能力:200kg;立柱间距:1.5m;立柱管径:25mm | 驱动型式：自走式 ，结构型式： 单轨双向，配套动力类型：汽油机 ，配套动力额定（标定）功率 ： 3.8kW ，配套动力额定（标定）转速： 3600 r/min ，整机质量：165kg，额定装载质量 ： 200kg ，最大爬坡度 ：45°，载物货厢内侧尺寸（长×宽×高）：2010×550×770 mm 。轨道型式：齿条式 ，轨道材料型号 ：Q235 ，轨道壁厚 ： 2.5mm ，轨道长度 ：按用户实际需要而定 。 | 60元/米 | 0 | 购机补贴(非通用类) | 2025-09-29
1686 | 其他机械 | 其他机械 | 果园轨道运输机 | 山地单轨轨道 | 浙江大井机械有限公司 | 自走式果园轨道运输机 | 7ZDGS-220 | 行进方式:啮合式 ;制动距离:0.4m;其他要求:立柱均配备有不小于300mm×300mm×200mm的混凝土桩基或管径≥25mm的金属斜撑、通过压盘（防沉盘)进行固定;轨道长度:100m;45°倾角时额定载重能力:220kg;立柱间距:1.5m;立柱管径:25mm | 1、 型号名称：7ZDGS-220 2、 驱动型式：自走式 3、 结构型式：单轨双向 4、 配套动力额定（标定）功率：3.8kW 5、 配套动力额定（标定）转速：3600r/min 6、 整机质量（牵引式为载物货厢质量）：165kg 7、 额定装载质量：220kg 8、 最大爬坡度：45° 9、 载物货箱内侧尺寸（长×宽×高）：2010*550*770mm 10、 轨道型式：齿条式 11、 轨道材料型号：Q235（热浸镀锌）碳素结构钢 12、 轨道壁厚：2.2mm 13、 轨道长度：根据客户要求 | 60元/米 | 0 | 购机补贴(非通用类) | 2025-09-29
1687 | 其他机械 | 其他机械 | 果园轨道运输机 | 山地单轨轨道 | 浙江大井机械有限公司 | 自走式果园轨道运输机 | 7ZDGS-220A | 行进方式:啮合式 ;制动距离:0.3m;其他要求:立柱均配备有不小于300mm×300mm×200mm的混凝土桩基或管径≥25mm的金属斜撑、通过压盘（防沉盘)进行固定;轨道长度:100m;45°倾角时额定载重能力:220kg;立柱间距:1.5m;立柱管径:25mm | 1、 型号名称：7ZDGS-220A 2、 驱动型式：自走式 3、 结构型式：单轨双向 4、 配套动力额定（标定）功率：3.8kW 5、 配套动力额定（标定）转速：3600r/min 6、 整机质量（牵引式为载物货厢质量）：165kg 7、 额定装载质量：220kg 8、 最大爬坡度：45° 9、 载物货箱内侧尺寸（长×宽×高）：2010*550*770mm 10、 轨道型式：齿条式 11、 轨道材料型号：Q235（热浸镀锌）碳素结构钢 12、 轨道壁厚：2.5mm 13、 轨道长度：根据客户要求 | 60元/米 | 0 | 购机补贴(非通用类) | 2025-09-29
1688 | 其他机械 | 其他机械 | 果园轨道运输机 | 山地单轨轨道 | 浙江蓝舶游艇科技有限公司 | 果园轨道运输机 | 7ZDGS-200 | 行进方式:啮合式 ;制动距离:0.6m;其他要求:立柱均配备有不小于300mm×300mm×200mm的混凝土桩基或管径≥25mm的金属斜撑、通过压盘（防沉盘)进行固定;轨道长度:101m;45°倾角时额定载重能力:200kg;立柱间距:1.5m;立柱管径:25mm | 项目 单位 设计值 型号名称 / 7ZDGS-200型果园轨道运输机 驱动型式 / 自走式 结构型式 / 单轨双向 配套动力类型 / 汽油机 配套动力额定电压 V / 配套动力额定（标定）功率 kW 3.8 配套动力额定（标定）转速 r/min 3600 电池类型 / / 电池容量 A•h / 整机质量（为载物货厢质量） kg 170 额定装载质量 kg 200 最大爬坡度 （°） 45 载物货厢内侧尺寸（长×宽×高） mm 1950×560×770 轨道型式 / 齿条式 轨道材料型号 / Q235(镀锌)碳素结构钢 轨道壁厚 mm 2.5 轨道长度 m 按用户实际需要而定 制动距离 m ≤1 最大行驶速度 m/s 0.8 | 60元/米 | 0 | 购机补贴(非通用类) | 2026-05-18
1689 | 其他机械 | 其他机械 | 果园轨道运输机 | 山地单轨轨道 | 浙江俏宇机车部件有限公司 | 自走式果园轨道运输机 | 7ZDGS-220 | 行进方式:啮合式 ;制动距离:0.2m;其他要求:立柱均配备有不小于300mm×300mm×200mm的混凝土桩基或管径≥25mm的金属斜撑、通过压盘（防沉盘)进行固定;轨道长度:100m;45°倾角时额定载重能力:220kg;立柱间距:1.5m;立柱管径:26mm | 驱动型式:自走式,结构型式:单轨双向,额定装载质量:220kg,最大爬坡度:45°,载物货箱内测尺寸(长×宽×高) :2010×550×770mm,轨道型式:齿条式,轨道材料型号:Q235(镀锌)碳素结构钢,轨道壁厚:2.2mm,轨道长度:≥100米 | 60元/米 | 0 | 购机补贴(非通用类) | 2025-09-29
1690 | 其他机械 | 其他机械 | 果园轨道运输机 | 山地单轨轨道 | 浙江俏宇机车部件有限公司 | 果园轨道运输机 | 7ZDGS-220A | 行进方式:啮合式 ;制动距离:0.3m;其他要求:立柱均配备有不小于300mm×300mm×200mm的混凝土桩基或管径≥25mm的金属斜撑、通过压盘（防沉盘)进行固定;轨道长度:100m;45°倾角时额定载重能力:220kg;立柱间距:1.5m;立柱管径:26mm | 驱动型式:自走式,结构型式:单轨双向,额定装载质量:220kg,最大爬坡度:45°,载物货箱内测尺寸(长×宽×高) :2010×550×770mm,轨道型式:齿条式,轨道材料型号:Q235(镀锌)碳素结构钢,轨道壁厚:2.5mm,轨道长度:≥100米 | 60元/米 | 0 | 购机补贴(非通用类) | 2025-09-29
1691 | 其他机械 | 其他机械 | 果园轨道运输机 | 山地单轨轨道 | 重庆共展科技有限公司 | 果园轨道运输机 | 7ZDGS-200 | 行进方式:啮合式 ;制动距离:0.42m;其他要求:立柱均配备有不小于300mm×300mm×200mm的混凝土桩基或管径≥25mm的金属斜撑、通过压盘（防沉盘)进行固定;轨道长度:100m;45°倾角时额定载重能力:200kg;立柱间距:1.5m;立柱管径:27mm | 型号名称：7ZGDS-200型果园轨道运输机、驱动型式：自走式、结构形式：单轨双向、整机质量：170kg、额定装载质量：200kg、最大爬坡度：45(º)、载物货箱内侧尺寸：长*宽*高（1930*550*540）mm、轨道型式：齿条、轨道材料型号：Q235（镀锌）、轨道壁厚：2.5mm。 | 60元/米 | 0 | 购机补贴(非通用类) | 2025-12-27
1692 | 其他机械 | 其他机械 | 果园轨道运输机 | 山地单轨轨道 | 重庆嘉木机械有限公司 | 果园轨道运输机 | 7ZDGS-200 | 行进方式:啮合式 ;制动距离:0.7m;其他要求:立柱均配备有不小于300mm×300mm×200mm的混凝土桩基或管径≥25mm的金属斜撑、通过压盘（防沉盘)进行固定;轨道长度:100m;45°倾角时额定载重能力:200kg;立柱间距:1.2m;立柱管径:25mm | 采用啮合式进行，45°倾角时额定载重能力200kg，有手动和紧急制动装置，制动距离0.7m，含有必要的配件及基础。立柱间距1.2m，立柱管径25mm，立柱均配，备有管径25mm的金属斜撑，通过压盘（防沉盘）进行固定，轨道长度100米。 | 60元/米 | 0 | 购机补贴(非通用类) | 2025-11-22
1693 | 其他机械 | 其他机械 | 果园轨道运输机 | 山地单轨轨道 | 重庆鑫源农机股份有限公司 | 果园轨道运输机 | 7ZDGS-200A | 行进方式:啮合式 ;制动距离:0.38m;其他要求:立柱均配备有不小于300mm×300mm×200mm的混凝土桩基或管径≥25mm的金属斜撑、通过压盘（防沉盘)进行固定;轨道长度:100m;45°倾角时额定载重能力:200kg;立柱间距:1.5m;立柱管径:25mm | 运输机主机(由动力和货物载运装置组成):1台;最大爬坡度:45°;额定装载质量:200kg;运行速度:0.7m/s;有驻车和行车制动装置:是 ;行车制动距离:0.38m;动力为电机时,额定电压:/V;动力为电机时,电池容量:/AH;动力为电机时,同标电池组数:否 ;轨道材料:采用Q235(镀锌)碳素结构钢 ;轨道壁厚:2.5mm;轨道长度:根据客户需要定制米; | 60元/米 | 0 | 购机补贴(非通用类) | 2025-11-22
1694 | 其他机械 | 其他机械 | 果园轨道运输机 | 平地单轨轨道 | 嵊州市懒汉农机有限公司 | 自走式果园轨道运输机 | 7ZDG-220 | 行进方式:滚动式 ;制动距离:0.8m;其他要求:手动和紧急制动装置、必要的配件及基础、通过压盘（防沉盘)进行固定;轨道长度:50m;额定载重能力:220kg | 1.型号名称：7ZDG-220自走式果园轨道运输机 2.驱动型式：自走式 3.结构型式：单轨双向 4.配套动力类型：电动机 5.配套动力额定电压：60V 6.配套动力额定（标定）功率：0.5kW 7.配套动力额定（标定）转速：2800r/min 8.电池类型：铅酸蓄电池 9.电池容量：100A•h 10.整机质量：150kg 11.额定装载质量：220kg 12.最大爬坡度：5° 13.载物货厢内侧尺寸（长×宽×高）：1960×530×780mm 14.轨道型式：平面导轨式 15.轨道材料型号：Q235（镀锌）碳素结构钢 16.轨道壁厚：2.5mm 17.轨道长度：根据客户要求 18.运行速度设计值：1m/s | 35元/米 | 0 | 购机补贴(非通用类) | 2026-05-10
1695 | 其他机械 | 其他机械 | 果园轨道运输机 | 平地单轨轨道 | 台州创屹机械科技有限公司 | 果园轨道运输机 | 7ZDG-220 | 行进方式:滚动式 ;制动距离:0.5m;其他要求:手动和紧急制动装置、必要的配件及基础、通过压盘（防沉盘)进行固定;轨道长度:51m;额定载重能力:220kg | 采用滚动式行进，额定载重能力220kg，有手动和紧急制动装置，制动距离0.5m，含必要的配件及基础，立柱通过压盘（防沉盘)进行固定，长度51米 | 35元/米 | 0 | 购机补贴(非通用类) | 2026-05-10
1696 | 其他机械 | 其他机械 | 果园轨道运输机 | 平地单轨轨道 | 台州富农特农业机械有限公司 | 自走式果园轨道运输机 | 7ZDG-200A | 行进方式:滚动式 ;制动距离:0.6m;其他要求:手动和紧急制动装置、必要的配件及基础、通过压盘（防沉盘)进行固定;轨道长度:50m;额定载重能力:200kg | 1、驱动型式：自走式 2、结构型式：单轨双向 3、配套动力类型：电动机 4、配套动力额定电压：60V 5、配套动力额定（标定）功率：0.35kW 6、配套动力额定（标定）转速：2800 r/min7、电池类型：铅酸蓄电池8、电池容量：100A•h 9、整机质量：140kg 10、额定装载质量 ：200kg 11、最大爬坡度 ：5（°） 12、 载物货厢内侧尺寸：2010×550×770 mm 13、. 轨道型式：平面导轨式 14、轨道材料型号 ：Q235（镀锌）碳素结构钢 15、轨道壁厚 ：2.5mm 16、轨道长度 ： 按用户实际需要而定 17、 运行速度设计值：0.7 m/s | 35元/米 | 0 | 购机补贴(非通用类) | 2026-05-10
1697 | 其他机械 | 其他机械 | 果园轨道运输机 | 平地单轨轨道 | 台州环远机械有限公司 | 自走式果园轨道运输机 | 7ZDG-220 | 行进方式:滚动式 ;制动距离:0.4m;其他要求:手动和紧急制动装置、必要的配件及基础、通过压盘（防沉盘)进行固定;轨道长度:50m;额定载重能力:220kg | 1、 型号名称：7ZDG-220 2、 驱动型式：自走式 3、 结构型式：单轨双向 4、 配套动力额定电压：60V 5、 配套动力额定（标定）功率：0.35kW 6、 配套动力额定（标定）转速：2800r/min 7、 电池类型：铅蓄电池 8、 电池容量：100A.h 9、 整机质量（牵引式为载物货厢质量）：160kg 10、 额定装载质量：220kg 11、 最大爬坡度：5° 12、 载物货箱内侧尺寸（长×宽×高）：2010*550*770mm 13、 轨道型式：平面导轨式 14、 轨道材料型号：Q235（镀锌）碳素结构钢 15、 轨道壁厚：2.0mm 16、 轨道长度：根据客户要求 | 35元/米 | 0 | 购机补贴(非通用类) | 2025-12-28
1698 | 其他机械 | 其他机械 | 果园轨道运输机 | 平地单轨轨道 | 台州环远机械有限公司 | 自走式果园轨道运输机 | 7ZDG-220A | 行进方式:滚动式 ;制动距离:0.3m;其他要求:手动和紧急制动装置、必要的配件及基础、通过压盘（防沉盘)进行固定;轨道长度:50m;额定载重能力:220kg | 1、型号名称：7ZDG-220A 2、驱动型式：自走式 3、结构型式：单轨双向 4、配套动力额定电压：60V 5、配套动力额定（标定）功率：0.35kW 6、配套动力额定（标定）转速：2200r/min 7、电池类型：铅蓄电池 8、电池容量：100A.h 9、整机质量（牵引式为载物货厢质量）：160kg 10、额定装载质量：220kg 11、 最大爬坡度：5° 12、载物货箱内侧尺寸（长×宽×高）：2010*550*770mm 13、轨道型式：平面导轨式 14、轨道材料型号：Q235（镀锌）碳素结构钢 15、轨道壁厚：2.0mm 16、轨道长度：根据客户要求 | 35元/米 | 0 | 购机补贴(非通用类) | 2025-12-28
1699 | 其他机械 | 其他机械 | 果园轨道运输机 | 平地单轨轨道 | 台州市华绿机械有限公司 | 遥控电动单轨运输机 | 7ZDG-240 | 行进方式:滚动式 ;制动距离:0.22m;其他要求:手动和紧急制动装置、必要的配件及基础、通过压盘（防沉盘)进行固定;轨道长度:50m;额定载重能力:240kg | 序号 项 目 单位 参 数 值 1 型号名称 / 7ZDG-240果园轨道运输机 2 驱动型式 / 自走式 3 结构型式 / 单轨双向 4 配套动力额定电压 V 60 5 配套动力额定（标定）功率 kW 0.35 6 配套动力额定（标定）转速 r/min 2800 7 电池类型 / 铅酸蓄电池 8 电池容量 A•h 100 9 整机质量（牵引式为载物货厢质量） kg 190 10 额定装载质量 kg 240 11 最大爬坡度 （°） 5 12 载物货厢内侧尺寸（长×宽×高） mm 2010×550×785 13 轨道型式 / 平面导轨式 14 轨道材料型号 / Q235 15 轨道壁厚 mm 2.3 16 轨道长度 m 按用户实际需要而定 17 遥控距离 m ≥50 18 最大运行速度 km/h 3.5 | 35元/米 | 0 | 购机补贴(非通用类) | 2025-09-29
1700 | 其他机械 | 其他机械 | 果园轨道运输机 | 平地单轨轨道 | 台州市黄岩农欢农机机械有限公司 | 自走式果园轨道运输机 | 7ZDG-200 | 行进方式:滚动式 ;制动距离:0.5m;其他要求:手动和紧急制动装置、必要的配件及基础、通过压盘（防沉盘)进行固定;轨道长度:50m;额定载重能力:200kg | 1、驱动型式：自走式2、结构型式：单轨双向3、配套动力类型：电动机 4、配套动力额定电压：60V 5、配套动力额定（标定）功率：0.35kW 6、配套动力额定（标定）转速：2800 r/min 7、电池类型：铅酸蓄电池 8、电池容量：100A•h 9、整机质量：200kg 10、额定装载质量 ：200kg 11、最大爬坡度 ：5（°）12、载物货厢内侧尺寸：2010×550×770 mm 13、 轨道型式：平面导轨式14、轨道材料型号 ：Q235（镀锌）碳素结构钢 15、轨道壁厚 ：2.5mm 16、轨道长度 ： 按用户实际需要而定 17、运行速度设计值：0.7 m/s | 35元/米 | 0 | 购机补贴(非通用类) | 2026-05-10
1701 | 其他机械 | 其他机械 | 果园轨道运输机 | 平地单轨轨道 | 台州市巨琳农业机械科技有限公司 | 自走式果园轨道运输机 | 7ZDG-220 | 行进方式:滚动式 ;制动距离:1m;其他要求:手动和紧急制动装置、必要的配件及基础、通过压盘（防沉盘)进行固定;轨道长度:200m;额定载重能力:220kg | 1.型号名称：7ZDG-220自走式果园轨道运输机；2.驱动型式：自走式；3.结构型式：单轨双向；4.配套动力类型：直流电动机；5.配套动力额定电压：60V；6.配套动力额定（标定）功率：0.5kW；7.配套动力额定（标定）转速：2800r/min；8.电池类型：铅酸蓄电池；9.电池容量：100A٠h；10.整机质量：145kg；11.额定装载质量：220kg；12.最大爬坡度：5°；13.载物货厢内侧尺寸（长×宽×高）：1950×550×800mm；14.轨道型式：平面导轨式；15.轨道材料型号：Q235（镀锌）碳素结构钢；16.轨道厚度：2.5mm；17.轨道长度：根据客户要求；18.运行速度设计值：0.8m/s。 | 35元/米 | 0 | 购机补贴(非通用类) | 2026-05-10
1702 | 其他机械 | 其他机械 | 果园轨道运输机 | 平地单轨轨道 | 台州信朝农工贸有限公司 | 自走式果园轨道运输机 | 7ZDG-200 | 行进方式:滚动式 ;制动距离:0.6m;其他要求:手动和紧急制动装置、必要的配件及基础、通过压盘（防沉盘)进行固定;轨道长度:100m;额定载重能力:200kg | 驱动型式：自走式 ，结构型式：单轨双向，配套动力类型：电动机，配套动力额定（标定）功率：0.35kW ，配套动力额定（标定）转速：2800 r/min ，电池类型：铅酸蓄电池，电池容量：100A•h ，整机质量： 200kg ，额定装载质量 ：200kg ，最大爬坡度 ：5° ， 载物货厢内侧尺寸：2010×550×770 mm 。 轨道型式：平面导轨式 ， 轨道材料型号 ：Q235(镀锌)碳素结构钢，轨道壁厚：2 mm ，轨道长度：≥100m 。 | 35元/米 | 0 | 购机补贴(非通用类) | 2025-12-28
1703 | 其他机械 | 其他机械 | 果园轨道运输机 | 平地单轨轨道 | 浙江大井机械有限公司 | 自走式果园轨道运输机 | 7ZDG-220 | 行进方式:滚动式 ;制动距离:0.4m;其他要求:手动和紧急制动装置、必要的配件及基础、通过压盘（防沉盘)进行固定;轨道长度:50m;额定载重能力:220kg | 1、 型号名称：7ZDG-220 2、 驱动型式：自走式 3、 结构型式：单轨双向 4、 配套动力额定电压：60V 5、 配套动力额定（标定）功率：0.35kW 6、 配套动力额定（标定）转速：2800r/min 7、 电池类型：铅蓄电池 8、 电池容量：100A.h 9、 整机质量（牵引式为载物货厢质量）：160kg 10、 额定装载质量：220kg 11、 最大爬坡度：5° 12、 载物货箱内侧尺寸（长×宽×高）：2010*550*770mm 13、 轨道型式：平面导轨式 14、 轨道材料型号：Q235（镀锌）碳素结构钢 15、 轨道壁厚：2.0mm 16、 轨道长度：根据客户需要 | 35元/米 | 0 | 购机补贴(非通用类) | 2025-09-29
1704 | 其他机械 | 其他机械 | 水平自动控制系统 | 自动平衡控制系统 | 卢雯婷 | 农机属具比例液压自动平衡系统 | WKB-05-PH01 | 油缸杆径:50mm;行程:140mm;功能:手动调整、自动调整;修正幅度:12.9度;回正时间:1s | 序号 项目 性能指标 1 最大工作流量 76L/min 2 最大工作压力 20.7MPa 3 油缸杆径/行程 50mm/140mm 4 可调角度范围 ≥10°（受三点悬挂及属具限制） 5 调节方式 自动/手动 6 水平回正时间 1秒~3秒（可调）； 7 挂接不同的属具 支持 | 0 | 2000元 | 购机补贴(非通用类)
1705 | 其他机械 | 其他机械 | 履带自走式耕作机 | 多用途履带式耕作机 | 浙江柳林农业机械股份有限公司 | 多功能履带自走式联合耕作机 | 1LZ-200 | 作业效率:3-7.5亩/小时;功能:旋耕、开沟、播种、施肥;耕幅宽度:200cm;播种量可调:是 | 结构型式：履带自走式；履带节距*节数*宽度：90mm*48节*350mm；小时生产率 hm2/ll ：0.2~0,5；配套发动机标定功率：65kw；配套发动机标定转速：2400r/min；播种施肥行数：最多14行（可变）；行距mm： 最 小 150(可 调 )；开沟深度：80-200mm。耕 幅 mm： 2000；耕 深 crn ≥ 8。 | 0 | 20000元 | 购机补贴(非通用类) | 2023-12-23
1706 | 其他机械 | 其他机械 | 履带自走式耕作机 | 多用途履带式耕作机 | 浙江四方集团有限公司（原浙江四方集团公司） | 多用途履带自走式耕作机 | 1GLZ-200 | 作业效率:3.75亩/小时;功能:旋耕、开沟、起垄、播种、施肥;耕幅宽度:200cm;播种量可调:是 | 耕幅宽度200cm，可一次性完成旋耕、开沟（起垄）、播种、施肥作业，播种量可调，作业效率3.75亩/小时~6亩/小时 | 0 | 20000元 | 购机补贴(非通用类) | 2024-04-14
1707 | 其他机械 | 其他机械 | 履带自走式耕作机 | 多用途履带式耕作机 | 中联重机浙江有限公司 | 多用途履带自走式耕作机 | 1DG-230-1 | 作业效率:6-10.5亩/小时;功能:旋耕、开沟、播种、施肥;耕幅宽度:230cm;播种量可调:是 | 耕幅宽度:230cm，可一次性完成旋耕、开沟或起垄、播种、施肥作业,播种量可调，作业效率:6-10.5亩/h。 | 0 | 20000元 | 购机补贴(非通用类) | 2023-12-31
1708 | 其他机械 | 其他机械 | 食用菌料制备设备(混合机) | 自动扎口机 | 龙泉市菇源自动化设备有限公司 | 13CZ-700程控式扎口机 | 13CZ-700 | 生产率:700袋/小时;功能:微电脑控制、菌棒自动扎口 | 产品型号：13CZ-700； 外形尺寸（长×宽×高）mm：800×800×1100； 电机功率/电压KW/V：0.75/380； 气源工作压力MPa：0.3～0.5； 装袋扎口规格mm：∅150/∅170/∅220； 整机质量kg：50； 小时生产率 袋/小时：≧700； 每百袋扎口量耗电率 KW.h/100袋：≦0.6； 扎口合格率％：≧95 | 0 | 3800元 | 购机补贴(非通用类)
1709 | 其他机械 | 其他机械 | 水田埋草器 | 轮径≥120cm水田秸秆埋草轮 | 临海市浙东农机配件制造有限公司 | 水田埋草器 | 1M-120/116X60 | 橡胶轮直径:120cm;埋草器工作幅宽:60cm;埋草深度:20cm | 行走橡胶轮与埋草器一体化结构，橡胶轮直径≥120cm,埋草器作业宽幅≥25cm,埋草深度≥10cm | 0 | 2000元 | 购机补贴(非通用类) | 2024-07-26
1710 | 其他机械 | 其他机械 | 水田埋草器 | 轮径≥150cm水田秸秆埋草轮 | 临海市浙东农机配件制造有限公司 | 水田埋草器 | 1M-156/144X86 | 橡胶轮直径:156cm;埋草器工作幅宽:86cm;埋草深度:20cm | 行走橡胶轮与埋草器一体化结构，橡胶轮直径≥156cm,埋草器作业宽幅≥45cm,埋草深度≥10cm | 0 | 3000元 | 购机补贴(非通用类) | 2024-07-26
1711 | 其他机械 | 其他机械 | 金属粮仓 | 50t≤储粮量<100t金属粮仓 | 扬州瑞君科技有限公司 | 金属粮仓 | 5CBZ-100 | 单仓总容积:100m³;储粮量:55t;功能:测温、测重、测满、通风系统、自动进出粮、翻仓 | 单仓总容积:100立方米;储粮量（按干稻谷计）:55t;金属仓体；配有功能:测温、测重、测满、通风系统、自动进出粮、翻仓; | 0 | 35000元 | 购机补贴(非通用类)
1712 | 其他机械 | 其他机械 | 金属粮仓 | 50t≤储粮量<100t金属粮仓 | 扬州瑞君科技有限公司 | 金属粮仓（钢板筒仓） | 5CBZ-110 | 单仓总容积:110m³;储粮量:61.6t;功能:测温、测重、测满、通风系统、自动进出粮、翻仓 | 单仓总容积:110立方米;储粮量:61.6t;金属仓体；配有功能:测温、测重、测满、通风系统、自动进出粮、翻仓; | 0 | 35000元 | 购机补贴(非通用类)
1713 | 其他机械 | 其他机械 | 金属粮仓 | 100t≤储粮量<200t金属粮仓 | 扬州瑞君科技有限公司 | 金属粮仓 | 5CBZ-200 | 单仓总容积:200m³;储粮量:110t;功能:测温、测重、测满、通风系统、自动进出粮、翻仓 | 单仓总容积:200立方米;储粮量(按干稻谷计）:110t;金属仓体；配有功能:测温、测重、测满、通风系统、自动进出粮、翻仓; | 0 | 50000元 | 购机补贴(非通用类)
1714 | 其他机械 | 其他机械 | 金属粮仓 | 100t≤储粮量<200t金属粮仓 | 扬州瑞君科技有限公司 | 金属粮仓（钢板筒仓） | 5CBZ-210 | 单仓总容积:210m³;储粮量:117.6t;功能:测温、测重、测满、通风系统、自动进出粮、翻仓 | 单仓总容积:210立方米;储粮量:117.6t;金属仓体；配有功能:测温、测重、测满、通风系统、自动进出粮、翻仓; | 0 | 50000元 | 购机补贴(非通用类)