## 数据
附件
河南省2021年农机购置补贴归档机具（第三批）信息表
序号 | 机具大类 | 机具小类 | 机具品目 | 分档名称 | 生产企业 | 产品名称 | 机具型号 | 产品投档技术参数 | 产品配置参数 | 证书编号 | 有效期截止日期 | 功率（kW） | 机具类型 | 企业所属省份 | 产品状态 | 备注 | 翻倾防护装置强度检验报告编号 | 翻倾防护装置强度检验报告检测机构 | 可靠性试验报告编号 | 可靠性试验报告检测机构
1 | 耕整地机械 | 耕地机械 | 铧式犁 | 犁体幅宽35cm以下,1—2铧翻转犁 | 河北冀农农机具有限公司 | 液压翻转双向犁 | 1LF-230 | 翻转犁:是 ;犁体幅宽:30cm;铧体个数:2铧 | 单体幅宽：300mm，犁体数量：左右各2个，共4个 外形尺寸：1310×1055×1200mm，机器质量：180kg，配套拖拉机标定功率：22-25kW | 冀2018T—035（续） | 2022-12-31 |  | 购机补贴(非通用类) | 河北省 | 评阅通过
2 | 耕整地机械 | 耕地机械 | 铧式犁 | 犁体幅宽35cm以下,1—2铧翻转犁 | 河北冀农农机具有限公司 | 液压翻转犁 | 1LFK-230 | 翻转犁:是 ;犁体幅宽:30cm;铧体个数:2铧 | 单体幅宽：300mm，犁体数量：左右各2个 外形尺寸：1650×1100×1500mm,机器质量：300kg，配套拖拉机标定功率：36.7-91.9kW | T202113130408 | 2026-08-18 |  | 购机补贴(非通用类) | 河北省 | 评阅通过
3 | 耕整地机械 | 耕地机械 | 铧式犁 | 犁体幅宽35cm以下,1—2铧翻转犁 | 河北农飞农业机械制造有限公司 | 液压翻转犁 | 1LF-225 | 翻转犁:是 ;犁体幅宽:25cm;铧体个数:2铧 | 结构形式：悬挂式；工作状态外形尺寸（长×宽×高）mm;1510×1180×1210；配套拖拉机标定功率kW：29.4-44.1；翻转机构型式：液压式.全翻转式； 犁体类型：基本（通用）型；犁体数量：左2右2；犁体幅宽mm:250；犁铧类型：通用型（凿型）；犁壁类型：栅条式；总工作幅宽mm：500:犁体纵向距离mm：490；犁轮类型；限深轮；犁轮数量：2；限深轮调节范围mm：10-210；油缸型号；HSG50/32/150;油缸数量：1 | T202113130135 | 2026-05-23 | 44.1 | 购机补贴(非通用类) | 河北省 | 评阅通过
4 | 耕整地机械 | 耕地机械 | 铧式犁 | 犁体幅宽35cm以下,1—2铧翻转犁 | 河北特里森农业机械有限公司 | 液压翻转犁 | 1LFK-230 | 翻转犁:是 ;犁体幅宽:30cm;铧体个数:2铧 | 单体幅宽：300mm，犁体数量：左右各2 外形尺寸：1665×1110×1515mm,机器质量：300kg，配套拖拉机标定功率：25.7-44.1kW | T202113130348 | 2026-08-18 |  | 购机补贴(非通用类) | 河北省 | 评阅通过
5 | 耕整地机械 | 耕地机械 | 铧式犁 | 犁体幅宽35cm以下,1—2铧翻转犁 | 河北万鹰农业机械有限公司 | 翻转犁 | 1LF-220 | 翻转犁:是 ;犁体幅宽:20cm;铧体个数:2铧 | 结构型式 ：悬挂式；工作状态外形尺寸（长×宽×高）mm：1215×830×1180；翻转机构型式：机械式；犁体类型：基本（通用）型；犁体数量 个：2×2；犁体幅宽 mm ：200；犁铧类型：通用型(凿型)；犁壁类型：整体式；总工作幅宽mm：400；犁体纵向距离mm：520；犁轮类型：限深轮；犁轮数量 个：1 | 鄂2020463 | 2025-12-23 |  | 购机补贴(非通用类) | 河北省 | 评阅通过
6 | 耕整地机械 | 耕地机械 | 铧式犁 | 犁体幅宽35cm以下,1—2铧翻转犁 | 河南鸿发机械制造有限公司 | 液压翻转犁 | 1LFY-227 | 翻转犁:是 ;犁体幅宽:27cm;铧体个数:2铧 | 外形尺寸：（1670X1180X1320）mm；机器质量：285kg；配套拖拉机标定功率：（29.4-44.1）kW；悬挂类型：三点悬挂；翻转机构形式：液压翻转；犁体数量：2X2个；犁体工作幅宽:270mm; | T201941410022 | 2024-11-13 | 0 | 购机补贴(非通用类) | 河南省 | 评阅通过
7 | 耕整地机械 | 耕地机械 | 铧式犁 | 犁体幅宽35cm以下,1—2铧翻转犁 | 洛阳万平机械制造有限公司 | 液压翻转犁 | 1LF-227 | 翻转犁:是 ;犁体幅宽:27cm;铧体个数:2铧 | 外形尺寸：1745*1050*1200；单体幅宽：27cm；犁体数量：左右各2 | 豫2017085 | 2021-12-31 | 0 | 购机补贴(非通用类) | 河南省 | 评阅通过
8 | 耕整地机械 | 耕地机械 | 铧式犁 | 犁体幅宽35cm以下,1—2铧翻转犁 | 郑州瑞丰王农业机械有限公司 | 液压翻转犁 | 1LFY-230 | 翻转犁:是 ;犁体幅宽:30cm;铧体个数:2铧 | 外形尺寸（长×宽×高）（mm）:1380×960×1010；配套动力（KW）:26.6；犁体幅宽（mm）：300；犁体数量（个）：2×2 | T202041410184 | 2025-12-30 |  | 购机补贴(非通用类) | 河南省 | 评阅通过
9 | 耕整地机械 | 耕地机械 | 铧式犁 | 犁体幅宽35cm以下,1—2铧翻转犁 | 郑州瑞丰王农业机械有限公司 | 液压翻转犁 | 1LFY-230D | 翻转犁:是 ;犁体幅宽:30cm;铧体个数:2铧 | 外形尺寸（长×宽×高）（mm）:1580×1260×1300；配套动力（KW）:25.8-29.5；犁体幅宽（mm）：300；犁体数量（个）：2×2 | T202041410257 | 2025-12-30 |  | 购机补贴(非通用类) | 河南省 | 评阅通过
10 | 耕整地机械 | 耕地机械 | 铧式犁 | 犁体幅宽35cm以下,1—2铧翻转犁 | 郑州市华丰农业机械有限公司 | 液压翻转犁 | 1LFD-230 | 翻转犁:是 ;犁体幅宽:30cm;铧体个数:2铧 | 型号名称：1LFD-230型液压翻转犁；结构型式：悬挂式；工作状态外形尺寸（长×宽×高）（mm）：1480×1083×1400；配套拖拉机标定功率（kW）：25.7～33.1；翻转机构型式：液压式、全翻转式；犁体类型：基本（通用）型；犁体数量（个）：2×2；犁体幅宽（mm）：300；犁铧类型：通用型（凿型）；犁壁类型：栅条式；总工作幅宽（mm）：600；犁体纵向距离（mm）：637；犁轮类型：限深轮；犁轮数量（个）：2；限深轮调节范围（mm）：130～252；油缸型号：50×32；油缸数量（个）：1. | T202141410019 | 2026-03-14 | 0 | 购机补贴(非通用类) | 河南省 | 评阅通过
11 | 耕整地机械 | 耕地机械 | 铧式犁 | 犁体幅宽35cm以下,1—2铧翻转犁 | 郑州市华丰农业机械有限公司 | 液压翻转犁 | 1LFS-230 | 翻转犁:是 ;犁体幅宽:30cm;铧体个数:2铧 | 型号名称：1LFS-230型液压翻转犁；结构型式：悬挂式；工作状态外形尺寸（长×宽×高）（mm）：1475×975×1215；配套拖拉机标定功率（kW）：25.7～33.1；翻转机构型式：液压式、全翻转式；犁体类型：基本（通用）型；犁体数量（个）：2×2；犁体幅宽（mm）：300；犁铧类型：通用型（凿型）；犁壁类型：栅条式；总工作幅宽（mm）：600；犁体纵向距离（mm）：550；犁轮类型：限深轮；犁轮数量（个）：1；限深轮调节范围（mm）：100～190；油缸型号：50×32；油缸数量（个）：1. | T202141410014 | 2026-03-14 | 0 | 购机补贴(非通用类) | 河南省 | 评阅通过
12 | 耕整地机械 | 耕地机械 | 铧式犁 | 犁体幅宽35cm以下,1—2铧翻转犁 | 郑州市华丰农业机械有限公司 | 液压翻转犁 | 1LYF-230 | 翻转犁:是 ;犁体幅宽:30cm;铧体个数:2铧 | 型号规格:1LYF-230;结构型式:液压翻转;工作状态外形尺寸(长×宽×高)(MM):1380×960×1080;与拖拉机配套连接方式:悬挂式;油缸型号:Φ50×150(MM);油缸数量(个):1;犁体类型:基本型;犁体数量(个):4(2+2);犁体工作幅宽(MM):300;犁轮类型:限深轮;犁轮数量(个):1;限深轮调节范围(MM):120~280. | 豫2017088 | 2021-12-31 | 0 | 购机补贴(非通用类) | 河南省 | 评阅通过
13 | 耕整地机械 | 耕地机械 | 铧式犁 | 犁体幅宽35cm以下,1—2铧翻转犁 | 郑州天龙农业机械设备有限公司 | 液压翻转犁 | 1LFD-230 | 翻转犁:是 ;犁体幅宽:30cm;铧体个数:2铧 | 结构型式（/)悬挂式；外形尺寸（长×宽×高）（㎜）1600×1050×1320；配套拖拉机标定功率（kw)36.8-58.8；翻转机构型式（/)液压式、全翻转式；犁体数量（个）2×2；犁体工作幅宽（㎜）300；犁体纵向距离（mm)701犁体类型：基本（通用）型；犁铧类型:通用型（凿型） | T202141410114 | 2026-06-30 |  | 购机补贴(非通用类) | 河南省 | 评阅通过
14 | 耕整地机械 | 耕地机械 | 铧式犁 | 犁体幅宽35cm以下,1—2铧翻转犁 | 郑州豫丰昌盛农业机械有限公司 | 液压翻转犁 | 1LFY-230 | 翻转犁:是 ;犁体幅宽:30cm;铧体个数:2铧 | 型号规格：1LFY-230；结构型式：液压翻转；外形尺寸(长×宽×高)mm：1460×900×1200；与拖拉机配套连接方式：悬挂式；翻转机构型式：液压；翻转机构油缸型号：DG-J50CE.E；翻转机构油缸数量：1个；单侧铧体个数：2铧；犁体类型：基本型；犁体工作幅宽：300mm；犁轮（限深轮、运输轮、尾轮）类型：限深轮；犁轮（限深轮、运输轮、尾轮）：1个；犁轮（限深轮、运输轮、尾轮）限深轮调节范围：65～165mm。 | 豫2017108 | 2021-12-31 |  | 购机补贴(非通用类) | 河南省 | 评阅通过
15 | 耕整地机械 | 耕地机械 | 铧式犁 | 犁体幅宽35cm以下,3—4铧翻转犁 | 保定飞鹰机械制造有限公司 | 液压翻转犁 | 1LF-327 | 翻转犁:是 ;犁体幅宽:27cm;铧体个数:3铧 | 结构型式：悬挂式； 工作状态外形尺寸（长×宽×高）mm：2200×1400×1440； 翻转机构型式 ：液压式，全翻转式； 犁体类型：基本（通用）型； 犁体数量 个：左右各3； 犁体幅宽 mm：270； 犁铧类型 ：通用型（凿型）； 犁壁类型：栅条式； 总工作幅宽mm：810； 犁体纵向距离 mm：554； 犁轮类型：限深轮； 犁轮数量 个：2； 油缸数量 个：1 | T202113130600 | 2026-10-21 |  | 购机补贴(非通用类) | 河北省 | 评阅通过
16 | 耕整地机械 | 耕地机械 | 铧式犁 | 犁体幅宽35cm以下,3—4铧翻转犁 | 保定双鹰农机有限责任公司 | 悬挂翻转四铧犁 | 1LF-430 | 翻转犁:是 ;犁体幅宽:30cm;铧体个数:4铧 | 结构形式：双向犁；外形尺寸：2810*1720*1400mm;机器质量：720kg;配套动力：51.5-66.1kw；悬挂式：三点悬挂；翻转机构形式：液压；犁体数量：8（左、右各4）个；单体工作幅宽：30cm；最大耕深：28cm. | T202013130377 | 2025-12-29 |  | 购机补贴(非通用类) | 河北省 | 评阅通过
17 | 耕整地机械 | 耕地机械 | 铧式犁 | 犁体幅宽35cm以下,3—4铧翻转犁 | 德州隆丰农机制造有限公司 | 液压翻转犁 | 1LFY4-27 | 翻转犁:是 ;犁体幅宽:27cm;铧体个数:4铧 | 结构型式： 悬挂式 ； 工作状态a外形尺寸（长×宽×高） mm ：2600×1530×1370 ； 翻转机构型式 ：液压式、全翻转 ； 犁体数量 个 ：8 ； 犁体幅宽 mm： 270 ； 总工作幅宽 mm ：1080 ； | 鄂2019548 | 2024-12-29 |  | 购机补贴(非通用类) | 山东省 | 评阅通过
18 | 耕整地机械 | 耕地机械 | 铧式犁 | 犁体幅宽35cm以下,3—4铧翻转犁 | 馆陶县飞翔机械装备制造有限公司 | 液压翻转双向犁 | 1LF-325 | 翻转犁:是 ;犁体幅宽:25cm;铧体个数:3铧 | 工作状态外形尺寸（长×宽×高） 2060×1240×1275 mm 配套拖拉机标定功率 29.4-36.8 kW 犁体数量 左3，右3个 犁体纵向距离 550mm 总工作幅宽 750mm 限深轮调节范围 0-200mm 油缸规格 70 | T201913130230 | 2024-12-30 |  | 购机补贴(非通用类) | 河北省 | 评阅通过
19 | 耕整地机械 | 耕地机械 | 铧式犁 | 犁体幅宽35cm以下,3—4铧翻转犁 | 河北百茗农业装备有限公司 | 液压翻转犁 | 1LYF-325 | 翻转犁:是 ;犁体幅宽:25cm;铧体个数:3铧 | 全液压翻转式，加强型犁架。 | T202113130480 | 2026-10-21 | 58.8 | 购机补贴(非通用类) | 河北省 | 评阅通过
20 | 耕整地机械 | 耕地机械 | 铧式犁 | 犁体幅宽35cm以下,3—4铧翻转犁 | 河北百茗农业装备有限公司 | 液压翻转犁 | 1LYF-325C | 翻转犁:是 ;犁体幅宽:25cm;铧体个数:3铧 | 全翻转侧移式 | T202113130479 | 2026-10-21 | 58.8 | 购机补贴(非通用类) | 河北省 | 评阅通过
21 | 耕整地机械 | 耕地机械 | 铧式犁 | 犁体幅宽35cm以下,3—4铧翻转犁 | 河北百茗农业装备有限公司 | 液压翻转犁 | 1LYF-425 | 翻转犁:是 ;犁体幅宽:25cm;铧体个数:4铧 | 全翻转，加强型犁架 | T202113130476 | 2026-10-21 | 66.2 | 购机补贴(非通用类) | 河北省 | 评阅通过
22 | 耕整地机械 | 耕地机械 | 铧式犁 | 犁体幅宽35cm以下,3—4铧翻转犁 | 河北春翔机械有限公司 | 液压翻转犁 | 1LF-325 | 翻转犁:是 ;犁体幅宽:25cm;铧体个数:3铧 | 型号名称 / 1LF-325液压翻转犁 结构型式 / 悬挂式 工作状态外形尺寸（长×宽×高） mm 1850×1150×1330 配套拖拉机标定功率 kW 36.8-66.2 翻转机构型式 / 液压式；全翻转式 犁体类型 / 基本（通用）型 犁体数量 个 左右各3 犁体幅宽 mm 250 犁铧类型 / 通用型（凿型） 犁壁类型 / 栅条式 总工作幅宽 mm 750 犁体纵向距离 mm 491 犁轮类型 / 限深轮 犁轮数量 个 2 限深轮调节范围 mm 0-200 油缸规格 / Φ50/63-200 油缸数量 个 1 | T202113130516 | 2026-10-21 |  | 购机补贴(非通用类) | 河北省 | 评阅通过
23 | 耕整地机械 | 耕地机械 | 铧式犁 | 犁体幅宽35cm以下,3—4铧翻转犁 | 河北春翔机械有限公司 | 液压翻转犁 | 1LF-427 | 翻转犁:是 ;犁体幅宽:27cm;铧体个数:4铧 | 型号名称 / 1LF-427液压翻转犁 结构型式 / 悬挂式 工作状态外形尺寸（长×宽×高） mm 2700×1470×1480 配套拖拉机标定功率 kW 44.1-80.9 翻转机构型式 / 液压式；全翻转式 犁体类型 / 基本（通用）型 犁体数量 个 左右各4 犁体幅宽 mm 270 犁铧类型 / 通用型（凿型） 犁壁类型 / 栅条式 总工作幅宽 mm 1080 犁体纵向距离 mm 530 犁轮类型 / 限深轮 犁轮数量 个 2 限深轮调节范围 mm 0-200 油缸规格 / Φ50/63-200 油缸数量 个 1 | T202113130517 | 2026-10-21 |  | 购机补贴(非通用类) | 河北省 | 评阅通过
24 | 耕整地机械 | 耕地机械 | 铧式犁 | 犁体幅宽35cm以下,3—4铧翻转犁 | 河北耕润农业机械有限公司 | 液压翻转犁 | 1LF-325 | 翻转犁:是 ;犁体幅宽:25cm;铧体个数:3铧 | 型号名称：1LF-325型液压翻转犁；结构型式：悬挂式；工作状态外形尺寸（长X宽X高）：1950X1100X1200mm；配套拖拉机标定功率（kw）：30-43.8；翻转机构型式：全翻转式；犁体类型：基本（通用）型；犁体数量：左右各3个；犁体幅宽：250mm;犁铧类型：可换犁尖型；犁壁类型：栅条式；总工作幅宽750mm；犁体纵向距离600mm；犁轮类型：限深；犁轮数量：2个；限深轮调节范围：0-160mm；油缸规格：370-50/38-150;油缸数量：1个 | T202013130138 | 2025-10-15 |  | 购机补贴(非通用类) | 河北省 | 评阅通过
25 | 耕整地机械 | 耕地机械 | 铧式犁 | 犁体幅宽35cm以下,3—4铧翻转犁 | 河北耕润农业机械有限公司 | 液压翻转梨 | 1LF-325K | 翻转犁:是 ;犁体幅宽:25cm;铧体个数:3铧 | 型号名称：1LF-325K液压翻转犁；结构型式：悬挂式；工作状态外形尺寸（长X宽X高）：1950X1100X1200mm；配套拖拉机标定功率（kw）：30-43.8；翻转机构型式：全翻转式；犁体类型：基本（通用）型；犁体数量：左右各3个；犁体幅宽：250mm;犁铧类型：可换犁尖型；犁壁类型：栅条式；总工作幅宽750mm；犁体纵向距离600mm；犁轮类型：限深；犁轮数量：2个；限深轮调节范围：0-160mm；油缸规格：370-50/38-150（翻转油缸）680-63/35-500（辅助油缸）;油缸数量：2个 | T202013130137 | 2025-10-15 |  | 购机补贴(非通用类) | 河北省 | 评阅通过
26 | 耕整地机械 | 耕地机械 | 铧式犁 | 犁体幅宽35cm以下,3—4铧翻转犁 | 河北耕润农业机械有限公司 | 液压翻转犁 | 1LF-425 | 翻转犁:是 ;犁体幅宽:25cm;铧体个数:4铧 | 型号名称：1LF-425型液压翻转犁；结构型式：悬挂式；工作状态外形尺寸（长X宽X高）：2550X1400X1180mm；配套拖拉机标定功率（kw）：44.3-73.5；翻转机构型式：全翻转式；犁体类型：基本（通用）型；犁体数量：左右各4个；犁体幅宽：250mm;犁铧类型：可换犁尖型；犁壁类型：栅条式；总工作幅宽1000mm；犁体纵向距离600mm；犁轮类型：限深；犁轮数量：2个；限深轮调节范围：60-200mm；油缸规格：370-50/38-150;油缸数量：1个 | T202013130135 | 2025-10-15 |  | 购机补贴(非通用类) | 河北省 | 评阅通过
27 | 耕整地机械 | 耕地机械 | 铧式犁 | 犁体幅宽35cm以下,3—4铧翻转犁 | 河北航悦植保机械有限公司 | 液压翻转犁 | 1LF-325 | 翻转犁:是 ;犁体幅宽:25cm;铧体个数:3铧 | 结构型式：悬挂式； 工作状态外形尺寸（长×宽×高）mm：2160×1245×1310； 翻转机构型式 ：液压式； 犁体类型 ：基本（通用）型； 犁体数量 个：3×2； 犁体幅宽 mm ：250； 犁铧类型 ：通用型(凿型)； 犁壁类型 ：栅条式； 总工作幅宽 mm ：750； 犁体纵向距离 mm ：500； 犁轮类型：限深轮； 犁轮数量 个：2 | 鄂2020475 | 2025-12-23 |  | 购机补贴(非通用类) | 河北省 | 评阅通过
28 | 耕整地机械 | 耕地机械 | 铧式犁 | 犁体幅宽35cm以下,3—4铧翻转犁 | 河北航悦植保机械有限公司 | 液压翻转犁 | 1LF-428 | 翻转犁:是 ;犁体幅宽:28cm;铧体个数:4铧 | 结构型式 ：悬挂式； 工作状态外形尺寸（长×宽×高） mm： 2830×1800×1430； 翻转机构型式 ：液压式； 犁体类型 ：基本（通用）型； 犁体数量 个：4×2； 犁体幅宽 mm ：280； 犁铧类型 ：通用型(凿型)； 犁壁类型：栅条式； 总工作幅宽 mm ：1120； 犁体纵向距离 mm ：650； 犁轮类型：限深轮； 犁轮数量 个：2 | 鄂2020474 | 2025-12-23 |  | 购机补贴(非通用类) | 河北省 | 评阅通过
29 | 耕整地机械 | 耕地机械 | 铧式犁 | 犁体幅宽35cm以下,3—4铧翻转犁 | 河北冀农农机具有限公司 | 液压翻转犁 | 1LF-325 | 翻转犁:是 ;犁体幅宽:25cm;铧体个数:3铧 | 单体幅宽：250mm，犁体数量：左右各3 外形尺寸：1950×1185×1400mm,机器质量：362kg，配套拖拉机标定功率：25.7-29.4kW | T201913130045 | 2024-08-29 |  | 购机补贴(非通用类) | 河北省 | 评阅通过
30 | 耕整地机械 | 耕地机械 | 铧式犁 | 犁体幅宽35cm以下,3—4铧翻转犁 | 河北冀农农机具有限公司 | 液压翻转犁 | 1LF-327 | 翻转犁:是 ;犁体幅宽:27cm;铧体个数:3铧 | 单体幅宽：270mm，犁体数量：左右各3 外形尺寸：2145×1335×1400mm,机器质量：434kg，配套拖拉机标定功率：36.6-49.93kW | T201913130048 | 2024-12-08 |  | 购机补贴(非通用类) | 河北省 | 评阅通过
31 | 耕整地机械 | 耕地机械 | 铧式犁 | 犁体幅宽35cm以下,3—4铧翻转犁 | 河北冀农农机具有限公司 | 液压翻转犁 | 1LF-427 | 翻转犁:是 ;犁体幅宽:27cm;铧体个数:4铧 | 单体幅宽：270mm，犁体数量：左右各4个 外形尺寸：2690×1635×1400mm,机器质量：544kg，配套拖拉机标定功率：44.11-47.79kW | T201913130049 | 2024-12-08 |  | 购机补贴(非通用类) | 河北省 | 评阅通过
32 | 耕整地机械 | 耕地机械 | 铧式犁 | 犁体幅宽35cm以下,3—4铧翻转犁 | 河北冀农农机具有限公司 | 液压翻转犁 | 1LFT-327 | 翻转犁:是 ;犁体幅宽:27cm;铧体个数:3铧 | 单体幅宽：270mm，犁体数量：左右各3个 外形尺寸：2350×1250×1480mm,机器质量：475kg，配套拖拉机标定功率：36.7-91.9kW | T202113130407 | 2026-08-18 |  | 购机补贴(非通用类) | 河北省 | 评阅通过
33 | 耕整地机械 | 耕地机械 | 铧式犁 | 犁体幅宽35cm以下,3—4铧翻转犁 | 河北凯丰农业机械有限公司 | 液压翻转犁 | 1LF-325 | 翻转犁:是 ;犁体幅宽:25cm;铧体个数:3铧 | 结构型式 ： 悬挂式 ； 工作状态外形尺寸（长×宽×高） ㎜ ：2085×1190×1160 ； 配套拖拉机标定功率 kW ：30～43.8 ； 翻转机构型式 ： 液压式；全翻转式 ； 犁体类型 ： 基本（通用）型 ； 犁体数量 个： 左右各3 ； 犁体幅宽 ㎜ ：250 ； 犁铧类型 ： 通用型（凿型） ； 犁壁类型： 栅条式 ； 总工作幅宽 ㎜ ：750 ； 犁体纵向距离 ㎜： 530 ； | T201913130043 | 2024-08-29 |  | 购机补贴(非通用类) | 河北省 | 评阅通过
34 | 耕整地机械 | 耕地机械 | 铧式犁 | 犁体幅宽35cm以下,3—4铧翻转犁 | 河北凯丰农业机械有限公司 | 液压翻转犁 | 1LF-330 | 翻转犁:是 ;犁体幅宽:30cm;铧体个数:3铧 | 结构型式 ： 悬挂式； 工作状态外形尺寸（长×宽×高） mm ：2209×1450×1320 ； 配套拖拉机标定功率 kW： 40.1-51.1； 翻转机构型式 ： 液压式、全翻转式 ； 犁体类型 ：基本（通用）型 ； 犁体数量 个 ：3×2 ； 犁体幅宽 mm ：300 ； 犁铧类型 ： 通用型（凿型）； 犁壁类型 ： 栅条式 ； 总工作幅宽 mm ：900 ； 犁体纵向距离 mm ：620 ； | 鄂2020287 | 2025-11-01 |  | 购机补贴(非通用类) | 河北省 | 评阅通过
35 | 耕整地机械 | 耕地机械 | 铧式犁 | 犁体幅宽35cm以下,3—4铧翻转犁 | 河北凯丰农业机械有限公司 | 液压翻转犁 | 1LF-425 | 翻转犁:是 ;犁体幅宽:25cm;铧体个数:4铧 | 结构型式 ： 悬挂式 ； 工作状态外形尺寸（长×宽×高） mm： 2590×1565×1400 ； 配套拖拉机标定功率 kW ：40.4-66.2 ； 翻转机构型式： 液压式；全翻转式 ； 犁体数量 个 ：左右各4 ； 犁体幅宽 mm： 250 ； 犁壁类型 ：栅条式 ； 总工作幅宽 mm ：1000 ； 犁体纵向距离 mm： 513； | T202113130298 | 2026-08-18 |  | 购机补贴(非通用类) | 河北省 | 评阅通过
36 | 耕整地机械 | 耕地机械 | 铧式犁 | 犁体幅宽35cm以下,3—4铧翻转犁 | 河北凯丰农业机械有限公司 | 液压翻转犁 | 1LF-427 | 翻转犁:是 ;犁体幅宽:27cm;铧体个数:4铧 | 结构型式 ： 悬挂式 ； 工作状态外形尺寸（长×宽×高） mm ：2700×1560×1320 ； 配套拖拉机标定功率 kW： 43.8～95.6 ； 翻转机构型式 ： 液压式 ； 犁体类型 ： 基本（通用）型 ； 犁体数量 个 ：4×2 ； 犁体幅宽 mm ：270 ； 犁铧类型 ： 可换铧尖型 ； 犁壁类型 ： 栅条式 ； 总工作幅宽 mm ：1080 ； 犁体纵向距离 mm ：560 ； | GZNJ/TJ 2019-229 | 2023-12-31 |  | 购机补贴(非通用类) | 河北省 | 评阅通过
37 | 耕整地机械 | 耕地机械 | 铧式犁 | 犁体幅宽35cm以下,3—4铧翻转犁 | 河北凯丰农业机械有限公司 | 液压翻转调幅犁 | 1LFT-445 | 翻转犁:是 ;犁体幅宽:33cm;铧体个数:4铧 | 结构形式 ：调幅犁 ； 外形尺寸(长×宽×高) mm ：4570×2200×1780 ； 与拖拉机联接方式 ： 悬挂式； 翻转机构（型式）： 液压式 ； 犁体（数量） ： 4×2 ； 犁体（类型） ： 栅条 ； 犁体（调幅犁调整幅宽范围） mm ：330/380/450/500 ； | GZNJ/TJ 2018-100 | 2022-12-31 |  | 购机补贴(非通用类) | 河北省 | 评阅通过
38 | 耕整地机械 | 耕地机械 | 铧式犁 | 犁体幅宽35cm以下,3—4铧翻转犁 | 河北力拉农业机械制造有限公司 | 液压翻转双向犁 | 1LF-325 | 翻转犁:是 ;犁体幅宽:25cm;铧体个数:3铧 | 工作状态外形尺寸（长×宽×高） 2200×1400×1430 mm 配套拖拉机标定功率 29.4-36.8 kW 犁体数量 左3，右3 个 犁体幅宽 250mm 犁壁类型 栅条式 总工作幅宽 750 mm 犁体纵向距离 550 mm 犁轮数量 限深轮调节范围 100-250 mm | T202113130452 | 2026-08-18 |  | 购机补贴(非通用类) | 河北省 | 评阅通过
39 | 耕整地机械 | 耕地机械 | 铧式犁 | 犁体幅宽35cm以下,3—4铧翻转犁 | 河北力拉农业机械制造有限公司 | 液压翻转双向犁 | 1LF-425 | 翻转犁:是 ;犁体幅宽:25cm;铧体个数:4铧 | 工作状态外形尺寸（长×宽×高） 2820×1560×1430 mm 配套拖拉机标定功率 40.5-44.1 kW 犁体数量 左4，右4个 犁体幅宽 250mm 犁壁类型 栅条式 总工作幅宽 1000 mm 犁体纵向距离 550 mm 犁轮数量 2 个 限深轮调节范围 100-250 mm | T202113130451 | 2026-08-18 |  | 购机补贴(非通用类) | 河北省 | 评阅通过
40 | 耕整地机械 | 耕地机械 | 铧式犁 | 犁体幅宽35cm以下,3—4铧翻转犁 | 河北农飞农业机械制造有限公司 | 液压翻转犁 | 1LF-325 | 翻转犁:是 ;犁体幅宽:25cm;铧体个数:3铧 | 结构形式：悬挂式；工作状态外形尺寸（长×宽×高）mm;2170×1370×1200；配套拖拉机标定功率kW：29.4-51.1；翻转机构型式：液压式.全翻转式； 犁体类型：基本（通用）型；犁体数量：左3右3；犁体幅宽mm:250；犁铧类型：通用型（凿型）；犁壁类型：栅条式；总工作幅宽mm：750:犁体纵向距离mm：490；犁轮类型；限深轮；犁轮数量：2；限深轮调节范围mm：10-210；油缸型号；HSG50/32/150;油缸数量：1 | T202113130134 | 2026-05-23 | 51.5 | 购机补贴(非通用类) | 河北省 | 评阅通过
41 | 耕整地机械 | 耕地机械 | 铧式犁 | 犁体幅宽35cm以下,3—4铧翻转犁 | 河北农飞农业机械制造有限公司 | 液压翻转犁 | 1LF-325C | 翻转犁:是 ;犁体幅宽:25cm;铧体个数:3铧 | 结构形式：悬挂式；工作状态外形尺寸（长×宽×高）mm;2280×1400×1170；配套拖拉机标定功率kW：29.4-51.1；翻转机构型式：液压式.全翻转式； 犁体类型：基本（通用）型；犁体数量：左3右3；犁体幅宽mm:250；犁铧类型：通用型（凿型）；犁壁类型：栅条式；总工作幅宽mm：750:犁体纵向距离mm：490；犁轮类型；限深轮；犁轮数量：2；限深轮调节范围mm：10-210；油缸型号；HSG50/32/150;HSG63/40/450;油缸数量：2 | T202113130128 | 2026-05-23 | 51.5 | 购机补贴(非通用类) | 河北省 | 评阅通过
42 | 耕整地机械 | 耕地机械 | 铧式犁 | 犁体幅宽35cm以下,3—4铧翻转犁 | 河北农飞农业机械制造有限公司 | 液压翻转犁 | 1LF-327K | 翻转犁:是 ;犁体幅宽:27cm;铧体个数:3铧 | 结构形式：悬挂式；工作状态外形尺寸(长×宽×高)mm;2100×1300×1330；配套拖拉机标定功率kW：44.1～73.5；翻转机构型式：液压式：全翻转式； 犁体类型：基本型(通用)型；犁体数量：左3右3；犁体幅宽mm:270；犁铧类型：通用型（凿型） 犁壁类型：栅条型；总工作幅宽mm：810；犁体纵向距离mm：530；犁轮类型；限深轮；犁轮数量：2；限深轮调节范围mm：10-210:油缸型号：HSG50-32-150；油缸数量：1： | T202113130136 | 2026-05-23 | 73.5 | 购机补贴(非通用类) | 河北省 | 评阅通过
43 | 耕整地机械 | 耕地机械 | 铧式犁 | 犁体幅宽35cm以下,3—4铧翻转犁 | 河北农飞农业机械制造有限公司 | 液压翻转犁 | 1LF-425Z | 翻转犁:是 ;犁体幅宽:25cm;铧体个数:4铧 | 结构形式：悬挂式；工作状态外形尺寸（长×宽×高）mm;2690×1500×1170；配套拖拉机标定功率kW：66.2-88.3；翻转机构型式：液压式.全翻转式； 犁体类型：基本（通用）型；犁体数量：左4右4；犁体幅宽mm:250；犁铧类型：通用型（凿型）；犁壁类型：栅条式；总工作幅宽mm：1000；犁体纵向距离mm：550；犁轮类型；限深轮；犁轮数量：2；限深轮调节范围mm：0-220；油缸型号；HSG50/32/150;油缸数量：1 | T202142420149 | 2026-04-29 | 88.3 | 购机补贴(非通用类) | 河北省 | 评阅通过
44 | 耕整地机械 | 耕地机械 | 铧式犁 | 犁体幅宽35cm以下,3—4铧翻转犁 | 河北农飞农业机械制造有限公司 | 液压翻转犁 | 1LF-427 | 翻转犁:是 ;犁体幅宽:27cm;铧体个数:4铧 | 结构形式：悬挂式；工作状态外形尺寸（长×宽×高）mm;2880×1710×1350；配套拖拉机标定功率kW：51.5-80.9；翻转机构型式：液压式.全翻转式； 犁体类型：基本（通用）型；犁体数量：左4右4；犁体幅宽mm:270；犁铧类型：通用型（凿型）；犁壁类型：栅条式；总工作幅宽mm：1080；犁体纵向距离mm：530；犁轮类型；限深轮；犁轮数量：2；限深轮调节范围mm：10-175；油缸型号；HSG50/32/150;油缸数量：1 | T202113130131 | 2026-05-23 | 80.9 | 购机补贴(非通用类) | 河北省 | 评阅通过
45 | 耕整地机械 | 耕地机械 | 铧式犁 | 犁体幅宽35cm以下,3—4铧翻转犁 | 河北农勤农业机械有限公司 | 液压翻转犁 | 1LF-427 | 翻转犁:是 ;犁体幅宽:27cm;铧体个数:4铧 | 结构型式 ：悬挂式； 工作状态外形尺寸（长×宽×高）mm：2900×1650×1440； 翻转机构型式 ：液压式； 犁体类型：基本（通用）型； 犁体数量 个：4×2； 犁体幅宽 mm ：270； 犁铧类型 ：可换铧尖型； 犁壁类型 ：栅条式； 总工作幅宽 mm ：1080； 犁体纵向距离 mm ：650； 犁轮类型：限深轮； 犁轮数量 个：1； 油缸数量 个：1 | 鄂2020468 | 2025-12-23 |  | 购机补贴(非通用类) | 河北省 | 评阅通过
46 | 耕整地机械 | 耕地机械 | 铧式犁 | 犁体幅宽35cm以下,3—4铧翻转犁 | 河北农源农业机械制造有限公司 | 液压翻转犁 | 1LYFT-325 | 翻转犁:是 ;犁体幅宽:25cm;铧体个数:3铧 | 铧体个数：3（对）铧,结构型式：悬挂式,工作状态外形尺寸(长×宽×高)：2150×1300×1300mm,翻转机构型式:液压式、全翻转式，犁体类型：基本（通用）型，犁体数量：左3个 右3个，犁体幅宽：250mm，犁壁类型：栅条式，总工作幅宽：750mm，犁体纵向距离：536mm,犁轮类型：限深轮，犁轮数量：2个，限深轮调节范围：0~16.5cm,油缸型号：50/25-160-365，油缸数量：1个。 | T202013130421 | 2025-12-29 | 0 | 购机补贴(非通用类) | 河北省 | 评阅通过
47 | 耕整地机械 | 耕地机械 | 铧式犁 | 犁体幅宽35cm以下,3—4铧翻转犁 | 河北农源农业机械制造有限公司 | 液压翻转犁 | 1LYFT-425 | 翻转犁:是 ;犁体幅宽:25cm;铧体个数:4铧 | 单体幅宽25cm； 铧体个数：4（对）铧，结构型式：悬挂式,工作状态外形尺寸(长×宽×高)：2650×1400×1300mm,配套拖拉机标定功率：36.8~66.2KW，翻转机构型式:液压式、全翻转式，犁体类型：基本（通用）型，犁体数量：左4个 右4个，犁铧类型：通用型（凿型），犁壁类型：栅条式，总工作幅宽：1000mm，犁体纵向距离：536mm,犁轮类型：限深轮，犁轮数量：2个，限深轮调节范围：0~160mm,油缸型号：50/25-160-365，油缸数量：1个。 | T202013130422 | 2025-12-29 | 0 | 购机补贴(非通用类) | 河北省 | 评阅通过
48 | 耕整地机械 | 耕地机械 | 铧式犁 | 犁体幅宽35cm以下,3—4铧翻转犁 | 河北农源农业机械制造有限公司 | 液压翻转犁 | 1LYFT-427 | 翻转犁:是 ;犁体幅宽:27cm;铧体个数:4铧 | 犁体幅宽:27cm； 铧体个数:4（对）铧,结构型式：悬挂式,工作状态外形尺寸(长×宽×高)：2700×1600×1450mm,配套拖拉机标定功率：51.5~73.5KW，翻转机构型式:液压式、全翻转式，犁体类型：基本（通用）型，犁体数量：左4个 右4个，犁铧类型：通用类（凿型），犁壁类型：栅条式，总工作幅宽：1080mm，犁轮类型：限深轮，犁轮数量：2个，限深轮调节范围：0~160mm,油缸型号：50/32-185-370，油缸数量：1个。 | T202013130423 | 2025-12-29 | 0 | 购机补贴(非通用类) | 河北省 | 评阅通过
49 | 耕整地机械 | 耕地机械 | 铧式犁 | 犁体幅宽35cm以下,3—4铧翻转犁 | 河北锐宏机械制造有限公司 | 液压翻转犁 | 1LFK-325 | 翻转犁:是 ;犁体幅宽:25cm;铧体个数:3铧 | 结构型式：双向、工作状态外形尺寸（长*宽*高）（mm）:2170*1240*1210、与拖拉机联接方式：三点悬挂、翻转机构型式：液压、犁体数量（个）：左右各3、犁体类型：镜面、犁体工作幅宽（mm）:250 | 冀2018T—160 | 2022-12-31 |  | 购机补贴(非通用类) | 河北省 | 评阅通过
50 | 耕整地机械 | 耕地机械 | 铧式犁 | 犁体幅宽35cm以下,3—4铧翻转犁 | 河北锐宏机械制造有限公司 | 液压翻转犁 | 1LFK-325A | 翻转犁:是 ;犁体幅宽:25cm;铧体个数:3铧 | 型号名称：1LFK-325A 液压翻转犁；结构型式：悬挂式；工作状态外形尺寸（长×宽×高）（mm）：2150×1280×1270；翻转机构型式：液压式，全翻转式；犁体类型：基本（通用）型；犁体数量（个）：左3右3；犁体幅宽（mm）：250；犁铧类型：通用型（凿型）；犁壁类型：栅条式；总工作幅宽（cm）：75；犁轮类型：限深轮；犁轮数量（个）：1；限深轮调节范围（cm）：0~17；油缸型号：Φ60×30；油缸数量（个）：1 | T202113130366 | 2026-08-18 |  | 购机补贴(非通用类) | 河北省 | 评阅通过
51 | 耕整地机械 | 耕地机械 | 铧式犁 | 犁体幅宽35cm以下,3—4铧翻转犁 | 河北锐宏机械制造有限公司 | 液压翻转犁 | 1LFK-327 | 翻转犁:是 ;犁体幅宽:27cm;铧体个数:3铧 | 结构型式：双向、工作状态外形尺寸（长*宽*高）（mm）:2160*1420*1390、与拖拉机联接方式：三点悬挂、翻转机构型式：液压、犁体数量（个）：左右各3、犁体类型：镜面、犁体工作幅宽（mm）:270 | 冀2018T—158 | 2022-12-31 |  | 购机补贴(非通用类) | 河北省 | 评阅通过
52 | 耕整地机械 | 耕地机械 | 铧式犁 | 犁体幅宽35cm以下,3—4铧翻转犁 | 河北锐宏机械制造有限公司 | 液压翻转犁 | 1LFK-327A | 翻转犁:是 ;犁体幅宽:27cm;铧体个数:3铧 | 型号名称：1LFK-327A 液压翻转犁；结构型式：悬挂式；工作状态外形尺寸（长×宽×高）（mm）：2260×1580×1500；翻转机构型式：液压式，全翻转式；犁体类型：基本（通用）型；犁体数量（个）：左3右3；犁体幅宽（mm）：270；犁铧类型：通用型（凿型）；犁壁类型：栅条式；总工作幅宽（cm）：81；犁轮类型：限深轮；犁轮数量（个）：1；限深轮调节范围（cm）：8~16；油缸型号：Φ60×30；油缸数量（个）：1 | T202113130365 | 2026-08-18 |  | 购机补贴(非通用类) | 河北省 | 评阅通过
53 | 耕整地机械 | 耕地机械 | 铧式犁 | 犁体幅宽35cm以下,3—4铧翻转犁 | 河北锐宏机械制造有限公司 | 液压翻转犁 | 1LFK-425 | 翻转犁:是 ;犁体幅宽:25cm;铧体个数:4铧 | 结构型式：双向、工作状态外形尺寸（长*宽*高）（mm）:2650*1510*1250、与拖拉机联接方式：三点悬挂、翻转机构型式：液压、犁体数量（个）：左右各4、犁体类型：镜面、犁体工作幅宽（mm）:250 | 冀2018T—159 | 2022-12-31 |  | 购机补贴(非通用类) | 河北省 | 评阅通过
54 | 耕整地机械 | 耕地机械 | 铧式犁 | 犁体幅宽35cm以下,3—4铧翻转犁 | 河北锐宏机械制造有限公司 | 液压翻转犁 | 1LFK-425A | 翻转犁:是 ;犁体幅宽:25cm;铧体个数:4铧 | 型号名称：1LFK-425A 液压翻转犁；结构型式：悬挂式；工作状态外形尺寸（长×宽×高）（mm）：2640×1320×1270；翻转机构型式：液压式，全翻转式；犁体类型：基本（通用）型；犁体数量（个）：左4右4；犁体幅宽（mm）：250；犁铧类型：通用型（凿型）；犁壁类型：栅条式；总工作幅宽（cm）：100；犁轮类型：限深轮；犁轮数量（个）：1；限深轮调节范围（cm）：0~17；油缸型号：Φ60×30；油缸数量（个）：1 | T202113130364 | 2026-08-18 |  | 购机补贴(非通用类) | 河北省 | 评阅通过
55 | 耕整地机械 | 耕地机械 | 铧式犁 | 犁体幅宽35cm以下,3—4铧翻转犁 | 河北锐宏机械制造有限公司 | 液压翻转犁 | 1LFK-427 | 翻转犁:是 ;犁体幅宽:27cm;铧体个数:4铧 | 结构型式：双向、工作状态外形尺寸（长*宽*高）（mm）:2810*1850*1410、与拖拉机联接方式：三点悬挂、翻转机构型式：液压、犁体数量（个）：左右各4、犁体类型：镜面、犁体工作幅宽（mm）:270 | 冀2018T—157 | 2022-12-31 |  | 购机补贴(非通用类) | 河北省 | 评阅通过
56 | 耕整地机械 | 耕地机械 | 铧式犁 | 犁体幅宽35cm以下,3—4铧翻转犁 | 河北锐宏机械制造有限公司 | 液压翻转犁 | 1LFK-427A | 翻转犁:是 ;犁体幅宽:27cm;铧体个数:4铧 | 型号名称：1LFK-427A 液压翻转犁；结构型式：悬挂式；工作状态外形尺寸（长×宽×高）（mm）：2940×1580×1500；翻转机构型式：液压式，全翻转式；犁体类型：基本（通用）型；犁体数量（个）：左4右4；犁体幅宽（mm）：270；犁铧类型：通用型（凿型）；犁壁类型：栅条式；总工作幅宽（cm）：108；犁轮类型：限深轮；犁轮数量（个）：1；限深轮调节范围（cm）：8~16；油缸型号：Φ60×30；油缸数量（个）：1 | T202113130257 | 2026-05-23 |  | 购机补贴(非通用类) | 河北省 | 评阅通过
57 | 耕整地机械 | 耕地机械 | 铧式犁 | 犁体幅宽35cm以下,3—4铧翻转犁 | 河北锐宏机械制造有限公司 | 液压翻转犁 | 1LYF-325 | 翻转犁:是 ;犁体幅宽:25cm;铧体个数:3铧 | 结构型式：悬挂式、外形尺寸（长*宽*高）（mm）:1920*1200*1060、机器质量（kg）:275、配套拖拉机标定功率（kw）:25.7-29.4、与拖拉机配套连接方式：悬挂式、悬挂类型（悬挂式）：三点悬挂、翻转机构形式：液压式、犁体数量（个）：左右各3、犁体工作幅宽（mm）:250、犁体纵向距离（mm）:630、最大耕深（cm）:22、总工作幅宽（mm）：750 | T201913130174 | 2024-12-30 |  | 购机补贴(非通用类) | 河北省 | 评阅通过
58 | 耕整地机械 | 耕地机械 | 铧式犁 | 犁体幅宽35cm以下,3—4铧翻转犁 | 河北锐宏机械制造有限公司 | 液压翻转犁 | 1LYF-327 | 翻转犁:是 ;犁体幅宽:27cm;铧体个数:3铧 | 结构型式：双向犁、外形尺寸（长*宽*高）（mm）:2400*1400*1240、机器质量（kg）:380、配套拖拉机标定功率（kw）:29.4~36.8、与拖拉机配套连接方式：悬挂式、悬挂类型（悬挂式）：三点悬挂、翻转机构形式：液压式、犁体数量（个）：6、犁体工作幅宽（mm）:270、犁体纵向距离（cm）:40、最大耕深（cm）:25 | 冀2018T—023（续） | 2022-12-31 |  | 购机补贴(非通用类) | 河北省 | 评阅通过
59 | 耕整地机械 | 耕地机械 | 铧式犁 | 犁体幅宽35cm以下,3—4铧翻转犁 | 河北锐宏机械制造有限公司 | 液压翻转犁 | 1LYF-425 | 翻转犁:是 ;犁体幅宽:25cm;铧体个数:4铧 | 结构型式：悬挂式、外形尺寸（长*宽*高）（mm）:2530*1450*1060、机器质量（kg）:335、配套拖拉机标定功率（kw）:29.4-36.8、与拖拉机配套连接方式：悬挂式、悬挂类型（悬挂式）：三点悬挂、翻转机构形式：液压式、犁体数量（个）：左右各4、犁体工作幅宽（mm）:250、犁体纵向距离（mm）:620、最大耕深（cm）:22、总工作幅宽（mm）:1000 | T201913130175 | 2024-12-30 |  | 购机补贴(非通用类) | 河北省 | 评阅通过
60 | 耕整地机械 | 耕地机械 | 铧式犁 | 犁体幅宽35cm以下,3—4铧翻转犁 | 河北锐宏机械制造有限公司 | 液压翻转犁 | 1LYF-427 | 翻转犁:是 ;犁体幅宽:27cm;铧体个数:4铧 | 结构型式：双向犁、外形尺寸（长*宽*高）（mm）:2550*1700*1300、机器质量（kg）:450、配套拖拉机标定功率（kw）:36.8~44.1、与拖拉机配套连接方式：悬挂式、悬挂类型（悬挂式）：三点悬挂、翻转机构形式：液压式、犁体数量（个）：8、犁体工作幅宽（mm）:270、犁体纵向距离（cm）:40、最大耕深（cm）:25 | 冀2018T—024（续） | 2022-12-31 |  | 购机补贴(非通用类) | 河北省 | 评阅通过
61 | 耕整地机械 | 耕地机械 | 铧式犁 | 犁体幅宽35cm以下,3—4铧翻转犁 | 河北双鹰农机有限公司 | 液压翻转双向犁 | 1LF-430 | 翻转犁:是 ;犁体幅宽:30cm;铧体个数:4铧 | 单犁体幅宽：300mm，犁体数量：左右各4个 | 冀2017T—311（续） | 2021-12-31 | 0 | 购机补贴(非通用类) | 河北省 | 评阅通过
62 | 耕整地机械 | 耕地机械 | 铧式犁 | 犁体幅宽35cm以下,3—4铧翻转犁 | 河北特里森农业机械有限公司 | 液压翻转犁 | 1LFK-325 | 翻转犁:是 ;犁体幅宽:25cm;铧体个数:3铧 | 单体幅宽：250mm，犁体数量：左右各3 外形尺寸：1950×1185×1480mm,机器质量：380kg，配套拖拉机标定功率：29.4-51.5kW | T202113130347 | 2026-08-18 |  | 购机补贴(非通用类) | 河北省 | 评阅通过
63 | 耕整地机械 | 耕地机械 | 铧式犁 | 犁体幅宽35cm以下,3—4铧翻转犁 | 河北特里森农业机械有限公司 | 液压翻转犁 | 1LFK-427 | 翻转犁:是 ;犁体幅宽:27cm;铧体个数:4铧 | 单体幅宽：270mm，犁体数量：左右各4 外形尺寸：2690×1635×1515mm,机器质量：560kg，配套拖拉机标定功率：51.5-88.2kW | T202113130346 | 2026-08-18 |  | 购机补贴(非通用类) | 河北省 | 评阅通过
64 | 耕整地机械 | 耕地机械 | 铧式犁 | 犁体幅宽35cm以下,3—4铧翻转犁 | 河北万鹰农业机械有限公司 | 液压翻转犁 | 1LF-427 | 翻转犁:是 ;犁体幅宽:27cm;铧体个数:4铧 | 结构型式：悬挂式；工作状态外形尺寸（长×宽×高）mm：2760×1460×1340；翻转机构型式：液压式；犁体类型：基本（通用）型；犁体数量 个：4×2；犁体幅宽 mm ：270；犁铧类型：通用型(凿型；犁壁类型 ：栅条式；总工作幅宽 mm ：1050；犁体纵向距离 mm：600；犁轮类型：限深轮；犁轮数量 个：1 | 鄂2020464 | 2025-12-23 |  | 购机补贴(非通用类) | 河北省 | 评阅通过
65 | 耕整地机械 | 耕地机械 | 铧式犁 | 犁体幅宽35cm以下,3—4铧翻转犁 | 河北万鹰农业机械有限公司 | 液压翻转调幅犁 | 1LYFT-327 | 翻转犁:是 ;犁体幅宽:27cm;铧体个数:3铧 | 结构型式：悬挂式；工作状态外形尺寸（长×宽×高）mm：2200×1190×1340；翻转机构型式：液压式；犁体类型：基本（通用）型；犁体数量 个：3×2；犁体幅宽 mm：最小270，最大320；犁铧类型：通用型(凿型）；犁壁类型 ：栅条式；总工作幅宽 mm ：最小810，最大960；犁体纵向距离mm：600；犁轮类型：限深轮；犁轮数量个：1 | 鄂2020467 | 2025-12-23 |  | 购机补贴(非通用类) | 河北省 | 评阅通过
66 | 耕整地机械 | 耕地机械 | 铧式犁 | 犁体幅宽35cm以下,3—4铧翻转犁 | 河北沃田机械制造有限公司 | 液压翻转调幅犁 | 1LFT-450 | 翻转犁:是 ;犁体幅宽:33-50cm;铧体个数:4铧 | 单侧铧体个数：4个；单体幅宽：最小330mm最大500mm；’配套功率（kW）132.3~161.7；结构形式:悬挂式，调幅犁；翻转机构形式：液压式全翻转式；犁体类型：基本通用型；犁铧类型：可换向犁尖型；油缸数量：1个；外形尺寸（长×宽×高)：4500X2700X1800mm；犁体数量（个）:左右各4个；犁体工作幅宽：最大2000mm，最小1320mm。 | T202113130320 | 2026-08-18 | 0 | 购机补贴(非通用类) | 河北省 | 评阅通过
67 | 耕整地机械 | 耕地机械 | 铧式犁 | 犁体幅宽35cm以下,3—4铧翻转犁 | 河北沃田机械制造有限公司 | 液压翻转犁 | 1LYF-325 | 翻转犁:是 ;犁体幅宽:25cm;铧体个数:3铧 | 单侧铧体个数：3个，单体幅宽：25cm。 配置参数：配套功率（kW）29.4~44.1；结构形式:双向；外形尺寸（长×宽×宽)：2100x1250x1350mm；结构质量（kg）：340kg；犁体数量（个）:左右各3个；犁体工作幅宽：250mm。 | T202013130354 | 2025-12-29 | 0 | 购机补贴(非通用类) | 河北省 | 评阅通过
68 | 耕整地机械 | 耕地机械 | 铧式犁 | 犁体幅宽35cm以下,3—4铧翻转犁 | 河北沃田机械制造有限公司 | 液压翻转犁 | 1LYF-427 | 翻转犁:是 ;犁体幅宽:27cm;铧体个数:4铧 | 单侧铧体个数：4个，单体幅宽：27cm。 配置参数：配套功率（kW）58.8~73.5；结构形式:双向；外形尺寸（长×宽×宽)：2800x1390x1340mm；结构质量（kg）：520kg；犁体数量（个）:左右各4个；犁体工作幅宽：270mm。 | T202013130355 | 2025-12-29 | 0 | 购机补贴(非通用类) | 河北省 | 评阅通过
69 | 耕整地机械 | 耕地机械 | 铧式犁 | 犁体幅宽35cm以下,3—4铧翻转犁 | 河北沃田机械制造有限公司 | 液压翻转犁 | 1LYF-430 | 翻转犁:是 ;犁体幅宽:30cm;铧体个数:4铧 | 单侧铧体个数：4个，单体幅宽：30cm。 配置参数：配套功率（kW）66.2~88.2；结构形式:双向；外形尺寸（长×宽×宽)：3250x1700x1410mm；结构质量（kg）：705kg；犁体数量（个）:左右各4个；犁体工作幅宽：300mm。 | T202013130356 | 2025-12-29 | 0 | 购机补贴(非通用类) | 河北省 | 评阅通过
70 | 耕整地机械 | 耕地机械 | 铧式犁 | 犁体幅宽35cm以下,3—4铧翻转犁 | 河北鑫来机械有限公司 | 液压翻转犁 | 1LYF-325G | 翻转犁:是 ;犁体幅宽:25cm;铧体个数:3铧 | 工作状态外形尺寸（长×宽×高）（mm）：2150x1150x1200 犁体数量（个）：左右各 3 犁体幅宽（mm）：250 犁壁类型：栅条式 总工作幅宽（mm）：750 犁轮数量（个）：2 限深轮调节范围（cm）：0-28.0 | T202113130414 | 2026-08-18 |  | 购机补贴(非通用类) | 河北省 | 评阅通过
71 | 耕整地机械 | 耕地机械 | 铧式犁 | 犁体幅宽35cm以下,3—4铧翻转犁 | 河北鑫来机械有限公司 | 液压翻转犁 | 1LYF-425 | 翻转犁:是 ;犁体幅宽:25cm;铧体个数:4铧 | 工作状态外形尺寸（长×宽×高）（mm）：2600x1500x1270 犁体数量（个）：左右各 4 犁体幅宽（mm）：250 犁壁类型：栅条式 总工作幅宽（mm）：1000 犁轮数量（个）：2 限深轮调节范围（cm）：4.0-25.0 | T202113130411 | 2026-08-18 |  | 购机补贴(非通用类) | 河北省 | 评阅通过
72 | 耕整地机械 | 耕地机械 | 铧式犁 | 犁体幅宽35cm以下,3—4铧翻转犁 | 河北鑫来机械有限公司 | 液压翻转犁 | 1LYF-427 | 翻转犁:是 ;犁体幅宽:27cm;铧体个数:4铧 | 工作状态外形尺寸（长×宽×高）（mm）：2650X1600X1450 犁体数量（个）：左右各 4 犁体幅宽（mm）：270 犁壁类型：栅条式 总工作幅宽（mm）：1080 犁轮数量（个）：2 限深轮调节范围（cm）：13.0-30.0 | T202113130412 | 2026-08-18 |  | 购机补贴(非通用类) | 河北省 | 评阅通过
73 | 耕整地机械 | 耕地机械 | 铧式犁 | 犁体幅宽35cm以下,3—4铧翻转犁 | 河北鑫农农业机械有限公司 | 液压翻转犁 | 1LYF-325 | 翻转犁:是 ;犁体幅宽:25cm;铧体个数:3铧 | 结构型式：悬挂式；工作状态外形尺寸（长×宽×高）mm：2200×1300×1190；翻转机构型式： 液压式、半翻转式；犁体类型：基本（通用）型；犁体数量个：3×2；犁体幅宽mm ：250；犁铧类型：通用型（凿型）；犁壁类型：栅条式；总工作幅宽mm：750；犁体纵向距离 mm ：600；犁轮类型：限深轮；犁轮数量个：2；限深轮调节范围 mm ：0-100；油缸型号：65-120；油缸数量 个：1 | 鄂2020284 | 2025-11-01 |  | 购机补贴(非通用类) | 河北省 | 评阅通过
74 | 耕整地机械 | 耕地机械 | 铧式犁 | 犁体幅宽35cm以下,3—4铧翻转犁 | 河北洋柯机械有限公司 | 液压翻转犁 | 1LF-325 | 翻转犁:是 ;犁体幅宽:25cm;铧体个数:3铧 | 工作状态外形尺寸（长*宽*高）:1870mm*1160mm*1190mm 配套拖拉机标定功率:44KW-67KW 犁体数量:左3个右3个 犁体幅宽:250mm 总工作幅宽:750mm 犁体纵向距离:580mm 犁轮数量:2个 限深轮调节范围:30mm-190mm | T202113130223 | 2026-05-23 |  | 购机补贴(非通用类) | 河北省 | 评阅通过
75 | 耕整地机械 | 耕地机械 | 铧式犁 | 犁体幅宽35cm以下,3—4铧翻转犁 | 河北洋柯机械有限公司 | 液压翻转犁 | 1LFC-325 | 翻转犁:是 ;犁体幅宽:25cm;铧体个数:3铧 | 工作状态外形尺寸（长*宽**高）:2180mm*1220mm*1130mm 配套拖拉机标定功率:44KW-67KW 犁体数量:左3个右3个 犁体幅宽:250mm 总工作幅宽:750mm 犁体纵向距离:520mm 犁轮数量:2个 限深轮调节范围:0mm-240mm | T202113130221 | 2026-05-23 |  | 购机补贴(非通用类) | 河北省 | 评阅通过
76 | 耕整地机械 | 耕地机械 | 铧式犁 | 犁体幅宽35cm以下,3—4铧翻转犁 | 河北洋柯机械有限公司 | 液压翻转犁 | 1LFK-325 | 翻转犁:是 ;犁体幅宽:25cm;铧体个数:3铧 | 工作状态外形尺寸（长*宽*高）:2060mm*1400mm*1460mm 配套拖拉机标定功率:44KW-67KW 犁体数量:左3个右3个 犁体幅宽:250mm 总工作幅宽:750mm 犁体纵向距离:520mm 犁轮数量:2个 限深轮调节范围:110mm-390mm | T202113130222 | 2026-05-23 |  | 购机补贴(非通用类) | 河北省 | 评阅通过
77 | 耕整地机械 | 耕地机械 | 铧式犁 | 犁体幅宽35cm以下,3—4铧翻转犁 | 河北洋柯机械有限公司 | 液压翻转犁 | 1LFK-425 | 翻转犁:是 ;犁体幅宽:25cm;铧体个数:4铧 | 工作状态外形尺寸（长*宽*高）:2600mm*1650mm*1480mm 配套拖拉机标定功率:58KW-74KW 犁体数量:左4个右4个 犁体幅宽:250mm 总工作幅宽:1000mm 犁体纵向距离:580mm 犁轮数量:2个 限深轮调节范围:100mm-280mm | T202113130218 | 2026-05-23 |  | 购机补贴(非通用类) | 河北省 | 评阅通过
78 | 耕整地机械 | 耕地机械 | 铧式犁 | 犁体幅宽35cm以下,3—4铧翻转犁 | 河北洋柯机械有限公司 | 液压翻转犁 | 1LFKC-325 | 翻转犁:是 ;犁体幅宽:25cm;铧体个数:3铧 | 工作状态外形尺寸（长*宽*高）:2140mm*1210mm*1390mm 配套拖拉机标定功率:44KW-67KW 犁体数量:左3个右3个 犁体幅宽:250mm 总工作幅宽:750mm 犁体纵向距离510mm 犁轮数量:2个 限深轮调节范围:110mm-390mm | T202113130220 | 2026-05-23 |  | 购机补贴(非通用类) | 河北省 | 评阅通过
79 | 耕整地机械 | 耕地机械 | 铧式犁 | 犁体幅宽35cm以下,3—4铧翻转犁 | 河南汉诺威实业有限公司 | 液压翻转犁 | 1LFY-427 | 翻转犁:是 ;犁体幅宽:27cm;铧体个数:4铧 | 结构型式 悬挂式 外形尺寸（长×宽×高） mm 2600×1530×1370 翻转机构型式 液压式、全翻转式 犁体类型 基本（通用）型 犁体数量 个 4×2 犁体幅宽 mm 270 犁铧类型 通用型（凿型） 犁壁类型 栅条式 总工作幅宽 mm 1080 犁轮类型 限深轮 犁轮数量 个 1 限深轮调节范围 mm 175～265 油缸型号 Φ63×160 油缸数量 个 1 | T201961610009 | 2024-12-26 | 0 | 购机补贴(非通用类) | 河南省 | 评阅通过
80 | 耕整地机械 | 耕地机械 | 铧式犁 | 犁体幅宽35cm以下,3—4铧翻转犁 | 河南鸿发机械制造有限公司 | 液压翻转犁 | 1LFY-320 | 翻转犁:是 ;犁体幅宽:20cm;铧体个数:3铧 | 外形尺寸：（1557x950x1180）mm；机器质量：245kg；配套拖拉机标定功率：（29.5-36.7）kW；悬挂类型：三点悬挂；翻转机构形式：液压翻转；犁体数量：6个；犁体工作幅宽:200mm; | 豫2016112 | 2021-12-31 | 0 | 购机补贴(非通用类) | 河南省 | 评阅通过
81 | 耕整地机械 | 耕地机械 | 铧式犁 | 犁体幅宽35cm以下,3—4铧翻转犁 | 河南鸿发机械制造有限公司 | 液压翻转犁 | 1LFY-327 | 翻转犁:是 ;犁体幅宽:27cm;铧体个数:3铧 | 外形尺寸：（2400X1330X1320）mm；机器质量：380kg；配套拖拉机标定功率：（44.1-58.8）kW；悬挂类型：三点悬挂；翻转机构形式：液压翻转；犁体数量：3X2个；犁体工作幅宽:270mm; | T202041410037 | 2025-03-30 | 0 | 购机补贴(非通用类) | 河南省 | 评阅通过
82 | 耕整地机械 | 耕地机械 | 铧式犁 | 犁体幅宽35cm以下,3—4铧翻转犁 | 河南鸿发机械制造有限公司 | 液压翻转犁 | 1LFY-330 | 翻转犁:是 ;犁体幅宽:30cm;铧体个数:3铧 | 外形尺寸：（2460X1425X1350）mm；机器质量：480kg；配套拖拉机标定功率：（51.5-66.2）kW；悬挂类型：三点悬挂；翻转机构形式：液压翻转；犁体数量：3X2个；犁体工作幅宽:300mm; | T202041410036 | 2025-03-30 | 0 | 购机补贴(非通用类) | 河南省 | 评阅通过
83 | 耕整地机械 | 耕地机械 | 铧式犁 | 犁体幅宽35cm以下,3—4铧翻转犁 | 河南鸿发机械制造有限公司 | 液压翻转犁 | 1LFY-427 | 翻转犁:是 ;犁体幅宽:27cm;铧体个数:4铧 | 外形尺寸：（2615×1635×1450）mm；机器质量：580kg；配套拖拉机标定功率：（58.8～88.2）kW；悬挂类型：三点悬挂；翻转机构形式：液压翻转；犁体数量：4X2个；犁体工作幅宽:270mm; | T202141410060 | 2026-03-14 | 0 | 购机补贴(非通用类) | 河南省 | 评阅通过
84 | 耕整地机械 | 耕地机械 | 铧式犁 | 犁体幅宽35cm以下,3—4铧翻转犁 | 河南金大川机械有限公司 | 液压翻转犁 | 1LF-428 | 翻转犁:是 ;犁体幅宽:28cm;铧体个数:4铧 | 配套动力范围（kW）：51.4-58.8；外形尺寸（工作状态，长×宽×高)mm：3500×1280×1400；结构质量（kg）：560；犁体数量（个）：8（左右各4个）；翻转机构型式：液压翻转。 | 豫2018071 | 2022-12-31 | 0 | 购机补贴(非通用类) | 河南省 | 评阅通过
85 | 耕整地机械 | 耕地机械 | 铧式犁 | 犁体幅宽35cm以下,3—4铧翻转犁 | 河南金大川机械有限公司 | 液压翻转调幅犁 | 1LFT-435 | 翻转犁:是 ;犁体幅宽:32cm;铧体个数:4铧 | 外形尺寸（长×宽×高）：3930×1570×1700mm 单体工作幅宽：320mm 液压翻转调幅 三点悬挂 铧体个数：8（左右各4个） | 豫2018070 | 2022-12-31 | 0 | 购机补贴(非通用类) | 河南省 | 评阅通过
86 | 耕整地机械 | 耕地机械 | 铧式犁 | 犁体幅宽35cm以下,3—4铧翻转犁 | 河南农神机械制造有限公司 | 液压翻转犁 | 1LF-428 | 翻转犁:是 ;犁体幅宽:28cm;铧体个数:4铧 | 结构型式： 悬挂式 . 结构质量：960kg 工作状态外形尺寸（长×宽×高）：2990×1660×1610（单位：mm.允许偏差≤2%.）. 翻转机构型式：液压式、全翻转式. 犁体类型：基本（通用）型. 犁体数量：4×2. 犁体幅宽：280（单位：mm）. 犁铧类型：通用型（凿型）. 犁壁类型：栅条式. 总工作幅宽：1120（单位：mm.允许偏差≤2.5%.）. 犁轮类型：限深轮. 犁轮数量：1（单位：个）. 限深轮调节范围：160-230（单位：mm.允许偏差≤2cm）. 油缸型号：1#. 油缸数量：1（单位：个）. | T202041410066 | 2025-03-30 | 0 | 购机补贴(非通用类) | 河南省 | 评阅通过
87 | 耕整地机械 | 耕地机械 | 铧式犁 | 犁体幅宽35cm以下,3—4铧翻转犁 | 济南义丰农业装备有限公司 | 液压翻转犁 | 1LF-327 | 翻转犁:是 ;犁体幅宽:27cm;铧体个数:3铧 | 型号名称 / 1LF-327型液压翻转犁 结构型式 / 悬挂式 工作状态外形尺寸（长×宽×高） ㎜ 2030×1200×1270 配套拖拉机标定功率 kW 73.5～95.55 翻转机构型式 / 液压式、半翻转式 犁体类型 / 基本型 犁体数量 个 3+3 犁体幅宽 ㎜ 270 犁铧类型 / 通用型 犁壁类型 / 整体式 总工作幅宽 ㎜ 810 犁体纵向距离 ㎜ 600 犁轮类型 / 限深轮 犁轮数量 个 1+1 限深轮调节范围 ㎜ 0～160 油缸型号 / 50/30×140 油缸数量 个 1 | T201937370074 | 2024-10-24 |  | 购机补贴(非通用类) | 山东省 | 评阅通过
88 | 耕整地机械 | 耕地机械 | 铧式犁 | 犁体幅宽35cm以下,3—4铧翻转犁 | 济南义丰农业装备有限公司 | 翻转铧式犁 | 1LF-427 | 翻转犁:是 ;犁体幅宽:27cm;铧体个数:4铧 | 型号规格 / 1LF-427 结构型式 / 悬挂式液压翻转犁 工作状态a外形尺寸（长×宽×高） ㎜ 2430×1600×1300 工作幅宽 ㎜ 1080 与拖拉机连接方式 / 悬挂式 翻转机构型式 / 液压 翻转机构油缸型号 / 50/30-140 翻转机构油缸数量 / 1 犁体数量 / 4+4 犁体类型 / 铧式犁 犁体工作幅宽 ㎜ 270 | 鲁T2018073 | 2022-12-31 |  | 购机补贴(非通用类) | 山东省 | 评阅通过
89 | 耕整地机械 | 耕地机械 | 铧式犁 | 犁体幅宽35cm以下,3—4铧翻转犁 | 雷肯农业机械（青岛）有限公司 | 液压翻转犁 | 1LFTT-450 | 翻转犁:是 ;犁体幅宽:33/38/44/50cm;铧体个数:4铧 | 结构形式:悬挂式，双向犁,调幅犁;外形尺寸: 440×2250×1760;配套动力:80～130kw;翻转犁结构形式：液压式，半翻转式；犁体类型：基本（通用）型；犁体数数:4×2;犁体幅宽:330/380/440/500mm;犁铧类型：梯形，可更换铧尖式；犁壁类型：组合式，栅条式；总工作幅宽:1320/1520/1760/2000mm;犁体纵向距离:1000mm;犁轮类型：限深、运输一体轮;犁轮1个，限深轮调节范围：0-350，油缸型号：DZ100/50-680,DZ090/45x300;油缸数量：2个. | T20200606340 | 2026-03-04 | 130 | 购机补贴(非通用类) | 山东省 | 评阅通过
90 | 耕整地机械 | 耕地机械 | 铧式犁 | 犁体幅宽35cm以下,3—4铧翻转犁 | 洛阳万平机械制造有限公司 | 液压翻转犁 | 1LF-327 | 翻转犁:是 ;犁体幅宽:27cm;铧体个数:3铧 | 外形尺寸：2050*1203*1400；单体幅宽：27cm；犁体数量：6（左右各3） | 豫2017084 | 2021-12-31 | 0 | 购机补贴(非通用类) | 河南省 | 评阅通过
91 | 耕整地机械 | 耕地机械 | 铧式犁 | 犁体幅宽35cm以下,3—4铧翻转犁 | 洛阳万平机械制造有限公司 | 液压翻转犁 | 1LF-427 | 翻转犁:是 ;犁体幅宽:27cm;铧体个数:4铧 | 外形尺寸：2600*1300*1420；单体幅宽：27cm；犁体数量：左右各4 | 豫2017083 | 2021-12-31 | 0 | 购机补贴(非通用类) | 河南省 | 评阅通过
92 | 耕整地机械 | 耕地机械 | 铧式犁 | 犁体幅宽35cm以下,3—4铧翻转犁 | 宁晋县保农农牧机械有限公司 | 液压翻转犁 | 1LF-320 | 翻转犁:是 ;犁体幅宽:20cm;铧体个数:3铧 | 型号规格 :1LF-320; 结构型势：双向；工作状态外形尺寸（长×宽×高）：1850×1050×1250mm；与拖拉机联接方式：悬挂式翻转机构型式: 液压;翻转机构油缸型号:40×50×160Φ;翻转机构油缸数量:1个；犁体数量 ：左右各3；犁体类型：镜面；犁体工作幅宽：200mm；犁轮类型：铁轮；犁轮数量：1个；犁轮限深轮调节范围：0-180mm | 冀2018T-109 | 2022-12-31 | 0 | 购机补贴(非通用类) | 河北省 | 评阅通过
93 | 耕整地机械 | 耕地机械 | 铧式犁 | 犁体幅宽35cm以下,3—4铧翻转犁 | 宁晋县保农农牧机械有限公司 | 液压翻转犁 | 1LF-327 | 翻转犁:是 ;犁体幅宽:27cm;铧体个数:3铧 | 型号：1LF-327；名称：液压翻转犁；结构型式：悬挂式；工作状态外形尺寸（长×宽×高）：2130×1250×1380mm；配套拖拉机标定功率：36.8～44.1kW；翻转机构型式：液压式；全翻转式。犁体类型：基本（通用）型；犁体数量：左3右3个；犁体幅宽：270mm；犁铧类型：通用型（凿型）；犁壁类型：组合式；总工作幅宽：810mm；犁体纵向距离：700mm； 犁轮类型：限深轮；犁轮数量：2个；限深轮调节范围：0～200mm；油缸型号：Φ50-30-175；油缸数量：1个。 | T202013130365 | 2025-12-29 | 0 | 购机补贴(非通用类) | 河北省 | 评阅通过
94 | 耕整地机械 | 耕地机械 | 铧式犁 | 犁体幅宽35cm以下,3—4铧翻转犁 | 宁晋县保农农牧机械有限公司 | 液压翻转犁 | 1LF-427 | 翻转犁:是 ;犁体幅宽:27cm;铧体个数:4铧 | 型号名称：1LF-427液压翻转犁结构型式：悬挂式工作状态外形尺寸（长×宽×高）：2780×1620×1410mm配套拖拉机标定功率：51.5～58.8kW翻转机构型式：液压式；全翻转式犁体类型：基本（通用）型犁体数量：左4右4个犁体幅宽：270mm犁铧类型:通用型（凿型）犁壁类型:组合式总工作幅宽:1080mm犁体纵向距离:700mm犁轮类型:限深轮犁轮数量:2个限深轮调节范围：0～200mm油缸型号：Φ50-30-175油缸数量：1个 | T202013130364 | 2025-12-29 | 0 | 购机补贴(非通用类) | 河北省 | 评阅通过
95 | 耕整地机械 | 耕地机械 | 铧式犁 | 犁体幅宽35cm以下,3—4铧翻转犁 | 宁晋县新达农机机械有限公司 | 液压翻转犁 | 1LYF-325 | 翻转犁:是 ;犁体幅宽:25cm;铧体个数:3铧 | 工作状态外形尺寸（长1680X宽1250X高1220)mm，配套拖拉机标定功率36.8kw~58.8kw，犁体数量左右各3个共6个，犁体幅宽250mm，总工作幅宽750mm，犁体纵向距离491mm。 | T202113130610 | 2026-10-21 | 44.1 | 购机补贴(非通用类) | 河北省 | 评阅通过
96 | 耕整地机械 | 耕地机械 | 铧式犁 | 犁体幅宽35cm以下,3—4铧翻转犁 | 宁晋县新达农机机械有限公司 | 液压翻转犁 | 1LYF-427 | 翻转犁:是 ;犁体幅宽:27cm;铧体个数:4铧 | 工作状态外形尺寸（长2560X宽1700X高1300）mm，配套拖拉机标定功率51.5kw~88.2kw，犁体数量左右各4个共8个，犁体幅宽270mm，总工作幅宽1080mm，犁体纵向距离530mm。 | T202113130611 | 2026-10-21 | 73.5 | 购机补贴(非通用类) | 河北省 | 评阅通过
97 | 耕整地机械 | 耕地机械 | 铧式犁 | 犁体幅宽35cm以下,3—4铧翻转犁 | 青岛鲁耕农业机械有限公司 | 液压翻转犁 | 1LF-430 | 翻转犁:是 ;犁体幅宽:30cm;铧体个数:4铧 | 结构形式双向；外形尺寸（长*宽*高）3110mm*1680mm*1360mm；机器质量780kg；配套拖拉机标定功率≥66.2kw；翻转机构形式液压；犁体数量4+4；犁体工作幅宽300mm；最大耕深30cm；犁轮类型限深轮 | 2018TJ552 | 2022-12-31 |  | 购机补贴(非通用类) | 山东省 | 评阅通过
98 | 耕整地机械 | 耕地机械 | 铧式犁 | 犁体幅宽35cm以下,3—4铧翻转犁 | 山东大华机械有限公司 | 液压翻转犁 | 1LFT-435 | 翻转犁:是 ;犁体幅宽:20/25/30/35cm;铧体个数:4铧 | 结构形式：双向调幅犁；犁体数量:4+4;犁体调幅犁调整幅宽范围：200/250/300/350mm;工作状态外形尺寸（长×宽×高）:3800×1850×1750mm;与拖拉机连接方式:悬挂式;翻转机构型式:液压;翻转机构油缸型号:80×70×250;翻转机构油缸数量:1;犁体类型:栅条犁;犁轮（限深轮、运输轮、尾轮）类型:橡胶轮;犁轮（限深轮、运输轮、尾轮）限深轮调节范围:80～420mm | 鲁T2017138 | 2021-12-31 |  | 购机补贴(非通用类) | 山东省 | 评阅通过
99 | 耕整地机械 | 耕地机械 | 铧式犁 | 犁体幅宽35cm以下,3—4铧翻转犁 | 山东鲁辉农业机械有限公司 | 翻转犁 | 1LF-327 | 翻转犁:是 ;犁体幅宽:27cm;铧体个数:3铧 | 型号名称 / 1LF-327翻转犁 结构型式 / 悬挂式☑ 半悬挂式□ 牵引式□ 工作状态外形尺寸（长×宽×高） ㎜ 2140x1145x1380 配套拖拉机标定功率 kW 36.5-58.8 翻转机构形式 / 液压式☑ 机械式□ 全翻转式□ 半翻转式☑ 犁体类型 / 基本型 犁体数量 个 3+3 犁体幅宽 ㎜ 270 犁铧类型 / 梯形 犁壁类型 / 整体式 栅条式 总工作幅宽 ㎜ 810 犁体纵向距离 ㎜ 560 犁轮类型 / 限深轮 犁轮数量 个 1 限深轮调节范围 ㎜ 0-110 油缸型号 / ø50-370 油缸数量 个 1 作业速度 km/h ＞5 | T202037370181 | 2025-09-06 |  | 购机补贴(非通用类) | 山东省 | 评阅通过
100 | 耕整地机械 | 耕地机械 | 铧式犁 | 犁体幅宽35cm以下,3—4铧翻转犁 | 商丘黄达农业机械有限公司 | 液压翻转犁 | 1LFY-327 | 翻转犁:是 ;犁体幅宽:27cm;铧体个数:3铧 | 型号规格：1LFY-327 结构型式：液压翻转双向犁 作状态外形尺寸(长×宽×高)（mm）2000×1285×1185 与拖拉机配套连接方式：悬挂式 翻转机构型式：液压翻转 翻转机构油缸型号：Φ50×150（mm) 翻转机构油缸数量（个）：1 犁体数量（个）：6（左右各3个） 犁体类型：基本型 犁体工作幅宽（mm）：270 犁轮（限深轮、运输轮、尾轮）类型：限深轮 犁轮（限深轮、运输轮、尾轮）数量（个）：1 犁轮（限深轮、运输轮、尾轮）限深轮调节范围（mm）：120～260 | 豫2019006 | 2023-12-31 |  | 购机补贴(非通用类) | 河南省 | 评阅通过
101 | 耕整地机械 | 耕地机械 | 铧式犁 | 犁体幅宽35cm以下,3—4铧翻转犁 | 商丘黄达农业机械有限公司 | 液压翻转犁 | 1LFY-427 | 翻转犁:是 ;犁体幅宽:27cm;铧体个数:4铧 | 型号规格：1LFY-427 结构型式：液压翻转双向犁 作状态外形尺寸(长×宽×高)（mm）2550×1520×1330 与拖拉机配套连接方式：悬挂式 翻转机构型式：液压翻转 翻转机构油缸型号：Φ50×150（mm) 翻转机构油缸数量（个）：1 犁体数量（个）：8（左右各4个） 犁体类型：基本型 犁体工作幅宽（mm）：270 犁轮（限深轮、运输轮、尾轮）类型：限深轮 犁轮（限深轮、运输轮、尾轮）数量（个）：1 犁轮（限深轮、运输轮、尾轮）限深轮调节范围（mm）：120～260 | 豫2019007 | 2023-12-31 |  | 购机补贴(非通用类) | 河南省 | 评阅通过
102 | 耕整地机械 | 耕地机械 | 铧式犁 | 犁体幅宽35cm以下,3—4铧翻转犁 | 商丘市宏鑫机械制造有限公司 | 液压翻转犁 | 1LFY-325 | 翻转犁:是 ;犁体幅宽:25cm;铧体个数:3铧 | 外形尺寸：（长X宽X高）mm:1910X1135X1155;结构形式：悬挂式；翻转机构形式：液压式，全翻转式；犁体类型：基本（通用）型；单犁体幅宽：（cm）25；单侧犁体数量：（个）3；犁轮数量（个）：2；犁轮类型：限深轮；犁壁类型：栅条式 | T202141410073 | 2026-06-30 | 0 | 购机补贴(非通用类) | 河南省 | 评阅通过
103 | 耕整地机械 | 耕地机械 | 铧式犁 | 犁体幅宽35cm以下,3—4铧翻转犁 | 商丘市庆丰农机有限公司 | 液压翻转犁 | 1LFY-327 | 翻转犁:是 ;犁体幅宽:27cm;铧体个数:3铧 | 工作状态外形尺寸（长×宽×高）㎜：2200×1220×1320；翻转机构型式：液压式 全翻转式；犁体数量个：3×2；犁体幅宽㎜： 270； | T201941410019 | 2024-11-13 | 0 | 购机补贴(非通用类) | 河南省 | 评阅通过
104 | 耕整地机械 | 耕地机械 | 铧式犁 | 犁体幅宽35cm以下,3—4铧翻转犁 | 商丘市庆丰农机有限公司 | 液压翻转犁 | 1LFY-427 | 翻转犁:是 ;犁体幅宽:27cm;铧体个数:4铧 | 工作状态外形尺寸（长×宽×高）㎜：2800×1700×1340；结构型式：悬挂式；单犁体幅宽㎝：27；单侧犁体个数：4；翻转机构型式：液压式、 全翻转式； | T201941410018 | 2024-11-13 | 0 | 购机补贴(非通用类) | 河南省 | 评阅通过
105 | 耕整地机械 | 耕地机械 | 铧式犁 | 犁体幅宽35cm以下,3—4铧翻转犁 | 商丘市庆丰农机有限公司 | 液压翻转四铧犁 | 1LYF-428 | 翻转犁:是 ;犁体幅宽:28cm;铧体个数:4铧 | 工作状态外形尺寸(长×宽×高)mm：2970×1780×1360；翻转机构型式：液压翻转；犁体数量个：8（4＋4）；犁体工作幅宽mm：280； | 豫2017168 | 2021-12-31 | 0 | 购机补贴(非通用类) | 河南省 | 评阅通过
106 | 耕整地机械 | 耕地机械 | 铧式犁 | 犁体幅宽35cm以下,3—4铧翻转犁 | 商丘市神龙农机制造有限公司 | 液压翻转犁 | 1LFL-327 | 翻转犁:是 ;犁体幅宽:27cm;铧体个数:3铧 | 结构形式:悬挂式；外形尺寸mm:2460×1400×1215；与拖拉机配套动力kW:40.4-51.4；翻转机构形式：液压式、全翻转式；犁体类型：基本（通用）型；犁体数量(个):3×2；犁体幅宽(CM):27；犁铧类型：通用型（凿型）；犁壁类型：栅条式；总工作幅宽（mm）：810；犁体纵向距离（mm）：530 | T202041410029 | 2025-03-30 | 0 | 购机补贴(非通用类) | 河南省 | 评阅通过
107 | 耕整地机械 | 耕地机械 | 铧式犁 | 犁体幅宽35cm以下,3—4铧翻转犁 | 商丘市神龙农机制造有限公司 | 液压翻转犁 | 1LFS-327 | 翻转犁:是 ;犁体幅宽:27cm;铧体个数:3铧 | 结构形式:悬挂式；外形尺寸mm:2165×1445×1200；与拖拉机配套动力kW:40.4-51.4；翻转机构形式：液压式、全翻转式；犁体类型：基本（通用）型；犁体数量(个):3×2；犁体幅宽(CM):27；犁铧类型：通用型（凿型）；犁壁类型：栅条式；总工作幅宽（mm）：810；犁体纵向距离（mm）：590 | T202041410028 | 2025-03-30 | 0 | 购机补贴(非通用类) | 河南省 | 评阅通过
108 | 耕整地机械 | 耕地机械 | 铧式犁 | 犁体幅宽35cm以下,3—4铧翻转犁 | 商丘市神龙农机制造有限公司 | 液压翻转犁 | 1LFS-427 | 翻转犁:是 ;犁体幅宽:27cm;铧体个数:4铧 | 结构形式:悬挂式；外形尺寸mm:2670×1610×1205；与拖拉机配套动力kW:51.4~58.8；翻转机构形式：液压式、全翻转式；犁体类型：基本（通用）型；犁体数量(个):4×2；犁体幅宽(CM):27；犁铧类型：通用型（凿型）；犁壁类型：栅条式；总工作幅宽（mm）：1080；犁体纵向距离（mm）：570 | T202041410027 | 2025-03-30 | 0 | 购机补贴(非通用类) | 河南省 | 评阅通过
109 | 耕整地机械 | 耕地机械 | 铧式犁 | 犁体幅宽35cm以下,3—4铧翻转犁 | 商丘市银河机器制造有限公司 | 翻转犁 | 1LFYS-427 | 翻转犁:是 ;犁体幅宽:27cm;铧体个数:4铧 | 犁体数量（个）：4×2 犁体幅宽（㎜）：270 翻转机构型式：液压式 、全翻转式；结构型式：悬挂式；犁铧类型：通用型（凿型）、可换向铧尖型；总工作幅宽：1080mm；油缸型号：HSG50/60-28/16MPa；工作状态外形尺寸（长×宽×高）：2630×1630×1310mm；配套拖拉机标定功率：58.8～73.5KW； | T202041410082 | 2025-06-29 | 0 | 购机补贴(非通用类) | 河南省 | 评阅通过
110 | 耕整地机械 | 耕地机械 | 铧式犁 | 犁体幅宽35cm以下,3—4铧翻转犁 | 天津麦格天农农业科技发展有限公司 | 悬挂式液压翻转犁 | 1LF-450 | 翻转犁:是 ;犁体幅宽:33/38/44/50cm;铧体个数:4铧 | 结构型式：液压翻转可调幅宽 工作状态外型尺寸（长×宽×高）（mm）：4170×2247×1740 与拖拉机联接方式：全悬挂 工作幅宽：500mm 调幅犁调整幅宽范围（mm）：330/380/440/500 犁体 数量 4×2 工作幅宽：500mm | 黑垦鉴2017126 | 2021-12-31 |  | 购机补贴(非通用类) | 天津市 | 评阅通过
111 | 耕整地机械 | 耕地机械 | 铧式犁 | 犁体幅宽35cm以下,3—4铧翻转犁 | 郑州瑞丰王农业机械有限公司 | 液压翻转犁 | 1LFY-325 | 翻转犁:是 ;犁体幅宽:25cm;铧体个数:3铧 | 配套动力范围（kW）：36.7-44.1；外形尺寸（工作状态，长×宽×高)mm：2090×1260×1300；结构质量（kg）:370；犁体数量（个）：3×2；翻转机构型式：液压式、全翻转式 | T202041410081 | 2025-06-29 |  | 购机补贴(非通用类) | 河南省 | 评阅通过
112 | 耕整地机械 | 耕地机械 | 铧式犁 | 犁体幅宽35cm以下,3—4铧翻转犁 | 郑州瑞丰王农业机械有限公司 | 液压翻转犁 | 1LFY-325S | 翻转犁:是 ;犁体幅宽:25cm;铧体个数:3铧 | 外形尺寸（长×宽×高）（mm）:2185×1340×1210；配套动力（KW）:36.7-44.1；犁体幅宽（mm）：250；犁体数量（个）：3×2 | T202141410142 | 2026-10-28 |  | 购机补贴(非通用类) | 河南省 | 评阅通过
113 | 耕整地机械 | 耕地机械 | 铧式犁 | 犁体幅宽35cm以下,3—4铧翻转犁 | 郑州瑞丰王农业机械有限公司 | 液压翻转犁 | 1LFY-327 | 翻转犁:是 ;犁体幅宽:27cm;铧体个数:3铧 | 外形尺寸（长×宽×高）（mm）:2000×1230×1310；配套动力（KW）:44.1-58.8；犁体幅宽（mm）：270；犁体数量（个）：3×2 | T202141410139 | 2026-10-28 |  | 购机补贴(非通用类) | 河南省 | 评阅通过
114 | 耕整地机械 | 耕地机械 | 铧式犁 | 犁体幅宽35cm以下,3—4铧翻转犁 | 郑州瑞丰王农业机械有限公司 | 液压翻转犁 | 1LFY-427 | 翻转犁:是 ;犁体幅宽:27cm;铧体个数:4铧 | 配套动力范围（kW）：73.5-88.2；外形尺寸（工作状态，长×宽×高)mm：2850×1750×1500；犁体数量（个）：4×2；翻转机构型式：液压式、全翻转式 | T202041410253 | 2025-12-30 |  | 购机补贴(非通用类) | 河南省 | 评阅通过
115 | 耕整地机械 | 耕地机械 | 铧式犁 | 犁体幅宽35cm以下,3—4铧翻转犁 | 郑州市华丰农业机械有限公司 | 液压翻转犁 | 1LFD-328 | 翻转犁:是 ;犁体幅宽:28cm;铧体个数:3铧 | 型号名称：1LFD-328型液压翻转犁；结构型式：悬挂式；工作状态外形尺寸（长×宽×高）（mm）：2100×1440×1495；配套拖拉机标定功率（kW）：44.1～58.8；翻转机构型式：液压式、全翻转式；犁体类型：基本（通用）型；犁体数量（个）：3×2；犁体幅宽（mm）：280；犁铧类型：通用型（凿型）；犁壁类型：栅条式；总工作幅宽（mm）：840；犁体纵向距离（mm）：544；犁轮类型：限深轮；犁轮数量（个）：2；限深轮调节范围（mm）：150～245；油缸型号：50×32；油缸数量（个）：1. | T202141410017 | 2026-03-14 | 0 | 购机补贴(非通用类) | 河南省 | 评阅通过
116 | 耕整地机械 | 耕地机械 | 铧式犁 | 犁体幅宽35cm以下,3—4铧翻转犁 | 郑州市华丰农业机械有限公司 | 液压翻转犁 | 1LFD-430 | 翻转犁:是 ;犁体幅宽:30cm;铧体个数:4铧 | 型号名称：1LFD-430型液压翻转犁；结构型式：悬挂式；工作状态外形尺寸（长×宽×高）（mm）：2843×1795×1510；配套拖拉机标定功率（kW）：66.1～80.8；翻转机构型式：液压式、全翻转式；犁体类型：基本（通用）型；犁体数量（个）：4×2；犁体幅宽（mm）：300；犁铧类型：通用型（凿型）；犁壁类型：栅条式；总工作幅宽（mm）：1200；犁体纵向距离（mm）：555；犁轮类型：限深轮；犁轮数量（个）：2；限深轮调节范围（mm）：140～258；油缸型号：63×35；油缸数量（个）：1. | T202141410015 | 2026-03-14 | 0 | 购机补贴(非通用类) | 河南省 | 评阅通过
117 | 耕整地机械 | 耕地机械 | 铧式犁 | 犁体幅宽35cm以下,3—4铧翻转犁 | 郑州市华丰农业机械有限公司 | 液压翻转犁 | 1LFS-328 | 翻转犁:是 ;犁体幅宽:28cm;铧体个数:3铧 | 型号名称：1LFS-328型液压翻转犁；结构型式：悬挂式；工作状态外形尺寸（长×宽×高）（mm）：2050×1270×1365；配套拖拉机标定功率（kW）：44.1～58.8；翻转机构型式：液压式、全翻转式；犁体类型：基本（通用）型；犁体数量（个）：3×2；犁体幅宽（mm）：280；犁铧类型：通用型（凿型）；犁壁类型：栅条式；总工作幅宽（mm）：840；犁体纵向距离（mm）：520；犁轮类型：限深轮；犁轮数量（个）：1；限深轮调节范围（mm）：145～250；油缸型号：50×32；油缸数量（个）：1. | T202141410012 | 2026-03-14 | 0 | 购机补贴(非通用类) | 河南省 | 评阅通过
118 | 耕整地机械 | 耕地机械 | 铧式犁 | 犁体幅宽35cm以下,3—4铧翻转犁 | 郑州市华丰农业机械有限公司 | 液压翻转犁 | 1LFS-430 | 翻转犁:是 ;犁体幅宽:30cm;铧体个数:4铧 | 型号名称：1LFS-430型液压翻转犁；结构型式：悬挂式；工作状态外形尺寸（长×宽×高）（mm）：2680×1580×1470；配套拖拉机标定功率（kW）：66.1～80.8；翻转机构型式：液压式、全翻转式；犁体类型：基本（通用）型；犁体数量（个）：4×2；犁体幅宽（mm）：300；犁铧类型：通用型（凿型）；犁壁类型：栅条式；总工作幅宽（mm）：1200；犁体纵向距离（mm）：550；犁轮类型：限深轮；犁轮数量（个）：1；限深轮调节范围（mm）：147～267；油缸型号：63×35；油缸数量（个）：1. | T202141410011 | 2026-03-14 | 0 | 购机补贴(非通用类) | 河南省 | 评阅通过
119 | 耕整地机械 | 耕地机械 | 铧式犁 | 犁体幅宽35cm以下,3—4铧翻转犁 | 郑州市华丰农业机械有限公司 | 液压翻转犁 | 1LYF-328 | 翻转犁:是 ;犁体幅宽:28cm;铧体个数:3铧 | 型号规格:1LYF-328;结构型式:液压翻转;工作状态外形尺寸(长×宽×高)(MM):2460×1300×1350;与拖拉机配套连接方式:悬挂式;油缸型号:Φ50×150(MM);油缸数量(个):1;犁体类型:基本型;犁体数量(个):6(3+3);犁体工作幅宽(MM):280;犁轮类型:限深轮;犁轮数量(个):1;限深轮调节范围(MM):120~280. | 豫2017092 | 2021-12-31 | 0 | 购机补贴(非通用类) | 河南省 | 评阅通过
120 | 耕整地机械 | 耕地机械 | 铧式犁 | 犁体幅宽35cm以下,3—4铧翻转犁 | 郑州市华丰农业机械有限公司 | 液压翻转犁 | 1LYF-430 | 翻转犁:是 ;犁体幅宽:30cm;铧体个数:4铧 | 型号规格:1LYF-430;结构型式:液压翻转;工作状态外形尺寸(长×宽×高)(mm):2950×1500×1350;与拖拉机配套连接方式:悬挂式;油缸型号:Φ63×168(mm);油缸数量(个):1;犁体类型:基本型;犁体数量(个):8(4+4);犁体工作幅宽(mm):300;犁轮类型:限深轮;犁轮数量(个):1;限深轮调节范围(mm):120~300. | 豫2017090 | 2021-12-31 | 0 | 购机补贴(非通用类) | 河南省 | 评阅通过
121 | 耕整地机械 | 耕地机械 | 铧式犁 | 犁体幅宽35cm以下,3—4铧翻转犁 | 郑州市龙丰农业机械装备制造有限公司 | 液压翻转调幅犁 | 1LYFT-350 | 翻转犁:是 ;犁体幅宽:33cm;铧体个数:3铧 | 犁体数量（个）主：3x2；副：3x2，工作幅宽（mm):330~500 | 新2017091 | 2021-12-31 |  | 购机补贴(非通用类) | 河南省 | 评阅通过
122 | 耕整地机械 | 耕地机械 | 铧式犁 | 犁体幅宽35cm以下,3—4铧翻转犁 | 郑州市龙丰农业机械装备制造有限公司 | 液压翻转调幅犁 | 1LYFT-445 | 翻转犁:是 ;犁体幅宽:30cm;铧体个数:4铧 | 犁体数量（个）主：4x2；副：4x2，工作幅宽（mm):300、350、400、450 | 新2017087 | 2021-12-31 |  | 购机补贴(非通用类) | 河南省 | 评阅通过
123 | 耕整地机械 | 耕地机械 | 铧式犁 | 犁体幅宽35cm以下,3—4铧翻转犁 | 郑州天龙农业机械设备有限公司 | 液压翻转犁 | 1LFD-327 | 翻转犁:是 ;犁体幅宽:27cm;铧体个数:3铧 | 结构型式（/)悬挂式；外形尺寸（长×宽×高）（㎜）2095×1415×1500；配套拖拉机标定功率（kw)44.1-58.8；翻转机构型式（/)液压式、全翻转式；犁体数量（个）3×2；犁体工作幅宽（㎜）270；犁体纵向距离（mm)610；犁体类型：基本（通用）型；犁铧类型:通用型（凿型） | T202141410112 | 2026-06-30 |  | 购机补贴(非通用类) | 河南省 | 评阅通过
124 | 耕整地机械 | 耕地机械 | 铧式犁 | 犁体幅宽35cm以下,3—4铧翻转犁 | 郑州天龙农业机械设备有限公司 | 液压翻转犁 | 1LFT-327 | 翻转犁:是 ;犁体幅宽:27cm;铧体个数:3铧 | 结构型式（/)悬挂式；外形尺寸（长×宽×高）（㎜）2175×1330×1320；配套拖拉机标定功率（kw)44.1-58.8；翻转机构型式（/)液压式、全翻转式；犁体数量（个）3×2；犁体工作幅宽（㎜）270；犁体纵向距离（mm)560；犁体类型：基本（通用）型；犁铧类型:通用型（凿型） | T202141410108 | 2026-06-30 |  | 购机补贴(非通用类) | 河南省 | 评阅通过
125 | 耕整地机械 | 耕地机械 | 铧式犁 | 犁体幅宽35cm以下,3—4铧翻转犁 | 中国一拖集团有限公司 | 液压翻转犁 | 1LF-445 | 翻转犁:是 ;犁体幅宽:33/40/45/50cm;铧体个数:4铧 | 结构型式/液压翻转；工作状态外形尺寸(长×宽×高) 4500 mm×2040 mm×1770 mm；与拖拉机配套连接方式/三点悬挂；翻转机构型式/液压；翻转机构油缸型号/Φ80 mm/Φ50 mm-230 mm；翻转机构油缸数量1个；犁体数量8个（左右各4）；犁体类型/基本型；犁体工作幅宽450 mm；犁体调幅犁调整幅宽范围330 mm、400 mm、450 mm、500 mm；犁轮（限深轮、运输轮、尾轮）类型/运输轮/限深轮；犁轮（限深轮、运输轮、尾轮）数量1个；犁轮（限深轮、运输轮、尾轮）限深轮调节范围150～300 mm；其它油缸型号/Φ80 mm/Φ40 mm-60 mm；其它油缸数量1个。 | 豫2018039 | 2022-12-31 |  | 购机补贴(非通用类) | 河南省 | 评阅通过
126 | 耕整地机械 | 耕地机械 | 铧式犁 | 犁体幅宽35cm以下,5铧及以上翻转犁 | 保定飞鹰机械制造有限公司 | 液压翻转犁 | 1LF-527 | 铧体个数:5铧;翻转犁:是 ;犁体幅宽:27cm | 结构型式：悬挂式； 工作状态外形尺寸（长×宽×高）mm：3400×1800×1440； 翻转机构型式：液压式，全翻转式； 犁体类型：基本（通用）型； 犁体数量 个：左右各5； 犁体幅宽 mm：270； 犁铧类型：通用型（凿型）； 犁壁类型：栅条式； 总工作幅宽mm：1350； 犁体纵向距离 mm：554； 犁轮类型：限深轮； 犁轮数量 个：2； 油缸数量 个：1 | T202113130601 | 2026-10-21 |  | 购机补贴(非通用类) | 河北省 | 评阅通过
127 | 耕整地机械 | 耕地机械 | 铧式犁 | 犁体幅宽35cm以下,5铧及以上翻转犁 | 德州隆丰农机制造有限公司 | 液压翻转犁 | 1LFY 6-27 | 铧体个数:6铧;翻转犁:是 ;犁体幅宽:27cm | 结构型式 ： 悬挂式 ； 工作状态外形尺寸（长×宽×高） mm： 3700×2100×1380 ； 配套拖拉机标定功率 kW： 58.8～88.2 ； 犁体数量 个： 6×2 ； 犁体幅宽 mm： 270 ； 总工作幅宽 mm ：1620 ； 犁体纵向距离 mm ：540 ； | GZNJ/TJ 2019-151 | 2023-12-31 |  | 购机补贴(非通用类) | 山东省 | 评阅通过
128 | 耕整地机械 | 耕地机械 | 铧式犁 | 犁体幅宽35cm以下,5铧及以上翻转犁 | 德州隆丰农机制造有限公司 | 液压翻转犁 | 1LFY-527 | 铧体个数:5铧;翻转犁:是 ;犁体幅宽:27cm | 结构型式 ： 悬挂式； 工作状态外形尺寸（长×宽×高） mm： 3260×1840×1530 ； 配套拖拉机标定功率 kW ：58.8-117.6 ； 翻转机构型式 ： 液压式； 全翻转式； 犁体数量 个： 5×2 ； 犁体幅宽 mm： 270 ； 总工作幅宽 mm ：1350 ； 犁体纵向距离 mm ：600 ； | 鄂2020352 | 2025-12-23 |  | 购机补贴(非通用类) | 山东省 | 评阅通过
129 | 耕整地机械 | 耕地机械 | 铧式犁 | 犁体幅宽35cm以下,5铧及以上翻转犁 | 德州隆丰农机制造有限公司 | 液压翻转犁 | 1LFY5-27 | 铧体个数:5铧;翻转犁:是 ;犁体幅宽:27cm | 结构型式 ： 悬挂式 ； 工作状态a外形尺寸（长×宽×高） mm ：3260×1880×1530 ； 翻转机构型式 ： 液压式、全翻转 ； 犁体数量 个 ：10 ； 犁体幅宽 mm ：270 ； 总工作幅宽 mm： 1350 ； | 鄂2019549 | 2024-12-29 |  | 购机补贴(非通用类) | 山东省 | 评阅通过
130 | 耕整地机械 | 耕地机械 | 铧式犁 | 犁体幅宽35cm以下,5铧及以上翻转犁 | 馆陶县飞翔机械装备制造有限公司 | 液压翻转双向犁 | 1LF-525 | 铧体个数:5铧;翻转犁:是 ;犁体幅宽:25cm | 单体幅宽:250mm、铧体个数:左右各5、配套动力:55.2-66.1kW、重量:550kg、工作幅宽:1250mm、外形尺寸(长×宽×高):2900×1550×1300mm、最大耕深:220mm | 冀2017T—257（续） | 2021-12-31 |  | 购机补贴(非通用类) | 河北省 | 评阅通过
131 | 耕整地机械 | 耕地机械 | 铧式犁 | 犁体幅宽35cm以下,5铧及以上翻转犁 | 河北百茗农业装备有限公司 | 液压翻转犁 | 1LYF-527 | 铧体个数:5铧;翻转犁:是 ;犁体幅宽:27cm | 加强犁架 | T202113130477 | 2026-10-21 | 88.3 | 购机补贴(非通用类) | 河北省 | 评阅通过
132 | 耕整地机械 | 耕地机械 | 铧式犁 | 犁体幅宽35cm以下,5铧及以上翻转犁 | 河北航悦植保机械有限公司 | 液压翻转犁 | 1LF-528 | 铧体个数:5铧;翻转犁:是 ;犁体幅宽:28cm | 结构型式 ：悬挂式； 工作状态外形尺寸（长×宽×高）mm：3350×1990×1400； 翻转机构型式 ：液压式； 犁体类型：基本（通用）型； 犁体数量 个：5×2； 犁体幅宽 mm ：280； 犁铧类型：通用型(凿型)； 犁壁类型 ：栅条式； 总工作幅宽mm：1400； 犁体纵向距离 mm ：650； 犁轮类型 ：限深轮； 犁轮数量 个：2 | 鄂2020472 | 2025-12-23 |  | 购机补贴(非通用类) | 河北省 | 评阅通过
133 | 耕整地机械 | 耕地机械 | 铧式犁 | 犁体幅宽35cm以下,5铧及以上翻转犁 | 河北冀农农机具有限公司 | 液压翻转犁 | 1LF-527 | 铧体个数:5铧;翻转犁:是 ;犁体幅宽:27cm | 单体幅宽：270mm，犁体数量：左右各5 外形尺寸：3235×1980×1400mm,机器质量：770kg，配套拖拉机标定功率：51.25-58.57kW | T201913130047 | 2024-08-29 |  | 购机补贴(非通用类) | 河北省 | 评阅通过
134 | 耕整地机械 | 耕地机械 | 铧式犁 | 犁体幅宽35cm以下,5铧及以上翻转犁 | 河北凯丰农业机械有限公司 | 液压翻转犁 | 1LF-525 | 铧体个数:5铧;翻转犁:是 ;犁体幅宽:25cm | 结构型式 ： 双向犁 ； 工作状态外形尺寸（长×宽×高） ㎜ ：3240×1940×1430 ； 与拖拉机联接方式 ： 三点悬挂 ； 翻转机构型式 ： 液压式 ； 犁体数量 个 ：10 ； 犁体类型 ： 栅条 ； 犁体工作幅宽 ㎜ ：250 ； | 冀2018T—184 | 2022-12-31 |  | 购机补贴(非通用类) | 河北省 | 评阅通过
135 | 耕整地机械 | 耕地机械 | 铧式犁 | 犁体幅宽35cm以下,5铧及以上翻转犁 | 河北凯丰农业机械有限公司 | 液压翻转调幅犁 | 1LFT-550 | 铧体个数:5铧;翻转犁:是 ;犁体幅宽:33cm | 结构型式 ： 悬挂式 ； 工作状态外形尺寸（长×宽×高） mm ：5400×2900×1800 ； 配套拖拉机标定功率 kW： 132.3～176.4 ； 翻转机构型式 ：液压式 ； 犁体类型 ： 基本（通用）型 ； 犁体数量 个 ：大犁：5×2；小犁：5×2 ； 犁体幅宽 mm： 最小：330；最大：500 ； 犁铧类型 ： 可换铧尖型 ； 犁壁类型：栅条式 ； 总工作幅宽 mm： 最小：1650；最大：2500 ； 犁体纵向距离 mm ：1000 ； | GZNJ/TJ 2019-132 | 2023-12-31 |  | 购机补贴(非通用类) | 河北省 | 评阅通过
136 | 耕整地机械 | 耕地机械 | 铧式犁 | 犁体幅宽35cm以下,5铧及以上翻转犁 | 河北凯肯农业机械有限公司 | 液压翻转犁 | 1LF-527 | 铧体个数:5铧;翻转犁:是 ;犁体幅宽:27cm | 结构型式 ： 悬挂式 ； 工作状态外形尺寸（长×宽×高） mm ：3240×1940×1430 ； 配套拖拉机标定功率 kW ：65.7-116.8 ； 翻转机构型式 ： 液压式、全翻转式 ； 犁体类型 ： 基本（通用）型 ； 犁体数量 个 ：5×2 ； 犁体幅宽 mm： 270 ； 犁铧类型 ：通用型（凿型） ； 犁壁类型 ： 栅条式 ； 总工作幅宽 mm ：1350 ； 犁体纵向距离 mm ：560 ； | 鄂2020148 | 2025-09-29 |  | 购机补贴(非通用类) | 河北省 | 评阅通过
137 | 耕整地机械 | 耕地机械 | 铧式犁 | 犁体幅宽35cm以下,5铧及以上翻转犁 | 河北力拉农业机械制造有限公司 | 液压翻转双向犁 | 1LF-527 | 铧体个数:5铧;翻转犁:是 ;犁体幅宽:27cm | 工作状态外形尺寸（长×宽×高） 3460×1760×1430 mm 配套拖拉机标定功率 55.2-66.1 kW 犁体数量 左5，右5 个 犁体幅宽 270mm 犁壁类型 栅条式 总工作幅宽 1350 mm 犁体纵向距离 550 mm 限深轮调节范围 100-250 mm | T202113130447 | 2026-08-18 |  | 购机补贴(非通用类) | 河北省 | 评阅通过
138 | 耕整地机械 | 耕地机械 | 铧式犁 | 犁体幅宽35cm以下,5铧及以上翻转犁 | 河北农源农业机械制造有限公司 | 液压翻转犁 | 1LYFT-527 | 铧体个数:5铧;翻转犁:是 ;犁体幅宽:27cm | 结构型式：悬挂式；工作状态外形尺寸（长×宽×高）：3200×1900×1500mm；配套拖拉机标定功率：73.5-132.3kW；翻转机构型式：液压式，全翻转式；犁体类型：基本（通用）型；犁体数量：左右各5个；犁体幅宽：270mm；犁铧类型：通用型（凿型）；犁壁类型：栅条式；总工作幅宽：1350mm；犁体纵向距离：535mm；犁轮类型：限深轮；犁轮数量：2个；限深轮调节范围：120-280mm；油缸规格：63/30-160；油缸数量：1个。 | T202113130533 | 2026-10-21 | 0 | 购机补贴(非通用类) | 河北省 | 评阅通过
139 | 耕整地机械 | 耕地机械 | 铧式犁 | 犁体幅宽35cm以下,5铧及以上翻转犁 | 河北锐宏机械制造有限公司 | 液压翻转犁 | 1LFK-527 | 铧体个数:5铧;翻转犁:是 ;犁体幅宽:27cm | 结构型式：双向犁、工作状态外形尺寸（长*宽*高）（mm）:3250*1900*1300、与拖拉机联接方式：悬挂式、翻转机构型式：液压、犁体数量（个）：左右各5、犁体类型：镜面、犁体工作幅宽（mm）:270 | 冀2017T—082 | 2021-12-31 |  | 购机补贴(非通用类) | 河北省 | 评阅通过
140 | 耕整地机械 | 耕地机械 | 铧式犁 | 犁体幅宽35cm以下,5铧及以上翻转犁 | 河北锐宏机械制造有限公司 | 液压翻转犁 | 1LFK-527A | 铧体个数:5铧;翻转犁:是 ;犁体幅宽:27cm | 型号名称：1LFK-527A 液压翻转犁；结构型式：悬挂式；工作状态外形尺寸（长×宽×高）（mm）：3450×1820×1500；翻转机构型式：液压式，全翻转式；犁体类型：基本（通用）型；犁体数量（个）：左5右5；犁体幅宽（mm）：270；犁铧类型：通用型（凿型）；犁壁类型：栅条式；总工作幅宽（cm）：135；犁轮类型：限深轮；犁轮数量（个）：1；限深轮调节范围（cm）：8~16；油缸型号：Φ60×30；油缸数量（个）：1 | T202113130256 | 2026-05-23 |  | 购机补贴(非通用类) | 河北省 | 评阅通过
141 | 耕整地机械 | 耕地机械 | 铧式犁 | 犁体幅宽35cm以下,5铧及以上翻转犁 | 河北锐宏机械制造有限公司 | 液压翻转犁 | 1LFK-627 | 铧体个数:6铧;翻转犁:是 ;犁体幅宽:27cm | 型号名称：1LFK-627液压翻转犁；结构型式：悬挂式；工作状态外形尺寸（长×宽×高）（mm）：4050×2230×1500；翻转机构型式：液压式，全翻转式；犁体类型：基本（通用）型；犁体数量（个）：左6右6；犁体幅宽（mm）：270；犁铧类型：通用型（凿型）；犁壁类型：栅条式；总工作幅宽（cm）：162；犁轮类型：限深轮；犁轮数量（个）：1；限深轮调节范围（cm）：8~16；油缸型号：Φ60×30；油缸数量（个）：1 | T202113130255 | 2026-05-23 |  | 购机补贴(非通用类) | 河北省 | 评阅通过
142 | 耕整地机械 | 耕地机械 | 铧式犁 | 犁体幅宽35cm以下,5铧及以上翻转犁 | 河北锐宏机械制造有限公司 | 液压翻转犁 | 1LYF-527 | 铧体个数:5铧;翻转犁:是 ;犁体幅宽:27cm | 结构型式：悬挂式、外形尺寸（长*宽*高）（mm）:3150*2050*1265、机器质量（kg）:570、配套拖拉机标定功率（kw）:51.5~58.8、与拖拉机配套连接方式：悬挂式、悬挂类型（悬挂式）：三点悬挂、翻转机构形式：液压式、犁体数量（个）：左右各5、犁体工作幅宽（mm）:270、犁体纵向距离（mm）:580、最大耕深（cm）:25、总工作幅宽（mm）:1350 | T201913130176 | 2024-12-30 |  | 购机补贴(非通用类) | 河北省 | 评阅通过
143 | 耕整地机械 | 耕地机械 | 铧式犁 | 犁体幅宽35cm以下,5铧及以上翻转犁 | 河北双鹰农机有限公司 | 液压翻转双向犁 | 1LF-530 | 铧体个数:5铧;翻转犁:是 ;犁体幅宽:30cm | 单犁体幅宽：300mm，犁体数量：左右各5个 | 冀2018T—225（续） | 2022-12-31 | 0 | 购机补贴(非通用类) | 河北省 | 评阅通过
144 | 耕整地机械 | 耕地机械 | 铧式犁 | 犁体幅宽35cm以下,5铧及以上翻转犁 | 河北特里森农业机械有限公司 | 液压翻转犁 | 1LFK-527 | 铧体个数:5铧;翻转犁:是 ;犁体幅宽:27cm | 单体幅宽：270mm，犁体数量：左右各5 外形尺寸：3235×1980×1515mm,机器质量：800kg，配套拖拉机标定功率：66.2-110.3kW | T202113130345 | 2026-08-18 |  | 购机补贴(非通用类) | 河北省 | 评阅通过
145 | 耕整地机械 | 耕地机械 | 铧式犁 | 犁体幅宽35cm以下,5铧及以上翻转犁 | 河北沃田机械制造有限公司 | 液压翻转调幅犁 | 1LFT-550 | 铧体个数:5铧;翻转犁:是 ;犁体幅宽:33-50cm | 单侧铧体个数：5个;犁体幅宽：最小330mm最大500mm; 配套功率（kW）147~205.8；结构形式:悬挂式，调幅犁；翻转机构形式：液压式全翻转式;犁体类型：基本通用型;犁铧类型：可换向犁尖型;油缸数量：1个;外形尺寸（长×宽×高)：5400X2800X1800mm；犁体数量（个）:左右各5个；总工作幅宽：最大2500mm，最小1650mm。犁壁类型：栅条式。 | T202113130321 | 2026-08-18 | 0 | 购机补贴(非通用类) | 河北省 | 评阅通过
146 | 耕整地机械 | 耕地机械 | 铧式犁 | 犁体幅宽35cm以下,5铧及以上翻转犁 | 河北沃田机械制造有限公司 | 液压翻转犁 | 1LYF-525 | 铧体个数:5铧;翻转犁:是 ;犁体幅宽:25cm | 单侧铧体个数：5个，单体幅宽：25cm。 配置参数：配套功率（kW）62.5~88.2；结构形式:双向；外形尺寸（长×宽×宽)：3460x1420x1410mm；结构质量（kg）：645kg；犁体数量（个）:左右各5个；犁体工作幅宽：250mm。 | T202013130357 | 2025-12-29 | 0 | 购机补贴(非通用类) | 河北省 | 评阅通过
147 | 耕整地机械 | 耕地机械 | 铧式犁 | 犁体幅宽35cm以下,5铧及以上翻转犁 | 河北沃田机械制造有限公司 | 液压翻转犁 | 1LYF-530 | 铧体个数:5铧;翻转犁:是 ;犁体幅宽:30cm | 单侧铧体个数：5个，单体幅宽：30cm。 配置参数：配套功率（kW）88.2~102.9；结构形式:双向；外形尺寸（长×宽×高)：3750x1800x1415mm；结构质量（kg）：895kg；犁体数量（个）:左右各5个；犁体幅宽：300mm。总工作幅宽1500mm. | T202013130358 | 2025-12-29 | 0 | 购机补贴(非通用类) | 河北省 | 评阅通过
148 | 耕整地机械 | 耕地机械 | 铧式犁 | 犁体幅宽35cm以下,5铧及以上翻转犁 | 河北鑫来机械有限公司 | 液压翻转犁 | 1LYF-527 | 铧体个数:5铧;翻转犁:是 ;犁体幅宽:27cm | 工作状态外形尺寸（长×宽×高）（mm）：3150X1950X1450 犁体数量（个）：左右各 5 犁体幅宽（mm）：270 犁壁类型：栅条式 总工作幅宽（mm）：1350 犁轮数量（个）：2 限深轮调节范围（cm）：13.0-30.0 | T202113130410 | 2026-08-18 |  | 购机补贴(非通用类) | 河北省 | 评阅通过
149 | 耕整地机械 | 耕地机械 | 铧式犁 | 犁体幅宽35cm以下,5铧及以上翻转犁 | 河北鑫农农业机械有限公司 | 液压翻转犁 | 1LYF-527 | 铧体个数:5铧;翻转犁:是 ;犁体幅宽:27cm | 结构型式：悬挂式；工作状态外形尺寸（长×宽×高）mm：3370×1400×1480；翻转机构型式：液压式、半翻转式；犁体类型：基本（通用）型；犁体数量个：5×2；犁体幅宽mm：270；犁铧类型 ：通用型（凿型）；犁壁类型：栅条式；总工作幅宽mm：1350；犁体纵向距离 mm：700；犁轮类型：限深轮；犁轮数量个：2；油缸数量 个：1 | 鄂2020286 | 2025-11-01 |  | 购机补贴(非通用类) | 河北省 | 评阅通过
150 | 耕整地机械 | 耕地机械 | 铧式犁 | 犁体幅宽35cm以下,5铧及以上翻转犁 | 河北洋柯机械有限公司 | 液压翻转犁 | 1LFK-527 | 铧体个数:5铧;翻转犁:是 ;犁体幅宽:27cm | 工作状态外形尺寸（长*宽*高）:3530mm*1850mm*1430mm 配套拖拉机标定功率:66KW-89KW 犁体数量:左5个右5个 犁体幅宽:270mm 总工作幅宽:1350mm 犁体纵向距离:620mm 犁轮数量:2个 限深轮调节范围:10mm-210mm | T202113130219 | 2026-05-23 |  | 购机补贴(非通用类) | 河北省 | 评阅通过
151 | 耕整地机械 | 耕地机械 | 铧式犁 | 犁体幅宽35cm以下,5铧及以上翻转犁 | 河南汉诺威实业有限公司 | 液压翻转犁 | 1LFY-527 | 铧体个数:5铧;翻转犁:是 ;犁体幅宽:27cm | 结构型式 悬挂式 外形尺寸 （长×宽×高） mm 3020×1780×1370 翻转机构型式 液压式、全翻转式 犁体类型 基本（通用）型 犁体数量 个 5×2 犁体幅宽 mm 270 犁铧类型 通用型（凿型） 犁壁类型 栅条式 总工作幅宽 mm 1350 犁轮类型 限深轮 犁轮数量 个 1 限深轮调节范围 mm 175～265 油缸型号 Φ63×160 油缸数量 个 1 | T201961610008 | 2024-12-26 | 0 | 购机补贴(非通用类) | 河南省 | 评阅通过
152 | 耕整地机械 | 耕地机械 | 铧式犁 | 犁体幅宽35cm以下,5铧及以上翻转犁 | 河南鸿发机械制造有限公司 | 液压翻转犁 | 1LFY-527 | 铧体个数:5铧;翻转犁:是 ;犁体幅宽:27cm | 外形尺寸：（3180×1900×1450）mm；机器质量：680kg；配套拖拉机标定功率：（73.5～110.3）kW；悬挂类型：三点悬挂；翻转机构形式：液压翻转；犁体数量：5X2个；犁体工作幅宽:270mm; | T202141410059 | 2026-03-14 | 0 | 购机补贴(非通用类) | 河南省 | 评阅通过
153 | 耕整地机械 | 耕地机械 | 铧式犁 | 犁体幅宽35cm以下,5铧及以上翻转犁 | 河南农神机械制造有限公司 | 液压翻转犁 | 1LFY-525 | 铧体个数:5铧;翻转犁:是 ;犁体幅宽:25cm | 结构型式： 液压翻转. 工作状态外形尺寸（长×宽×高）：3160×1600×1260mm配套动力：55-73.5kw 与拖拉机配套连接方式：悬挂式 悬挂类型：三点悬挂 翻转机构型式：液压 犁体数量：10 犁体工作幅宽：250mm, 犁体纵向距离：60CM 犁体工作幅宽与犁体纵向距离之比：1:2.400 犁体水平基面距犁架主梁底面的高度:580mm 最大耕深：22cm 犁架主梁底面宽度：80mm 每米工作幅宽质量：504kg 运输间隙：>30cm, 后通过角：>18 犁铧类型：梯形 犁轮：限深轮、运输轮、尾轮，犁轮数量：1个，犁轮规格：360 X 120mm 限深轮调节范围：12-22cm | 豫2016079 | 2021-12-31 | 0 | 购机补贴(非通用类) | 河南省 | 评阅通过
154 | 耕整地机械 | 耕地机械 | 铧式犁 | 犁体幅宽35cm以下,5铧及以上翻转犁 | 济南义丰农业装备有限公司 | 液压翻转犁 | 1LF-530 | 铧体个数:5铧;翻转犁:是 ;犁体幅宽:30cm | 结构型式 / 悬挂式 工作状态外形尺寸（长×宽×高） ㎜ 3230×1650×1450 配套拖拉机标定功率 kW 99.2～132 翻转机构型式 / 液压式、半翻转式 犁体类型 / 基本型 犁体数量 个 5+5 犁体幅宽 ㎜ 300 犁铧类型 / 梯型 犁壁类型 / 整体式、栅条式 总工作幅宽 ㎜ 1500 犁体纵向距离 ㎜ 630 犁轮类型 / 限深轮 犁轮数量 个 1+1 限深轮调节范围 ㎜ 0～260 油缸型号 / 50/30×140 油缸数量 个 1 | T201937370073 | 2024-10-24 |  | 购机补贴(非通用类) | 山东省 | 评阅通过
155 | 耕整地机械 | 耕地机械 | 铧式犁 | 犁体幅宽35cm以下,5铧及以上翻转犁 | 雷肯农业机械（青岛）有限公司 | 液压翻转犁 | 1LFTT-550 | 铧体个数:5铧;翻转犁:是 ;犁体幅宽:33/38/44/50cm | 结构形式：液压翻转可调幅；外形尺寸：5380×2760×1740；与拖拉机联接方式：悬挂式；翻转机构：液压翻转油缸；数量为：1；犁体数量：10（5×2）；犁体类型：栅条；犁体工作宽幅：500mm；调幅犁调整范围：330/380/440/500；限深轮类型：橡胶；数量：1；限深范围：0～350mm；其他油缸数量1个。 | 黑垦鉴2018031 | 2022-12-31 | 144 | 购机补贴(非通用类) | 山东省 | 评阅通过
156 | 耕整地机械 | 耕地机械 | 铧式犁 | 犁体幅宽35cm以下,5铧及以上翻转犁 | 雷肯农业机械（青岛）有限公司 | 液压翻转犁 | 1LFTT-650 | 铧体个数:6铧;翻转犁:是 ;犁体幅宽:33/38/44/50cm | 结构形式: 悬挂式,双向犁,调幅犁;工作状态外形尺寸（长×宽×高）:6170×2250×1740;配套动力:183.8～220.6kw;翻转机构型式:液压式,半翻转式;犁体类型：基本（通用）型；犁体数量 :6×2;犁体工作宽幅:330/380/440/500mm;犁铧类型：梯型,可换铧尖型；犁壁类型：组合式,栅条式；总工作幅宽:1980/2280/2640/3000mm;犁体纵向距离:1000mm；犁轮类型：限深、运输一体轮；犁轮1个；限深轮调节范围：0-350mm；油缸规格：DZ100/50-120，DZ90/045-234；油缸数量：2个. | T20200606341 | 2026-03-04 | 183 | 购机补贴(非通用类) | 山东省 | 评阅通过
157 | 耕整地机械 | 耕地机械 | 铧式犁 | 犁体幅宽35cm以下,5铧及以上翻转犁 | 雷肯农业机械（青岛）有限公司 | 液压翻转犁 | 1LFTT-750 | 铧体个数:7铧;翻转犁:是 ;犁体幅宽:33/38/44/50cm | 结构形式:液压翻转可调幅;外形尺寸:8860×2500×1770;结构质量:3027kg;配套动力:198.6～235.4kw;与拖拉机连接形式:牵引式;悬挂类型: Ⅲ类或Ⅳ类;翻转机构形式:液压翻转;犁铧数:7×2;犁体工作宽幅:330/380/440/500mm;调幅范围:2310～3500mm;犁体纵向距离:1000mm;犁体水平基面到犁底距离:800mm;最大耕深:35cm;犁架主梁底面宽度:160mm;每米工作幅宽质量:1310/1137/983/865;运输间隙:30cm;后通过角:≥18;犁轮1个. | 黑垦鉴2016108 | 2021-12-31 | 198 | 购机补贴(非通用类) | 山东省 | 评阅通过
158 | 耕整地机械 | 耕地机械 | 铧式犁 | 犁体幅宽35cm以下,5铧及以上翻转犁 | 宁晋县保农农牧机械有限公司 | 液压翻转犁 | 1LF-530 | 铧体个数:5铧;翻转犁:是 ;犁体幅宽:30cm | 型号名称：1LF-530液压翻转犁；结构型式：悬挂式；工作状态外形尺寸（长×宽×高）：3890×1850×1460mm；配套拖拉机标定功率：80.9～95.6kW；翻转机构型式：液压式；全翻转式。犁体类型：基本（通用）型；犁体数量：左5右5个犁体幅宽：300mm；犁铧类型：通用型（凿型）；犁壁类型：组合式；总工作幅宽：1500mm；犁体纵向距离：700mm； 犁轮类型：限深轮；犁轮数量：2个；限深轮调节范围：0～200mm；油缸型号：Φ63-32-185；油缸数量：1个 | T202013130362 | 2025-12-29 | 0 | 购机补贴(非通用类) | 河北省 | 评阅通过
159 | 耕整地机械 | 耕地机械 | 铧式犁 | 犁体幅宽35cm以下,5铧及以上翻转犁 | 山东鲁辉农业机械有限公司 | 翻转犁 | 1LF-527 | 铧体个数:5铧;翻转犁:是 ;犁体幅宽:27cm | 型号名称 / 1LF-527翻转犁 结构型式 / 悬挂式☑ 半悬挂式□ 牵引式□ 工作状态外形尺寸（长×宽×高） ㎜ 3300x1850x1380 配套拖拉机标定功率 kW 73.5-110.3 翻转机构形式 / 液压式☑ 机械式□ 全翻转式□ 半翻转式☑ 犁体类型 / 基本型 犁体数量 个 5+5 犁体幅宽 ㎜ 270 犁铧类型 / 通用型 犁壁类型 / 组合式 栅条式 总工作幅宽 ㎜ 1350 犁体纵向距离 ㎜ 560 犁轮类型 / 限深轮 犁轮数量 个 1 限深轮调节范围 ㎜ 0-110 油缸型号 / ø70-425 油缸数量 个 1 作业速度 km/h ＞5 | T202037370179 | 2025-09-06 |  | 购机补贴(非通用类) | 山东省 | 评阅通过
160 | 耕整地机械 | 耕地机械 | 铧式犁 | 犁体幅宽35cm以下,5铧及以上翻转犁 | 商丘黄达农业机械有限公司 | 液压翻转犁 | 1LFY-527 | 铧体个数:5铧;翻转犁:是 ;犁体幅宽:27cm | 型号规格：1LFY-527 结构型式：液压翻转 工作状态外形尺寸(长×宽×高)（mm）2960×1860×1340 与拖拉机配套连接方式：悬挂式 翻转机构型式：液压翻转 翻转机构油缸型号：Φ63×150（mm） 翻转机构油缸数量（个）：1 犁体数量（个）：10（左右各5个） 犁体类型：基本型 犁体工作幅宽（mm）：270 犁轮（限深轮、运输轮、尾轮）类型：限深轮 犁轮（限深轮、运输轮、尾轮）数量（个）：2 犁轮（限深轮、运输轮、尾轮）限深轮调节范围（mm）：120～250 | 豫2017178 | 2021-12-31 |  | 购机补贴(非通用类) | 河南省 | 评阅通过
161 | 耕整地机械 | 耕地机械 | 铧式犁 | 犁体幅宽35cm以下,5铧及以上翻转犁 | 商丘市宏鑫机械制造有限公司 | 液压翻转犁 | 1LFY-528 | 铧体个数:5铧;翻转犁:是 ;犁体幅宽:28cm | 外形尺寸：（长X宽X高）mm:3270X2000X1505;结构形式：悬挂式；翻转机构形式：液压式，全翻转式；犁体类型：基本（通用）型；单犁体幅宽：（cm）28；单侧犁体数量：（个）5；犁轮数量（个）：2；犁轮类型：限深轮；犁壁类型：栅条式 | T202141410071 | 2026-06-30 |  | 购机补贴(非通用类) | 河南省 | 评阅通过
162 | 耕整地机械 | 耕地机械 | 铧式犁 | 犁体幅宽35cm以下,5铧及以上翻转犁 | 商丘市庆丰农机有限公司 | 液压翻转犁 | 1LFY-528 | 铧体个数:5铧;翻转犁:是 ;犁体幅宽:28cm | 工作状态外形尺寸（长×宽×高）㎜：3380×1810×1490；翻转机构型式：液压式 、全翻转式；犁体数量个：5×2；犁体幅宽㎜：280； | T202141410156 | 2026-10-28 | 0 | 购机补贴(非通用类) | 河南省 | 评阅通过
163 | 耕整地机械 | 耕地机械 | 铧式犁 | 犁体幅宽35cm以下,5铧及以上翻转犁 | 商丘市庆丰农机有限公司 | 液压翻转五铧犁 | 1LYF-530 | 铧体个数:5铧;翻转犁:是 ;犁体幅宽:30cm | 工作状态外形尺寸(长×宽×高)mm：3650×1850×1560；结构型式：液压翻转；犁体数量个：10（5＋5）；犁体工作幅宽mm： 300； | 豫2017169 | 2021-12-31 | 0 | 购机补贴(非通用类) | 河南省 | 评阅通过
164 | 耕整地机械 | 耕地机械 | 铧式犁 | 犁体幅宽35cm以下,5铧及以上翻转犁 | 商丘市神龙农机制造有限公司 | 液压翻转犁 | 1LFS-527 | 铧体个数:5铧;翻转犁:是 ;犁体幅宽:27cm | 结构形式:悬挂式；外形尺寸mm:3175×1870×1345；与拖拉机配套动力kW:66.1~88.2；翻转机构形式：液压式、全翻转式；犁体类型：基本（通用）型；犁体数量(个):5×2；犁体幅宽(CM):27；犁铧类型：通用型（凿型）；犁壁类型：栅条式；总工作幅宽（mm）：1350；犁体纵向距离（mm）：550 | T202041410026 | 2025-03-30 | 0 | 购机补贴(非通用类) | 河南省 | 评阅通过
165 | 耕整地机械 | 耕地机械 | 铧式犁 | 犁体幅宽35cm以下,5铧及以上翻转犁 | 商丘市银河机器制造有限公司 | 液压翻转五铧犁 | 1LFY-527 | 铧体个数:5铧;翻转犁:是 ;犁体幅宽:27cm | 犁体数量（个）：5×2 犁体幅宽（㎜）：270 翻转机构型式：液压式；结构型式：液压翻转式；犁铧类型：基本型；工作状态外形尺寸（长×宽×高）：3130×1835×1330mm；油缸型号：HSG63/76-35/16 MPa；与拖拉机配套连接方式：三点悬挂 | 豫2019004 | 2023-12-31 | 0 | 购机补贴(非通用类) | 河南省 | 评阅通过
166 | 耕整地机械 | 耕地机械 | 铧式犁 | 犁体幅宽35cm以下,5铧及以上翻转犁 | 天津麦格天农农业科技发展有限公司 | 悬挂式液压翻转犁 | 1LF-550 | 铧体个数:5铧;翻转犁:是 ;犁体幅宽:33/38/44/50cm | 结构型式：液压翻转可调幅宽；工作状态外型尺寸（长×宽×高）（mm）：6270×2247×1740；与拖拉机联接方式：全悬挂；翻转机构型式：液压翻转油缸；犁体数量：5×2；犁体工作幅宽：500mm。 | 黑垦鉴2017127 | 2021-12-31 |  | 购机补贴(非通用类) | 天津市 | 评阅通过
167 | 耕整地机械 | 耕地机械 | 铧式犁 | 犁体幅宽35cm以下,5铧及以上翻转犁 | 天津麦格天农农业科技发展有限公司 | 悬挂式液压翻转犁 | 1LF-650 | 铧体个数:6铧;翻转犁:是 ;犁体幅宽:33/38/44/50cm | 结构型式：液压翻转可调幅宽；工作状态外型尺寸（长×宽×高）（mm）：7270×2247×1740；与拖拉机联接方式：全悬挂；翻转机构型式：液压翻转油缸；犁体数量：6×2；犁体工作幅宽：500mm | 黑垦鉴2017128 | 2021-12-31 |  | 购机补贴(非通用类) | 天津市 | 评阅通过
168 | 耕整地机械 | 耕地机械 | 铧式犁 | 犁体幅宽35cm以下,5铧及以上翻转犁 | 天津麦格天农农业科技发展有限公司 | 半悬挂式液压翻转犁 | 1LF-750 | 铧体个数:7铧;翻转犁:是 ;犁体幅宽:33/38/44/50cm | 结构型式：液压翻转可调幅宽；工作状态外型尺寸（长×宽×高）（mm）：8500×3247×1740；与拖拉机联接方式：半悬挂；翻转机构型式：液压翻转油缸；犁体数量：7×2；犁体工作幅宽：500mm | 黑垦鉴2017129 | 2021-12-31 |  | 购机补贴(非通用类) | 天津市 | 评阅通过
169 | 耕整地机械 | 耕地机械 | 铧式犁 | 犁体幅宽35cm以下,5铧及以上翻转犁 | 郑州瑞丰王农业机械有限公司 | 液压翻转犁 | 1LFY-527 | 铧体个数:5铧;翻转犁:是 ;犁体幅宽:27cm | 配套动力范围（kW）：80.8-102.9；外形尺寸（工作状态，长×宽×高)mm：3490×2000×1500；犁体数量（个）：5×2；翻转机构型式：液压式、全翻转式 | T202041410252 | 2025-12-30 |  | 购机补贴(非通用类) | 河南省 | 评阅通过
170 | 耕整地机械 | 耕地机械 | 铧式犁 | 犁体幅宽35cm以下,5铧及以上翻转犁 | 郑州市华丰农业机械有限公司 | 液压翻转犁 | 1LYF-530 | 铧体个数:5铧;翻转犁:是 ;犁体幅宽:30cm | 型号规格:1LYF-530;结构型式:液压翻转;工作状态外形尺寸(长×宽×高)(mm):3700×1600×1450;与拖拉机配套连接方式:悬挂式;油缸型号:Φ70×168(mm);油缸数量(个):1;犁体类型:基本型;犁体数量(个):10(5+5);犁体工作幅宽(mm):300;犁轮类型:限深轮;犁轮数量(个):1;限深轮调节范围(mm):120~300. | 豫2017089 | 2021-12-31 | 0 | 购机补贴(非通用类) | 河南省 | 评阅通过
171 | 耕整地机械 | 耕地机械 | 铧式犁 | 犁体幅宽35cm及以上,1—2铧翻转犁 | 河北力拉农业机械制造有限公司 | 液压翻转双向犁 | 1LF-175 | 翻转犁:是 ;犁体幅宽:75cm;铧体个数:1铧 | 型号名称 1LF-175 液压翻转双向犁 结构型式 悬挂式 工作状态外形尺寸（长×宽×高） 3210×1690×2150 配套拖拉机标定功率110-130kW 翻转机构型式 液压式 犁体类型 基本（通用）型 犁体数量左1，右1 个 犁体幅宽750mm 犁铧类型 可换铧尖型 犁壁类型 整体式 总工作幅宽750mm 犁体纵向距离0mm 犁轮类型限深轮 限深轮调节范围 190-490mm 油缸规格90 | T202113130211 | 2026-05-23 |  | 购机补贴(非通用类) | 河北省 | 评阅通过
172 | 耕整地机械 | 耕地机械 | 铧式犁 | 犁体幅宽35cm及以上,1—2铧翻转犁 | 河北力拉农业机械制造有限公司 | 液压翻转双向犁 | 1LF-260 | 翻转犁:是 ;犁体幅宽:60cm;铧体个数:2铧 | 型号名称 1LF-260 液压翻转双向犁 结构型式悬挂式 工作状态外形尺寸（长×宽×高）3100×1810×2160 mm 配套拖拉机标定功率110-147kW 翻转机构型式 液压式 犁体类型 基本（通用）型 犁体数量 左2个，右2个 犁体幅宽 600mm 犁铧类型 可换铧尖型 犁壁类型整体式 总工作幅宽 1200mm 犁体纵向距离 1340mm 犁轮类型 限深、运输一体轮 犁轮数量1个 限深轮调节范围 190-490mm 油缸规格90 | T202113130213 | 2026-05-23 |  | 购机补贴(非通用类) | 河北省 | 评阅通过
173 | 耕整地机械 | 耕地机械 | 铧式犁 | 犁体幅宽35cm及以上,1—2铧翻转犁 | 宁晋县新达农机机械有限公司 | 液压翻转犁 | 1LYF-235 | 翻转犁:是 ;犁体幅宽:35cm;铧体个数:2铧 | 工作状态外形尺寸（长1600X宽1200X高1500）mm，配套拖拉机标定功率44.1kw~73.5kw,犁体数量左右各2个共4个，犁体幅宽350mm，总工作幅宽700mm，犁体纵向距离687mm。 | T202113130609 | 2026-10-21 | 58.8 | 购机补贴(非通用类) | 河北省 | 评阅通过
174 | 耕整地机械 | 耕地机械 | 铧式犁 | 犁体幅宽35cm及以上,1—2铧翻转犁 | 郑州瑞丰王农业机械有限公司 | 液压翻转犁 | 1LFY-235 | 翻转犁:是 ;犁体幅宽:35cm;铧体个数:2铧 | 外形尺寸（长×宽×高）（mm）:1630×1090×1450；配套动力（KW）:36.7-40.4；犁体幅宽（mm）：350；犁体数量（个）：2×2 | T202141410138 | 2026-10-28 |  | 购机补贴(非通用类) | 河南省 | 评阅通过
175 | 耕整地机械 | 耕地机械 | 铧式犁 | 犁体幅宽35cm及以上,1—2铧翻转犁 | 郑州瑞丰王农业机械有限公司 | 液压翻转犁 | 1LFY-235D | 翻转犁:是 ;犁体幅宽:35cm;铧体个数:2铧 | 外形尺寸（长×宽×高）（mm）:1550×1280×1530；配套动力（KW）:36.7-40.4；犁体幅宽（mm）：350；犁体数量（个）：2×2 | T202041410256 | 2025-12-30 |  | 购机补贴(非通用类) | 河南省 | 评阅通过
176 | 耕整地机械 | 耕地机械 | 铧式犁 | 犁体幅宽35cm及以上,1—2铧翻转犁 | 郑州市华丰农业机械有限公司 | 液压翻转犁 | 1LFD-245 | 翻转犁:是 ;犁体幅宽:45cm;铧体个数:2铧 | 型号名称：1LFD-245型液压翻转犁；结构型式：悬挂式；工作状态外形尺寸（长×宽×高）（mm）：2340×1420×1720；配套拖拉机标定功率（kW）：73.5～88.2；翻转机构型式：液压式、全翻转式；犁体类型：基本（通用）型；犁体数量（个）：2×2；犁体幅宽（mm）：450；犁铧类型：通用型（凿型）；犁壁类型：栅条式；总工作幅宽（mm）：900；犁体纵向距离（mm）：865；犁轮类型：限深轮；犁轮数量（个）：2；限深轮调节范围（mm）：130～275；油缸型号：63×35；油缸数量（个）：1. | T202141410018 | 2026-03-14 | 0 | 购机补贴(非通用类) | 河南省 | 评阅通过
177 | 耕整地机械 | 耕地机械 | 铧式犁 | 犁体幅宽35cm及以上,1—2铧翻转犁 | 郑州市华丰农业机械有限公司 | 液压翻转犁 | 1LFS-235 | 翻转犁:是 ;犁体幅宽:35cm;铧体个数:2铧 | 型号名称：1LFS-235型液压翻转犁；结构型式：悬挂式；工作状态外形尺寸（长×宽×高）（mm）：1706×1150×1470；配套拖拉机标定功率（kW）：36.8～51.5；翻转机构型式：液压式、全翻转式；犁体类型：基本（通用）型；犁体数量（个）：2×2；犁体幅宽（mm）：350；犁铧类型：通用型（凿型）；犁壁类型：栅条式；总工作幅宽（mm）：700；犁体纵向距离（mm）：660；犁轮类型：限深轮；犁轮数量（个）：1；限深轮调节范围（mm）：145～265；油缸型号：50×32；油缸数量（个）：1. | T202141410013 | 2026-03-14 | 0 | 购机补贴(非通用类) | 河南省 | 评阅通过
178 | 耕整地机械 | 耕地机械 | 铧式犁 | 犁体幅宽35cm及以上,1—2铧翻转犁 | 郑州市华丰农业机械有限公司 | 液压翻转犁 | 1LYF-235 | 翻转犁:是 ;犁体幅宽:35cm;铧体个数:2铧 | 型号规格:1LYF-235;结构型式:液压翻转;工作状态外形尺寸(长×宽×高)(MM):1660×1120×1260;与拖拉机配套连接方式:悬挂式;油缸型号:Φ50×150(MM);油缸数量(个):1;犁体类型:基本型;犁体数量(个):4(2+2);犁体工作幅宽(MM):350;犁轮类型:限深轮;犁轮数量(个):1;限深轮调节范围(MM):120~300. | 豫2017093 | 2021-12-31 | 0 | 购机补贴(非通用类) | 河南省 | 评阅通过
179 | 耕整地机械 | 耕地机械 | 铧式犁 | 犁体幅宽35cm及以上,1—2铧翻转犁 | 郑州天龙农业机械设备有限公司 | 液压翻转犁 | 1LFD-235 | 翻转犁:是 ;犁体幅宽:35cm;铧体个数:2铧 | 结构型式（/)悬挂式；外形尺寸（长×宽×高）（㎜）1795×1180×1500；配套拖拉机标定功率（kw)36.8-58.8；翻转机构型式（/)液压式、全翻转式；犁体数量（个）2×2；犁体工作幅宽（㎜）350；犁体纵向距离（mm)780犁体类型：基本（通用）型；犁铧类型:通用型（凿型） | T202141410113 | 2026-06-30 |  | 购机补贴(非通用类) | 河南省 | 评阅通过
180 | 耕整地机械 | 耕地机械 | 铧式犁 | 犁体幅宽35cm及以上,1—2铧翻转犁 | 郑州天龙农业机械设备有限公司 | 液压翻转犁 | 1LFS-235 | 翻转犁:是 ;犁体幅宽:35cm;铧体个数:2铧 | 结构型式（/)悬挂式；外形尺寸（长×宽×高）（㎜）1635×1100×1450；配套拖拉机标定功率（kw)36.8-58.8；翻转机构型式（/)液压式、全翻转式；犁体数量（个）2×2；犁体工作幅宽（㎜）350；犁体纵向距离（mm)600犁体类型：基本（通用）型；犁铧类型:通用型（凿型） | T202041410008 | 2025-03-30 |  | 购机补贴(非通用类) | 河南省 | 评阅通过
181 | 耕整地机械 | 耕地机械 | 铧式犁 | 犁体幅宽35cm及以上,3—4铧翻转犁 | 保定飞鹰机械制造有限公司 | 液压翻转犁 | 1LF-350 | 翻转犁:是 ;犁体幅宽:50cm;铧体个数:3铧 | 结构型式：悬挂式；工作状态外形尺寸（长×宽×高）mm：3680×2230×1810；翻转机构型式：液压全翻转式；犁体类型 ：基本（通用）型；犁体数量 个：3×2；犁体幅宽 mm ：500；犁铧类型：可换铧尖型；犁壁类型：栅条式；总工作幅宽mm：1500；犁体纵向距离 mm：1050；犁轮类型：限深、运输一体轮；犁轮数量个：1；油缸数量个：1 | T202142420144 | 2026-04-29 |  | 购机补贴(非通用类) | 河北省 | 评阅通过
182 | 耕整地机械 | 耕地机械 | 铧式犁 | 犁体幅宽35cm及以上,3—4铧翻转犁 | 保定飞鹰机械制造有限公司 | 液压翻转犁 | 1LF-350T | 翻转犁:是 ;犁体幅宽:40cm;铧体个数:3铧 | 结构型式 ：悬挂式；调幅犁； 工作状态外形尺寸（长×宽×高）mm：4000×2250×1800； 翻转机构型式 ：液压式，全翻转式； 犁体类型：基本（通用）型； 犁体数量 个：左右各3； 犁体幅宽 mm：400；500； 犁铧类型：可换铧尖型； 犁壁类型：栅条式； 总工作幅宽mm：1200；1500； 犁体纵向距离 mm：1025； 犁轮类型：限深、运输一体轮； 犁轮数量 个：1； 油缸数量 个：1 | T202113130602 | 2026-10-21 |  | 购机补贴(非通用类) | 河北省 | 评阅通过
183 | 耕整地机械 | 耕地机械 | 铧式犁 | 犁体幅宽35cm及以上,3—4铧翻转犁 | 保定飞鹰机械制造有限公司 | 液压翻转犁 | 1LF-435 | 翻转犁:是 ;犁体幅宽:35cm;铧体个数:4铧 | 结构型式：悬挂式；工作状态外形尺寸（长×宽×高）mm：3690×2070×1780；翻转机构型式：液压全翻转式；犁体类型：基本（通用）型；犁体数量个：4×2；犁体幅宽 mm ：350；犁铧类型：可换铧尖型；犁壁类型：栅条式；总工作幅宽mm：1400；犁体纵向距离mm：800；犁轮类型：限深、运输一体轮；犁轮数量个：1；油缸数量 个：1 | T202142420142 | 2026-04-29 |  | 购机补贴(非通用类) | 河北省 | 评阅通过
184 | 耕整地机械 | 耕地机械 | 铧式犁 | 犁体幅宽35cm及以上,3—4铧翻转犁 | 保定飞鹰机械制造有限公司 | 液压翻转犁 | 1LF-440 | 翻转犁:是 ;犁体幅宽:40cm;铧体个数:4铧 | 结构型式：悬挂式；工作状态外形尺寸（长×宽×高）㎜：4100×2320×1800；翻转机构型式：液压式；全翻转式；犁体类型：基本（通用）型；犁体数量 个：左右各4；犁体幅宽 ㎜：400；犁铧类型：可换铧尖型；犁壁类型：栅条式；总工作幅宽 ㎜：1600；犁体纵向距离㎜：800；犁轮类型：限深、运输一体轮；犁轮数量个：1；油缸数量 个：1 | T201913130068 | 2024-12-08 |  | 购机补贴(非通用类) | 河北省 | 评阅通过
185 | 耕整地机械 | 耕地机械 | 铧式犁 | 犁体幅宽35cm及以上,3—4铧翻转犁 | 保定飞鹰机械制造有限公司 | 液压翻转调幅犁 | 1LYFT-445 | 翻转犁:是 ;犁体幅宽:35cm;铧体个数:4铧 | 结构型式：悬挂式；调幅犁； 工作状态外形尺寸（长×宽×高）mm：4600×2540×1810； 翻转机构型式：液压式，全翻转式； 犁体类型：基本（通用）型； 犁体数量 个：左右各4； 犁体幅宽 mm：350；450； 犁铧类型：可换铧尖型； 犁壁类型：栅条式； 总工作幅宽mm1400；1800 犁体纵向距离 mm：923； 犁轮类型：限深、运输一体轮； 犁轮数量 个：1； 油缸数量 个：1 | T202113130599 | 2026-10-21 |  | 购机补贴(非通用类) | 河北省 | 评阅通过
186 | 耕整地机械 | 耕地机械 | 铧式犁 | 犁体幅宽35cm及以上,3—4铧翻转犁 | 保定双鹰农机有限责任公司 | 悬挂翻转三铧犁 | 1LF-335 | 翻转犁:是 ;犁体幅宽:35cm;铧体个数:3铧 | 结构形式：双向犁；外形尺寸：2450*1720*1400mm;机器质量：630kg;配套动力：51.5-66.2kw；悬挂式：三点悬挂；翻转机构形式：液压；犁体数量：左、右各3个；单体工作幅宽：35cm；犁体耕作耕幅：1050mm;耕深：22-30cm. | T202013130376 | 2025-12-29 |  | 购机补贴(非通用类) | 河北省 | 评阅通过
187 | 耕整地机械 | 耕地机械 | 铧式犁 | 犁体幅宽35cm及以上,3—4铧翻转犁 | 保定双鹰农机有限责任公司 | 悬挂翻转四铧犁 | 1LF-435 | 翻转犁:是 ;犁体幅宽:35cm;铧体个数:4铧 | 结构形式：双向犁；外形尺寸：3330*1920*1400mm;机器质量：820kg;配套动力：73.5-91.9kw；悬挂式：三点悬挂；翻转机构形式：液压；犁体数量：左、右各4个；单体工作幅宽：35cm；犁体耕作耕幅：1400mm;耕深：22-30cm. | T202013130378 | 2025-12-29 |  | 购机补贴(非通用类) | 河北省 | 评阅通过
188 | 耕整地机械 | 耕地机械 | 铧式犁 | 犁体幅宽35cm及以上,3—4铧翻转犁 | 保定双鹰农机有限责任公司 | 复式液压翻转犁 | 1LFS-440 | 翻转犁:是 ;犁体幅宽:40cm;铧体个数:4铧 | 外形尺寸：3770*2200*1820mm；配套动力：88.2~110.3kw;翻转机构型式：液压式；犁体数量：4+4个；犁体幅宽：400mm；犁壁类型：栅条式；总工作幅宽：1600mm. | 鄂2020325 | 2025-12-23 |  | 购机补贴(非通用类) | 河北省 | 评阅通过
189 | 耕整地机械 | 耕地机械 | 铧式犁 | 犁体幅宽35cm及以上,3—4铧翻转犁 | 保定双鹰农机有限责任公司 | 复式液压翻转犁 | 1LFS-445 | 翻转犁:是 ;犁体幅宽:45cm;铧体个数:4铧 | 外形尺寸：4570*2500*1820mm；配套动力：110.3~132.4kw;翻转机构型式：液压式；犁体数量：4+4个；犁体幅宽：450mm；犁壁类型：栅条式；总工作幅宽：1800mm. | 鄂2020326 | 2025-12-23 |  | 购机补贴(非通用类) | 河北省 | 评阅通过
190 | 耕整地机械 | 耕地机械 | 铧式犁 | 犁体幅宽35cm及以上,3—4铧翻转犁 | 长葛市俊发农机配件有限公司 | 液压翻转犁 | 1LF-335 | 翻转犁:是 ;犁体幅宽:35cm;铧体个数:3铧 | 型号名称：1LF-335型液压翻转犁，结构型；悬挂式，工作状态外形尺寸（长×宽×高）：2520×1430×1480㎜，配套拖拉机标定功率：55.1～88.2kW，翻转机构型式：液压式、全翻转式，犁体类型：基本（通用）型，犁体数：3×2个，犁体幅宽：350㎜，犁铧类型：通用型（凿型），犁壁类型：整体式总工作幅宽：1050㎜，犁体纵向距离 700㎜，犁轮类型：限深轮，犁轮数量1个限深轮调节范围200、300㎜，油缸型号70×300油缸数量：1个 | T201941410028 | 2024-12-30 |  | 购机补贴(非通用类) | 河南省 | 评阅通过
191 | 耕整地机械 | 耕地机械 | 铧式犁 | 犁体幅宽35cm及以上,3—4铧翻转犁 | 长葛市俊发农机配件有限公司 | 液压翻转犁 | 1LFYS-335 | 翻转犁:是 ;犁体幅宽:35cm;铧体个数:3铧 | 型号名称；1LFYS-335型液压翻转犁，结构型式：悬挂式，工作状态外形尺寸（长×宽×高）2610×1590×1515㎜ 配套拖拉机标定功率：55.1～88.2kW，翻转机构型式：液压式 、全翻转式，犁体类型：基本（通用）型，犁体数量：3×2个，犁体幅宽：350㎜，犁铧类型：通用型（凿型），犁壁类型：栅条式总工作幅宽：1050㎜，犁体纵向距离：685㎜，犁轮类型：限深轮，犁轮数量：1个，限深轮调节范围：200、300㎜，油缸型号：70×300mm 油缸数量：1个 | T202041410061 | 2025-03-30 |  | 购机补贴(非通用类) | 河南省 | 评阅通过
192 | 耕整地机械 | 耕地机械 | 铧式犁 | 犁体幅宽35cm及以上,3—4铧翻转犁 | 长葛市俊发农机配件有限公司 | 液压翻转犁 | 1LFYS-435 | 翻转犁:是 ;犁体幅宽:35cm;铧体个数:4铧 | 型号名称；1LFYS-435型液压翻转犁，结构型式；悬挂式，工作状态外形尺寸（长×宽×高）；3145×1945×1530㎜，配套拖拉机标定功率；88.2～117.6kW，翻转机构型式：液压式 、全翻转式，犁体类型：基本（通用）型，犁体数量：4×2个，犁体幅宽：350㎜，犁铧类型：通用型（凿型），犁壁类型：栅条式，总工作幅宽：1400㎜ 犁体纵向距离：685㎜，犁轮类型：限深轮，犁轮数量1个，限深轮调节范围200、300㎜，油缸型号70×300mm | T202041410060 | 2025-03-30 |  | 购机补贴(非通用类) | 河南省 | 评阅通过
193 | 耕整地机械 | 耕地机械 | 铧式犁 | 犁体幅宽35cm及以上,3—4铧翻转犁 | 德州隆丰农机制造有限公司 | 液压翻转犁 | 1LFY 4-40 | 翻转犁:是 ;犁体幅宽:40cm;铧体个数:4铧 | 结构型式 ：悬挂式 ； 工作状态外形尺寸（长×宽×高） mm ：4800×2400×1830 ； 配套拖拉机标定功率 kW ：102.9～154.5 ； 犁体数量 个 ：大犁：4×2；小犁：4×2 ； 犁体幅宽 mm ：最小：400；最大：450 ； 总工作幅宽 mm ：最小：1600；最大：1800 ； 犁体纵向距离 mm ：920/1020 ； | GZNJ/TJ 2019-150 | 2023-12-31 |  | 购机补贴(非通用类) | 山东省 | 评阅通过
194 | 耕整地机械 | 耕地机械 | 铧式犁 | 犁体幅宽35cm及以上,3—4铧翻转犁 | 高密德隆汽车配件制造有限公司 | 翻转犁 | 1LF-445 | 翻转犁:是 ;犁体幅宽:45cm;铧体个数:4铧 | 犁体幅宽45cm,4铧液压翻转犁。 | T202037370035 | 2025-07-06 | 0 | 购机补贴(非通用类) | 山东省 | 评阅通过
195 | 耕整地机械 | 耕地机械 | 铧式犁 | 犁体幅宽35cm及以上,3—4铧翻转犁 | 高密德隆汽车配件制造有限公司 | 翻转犁 | 1LFD-3 | 翻转犁:是 ;犁体幅宽:55cm;铧体个数:3铧 | 犁体幅宽55/60cm，3铧液压翻转犁。 | T202037370036 | 2025-07-06 | 0 | 购机补贴(非通用类) | 山东省 | 评阅通过
196 | 耕整地机械 | 耕地机械 | 铧式犁 | 犁体幅宽35cm及以上,3—4铧翻转犁 | 高密德隆汽车配件制造有限公司 | 翻转犁 | 1LFD-4 | 翻转犁:是 ;犁体幅宽:55cm;铧体个数:4铧 | 犁体幅宽55/60cm,4铧液压翻转犁。 | T202037370038 | 2025-07-06 | 0 | 购机补贴(非通用类) | 山东省 | 评阅通过
197 | 耕整地机械 | 耕地机械 | 铧式犁 | 犁体幅宽35cm及以上,3—4铧翻转犁 | 高密德隆汽车配件制造有限公司 | 翻转犁 | 1LFY-4 | 翻转犁:是 ;犁体幅宽:45cm;铧体个数:4铧 | 犁体幅宽45/50cm,4铧液压翻转犁。 | T202037370040 | 2025-07-06 | 0 | 购机补贴(非通用类) | 山东省 | 评阅通过
198 | 耕整地机械 | 耕地机械 | 铧式犁 | 犁体幅宽35cm及以上,3—4铧翻转犁 | 馆陶县飞翔机械装备制造有限公司 | 液压翻转双向犁 | 1LF-335 | 翻转犁:是 ;犁体幅宽:35cm;铧体个数:3铧 | 单体幅宽:350mm、铧体个数:左右各3、配套动力:58.8-66.2kW、重量:700kg、工作幅宽:1050mm、外形尺寸(长×宽×高):2800×1650×1450mm | T201913130229 | 2024-12-30 |  | 购机补贴(非通用类) | 河北省 | 评阅通过
199 | 耕整地机械 | 耕地机械 | 铧式犁 | 犁体幅宽35cm及以上,3—4铧翻转犁 | 馆陶县飞翔机械装备制造有限公司 | 液压翻转双向犁 | 1LF-342 | 翻转犁:是 ;犁体幅宽:42cm;铧体个数:3铧 | 单体幅宽:420mm;铧体个数:左右各3;外形尺寸(长×宽×高)3550×2180×1820mm;99.2KW、配套功率:99.2以上kW;与拖拉机配套连接方式:三点悬挂式;耕深:24-40cm | 冀2017T—234 | 2021-12-31 |  | 购机补贴(非通用类) | 河北省 | 评阅通过
200 | 耕整地机械 | 耕地机械 | 铧式犁 | 犁体幅宽35cm及以上,3—4铧翻转犁 | 馆陶县飞翔机械装备制造有限公司 | 液压双向翻转犁 | 1LFT-446 | 翻转犁:是 ;犁体幅宽:46cm;铧体个数:4铧 | 结构型式 悬挂式；调幅犁 工作状态外形尺寸（长×宽×高） 4900×2100×1800mm 配套拖拉机标定功率 117.6～147.0 kW 翻转机构型式 液压式；全翻转式 犁体数量 主犁体左4右4、副犁体左4右4个 犁体幅宽460、485、510mm 犁铧类型可换铧尖型 犁壁类型 组合式 总工作幅宽 1840、1940、2040 mm 犁体纵向距离 1150mm 犁轮类型限深、运输一体轮 限深轮调节范围150～250mm 油缸型号 90-475 | T202013130368 | 2025-12-29 |  | 购机补贴(非通用类) | 河北省 | 评阅通过
201 | 耕整地机械 | 耕地机械 | 铧式犁 | 犁体幅宽35cm及以上,3—4铧翻转犁 | 河北百茗农业装备有限公司 | 液压翻转犁 | 1LYF-435 | 翻转犁:是 ;犁体幅宽:35cm;铧体个数:4铧 | 加强犁架 | T202113130475 | 2026-10-21 | 110.3 | 购机补贴(非通用类) | 河北省 | 评阅通过
202 | 耕整地机械 | 耕地机械 | 铧式犁 | 犁体幅宽35cm及以上,3—4铧翻转犁 | 河北百茗农业装备有限公司 | 液压翻转犁 | 1LYF-440 | 翻转犁:是 ;犁体幅宽:40cm;铧体个数:4铧 | 加强犁架 | T202113130478 | 2026-10-21 | 132.4 | 购机补贴(非通用类) | 河北省 | 评阅通过
203 | 耕整地机械 | 耕地机械 | 铧式犁 | 犁体幅宽35cm及以上,3—4铧翻转犁 | 河北百茗农业装备有限公司 | 液压翻转调幅犁 | 1LYFT-360 | 翻转犁:是 ;犁体幅宽:50cm;铧体个数:3铧 | 简易调幅 | T202113130481 | 2026-10-21 | 110.3 | 购机补贴(非通用类) | 河北省 | 评阅通过
204 | 耕整地机械 | 耕地机械 | 铧式犁 | 犁体幅宽35cm及以上,3—4铧翻转犁 | 河北春翔机械有限公司 | 液压翻转犁 | 1LF-435 | 翻转犁:是 ;犁体幅宽:35cm;铧体个数:4铧 | 型号名称 / 1LF-435液压翻转犁 结构型式 / 悬挂式 工作状态外形尺寸（长×宽×高） mm 3800×1900×1730 配套拖拉机标定功率 kW 73.5-132.3 翻转机构型式 / 液压式；全翻转式 犁体类型 / 基本（通用）型 犁体数量 个 左右各4 犁体幅宽 mm 350 犁铧类型 / 可换铧尖型 犁壁类型 / 栅条式 总工作幅宽 mm 1400 犁体纵向距离 mm 751 犁轮类型 / 限深、运输一体轮 犁轮数量 个 1 限深轮调节范围 mm 0-260 油缸规格 / Φ70/83-250 油缸数量 个 1 | T202113130512 | 2026-10-21 |  | 购机补贴(非通用类) | 河北省 | 评阅通过
205 | 耕整地机械 | 耕地机械 | 铧式犁 | 犁体幅宽35cm及以上,3—4铧翻转犁 | 河北春翔机械有限公司 | 液压翻转犁 | 1LF-440 | 翻转犁:是 ;犁体幅宽:40cm;铧体个数:4铧 | 型号名称 / 1LF-440液压翻转犁 结构型式 / 悬挂式 工作状态外形尺寸（长×宽×高） mm 4700×2250×1880 配套拖拉机标定功率 kW 110.3-161.7 翻转机构型式 / 液压式；全翻转式 犁体类型 / 基本（通用）型 犁体数量 个 左右各4 犁体幅宽 mm 400 犁铧类型 / 可换铧尖型 犁壁类型 / 栅条式 总工作幅宽 mm 1600 犁体纵向距离 mm 858 犁轮类型 / 限深、运输一体轮 犁轮数量 个 1 限深轮调节范围 mm 0-260 油缸规格 / Φ70/83-250 油缸数量 个 1 | T202113130515 | 2026-10-21 |  | 购机补贴(非通用类) | 河北省 | 评阅通过
206 | 耕整地机械 | 耕地机械 | 铧式犁 | 犁体幅宽35cm及以上,3—4铧翻转犁 | 河北春翔机械有限公司 | 液压翻转犁 | 1LF-450 | 翻转犁:是 ;犁体幅宽:50cm;铧体个数:4铧 | 型号名称 / 1LF-450液压翻转犁 结构型式 / 悬挂式 工作状态外形尺寸（长×宽×高） mm 5400×2550×1800 配套拖拉机标定功率 kW 147-191.1 翻转机构型式 / 液压式；全翻转式 犁体类型 / 基本（通用）型 犁体数量 个 左右各4 犁体幅宽 mm 500 犁铧类型 / 可换铧尖型 犁壁类型 / 栅条式 总工作幅宽 mm 2000 犁体纵向距离 mm 1072 犁轮类型 / 限深、运输一体轮 犁轮数量 个 1 限深轮调节范围 mm 0-260 油缸规格 / Φ80/95-220 油缸数量 个 1 | T202113130514 | 2026-10-21 |  | 购机补贴(非通用类) | 河北省 | 评阅通过
207 | 耕整地机械 | 耕地机械 | 铧式犁 | 犁体幅宽35cm及以上,3—4铧翻转犁 | 河北耕润农业机械有限公司 | 液压翻转梨 | 1LF-440 | 翻转犁:是 ;犁体幅宽:40cm;铧体个数:4铧 | 型号名称：1LF-440型液压翻转犁；结构型式：悬挂式；工作状态外形尺寸（长X宽X高）：3900X1900X1750mm；配套拖拉机标定功率（kw）：102.9-147.1；翻转机构型式：全翻转式；犁体类型：基本（通用）型；犁体数量：左右各4个；犁体幅宽：400mm;犁铧类型：可换犁尖型；犁壁类型：栅条式；总工作幅宽1600mm；犁体纵向距离900mm；犁轮类型：限深，运输一体轮；犁轮数量：1个；限深轮调节范围：0-150mm；油缸规格：70/83-43/20;油缸数量：1个 | T202013130136 | 2025-10-15 |  | 购机补贴(非通用类) | 河北省 | 评阅通过
208 | 耕整地机械 | 耕地机械 | 铧式犁 | 犁体幅宽35cm及以上,3—4铧翻转犁 | 河北航悦植保机械有限公司 | 液压翻转犁 | 1LF-440 | 翻转犁:是 ;犁体幅宽:40cm;铧体个数:4铧 | 结构型式 ：悬挂式 工作状态外形尺寸（长×宽×高）mm：3650×2300×1760； 翻转机构型式 ：液压式； 犁体类型 ：基本（通用）型； 犁体数量 个 ：4×2； 犁体幅宽 mm ：400； 犁铧类型：通用型(凿型)； 犁壁类型 ：栅条式； 总工作幅宽 mm ：1600； 犁体纵向距离 mm ：650； 犁轮数量 个：1 | 鄂2020473 | 2025-12-23 |  | 购机补贴(非通用类) | 河北省 | 评阅通过
209 | 耕整地机械 | 耕地机械 | 铧式犁 | 犁体幅宽35cm及以上,3—4铧翻转犁 | 河北冀农农机具有限公司 | 液压翻转犁 | 1LF-340 | 翻转犁:是 ;犁体幅宽:40cm;铧体个数:3铧 | 单体幅宽：400mm，犁体数量：左右各3 外形尺寸：3145×1835×1710mm,机器质量：1015kg，配套拖拉机标定功率：58.57-65.88kW | T201913130046 | 2024-08-29 |  | 购机补贴(非通用类) | 河北省 | 评阅通过
210 | 耕整地机械 | 耕地机械 | 铧式犁 | 犁体幅宽35cm及以上,3—4铧翻转犁 | 河北冀农农机具有限公司 | 液压翻转双向犁 | 1LF-435 | 翻转犁:是 ;犁体幅宽:35cm;铧体个数:4铧 | 单体幅宽：350mm，犁体数量：左右各4个，共8个 外形尺寸：3010×1545×1520mm，机器质量：850kg，配套拖拉机标定功率：70-80kW | 冀2018T—036（续） | 2022-12-31 |  | 购机补贴(非通用类) | 河北省 | 评阅通过
211 | 耕整地机械 | 耕地机械 | 铧式犁 | 犁体幅宽35cm及以上,3—4铧翻转犁 | 河北冀农农机具有限公司 | 液压翻转犁 | 1LF-440 | 翻转犁:是 ;犁体幅宽:40cm;铧体个数:4铧 | 单体幅宽：400mm，犁体数量：左4右4 外形尺寸：4340×2210×1780mm，与拖拉机联接方式：悬挂式，翻转机构型式：液压式 | T202113130401 | 2026-08-18 |  | 购机补贴(非通用类) | 河北省 | 评阅通过
212 | 耕整地机械 | 耕地机械 | 铧式犁 | 犁体幅宽35cm及以上,3—4铧翻转犁 | 河北冀农农机具有限公司 | 液压翻转调幅犁 | 1LF-445 | 翻转犁:是 ;犁体幅宽:45cm;铧体个数:4铧 | 单体幅宽：450mm，犁体数量：左4右4 外形尺寸：4145×2200×1780mm，与拖拉机联接方式：悬挂式，翻转机构型式：液压式 | T202113130400 | 2026-08-18 |  | 购机补贴(非通用类) | 河北省 | 评阅通过
213 | 耕整地机械 | 耕地机械 | 铧式犁 | 犁体幅宽35cm及以上,3—4铧翻转犁 | 河北冀农农机具有限公司 | 液压翻转犁 | 1LFK-350 | 翻转犁:是 ;犁体幅宽:50cm;铧体个数:3铧 | 单体幅宽：500mm，犁体数量：左右各3个 外形尺寸：3910×2100×1850mm,机器质量：1200kg，配套拖拉机标定功率：117.6-191.1kW | T202113130403 | 2026-08-18 |  | 购机补贴(非通用类) | 河北省 | 评阅通过
214 | 耕整地机械 | 耕地机械 | 铧式犁 | 犁体幅宽35cm及以上,3—4铧翻转犁 | 河北冀农农机具有限公司 | 液压翻转犁 | 1LFK-440 | 翻转犁:是 ;犁体幅宽:40cm;铧体个数:4铧 | 单体幅宽：400mm，犁体数量：左右各4个 外形尺寸：4000×2200×1700mm,机器质量：1300kg，配套拖拉机标定功率：117.6-191.1kW | T202113130406 | 2026-08-18 |  | 购机补贴(非通用类) | 河北省 | 评阅通过
215 | 耕整地机械 | 耕地机械 | 铧式犁 | 犁体幅宽35cm及以上,3—4铧翻转犁 | 河北冀农农机具有限公司 | 液压翻转调幅犁 | 1LFT-360 | 翻转犁:是 ;犁体幅宽:46cm;铧体个数:3铧 | 单体幅宽：460mm，犁体数量：左右各3 外形尺寸：3455×2450×1845mm,机器质量：1376kg，配套拖拉机标定功率：117.13-131.78kW | T201913130007 | 2024-08-13 |  | 购机补贴(非通用类) | 河北省 | 评阅通过
216 | 耕整地机械 | 耕地机械 | 铧式犁 | 犁体幅宽35cm及以上,3—4铧翻转犁 | 河北冀农农机具有限公司 | 液压翻转调幅犁 | 1LFT-460 | 翻转犁:是 ;犁体幅宽:46cm;铧体个数:4铧 | 单体幅宽：460mm，犁体数量：左右各4 外形尺寸：4970×2830×1865mm,机器质量：1802kg，配套拖拉机标定功率：131.78-146.42kW | T201913130008 | 2024-08-13 |  | 购机补贴(非通用类) | 河北省 | 评阅通过
217 | 耕整地机械 | 耕地机械 | 铧式犁 | 犁体幅宽35cm及以上,3—4铧翻转犁 | 河北凯丰农业机械有限公司 | 液压翻转犁 | 1LF-335 | 翻转犁:是 ;犁体幅宽:35cm;铧体个数:3铧 | 结构型式 ： 悬挂式 ； 工作状态外形尺寸（长×宽×高） mm： 2615×1615×1690 ； 配套拖拉机标定功率 kW： 66.1-102.9 ； 翻转机构型式 ：液压式；全翻转式 ； 犁体数量 个 ：左右各3 ； 犁体幅宽 mm ：350 ； 犁壁类型 ： 栅条式 ； 总工作幅宽 mm ：1050 ； 犁体纵向距离 mm： 606 ； | T202113130299 | 2026-08-18 |  | 购机补贴(非通用类) | 河北省 | 评阅通过
218 | 耕整地机械 | 耕地机械 | 铧式犁 | 犁体幅宽35cm及以上,3—4铧翻转犁 | 河北凯丰农业机械有限公司 | 液压翻转犁 | 1LF-350 | 翻转犁:是 ;犁体幅宽:50cm;铧体个数:3铧 | 结构型式 ： 悬挂式 ； 工作状态外形尺寸（长×宽×高） mm ：3850×2050×1780 ； 配套拖拉机标定功率 kW ：87.6～132.5 ； 翻转机构型式 ： 液压式 ； 犁体类型 ： 基本（通用）型 ； 犁体数量 个： 大犁：3×2；小犁：3×2； 犁体幅宽 mm ：500 ； 犁铧类型 ：可换铧尖型 ； 犁壁类型 ：栅条式 ； 总工作幅宽 mm： 1500 ； 犁体纵向距离 mm ：1150 ； | GZNJ/TJ 2019-130 | 2023-12-31 |  | 购机补贴(非通用类) | 河北省 | 评阅通过
219 | 耕整地机械 | 耕地机械 | 铧式犁 | 犁体幅宽35cm及以上,3—4铧翻转犁 | 河北凯丰农业机械有限公司 | 液压翻转犁 | 1LF-435 | 翻转犁:是 ;犁体幅宽:35cm;铧体个数:4铧 | 结构型式 ： 双向犁 ； 工作状态外形尺寸（长×宽×高） ㎜ ：3800×2120×1670 ； 与拖拉机联接方式 ：三点悬挂 ； 翻转机构型式 ： 液压式 ； 犁体数量 个 ：8 ； 犁体类型 ： 栅条 ； 犁体工作幅宽 ㎜ ：350 ； | 冀2018T—185 | 2022-12-31 |  | 购机补贴(非通用类) | 河北省 | 评阅通过
220 | 耕整地机械 | 耕地机械 | 铧式犁 | 犁体幅宽35cm及以上,3—4铧翻转犁 | 河北凯丰农业机械有限公司 | 液压翻转犁 | 1LF-435Q | 翻转犁:是 ;犁体幅宽:35cm;铧体个数:4铧 | 结构型式 ： 悬挂式 ； 工作状态外形尺寸（长×宽×高） ㎜ ：3195×2050×1670 ； 配套拖拉机标定功率 kW： 65.7～94.9 ； 翻转机构型式： 液压式；全翻转式 ； 犁体类型 ： 基本（通用）型 ； 犁体数量 个： 左右各4 ； 犁体幅宽 ㎜ ：350 ； 犁铧类型： 通用型（凿型） ； 犁壁类型 ： 栅条式； 总工作幅宽 ㎜ ：1400 ； 犁体纵向距离 ㎜ ：625 ； | T201913130044 | 2024-08-29 |  | 购机补贴(非通用类) | 河北省 | 评阅通过
221 | 耕整地机械 | 耕地机械 | 铧式犁 | 犁体幅宽35cm及以上,3—4铧翻转犁 | 河北凯丰农业机械有限公司 | 液压翻转犁 | 1LF-440 | 翻转犁:是 ;犁体幅宽:40cm;铧体个数:4铧 | 结构型式 ：悬挂式 ； 工作状态外形尺寸（长×宽×高） mm ：3990×2280×1800 ； 配套拖拉机标定功率 kW ：104.3-149.1 ； 翻转机构型式 ：液压式、全翻转式 ； 犁体类型 ： 基本（通用）型 ； 犁体数量 个： 4×2 ； 犁体幅宽 mm： 400 ； 犁铧类型 ： 可换犁尖型 ； 犁壁类型 ： 栅条式 ； 总工作幅宽 mm ：1600 ； 犁体纵向距离 mm： 830 ； | 鄂2020288 | 2025-11-01 |  | 购机补贴(非通用类) | 河北省 | 评阅通过
222 | 耕整地机械 | 耕地机械 | 铧式犁 | 犁体幅宽35cm及以上,3—4铧翻转犁 | 河北凯丰农业机械有限公司 | 液压翻转犁 | 1LF-445 | 翻转犁:是 ;犁体幅宽:45cm;铧体个数:4铧 | 结构型式 ：悬挂式； 工作状态外形尺寸（长×宽×高） mm： 4800×2500×1800 ； 配套拖拉机标定功率 kW ：103.0～154.5 ； 翻转机构型式 ： 液压式 ； 犁体类型 ： 基本（通用）型 ； 犁体数量 个： 大犁：4×2；小犁：4×2 ； 犁体幅宽 mm ：450 ； 犁铧类型 ： 可换铧尖型 ； 犁壁类型 ： 栅条式 ； 总工作幅宽 mm： 1800 ； 犁体纵向距离 mm ：1070 ； | GZNJ/TJ 2019-131 | 2023-12-31 |  | 购机补贴(非通用类) | 河北省 | 评阅通过
223 | 耕整地机械 | 耕地机械 | 铧式犁 | 犁体幅宽35cm及以上,3—4铧翻转犁 | 河北凯丰农业机械有限公司 | 液压翻转犁 | 1LF-450 | 翻转犁:是 ;犁体幅宽:50cm;铧体个数:4铧 | 结构型式 ： 悬挂式 ； 工作状态外形尺寸（长×宽×高） mm： 4970×2620×1800 ； 配套拖拉机标定功率 kW ：117.6-169.1 ； 翻转机构型式 ： 液压式；全翻转式 ； 犁体数量 个 ：左右各4 ； 犁体幅宽 mm ：500 ； 犁壁类型 ： 栅条式 ； 总工作幅宽 mm： 2000 ； 犁体纵向距离 mm ：1025 ； | T202113130300 | 2026-08-18 |  | 购机补贴(非通用类) | 河北省 | 评阅通过
224 | 耕整地机械 | 耕地机械 | 铧式犁 | 犁体幅宽35cm及以上,3—4铧翻转犁 | 河北凯丰农业机械有限公司 | 液压翻转调幅犁 | 1LFT-360 | 翻转犁:是 ;犁体幅宽:50cm;铧体个数:3铧 | 结构型式 ：悬挂式，调幅犁 ； 工作状态外形尺寸（长×宽×高） ㎜ ：3850×2240×1800 ； 配套拖拉机标定功率 kW ：87.6～131.4 ； 翻转机构型式： 液压式；全翻转式 ； 犁体类型 ： 基本（通用）型 ； 犁体数量 个： 左右各3 ； 犁体幅宽 ㎜ ：500 600 ； 犁铧类型 ：可换铧尖型 ； 犁壁类型 ： 栅条式 ； 总工作幅宽 ㎜ ：1500 1800 ； 犁体纵向距离 ㎜ ：1000 ； | T201913130042 | 2024-08-29 |  | 购机补贴(非通用类) | 河北省 | 评阅通过
225 | 耕整地机械 | 耕地机械 | 铧式犁 | 犁体幅宽35cm及以上,3—4铧翻转犁 | 河北凯丰农业机械有限公司 | 液压翻转调幅犁 | 1LFT-450Q | 翻转犁:是 ;犁体幅宽:35cm;铧体个数:4铧 | 结构型式 / 悬挂式；调幅犁 工作状态外形尺寸（长×宽×高） mm 4330×2450×1800 配套拖拉机标定功率 kW 110.3-176.4 翻转机构型式 / 液压式；全翻转式 犁体类型 / 基本（通用）型 犁体数量 个 左右各4 犁体幅宽 mm 350；400；450；500 犁铧类型 / 可换铧尖型 犁壁类型 / 栅条式 总工作幅宽 mm 1400；1600；1800；2000 犁体纵向距离 mm 866 | T202113130301 | 2026-08-18 |  | 购机补贴(非通用类) | 河北省 | 评阅通过
226 | 耕整地机械 | 耕地机械 | 铧式犁 | 犁体幅宽35cm及以上,3—4铧翻转犁 | 河北凯丰农业机械有限公司 | 液压翻转调幅犁 | 1LFT-460 | 翻转犁:是 ;犁体幅宽:45cm;铧体个数:4铧 | 结构型式 ： 悬挂式；调幅犁 ； 工作状态外形尺寸（长×宽×高） mm ：5070×2775×1830 ； 配套拖拉机标定功率 kW： 132.3-198.5 ； 翻转机构型式： 液压式；全翻转式 ； 犁体数量 个： 左右各4 ； 犁体幅宽 mm： 450；500；550；600 ； 犁壁类型 ： 栅条式 ； 总工作幅宽 mm ：1800；2000；2200；2400 ； 犁体纵向距离 mm ：1039 ； | T202113130302 | 2026-08-18 |  | 购机补贴(非通用类) | 河北省 | 评阅通过
227 | 耕整地机械 | 耕地机械 | 铧式犁 | 犁体幅宽35cm及以上,3—4铧翻转犁 | 河北凯肯农业机械有限公司 | 液压翻转犁 | 1LF-440 | 翻转犁:是 ;犁体幅宽:40cm;铧体个数:4铧 | 结构型式：悬挂式； 工作状态外形尺寸（长×宽×高）mm：3990×2280×1800； 翻转机构型式 ：液压式、全翻转式； 犁体类型 ：基本（通用）型； 犁体数量 个：4×2； 犁体幅宽 mm：400； 犁铧类型：可换铧尖型； 犁壁类型 ：栅条式； 总工作幅宽mm：1600； 犁体纵向距离mm：830 | 鄂2020266 | 2025-11-01 |  | 购机补贴(非通用类) | 河北省 | 评阅通过
附件 | 耕整地机械 | 耕地机械 | 铧式犁 | 犁体幅宽35cm及以上,3—4铧翻转犁 | 河北力拉农业机械制造有限公司 | 液压翻转双向犁 | 1LF-350 | 翻转犁:是 ;犁体幅宽:50cm;铧体个数:3铧 | 型号名称 1LF-350 液压翻转双向犁 结构型式 悬挂式 工作状态外形尺寸（长×宽×高） 3710×1850×1910mm 配套拖拉机标定功率95-133 kW 翻转机构型式 液压式 犁体类型 基本（通用）型 犁体数量 左3，右3个 犁体幅宽 500mm 犁铧类型 可换铧尖型 犁壁类型栅条式 总工作幅宽 1500mm 犁体纵向距离 980mm 犁轮类型 限深、运输一体轮 限深轮调节范围0-350mm 油缸规格8 0-475 | T202013130016 | 2025-07-19 |  | 购机补贴(非通用类) | 河北省 | 评阅通过
229 | 耕整地机械 | 耕地机械 | 铧式犁 | 犁体幅宽35cm及以上,3—4铧翻转犁 | 河北力拉农业机械制造有限公司 | 液压翻转双向犁 | 1LF-360 | 翻转犁:是 ;犁体幅宽:60cm;铧体个数:3铧 | 工作状态外形尺寸（长×宽×高） 4170×2160×1900 mm 配套拖拉机标定功率 110-147 kW 犁体数量 左3，右3 个 犁体幅宽 600mm 犁铧类型 可换铧尖型 犁壁类型 栅条式 总工作幅宽 1800mm 犁体纵向距离 1230mm 限深轮调节范围 100-300 mm | T202113130448 | 2026-08-18 |  | 购机补贴(非通用类) | 河北省 | 评阅通过
230 | 耕整地机械 | 耕地机械 | 铧式犁 | 犁体幅宽35cm及以上,3—4铧翻转犁 | 河北力拉农业机械制造有限公司 | 液压翻转双向犁 | 1LF-435 | 翻转犁:是 ;犁体幅宽:35cm;铧体个数:4铧 | 工作状态外形尺寸（长×宽×高） 3540×1760×1880 mm 配套拖拉机标定功率 73.5-88.2 kW 犁体数量 左4，右4 个 犁体幅宽350 mm 犁铧类型 通用型（凿型） 犁壁类型 栅条式 总工作幅宽 1400 mm 犁体纵向距离 720 mm 限深轮调节范围 130-280mm | T202113130450 | 2026-08-18 |  | 购机补贴(非通用类) | 河北省 | 评阅通过
231 | 耕整地机械 | 耕地机械 | 铧式犁 | 犁体幅宽35cm及以上,3—4铧翻转犁 | 河北力拉农业机械制造有限公司 | 液压翻转双向犁 | 1LF-440 | 翻转犁:是 ;犁体幅宽:40cm;铧体个数:4铧 | 工作状态外形尺寸（长×宽×高） 3830×2070×1770mm 配套拖拉机标定功率 102.9-117.6 kW 翻转机构型式 液压式 犁体类型 基本（通用）型 犁体数量 左4，右4 个 犁体幅宽 400mm 犁铧类型 可换铧尖型 犁壁类型 栅条式 总工作幅宽 1600mm 犁体纵向距离 815 mm 限深轮调节范围 130-280 mm | T202113130449 | 2026-08-18 |  | 购机补贴(非通用类) | 河北省 | 评阅通过
232 | 耕整地机械 | 耕地机械 | 铧式犁 | 犁体幅宽35cm及以上,3—4铧翻转犁 | 河北力拉农业机械制造有限公司 | 液压翻转双向犁 | 1LF-450 | 翻转犁:是 ;犁体幅宽:50cm;铧体个数:4铧 | 工作状态外形尺寸（长×宽×高） 5180×2690×1930mm 配套拖拉机标定功率 132-162 kW 翻转机构型式 液压式 犁体类型 基本（通用）型 犁体数量 左4，右4 个 犁体幅宽 500mm 犁铧类型 可换铧尖型 犁壁类型 栅条式 总工作幅宽 2000mm 犁体纵向距离 1060mm 限深轮调节范围 30-270 mm | T202113130446 | 2026-08-18 |  | 购机补贴(非通用类) | 河北省 | 评阅通过
233 | 耕整地机械 | 耕地机械 | 铧式犁 | 犁体幅宽35cm及以上,3—4铧翻转犁 | 河北力拉农业机械制造有限公司 | 液压翻转调幅犁 | 1LFT-350 | 翻转犁:是 ;犁体幅宽:50cm;铧体个数:3铧 | 结构型式 悬挂式、调幅犁 工作状态外形尺寸（长×宽×高）3600×1980×1910mm 配套拖拉机标定功率88-111kW 犁体类型 基本（通用）型 犁体数量左3，右3个 犁体幅宽500、450、400、350mm 犁铧类型 可换铧尖型 犁壁类型栅条式 总工作幅宽 1500、1350、1200、1050mm 犁体纵向距离 870mm 犁轮类型限深、运输一体轮 限深轮调节范围 90-300mm 油缸规格80 | T202113130215 | 2026-05-23 |  | 购机补贴(非通用类) | 河北省 | 评阅通过
234 | 耕整地机械 | 耕地机械 | 铧式犁 | 犁体幅宽35cm及以上,3—4铧翻转犁 | 河北力拉农业机械制造有限公司 | 液压翻转调幅犁 | 1LFT-450 | 翻转犁:是 ;犁体幅宽:50cm;铧体个数:4铧 | 结构型式 悬挂式、调幅犁 工作状态外形尺寸（长×宽×高） 5210×2780×1930mm 配套拖拉机标定功率 132-162kW 翻转机构型式液压式 犁体类型基本（通用）型 犁体数量 左4，右4个 犁体幅宽 500mm 、450mm 、400mm、 350mm 犁铧类型 可换铧尖型 犁壁类型 栅条式 总工作幅宽 2000mm、1800mm、1600mm、1400mm 犁体纵向距离 1090mm 犁轮类型 限深、运输一体轮 犁轮数量1个 限深轮调节范围 50-300 mm 油缸规格 90 油缸数量 1个 | T202113130214 | 2026-05-23 |  | 购机补贴(非通用类) | 河北省 | 评阅通过
235 | 耕整地机械 | 耕地机械 | 铧式犁 | 犁体幅宽35cm及以上,3—4铧翻转犁 | 河北农飞农业机械制造有限公司 | 液压翻转犁 | 1LF-335 | 翻转犁:是 ;犁体幅宽:35cm;铧体个数:3铧 | 结构形式：悬挂式；工作状态外形尺寸(长×宽×高)mm;3050×1730×1720；配套拖拉机标定功率kW：80.9～117.6；翻转机构型式：液压式：全翻转式； 犁体类型：基本型(通用)型；犁体数量：左3右3；犁体幅宽mm:350；犁铧类型：通用型（凿型） 犁壁类型：栅条型；总工作幅宽mm：1050；犁体纵向距离mm：718；犁轮类型；限深轮，运输一体轮；犁轮数量：1；限深轮调节范围mm：10-270:油缸型号：HSG63-35-150；油缸数量：1 | T202113130133 | 2026-05-23 | 117.6 | 购机补贴(非通用类) | 河北省 | 评阅通过
236 | 耕整地机械 | 耕地机械 | 铧式犁 | 犁体幅宽35cm及以上,3—4铧翻转犁 | 河北农飞农业机械制造有限公司 | 液压翻转犁 | 1LF-360 | 翻转犁:是 ;犁体幅宽:60cm;铧体个数:3铧 | 结构形式：悬挂式；工作状态外形尺寸(长×宽×高)mm;4700×2300×1800；配套拖拉机标定功率kW：117.7～147；翻转机构型式：液压式：全翻转式； 犁体类型：基本型(通用)型；犁体数量：左3右3；犁体幅宽mm:600；犁铧类型：可调铧尖型 犁壁类型：栅条型；总工作幅宽mm：1800；犁体纵向距离mm：1180；犁轮类型；限深轮，运输一体轮；犁轮数量：1；限深轮调节范围mm：10-250:油缸型号：HSG50-32-150；油缸数量：1： | T202113130132 | 2026-05-23 | 147 | 购机补贴(非通用类) | 河北省 | 评阅通过
237 | 耕整地机械 | 耕地机械 | 铧式犁 | 犁体幅宽35cm及以上,3—4铧翻转犁 | 河北农飞农业机械制造有限公司 | 液压翻转犁 | 1LF-435 | 翻转犁:是 ;犁体幅宽:35cm;铧体个数:4铧 | 结构形式：悬挂式；工作状态外形尺寸（长×宽×高）mm;3070×1860×1500；配套拖拉机标定功率kW：66.2-110.3；翻转机构型式：液压式.全翻转式； 犁体类型：基本（通用）型；犁体数量：左4右4；犁体幅宽mm:350；犁铧类型：通用型（凿型）；犁壁类型：栅条式；总工作幅宽mm：1400；犁体纵向距离mm：687；犁轮类型；限深轮；犁轮数量：2；限深轮调节范围mm：10-175；油缸型号；HSG50/32/150;油缸数量：1 | T202113130130 | 2026-05-23 | 110.3 | 购机补贴(非通用类) | 河北省 | 评阅通过
238 | 耕整地机械 | 耕地机械 | 铧式犁 | 犁体幅宽35cm及以上,3—4铧翻转犁 | 河北农飞农业机械制造有限公司 | 液压翻转犁 | 1LF-440 | 翻转犁:是 ;犁体幅宽:40cm;铧体个数:4铧 | 结构形式：悬挂式；工作状态外形尺寸(长×宽×高)mm;3960×2035×1740；配套拖拉机标定功率kW：110.3～154.5；翻转机构型式：液压式：全翻转式； 犁体类型：基本型(通用)型；犁体数量：左4右4；犁体幅宽mm:400；犁铧类型：通用型（凿型） 犁壁类型：栅条型；总工作幅宽mm：1600；犁体纵向距离mm：835；犁轮类型；限深轮；犁轮数量：1；限深轮调节范围mm：140-320:油缸型号：HSG63-35-160；油缸数量：1： | T202142420150 | 2026-04-29 | 154.6 | 购机补贴(非通用类) | 河北省 | 评阅通过
239 | 耕整地机械 | 耕地机械 | 铧式犁 | 犁体幅宽35cm及以上,3—4铧翻转犁 | 河北农飞农业机械制造有限公司 | 液压翻转犁 | 1LF-445 | 翻转犁:是 ;犁体幅宽:45cm;铧体个数:4铧 | 结构形式：悬挂式；工作状态外形尺寸（长×宽×高）mm;4320×2270×1760；配套拖拉机标定功率kW：110.2-147；翻转机构型式：液压式.全翻转式； 犁体类型：基本（通用）型；犁体数量：左4右4；犁体幅宽mm:450；犁铧类型：可换铧尖型；犁壁类型：栅条式；总工作幅宽mm：1800；犁体纵向距离mm：883；犁轮类型；限深轮.运输一体轮；犁轮数量：1；限深轮调节范围mm：10-250；油缸型号；HSG63/32/150;油缸数量：1 | T202113130129 | 2026-05-23 | 147 | 购机补贴(非通用类) | 河北省 | 评阅通过
240 | 耕整地机械 | 耕地机械 | 铧式犁 | 犁体幅宽35cm及以上,3—4铧翻转犁 | 河北农勤农业机械有限公司 | 液压翻转犁 | 1LF-435 | 翻转犁:是 ;犁体幅宽:35cm;铧体个数:4铧 | 结构型式：悬挂式； 工作状态外形尺寸（长×宽×高） mm ：4150×1980×1770； 翻转机构型式：液压式； 犁体类型 ：基本（通用）型； 犁体数量 个：4×2； 犁体幅宽 mm ：350； 犁铧类型：可换铧尖型； 犁壁类型：栅条式； 总工作幅宽 mm：1400； 犁体纵向距离 mm ：900； 犁轮类型：限深、运输一体轮； 犁轮数量 个：1 | 鄂2020469 | 2025-12-23 |  | 购机补贴(非通用类) | 河北省 | 评阅通过
241 | 耕整地机械 | 耕地机械 | 铧式犁 | 犁体幅宽35cm及以上,3—4铧翻转犁 | 河北农源农业机械制造有限公司 | 液压翻转犁 | 1LYFT-350 | 翻转犁:是 ;犁体幅宽:50cm;铧体个数:3铧 | 结构型式:悬挂式；工作状态外形尺寸（长×宽×高）:4000×2300×1780mm；配套拖拉机标定功率:88.2-132.3kW；翻转机构型式:液压式，全翻转式；犁体类型:基本（通用）型；犁体数量:左右各3个；犁体幅宽:500mm；犁铧类型:可换铧尖型；犁壁类型:栅条式；总工作幅宽:1500mm；犁体纵向距离:1035mm；犁轮类型:限深、运输一体轮；犁轮数量:1个；限深轮调节范围:130-250mm；油缸规格:95/50-180；油缸数量:1个。 | T202113130535 | 2026-10-21 | 0 | 购机补贴(非通用类) | 河北省 | 评阅通过
242 | 耕整地机械 | 耕地机械 | 铧式犁 | 犁体幅宽35cm及以上,3—4铧翻转犁 | 河北农源农业机械制造有限公司 | 液压翻转犁 | 1LYFT-435 | 翻转犁:是 ;犁体幅宽:35cm;铧体个数:4铧 | 单体幅宽：35cm；铧体个数：4（对）铧，结构型式：悬挂式,工作状态外形尺寸(长×宽×高)：4000×2000×1750mm,配套拖拉机标定功率：88.2~117.6KW，翻转机构型式:液压式、全翻转式，犁体类型：基本（通用）型，犁体数量：左4个 右4个，犁铧类型：梯型，犁壁类型：栅条式，总工作幅宽：1400mm，犁体纵向距离：500mm，犁轮类型：限深、运输一体轮，犁轮数量：1个，限深轮调节范围：0~150mm,油缸型号：63/35-210-420，油缸数量：1个。 | T202013130424 | 2025-12-29 | 0 | 购机补贴(非通用类) | 河北省 | 评阅通过
243 | 耕整地机械 | 耕地机械 | 铧式犁 | 犁体幅宽35cm及以上,3—4铧翻转犁 | 河北农源农业机械制造有限公司 | 液压调幅翻转犁 | 1LYFT-450 | 翻转犁:是 ;犁体幅宽:35cm;铧体个数:4铧 | 结构型式：悬挂式，调幅犁；工作状态外形尺寸（长×宽×高）：4350×2650×1750mm；配套拖拉机标定功率：132.3-176.4kW；翻转机构型式：液压式，全翻转式；犁体类型：基本（通用）型；犁体数量：左右各4个；犁体幅宽：最大：500，最小：350mm；犁铧类型：可换铧尖型；犁壁类型：栅条式；总工作幅宽：最大：2000，最小：1400mm；犁体纵向距离：860mm；犁轮类型：限深、运输一体轮；犁轮数量：1个；限深轮调节范围：100-300mm；油缸规格：105/45-240；油缸数量：1个。 | T202113130534 | 2026-10-21 | 0 | 购机补贴(非通用类) | 河北省 | 评阅通过
244 | 耕整地机械 | 耕地机械 | 铧式犁 | 犁体幅宽35cm及以上,3—4铧翻转犁 | 河北锐宏机械制造有限公司 | 液压翻转犁 | 1LFK-340 | 翻转犁:是 ;犁体幅宽:40cm;铧体个数:3铧 | 型号名称：1LFK-340 液压翻转犁；结构型式：悬挂式；工作状态外形尺寸（长×宽×高）（mm）：3500×2000×1850；翻转机构型式：液压式，全翻转式；犁体类型：基本（通用）型；犁体数量（个）：左3右3；犁体幅宽（mm）：400；犁铧类型：可换铧尖型；犁壁类型：栅条式；总工作幅宽（cm）：120；犁轮类型：限深、运输一体轮；犁轮数量（个）：1；限深轮调节范围（cm）：5~20；油缸型号：Φ80×40；油缸数量（个）：1 | T202113130254 | 2026-05-23 |  | 购机补贴(非通用类) | 河北省 | 评阅通过
245 | 耕整地机械 | 耕地机械 | 铧式犁 | 犁体幅宽35cm及以上,3—4铧翻转犁 | 河北锐宏机械制造有限公司 | 液压翻转犁 | 1LFK-350 | 翻转犁:是 ;犁体幅宽:50cm;铧体个数:3铧 | 型号名称：1LFK-350 液压翻转犁；结构型式：悬挂式；工作状态外形尺寸（长×宽×高）（mm）：3600×2000×1780；翻转机构型式：液压式，全翻转式；犁体类型：基本（通用）型；犁体数量（个）：左右各3；犁体幅宽（mm）：500；犁铧类型：可换铧尖型；犁壁类型：栅条式；总工作幅宽（mm）：1500；犁轮类型：限深、运输一体轮；犁轮数量（个）：1；限深轮调节范围（cm）：5~20；油缸型号：Φ100×40；油缸数量（个）：1 | T201913130022 | 2024-08-29 |  | 购机补贴(非通用类) | 河北省 | 评阅通过
246 | 耕整地机械 | 耕地机械 | 铧式犁 | 犁体幅宽35cm及以上,3—4铧翻转犁 | 河北锐宏机械制造有限公司 | 液压翻转犁 | 1LFK-435 | 翻转犁:是 ;犁体幅宽:35cm;铧体个数:4铧 | 结构型式：双向犁、工作状态外形尺寸（长*宽*高）（mm）:3650*2300*1760、与拖拉机联接方式：悬挂式、翻转机构型式：液压、犁体数量（个）：左右各4、犁体类型：栅条、犁体工作幅宽（mm）:350 | 冀2017T—081 | 2021-12-31 |  | 购机补贴(非通用类) | 河北省 | 评阅通过
247 | 耕整地机械 | 耕地机械 | 铧式犁 | 犁体幅宽35cm及以上,3—4铧翻转犁 | 河北锐宏机械制造有限公司 | 液压翻转犁 | 1LFK-440 | 翻转犁:是 ;犁体幅宽:40cm;铧体个数:4铧 | 型号名称：1LFK-440 液压翻转犁；结构型式：悬挂式；工作状态外形尺寸（长×宽×高）（mm）：4450×2100×1850；翻转机构型式：液压式，全翻转式；犁体类型：基本（通用）型；犁体数量（个）：左4右4；犁体幅宽（mm）：400；犁铧类型：可换铧尖型；犁壁类型：栅条式；总工作幅宽（cm）：160；犁轮类型：限深、运输一体轮；犁轮数量（个）：1；限深轮调节范围（cm）：5~20；油缸型号：Φ80×40；油缸数量（个）：1 | T202113130253 | 2026-05-23 |  | 购机补贴(非通用类) | 河北省 | 评阅通过
248 | 耕整地机械 | 耕地机械 | 铧式犁 | 犁体幅宽35cm及以上,3—4铧翻转犁 | 河北锐宏机械制造有限公司 | 液压翻转犁 | 1LFK-450 | 翻转犁:是 ;犁体幅宽:50cm;铧体个数:4铧 | 型号名称：1LFK-450 液压翻转犁；结构型式：悬挂式；工作状态外形尺寸（长×宽×高）（mm）：4650×2350×1780；翻转机构型式：液压式，全翻转式；犁体类型：基本（通用）型；犁体数量（个）：左右各4；犁体幅宽（mm）：500；犁铧类型：可换铧尖型；犁壁类型：栅条式；总工作幅宽（mm）：2000；犁轮类型：限深、运输一体轮；犁轮数量（个）：1；限深轮调节范围（cm）：5~20；油缸型号：Φ100×40；油缸数量（个）：1 | T201913130021 | 2024-08-29 |  | 购机补贴(非通用类) | 河北省 | 评阅通过
249 | 耕整地机械 | 耕地机械 | 铧式犁 | 犁体幅宽35cm及以上,3—4铧翻转犁 | 河北锐宏机械制造有限公司 | 液压翻转调幅犁 | 1LFT-360 | 翻转犁:是 ;犁体幅宽:45cm;铧体个数:3铧 | 型号名称：1LFT-360 液压翻转调幅犁；结构型式：悬挂式；工作状态外形尺寸（长×宽×高）（mm）：3350×2230×1920；翻转机构型式：液压式，全翻转式；犁体类型：基本（通用）型；犁体数量（个）：左右各3；犁体幅宽（mm）：450、500、550、600；犁铧类型：可换铧尖型；犁壁类型：栅条式；总工作幅宽（mm）：最大：1800，最小：1350；犁轮类型：限深、运输一体轮；犁轮数量（个）：1；限深轮调节范围（cm）：5~20；油缸型号：Φ100×40；油缸数量（个）：1 | T201913130019 | 2024-08-29 |  | 购机补贴(非通用类) | 河北省 | 评阅通过
250 | 耕整地机械 | 耕地机械 | 铧式犁 | 犁体幅宽35cm及以上,3—4铧翻转犁 | 河北锐宏机械制造有限公司 | 液压翻转调幅犁 | 1LFT-460 | 翻转犁:是 ;犁体幅宽:45cm;铧体个数:4铧 | 型号名称：1LFT-460 液压翻转调幅犁；结构型式：悬挂式；工作状态外形尺寸（长×宽×高）（mm）：4650×2500×1950；翻转机构型式：液压式，全翻转式；犁体类型：基本（通用）型；犁体数量（个）：左右各4；犁体幅宽（mm）：450、500、550、600；犁铧类型：可换铧尖型；犁壁类型：栅条式；总工作幅宽（mm）：最大：2400，最小：1800；犁轮类型：限深、运输一体轮；犁轮数量（个）：1；限深轮调节范围（cm）：5~20；油缸型号：Φ100×40；油缸数量（个）：1 | T201913130018 | 2024-08-29 |  | 购机补贴(非通用类) | 河北省 | 评阅通过
251 | 耕整地机械 | 耕地机械 | 铧式犁 | 犁体幅宽35cm及以上,3—4铧翻转犁 | 河北锐宏机械制造有限公司 | 液压翻转犁 | 1LYF-435 | 翻转犁:是 ;犁体幅宽:35cm;铧体个数:4铧 | 结构型式：双向犁、外形尺寸（长*宽*高）（mm）:2950*1800*1500、机器质量（kg）:770、配套拖拉机标定功率（kw）:66.2~73.5、与拖拉机配套连接方式：悬挂式、悬挂类型（悬挂式）：三点悬挂、翻转机构形式：液压式、犁体数量（个）：8、犁体工作幅宽（mm）:350、犁体纵向距离（cm）:45、最大耕深（cm）:28 | 冀2018T—025（续） | 2022-12-31 |  | 购机补贴(非通用类) | 河北省 | 评阅通过
252 | 耕整地机械 | 耕地机械 | 铧式犁 | 犁体幅宽35cm及以上,3—4铧翻转犁 | 河北神禾农业机械有限公司 | 翻转犁 | 1LF-335 | 翻转犁:是 ;犁体幅宽:35cm;铧体个数:3铧 | 型号名称 / 1LF-335型翻转犁 ; 结构型式 / 悬挂式 ; 工作状态外形尺寸（长×宽×高） ㎜ 2850×2030×1700 ; 配套拖拉机标定功率 kW 58.8-88.2 ; 翻转机构型式 / 液压式；全翻转式 ; 犁体类型 / 基本(通用）型 ; 犁体数量 个 左右各3 ; 犁体幅宽 mm 350 ; 犁铧类型 / 可换铧尖型 ; 犁壁类型 / 栅条式 ; 总工作幅宽 mm 1050 ; 犁体纵向距离 mm 690 ; 犁轮类型 / 限深、运输一体轮 ; 犁轮数量 个 1 ; 限深轮调节范围 mm 0-200 ; 油缸型号 / HSGL 70-35-180-375 ; 油缸数量 个 1 ; | T201913130240 | 2024-12-30 | 88.2 | 购机补贴(非通用类) | 河北省 | 评阅通过
253 | 耕整地机械 | 耕地机械 | 铧式犁 | 犁体幅宽35cm及以上,3—4铧翻转犁 | 河北神禾农业机械有限公司 | 翻转犁 | 1LF-435 | 翻转犁:是 ;犁体幅宽:35cm;铧体个数:4铧 | 型号名称 / 1LF-435 翻转犁 ; 结构型式 / 悬挂式 ; 工作状态外形尺寸（长×宽×高） ㎜ 3570×2100×1700 ; 配套拖拉机标定功率 kW 66.2-88.2 ; 翻转机构型式 / 液压式；全翻转式 ; 犁体类型 / 基本（通用）型 ; 犁体数量 个 左右各4 ; 犁体幅宽 mm 350 ; 犁铧类型 / 可换铧尖型 ; 犁壁类型 / 栅条式 ; 总工作幅宽 mm 1400 ; 犁体纵向距离 mm 690 ; 犁轮类型 / 限深、运输一体轮 ; 犁轮数量 个 1 ; 限深轮调节范围 mm 0-200 ; 油缸型号 / HSGL 70-35-180-375 ; 油缸数量 个 1 ; | T201913130241 | 2024-12-30 | 88.2 | 购机补贴(非通用类) | 河北省 | 评阅通过
254 | 耕整地机械 | 耕地机械 | 铧式犁 | 犁体幅宽35cm及以上,3—4铧翻转犁 | 河北双鹰农机有限公司 | 液压翻转双向犁 | 1LF-435 | 翻转犁:是 ;犁体幅宽:35cm;铧体个数:4铧 | 单犁体幅宽：350mm，犁体数量：左右各4个 | T201913130302 | 2024-12-30 | 0 | 购机补贴(非通用类) | 河北省 | 评阅通过
255 | 耕整地机械 | 耕地机械 | 铧式犁 | 犁体幅宽35cm及以上,3—4铧翻转犁 | 河北双鹰农机有限公司 | 液压翻转犁 | 1LTF-350 | 翻转犁:是 ;犁体幅宽:50cm;铧体个数:3铧 | 单犁体幅宽：500mm，犁体数量：左右各3个 | T201913130081 | 2024-12-08 | 0 | 购机补贴(非通用类) | 河北省 | 评阅通过
256 | 耕整地机械 | 耕地机械 | 铧式犁 | 犁体幅宽35cm及以上,3—4铧翻转犁 | 河北双鹰农机有限公司 | 液压翻转犁 | 1LTF-360 | 翻转犁:是 ;犁体幅宽:60cm;铧体个数:3铧 | 型号名称：1LTF-360型液压翻转犁，结构型式：悬挂式，工作状态a外形尺寸（长×宽×高）4050mm×2120mm×1820mm， 配套拖拉机标定功率：132.3-180kw，翻转机构型式：液压式、全翻转式，犁体类型：基本（通用）型，犁体数量：3×2个， 犁体幅宽：600mm | T202142420151 | 2026-04-29 | 0 | 购机补贴(非通用类) | 河北省 | 评阅通过
257 | 耕整地机械 | 耕地机械 | 铧式犁 | 犁体幅宽35cm及以上,3—4铧翻转犁 | 河北双鹰农机有限公司 | 液压翻转犁 | 1LTF-440 | 翻转犁:是 ;犁体幅宽:40cm;铧体个数:4铧 | 单犁体幅宽：400mm，犁体数量：左右各4个 | 冀2018T—276 | 2022-12-31 | 0 | 购机补贴(非通用类) | 河北省 | 评阅通过
258 | 耕整地机械 | 耕地机械 | 铧式犁 | 犁体幅宽35cm及以上,3—4铧翻转犁 | 河北双鹰农机有限公司 | 液压翻转犁 | 1LTF-445 | 翻转犁:是 ;犁体幅宽:45cm;铧体个数:4铧 | 型号名称：1LTF-445型液压翻转犁，结构型式：悬挂式，工作状态外形尺寸（长×宽×高）：4360mm×2050mm×1700mm， 配套拖拉机标定功率：117.6-147kW，翻转机构型式：液压式、全翻转式，犁体类型：基本（通用）型，犁体数量：4×2个。 犁体幅宽：450mm | T202142420153 | 2026-04-29 | 0 | 购机补贴(非通用类) | 河北省 | 评阅通过
259 | 耕整地机械 | 耕地机械 | 铧式犁 | 犁体幅宽35cm及以上,3—4铧翻转犁 | 河北双鹰农机有限公司 | 液压翻转犁 | 1LTF-450 | 翻转犁:是 ;犁体幅宽:50cm;铧体个数:4铧 | 型号名称：1LTF-450液压翻转犁，结构型式：悬挂式，工作状态外形尺寸（长×宽×高）：5150mm×2420mm×1820mm，配套拖拉机标定功率：132.3-161.7KW,翻转机构型式:液压式 全翻转式,犁体类型:基本（通用）型,犁体数量:左右各4个，犁体幅宽：500mm | T201913130082 | 2024-12-08 | 0 | 购机补贴(非通用类) | 河北省 | 评阅通过
260 | 耕整地机械 | 耕地机械 | 铧式犁 | 犁体幅宽35cm及以上,3—4铧翻转犁 | 河北双鹰农机有限公司 | 液压翻转调幅犁 | 1LTFT-360 | 翻转犁:是 ;犁体幅宽:50cm;铧体个数:3铧 | 型号名称：1LTFT-360型液压翻转调幅犁，结构型式：悬挂式、调幅犁，工作状态a外形尺寸（长×宽×高）:4100×2170×1830, 配套拖拉机标定功率:132.3-180kw,翻转机构型式:液压式、全翻转式,犁体类型:基本（通用）型,犁体数量:3×2个，犁体幅宽： 500、530、560、600 | T202142420152 | 2026-04-29 | 0 | 购机补贴(非通用类) | 河北省 | 评阅通过
261 | 耕整地机械 | 耕地机械 | 铧式犁 | 犁体幅宽35cm及以上,3—4铧翻转犁 | 河北双鹰农机有限公司 | 液压翻转调幅犁 | 1LTFT-446 | 翻转犁:是 ;犁体幅宽:40cm;铧体个数:4铧 | 型号名称:1LTFT-446型液压翻转调幅犁,结构型式:悬挂双向,工作状态外形尺寸（长×宽×高）4280mm×1960mm×1730mm, 与拖拉机连接方式:悬挂式,翻转机构型式:液压式,翻转机构油缸型式:Φ 70×180,翻转机构油缸数量:1个，犁体数量：4×2， 犁体类型：旱田栅条，犁体工作幅宽：460mm，犁体调幅犁调整幅宽范围：400、460mm | 黑垦鉴2018087 | 2022-12-31 | 0 | 购机补贴(非通用类) | 河北省 | 评阅通过
262 | 耕整地机械 | 耕地机械 | 铧式犁 | 犁体幅宽35cm及以上,3—4铧翻转犁 | 河北特里森农业机械有限公司 | 液压翻转犁 | 1LF-340 | 翻转犁:是 ;犁体幅宽:40cm;铧体个数:3铧 | 单体幅宽：400mm，犁体数量：左右各3 外形尺寸：3145×1835×1710mm,机器质量：1015kg，配套拖拉机标定功率：58.8-95.6kW | T202013130418 | 2025-12-29 |  | 购机补贴(非通用类) | 河北省 | 评阅通过
263 | 耕整地机械 | 耕地机械 | 铧式犁 | 犁体幅宽35cm及以上,3—4铧翻转犁 | 河北特里森农业机械有限公司 | 液压翻转犁 | 1LF-440 | 翻转犁:是 ;犁体幅宽:40cm;铧体个数:4铧 | 单体幅宽：400mm，犁体数量：左右各4 外形尺寸：4340×2210×1710mm，翻转机构型式：液压式、全翻转式，配套拖拉机标定功率：88.2kW-132.4kW | T202013130419 | 2025-12-29 |  | 购机补贴(非通用类) | 河北省 | 评阅通过
264 | 耕整地机械 | 耕地机械 | 铧式犁 | 犁体幅宽35cm及以上,3—4铧翻转犁 | 河北特里森农业机械有限公司 | 液压翻转犁 | 1LFT-460 | 翻转犁:是 ;犁体幅宽:50cm;铧体个数:4铧 | 单体幅宽：500mm，犁体数量：左右各4 外形尺寸：4970×2830×1865mm,机器质量：1802kg，配套拖拉机标定功率：132.4-191.2kW | T202013130416 | 2025-12-29 |  | 购机补贴(非通用类) | 河北省 | 评阅通过
265 | 耕整地机械 | 耕地机械 | 铧式犁 | 犁体幅宽35cm及以上,3—4铧翻转犁 | 河北万鹰农业机械有限公司 | 液压翻转犁 | 1LF-440 | 翻转犁:是 ;犁体幅宽:40cm;铧体个数:4铧 | 结构型式：悬挂式；工作状态外形尺寸（长×宽×高）mm：3920×2100×1750；翻转机构型式：液压式；犁体类型：基本（通用）型；犁体数量 个：4×2；犁体幅宽 mm：400；犁铧类型：通用型(凿型）；犁壁类型 ：栅条式；总工作幅宽mm：1600；犁体纵向距离 mm ：1150；犁轮类型：限深轮；犁轮数量 个：1 | 鄂2020465 | 2025-12-23 |  | 购机补贴(非通用类) | 河北省 | 评阅通过
266 | 耕整地机械 | 耕地机械 | 铧式犁 | 犁体幅宽35cm及以上,3—4铧翻转犁 | 河北沃田机械制造有限公司 | 液压翻转犁 | 1LYF-440 | 翻转犁:是 ;犁体幅宽:40cm;铧体个数:4铧 | 单侧铧体个数：4个，单体幅宽：40cm。 配套功率（kW）95.6~132.3；结构形式:悬挂式；翻转机构形式：液压式全翻转式。犁体类型：基本通用型，犁铧类型：可换向犁尖型，油缸数量：1个，外形尺寸（长×宽×高)：4250X2150X1650mm；犁体数量（个）:左右各4个；工作幅宽：1600mm。 | T202113130322 | 2026-08-18 | 0 | 购机补贴(非通用类) | 河北省 | 评阅通过
267 | 耕整地机械 | 耕地机械 | 铧式犁 | 犁体幅宽35cm及以上,3—4铧翻转犁 | 河北鑫来机械有限公司 | 液压翻转犁 | 1LYF-350 | 翻转犁:是 ;犁体幅宽:50cm;铧体个数:3铧 | 工作状态外形尺寸（长×宽×高）（mm）：4300x2100x1850 犁体数量（个）：左右各 3 犁体幅宽（mm）：500 犁壁类型：栅条式 总工作幅宽（mm）：1500 犁轮数量（个）：1 限深轮调节范围（cm）：10.0-35.0 | T202113130413 | 2026-08-18 |  | 购机补贴(非通用类) | 河北省 | 评阅通过
268 | 耕整地机械 | 耕地机械 | 铧式犁 | 犁体幅宽35cm及以上,3—4铧翻转犁 | 河北鑫来机械有限公司 | 液压翻转犁 | 1LYF-440 | 翻转犁:是 ;犁体幅宽:40cm;铧体个数:4铧 | 工作状态外形尺寸（长×宽×高）（mm）：4000x2200x1700 犁体数量（个）：左右各 4 犁体幅宽（mm）：400 犁壁类型：栅条式 总工作幅宽（mm）：1600 犁轮数量（个）：1 限深轮调节范围（cm）：5.0-30.0 | T202113130409 | 2026-08-18 |  | 购机补贴(非通用类) | 河北省 | 评阅通过
269 | 耕整地机械 | 耕地机械 | 铧式犁 | 犁体幅宽35cm及以上,3—4铧翻转犁 | 河北鑫农农业机械有限公司 | 液压翻转犁 | 1LYF-435 | 翻转犁:是 ;犁体幅宽:35cm;铧体个数:4铧 | 结构型式 ：悬挂式；工作状态外形尺寸（长×宽×高）mm ：4300×2200×1720；翻转机构型式 ：液压式、半翻转式；犁体类型：基本（通用）型；犁体数量个：4×2；犁体幅宽mm ：350；犁铧类型：通用型（凿型）；犁壁类型：栅条式；总工作幅宽mm：1400；犁体纵向距离mm ：1000；犁轮类型：限深、运输一体轮；犁轮数量个：1；油缸数量个：1 | 鄂2020285 | 2025-11-01 |  | 购机补贴(非通用类) | 河北省 | 评阅通过
270 | 耕整地机械 | 耕地机械 | 铧式犁 | 犁体幅宽35cm及以上,3—4铧翻转犁 | 河北洋柯机械有限公司 | 液压翻转犁 | 1LFK-440 | 翻转犁:是 ;犁体幅宽:40cm;铧体个数:4铧 | 工作状态外形尺寸（长*宽*高):4050mm*2080mm*1740mm 配套拖拉机标定功率:73KW-89KW 犁体数量:左4个右4个 犁体幅宽:400mm 总工作幅宽:1600mm 犁体纵向距离:870mm 犁轮数量:1个 限深轮调节范围:0mm-260mm | T202113130217 | 2026-05-23 |  | 购机补贴(非通用类) | 河北省 | 评阅通过
271 | 耕整地机械 | 耕地机械 | 铧式犁 | 犁体幅宽35cm及以上,3—4铧翻转犁 | 河南汉诺威实业有限公司 | 液压翻转犁 | 1LFY-445 | 翻转犁:是 ;犁体幅宽:45cm;铧体个数:4铧 | 结构型式 悬挂式 外形尺寸 （长×宽×高） mm 4500×2260×1800 翻转机构型式 液压式、全翻转式 犁体类型 基本（通用）型 犁体数量 个 4×2 犁体幅宽 mm 450 犁铧类型 通用型（凿型）、可换铧尖型 犁壁类型 栅条式 总工作幅宽 mm 1800 犁轮类型 限深、运输一体轮 犁轮数量 个 1 限深轮调节范围 mm 150～350 油缸型号 Φ70×240 油缸数量 个 1 | T201961610006 | 2024-12-26 | 0 | 购机补贴(非通用类) | 河南省 | 评阅通过
272 | 耕整地机械 | 耕地机械 | 铧式犁 | 犁体幅宽35cm及以上,3—4铧翻转犁 | 河南鸿发机械制造有限公司 | 液压翻转犁 | 1LF-335 | 翻转犁:是 ;犁体幅宽:35cm;铧体个数:3铧 | 外形尺寸：（2500X1590X1420）mm；机器质量：620kg；配套拖拉机标定功率：（66.2~88.2）kW；悬挂类型：三点悬挂；翻转机构形式：液压翻转；犁体数量：3X2个；犁体工作幅宽:350mm; | T201941410021 | 2024-11-13 | 0 | 购机补贴(非通用类) | 河南省 | 评阅通过
273 | 耕整地机械 | 耕地机械 | 铧式犁 | 犁体幅宽35cm及以上,3—4铧翻转犁 | 河南鸿发机械制造有限公司 | 液压翻转犁 | 1LF-440 | 翻转犁:是 ;犁体幅宽:40cm;铧体个数:4铧 | 外形尺寸：（4080X2000X1760）mm；机器质量：1150kg；配套拖拉机标定功率：（117.6-132.3）kW；悬挂类型：三点悬挂；翻转机构形式：液压翻转；犁体数量：4X2个；犁体工作幅宽:400mm; | T202041410034 | 2025-03-30 | 0 | 购机补贴(非通用类) | 河南省 | 评阅通过
274 | 耕整地机械 | 耕地机械 | 铧式犁 | 犁体幅宽35cm及以上,3—4铧翻转犁 | 河南鸿发机械制造有限公司 | 液压翻转犁 | 1LFY-350 | 翻转犁:是 ;犁体幅宽:50cm;铧体个数:3铧 | 外形尺寸：（3935×2185×1770）mm；机器质量：1050kg；配套拖拉机标定功率：（95.6～132.3）kW；悬挂类型：三点悬挂；翻转机构形式：液压翻转；犁体数量：3X2个；犁体工作幅宽:500mm; | T202141410057 | 2026-03-14 | 0 | 购机补贴(非通用类) | 河南省 | 评阅通过
275 | 耕整地机械 | 耕地机械 | 铧式犁 | 犁体幅宽35cm及以上,3—4铧翻转犁 | 河南鸿发机械制造有限公司 | 液压翻转犁 | 1LFY-435 | 翻转犁:是 ;犁体幅宽:35cm;铧体个数:4铧 | 外形尺寸：（3100X2000X1550）mm；机器质量：860kg；配套拖拉机标定功率：（103-117.6）kW；悬挂类型：三点悬挂；翻转机构形式：液压翻转；犁体数量：4X2个；犁体工作幅宽:350mm; | T202041410035 | 2025-03-30 | 0 | 购机补贴(非通用类) | 河南省 | 评阅通过
276 | 耕整地机械 | 耕地机械 | 铧式犁 | 犁体幅宽35cm及以上,3—4铧翻转犁 | 河南鸿发机械制造有限公司 | 液压翻转犁 | 1LFY-440 | 翻转犁:是 ;犁体幅宽:35cm;铧体个数:4铧 | 外形尺寸：（3165x1665x1460）mm；机器质量：695kg；配套拖拉机标定功率：（95.6-110.3）kW；悬挂类型：三点悬挂；翻转机构形式：液压翻转；犁体数量：8个；犁体工作幅宽:400mm; | 豫2016111 | 2021-12-31 | 0 | 购机补贴(非通用类) | 河南省 | 评阅通过
277 | 耕整地机械 | 耕地机械 | 铧式犁 | 犁体幅宽35cm及以上,3—4铧翻转犁 | 河南鸿发机械制造有限公司 | 液压翻转犁 | 1LFY-450 | 翻转犁:是 ;犁体幅宽:50cm;铧体个数:4铧 | 外形尺寸：（4935×2720×1770）mm；机器质量：1310kg；配套拖拉机标定功率：（132.3～176.5）kW；悬挂类型：三点悬挂；翻转机构形式：液压翻转；犁体数量：4X2个；犁体工作幅宽:500mm; | T202141410058 | 2026-03-14 | 0 | 购机补贴(非通用类) | 河南省 | 评阅通过
278 | 耕整地机械 | 耕地机械 | 铧式犁 | 犁体幅宽35cm及以上,3—4铧翻转犁 | 河南金大川机械有限公司 | 液压翻转犁 | 1LF-335 | 翻转犁:是 ;犁体幅宽:35cm;铧体个数:3铧 | 外形尺寸（长×宽×高）：2550×1650×1470mm 单体工作幅宽：350mm 液压翻转 铧体个数：6（左右各3个） | T201941410012 | 2024-11-13 | 0 | 购机补贴(非通用类) | 河南省 | 评阅通过
279 | 耕整地机械 | 耕地机械 | 铧式犁 | 犁体幅宽35cm及以上,3—4铧翻转犁 | 河南金大川机械有限公司 | 液压翻转犁 | 1LF-435 | 翻转犁:是 ;犁体幅宽:35cm;铧体个数:4铧 | 外形尺寸（长×宽×高）：3550×1660×1700mm 单体工作幅宽：350mm 液压翻转 三点悬挂 铧体个数：8（左右各4个） | 豫2018072 | 2022-12-31 | 0 | 购机补贴(非通用类) | 河南省 | 评阅通过
280 | 耕整地机械 | 耕地机械 | 铧式犁 | 犁体幅宽35cm及以上,3—4铧翻转犁 | 河南金大川机械有限公司 | 液压翻转犁 | 1LF-440 | 翻转犁:是 ;犁体幅宽:40cm;铧体个数:4铧 | 外形尺寸（长×宽×高）：4620×2095×1800mm 单体工作幅宽：400mm 液压式、全翻转式 铧体个数：8（左右各4个） | T202041410114 | 2025-09-26 | 0 | 购机补贴(非通用类) | 河南省 | 评阅通过
281 | 耕整地机械 | 耕地机械 | 铧式犁 | 犁体幅宽35cm及以上,3—4铧翻转犁 | 河南金大川机械有限公司 | 液压翻转犁 | 1LF-450 | 翻转犁:是 ;犁体幅宽:50cm;铧体个数:4铧 | 外形尺寸（长×宽×高）：5310×2460×1790mm 单体工作幅宽：500mm 液压式、全翻转式 铧体个数：8（左右各4个） | T202041410113 | 2025-09-26 | 0 | 购机补贴(非通用类) | 河南省 | 评阅通过
282 | 耕整地机械 | 耕地机械 | 铧式犁 | 犁体幅宽35cm及以上,3—4铧翻转犁 | 河南金大川机械有限公司 | 液压翻转犁 | 1LFT-350 | 翻转犁:是 ;犁体幅宽:50cm;铧体个数:3铧 | 外形尺寸（长×宽×高）：3900×2000×1800mm 单体工作幅宽：500mm 液压翻转 三点悬挂 铧体个数：6（左右各3个） | 豫2018102 | 2022-12-31 | 0 | 购机补贴(非通用类) | 河南省 | 评阅通过
283 | 耕整地机械 | 耕地机械 | 铧式犁 | 犁体幅宽35cm及以上,3—4铧翻转犁 | 河南金大川机械有限公司 | 液压翻转调幅犁 | 1LFT-440 | 翻转犁:是 ;犁体幅宽:40cm;铧体个数:4铧 | 外形尺寸（长×宽×高）：4530×2070×1700mm 单体工作幅宽：400mm 液压式、全翻转式 铧体个数：8（左右各4个） | T202041410112 | 2025-09-26 | 0 | 购机补贴(非通用类) | 河南省 | 评阅通过
284 | 耕整地机械 | 耕地机械 | 铧式犁 | 犁体幅宽35cm及以上,3—4铧翻转犁 | 河南金大川机械有限公司 | 液压翻转犁 | 1LFT-450 | 翻转犁:是 ;犁体幅宽:50cm;铧体个数:4铧 | 外形尺寸（长×宽×高）：4650×2300×1850mm 单体工作幅宽：500mm 液压翻转调幅 三点悬挂 铧体个数：8（左右各4个） | 豫2018105 | 2022-12-31 | 0 | 购机补贴(非通用类) | 河南省 | 评阅通过
285 | 耕整地机械 | 耕地机械 | 铧式犁 | 犁体幅宽35cm及以上,3—4铧翻转犁 | 河南农神机械制造有限公司 | 液压翻转犁 | 1LF-350 | 翻转犁:是 ;犁体幅宽:50cm;铧体个数:3铧 | 结构型式： 悬挂式 . 结构质量：950kg 工作状态外形尺寸（长×宽×高）：3820×2175×1705mm 翻转机构型式：液压式、全翻转式. 犁体数量：3×2 犁体幅宽：500mm 犁铧类型：通用型（凿型）、可换铧尖型. 总工作幅宽：1500mm犁轮类型：限深轮. 犁轮数量：1个 限深轮调节范围：110-195mm. 油缸型号：2#. 油缸数量：1个 | T202041410067 | 2025-03-30 | 0 | 购机补贴(非通用类) | 河南省 | 评阅通过
286 | 耕整地机械 | 耕地机械 | 铧式犁 | 犁体幅宽35cm及以上,3—4铧翻转犁 | 河南农神机械制造有限公司 | 液压翻转犁 | 1LF-435 | 翻转犁:是 ;犁体幅宽:35cm;铧体个数:4铧 | 结构型式： 悬挂式 . 结构质量：1100kg 工作状态外形尺寸（长×宽×高）：4095×2055×1725 mm翻转机构型式：液压式、全翻转式. 犁体类型：基本（通用）型. 犁体数量：4×2. 犁体幅宽：350（单位：mm）. 犁铧类型：通用型（凿型）、可换铧尖型. 犁壁类型：栅条式. 总工作幅宽：1400（单位：mm.允许偏差≤2.5%.）. 犁轮类型：限深轮. 犁轮数量：1（单位：个）. 限深轮调节范围：135-295（单位：mm.允许偏差≤2cm）. 油缸型号：2#. 油缸数量：1（单位：个）. | T202041410065 | 2025-03-30 | 0 | 购机补贴(非通用类) | 河南省 | 评阅通过
287 | 耕整地机械 | 耕地机械 | 铧式犁 | 犁体幅宽35cm及以上,3—4铧翻转犁 | 河南农神机械制造有限公司 | 液压翻转调幅犁 | 1LFT-350 | 翻转犁:是 ;犁体幅宽:50cm;铧体个数:3铧 | 结构型式： 悬挂式、调幅犁. 工作状态外形尺寸（长×宽×高）：4065×1975×1980（单位：mm.允许偏差≤2%.）. 翻转机构型式：液压式、全翻转式.结构质量：1150kg 犁体类型：基本（通用）型. 犁体数量：3×2. 犁体幅宽：500（单位：mm）. 犁铧类型：通用型（凿型）、可换铧尖型. 犁壁类型：栅条式. 总工作幅宽：1500、1200（单位：mm.允许偏差≤2.5%.）. 犁轮类型：限深、运输一体轮. 犁轮数量：1（单位：个）. 限深轮调节范围：190-395（单位：mm.允许偏差≤2cm）. 油缸型号：3#. 油缸数量：1（单位：个）. | T202041410068 | 2025-03-30 | 0 | 购机补贴(非通用类) | 河南省 | 评阅通过
288 | 耕整地机械 | 耕地机械 | 铧式犁 | 犁体幅宽35cm及以上,3—4铧翻转犁 | 河南农神机械制造有限公司 | 液压翻转调幅犁 | 1LFT-450 | 翻转犁:是 ;犁体幅宽:50cm;铧体个数:4铧 | 结构型式： 悬挂式、调幅犁. 工作状态外形尺寸（长×宽×高）：4515×2460×1720（单位：mm.允许偏差≤2%.）.结构质量：1650kg 翻转机构型式：液压式、全翻转式. 犁体类型：基本（通用）型. 犁体数量：4×2. 犁体幅宽：500（单位：mm）. 犁铧类型：通用型（凿型）、可换铧尖型. 犁壁类型：栅条式. 总工作幅宽：2000、1300（单位：mm.允许偏差≤2.5%.）. 犁轮类型：限深、运输一体轮. 犁轮数量：1（单位：个）. 限深轮调节范围80-300（单位：mm.允许偏差≤2cm）. 油缸型号：3#. 油缸数量：1（单位：个）. | T202041410070 | 2025-03-30 | 0 | 购机补贴(非通用类) | 河南省 | 评阅通过
289 | 耕整地机械 | 耕地机械 | 铧式犁 | 犁体幅宽35cm及以上,3—4铧翻转犁 | 河南农有王农业装备科技股份有限公司 | 液压翻转犁 | 1LF-440 | 翻转犁:是 ;犁体幅宽:40cm;铧体个数:4铧 | 型号名称:1LF-440型液压翻转犁,结构型式:悬挂式,工作状态外形尺寸（长×宽×高）:4040×2170×1710mm,配套拖拉机标定功率：88.2～110.3kW,翻转机构型式:液压式、全翻转式,犁体类型:基本（通用）型,犁体数量:4×2个，犁体幅宽：400mm,犁铧类型:通用型（凿型）,犁壁类型:栅条式,总工作幅宽:1600mm,犁体纵向距离:800mm,犁轮类型:限深、运输一体轮,犁轮数量:1个，限深轮调节范围：180～250mm,油缸型号:φ70×150,油缸数量:1个 | T202041410165 | 2025-12-30 |  | 购机补贴(非通用类) | 河南省 | 评阅通过
290 | 耕整地机械 | 耕地机械 | 铧式犁 | 犁体幅宽35cm及以上,3—4铧翻转犁 | 菏泽新亚机械设备有限公司 | 液压翻转犁 | 1LYF-435 | 翻转犁:是 ;犁体幅宽:35cm;铧体个数:4铧 | 犁体幅宽:35cm；铧体个数：4铧；翻转犁；结构型式：悬挂式；工作状态外形尺寸（长×宽×高）：3700mm×1500mm×1590mm；配套拖拉机标定功率（KW）：88.2~102.9；翻转机构型式：液压式；全翻转式；犁体类型：基本（通用）型；犁体数量（个）：4+4；犁体幅宽（mm）：350；犁铧类型：通用型（凿型）；犁壁类型：整体式；总工作幅宽（mm）：1400；犁体纵向距离（mm）：700；犁轮类型：限深轮；犁轮数量（个）：1；限深轮调节范围（mm）：120~320；油缸型号：HSGL01-80/dE；油缸数量（个）：1。 | T202134340295 | 2026-10-31 | 0 | 购机补贴(非通用类) | 山东省 | 评阅通过
291 | 耕整地机械 | 耕地机械 | 铧式犁 | 犁体幅宽35cm及以上,3—4铧翻转犁 | 黑龙江德沃科技开发有限公司 | 液压翻转犁 | 1LFT-450 | 翻转犁:是 ;犁体幅宽:45cm;铧体个数:4铧 | 型号名称：1LFT-450型液压翻转犁，结构型式：悬挂式调幅犁，工作状态外形尺寸（长×宽×高）：4750×2800×1850mm，翻转机构型式：液压全翻转，犁体类型：基本（通用）型，犁体数量：4×2，犁体幅宽：450/500，犁铧类型：通用凿式、可换铧尖型，犁壁类型：栅条型，总工作幅宽：1800/2000mm，犁轮类型：限深、运输一体轮，犁轮数量：1个，限深轮调节范围：200-350cm，油缸型号：SGE90/45×240(翻转）SGE100/50×123(调幅），油缸数量：1；1 | T20200606229 | 2025-12-06 |  | 购机补贴(非通用类) | 黑龙江 | 评阅通过
292 | 耕整地机械 | 耕地机械 | 铧式犁 | 犁体幅宽35cm及以上,3—4铧翻转犁 | 黑龙江德沃科技开发有限公司 | 液压翻转犁 | 1LFT-460A | 翻转犁:是 ;犁体幅宽:53cm;铧体个数:4铧 | 型号名称：1LFT-460A型液压翻转犁，结构型式：悬挂式调幅犁，工作状态外形尺寸（长×宽×高）：5200×2400×1850mm，翻转机构型式：液压全翻转，犁体类型：基本（通用）型，犁体数量：4×2，犁体幅宽：530/600，犁铧类型：通用凿式、可换铧尖型，犁壁类型：栅条型，总工作幅宽：2120/2400mm，犁轮类型：限深、运输一体轮，犁轮数量：1个，限深轮调节范围：200-350cm，油缸型号：SGE90/45×240(翻转）SGE100/50×123(调幅），油缸数量：1；1 | T20200606194 | 2025-12-11 |  | 购机补贴(非通用类) | 黑龙江 | 评阅通过
293 | 耕整地机械 | 耕地机械 | 铧式犁 | 犁体幅宽35cm及以上,3—4铧翻转犁 | 黑龙江斯堪尼农业机械有限公司 | 液压翻转犁 | 1LF-350 | 翻转犁:是 ;犁体幅宽:50cm;铧体个数:3铧 | 犁铧个数3+3,外形尺寸：4000*2100*1750，工作幅宽：1500 | T202023230026 | 2025-07-06 |  | 购机补贴(非通用类) | 黑龙江 | 评阅通过
294 | 耕整地机械 | 耕地机械 | 铧式犁 | 犁体幅宽35cm及以上,3—4铧翻转犁 | 黑龙江斯堪尼农业机械有限公司 | 液压翻转犁 | 1LF-440 | 翻转犁:是 ;犁体幅宽:40cm;铧体个数:4铧 | 犁体个数4+4，外形尺寸：4420*2400*1780，工作幅宽：1600 | T202023230027 | 2025-07-06 |  | 购机补贴(非通用类) | 黑龙江 | 评阅通过
295 | 耕整地机械 | 耕地机械 | 铧式犁 | 犁体幅宽35cm及以上,3—4铧翻转犁 | 黑龙江斯堪尼农业机械有限公司 | 液压翻转犁 | 1LF-450 | 翻转犁:是 ;犁体幅宽:50cm;铧体个数:4铧 | 犁铧个数4+4，外形尺寸4850*1980*1790，工作幅宽2000 | T202023230028 | 2025-07-06 |  | 购机补贴(非通用类) | 黑龙江 | 评阅通过
296 | 耕整地机械 | 耕地机械 | 铧式犁 | 犁体幅宽35cm及以上,3—4铧翻转犁 | 黑山县农丰机械制造有限公司 | 液压翻转犁 | 1LF-350 | 翻转犁:是 ;犁体幅宽:50cm;铧体个数:3铧 | 1LF-350型液压翻转犁，结构型式悬挂式，工作状态外形尺寸（长×宽×高）3950×2300×1800mm，配套拖拉机标定功率110.25-147KW，翻转机构型式液压全翻转式，犁体类型基本型，犁体数量左右各3个，犁铧类型可换铧尖型，犁壁类型栅条式，犁体幅宽500mm，总工作幅宽1500mm，犁体纵向距离1200mm，犁轮类型限深、运输一体轮。 | T20202121140 | 2025-12-01 |  | 购机补贴(非通用类) | 辽宁省 | 评阅通过
297 | 耕整地机械 | 耕地机械 | 铧式犁 | 犁体幅宽35cm及以上,3—4铧翻转犁 | 黑山县农丰机械制造有限公司 | 液压翻转犁 | 1LF-450 | 翻转犁:是 ;犁体幅宽:50cm;铧体个数:4铧 | 1LF-450型液压翻转犁，结构型式悬挂式，工作状态外形尺寸（长×宽×高）5030×2650×1800mm，配套拖拉机标定功率132.3-161.7KW，翻转机构型式液压全翻转式，犁体类型基本型，犁体数量左右各4个，犁铧类型可换铧尖型，犁壁类型栅条式，犁体幅宽500mm，总工作幅宽2000mm，犁体纵向距离1200mm，犁轮类型限深、运输一体轮。 | T20202121139 | 2025-12-01 |  | 购机补贴(非通用类) | 辽宁省 | 评阅通过
298 | 耕整地机械 | 耕地机械 | 铧式犁 | 犁体幅宽35cm及以上,3—4铧翻转犁 | 济南义丰农业装备有限公司 | 液压翻转犁 | 1LF-335 | 翻转犁:是 ;犁体幅宽:35cm;铧体个数:3铧 | 型号名称 / 1LF-335型液压翻转犁 结构型式 / 悬挂式 工作状态外形尺寸（长×宽×高） ㎜ 2650×1600×1650 配套拖拉机标定功率 kW 73.5～147 翻转机构型式 / 液压式、半翻转式 犁体类型 / 基本（通用）型 犁体数量 个 3+3 犁体幅宽 ㎜ 350 犁铧类型 / 通用型（凿型） 犁壁类型 / 组合式、栅条式 总工作幅宽 ㎜ 1050 犁体纵向距离 ㎜ 730 犁轮类型 / 限深轮 犁轮数量 个 2 限深轮调节范围 ㎜ 0～300 油缸型号 / 70/35-160 油缸数量 个 1 | T202137370353 | 2026-08-31 |  | 购机补贴(非通用类) | 山东省 | 评阅通过
299 | 耕整地机械 | 耕地机械 | 铧式犁 | 犁体幅宽35cm及以上,3—4铧翻转犁 | 济南义丰农业装备有限公司 | 翻转铧式犁 | 1LF-435 | 翻转犁:是 ;犁体幅宽:35cm;铧体个数:4铧 | 型号规格 / 1LF-435 结构型式 / 悬挂式液压翻转犁 工作状态a外形尺寸（长×宽×高） ㎜ 3260×2100×1450 工作幅宽 ㎜ 1400 与拖拉机连接方式 / 悬挂式 翻转机构型式 / 液压 翻转机构油缸型号 / 63/30-180 翻转机构油缸数量 / 1 犁体数量 / 4+4 犁体类型 / 铧式犁 犁体工作幅宽 ㎜ 350 犁体调幅犁调整幅宽范围 ㎜ 不适用 犁轮（限深轮/运输轮/尾轮）类型 / 限深轮 犁轮（限深轮/运输轮/尾轮）数量 / 1+1 犁轮（限深轮/运输轮/尾轮）限深轮调节范围 ㎜ 0~250 | 鲁T2018074 | 2022-12-31 |  | 购机补贴(非通用类) | 山东省 | 评阅通过
300 | 耕整地机械 | 耕地机械 | 铧式犁 | 犁体幅宽35cm及以上,3—4铧翻转犁 | 济南义丰农业装备有限公司 | 液压翻转犁 | 1LF-445 | 翻转犁:是 ;犁体幅宽:45cm;铧体个数:4铧 | 型号名称 / 1LF-445型液压翻转犁 结构型式 / 悬挂式 工作状态外形尺寸（长×宽×高） ㎜ 3670×2200×1550 配套拖拉机标定功率 kW 88.23～132.35 翻转机构型式 / 液压式；半翻转式 犁体类型 / 基本（通用）型 犁体数量 个 4+4 犁体幅宽 ㎜ 450 犁铧类型 / 通用型(凿型) 犁壁类型 / 组合式、栅条式 总工作幅宽 ㎜ 1800 犁体纵向距离 ㎜ 800 犁轮类型 / 限深轮 犁轮数量 个 2 限深轮调节范围 ㎜ 0～300 油缸型号 / HSGL-01-63/35×160-E1501 油缸数量 个 1 | T202137370351 | 2026-08-31 |  | 购机补贴(非通用类) | 山东省 | 评阅通过
301 | 耕整地机械 | 耕地机械 | 铧式犁 | 犁体幅宽35cm及以上,3—4铧翻转犁 | 济宁神工机械有限公司 | 液压翻转犁 | 1LFT-445 | 翻转犁:是 ;犁体幅宽:45cm;铧体个数:4铧 | 型号规格：1LFT-445；结构型式：双向调幅犁；工作状态外形尺寸：3970*2020*1800mm；与拖拉机联接方式：悬挂式；翻转型式：液压；油缸型号：YD100-215；数量：1个；犁体数量：4+4；类型：栅条式；工作幅宽：不适用；调幅犁调整幅宽范围：350/400/450mm；犁轮类型：橡胶轮；数量：1个；限深轮调节范围：120-330mm；其他油缸型号数量：不适用 | 鲁T2017103 | 2021-12-31 |  | 购机补贴(非通用类) | 山东省 | 评阅通过
302 | 耕整地机械 | 耕地机械 | 铧式犁 | 犁体幅宽35cm及以上,3—4铧翻转犁 | 开封市福星凯恩现代农机有限公司 | 液压翻转犁 | 1LFY-446 | 翻转犁:是 ;犁体幅宽:46cm;铧体个数:4铧 | 型号名称：1LFY-446型液压翻转犁；配套动力范围（kW）：103～117.6；外形尺寸（工作状态，长×宽×高)mm：4700×2240×1820；犁体幅宽：460；犁体数量（个）：4×2；翻转机构型式：液压式、全翻转；总工作幅宽：1840。 | T202041410116 | 2025-09-26 |  | 购机补贴(非通用类) | 河南省 | 评阅通过
303 | 耕整地机械 | 耕地机械 | 铧式犁 | 犁体幅宽35cm及以上,3—4铧翻转犁 | 开封市福星凯恩现代农机有限公司 | 液压翻转调幅犁 | 1LFYT-360 | 翻转犁:是 ;犁体幅宽:39cm;铧体个数:3铧 | 型号名称：1LFYT-360型液压翻转调幅犁；配套动力范围（kW）：95.6～117.6；外形尺寸（工作状态，长×宽×高)mm：3880×2165×1820；犁体幅宽：最小：390，最大：600；犁体数量（个）：3×2；翻转机构型式：液压翻转；总工作幅宽：1170、1800。 | T202041410115 | 2025-09-26 |  | 购机补贴(非通用类) | 河南省 | 评阅通过
304 | 耕整地机械 | 耕地机械 | 铧式犁 | 犁体幅宽35cm及以上,3—4铧翻转犁 | 开封市福星凯恩现代农机有限公司 | 液压翻转调幅犁 | 1LFYT-446 | 翻转犁:是 ;犁体幅宽:46cm;铧体个数:4铧 | 配套动力范围（kW）：89-112；外形尺寸（工作状态，长×宽×高)mm：4102×1870×1700；结构质量（kg）：1180；犁体数量（个）：8个(左右各4个)；翻转机构型式：液压翻转；调幅犁调整幅宽范围：1400×1840。 | 豫2017162 | 2021-12-31 |  | 购机补贴(非通用类) | 河南省 | 评阅通过
305 | 耕整地机械 | 耕地机械 | 铧式犁 | 犁体幅宽35cm及以上,3—4铧翻转犁 | 开封市福星凯恩现代农机有限公司 | 液压翻转调幅犁 | 1LFYT-454 | 翻转犁:是 ;犁体幅宽:54cm;铧体个数:4铧 | 翻转机构型式：液压翻转；外形尺寸（工作状态，长×宽×高)mm：4340×2140×1830；犁体数量（个）：8(左右各4个)；犁体工作幅宽(㎜)540；调幅犁调整幅宽范围：1600×2160。 | 豫2017163 | 2021-12-31 |  | 购机补贴(非通用类) | 河南省 | 评阅通过
306 | 耕整地机械 | 耕地机械 | 铧式犁 | 犁体幅宽35cm及以上,3—4铧翻转犁 | 雷肯农业机械（青岛）有限公司 | 液压翻转犁 | 1LFTT-350 | 翻转犁:是 ;犁体幅宽:44/50cm;铧体个数:3铧 | 结构形式:悬挂式、调幅犁;外形尺寸: 3450×1920×1720;翻转犁机构型式：液压式、半翻转式；犁体型式：基本（通用）型;犁铧数:3+3;犁体工作宽幅：440、500mm;犁铧类型：梯形、可换铧尖型；犁壁类型：组合型、删条形；总工作宽幅:1320/1500mm;犁轮类型：限深轮；犁轮数量：1个；限深轮调节范围：0-350mm；油缸型号：DZ70/40-240;油缸数量：1个 | T201937370043 | 2024-10-24 | 132 | 购机补贴(非通用类) | 山东省 | 评阅通过
307 | 耕整地机械 | 耕地机械 | 铧式犁 | 犁体幅宽35cm及以上,3—4铧翻转犁 | 雷肯农业机械（青岛）有限公司 | 液压翻转犁 | 1LFTT-460 | 翻转犁:是 ;犁体幅宽:53/60cm;铧体个数:4铧 | 结构形式:悬挂式、调幅犁;外形尺寸: 5120×2910×1960;翻转犁机构型式：液压式、半翻转式；犁体型式：基本（通用）型;犁铧数:4+4;犁体工作宽幅：530、600mm;犁铧类型：梯形、可换铧尖型；犁壁类型：组合型、删条形；总工作宽幅:2120/2400mm;犁轮类型：限深、运输一体轮；犁轮数量：1个；限深轮调节范围：0-350mm；油缸型号：DZ090/45-234、DZ100/50x0280;油缸数量：2个 | T202037370300 | 2025-12-29 | 147 | 购机补贴(非通用类) | 山东省 | 评阅通过
308 | 耕整地机械 | 耕地机械 | 铧式犁 | 犁体幅宽35cm及以上,3—4铧翻转犁 | 洛阳万平机械制造有限公司 | 液压翻转犁 | 1LF-335 | 翻转犁:是 ;犁体幅宽:35cm;铧体个数:3铧 | 外形尺寸：2710*1320*1660，犁体数量：6（3*2）;犁体幅宽：350mm; | T202141410030 | 2026-03-14 | 0 | 购机补贴(非通用类) | 河南省 | 评阅通过
309 | 耕整地机械 | 耕地机械 | 铧式犁 | 犁体幅宽35cm及以上,3—4铧翻转犁 | 洛阳万平机械制造有限公司 | 液压翻转犁 | 1LF-435 | 翻转犁:是 ;犁体幅宽:35cm;铧体个数:4铧 | 外形尺寸：3560*1595*1670；犁体数量：8（4*2）；犁体幅宽：350mm。 | T202141410032 | 2026-03-14 | 0 | 购机补贴(非通用类) | 河南省 | 评阅通过
310 | 耕整地机械 | 耕地机械 | 铧式犁 | 犁体幅宽35cm及以上,3—4铧翻转犁 | 洛阳万平机械制造有限公司 | 液压翻转犁 | 1LFS-335 | 翻转犁:是 ;犁体幅宽:35cm;铧体个数:3铧 | 外形尺寸：3065*1750*1735；犁体数量：3*2；犁体幅宽350mm； | T202141410029 | 2026-03-14 | 0 | 购机补贴(非通用类) | 河南省 | 评阅通过
311 | 耕整地机械 | 耕地机械 | 铧式犁 | 犁体幅宽35cm及以上,3—4铧翻转犁 | 洛阳万平机械制造有限公司 | 液压翻转犁 | 1LFS-435 | 翻转犁:是 ;犁体幅宽:35cm;铧体个数:4铧 | 外形尺寸：4025*2135*1765；犁体数量4*2； | T202141410027 | 2026-03-14 |  | 购机补贴(非通用类) | 河南省 | 评阅通过
312 | 耕整地机械 | 耕地机械 | 铧式犁 | 犁体幅宽35cm及以上,3—4铧翻转犁 | 洛阳万平机械制造有限公司 | 液压翻转犁 | 1LFT-350 | 翻转犁:是 ;犁体幅宽:35cm;铧体个数:3铧 | 外形尺寸：3600*2200*1670；犁体数量：左右各3个。调幅犁调整范围：35-50cm； | 豫2018015 | 2022-12-31 | 0 | 购机补贴(非通用类) | 河南省 | 评阅通过
313 | 耕整地机械 | 耕地机械 | 铧式犁 | 犁体幅宽35cm及以上,3—4铧翻转犁 | 洛阳万平机械制造有限公司 | 液压翻转犁 | 1LFT-450 | 翻转犁:是 ;犁体幅宽:35cm;铧体个数:4铧 | 外形尺寸：4590*2780*1750；犁体数量：左右各4个。调幅犁调整范围：35-50cm. | 豫2018013 | 2022-12-31 | 0 | 购机补贴(非通用类) | 河南省 | 评阅通过
314 | 耕整地机械 | 耕地机械 | 铧式犁 | 犁体幅宽35cm及以上,3—4铧翻转犁 | 南阳向阳红农业机械制造有限公司 | 液压翻转犁 | 1LFY-435 | 翻转犁:是 ;犁体幅宽:35cm;铧体个数:4铧 | 型号规格：1LFY-435；结构型式：液压翻转；工作状态外形尺寸(长×宽×高》mm：3280×2060×1515；与拖拉机联接方式：三点悬挂；翻转机构：型式：液压；油缸型号：Ф63×200(mm)油缸数量：1个 ；犁体：数量8(左右各4个)；类型：基本型；工作幅宽：350mm；犁轮(限深轮、运输轮、尾轮)；类型：限深轮；数量：2；调节范围mm：85~300； | 豫2018137 | 2022-12-31 |  | 购机补贴(非通用类) | 河南省 | 评阅通过
315 | 耕整地机械 | 耕地机械 | 铧式犁 | 犁体幅宽35cm及以上,3—4铧翻转犁 | 宁晋县保农农牧机械有限公司 | 液压翻转犁 | 1LF-360 | 翻转犁:是 ;犁体幅宽:60cm;铧体个数:3铧 | 型号名称：1LF-360型液压翻转犁结构型式：悬挂式工作状态外形尺寸（长×宽×高）：4030×1990×1780mm配套拖拉机标定功率：81.6～131.4kW翻转机构型式：液压全翻转式犁体类型：基本（通用）型犁体数量：3×2个犁体幅宽：600mm犁铧类型：可换铧尖型犁壁类型：栅条式总工作幅宽：1800mm犁体纵向距离：1250mm犁轮类型：限深、运输一体轮犁轮数量：1个限深轮调节范围：0～200mm油缸型号：Φ80-40-210油缸数量：1个 | T202142420145 | 2026-04-29 | 0 | 购机补贴(非通用类) | 河北省 | 评阅通过
316 | 耕整地机械 | 耕地机械 | 铧式犁 | 犁体幅宽35cm及以上,3—4铧翻转犁 | 宁晋县保农农牧机械有限公司 | 液压翻转犁 | 1LF-435 | 翻转犁:是 ;犁体幅宽:35cm;铧体个数:4铧 | 型号名称：1LF-435液压翻转犁结构型式：悬挂式工作状态外形尺寸（长×宽×高）：3820×1650×1390mm配套拖拉机标定功率：80.9～95.6kW翻转机构型式：液压式；全翻转式犁体类型：基本（通用）型犁体数量：左4右4个犁体幅宽：350mm犁铧类型：通用型（凿型）犁壁类型：栅条式总工作幅宽：1400mm犁体纵向距离：900mm犁轮类型：限深轮犁轮数：2个限深轮调节范围：0～200mm油缸型号：Φ63-32-185油缸数量：1个 | T202013130363 | 2025-12-29 | 0 | 购机补贴(非通用类) | 河北省 | 评阅通过
317 | 耕整地机械 | 耕地机械 | 铧式犁 | 犁体幅宽35cm及以上,3—4铧翻转犁 | 宁晋县保农农牧机械有限公司 | 液压翻转犁 | 1LF-440 | 翻转犁:是 ;犁体幅宽:40cm;铧体个数:4铧 | 型号名称：1LF-440型液压翻转犁结构型式：悬挂式工作状态外形尺寸（长×宽×高）4140×2110×1710mm配套拖拉机标定功率81.6～131.4kW翻转机构型式：液压全翻转式犁体类型：基本（通用）型犁体数量4×2个犁体幅宽400mm犁铧类型：通用型(凿型)犁壁类型：栅条式总工作幅宽1600mm犁体纵向距离1030mm犁轮类型：限深、运输一体轮犁轮数量：1个限深轮调节范围0～200mm油缸型号：Φ80-40-210油缸数量1个 | T202142420146 | 2026-04-29 | 0 | 购机补贴(非通用类) | 河北省 | 评阅通过
318 | 耕整地机械 | 耕地机械 | 铧式犁 | 犁体幅宽35cm及以上,3—4铧翻转犁 | 宁晋县保农农牧机械有限公司 | 液压翻转犁 | 1LF-450 | 翻转犁:是 ;犁体幅宽:50cm;铧体个数:4铧 | 型号名称：1LF-450液压翻转犁结构型式：悬挂式工作状态外形尺寸（长×宽×高）：4665X2565X1750mm配套拖拉机标定功率：117.6-154.5kW翻转机构型式：液压式 ；全翻转式犁体类型：基本（通用）型犁体数量：左右各4个犁体幅宽：500mm犁铧类型：可换铧尖型犁壁类型：栅条式总工作幅宽：2000mm犁体纵向距离：1100mm犁轮类型:限深、运输一体轮犁轮数量:1个限深轮调节范围：0-300mm油缸型号：Ф80-40-205油缸数量：1个 | T201913130098 | 2024-12-08 | 0 | 购机补贴(非通用类) | 河北省 | 评阅通过
319 | 耕整地机械 | 耕地机械 | 铧式犁 | 犁体幅宽35cm及以上,3—4铧翻转犁 | 宁晋县陆风制动装置有限公司 | 液压翻转犁 | 1LF-435 | 翻转犁:是 ;犁体幅宽:35cm;铧体个数:4铧 | 结构型式 ： 悬挂式 ； 工作状态外形尺寸（长×宽×高） mm ：4200×1600×1700 ； 配套拖拉机标定功率 kW ：94.2-157 ； 翻转机构型式 ： 液压式、半翻转式 ； 犁体数量 个： 4×2 ； 犁体幅宽 mm ：350 ； 犁壁类型 ： 栅条式 ； 总工作幅宽 mm： 1400 ； 犁体纵向距离 mm ：1000 ； | 鄂2020282 | 2025-11-01 |  | 购机补贴(非通用类) | 河北省 | 评阅通过
320 | 耕整地机械 | 耕地机械 | 铧式犁 | 犁体幅宽35cm及以上,3—4铧翻转犁 | 宁晋县陆风制动装置有限公司 | 液压翻转犁 | 1LYF-350 | 翻转犁:是 ;犁体幅宽:50cm;铧体个数:3铧 | 结构型式 ：悬挂式 ； 工作状态外形尺寸（长×宽×高） mm： 4200×1950×1800 ； 配套拖拉机标定功率 kW ：117.6-154.35 ； 翻转机构型式 ： 液压式、半翻转式 ； 犁体数量 个 ：3×2 ； 犁体幅宽 mm ：500 ； 犁壁类型 ： 栅条式 ； 总工作幅宽 mm： 1500 ； 犁体纵向距离 mm： 1200 ； | 鄂2020281 | 2025-11-01 |  | 购机补贴(非通用类) | 河北省 | 评阅通过
321 | 耕整地机械 | 耕地机械 | 铧式犁 | 犁体幅宽35cm及以上,3—4铧翻转犁 | 宁晋县新达农机机械有限公司 | 液压翻转犁 | 1LYF-435 | 翻转犁:是 ;犁体幅宽:35cm;铧体个数:4铧 | 工作状态外形尺寸（长3800X宽1950X高1500）mm，配套拖拉机标定功率88.2kw~132.3kw，犁体数量左右各4个共8个，犁体幅宽350mm，总工作幅宽1400mm，犁体纵向距离825mm。 | T202113130612 | 2026-10-21 | 103 | 购机补贴(非通用类) | 河北省 | 评阅通过
322 | 耕整地机械 | 耕地机械 | 铧式犁 | 犁体幅宽35cm及以上,3—4铧翻转犁 | 宁晋县新达农机机械有限公司 | 液压翻转犁 | 1LYF-450 | 翻转犁:是 ;犁体幅宽:50cm;铧体个数:4铧 | 工作状态外形尺寸（长5400X宽2550X高1780）mm，配套拖拉机标定功率102.9kw~169.1kw，犁体数量左右各4个共8个，犁体幅宽500mm，总工作幅宽2000mm，犁体纵向距离1178mm。 | T202113130613 | 2026-10-21 | 103.4 | 购机补贴(非通用类) | 河北省 | 评阅通过
323 | 耕整地机械 | 耕地机械 | 铧式犁 | 犁体幅宽35cm及以上,3—4铧翻转犁 | 青岛鲁耕农业机械有限公司 | 液压翻转犁 | 1LF-350F | 翻转犁:是 ;犁体幅宽:50cm;铧体个数:3铧 | 结构形式双向；外形尺寸（长*宽*高）3560mm*1798mm*1750mm；机器质量1191kg；配套拖拉机标定功率≥88.2kw；翻转机构形式液压；犁体数量3+3；犁体工作幅宽500mm；最大耕深35cm；犁轮类型限深轮；犁体单体幅宽500mm | 2019TJ677 | 2024-12-23 |  | 购机补贴(非通用类) | 山东省 | 评阅通过
324 | 耕整地机械 | 耕地机械 | 铧式犁 | 犁体幅宽35cm及以上,3—4铧翻转犁 | 青岛鲁耕农业机械有限公司 | 液压翻转犁 | 1LF-360F | 翻转犁:是 ;犁体幅宽:60cm;铧体个数:3铧 | 结构型式悬挂式；工作状态外形尺寸3910×2280×1770mm；配套拖拉机标定功率117.6～147kw；翻转机构型式液压式,半翻转式；犁体类型基本（通用）型；犁体数量3+3；犁体幅宽600mm;犁铧类型通用型(凿型),可换铧尖型;犁壁类型组合式,栅条式;总工作幅宽1800mm;犁体纵向距离1040mm；犁轮类型限深、运输一体轮；犁轮数量1个；限深轮调节范围0-200mm；油缸型号70/86-240；油缸数量1个；作业速度﹥5 km/h | T201937370031 | 2024-08-08 |  | 购机补贴(非通用类) | 山东省 | 评阅通过
325 | 耕整地机械 | 耕地机械 | 铧式犁 | 犁体幅宽35cm及以上,3—4铧翻转犁 | 青岛鲁耕农业机械有限公司 | 液压翻转犁 | 1LF-435 | 翻转犁:是 ;犁体幅宽:35cm;铧体个数:4铧 | 结构形式双向；外形尺寸（长*宽*高）3720mm*1680mm*1468mm；机器质量810kg；配套拖拉机标定功率≥73.5kw；翻转机构形式液压；犁体数量4+4；犁体工作幅宽350mm；最大耕深30cm；犁轮类型限深轮 | 2018TJ551 | 2022-12-31 |  | 购机补贴(非通用类) | 山东省 | 评阅通过
326 | 耕整地机械 | 耕地机械 | 铧式犁 | 犁体幅宽35cm及以上,3—4铧翻转犁 | 青岛鲁耕农业机械有限公司 | 液压翻转犁 | 1LF-435F | 翻转犁:是 ;犁体幅宽:35cm;铧体个数:4铧 | 结构形式双向栅条犁；外形尺寸（长*宽*高）3960mm*1980mm*1750mm；与拖拉机连接方式悬挂式；翻转机构形式液压；油缸型号70-40-240-460，数量1支；犁体数量4+4；犁体类型栅条式；犁体工作幅宽350mm；犁轮类型行走限深两用轮，数量1个；限深轮调节范围80-300mm | 鲁T2017155 | 2021-12-31 |  | 购机补贴(非通用类) | 山东省 | 评阅通过
327 | 耕整地机械 | 耕地机械 | 铧式犁 | 犁体幅宽35cm及以上,3—4铧翻转犁 | 青岛鲁耕农业机械有限公司 | 液压翻转犁 | 1LF-440F | 翻转犁:是 ;犁体幅宽:40cm;铧体个数:4铧 | 结构形式双向栅条犁；外形尺寸（长*宽*高）4430mm*2000mm*1780mm；机器质量1460kg；配套拖拉机标定功率110.3-125.0kw四驱轮式拖拉机；翻转机构形式液压；犁体数量4+4；犁体工作幅宽1600mm；最大耕深30cm；犁轮类型限深轮；作业效率≥0.9 hm²/h | 鲁T2016109 | 2021-12-31 |  | 购机补贴(非通用类) | 山东省 | 评阅通过
328 | 耕整地机械 | 耕地机械 | 铧式犁 | 犁体幅宽35cm及以上,3—4铧翻转犁 | 青岛鲁耕农业机械有限公司 | 液压翻转犁 | 1LF-445F | 翻转犁:是 ;犁体幅宽:45cm;铧体个数:4铧 | 结构形式双向；外形尺寸（长*宽*高）4620mm*1978mm*1750mm；机器质量1430kg；配套拖拉机标定功率≥110.2kw；翻转机构形式液压；犁体数量4+4；犁体工作幅宽450mm；最大耕深32cm；犁轮类型限深轮；犁体单体幅宽450mm | 2019TJ676 | 2024-12-23 |  | 购机补贴(非通用类) | 山东省 | 评阅通过
329 | 耕整地机械 | 耕地机械 | 铧式犁 | 犁体幅宽35cm及以上,3—4铧翻转犁 | 青岛鲁耕农业机械有限公司 | 液压翻转犁 | 1LF-450F | 翻转犁:是 ;犁体幅宽:50cm;铧体个数:4铧 | 结构型式悬挂式；工作状态外形尺寸4510×2670×1770mm；配套拖拉机标定功率133～169kw；翻转机构型式液压式,半翻转式；犁体类型基本（通用）型；犁体数量4+4；犁体幅宽500mm;犁铧类型通用型(凿型),可换铧尖型;犁壁类型组合式,栅条式;总工作幅宽2000mm;犁体纵向距离850mm；犁轮类型限深、运输一体轮；犁轮数量1个；限深轮调节范围0-200mm；油缸型号70/86-240；油缸数量1个；作业速度﹥5 km/h | T201937370029 | 2024-08-08 |  | 购机补贴(非通用类) | 山东省 | 评阅通过
330 | 耕整地机械 | 耕地机械 | 铧式犁 | 犁体幅宽35cm及以上,3—4铧翻转犁 | 青岛鲁耕农业机械有限公司 | 液压翻转犁 | 1LF-460F | 翻转犁:是 ;犁体幅宽:60cm;铧体个数:4铧 | 结构型式悬挂式；工作状态外形尺寸5010×2860×1770mm；配套拖拉机标定功率162～205.8kw；翻转机构型式液压式,半翻转式；犁体类型基本（通用）型；犁体数量4+4；犁体幅宽600mm;犁铧类型通用型(凿型),可换铧尖型;犁壁类型组合式,栅条式;总工作幅宽2400mm;犁体纵向距离1040mm；犁轮类型限深、运输一体轮；犁轮数量1个；限深轮调节范围0-200mm；油缸型号90/105-235；油缸数量1个；作业速度﹥5 km/h | T201937370032 | 2024-08-08 |  | 购机补贴(非通用类) | 山东省 | 评阅通过
331 | 耕整地机械 | 耕地机械 | 铧式犁 | 犁体幅宽35cm及以上,3—4铧翻转犁 | 青岛鲁耕农业机械有限公司 | 液压翻转犁 | 1LFT-360 | 翻转犁:是 ;犁体幅宽:46/53/60cm;铧体个数:3铧 | 结构型式悬挂式、调幅犁；工作状态外形尺寸3900×2300×1770mm；配套拖拉机标定功率117.6～147kw；翻转机构型式液压式,半翻转式；犁体类型基本（通用）型；犁体数量3+3；犁体幅宽460/530/600mm;犁铧类型通用型(凿型),可换铧尖型;犁壁类型组合式,栅条式;总工作幅宽1380/1590/1800mm;犁体纵向距离1040mm；犁轮类型限深、运输一体轮；犁轮数量1个；限深轮调节范围0-200mm；油缸型号70/86-240；油缸数量1个；作业速度﹥5 km/h | T201937370028 | 2024-08-08 |  | 购机补贴(非通用类) | 山东省 | 评阅通过
332 | 耕整地机械 | 耕地机械 | 铧式犁 | 犁体幅宽35cm及以上,3—4铧翻转犁 | 青岛鲁耕农业机械有限公司 | 液压翻转犁 | 1LFT-3A | 翻转犁:是 ;犁体幅宽:35/40/45/50cm;铧体个数:3铧 | 结构形式双向调幅栅条犁；外形尺寸（长*宽*高）3520mm*2050mm*1800mm；机器质量1310kg；配套拖拉机标定功率（99.2-110.3）四驱轮式拖拉机；翻转机构形式液压；犁体数量3+3；犁体工作宽度35/40/45/50cm有级可调；最大耕深35cm；犁轮类型限深轮 | 鲁T2016106 | 2021-12-31 |  | 购机补贴(非通用类) | 山东省 | 评阅通过
333 | 耕整地机械 | 耕地机械 | 铧式犁 | 犁体幅宽35cm及以上,3—4铧翻转犁 | 青岛鲁耕农业机械有限公司 | 液压翻转犁 | 1LFT-4 | 翻转犁:是 ;犁体幅宽:35/40/45/50cm;铧体个数:4铧 | 结构形式双向调幅栅条犁；外形尺寸（长*宽*高）4500mm*2550mm*1800mm；机器质量1760kg；配套拖拉机标定功率99.2-117.6KW四驱轮式拖拉机；翻转机构形式液压；犁体数量4+4；犁体工作宽度35/40/45/50cm有级可调；最大耕深35cm；犁轮类型限深轮 | 鲁T2016110 | 2021-12-31 |  | 购机补贴(非通用类) | 山东省 | 评阅通过
334 | 耕整地机械 | 耕地机械 | 铧式犁 | 犁体幅宽35cm及以上,3—4铧翻转犁 | 青岛鲁耕农业机械有限公司 | 液压翻转犁 | 1LFT-460 | 翻转犁:是 ;犁体幅宽:46/53/60cm;铧体个数:4铧 | 结构型式悬挂式、调幅犁；工作状态外形尺寸5080×2890×1770mm；配套拖拉机标定功率162～205.8kw；翻转机构型式液压式,半翻转式；犁体类型基本（通用）型；犁体数量4+4；犁体幅宽460/530/600mm;犁铧类型通用型(凿型),可换铧尖型;犁壁类型组合式,栅条式;总工作幅宽1840/2120/2400mm;犁体纵向距离1040mm；犁轮类型限深、运输一体轮；犁轮数量1个；限深轮调节范围0-200mm；油缸型号90/105-235；油缸数量1个；作业速度﹥5 km/h | T201937370030 | 2024-08-08 |  | 购机补贴(非通用类) | 山东省 | 评阅通过
335 | 耕整地机械 | 耕地机械 | 铧式犁 | 犁体幅宽35cm及以上,3—4铧翻转犁 | 青岛鲁耕农业机械有限公司 | 液压翻转犁 | 1LFT-4A | 翻转犁:是 ;犁体幅宽:35/40/45cm;铧体个数:4铧 | 结构形式双向调幅栅条犁；外形尺寸（长*宽*高）4440mm*2070mm*1780mm；机器质量1560kg；配套拖拉机标定功率（110.3-125.0）KW四驱轮式拖拉机；翻转机构形式液压；犁体数量4+4；犁体工作宽度35/40/45cm有级可调；最大耕深32cm；犁轮类型限深轮 | 鲁T2016107 | 2021-12-31 |  | 购机补贴(非通用类) | 山东省 | 评阅通过
336 | 耕整地机械 | 耕地机械 | 铧式犁 | 犁体幅宽35cm及以上,3—4铧翻转犁 | 任丘市连玉农业机械有限公司 | 液压翻转犁 | 1LF-450 | 翻转犁:是 ;犁体幅宽:50cm;铧体个数:4铧 | 结构型式 ：悬挂式； 工作状态外形尺寸（长×宽×高）mm：5220×2150×1820； 配套拖拉机标定功率kW：132.4-205.9； 翻转机构型式 ：液压全翻转式； 犁体类型：基本（通用）型； 犁体数量 个：4×2； 犁体幅宽 mm：500； 犁铧类型 ：可换铧尖型； 犁壁类型 ：栅条式； 总工作幅宽 mm：2000； 犁体纵向距离 mm：1200； 犁轮类型：限深、运输一体轮； 犁轮数量 个：1； 油缸数量 个：1 | T202142420259 | 2026-11-23 |  | 购机补贴(非通用类) | 河北省 | 评阅通过
337 | 耕整地机械 | 耕地机械 | 铧式犁 | 犁体幅宽35cm及以上,3—4铧翻转犁 | 任丘市沃田农机有限公司 | 液压翻转调幅犁 | 1LYFT-435 | 翻转犁:是 ;犁体幅宽:35cm;铧体个数:4铧 | 犁体工作幅宽(MM):350；犁体数量:左右各4个；与拖拉机联接方式:三点悬挂式.工作状态外形尺寸（长×宽×高）:4620mm×2150mm×1900mm;翻转机构型式:液压式 | 冀2017T—016 | 2021-12-31 | 91.90 | 购机补贴(非通用类) | 河北省 | 评阅通过
338 | 耕整地机械 | 耕地机械 | 铧式犁 | 犁体幅宽35cm及以上,3—4铧翻转犁 | 任丘市沃田农机有限公司 | 液压翻转调幅犁 | 1LYFT-450 | 翻转犁:是 ;犁体幅宽:50cm;铧体个数:4铧 | 犁体工作幅宽(MM):500；犁体数量:左右各4个；与拖拉机联接方式:三点悬挂式.工作状态外形尺寸（长×宽×高）:4476mm×2456mm×1900mm;翻转机构型式:液压式； | 冀2017T—015 | 2021-12-31 | 117.60 | 购机补贴(非通用类) | 河北省 | 评阅通过
339 | 耕整地机械 | 耕地机械 | 铧式犁 | 犁体幅宽35cm及以上,3—4铧翻转犁 | 汝南县广源车辆有限公司 | 液压双向翻转犁 | 1LF-335 | 翻转犁:是 ;犁体幅宽:35cm;铧体个数:3铧 | 配套动力66.1-80.8kW 犁体工作幅宽 35cm | 豫2018140 | 2022-12-31 |  | 购机补贴(非通用类) | 河南省 | 评阅通过
340 | 耕整地机械 | 耕地机械 | 铧式犁 | 犁体幅宽35cm及以上,3—4铧翻转犁 | 汝南县源信机械制造有限公司 | 液压翻转犁 | 1LF-340 | 翻转犁:是 ;犁体幅宽:40cm;铧体个数:3铧 | 型号名称/1LF-340型液压翻转犁 结构型式/悬挂式 工作状态外形尺寸（长×宽×高）3460×1800×1800㎜ 配套拖拉机标定功率88.2～95.6kW 翻转机构型式/液压式 、全翻转式 犁体类型/基本（通用）型 犁体数量3×2个 犁体幅宽400㎜ 犁铧类型/通用型（凿型）、可换向铧尖型 犁壁类型/栅条式 总工作幅宽1200㎜ 犁体纵向距离900㎜ 犁轮类型/限深、运输一体轮 犁轮数量1个 限深轮调节范围180～270㎜ 油缸型号90#/ 油缸数量1个 | T202041410010 | 2025-03-30 |  | 购机补贴(非通用类) | 河南省 | 评阅通过
341 | 耕整地机械 | 耕地机械 | 铧式犁 | 犁体幅宽35cm及以上,3—4铧翻转犁 | 汝南县源信机械制造有限公司 | 液压翻转犁 | 1LF-440 | 翻转犁:是 ;犁体幅宽:40cm;铧体个数:4铧 | 型号名称/1LF-440型液压翻转犁 结构型式/悬挂式 工作状态外形尺寸（长×宽×高）4310×2170×1770㎜ 配套拖拉机标定功率110.3～117.6kW 翻转机构型式/液压式 、全翻转式 犁体类型/基本（通用）型 犁体数量4×2个 犁体幅宽400㎜ 犁铧类型/通用型（凿型）、可换铧尖型 犁壁类型/栅条式 总工作幅宽1600㎜ 犁体纵向距离900㎜ 犁轮类型/限深、运输一体轮 犁轮数量1个 限深轮调节范围80～250㎜ 油缸型号/90# 油缸数量1个 | T202041410009 | 2025-03-30 |  | 购机补贴(非通用类) | 河南省 | 评阅通过
342 | 耕整地机械 | 耕地机械 | 铧式犁 | 犁体幅宽35cm及以上,3—4铧翻转犁 | 山东奥龙农业机械制造有限公司 | 液压翻转犁 | 1LF-440 | 翻转犁:是 ;犁体幅宽:40cm;铧体个数:4铧 | 结构型式：悬挂式；工作状态外形尺寸（长×宽×高）：4400×2070×1820mm；配套拖拉机标定功率：110.3～154.4kW；翻转机构型式；液压式、半翻转式；犁体类型：通用型；犁体数量：4+4个；犁体幅宽：400mm；犁铧类型：梯型、可换铧尖型；犁壁类型：组合式、栅条式；总工作幅宽：1600mm；犁体纵向距离：920mm；犁轮类型：限深轮；犁轮数量：1个；限深轮调节范围：0～200mm；油缸型号：90-45-240；油缸数量：1个。 | T201937370046 | 2024-10-24 | 0 | 购机补贴(非通用类) | 山东省 | 评阅通过
343 | 耕整地机械 | 耕地机械 | 铧式犁 | 犁体幅宽35cm及以上,3—4铧翻转犁 | 山东奥龙农业机械制造有限公司 | 液压翻转调幅犁 | 1LFT-440 | 翻转犁:是 ;犁体幅宽:35cm;铧体个数:4铧 | 结构型式：悬挂式、调幅犁；工作状态外形尺寸（长×宽×高）：4400×2070×1820mm；配套拖拉机标定功率：110.3～154.4kW；翻转机构型式：液压式、半翻转式；犁体类型：通用型；犁体数量：4+4个；犁体幅宽：350、400mm；犁铧类型：梯型、可换铧尖型；犁壁类型：组合式、栅条式；总工作幅宽：1400、1600mm；犁体纵向距离：940、920mm；犁轮类型：限深轮；犁轮数量：1个；限深轮调节范围：0～200mm；油缸型号：90-45-240；油缸数量：1个。 | T201937370047 | 2024-10-24 | 0 | 购机补贴(非通用类) | 山东省 | 评阅通过
344 | 耕整地机械 | 耕地机械 | 铧式犁 | 犁体幅宽35cm及以上,3—4铧翻转犁 | 山东奥龙农业机械制造有限公司 | 液压翻转调幅犁 | 1LFT-450 | 翻转犁:是 ;犁体幅宽:45cm;铧体个数:4铧 | 结构型式：悬挂式、调幅犁；工作状态外形尺寸（长×宽×高）：4380×2550×1820mm；配套拖拉机标定功率：117.6～154.4kW；翻转机构型式：液压式、半翻转式；犁体类型：通用型；犁体数量：4+4个；犁体幅宽：450、500mm；犁铧类型：梯型、可换铧尖型；犁壁类型：组合式、栅条式；总工作幅宽：1800、2000mm；犁体纵向距离：890、865mm；犁轮类型：限深轮；犁轮数量：1个；限深轮调节范围：0～200mm；油缸型号：90-45-240；油缸数量：1个。 | T201937370049 | 2024-10-24 | 0 | 购机补贴(非通用类) | 山东省 | 评阅通过
345 | 耕整地机械 | 耕地机械 | 铧式犁 | 犁体幅宽35cm及以上,3—4铧翻转犁 | 山东大华机械有限公司 | 液压翻转犁 | 1LFT-450 | 翻转犁:是 ;犁体幅宽:35/40/45/50cm;铧体个数:4铧 | 结构形式：双向调幅犁；犁体数量:4+4;犁体调幅犁调整幅宽范围：350/400/450/500mm;工作状态外形尺寸（长×宽×高）:4560×2500×1750mm;与拖拉机连接方式:悬挂式;翻转机构型式:液压;翻转机构油缸型号:80×70×250;翻转机构油缸数量:1;犁体类型:栅条犁;犁轮（限深轮、运输轮、尾轮）类型:橡胶轮;犁轮（限深轮、运输轮、尾轮）限深轮调节范围:80～420mm | 鲁T2017139 | 2021-12-31 |  | 购机补贴(非通用类) | 山东省 | 评阅通过
346 | 耕整地机械 | 耕地机械 | 铧式犁 | 犁体幅宽35cm及以上,3—4铧翻转犁 | 山东鲁辉农业机械有限公司 | 翻转犁 | 1LF-435 | 翻转犁:是 ;犁体幅宽:35cm;铧体个数:4铧 | 型号名称 / 1LF-435翻转犁 结构型式 / 悬挂式☑ 半悬挂式□ 牵引式□ 工作状态外形尺寸（长×宽×高） ㎜ 4100x2350x1750 配套拖拉机标定功率 kW 99.3-132.3 翻转机构形式 / 液压式☑ 机械式□ 全翻转式□ 半翻转式☑ 犁体类型 / 基本型 犁体数量 个 4+4 犁体幅宽 ㎜ 350 犁铧类型 / 通用型 犁壁类型 / 组合式 栅条式 总工作幅宽 ㎜ 1400 犁体纵向距离 ㎜ 880 犁轮类型 / 限深，运输一体轮 犁轮数量 个 1 限深轮调节范围 ㎜ 0-300 油缸型号 / ø80-485 油缸数量 个 1 作业速度 km/h ＞5 | T202037370180 | 2025-09-06 |  | 购机补贴(非通用类) | 山东省 | 评阅通过
347 | 耕整地机械 | 耕地机械 | 铧式犁 | 犁体幅宽35cm及以上,3—4铧翻转犁 | 山东鑫港新能源科技有限公司 | 液压翻转犁 | 1LF-435 | 翻转犁:是 ;犁体幅宽:35cm;铧体个数:4铧 | 结构形式:悬挂式，外形尺寸3000*1600*1500mm，机器质量660kg，拖拉机标定功率≥73.5kw，翻转机构形式液压，犁体数量4+4个，工作幅宽,1400mm，犁铧类型：通用型，犁壁类型：整体式.犁体纵向距离60cm，，犁轮类型限深轮，数量2个，限深轮调节范围0~20，单体幅宽35cm. | 2019TJ671 | 2024-12-23 |  | 购机补贴(非通用类) | 山东省 | 评阅通过
348 | 耕整地机械 | 耕地机械 | 铧式犁 | 犁体幅宽35cm及以上,3—4铧翻转犁 | 商丘黄达农业机械有限公司 | 液压翻转犁 | 1LFY-435 | 翻转犁:是 ;犁体幅宽:35cm;铧体个数:4铧 | 型号规格：1LFY-435 结构型式：液压翻转 工作状态外形尺寸(长×宽×高)（mm）3750×2165×1605 与拖拉机配套连接方式：悬挂式 翻转机构型式：液压 翻转机构油缸型号：Φ70×150（mm） 翻转机构油缸数量（个）：1 犁体数量（个）：8（左右各4个） 犁体类型：基本型 犁体工作幅宽（mm）：350 犁轮（限深轮、运输轮、尾轮）类型：限深轮 犁轮（限深轮、运输轮、尾轮）数量（个）：2 犁轮（限深轮、运输轮、尾轮）限深轮调节范围（mm）：130～250 | 豫2017177 | 2021-12-31 |  | 购机补贴(非通用类) | 河南省 | 评阅通过
349 | 耕整地机械 | 耕地机械 | 铧式犁 | 犁体幅宽35cm及以上,3—4铧翻转犁 | 商丘黄达农业机械有限公司 | 液压翻转犁 | 1LFYS-340 | 翻转犁:是 ;犁体幅宽:40cm;铧体个数:3铧 | 型号名称; 1LFYS-340型液压翻转犁 结构型式:悬挂式 工作状态外形尺寸（长×宽×高）(㎜):3015×1800×1660 配套拖拉机标定功率(kW):80.9～102.9 翻转机构型式:液压式 、全翻转式 犁体类型:基本（通用）型 犁体数量(个)：3×2 犁体幅宽（㎜）：400 犁铧类型：通用型（凿型） 犁壁类型：栅条式 总工作幅宽（㎜）：1200 犁体纵向距离（㎜）：790 犁轮类型：限深、运输一体轮 犁轮数量（个）：1 限深轮调节范围（㎜）：245～320 油缸型号：70×40×205（405） 油缸数量（个）：1 | T202041410078 | 2025-06-29 |  | 购机补贴(非通用类) | 河南省 | 评阅通过
350 | 耕整地机械 | 耕地机械 | 铧式犁 | 犁体幅宽35cm及以上,3—4铧翻转犁 | 商丘黄达农业机械有限公司 | 液压翻转犁 | 1LFYS-435 | 翻转犁:是 ;犁体幅宽:35cm;铧体个数:4铧 | 型号名称; 1LFYS-435型液压翻转犁 结构型式:悬挂式 工作状态外形尺寸（长×宽×高）(㎜):3660×2075×1660 配套拖拉机标定功率(kW):102.9～132.3 翻转机构型式:液压式 、全翻转式 犁体类型:基本（通用）型 犁体数量(个)：4×2 犁体幅宽（㎜）：350 犁铧类型：通用型（凿型） 犁壁类型：栅条式 总工作幅宽（㎜）：1400 犁体纵向距离（㎜）：760 犁轮类型：限深、运输一体轮 犁轮数量（个）：1 限深轮调节范围（㎜）：90～270 油缸型号：70×40×250（470） 油缸数量（个）：1 | T202041410075 | 2025-06-29 |  | 购机补贴(非通用类) | 河南省 | 评阅通过
351 | 耕整地机械 | 耕地机械 | 铧式犁 | 犁体幅宽35cm及以上,3—4铧翻转犁 | 商丘黄达农业机械有限公司 | 液压翻转犁 | 1LFYS-445 | 翻转犁:是 ;犁体幅宽:45cm;铧体个数:4铧 | 型号名称; 1LFYS-445型液压翻转犁 结构型式:悬挂式 工作状态外形尺寸（长×宽×高）(㎜):4250×2445×1780 配套拖拉机标定功率(kW):132.3～161.7 翻转机构型式:液压式 、全翻转式 犁体类型:基本（通用）型 犁体数量(个)：4×2 犁体幅宽（㎜）：450 犁铧类型：可换铧尖型 犁壁类型：栅条式 总工作幅宽（㎜）：1800 犁体纵向距离（㎜）：805 犁轮类型：限深、运输一体轮 犁轮数量（个）：1 限深轮调节范围（㎜）：155～300 油缸型号：70×40×250（470） 油缸数量（个）：1 | T202041410076 | 2025-06-29 |  | 购机补贴(非通用类) | 河南省 | 评阅通过
352 | 耕整地机械 | 耕地机械 | 铧式犁 | 犁体幅宽35cm及以上,3—4铧翻转犁 | 商丘黄达农业机械有限公司 | 液压翻转三铧犁 | 1LYF-335 | 翻转犁:是 ;犁体幅宽:35cm;铧体个数:3铧 | 型号规格：1LYF-335 结构型式：液压翻转双向犁 工作状态外形尺寸(长×宽×高)（mm）2600×1400×1300 与拖拉机配套连接方式：悬挂式 翻转机构型式：液压翻转 翻转机构油缸型号：Φ50×150(mm) 翻转机构油缸数量（个）：1 犁体数量（个）：6（左右各3个） 犁体类型：基本型 犁体工作幅宽（mm）：350 犁轮（限深轮、运输轮、尾轮）类型：限深轮 犁轮（限深轮、运输轮、尾轮）数量（个）：1 犁轮（限深轮、运输轮、尾轮）限深轮调节范围（mm）：120～280 | 豫2017149 | 2021-12-31 |  | 购机补贴(非通用类) | 河南省 | 评阅通过
353 | 耕整地机械 | 耕地机械 | 铧式犁 | 犁体幅宽35cm及以上,3—4铧翻转犁 | 商丘市宏鑫机械制造有限公司 | 液压翻转犁 | 1LFY-440 | 翻转犁:是 ;犁体幅宽:40cm;铧体个数:4铧 | 外形尺寸：（长X宽X高）mm:4060X2150X1730;结构形式：悬挂式；翻转机构形式：液压式，全翻转式；犁体类型：基本（通用）型；单犁体幅宽：（cm）40；单侧犁体数量：（个）4；犁轮数量（个）：1；犁轮类型：限深轮；犁壁类型：栅条式 | T202141410072 | 2026-06-30 |  | 购机补贴(非通用类) | 河南省 | 评阅通过
354 | 耕整地机械 | 耕地机械 | 铧式犁 | 犁体幅宽35cm及以上,3—4铧翻转犁 | 商丘市庆丰农机有限公司 | 液压翻转犁 | 1LFY-335 | 翻转犁:是 ;犁体幅宽:35cm;铧体个数:3铧 | 工作状态外形尺寸（长×宽×高）㎜：2350×1330×1550；结构形式：悬挂式；单犁体幅宽㎝：35；单侧犁体个数：3；翻转机构型式：液压式 、全翻转式； | T202041410014 | 2025-03-30 | 0 | 购机补贴(非通用类) | 河南省 | 评阅通过
355 | 耕整地机械 | 耕地机械 | 铧式犁 | 犁体幅宽35cm及以上,3—4铧翻转犁 | 商丘市庆丰农机有限公司 | 液压翻转犁 | 1LFY-350 | 翻转犁:是 ;犁体幅宽:50cm;铧体个数:3铧 | 工作状态外形尺寸（长×宽×高）㎜：3815×2155×1850；翻转机构型式：液压式 、全翻转式；犁体数量个：3×2；犁体幅宽㎜： 500； | T202141410154 | 2026-10-28 | 0 | 购机补贴(非通用类) | 河南省 | 评阅通过
356 | 耕整地机械 | 耕地机械 | 铧式犁 | 犁体幅宽35cm及以上,3—4铧翻转犁 | 商丘市庆丰农机有限公司 | 液压翻转犁 | 1LFY-440 | 翻转犁:是 ;犁体幅宽:40cm;铧体个数:4铧 | 工作状态外形尺寸（长×宽×高）㎜：4080×2290×1700；翻转机构型式：液压式 、全翻转式；犁体数量个：4×2；犁体幅宽㎜： 400； | T202141410155 | 2026-10-28 | 0 | 购机补贴(非通用类) | 河南省 | 评阅通过
357 | 耕整地机械 | 耕地机械 | 铧式犁 | 犁体幅宽35cm及以上,3—4铧翻转犁 | 商丘市庆丰农机有限公司 | 液压翻转犁 | 1LFY-450 | 翻转犁:是 ;犁体幅宽:50cm;铧体个数:4铧 | 工作状态外形尺寸（长×宽×高）㎜：4100×1880×1620；结构型式：悬挂式；单犁体幅宽㎝：50；单侧犁体个数：4；与拖拉机连接方式：悬挂式； | T202041410013 | 2025-03-30 | 0 | 购机补贴(非通用类) | 河南省 | 评阅通过
358 | 耕整地机械 | 耕地机械 | 铧式犁 | 犁体幅宽35cm及以上,3—4铧翻转犁 | 商丘市庆丰农机有限公司 | 液压翻转四铧犁 | 1LYF-435 | 翻转犁:是 ;犁体幅宽:35cm;铧体个数:4铧 | 外形尺寸(长×宽×高)mm：3600×1810×1400；结构型式：液压翻转；犁体数量个：8（4+4）；犁体工作幅宽mm：350； | 豫2016141 | 2021-12-31 | 0 | 购机补贴(非通用类) | 河南省 | 评阅通过
359 | 耕整地机械 | 耕地机械 | 铧式犁 | 犁体幅宽35cm及以上,3—4铧翻转犁 | 商丘市神龙农机制造有限公司 | 液压翻转犁 | 1LFD-440 | 翻转犁:是 ;犁体幅宽:40cm;铧体个数:4铧 | 结构形式:悬挂式；外形尺寸mm:3855×2355×1795；与拖拉机配套动力kW:102.9~117.6；翻转机构形式：液压式、全翻转式；犁体类型：基本（通用）型；犁体数量(个):4×2；犁体幅宽(CM):40；犁铧类型：通用型（凿型）；犁壁类型：栅条式；总工作幅宽（mm）：1600；犁体纵向距离（mm）：805 | T202041410023 | 2025-03-30 | 0 | 购机补贴(非通用类) | 河南省 | 评阅通过
360 | 耕整地机械 | 耕地机械 | 铧式犁 | 犁体幅宽35cm及以上,3—4铧翻转犁 | 商丘市神龙农机制造有限公司 | 液压翻转犁 | 1LFK-450 | 翻转犁:是 ;犁体幅宽:50cm;铧体个数:4铧 | 结构形式:悬挂式；外形尺寸mm:4215×2410×1870；与拖拉机配套动力kW:110.3~121.3；翻转机构形式：液压式、全翻转式；犁体类型：基本（通用）型；犁体数量(个):4×2；犁体幅宽(CM):50；犁铧类型：通用型（凿型）、可换向铧尖型；犁壁类型：栅条式；总工作幅宽（mm）：2000；犁体纵向距离（mm）：875 | T202041410022 | 2025-03-30 | 0 | 购机补贴(非通用类) | 河南省 | 评阅通过
361 | 耕整地机械 | 耕地机械 | 铧式犁 | 犁体幅宽35cm及以上,3—4铧翻转犁 | 商丘市神龙农机制造有限公司 | 液压翻转犁 | 1LFS-435 | 翻转犁:是 ;犁体幅宽:35cm;铧体个数:4铧 | 结构形式:悬挂式；外形尺寸mm:3120×2050×1490；与拖拉机配套动力kW:88.2~95.5；翻转机构形式：液压式、全翻转式；犁体类型：基本（通用）型；犁体数量(个):4×2；犁体幅宽(CM):35；犁铧类型：通用型（凿型）；犁壁类型：栅条式；总工作幅宽（mm）：1400；犁体纵向距离（mm）：590 | T202041410025 | 2025-03-30 | 0 | 购机补贴(非通用类) | 河南省 | 评阅通过
362 | 耕整地机械 | 耕地机械 | 铧式犁 | 犁体幅宽35cm及以上,3—4铧翻转犁 | 商丘市神龙农机制造有限公司 | 液压翻转调幅犁 | 1LFT-440 | 翻转犁:是 ;犁体幅宽:40cm;铧体个数:4铧 | 结构形式:液压翻转；外形尺寸MM:4110×1280×1710；与拖拉机配套动力KW:102.9-117.6；犁体数量(个):主犁8个(4+4)副犁8个(4+4)；犁体工作幅宽(CM):40 | 豫2017212 | 2021-12-31 | 0 | 购机补贴(非通用类) | 河南省 | 评阅通过
363 | 耕整地机械 | 耕地机械 | 铧式犁 | 犁体幅宽35cm及以上,3—4铧翻转犁 | 商丘市银河机器制造有限公司 | 翻转犁 | 1LFYS-435 | 翻转犁:是 ;犁体幅宽:35cm;铧体个数:4铧 | 犁体数量（个）：4×2 犁体幅宽（㎜）：350 翻转机构型式：液压式 、全翻转式；结构型式：悬挂式；犁铧类型：通用型（凿型）、可换向铧尖型；总工作幅宽：1400mm；油缸型号：HSG63/75-35/16MPa；工作状态外形尺寸（长×宽×高）：3885×2112×1750mm；配套拖拉机标定功率：95.6～117.6KW； | T202041410083 | 2025-06-29 | 0 | 购机补贴(非通用类) | 河南省 | 评阅通过
364 | 耕整地机械 | 耕地机械 | 铧式犁 | 犁体幅宽35cm及以上,3—4铧翻转犁 | 唐河县大华机械设备有限公司 | 液压翻转犁 | 1LFY-435 | 翻转犁:是 ;犁体幅宽:35cm;铧体个数:4铧 | 结构型式：液压翻转；与拖拉机连接方式：悬挂式；翻转机构型式：液压翻转；工作状态外形尺寸(长×宽×高)：3095×2130×1590mm；犁体工作幅宽：350mm；犁体数量：8（左右各4）个；犁轮（限深轮、运输轮、尾轮）类型：限深轮。 | 豫2018152 | 2022-12-31 |  | 购机补贴(非通用类) | 河南省 | 评阅通过
365 | 耕整地机械 | 耕地机械 | 铧式犁 | 犁体幅宽35cm及以上,3—4铧翻转犁 | 潍坊德雷特机械装备有限公司 | 液压翻转犁 | 1LF-440 | 翻转犁:是 ;犁体幅宽:40cm;铧体个数:4铧 | 单体幅宽40cm,结构型式；双向犁.与拖拉机连接方式；悬挂式.翻转机构；液压翻转.犁体数量4+4.犁体类型栅条式.调幅犁调整幅宽范围mm；350/400/450/500.犁轮类型；限深运输两用轮.限深轮调节范围mm；100-260.翻转油缸1根. | 鲁T2017161 | 2021-12-31 |  | 购机补贴(非通用类) | 山东省 | 评阅通过
366 | 耕整地机械 | 耕地机械 | 铧式犁 | 犁体幅宽35cm及以上,3—4铧翻转犁 | 潍坊德雷特机械装备有限公司 | 液压翻转犁 | 1LFT-4 | 翻转犁:是 ;犁体幅宽:40cm;铧体个数:4铧 | 单体幅宽40cm,结构型式；双向犁.与拖拉机连接方式；悬挂式.翻转机构；液压翻转.犁体数量4+4.犁体类型栅条式.调幅犁调整幅宽范围mm；350/400/450/500.犁轮类型；限深运输两用轮.限深轮调节范围mm；100-260.翻转油缸1根. | 鲁T2017159 | 2021-12-31 |  | 购机补贴(非通用类) | 山东省 | 评阅通过
367 | 耕整地机械 | 耕地机械 | 铧式犁 | 犁体幅宽35cm及以上,3—4铧翻转犁 | 潍坊耕王农业机械有限公司 | 液压翻转犁 | 1LF-4 | 翻转犁:是 ;犁体幅宽:50cm;铧体个数:4铧 | 结构形式：悬挂式；外形尺寸：4950×2300×1800mm；配套拖拉机标定功率：≥154.4kW；翻转机构型式：液压式；犁体类型：基本（通用）型；犁体数量：4+4个；犁体幅宽：500mm；犁铧类型：梯形、可换铧尖型；犁壁类型：栅条式；总工作幅宽：2000mm；犁体纵向距离：1025mm；犁轮类型：限深、运输一体轮；犁轮数量：1；限深轮调节范围：60-350mm；油缸型号：80×45-200；油缸数量：1个。 | GZNJ/TJ 2019-162 | 2023-12-31 |  | 购机补贴(非通用类) | 山东省 | 评阅通过
368 | 耕整地机械 | 耕地机械 | 铧式犁 | 犁体幅宽35cm及以上,3—4铧翻转犁 | 邢台中农耕耘农业机械有限公司 | 液压翻转犁 | 1LF-350 | 翻转犁:是 ;犁体幅宽:50cm;铧体个数:3铧 | 结构型式 ：悬挂式； 工作状态外形尺寸（长×宽×高）mm ：4220×2220×1805； 配套拖拉机标定功率 kW ：110.2-132.4； 翻转机构型式 ：液压式； 犁体类型：基本（通用）型； 犁体数量 个：左3右3； 犁体幅宽 mm ：500； 犁铧类型 ：可换铧尖型； 犁壁类型 ：栅条式； 总工作幅宽 mm ：1500； 犁体纵向距离 mm ：1100； 犁轮类型：限深、运输一体轮； 犁轮数量 个 ：1； 限深轮调节范围 mm： 50-260； 油缸规格 ：Φ80-40-210； 油缸数量 个 ：1； | T202113130474 | 2026-10-21 |  | 购机补贴(非通用类) | 河北省 | 评阅通过
369 | 耕整地机械 | 耕地机械 | 铧式犁 | 犁体幅宽35cm及以上,3—4铧翻转犁 | 邢台中农耕耘农业机械有限公司 | 液压翻转犁 | 1LF-450 | 翻转犁:是 ;犁体幅宽:50cm;铧体个数:4铧 | 结构型式：悬挂式； 工作状态外形尺寸（长×宽×高）mm ：4920×2425×1805； 配套拖拉机标定功率 kW：132.3-161.8； 翻转机构型式：液压式； 犁体类型 ：基本（通用）型； 犁体数量 个：左4右4； 犁体幅宽 mm ：500； 犁铧类型：可换铧尖型； 犁壁类型：栅条式； 总工作幅宽 mm ：2000； 犁体纵向距离 mm ：1000； 犁轮类型 ：限深、运输一体轮； 犁轮数量 个：1； 限深轮调节范围 mm ：0-230； 油缸规格 ：HSG90-45-240； 油缸数量 个：1； | T202113130473 | 2026-10-21 |  | 购机补贴(非通用类) | 河北省 | 评阅通过
370 | 耕整地机械 | 耕地机械 | 铧式犁 | 犁体幅宽35cm及以上,3—4铧翻转犁 | 郑州瑞丰王农业机械有限公司 | 液压翻转犁 | 1LFY-335 | 翻转犁:是 ;犁体幅宽:35cm;铧体个数:3铧 | 配套动力范围（kW）：73.5-88.2；外形尺寸（工作状态，长×宽×高)mm：2330×1525×1470；结构质量（kg）:630；犁体数量（个）：3×2；翻转机构型式：液压式 | T202041410080 | 2025-06-29 |  | 购机补贴(非通用类) | 河南省 | 评阅通过
371 | 耕整地机械 | 耕地机械 | 铧式犁 | 犁体幅宽35cm及以上,3—4铧翻转犁 | 郑州瑞丰王农业机械有限公司 | 液压翻转犁 | 1LFY-335D | 翻转犁:是 ;犁体幅宽:35cm;铧体个数:3铧 | 外形尺寸（长×宽×高）（mm）:2795×1677×1710；配套动力（KW）:73.5-88.2；犁体幅宽（mm）：350；犁体数量（个）：3×2 | T202141410140 | 2026-10-28 |  | 购机补贴(非通用类) | 河南省 | 评阅通过
372 | 耕整地机械 | 耕地机械 | 铧式犁 | 犁体幅宽35cm及以上,3—4铧翻转犁 | 郑州瑞丰王农业机械有限公司 | 液压翻转犁 | 1LFY-350 | 翻转犁:是 ;犁体幅宽:50cm;铧体个数:3铧 | 配套动力范围（kW）：102.9-132.3；外形尺寸（工作状态，长×宽×高)mm：3990×2180×1750；犁体数量（个）：3×2；翻转机构型式：液压式、全翻转式 | T202041410249 | 2025-12-30 |  | 购机补贴(非通用类) | 河南省 | 评阅通过
373 | 耕整地机械 | 耕地机械 | 铧式犁 | 犁体幅宽35cm及以上,3—4铧翻转犁 | 郑州瑞丰王农业机械有限公司 | 液压翻转犁 | 1LFY-435 | 翻转犁:是 ;犁体幅宽:35cm;铧体个数:4铧 | 配套动力范围（kW）：80.9-103；外形尺寸（工作状态，长×宽×高)mm：3100×1950×1565；结构质量（kg）:810；犁体数量（个）：4×2；翻转机构型式：液压式、全翻转式 | T202041410079 | 2025-06-29 |  | 购机补贴(非通用类) | 河南省 | 评阅通过
374 | 耕整地机械 | 耕地机械 | 铧式犁 | 犁体幅宽35cm及以上,3—4铧翻转犁 | 郑州瑞丰王农业机械有限公司 | 液压翻转犁 | 1LFY-435D | 翻转犁:是 ;犁体幅宽:35cm;铧体个数:4铧 | 外形尺寸（长×宽×高）（mm）:4135×2055×1750；配套动力（KW）:80.9-102.9；犁体幅宽（mm）：350；犁体数量（个）：4×2 | T202141410141 | 2026-10-28 |  | 购机补贴(非通用类) | 河南省 | 评阅通过
375 | 耕整地机械 | 耕地机械 | 铧式犁 | 犁体幅宽35cm及以上,3—4铧翻转犁 | 郑州瑞丰王农业机械有限公司 | 液压翻转犁 | 1LFY-440 | 翻转犁:是 ;犁体幅宽:40cm;铧体个数:4铧 | 配套动力范围（kW）：88.2-117.6；外形尺寸（工作状态，长×宽×高)mm：4770×2200×1750；结构质量（kg）:1220；犁体数量（个）：4×2；翻转机构型式：液压式、全翻转式 | T202041410072 | 2025-06-29 |  | 购机补贴(非通用类) | 河南省 | 评阅通过
376 | 耕整地机械 | 耕地机械 | 铧式犁 | 犁体幅宽35cm及以上,3—4铧翻转犁 | 郑州市华丰农业机械有限公司 | 液压翻转犁 | 1LFD-335 | 翻转犁:是 ;犁体幅宽:35cm;铧体个数:3铧 | 型号名称：1LFD-335型液压翻转犁；结构型式：悬挂式；工作状态外形尺寸（长×宽×高）（mm）：2805×1625×1710；配套拖拉机标定功率（kW）：73.5～95.5；翻转机构型式：液压式、全翻转式；犁体类型：基本（通用）型；犁体数量（个）：3×2；犁体幅宽（mm）：350；犁铧类型：通用型（凿型）；犁壁类型：栅条式；总工作幅宽（mm）：1050；犁体纵向距离（mm）：660；犁轮类型：限深轮；犁轮数量（个）：1；限深轮调节范围（mm）：140～270；油缸型号：63×35；油缸数量（个）：1. | T202141410016 | 2026-03-14 | 0 | 购机补贴(非通用类) | 河南省 | 评阅通过
377 | 耕整地机械 | 耕地机械 | 铧式犁 | 犁体幅宽35cm及以上,3—4铧翻转犁 | 郑州市华丰农业机械有限公司 | 液压翻转犁 | 1LFD-345 | 翻转犁:是 ;犁体幅宽:45cm;铧体个数:3铧 | 型号名称：1LFD-345型液压翻转犁；结构型式：悬挂式；工作状态外形尺寸（长×宽×高）（mm）：3432×1789×1760；配套拖拉机标定功率（kW）：88.2～102.9；翻转机构型式：液压式、全翻转式；犁体类型：基本（通用）型；犁体数量（个）：3×2；犁体幅宽（mm）：450；犁铧类型：通用型（凿型）；犁壁类型：栅条式；总工作幅宽（mm）：1350；犁体纵向距离（mm）：935；犁轮类型：限深、运输一体轮；犁轮数量（个）：1；限深轮调节范围（mm）：120～210；油缸型号：70×40；油缸数量（个）：1. | T202141410009 | 2026-03-14 | 0 | 购机补贴(非通用类) | 河南省 | 评阅通过
378 | 耕整地机械 | 耕地机械 | 铧式犁 | 犁体幅宽35cm及以上,3—4铧翻转犁 | 郑州市华丰农业机械有限公司 | 液压翻转犁 | 1LFD-350 | 翻转犁:是 ;犁体幅宽:50cm;铧体个数:3铧 | 型号名称：1LFD-350型液压翻转犁；结构型式：悬挂式；工作状态外形尺寸（长×宽×高）（mm）：3820×2110×1840；配套拖拉机标定功率（kW）：95.5～132.3；翻转机构型式：液压式、全翻转式；犁体类型：基本（通用）型；犁体数量（个）：3×2；犁体幅宽（mm）：500；犁铧类型：通用型（凿型）、可换铧尖型；犁壁类型：栅条式；总工作幅宽（mm）：1500；犁体纵向距离（mm）：925；犁轮类型：限深、运输一体轮；犁轮数量（个）：1；限深轮调节范围（mm）：160～245；油缸型号：70×40；油缸数量（个）：1. | T202041410018 | 2025-03-30 | 0 | 购机补贴(非通用类) | 河南省 | 评阅通过
379 | 耕整地机械 | 耕地机械 | 铧式犁 | 犁体幅宽35cm及以上,3—4铧翻转犁 | 郑州市华丰农业机械有限公司 | 液压翻转犁 | 1LFD-440 | 翻转犁:是 ;犁体幅宽:40cm;铧体个数:4铧 | 型号名称：1LFD-440型液压翻转犁；结构型式：悬挂式；工作状态外形尺寸（长×宽×高）（mm）：4130×2180×1750；配套拖拉机标定功率（kW）：102.9～132.3；翻转机构型式：液压式、全翻转式；犁体类型：基本（通用）型；犁体数量（个）：4×2；犁体幅宽（mm）：400；犁铧类型：通用型（凿型）；犁壁类型：栅条式；总工作幅宽（mm）：1600；犁体纵向距离（mm）：850；犁轮类型：限深、运输一体轮；犁轮数量（个）：1；限深轮调节范围（mm）：120～210；油缸型号：70×40；油缸数量（个）：1. | T202041410017 | 2025-03-30 | 0 | 购机补贴(非通用类) | 河南省 | 评阅通过
380 | 耕整地机械 | 耕地机械 | 铧式犁 | 犁体幅宽35cm及以上,3—4铧翻转犁 | 郑州市华丰农业机械有限公司 | 液压翻转犁 | 1LFD-445 | 翻转犁:是 ;犁体幅宽:45cm;铧体个数:4铧 | 型号名称：1LFD-445型液压翻转犁；结构型式：悬挂式；工作状态外形尺寸（长×宽×高）（mm）：4250×2220×1760；配套拖拉机标定功率（kW）：132.3～161.7；翻转机构型式：液压式、全翻转式；犁体类型：基本（通用）型；犁体数量（个）：4×2；犁体幅宽（mm）：450；犁铧类型：通用型（凿型）、可换铧尖型；犁壁类型：栅条式；总工作幅宽（mm）：1800；犁体纵向距离（mm）：890；犁轮类型：限深、运输一体轮；犁轮数量（个）：1；限深轮调节范围（mm）：110～200；油缸型号：70×40；油缸数量（个）：1. | T202041410011 | 2025-03-30 | 0 | 购机补贴(非通用类) | 河南省 | 评阅通过
381 | 耕整地机械 | 耕地机械 | 铧式犁 | 犁体幅宽35cm及以上,3—4铧翻转犁 | 郑州市华丰农业机械有限公司 | 液压翻转犁 | 1LFS-340 | 翻转犁:是 ;犁体幅宽:40cm;铧体个数:3铧 | 型号名称：1LFS-340型液压翻转犁；结构型式：悬挂式；工作状态外形尺寸（长×宽×高）（mm）：2510×1480×1470；配套拖拉机标定功率（kW）：73.5～80.8；翻转机构型式：液压式、全翻转式；犁体类型：基本（通用）型；犁体数量（个）：3×2；犁体幅宽（mm）：400；犁铧类型：通用型（凿型）；犁壁类型：栅条式；总工作幅宽（mm）：1200；犁体纵向距离（mm）：730；犁轮类型：限深轮；犁轮数量（个）：1；限深轮调节范围（mm）：175～265；油缸型号：63×35；油缸数量（个）：1. | T202041410020 | 2025-03-30 | 0 | 购机补贴(非通用类) | 河南省 | 评阅通过
382 | 耕整地机械 | 耕地机械 | 铧式犁 | 犁体幅宽35cm及以上,3—4铧翻转犁 | 郑州市华丰农业机械有限公司 | 液压翻转犁 | 1LFS-440 | 翻转犁:是 ;犁体幅宽:40cm;铧体个数:4铧 | 型号名称：1LFS-440型液压翻转犁；结构型式：悬挂式；工作状态外形尺寸（长×宽×高）（mm）：3610×2020×1580；配套拖拉机标定功率（kW）：88.2～110.3；翻转机构型式：液压式、全翻转式；犁体类型：基本（通用）型；犁体数量（个）：4×2；犁体幅宽（mm）：400；犁铧类型：通用型（凿型）；犁壁类型：栅条式；总工作幅宽（mm）：1600；犁体纵向距离（mm）：775；犁轮类型：限深轮；犁轮数量（个）：1；限深轮调节范围（mm）：170～260；油缸型号：70×40；油缸数量（个）：1. | T202041410019 | 2025-03-30 | 0 | 购机补贴(非通用类) | 河南省 | 评阅通过
383 | 耕整地机械 | 耕地机械 | 铧式犁 | 犁体幅宽35cm及以上,3—4铧翻转犁 | 郑州市华丰农业机械有限公司 | 液压翻转调幅犁 | 1LFT-355 | 翻转犁:是 ;犁体幅宽:40cm;铧体个数:3铧 | 型号名称：1LFT-355型液压翻转调幅犁；结构型式：悬挂式、调幅犁；工作状态外形尺寸（长×宽×高）（mm）：3860×2140×1760；配套拖拉机标定功率（kW）：102.9～123.2；翻转机构型式：液压式、全翻转式；犁体类型：基本（通用）型；犁体数量（个）：3×2；犁体幅宽（mm）：最小400、最大550；犁铧类型：通用型（凿型）、可换铧尖型；犁壁类型：栅条式；总工作幅宽（mm）：最小1200、最大1650；犁体纵向距离（mm）：955；犁轮类型：限深、运输一体轮；犁轮数量（个）：1；限深轮调节范围（mm）：110～205；油缸型号：70×40；油缸数量（个）：1. | T202141410034 | 2026-03-14 | 0 | 购机补贴(非通用类) | 河南省 | 评阅通过
384 | 耕整地机械 | 耕地机械 | 铧式犁 | 犁体幅宽35cm及以上,3—4铧翻转犁 | 郑州市华丰农业机械有限公司 | 液压翻转犁 | 1LYF-345 | 翻转犁:是 ;犁体幅宽:45cm;铧体个数:3铧 | 型号规格:1LYF-345;结构型式:液压翻转;工作状态外形尺寸(长×宽×高)(mm):2950×1450×1400;与拖拉机配套连接方式:悬挂式;油缸型号:Φ63×168(mm);油缸数量(个):1;犁体类型:基本型;犁体数量(个):6(3+3);犁体工作幅宽(mm):450;犁轮类型:限深轮;犁轮数量(个):1;限深轮调节范围(mm):120~320. | 豫2017086 | 2021-12-31 | 0 | 购机补贴(非通用类) | 河南省 | 评阅通过
385 | 耕整地机械 | 耕地机械 | 铧式犁 | 犁体幅宽35cm及以上,3—4铧翻转犁 | 郑州市华丰农业机械有限公司 | 液压翻转犁 | 1LYF-435 | 翻转犁:是 ;犁体幅宽:35cm;铧体个数:4铧 | 型号规格:1LYF-435;结构型式:液压翻转;工作状态外形尺寸(长×宽×高)(mm):3350×1600×1450;与拖拉机配套连接方式:悬挂式;油缸型号:Φ63×168(mm);油缸数量(个):1;犁体类型:基本型;犁体数量(个):8(4+4);犁体工作幅宽(mm):350;犁轮类型:限深轮;犁轮数量(个):1;限深轮调节范围(mm):120~300. | 豫2017091 | 2021-12-31 | 0 | 购机补贴(非通用类) | 河南省 | 评阅通过
386 | 耕整地机械 | 耕地机械 | 铧式犁 | 犁体幅宽35cm及以上,3—4铧翻转犁 | 郑州市华丰农业机械有限公司 | 液压翻转犁 | 1LYF-445 | 翻转犁:是 ;犁体幅宽:45cm;铧体个数:4铧 | 型号规格:1LYF-445;结构型式:液压翻转;工作状态外形尺寸(长×宽×高)(mm):3500×1600×1500;与拖拉机配套连接方式:悬挂式;油缸型号:Φ63×168(mm);油缸数量(个):1;犁体类型:基本型;犁体数量(个):8(4+4);犁体工作幅宽(mm):450;犁轮类型:限深轮;犁轮数量(个):1;限深轮调节范围(mm):120~320. | 豫2017087 | 2021-12-31 | 0 | 购机补贴(非通用类) | 河南省 | 评阅通过
387 | 耕整地机械 | 耕地机械 | 铧式犁 | 犁体幅宽35cm及以上,3—4铧翻转犁 | 郑州市龙丰农业机械装备制造有限公司 | 液压翻转犁 | 1LYF-350 | 翻转犁:是 ;犁体幅宽:50cm;铧体个数:3铧 | 犁体数量（个）主：3x2；副：3x2，工作幅宽（mm):500 | 新2018253 | 2022-12-31 |  | 购机补贴(非通用类) | 河南省 | 评阅通过
388 | 耕整地机械 | 耕地机械 | 铧式犁 | 犁体幅宽35cm及以上,3—4铧翻转犁 | 郑州市龙丰农业机械装备制造有限公司 | 液压翻转犁 | 1LYF-440 | 翻转犁:是 ;犁体幅宽:40cm;铧体个数:4铧 | 犁体数量（个）主：4x2；副：4x2，工作幅宽（mm):400 | 新2017092 | 2021-12-31 |  | 购机补贴(非通用类) | 河南省 | 评阅通过
389 | 耕整地机械 | 耕地机械 | 铧式犁 | 犁体幅宽35cm及以上,3—4铧翻转犁 | 郑州市龙丰农业机械装备制造有限公司 | 液压翻转犁 | 1LYF-450 | 翻转犁:是 ;犁体幅宽:50cm;铧体个数:4铧 | 犁体数量（个）主：4x2；副：4x2，工作幅宽（mm):500 | GZNJ/TJ 2019-246 | 2024-08-14 |  | 购机补贴(非通用类) | 河南省 | 评阅通过
390 | 耕整地机械 | 耕地机械 | 铧式犁 | 犁体幅宽35cm及以上,3—4铧翻转犁 | 郑州市龙丰农业机械装备制造有限公司 | 液压翻转犁 | 1LYF-J353 | 翻转犁:是 ;犁体幅宽:53cm;铧体个数:3铧 | 外形尺寸（长x宽x高）mm：3400x1920x1750; 犁体数量主：3x2:副：3x2 ，犁体幅宽（mm):530 | T202161610112 | 2026-05-07 |  | 购机补贴(非通用类) | 河南省 | 评阅通过
391 | 耕整地机械 | 耕地机械 | 铧式犁 | 犁体幅宽35cm及以上,3—4铧翻转犁 | 郑州市龙丰农业机械装备制造有限公司 | 液压翻转犁 | 1LYF-J440 | 翻转犁:是 ;犁体幅宽:40cm;铧体个数:4铧 | 外形尺寸（长×宽×高）mm:4400×2100×1750,犁体数量:主：4×2；副：4×2,犁体幅宽mm:400 | T202161610113 | 2026-05-07 |  | 购机补贴(非通用类) | 河南省 | 评阅通过
392 | 耕整地机械 | 耕地机械 | 铧式犁 | 犁体幅宽35cm及以上,3—4铧翻转犁 | 郑州市龙丰农业机械装备制造有限公司 | 液压翻转调幅犁 | 1LYFT-360 | 翻转犁:是 ;犁体幅宽:45cm;铧体个数:3铧 | 犁体数量（个）主：3x2；副：3x2，工作幅宽（mm):450、500、550、600 | 新2018255 | 2022-12-31 |  | 购机补贴(非通用类) | 河南省 | 评阅通过
393 | 耕整地机械 | 耕地机械 | 铧式犁 | 犁体幅宽35cm及以上,3—4铧翻转犁 | 郑州市龙丰农业机械装备制造有限公司 | 液压翻转调幅犁 | 1LYFT-450 | 翻转犁:是 ;犁体幅宽:35cm;铧体个数:4铧 | 犁体数量（个）主：4x2；副：4x2，工作幅宽（mm):350、400、450、500 | 新2017088 | 2021-12-31 |  | 购机补贴(非通用类) | 河南省 | 评阅通过
394 | 耕整地机械 | 耕地机械 | 铧式犁 | 犁体幅宽35cm及以上,3—4铧翻转犁 | 郑州市龙丰农业机械装备制造有限公司 | 液压翻转调幅犁 | 1LYFT-460 | 翻转犁:是 ;犁体幅宽:45cm;铧体个数:4铧 | 犁体数量（个）主：4x2；副：4x2，工作幅宽（mm):450、500、550、600 | 新2018259 | 2022-12-31 |  | 购机补贴(非通用类) | 河南省 | 评阅通过
395 | 耕整地机械 | 耕地机械 | 铧式犁 | 犁体幅宽35cm及以上,3—4铧翻转犁 | 郑州市龙丰农业机械装备制造有限公司 | 液压翻转犁 | 1LYFT-G460 | 翻转犁:是 ;犁体幅宽:60cm;铧体个数:4铧 | 外形尺寸（长×宽×高)mm:5500×2850×2000,犁体数量(个）：主：4×2；副：4×2，犁体幅宽（mm):600 | T202161610115 | 2026-05-07 |  | 购机补贴(非通用类) | 河南省 | 评阅通过
396 | 耕整地机械 | 耕地机械 | 铧式犁 | 犁体幅宽35cm及以上,3—4铧翻转犁 | 郑州天龙农业机械设备有限公司 | 液压翻转犁 | 1LFD-335 | 翻转犁:是 ;犁体幅宽:35cm;铧体个数:3铧 | 结构型式（/)悬挂式；外形尺寸（长×宽×高）（㎜）2755×1850×1730；配套拖拉机标定功率（kw)58.8-88.2；翻转机构型式（/)液压式、全翻转式；犁体数量（个）3×2；犁体工作幅宽（㎜）350；犁体纵向距离（mm)722；犁体类型：基本（通用）型；犁铧类型:通用型（凿型）、可换铧尖型 | T202141410111 | 2026-06-30 |  | 购机补贴(非通用类) | 河南省 | 评阅通过
397 | 耕整地机械 | 耕地机械 | 铧式犁 | 犁体幅宽35cm及以上,3—4铧翻转犁 | 郑州天龙农业机械设备有限公司 | 液压翻转犁 | 1LFD-435 | 翻转犁:是 ;犁体幅宽:35cm;铧体个数:4铧 | 结构型式（/)悬挂式；外形尺寸（长×宽×高）（㎜）3250×1935×1570；配套拖拉机标定功率（kw)73.5-95.5；翻转机构型式（/)液压式、全翻转式；犁体数量（个）4×2；犁体工作幅宽（㎜）350；犁体纵向距离（mm)830；犁体类型：基本（通用）型；犁铧类型:通用型（凿型） | T202141410109 | 2026-06-30 |  | 购机补贴(非通用类) | 河南省 | 评阅通过
398 | 耕整地机械 | 耕地机械 | 铧式犁 | 犁体幅宽35cm及以上,3—4铧翻转犁 | 郑州天龙农业机械设备有限公司 | 液压翻转犁 | 1LFS-335 | 翻转犁:是 ;犁体幅宽:35cm;铧体个数:3铧 | 结构型式（/)悬挂式；外形尺寸（长×宽×高）（㎜）2410×1525×1460；配套拖拉机标定功率（kw)58.8-88.2；翻转机构型式（/)液压式、全翻转式；犁体数量（个）3×2；犁体工作幅宽（㎜）350；犁体纵向距离（mm)600犁体类型：基本（通用）型；犁铧类型:通用型（凿型） | T202041410007 | 2025-03-30 |  | 购机补贴(非通用类) | 河南省 | 评阅通过
399 | 耕整地机械 | 耕地机械 | 铧式犁 | 犁体幅宽35cm及以上,3—4铧翻转犁 | 郑州天龙农业机械设备有限公司 | 液压翻转犁 | 1LFS-350 | 翻转犁:是 ;犁体幅宽:50cm;铧体个数:3铧 | 结构型式（/)悬挂式；外形尺寸（长×宽×高）（㎜）3590×2155×1760；配套拖拉机标定功率（kw)102.9-132.3；翻转机构型式（/)液压式、全翻转式；犁体数量（个）3×2；犁体工作幅宽（㎜）500；犁体纵向距离（mm)600；犁体类型：基本（通用）型；犁铧类型:通用型（凿型）、可换铧尖型 | T202041410004 | 2025-03-30 |  | 购机补贴(非通用类) | 河南省 | 评阅通过
400 | 耕整地机械 | 耕地机械 | 铧式犁 | 犁体幅宽35cm及以上,3—4铧翻转犁 | 郑州天龙农业机械设备有限公司 | 液压翻转犁 | 1LFS-440 | 翻转犁:是 ;犁体幅宽:40cm;铧体个数:4铧 | 结构型式（/)悬挂式；外形尺寸（长×宽×高）（㎜）4070×2180×1760；配套拖拉机标定功率（kw)110.2-132.3；翻转机构型式（/)液压式、全翻转式；犁体数量（个）4×2；犁体工作幅宽（㎜）400；犁体纵向距离（mm)886；犁体类型：基本（通用）型；犁铧类型:通用型（凿型）、可换向铧尖型 | T202041410006 | 2025-03-30 |  | 购机补贴(非通用类) | 河南省 | 评阅通过
401 | 耕整地机械 | 耕地机械 | 铧式犁 | 犁体幅宽35cm及以上,3—4铧翻转犁 | 郑州天龙农业机械设备有限公司 | 液压翻转犁 | 1LFT-350 | 翻转犁:是 ;犁体幅宽:50cm;铧体个数:3铧 | 结构型式（/)悬挂式、调幅犁；外形尺寸（长×宽×高）（㎜）3520×2015×1745；配套拖拉机标定功率（kw)102.9-132.3；翻转机构型式（/)液压式、全翻转式；犁体数量（个）3×2；犁体工作幅宽（㎜）最小300、最大500；犁体纵向距离（mm)950；犁体类型：基本（通用）型；犁铧类型:通用型（凿型）、可换铧尖型 | T202141410110 | 2026-06-30 |  | 购机补贴(非通用类) | 河南省 | 评阅通过
402 | 耕整地机械 | 耕地机械 | 铧式犁 | 犁体幅宽35cm及以上,3—4铧翻转犁 | 郑州天龙农业机械设备有限公司 | 液压翻转犁 | 1LFT-446 | 翻转犁:是 ;犁体幅宽:46cm;铧体个数:4铧 | 结构型式（/)悬挂式、调幅犁；外形尺寸（长×宽×高）（㎜）4430×2450×1760；配套拖拉机标定功率（kw)110.2-132.3；翻转机构型式（/)液压式、全翻转式；犁体数量（个）4×2；犁体工作幅宽（㎜）460；犁体纵向距离（mm)885；犁体类型：基本（通用）型；犁铧类型:通用型（凿型）、可换铧尖型 | T202041410005 | 2025-03-30 |  | 购机补贴(非通用类) | 河南省 | 评阅通过
403 | 耕整地机械 | 耕地机械 | 铧式犁 | 犁体幅宽35cm及以上,3—4铧翻转犁 | 郑州豫丰昌盛农业机械有限公司 | 液压翻转犁 | 1LFY-345 | 翻转犁:是 ;犁体幅宽:45cm;铧体个数:3铧 | 型号规格：1LFY-345；结构型式：液压翻转；外形尺寸(长×宽×高)mm：2560×1630×1430；与拖拉机配套连接方式：悬挂式；翻转机构型式：液压；翻转机构油缸型号：DG-J63CE.E；翻转机构油缸数：1个；单侧铧体个数：3铧；犁体类型：基本型；犁体工作幅宽：450mm；犁轮（限深轮、运输轮、尾轮）类型：限深轮；犁轮（限深轮、运输轮、尾轮）数量：1个；犁轮（限深轮、运输轮、尾轮）限深轮调节范围：425～480mm。 | 豫2017109 | 2021-12-31 |  | 购机补贴(非通用类) | 河南省 | 评阅通过
404 | 耕整地机械 | 耕地机械 | 铧式犁 | 犁体幅宽35cm及以上,3—4铧翻转犁 | 郑州豫丰昌盛农业机械有限公司 | 液压翻转犁 | 1LFY-445 | 翻转犁:是 ;犁体幅宽:45cm;铧体个数:4铧 | 规格型号：1LFY-445；配套动力（kw）：88.2-102.9;外形尺寸（长×宽×高）mm：3600×2200×1550；结构质量（kg）：1000；犁体数量（个）：8（4＋4）；翻转机构型式;液压翻转；犁体工作幅宽mm：450；犁轮（限深轮、运输轮、尾轮）数量（个）：1；犁轮（限深轮、运输轮、尾轮）限深轮调节范围(mm):350～480。 | 豫2017110 | 2021-12-31 |  | 购机补贴(非通用类) | 河南省 | 评阅通过
405 | 耕整地机械 | 耕地机械 | 铧式犁 | 犁体幅宽35cm及以上,3—4铧翻转犁 | 中国一拖集团有限公司 | 液压翻转犁 | 1LFT-350 | 翻转犁:是 ;犁体幅宽:50cm;铧体个数:3铧 | 结构形式/悬挂式；工作状态外形尺寸（长×宽×高）/4115×2000×1760mm；配套拖拉机标定功率/88.2～132.4kW；翻转机构形式/液压式、全翻转式；犁体类型/基本型；犁体数量/3×2个；犁体幅宽/500mm；犁铧类型/通用型、可换铧类型；犁壁类型/栅条式；总工作幅宽/1500mm；犁体纵向距离/1090mm；犁轮类型/限深、运输一体轮；犁轮数量/1个；限深轮调节范围/150～300mm；油缸型号/1LFT-440_6_1；油缸数量/1个。 | T202041410217 | 2025-12-30 |  | 购机补贴(非通用类) | 河南省 | 评阅通过
406 | 耕整地机械 | 耕地机械 | 铧式犁 | 犁体幅宽35cm及以上,3—4铧翻转犁 | 中国一拖集团有限公司 | 液压翻转调幅犁 | 1LFT-440 | 翻转犁:是 ;犁体幅宽:40cm;铧体个数:4铧 | 型号名称/1LFT-440型液压翻转调幅犁；结构型式/悬挂式调幅犁；工作状态外形尺寸（长×宽×高）/4450×2330×1750㎜；配套拖拉机标定功率/95.6～147.1kW；翻转机构型式/液压式、全翻转式；犁体类型/基本（通用）型；犁体数量/4×2个；犁体幅宽/400㎜；犁铧类型/通用型（凿型）、可换铧尖型；犁壁类型/栅条式；总工作幅宽/1400、1800㎜；犁体纵向距离/917㎜；犁轮类型/限深运输一体轮；犁轮数量/1个；限深轮调节范围/240～300㎜；油缸型号/70/40-240；油缸数量/1个。 | T201941410034 | 2024-12-30 |  | 购机补贴(非通用类) | 河南省 | 评阅通过
407 | 耕整地机械 | 耕地机械 | 铧式犁 | 犁体幅宽35cm及以上,3—4铧翻转犁 | 中国一拖集团有限公司 | 液压翻转犁 | 1LFT-446 | 翻转犁:是 ;犁体幅宽:46cm;铧体个数:4铧 | 结构型式/悬挂式；工作状态外形尺寸（长×宽×高）/4420×2340×1750mm；配套拖拉机标定功率/110.3～147.1kW；翻转机构型式/液压式、全翻转式；犁体类型/基本型；犁体数量/4×2个；犁体幅宽/460mm；犁铧类型/通用型、可换铧尖型；犁壁类型/栅条式；总工作幅宽/1840mm；犁体纵向距离/893mm；犁轮类型/限深、运输一体轮；犁轮数量/1个；限深轮调节范围/150～300mm；油缸型号/1LFT-440_6_1；油缸数量/1个。 | T202041410194 | 2025-12-30 |  | 购机补贴(非通用类) | 河南省 | 评阅通过
408 | 耕整地机械 | 耕地机械 | 铧式犁 | 犁体幅宽35cm及以上,3—4铧翻转犁 | 中国一拖集团有限公司 | 液压翻转调幅犁 | 1LFT-450 | 翻转犁:是 ;犁体幅宽:50-60cm;铧体个数:4铧 | 结构形式/悬挂式、调幅犁；工作状态外形尺寸(长×宽×高)/4975×2880×1760mm；配套拖拉机标定功率/132.4～176.4kW；翻转机构形式/液压式、全翻转式；犁体类型/基本型；犁体数量/4×2个；犁体幅宽/最小500、最大600mm；犁铧类型/通用型、可换铧尖型；犁壁类型/栅条式；总工作幅宽/最小2000、最大2400mm；犁体纵向距离/1090mm；犁轮类型/限深、运输一体轮；犁轮数量/1个；限深轮调节范围/150、290mm；油缸型号/1LFT-550_6_1；油缸数量/1个。 | T202041410215 | 2025-12-30 |  | 购机补贴(非通用类) | 河南省 | 评阅通过
409 | 耕整地机械 | 耕地机械 | 铧式犁 | 犁体幅宽35cm及以上,5—6铧翻转犁 | 保定飞鹰机械制造有限公司 | 液压翻转犁 | 1LF-546 | 翻转犁:是 ;犁体幅宽:46cm;铧体个数:5铧 | 结构型式：悬挂式；工作状态外形尺寸（长×宽×高）mm：5600×3090×1780；翻转机构型式：液压全翻转式；犁体类型：基本（通用）型；犁体数量个：5×2；犁体幅宽mm：460；犁铧类型：可换铧尖型；犁壁类型：栅条式；总工作幅宽mm：2300；犁体纵向距离mm：1210；犁轮类型：限深、运输一体轮；犁轮数量个：1；油缸数量 个：1 | T202142420143 | 2026-04-29 |  | 购机补贴(非通用类) | 河北省 | 评阅通过
410 | 耕整地机械 | 耕地机械 | 铧式犁 | 犁体幅宽35cm及以上,5—6铧翻转犁 | 保定双鹰农机有限责任公司 | 悬挂翻转五铧犁 | 1LF-535 | 翻转犁:是 ;犁体幅宽:35cm;铧体个数:5铧 | 结构形式：双向犁；外形尺寸：4200*2100*1420mm;机器质量：1010kg;配套动力：91.9-102.9kw；悬挂式：三点悬挂；翻转机构形式：液压；犁体数量：10（左、右各5）个；单体工作幅宽：35cm；耕深：22-30cm. | T202013130379 | 2025-12-29 |  | 购机补贴(非通用类) | 河北省 | 评阅通过
411 | 耕整地机械 | 耕地机械 | 铧式犁 | 犁体幅宽35cm及以上,5—6铧翻转犁 | 德州隆丰农机制造有限公司 | 液压翻转犁 | 1LFY-550 | 翻转犁:是 ;犁体幅宽:50cm;铧体个数:5铧 | 结构型式 ： 悬挂式； 工作状态外形尺寸（长×宽×高） mm： 5680×2980×1820 ； 配套拖拉机标定功率 kW： 161.7-220.6 ； 翻转机构型式 ： 液压式；全翻转式； 犁体数量 个： 5×2 ； 犁体幅宽 mm ：500 ； 总工作幅宽 mm ：2500 ； 犁体纵向距离 mm ：1200 ； | 鄂2020353 | 2025-12-23 |  | 购机补贴(非通用类) | 山东省 | 评阅通过
412 | 耕整地机械 | 耕地机械 | 铧式犁 | 犁体幅宽35cm及以上,5—6铧翻转犁 | 高密德隆汽车配件制造有限公司 | 翻转犁 | 1LFD-5 | 翻转犁:是 ;犁体幅宽:55cm;铧体个数:5铧 | 犁体幅宽55/60cm,5铧液压翻转犁。 | T202037370037 | 2025-07-06 | 0 | 购机补贴(非通用类) | 山东省 | 评阅通过
413 | 耕整地机械 | 耕地机械 | 铧式犁 | 犁体幅宽35cm及以上,5—6铧翻转犁 | 高密德隆汽车配件制造有限公司 | 翻转犁 | 1LFY-5 | 翻转犁:是 ;犁体幅宽:45cm;铧体个数:5铧 | 犁体幅宽45/50cm,5铧液压翻转犁。 | T202037370039 | 2025-07-06 | 0 | 购机补贴(非通用类) | 山东省 | 评阅通过
414 | 耕整地机械 | 耕地机械 | 铧式犁 | 犁体幅宽35cm及以上,5—6铧翻转犁 | 馆陶县飞翔机械装备制造有限公司 | 液压翻转调幅犁 | 1LFT-546 | 翻转犁:是 ;犁体幅宽:46cm;铧体个数:5铧 | 单体幅宽:460mm、主犁体数:左右各5组、副犁体数:左右各5组、配套动力:176.4-205.8kW、重量:1840kg、工作幅宽:2300-2550mm、外观尺寸(长×宽×高):5280×3550×1720mm、最大耕深:420mm | 冀2017T—256（续） | 2021-12-31 |  | 购机补贴(非通用类) | 河北省 | 评阅通过
415 | 耕整地机械 | 耕地机械 | 铧式犁 | 犁体幅宽35cm及以上,5—6铧翻转犁 | 河北春翔机械有限公司 | 液压翻转犁 | 1LF-540 | 翻转犁:是 ;犁体幅宽:40cm;铧体个数:5铧 | 型号名称 / 1LF-540液压翻转犁 结构型式 / 悬挂式 工作状态外形尺寸（长×宽×高） mm 5700×2500×1780 配套拖拉机标定功率 kW 147-191.1 翻转机构型式 / 液压式；全翻转式 犁体类型 / 基本（通用）型 犁体数量 个 左右各5 犁体幅宽 mm 400 犁铧类型 / 可换铧尖型 犁壁类型 / 栅条式 总工作幅宽 mm 2000 犁体纵向距离 mm 942 犁轮类型 / 限深、运输一体轮 犁轮数量 个 1 限深轮调节范围 mm 0-260 油缸规格 / Φ80/95-220 油缸数量 个 1 | T202113130513 | 2026-10-21 |  | 购机补贴(非通用类) | 河北省 | 评阅通过
416 | 耕整地机械 | 耕地机械 | 铧式犁 | 犁体幅宽35cm及以上,5—6铧翻转犁 | 河北航悦植保机械有限公司 | 液压翻转犁 | 1LF-545 | 翻转犁:是 ;犁体幅宽:45cm;铧体个数:5铧 | 结构型式 ：悬挂式； 工作状态外形尺寸（长×宽×高）mm：5750×2600×1780； 翻转机构型式 ：液压式； 犁体类型 ：基本（通用）型； 犁体数量 个：5×2； 犁体幅宽 mm ：450； 犁铧类型：可换铧尖型； 犁壁类型 ：栅条式； 总工作幅宽 mm ：2250； 犁体纵向距离 mm ：950； 犁轮类型：限深、运输一体轮； 犁轮数量 个：1； | 鄂2020471 | 2025-12-23 |  | 购机补贴(非通用类) | 河北省 | 评阅通过
417 | 耕整地机械 | 耕地机械 | 铧式犁 | 犁体幅宽35cm及以上,5—6铧翻转犁 | 河北冀农农机具有限公司 | 液压翻转犁 | 1LF-540 | 翻转犁:是 ;犁体幅宽:40cm;铧体个数:5铧 | 单体幅宽：400mm，犁体数量：左右各5 外形尺寸：4825×2440×1710mm,机器质量：1404kg，配套拖拉机标定功率：117.13-146.41kW | T201913130009 | 2024-08-13 |  | 购机补贴(非通用类) | 河北省 | 评阅通过
418 | 耕整地机械 | 耕地机械 | 铧式犁 | 犁体幅宽35cm及以上,5—6铧翻转犁 | 河北冀农农机具有限公司 | 液压翻转犁 | 1LF-545 | 翻转犁:是 ;犁体幅宽:45cm;铧体个数:5铧 | 单体幅宽：450mm，犁体数量：左右各5 外形尺寸：5995×2775×1845mm,机器质量：1750kg，配套拖拉机标定功率：161.6-190.34kW | T201913130010 | 2024-08-13 |  | 购机补贴(非通用类) | 河北省 | 评阅通过
419 | 耕整地机械 | 耕地机械 | 铧式犁 | 犁体幅宽35cm及以上,5—6铧翻转犁 | 河北冀农农机具有限公司 | 液压翻转犁 | 1LF-550 | 翻转犁:是 ;犁体幅宽:50cm;铧体个数:5铧 | 单体幅宽：500mm，犁体数量：左右各5个 外形尺寸：6280×3030×1850mm,机器质量：2000kg，配套拖拉机标定功率：161.7-205.9kW | T202113130404 | 2026-08-18 |  | 购机补贴(非通用类) | 河北省 | 评阅通过
420 | 耕整地机械 | 耕地机械 | 铧式犁 | 犁体幅宽35cm及以上,5—6铧翻转犁 | 河北冀农农机具有限公司 | 液压翻转犁 | 1LFK-550 | 翻转犁:是 ;犁体幅宽:50cm;铧体个数:5铧 | 单体幅宽：500mm，犁体数量：左右各5个 外形尺寸：6280×3030×1850mm,机器质量：2000kg，配套拖拉机标定功率：161.7-205.9kW | T202113130405 | 2026-08-18 |  | 购机补贴(非通用类) | 河北省 | 评阅通过
421 | 耕整地机械 | 耕地机械 | 铧式犁 | 犁体幅宽35cm及以上,5—6铧翻转犁 | 河北冀农农机具有限公司 | 液压翻转调幅犁 | 1LFT-550 | 翻转犁:是 ;犁体幅宽:46cm;铧体个数:5铧 | 单体幅宽：460mm，犁体数量：左右各5个 外形尺寸：5250×2930×1850mm,机器质量：1800kg，配套拖拉机标定功率：161.7-205.9kW | T202113130402 | 2026-08-18 |  | 购机补贴(非通用类) | 河北省 | 评阅通过
422 | 耕整地机械 | 耕地机械 | 铧式犁 | 犁体幅宽35cm及以上,5—6铧翻转犁 | 河北冀农农机具有限公司 | 液压翻转调幅犁 | 1LFT-560 | 翻转犁:是 ;犁体幅宽:46cm;铧体个数:5铧 | 单体幅宽：460mm，犁体数量：左右各5 外形尺寸：5995×3585×1865mm,机器质量：2082kg，配套拖拉机标定功率：161.06-190.34kW | T201913130011 | 2024-08-13 |  | 购机补贴(非通用类) | 河北省 | 评阅通过
423 | 耕整地机械 | 耕地机械 | 铧式犁 | 犁体幅宽35cm及以上,5—6铧翻转犁 | 河北冀农农机具有限公司 | 液压翻转调幅犁 | 1LFT-660 | 翻转犁:是 ;犁体幅宽:46cm;铧体个数:6铧 | 单体幅宽：460mm，犁体数量：左右各6 外形尺寸：6190×3505×1865mm,机器质量：2268kg，配套拖拉机标定功率：204.98-248.9kW | T201913130012 | 2024-08-13 |  | 购机补贴(非通用类) | 河北省 | 评阅通过
424 | 耕整地机械 | 耕地机械 | 铧式犁 | 犁体幅宽35cm及以上,5—6铧翻转犁 | 河北凯丰农业机械有限公司 | 液压翻转犁 | 1LF-535 | 翻转犁:是 ;犁体幅宽:35cm;铧体个数:5铧 | 结构形式 ： 双向犁 ； 外形尺寸(长×宽×高) mm ：4500×2300×1700 ； 与拖拉机联接方式 ： 悬挂式 ； 翻转机构（型式）： 液压式 ； 犁体（数量） ： 5×2 ； 犁体（类型） ：栅条 ； 犁体（工作幅宽） mm ：350 ； | GZNJ/TJ 2018-101 | 2022-12-31 |  | 购机补贴(非通用类) | 河北省 | 评阅通过
425 | 耕整地机械 | 耕地机械 | 铧式犁 | 犁体幅宽35cm及以上,5—6铧翻转犁 | 河北凯丰农业机械有限公司 | 液压翻转犁 | 1LF-545 | 翻转犁:是 ;犁体幅宽:45cm;铧体个数:5铧 | 结构型式 ： 悬挂式 工作状态外形尺寸（长×宽×高） mm： 5435×2650×1800 ； 配套拖拉机标定功率 kW： 109.5～162 ； 翻转机构型式 ： 液压式 ； 犁体类型 ：基本（通用）型 ； 犁体数量 个 ：大犁：5×2；小犁：5×2 ； 犁体幅宽 mm ：450 ； 犁铧类型 ：可换铧尖型 ； 犁壁类型 ： 栅条式 ； 总工作幅宽 mm ：2250 ； 犁体纵向距离 mm： 940 ； | GZNJ/TJ 2019-230 | 2023-12-31 |  | 购机补贴(非通用类) | 河北省 | 评阅通过
426 | 耕整地机械 | 耕地机械 | 铧式犁 | 犁体幅宽35cm及以上,5—6铧翻转犁 | 河北凯丰农业机械有限公司 | 液压翻转调幅犁 | 1LFT-550A | 翻转犁:是 ;犁体幅宽:45cm;铧体个数:5铧 | 结构型式 ： 悬挂式，调幅犁 ； 工作状态外形尺寸（长×宽×高） ㎜： 5580×3150×1800 ； 配套拖拉机标定功率 kW ：132.3～176.4 ； 翻转机构型式： 液压式；全翻转式 ； 犁体类型： 基本（通用）型 ； 犁体数量 个 ：左右各5 ； 犁体幅宽 ㎜： 450 500 ； 犁铧类型 ： 可换铧尖型 ； 犁壁类型 ： 栅条式 ； 总工作幅宽 ㎜ ：2250 2500 ； 犁体纵向距离 ㎜： 900 ； | T201913130041 | 2024-08-29 |  | 购机补贴(非通用类) | 河北省 | 评阅通过
427 | 耕整地机械 | 耕地机械 | 铧式犁 | 犁体幅宽35cm及以上,5—6铧翻转犁 | 河北凯丰农业机械有限公司 | 液压翻转调幅犁 | 1LFT-560 | 翻转犁:是 ;犁体幅宽:50cm;铧体个数:5铧 | 结构型式 ： 悬挂式，调幅犁 ； 工作状态外形尺寸（长×宽×高） ㎜ ：5930×3120×1800 ； 配套拖拉机标定功率 kW ：160.6～219 ； 翻转机构型式 ：液压式；全翻转式 ； 犁体类型 ： 基本（通用）型 ； 犁体数量 个： 左右各5 ； 犁体幅宽 ㎜ ：500 600 ； 犁铧类型 ：可换铧尖型 ； 犁壁类型 ： 栅条式 ； 总工作幅宽 ㎜ ：2500 3000 ； 犁体纵向距离 ㎜ ：1050 ； | T201913130040 | 2024-08-29 |  | 购机补贴(非通用类) | 河北省 | 评阅通过
428 | 耕整地机械 | 耕地机械 | 铧式犁 | 犁体幅宽35cm及以上,5—6铧翻转犁 | 河北凯丰农业机械有限公司 | 液压翻转犁 | 1LFT-660B | 翻转犁:是 ;犁体幅宽:45cm;铧体个数:6铧 | 结构型式 ： 半悬挂式 工作状态外形尺寸（长×宽×高） mm： 9250×3560×2030； 配套拖拉机标定功率 kW ：193.8-298.2 ； 翻转机构型式 ： 液压式、全翻转式 ； 犁体类型 ： 基本（通用）型 ； 犁体数量 个 ：6×2 ； 犁体幅宽 mm ：450/500/550/600 ； 犁铧类型 ：可换犁尖型 ； 犁壁类型 ：栅条式 ； 总工作幅宽 mm ：最大：3600 最小：2700 ； 犁体纵向距离 mm ：1100； | 鄂2020289 | 2025-11-01 |  | 购机补贴(非通用类) | 河北省 | 评阅通过
429 | 耕整地机械 | 耕地机械 | 铧式犁 | 犁体幅宽35cm及以上,5—6铧翻转犁 | 河北凯肯农业机械有限公司 | 液压翻转犁 | 1LF-540 | 翻转犁:是 ;犁体幅宽:40cm;铧体个数:5铧 | 结构型式 ：悬挂式； 工作状态外形尺寸（长×宽×高）mm：4610×2570×1800； 翻转机构型式 ：液压式、全翻转式； 犁体类型：基本（通用）型； 犁体数量 个：5×2； 犁体幅宽 mm：400； 犁铧类型 ：可换铧尖型； 犁壁类型：栅条式； 总工作幅宽 mm：2000； 犁体纵向距离 mm：800 | 鄂2020267 | 2025-11-01 |  | 购机补贴(非通用类) | 河北省 | 评阅通过
430 | 耕整地机械 | 耕地机械 | 铧式犁 | 犁体幅宽35cm及以上,5—6铧翻转犁 | 河北凯肯农业机械有限公司 | 液压翻转犁 | 1LF-550 | 翻转犁:是 ;犁体幅宽:50cm;铧体个数:5铧 | 结构型式 ：悬挂式； 工作状态外形尺寸（长×宽×高）mm：5770×1950×1800； 翻转机构型式：液压式、全翻转式； 犁体类型：基本（通用）型； 犁体数量 个：5×2； 犁体幅宽 mm：500； 犁铧类型 ：可换铧尖型； 犁壁类型 ：栅条式； 总工作幅宽 mm：2500； 犁体纵向距离 mm：1050； | 鄂2020149 | 2025-09-29 |  | 购机补贴(非通用类) | 河北省 | 评阅通过
431 | 耕整地机械 | 耕地机械 | 铧式犁 | 犁体幅宽35cm及以上,5—6铧翻转犁 | 河北凯肯农业机械有限公司 | 液压翻转调幅犁 | 1LFT-560 | 翻转犁:是 ;犁体幅宽:50cm;铧体个数:5铧 | 结构型式：悬挂式； 工作状态外形尺寸（长×宽×高）mm：5930×3120×1800； 翻转机构型式 ：液压式、全翻转式； 犁体类型 ：基本（通用）型； 犁体数量 个：5×2； 犁体幅宽 mm：最小：500；最大：600； 犁铧类型：可换铧尖型； 犁壁类型：栅条式； 总工作幅宽mm：最小：2500；最大：3000； 犁体纵向距离 mm：1050； 犁轮类型 ：限深、运输一体轮； 犁轮数量 个：1 | 鄂2020150 | 2025-09-29 |  | 购机补贴(非通用类) | 河北省 | 评阅通过
432 | 耕整地机械 | 耕地机械 | 铧式犁 | 犁体幅宽35cm及以上,5—6铧翻转犁 | 河北力拉农业机械制造有限公司 | 液压翻转双向犁 | 1LF-535 | 翻转犁:是 ;犁体幅宽:35cm;铧体个数:5铧 | 工作状态外形尺寸（长×宽×高）4300×2070×1750 mm 配套拖拉机标定功率 88.2-110.3 kW 犁体数量 左5，右5个 犁体幅宽 350 mm 犁壁类型 栅条式 总工作幅宽 1750 mm 犁体纵向距离 710 mm | T202113130453 | 2026-08-18 |  | 购机补贴(非通用类) | 河北省 | 评阅通过
433 | 耕整地机械 | 耕地机械 | 铧式犁 | 犁体幅宽35cm及以上,5—6铧翻转犁 | 河北力拉农业机械制造有限公司 | 液压翻转双向犁 | 1LF-540 | 翻转犁:是 ;犁体幅宽:40cm;铧体个数:5铧 | 结构型式 悬挂式 工作状态外形尺寸（长×宽×高） 4800×2210×1850mm 配套拖拉机标定功率 130-162 kW 翻转机构型式 液压式 犁体类型 基本（通用）型 犁体数量 左5，右5个 犁体幅宽 400mm 犁铧类型 可换铧尖型 犁壁类型 栅条式 总工作幅宽 2000mm犁体纵向距离 840mm 犁轮类型 限深、运输一体轮 限深轮调节范围 0-350mm 油缸规格 80-475 | T202013130017 | 2025-07-19 |  | 购机补贴(非通用类) | 河北省 | 评阅通过
434 | 耕整地机械 | 耕地机械 | 铧式犁 | 犁体幅宽35cm及以上,5—6铧翻转犁 | 河北力拉农业机械制造有限公司 | 液压翻转双向犁 | 1LF-550 | 翻转犁:是 ;犁体幅宽:50cm;铧体个数:5铧 | 型号名称 1LF-550 液压翻转双向犁 结构型式 悬挂式 工作状态外形尺寸（长×宽×高） 6420×2690×1930mm 配套拖拉机标定功率 147-192kW 翻转机构型式 液压式 犁体类型 基本（通用）型 犁壁类型 栅条式 总工作幅宽 2500mm 犁体纵向距离1080mm 犁轮类型 限深、运输一体轮 限深轮调节范围 30-270mm 油缸规格1个 | T202113130212 | 2026-05-23 | 0 | 购机补贴(非通用类) | 河北省 | 评阅通过
435 | 耕整地机械 | 耕地机械 | 铧式犁 | 犁体幅宽35cm及以上,5—6铧翻转犁 | 河北力拉农业机械制造有限公司 | 液压翻转调幅犁 | 1LFT-550 | 翻转犁:是 ;犁体幅宽:50cm;铧体个数:5铧 | 结构型式 悬挂式、调幅犁 工作状态外形尺寸（长×宽×高） 6360×2750×1930mm 配套拖拉机标定功率 147-192kW 翻转机构型式液压式 犁体类型 基本（通用）型 犁体数量 左5个，右5个 犁体幅宽 500mm、450mm、400mm、350mm 犁铧类型 可换铧尖型 犁壁类型 栅条式 总工作幅宽 2500mm、2250mm、2000mm、1750mm 犁体纵向距离 1090 mm 犁轮类型 1个 犁轮数量1个 限深轮调节范围 50-300mm 油缸规格90 | T202113130216 | 2026-05-23 |  | 购机补贴(非通用类) | 河北省 | 评阅通过
436 | 耕整地机械 | 耕地机械 | 铧式犁 | 犁体幅宽35cm及以上,5—6铧翻转犁 | 河北农飞农业机械制造有限公司 | 液压翻转犁 | 1LF-535 | 翻转犁:是 ;犁体幅宽:35cm;铧体个数:5铧 | 结构形式：悬挂式；工作状态外形尺寸(长×宽×高)mm;4730×2500×1730；配套拖拉机标定功率kW：117.7-147.1；翻转机构型式：液压式； 犁体类型：基本(通用)型；犁体数量：左5右5；犁体幅宽mm:350；犁铧类型：通用型；犁壁类型：栅条型；总工作幅宽mm：1750；犁体纵向距离mm：835；犁轮类型；限深.运输一体轮；犁轮数量：1；限深轮调节范围mm：20-320:油缸型号：HSG80×50×160；油缸数量：1： | T201913130093 | 2024-12-08 | 147.1 | 购机补贴(非通用类) | 河北省 | 评阅通过
437 | 耕整地机械 | 耕地机械 | 铧式犁 | 犁体幅宽35cm及以上,5—6铧翻转犁 | 河北农飞农业机械制造有限公司 | 液压翻转犁 | 1LF-545 | 翻转犁:是 ;犁体幅宽:45cm;铧体个数:5铧 | 结构形式：悬挂式；工作状态外形尺寸(长×宽×高)mm;5610×2750×1800；配套拖拉机标定功率kW：147.1～209.5；翻转机构型式：液压式：全翻转式； 犁体类型：基本(通用)型；犁体数量：左5右5；犁体幅宽mm:450；犁铧类型：可换铧尖型 犁壁类型：栅条型；总工作幅宽mm：2250；犁体纵向距离mm：1000；犁轮类型；限深.运输一体轮；犁轮数量：1；限深轮调节范围mm：20-240:油缸型号：HSG80-50-160；油缸数量：1： | T202013130128 | 2025-10-15 | 209.5 | 购机补贴(非通用类) | 河北省 | 评阅通过
438 | 耕整地机械 | 耕地机械 | 铧式犁 | 犁体幅宽35cm及以上,5—6铧翻转犁 | 河北农勤农业机械有限公司 | 液压翻转犁 | 1LF-535 | 翻转犁:是 ;犁体幅宽:35cm;铧体个数:5铧 | 结构型式：悬挂式； 工作状态外形尺寸（长×宽×高）mm：4820×2200×1760； 翻转机构型式 ：液压式； 犁体类型 ：基本（通用）型； 犁体数量 个 ：5×2； 犁体幅宽 mm：350； 犁铧类型：可换铧尖型； 犁壁类型：栅条式； 总工作幅宽 mm：1750； 犁体纵向距离 mm ：900； 犁轮类型 ：限深、运输一体轮； 犁轮数量 个：1 | 鄂2020470 | 2025-12-23 |  | 购机补贴(非通用类) | 河北省 | 评阅通过
439 | 耕整地机械 | 耕地机械 | 铧式犁 | 犁体幅宽35cm及以上,5—6铧翻转犁 | 河北农源农业机械制造有限公司 | 液压翻转犁 | 1LYFT-535 | 翻转犁:是 ;犁体幅宽:35cm;铧体个数:5铧 | 犁体幅宽:35cm； 铧体个数:5（对）铧,结构型式：悬挂式,工作状态外形尺寸(长×宽×高)：4500×2450×1750mm,配套拖拉机标定功率：132.3~161.7KW，翻转机构型式:液压式、全翻转式，犁体类型：基本（通用）型，犁体数量：左5个 右5个，犁铧类型：梯型，犁壁类型：栅条式，总工作幅宽：1750mm，犁轮类型：限深、运输一体轮，犁轮数量：1个，限深轮调节范围：0~150mm,油缸型号：63/35-210-420，油缸数量：1个。 | T202013130425 | 2025-12-29 | 0 | 购机补贴(非通用类) | 河北省 | 评阅通过
440 | 耕整地机械 | 耕地机械 | 铧式犁 | 犁体幅宽35cm及以上,5—6铧翻转犁 | 河北农源农业机械制造有限公司 | 液压翻转犁 | 1LYFT-545 | 翻转犁:是 ;犁体幅宽:45cm;铧体个数:5铧 | 结构型式：悬挂式；工作状态外形尺寸（长×宽×高）：5200×2700×1750mm；配套拖拉机标定功率：132.3-176.4kW；翻转机构型式：液压式，全翻转式；犁体类型：基本（通用）型；犁体数量：左右各5个；犁体幅宽：450mm；犁铧类型：可换铧尖型；犁壁类型：栅条式；总工作幅宽：2250mm；犁体纵向距离：920mm；犁轮类型：限深、运输一体轮；犁轮数量：1个；限深轮调节范围：130-250mm；油缸规格：95/50-180；油缸数量：1个。 | T202113130532 | 2026-10-21 | 0 | 购机补贴(非通用类) | 河北省 | 评阅通过
441 | 耕整地机械 | 耕地机械 | 铧式犁 | 犁体幅宽35cm及以上,5—6铧翻转犁 | 河北农源农业机械制造有限公司 | 液压调幅翻转犁 | 1LYFT-550 | 翻转犁:是 ;犁体幅宽:35cm;铧体个数:5铧 | 结构型式：悬挂式，调幅犁；工作状态外形尺寸（长×宽×高）：5350×2950×1750mm；配套拖拉机标定功率：161.7-220.5kW；翻转机构型式：液压式，全翻转式；犁体类型：基本（通用）型；犁体数量：左右各5个；犁体幅宽：最大：500mm，最小：350mm；犁铧类型：可换铧尖型；犁壁类型：栅条式；总工作幅宽：最大：2500mm，最小：1750mm；犁体纵向距离：860mm；犁轮类型：限深、运输一体轮；犁轮数量：1个；限深轮调节范围：100-300mm；油缸规格：105/45-240；油缸数量：1个。 | T202113130531 | 2026-10-21 | 0 | 购机补贴(非通用类) | 河北省 | 评阅通过
442 | 耕整地机械 | 耕地机械 | 铧式犁 | 犁体幅宽35cm及以上,5—6铧翻转犁 | 河北锐宏机械制造有限公司 | 液压翻转犁 | 1LFK-535 | 翻转犁:是 ;犁体幅宽:35cm;铧体个数:5铧 | 结构型式：双向犁、工作状态外形尺寸（长*宽*高）（mm）:4420*1970*1720、与拖拉机联接方式：悬挂式、翻转机构型式：液压、犁体数量（个）：左右各5、犁体类型：栅条、犁体工作幅宽（mm）:350 | 冀2017T—080 | 2021-12-31 |  | 购机补贴(非通用类) | 河北省 | 评阅通过
443 | 耕整地机械 | 耕地机械 | 铧式犁 | 犁体幅宽35cm及以上,5—6铧翻转犁 | 河北锐宏机械制造有限公司 | 液压翻转犁 | 1LFK-540 | 翻转犁:是 ;犁体幅宽:40cm;铧体个数:5铧 | 型号名称：1LFK-540 液压翻转犁；结构型式：悬挂式；工作状态外形尺寸（长×宽×高）（mm）：5440×2630×1850；翻转机构型式：液压式，全翻转式；犁体类型：基本（通用）型；犁体数量（个）：左5右5；犁体幅宽（mm）：400；犁铧类型：可换铧尖型；犁壁类型：栅条式；总工作幅宽（cm）：200；犁轮类型：限深、运输一体轮；犁轮数量（个）：1；限深轮调节范围（cm）：5~20；油缸型号：Φ80×40；油缸数量（个）：1 | T202113130252 | 2026-05-23 |  | 购机补贴(非通用类) | 河北省 | 评阅通过
444 | 耕整地机械 | 耕地机械 | 铧式犁 | 犁体幅宽35cm及以上,5—6铧翻转犁 | 河北锐宏机械制造有限公司 | 液压翻转犁 | 1LFK-550 | 翻转犁:是 ;犁体幅宽:50cm;铧体个数:5铧 | 型号名称：1LFK-550 液压翻转犁；结构型式：悬挂式；工作状态外形尺寸（长×宽×高）（mm）：5750×2600×1780；翻转机构型式：液压式，全翻转式；犁体类型：基本（通用）型；犁体数量（个）：左右各5；犁体幅宽（mm）：500；犁铧类型：可换铧尖型；犁壁类型：栅条式；总工作幅宽（mm）：2500；犁轮类型：限深、运输一体轮；犁轮数量（个）：1；限深轮调节范围（cm）：5~20；油缸型号：Φ100×40；油缸数量（个）：1 | T201913130020 | 2024-08-29 |  | 购机补贴(非通用类) | 河北省 | 评阅通过
445 | 耕整地机械 | 耕地机械 | 铧式犁 | 犁体幅宽35cm及以上,5—6铧翻转犁 | 河北锐宏机械制造有限公司 | 液压翻转调幅犁 | 1LFT-560 | 翻转犁:是 ;犁体幅宽:45cm;铧体个数:5铧 | 型号名称：1LFT-560 液压翻转调幅犁；结构型式：悬挂式；工作状态外形尺寸（长×宽×高）（mm）：5750×3100×1950；翻转机构型式：液压式，全翻转式；犁体类型：基本（通用）型；犁体数量（个）：左右各5；犁体幅宽（mm）：450、500、550、600；犁铧类型：可换铧尖型；犁壁类型：栅条式；总工作幅宽（mm）：最大：3000，最小：2250；犁轮类型：限深、运输一体轮；犁轮数量（个）：1；限深轮调节范围（cm）：5~20；油缸型号：Φ100×40；油缸数量（个）：1 | T201913130017 | 2024-08-29 |  | 购机补贴(非通用类) | 河北省 | 评阅通过
446 | 耕整地机械 | 耕地机械 | 铧式犁 | 犁体幅宽35cm及以上,5—6铧翻转犁 | 河北锐宏机械制造有限公司 | 液压翻转调幅犁 | 1LFT-660 | 翻转犁:是 ;犁体幅宽:45cm;铧体个数:6铧 | 型号名称：1LFT-660 液压翻转调幅犁；结构型式：悬挂式；工作状态外形尺寸（长×宽×高）（mm）：6750×3700×1950；翻转机构型式：液压式，全翻转式；犁体类型：基本（通用）型；犁体数量（个）：左右各6；犁体幅宽（mm）：450、500、550、600；犁铧类型：可换铧尖型；犁壁类型：栅条式；总工作幅宽（mm）：最大：3600，最小：2700；犁轮类型：限深、运输一体轮；犁轮数量（个）：1；限深轮调节范围（cm）：5~20；油缸型号：Φ100×40；油缸数量（个）：1 | T201913130016 | 2024-08-29 |  | 购机补贴(非通用类) | 河北省 | 评阅通过
447 | 耕整地机械 | 耕地机械 | 铧式犁 | 犁体幅宽35cm及以上,5—6铧翻转犁 | 河北锐宏机械制造有限公司 | 液压翻转犁 | 1LYF-535 | 翻转犁:是 ;犁体幅宽:35cm;铧体个数:5铧 | 结构型式：双向犁、外形尺寸（长*宽*高）（mm）:3600*2000*1540、机器质量（kg）:860、配套拖拉机标定功率（kw）:73.5~88.2、与拖拉机配套连接方式：悬挂式、悬挂类型（悬挂式）：三点悬挂、翻转机构形式：液压式、犁体数量（个）：10、犁体工作幅宽（mm）:350、犁体纵向距离（cm）:45、最大耕深（cm）:28 | 冀2018T—026（续） | 2022-12-31 |  | 购机补贴(非通用类) | 河北省 | 评阅通过
448 | 耕整地机械 | 耕地机械 | 铧式犁 | 犁体幅宽35cm及以上,5—6铧翻转犁 | 河北神禾农业机械有限公司 | 翻转犁 | 1LF-545 | 翻转犁:是 ;犁体幅宽:45cm;铧体个数:5铧 | 型号名称 / 1LF-545翻转犁；结构型式 / 悬挂式；工作状态外形尺寸(长×宽×高) mm 6250*3140*1880；配套拖拉机标定功率 kw 110.2-176.5；翻转机构型式 / 液压式：全翻转式；犁体类型 / 基本(通用)型,犁体数量 个 左5、右5；梨体幅宽 mm 450 ；犁铧类型 / 可换铧尖型；犁壁类型 / 栅条式；总工作幅宽 mm 2250；犁体纵向距离 mm 923；犁轮类型 / 限深、运输一体轮；犁轮数量 个 1；限深轮调节范围 mm 0-270；油缸型号 / 80/95-50-235；油缸数量 个 1； | T202113130182 | 2026-05-23 | 176.5 | 购机补贴(非通用类) | 河北省 | 评阅通过
449 | 耕整地机械 | 耕地机械 | 铧式犁 | 犁体幅宽35cm及以上,5—6铧翻转犁 | 河北双鹰农机有限公司 | 液压翻转双向犁 | 1LF-A535 | 翻转犁:是 ;犁体幅宽:35cm;铧体个数:5铧 | 单犁体幅宽：350mm，犁体数量：左右各5个 | 冀2017T—133（续） | 2021-12-31 | 0 | 购机补贴(非通用类) | 河北省 | 评阅通过
450 | 耕整地机械 | 耕地机械 | 铧式犁 | 犁体幅宽35cm及以上,5—6铧翻转犁 | 河北双鹰农机有限公司 | 液压翻转犁 | 1LTF-545 | 翻转犁:是 ;犁体幅宽:45cm;铧体个数:5铧 | 型号名称：1LTF-545型液压翻转犁，结构型式：悬挂式，工作状态外形尺寸（长×宽×高）：5240mm×2020mm×1700mm 配套拖拉机标定功率：150-220kW，翻转机构型式：液压式、全翻转式，犁体类型：基本（通用）型，犁体数量：5×2个， 犁体幅宽：450mm | T202142420154 | 2026-04-29 | 0 | 购机补贴(非通用类) | 河北省 | 评阅通过
451 | 耕整地机械 | 耕地机械 | 铧式犁 | 犁体幅宽35cm及以上,5—6铧翻转犁 | 河北双鹰农机有限公司 | 液压翻转犁 | 1LTF-550 | 翻转犁:是 ;犁体幅宽:50cm;铧体个数:5铧 | 型号名称：1LTF-550液压翻转犁，结构型式：悬挂式，工作状态外形尺寸（长×宽×高）6140mm×3130mm×1820mm， 配套拖拉机标定功率：150-220kW，翻转机构型式：液压式 全翻转式，犁体类型：基本（通用）型，犁体数量：左右各5个 犁体幅宽：500mm | T201913130083 | 2024-12-08 | 0 | 购机补贴(非通用类) | 河北省 | 评阅通过
452 | 耕整地机械 | 耕地机械 | 铧式犁 | 犁体幅宽35cm及以上,5—6铧翻转犁 | 河北双鹰农机有限公司 | 液压翻转调幅犁 | 1LTFT-546 | 翻转犁:是 ;犁体幅宽:40cm;铧体个数:5铧 | 工作状态外型尺寸（长×宽×高）：5300mm×2400mm×1730mm,与拖拉机联接方式:悬挂式,翻转机构型式:液压式,翻转机构油缸型号:Φ 70×180,翻转机构油缸数量:1个，犁体数量：左右各5个，犁体类型：旱田栅条，犁体工作幅宽：460mm，犁体调幅犁调整幅宽范围：400mm、460mm | 黑垦鉴2018103 | 2022-12-31 | 0 | 购机补贴(非通用类) | 河北省 | 评阅通过
453 | 耕整地机械 | 耕地机械 | 铧式犁 | 犁体幅宽35cm及以上,5—6铧翻转犁 | 河北双鹰农机有限公司 | 液压翻转调幅犁 | 1LTFT-550 | 翻转犁:是 ;犁体幅宽:45cm;铧体个数:5铧 | 型号名称：1LTFT-550型液压翻转调幅犁，结构型式：悬挂式、调幅犁、工作状态a外形尺寸（长×宽×高）6210×3000×1850 配套拖拉机标定功率：150-220kw，翻转机构型式：液压式、全翻转式，犁体类型：基本（通用）型，犁体数量：5×2个， 犁体幅宽：450、465、480、500 | T202142420155 | 2026-04-29 | 0 | 购机补贴(非通用类) | 河北省 | 评阅通过
454 | 耕整地机械 | 耕地机械 | 铧式犁 | 犁体幅宽35cm及以上,5—6铧翻转犁 | 河北特里森农业机械有限公司 | 液压翻转犁 | 1LF-540 | 翻转犁:是 ;犁体幅宽:40cm;铧体个数:5铧 | 单体幅宽：400mm，犁体数量：左右各5 外形尺寸：4825×2440×1710mm,机器质量：1404kg，配套拖拉机标定功率：132.4kW-191.2kW | T202013130420 | 2025-12-29 |  | 购机补贴(非通用类) | 河北省 | 评阅通过
455 | 耕整地机械 | 耕地机械 | 铧式犁 | 犁体幅宽35cm及以上,5—6铧翻转犁 | 河北特里森农业机械有限公司 | 液压翻转犁 | 1LFK-550 | 翻转犁:是 ;犁体幅宽:50cm;铧体个数:5铧 | 单体幅宽：500mm，犁体数量：左右各5 外形尺寸：6285×3030×1865mm,机器质量：2000kg，配套拖拉机标定功率：161.8-205.9kW | T202113130344 | 2026-08-18 |  | 购机补贴(非通用类) | 河北省 | 评阅通过
456 | 耕整地机械 | 耕地机械 | 铧式犁 | 犁体幅宽35cm及以上,5—6铧翻转犁 | 河北特里森农业机械有限公司 | 液压翻转调幅犁 | 1LFT-560 | 翻转犁:是 ;犁体幅宽:50cm;铧体个数:5铧 | 单体幅宽：500mm，犁体数量：左右各5 外形尺寸：6000×3590×1865mm,机器质量：2082kg，配套拖拉机标定功率：161.7-205.8kW | T202013130417 | 2025-12-29 |  | 购机补贴(非通用类) | 河北省 | 评阅通过
457 | 耕整地机械 | 耕地机械 | 铧式犁 | 犁体幅宽35cm及以上,5—6铧翻转犁 | 河北万鹰农业机械有限公司 | 液压翻转犁 | 1LF-550 | 翻转犁:是 ;犁体幅宽:50cm;铧体个数:5铧 | 结构型式：悬挂式；工作状态外形尺寸（长×宽×高）mm：5600×1700×1800；翻转机构型式：液压式；犁体类型：基本（通用）型；犁体数量 个：5×2；犁体幅宽 mm ：500；犁铧类型：通用型(凿型）；犁壁类型：栅条式；总工作幅宽 mm：2500；犁体纵向距离 mm ：1150；犁轮类型：限深、运输一体轮；犁轮数量个：1 | 鄂2020466 | 2025-12-23 |  | 购机补贴(非通用类) | 河北省 | 评阅通过
458 | 耕整地机械 | 耕地机械 | 铧式犁 | 犁体幅宽35cm及以上,5—6铧翻转犁 | 河北鑫农农业机械有限公司 | 液压翻转犁 | 1LYF-535 | 翻转犁:是 ;犁体幅宽:35cm;铧体个数:5铧 | 结构型式 ：悬挂式；工作状态外形尺寸（长×宽×高）mm：5100×2200×1720；翻转机构型式：液压式、半翻转式；犁体类型：基本（通用）型；犁体数量 个：5×2；犁体幅宽 mm ：350；犁铧类型：通用型（凿型）；犁壁类型：栅条式；总工作幅宽 mm ：1750；犁体纵向距离 mm ：1000；犁轮类型：限深、运输一体轮；犁轮数量个：1；油缸数量个：1 | 鄂2020147 | 2025-09-29 |  | 购机补贴(非通用类) | 河北省 | 评阅通过
459 | 耕整地机械 | 耕地机械 | 铧式犁 | 犁体幅宽35cm及以上,5—6铧翻转犁 | 河南汉诺威实业有限公司 | 液压翻转犁 | 1LFY-535 | 翻转犁:是 ;犁体幅宽:35cm;铧体个数:5铧 | 结构型式 悬挂式 外形尺寸（长×宽×高） mm 3700×2050×1500 翻转机构型式 液压式、全翻转式 犁体类型 基本（通用）型 犁体数量 个 5×2 犁体幅宽 mm 350 犁铧类型 通用型（凿型） 犁壁类型 栅条式 总工作幅宽 mm 1750 犁轮类型 限深轮 犁轮数量 个 1 限深轮调节范围 mm 175～265 油缸型号 Φ63×160 油缸数量 个 1 | T201961610007 | 2024-12-26 | 0 | 购机补贴(非通用类) | 河南省 | 评阅通过
460 | 耕整地机械 | 耕地机械 | 铧式犁 | 犁体幅宽35cm及以上,5—6铧翻转犁 | 河南汉诺威实业有限公司 | 液压翻转犁 | 1LFY-545 | 翻转犁:是 ;犁体幅宽:45cm;铧体个数:5铧 | 结构型式 悬挂式 外形尺寸mm 5350×2800×1780 翻转机构型式 液压式；全翻转式 犁体类型 基本（通用）型 犁体数量 个 5×2 犁体幅宽 mm 450 犁铧类型 通用型（凿型）；可换铧尖型 犁壁类型 栅条式 总工作幅宽 mm 2250 犁轮类型 限深、运输一体轮 犁轮数量 个 1 限深轮调节范围 mm 0～300 油缸型号 Ф70×240 油缸数量 个 1 | T202161610042 | 2026-01-14 | 0 | 购机补贴(非通用类) | 河南省 | 评阅通过
461 | 耕整地机械 | 耕地机械 | 铧式犁 | 犁体幅宽35cm及以上,5—6铧翻转犁 | 河南鸿发机械制造有限公司 | 液压翻转犁 | 1LFY-535 | 翻转犁:是 ;犁体幅宽:35cm;铧体个数:5铧 | 外形尺寸：（4125x2195x1465）mm；机器质量：830kg；配套拖拉机标定功率：（103-117.6）kW；悬挂类型：三点悬挂；翻转机构形式：液压翻转；犁体数量：10个；犁体工作幅宽:350mm; | 豫2016110 | 2021-12-31 | 0 | 购机补贴(非通用类) | 河南省 | 评阅通过
462 | 耕整地机械 | 耕地机械 | 铧式犁 | 犁体幅宽35cm及以上,5—6铧翻转犁 | 河南鸿发机械制造有限公司 | 液压翻转犁 | 1LFY-550 | 翻转犁:是 ;犁体幅宽:45/50/55cm;铧体个数:5铧 | 外形尺寸：（6125×3215×1820）mm；机器质量：1800kg；配套拖拉机标定功率：（161.8～191.2）kW；悬挂类型：三点悬挂；翻转机构形式：液压翻转；犁体数量：5X2个；犁体工作幅宽:最小45cm、最大55cm; | T202141410003 | 2026-03-14 | 0 | 购机补贴(非通用类) | 河南省 | 评阅通过
463 | 耕整地机械 | 耕地机械 | 铧式犁 | 犁体幅宽35cm及以上,5—6铧翻转犁 | 河南金大川机械有限公司 | 液压翻转犁 | 1LFT-540 | 翻转犁:是 ;犁体幅宽:40cm;铧体个数:5铧 | 外形尺寸（长×宽×高）：5600×2100×1850mm 单体工作幅宽：400mm 液压翻转调幅 三点悬挂 铧体个数：10（左右各5个） | 豫2018104 | 2022-12-31 | 0 | 购机补贴(非通用类) | 河南省 | 评阅通过
464 | 耕整地机械 | 耕地机械 | 铧式犁 | 犁体幅宽35cm及以上,5—6铧翻转犁 | 河南金大川机械有限公司 | 液压翻转调幅犁 | 1LFT-550 | 翻转犁:是 ;犁体幅宽:50cm;铧体个数:5铧 | 外形尺寸（长×宽×高）：5800×2610×1780mm 单体工作幅宽：500mm 液压翻转调幅 三点悬挂 铧体个数：10（左右各5个） | T201941410011 | 2024-11-13 | 0 | 购机补贴(非通用类) | 河南省 | 评阅通过
465 | 耕整地机械 | 耕地机械 | 铧式犁 | 犁体幅宽35cm及以上,5—6铧翻转犁 | 河南金大川机械有限公司 | 液压翻转犁 | 1LFT-556 | 翻转犁:是 ;犁体幅宽:56cm;铧体个数:5铧 | 外形尺寸（长×宽×高）：5700×2100×1850mm 单体工作幅宽：560mm 液压翻转调幅 三点悬挂 铧体个数：10（左右各5个） | 豫2018103 | 2022-12-31 | 0 | 购机补贴(非通用类) | 河南省 | 评阅通过
466 | 耕整地机械 | 耕地机械 | 铧式犁 | 犁体幅宽35cm及以上,5—6铧翻转犁 | 河南金大川机械有限公司 | 液压翻转犁 | 1LFT-650 | 翻转犁:是 ;犁体幅宽:50cm;铧体个数:6铧 | 外形尺寸（长×宽×高）：6600×2400×1850mm 单体工作幅宽：500mm 液压翻转调幅 三点悬挂 铧体个数：12（左右各6个） | 豫2018101 | 2022-12-31 | 0 | 购机补贴(非通用类) | 河南省 | 评阅通过
467 | 耕整地机械 | 耕地机械 | 铧式犁 | 犁体幅宽35cm及以上,5—6铧翻转犁 | 河南农神机械制造有限公司 | 液压翻转犁 | 1LFY-535 | 翻转犁:是 ;犁体幅宽:35cm;铧体个数:5铧 | 结构型式： 液压翻转. 工作状态外形尺寸（长×宽×高）：3680×2170×1590mm配套动力：117.6-132.4kw 与拖拉机配套连接方式：悬挂式 悬挂类型：三点悬挂 翻转机构型式：液压 犁体数量：10 犁体工作幅宽：350mm,质量：750kg 运犁轮：限深轮、运输轮、尾轮，犁轮数量：1个， 限深轮调节范围：14.5-27cm | 豫2018139 | 2022-12-31 | 0 | 购机补贴(非通用类) | 河南省 | 评阅通过
468 | 耕整地机械 | 耕地机械 | 铧式犁 | 犁体幅宽35cm及以上,5—6铧翻转犁 | 菏泽新亚机械设备有限公司 | 液压翻转犁 | 1LYF-545 | 翻转犁:是 ;犁体幅宽:45cm;铧体个数:5铧 | 犁体幅宽：45cm；铧体个数：5铧；翻转犁；结构型式：悬挂式；工作状态外形尺寸（长×宽×高）：4650mm×1500mm×1550mm；配套拖拉机标定功率（KW）：91.9~110.3；翻转机构型式：液压式；全翻转式；犁体类型：基本（通用）型；犁体数量（个）：5+5；犁体幅宽（mm）：450；犁铧类型：通用型（凿型）；犁壁类型：整体式；总工作幅宽（mm）：2250；犁体纵向距离（mm）：900；犁轮类型：限深轮；犁轮数量（个）：1；限深轮调节范围（mm）：120~320；油缸型号：HSGL01-80/dE；油缸数量（个）：1。 | T202134340294 | 2026-10-31 | 0 | 购机补贴(非通用类) | 山东省 | 评阅通过
469 | 耕整地机械 | 耕地机械 | 铧式犁 | 犁体幅宽35cm及以上,5—6铧翻转犁 | 黑龙江德沃科技开发有限公司 | 液压翻转犁 | 1LFT-550 | 翻转犁:是 ;犁体幅宽:45cm;铧体个数:5铧 | 型号名称：1LFT-550型液压翻转犁，结构型式：悬挂式调幅犁，工作状态外形尺寸（长×宽×高）：5600×3000×1850mm，翻转机构型式：液压全翻转，犁体类型：基本（通用）型，犁体数量：5×2，犁体幅宽：450/500，犁铧类型：通用凿式、可换铧尖型，犁壁类型：栅条型，总工作幅宽：2250/2500mm，犁轮类型：限深、运输一体轮，犁轮数量：1个，限深轮调节范围：200-350cm，油缸型号：SGE90/45×240(翻转）SGE100/50×123(调幅），油缸数量：1；1 | T20200606228 | 2025-12-06 |  | 购机补贴(非通用类) | 黑龙江 | 评阅通过
470 | 耕整地机械 | 耕地机械 | 铧式犁 | 犁体幅宽35cm及以上,5—6铧翻转犁 | 黑龙江德沃科技开发有限公司 | 液压翻转犁 | 1LFT-560 | 翻转犁:是 ;犁体幅宽:53cm;铧体个数:5铧 | 型号名称：1LFT-560型液压翻转犁，结构型式：悬挂式调幅犁，工作状态外形尺寸（长×宽×高）：6300×3560×1850mm，翻转机构型式：液压全翻转，犁体类型：基本（通用）型，犁体数量：5×2，犁体幅宽：530/600，犁铧类型：通用凿式、可换铧尖型，犁壁类型：栅条型，总工作幅宽：2650/3000mm，犁轮类型：限深、运输一体轮，犁轮数量：1个，限深轮调节范围：200-350cm，油缸型号：SGE90/45×240(翻转）SGE100/50×123(调幅），油缸数量：1；1 | T20200606205 | 2025-12-06 |  | 购机补贴(非通用类) | 黑龙江 | 评阅通过
471 | 耕整地机械 | 耕地机械 | 铧式犁 | 犁体幅宽35cm及以上,5—6铧翻转犁 | 黑龙江斯堪尼农业机械有限公司 | 液压翻转犁 | 1LF-535 | 翻转犁:是 ;犁体幅宽:35cm;铧体个数:5铧 | 犁铧个数：5+5，外形尺寸：5070*2290*1750，总工作幅宽1750 | T202023230025 | 2025-07-06 |  | 购机补贴(非通用类) | 黑龙江 | 评阅通过
472 | 耕整地机械 | 耕地机械 | 铧式犁 | 犁体幅宽35cm及以上,5—6铧翻转犁 | 黑龙江斯堪尼农业机械有限公司 | 液压翻转犁 | 1LF-550 | 翻转犁:是 ;犁体幅宽:50cm;铧体个数:5铧 | 犁铧数量5+5，外形尺寸：6216*3180*1795，工作幅宽2500 | T202023230029 | 2025-07-06 |  | 购机补贴(非通用类) | 黑龙江 | 评阅通过
473 | 耕整地机械 | 耕地机械 | 铧式犁 | 犁体幅宽35cm及以上,5—6铧翻转犁 | 黑山县农丰机械制造有限公司 | 液压翻转犁 | 1LF-550 | 翻转犁:是 ;犁体幅宽:50cm;铧体个数:5铧 | 1LF-550型液压翻转犁，结构型式悬挂式，工作状态外形尺寸（长×宽×高）6100×3100×1800mm，配套拖拉机标定功率161.7-205.8KW，翻转机构型式液压全翻转式，犁体类型基本型，犁体数量左右各5个，犁铧类型可换铧尖型，犁壁类型栅条式，犁体幅宽500mm，总工作幅宽2500mm，犁体纵向距离1200mm，犁轮类型限深、运输一体轮。 | T20202121138 | 2025-12-01 |  | 购机补贴(非通用类) | 辽宁省 | 评阅通过
474 | 耕整地机械 | 耕地机械 | 铧式犁 | 犁体幅宽35cm及以上,5—6铧翻转犁 | 济南义丰农业装备有限公司 | 液压翻转犁 | 1LF-535 | 翻转犁:是 ;犁体幅宽:35cm;铧体个数:5铧 | 型号名称 / 1LF-535型液压翻转犁 结构型式 / 悬挂式 工作状态外形尺寸（长×宽×高） ㎜ 3690×2150×1650 配套拖拉机标定功率 kW 132～206 翻转机构型式 / 液压式、半翻转式 犁体类型 / 基本（通用）型 犁体数量 个 5+5 犁体幅宽 ㎜ 350 犁铧类型 / 通用型（凿型） 犁壁类型 / 组合式、栅条式 总工作幅宽 ㎜ 1750 犁体纵向距离 ㎜ 650 犁轮类型 / 限深轮 犁轮数量 个 2 限深轮调节范围 ㎜ 0～300 油缸型号 / 70/35-160 油缸数量 个 1 | T202137370354 | 2026-08-31 |  | 购机补贴(非通用类) | 山东省 | 评阅通过
475 | 耕整地机械 | 耕地机械 | 铧式犁 | 犁体幅宽35cm及以上,5—6铧翻转犁 | 济南义丰农业装备有限公司 | 液压翻转犁 | 1LF-545 | 翻转犁:是 ;犁体幅宽:45cm;铧体个数:5铧 | 型号名称 / 1LF-545型液压翻转犁 结构型式 / 悬挂式 工作状态外形尺寸（长×宽×高） ㎜ 4450×2600×1550 配套拖拉机标定功率 kW 95.58～161.76 翻转机构型式 / 液压式；半翻转式 犁体类型 / 基本（通用）型 犁体数量 个 5+5 犁体幅宽 ㎜ 450 犁铧类型 / 通用型(凿型) 犁壁类型 / 组合式、栅条式 总工作幅宽 ㎜ 2250 犁体纵向距离 ㎜ 800 犁轮类型 / 限深轮 犁轮数量 个 2 限深轮调节范围 ㎜ 0～300 油缸型号 / HSGL-01-63/35×160-E1501 油缸数量 个 1 | T202137370352 | 2026-08-31 |  | 购机补贴(非通用类) | 山东省 | 评阅通过
476 | 耕整地机械 | 耕地机械 | 铧式犁 | 犁体幅宽35cm及以上,5—6铧翻转犁 | 济宁神工机械有限公司 | 液压翻转犁 | 1LF-535 | 翻转犁:是 ;犁体幅宽:35cm;铧体个数:5铧 | 型号规格：1LF-535；结构型式：双向犁；工作状态外形尺寸：3910*1940*1520mm；与拖拉机联接方式：悬挂式；翻转型式：液压；油缸型号：YD70-170；数量：1个；犁体数量：5+5；类型：铧式犁；工作幅宽：350mm；调幅犁调整幅宽范围：不适用；犁轮类型：橡胶轮；数量：1个；限深轮调节范围：120-270mm；其他油缸型号数量：不适用 | 鲁T2017105 | 2021-12-31 |  | 购机补贴(非通用类) | 山东省 | 评阅通过
477 | 耕整地机械 | 耕地机械 | 铧式犁 | 犁体幅宽35cm及以上,5—6铧翻转犁 | 济宁神工机械有限公司 | 液压翻转犁 | 1LFT-550 | 翻转犁:是 ;犁体幅宽:50cm;铧体个数:5铧 | 型号规格：1LFT-550；结构型式：双向调幅犁；工作状态外形尺寸：5330*2275*1800mm；与拖拉机联接方式：悬挂式；翻转型式：液压；油缸型号：YD100-240；数量：1个；犁体数量：5+5；类型：栅条式；工作幅宽：不适用；调幅犁调整幅宽范围：350/400/450/500mm；犁轮类型：橡胶轮；数量：1个；限深轮调节范围：120-330mm；其他油缸型号数量：不适用 | 鲁T2017104 | 2021-12-31 |  | 购机补贴(非通用类) | 山东省 | 评阅通过
478 | 耕整地机械 | 耕地机械 | 铧式犁 | 犁体幅宽35cm及以上,5—6铧翻转犁 | 开封市福星凯恩现代农机有限公司 | 液压翻转犁 | 1LFY-540B | 翻转犁:是 ;犁体幅宽:54cm;铧体个数:5铧 | 型号规格:1LFY-540B结构形式:液压翻转；工作状态外形尺寸(长×宽×高)㎜:4100×2230×1530；与拖拉机配套连接方式:悬挂式；翻转机构形式:液压翻转；油缸型号(㎜):?63×185；数量:1个；犁体数量:10个(左右各5个)；犁体类型:基本型；犁体工作幅宽(㎜):400. | 豫2017165 | 2021-12-31 |  | 购机补贴(非通用类) | 河南省 | 评阅通过
479 | 耕整地机械 | 耕地机械 | 铧式犁 | 犁体幅宽35cm及以上,5—6铧翻转犁 | 开封市福星凯恩现代农机有限公司 | 1LFYT-550型栅条式液压调幅翻转犁 | 1LFYT-550 | 翻转犁:是 ;犁体幅宽:40cm;铧体个数:5铧 | 结构形式:悬挂式、调幅犁；工作状态外形尺寸(长×宽×高)㎜:5420×2500×1810；配套拖拉机标定功率KW:147-162；与拖拉机配套连接方式:液压式；犁体数量:5×2个；犁体工作幅宽(㎜):400-500. | T202065650076 | 2025-06-21 |  | 购机补贴(非通用类) | 河南省 | 评阅通过
480 | 耕整地机械 | 耕地机械 | 铧式犁 | 犁体幅宽35cm及以上,5—6铧翻转犁 | 开封市福星凯恩现代农机有限公司 | 液压调幅翻转犁 | 1LFYT-554 | 翻转犁:是 ;犁体幅宽:44cm;铧体个数:5铧 | 配套动力范围（kW）：134-164；外形尺寸（工作状态，长×宽×高)mm：5480×2700×1830；结构质量（kg）：1760；犁体数量（个）10(左右各5个)；翻转机构型式：液压翻转；调幅犁调整幅宽范围：2200-2700。 | T202065650077 | 2025-06-21 |  | 购机补贴(非通用类) | 河南省 | 评阅通过
481 | 耕整地机械 | 耕地机械 | 铧式犁 | 犁体幅宽35cm及以上,5—6铧翻转犁 | 雷肯农业机械（青岛）有限公司 | 液压翻转犁 | 1LFTT-550A | 翻转犁:是 ;犁体幅宽:44/50cm;铧体个数:5铧 | 结构形式:悬挂式、调幅犁;外形尺寸: 5790×2930×1740;翻转犁机构型式：液压式、半翻转式；犁体型式：基本（通用）型;犁铧数:5+5;犁体工作宽幅：440、500mm;犁铧类型：梯形、可换铧尖型；犁壁类型：组合型、删条形；总工作宽幅:2200/2500mm;犁轮类型：限深、运输一体轮；犁轮数量：1个；限深轮调节范围：0-350mm；油缸型号：DZ100/50-120、DZ090/40-320、DZ100/45x0300;油缸数量：3个 | T202037370299 | 2025-12-29 | 154 | 购机补贴(非通用类) | 山东省 | 评阅通过
482 | 耕整地机械 | 耕地机械 | 铧式犁 | 犁体幅宽35cm及以上,5—6铧翻转犁 | 雷肯农业机械（青岛）有限公司 | 液压翻转犁 | 1LFTT-560 | 翻转犁:是 ;犁体幅宽:53/60cm;铧体个数:5铧 | 结构形式:悬挂式、调幅犁;外形尺寸: 6250×3470×1970;翻转犁机构型式：液压式、半翻转式；犁体型式：基本（通用）型;犁铧数:5+5;犁体工作宽幅：530、600mm;犁铧类型：梯形、可换铧尖型；犁壁类型：组合型、删条形；总工作宽幅:2650/3000mm;犁轮类型：限深、运输一体轮；犁轮数量：1个；限深轮调节范围：0-350mm；油缸型号：UM090/045×0300、DZ100/50-120;油缸数量：2个 | T202037370298 | 2025-12-29 | 162 | 购机补贴(非通用类) | 山东省 | 评阅通过
483 | 耕整地机械 | 耕地机械 | 铧式犁 | 犁体幅宽35cm及以上,5—6铧翻转犁 | 雷肯农业机械（青岛）有限公司 | 液压翻转犁 | 1LFTT-650A | 翻转犁:是 ;犁体幅宽:44/50cm;铧体个数:6铧 | 结构形式:悬挂式、调幅犁;外形尺寸: 6520×3500×1980;翻转犁机构型式：液压式、半翻转式；犁体型式：基本（通用）型;犁铧数:6+6;犁体工作宽幅：440、500mm;犁铧类型：梯形、可换铧尖型；犁壁类型：组合型、删条形；总工作宽幅:2640/3000mm;犁轮类型：限深、运输一体轮；犁轮数量：1个；限深轮调节范围：0-350mm；油缸型号：DZ100/50-120、DZ090/40-320、DZ100/45x0300;油缸数量：3个 | T202037370297 | 2025-12-29 | 189 | 购机补贴(非通用类) | 山东省 | 评阅通过
484 | 耕整地机械 | 耕地机械 | 铧式犁 | 犁体幅宽35cm及以上,5—6铧翻转犁 | 洛阳万平机械制造有限公司 | 液压翻转犁 | 1LF-535 | 翻转犁:是 ;犁体幅宽:35cm;铧体个数:5铧 | 外形尺寸：4385*1930*1670：犁体数量：10（5*2）；犁体幅宽：350mm; | T202141410031 | 2026-03-14 | 0 | 购机补贴(非通用类) | 河南省 | 评阅通过
485 | 耕整地机械 | 耕地机械 | 铧式犁 | 犁体幅宽35cm及以上,5—6铧翻转犁 | 洛阳万平机械制造有限公司 | 液压翻转犁 | 1LFS-535 | 翻转犁:是 ;犁体幅宽:35cm;铧体个数:5铧 | 外形尺寸：4925*2360*1765；犁体数量：5*2： | T202141410028 | 2026-03-14 | 0 | 购机补贴(非通用类) | 河南省 | 评阅通过
486 | 耕整地机械 | 耕地机械 | 铧式犁 | 犁体幅宽35cm及以上,5—6铧翻转犁 | 洛阳万平机械制造有限公司 | 液压翻转犁 | 1LFT-550 | 翻转犁:是 ;犁体幅宽:35-50cm;铧体个数:5铧 | 外形尺寸：5440*2930*1750；犁体数量5*2；调幅犁调幅范围：350-500（mm）。 | 豫2018014 | 2022-12-31 | 0 | 购机补贴(非通用类) | 河南省 | 评阅通过
487 | 耕整地机械 | 耕地机械 | 铧式犁 | 犁体幅宽35cm及以上,5—6铧翻转犁 | 南阳向阳红农业机械制造有限公司 | 液压翻转犁 | 1LFY-535 | 翻转犁:是 ;犁体幅宽:35cm;铧体个数:5铧 | 型号规格：1LFY-535；结构型式：液压翻转；工作状态外形尺寸(长×宽×高》mm：3780×2265×1515；与拖拉机联接方式：三点悬挂；翻转机构：型式：液压；油缸型号：Ф63×200(mm)油缸数量：1个 ；犁体：数量10(左右各5个)；类型：基本型；工作幅宽：350mm；犁轮(限深轮、运输轮、尾轮)；类型：限深轮；数量：2；调节范围mm：85~300； | 豫2018138 | 2022-12-31 |  | 购机补贴(非通用类) | 河南省 | 评阅通过
488 | 耕整地机械 | 耕地机械 | 铧式犁 | 犁体幅宽35cm及以上,5—6铧翻转犁 | 宁晋县保农农牧机械有限公司 | 液压翻转犁 | 1LF-535 | 翻转犁:是 ;犁体幅宽:35cm;铧体个数:5铧 | 型号名称：1LF-535液压翻转犁结构型式：悬挂式工作状态外形尺寸（长×宽×高）：4930X2490X1710mm配套拖拉机标定功率：102.9-154.5kW翻转机构型式：液压式 全翻转式犁体类型:基本（通用）型犁体数量：左右各5犁体幅宽：350mm犁铧类型：通用(凿型)犁壁类型：栅条式总工作幅宽：1750mm犁体纵向距离：870mm犁轮类型：限深、运输一体轮犁轮数量：1个限深轮调节范围：0-300mm油缸型号：Ф80-40-205油缸数量：1个 | T201913130099 | 2024-12-08 | 0 | 购机补贴(非通用类) | 河北省 | 评阅通过
489 | 耕整地机械 | 耕地机械 | 铧式犁 | 犁体幅宽35cm及以上,5—6铧翻转犁 | 宁晋县保农农牧机械有限公司 | 液压调幅翻转犁 | 1LF-545 | 翻转犁:是 ;犁体幅宽:40cm;铧体个数:5铧 | 配套动力:110.3~132.4KW；外形尺寸(长×宽×高)mm:5260×1900×1810mm；结构质量1900kg；犁体数量:犁体左右各5个,共10个.结构形式:双向调幅犁；翻转机构形式：液压翻转；调幅犁调整幅宽范围mm：2000~2500mm | T202013130361 | 2025-12-29 | 0 | 购机补贴(非通用类) | 河北省 | 评阅通过
490 | 耕整地机械 | 耕地机械 | 铧式犁 | 犁体幅宽35cm及以上,5—6铧翻转犁 | 宁晋县陆风制动装置有限公司 | 液压翻转犁 | 1LF-535 | 翻转犁:是 ;犁体幅宽:35cm;铧体个数:5铧 | 结构型式 ： 悬挂式 ； 工作状态外形尺寸（长×宽×高） mm ：4500×2300×1700 ； 配套拖拉机标定功率 kW： 94.2-157 ； 翻转机构型式 ： 液压式、半翻转式 ； 犁体数量 个： 5×2 ； 犁体幅宽 mm： 350 ； 犁壁类型 ： 栅条式 ； 总工作幅宽 mm ：1750 ； 犁体纵向距离 mm ：1000 ； | 鄂2020283 | 2025-11-01 |  | 购机补贴(非通用类) | 河北省 | 评阅通过
491 | 耕整地机械 | 耕地机械 | 铧式犁 | 犁体幅宽35cm及以上,5—6铧翻转犁 | 宁晋县陆风制动装置有限公司 | 液压翻转犁 | 1LYF-550 | 翻转犁:是 ;犁体幅宽:50cm;铧体个数:5铧 | 结构型式 ： 悬挂式 ； 工作状态外形尺寸（长×宽×高） mm： 6200×2200×1800 ； 配套拖拉机标定功率 kW： 154.4-191.2 ； 翻转机构型式 ：液压式、半翻转式 ； 犁体数量 个： 5×2 ； 犁体幅宽 mm： 500 ； 犁壁类型 ： 栅条式 ； 总工作幅宽 mm： 2500 ； 犁体纵向距离 mm ：1200 ； | 鄂2020145 | 2025-09-29 |  | 购机补贴(非通用类) | 河北省 | 评阅通过
492 | 耕整地机械 | 耕地机械 | 铧式犁 | 犁体幅宽35cm及以上,5—6铧翻转犁 | 宁晋县陆风制动装置有限公司 | 液压翻转调幅犁 | 1LYFT-550 | 翻转犁:是 ;犁体幅宽:45cm;铧体个数:5铧 | 结构型式 ： 悬挂式 ； 工作状态外形尺寸（长×宽×高） mm ：6400×2200×1860 ； 配套拖拉机标定功率 kW： 154.4-191.2 ； 翻转机构型式 ： 液压式、半翻转式 ； 犁体数量 个： 5×2 ； 犁体幅宽 mm ：最小：450；最大：500 ； 犁壁类型：栅条式 ； 总工作幅宽 mm ：最小：2250；最大：2500 ； 犁体纵向距离 mm ：1200 ； | 鄂2020146 | 2025-09-29 |  | 购机补贴(非通用类) | 河北省 | 评阅通过
493 | 耕整地机械 | 耕地机械 | 铧式犁 | 犁体幅宽35cm及以上,5—6铧翻转犁 | 宁晋县新达农机机械有限公司 | 液压翻转犁 | 1LYF-540 | 翻转犁:是 ;犁体幅宽:40cm;铧体个数:5铧 | 工作状态外形尺寸（长5500X宽2570X高1780）mm，配套拖拉机标定功率132.3kw～176.4kw，犁体数量左右各5个共10个，犁体幅宽400mm，总工作幅宽2000mm，犁体纵向距离942mm。 | T202113130614 | 2026-10-21 | 103.4 | 购机补贴(非通用类) | 河北省 | 评阅通过
494 | 耕整地机械 | 耕地机械 | 铧式犁 | 犁体幅宽35cm及以上,5—6铧翻转犁 | 青岛鲁耕农业机械有限公司 | 液压翻转犁 | 1LF-535 | 翻转犁:是 ;犁体幅宽:35cm;铧体个数:5铧 | 结构形式双向；外形尺寸（长*宽*高）4212mm*1760mm*1468mm；机器质量1000kg；配套拖拉机标定功率≥92kw；翻转机构形式液压；犁体数量5+5；犁体工作幅宽350mm；最大耕深30cm；犁轮类型限深轮 | 2018TJ550 | 2022-12-31 |  | 购机补贴(非通用类) | 山东省 | 评阅通过
495 | 耕整地机械 | 耕地机械 | 铧式犁 | 犁体幅宽35cm及以上,5—6铧翻转犁 | 青岛鲁耕农业机械有限公司 | 液压翻转犁 | 1LF-535F | 翻转犁:是 ;犁体幅宽:35cm;铧体个数:5铧 | 结构型式悬挂式；工作状态外形尺寸4830×2280×1730mm；配套拖拉机标定功率117.6～147kw；翻转机构型式液压式,半翻转式；犁体类型基本（通用）型；犁体数量5+5；犁体幅宽350mm;犁铧类型通用型(凿型),可换铧尖型;犁壁类型组合式,栅条式;总工作幅宽1750mm;犁体纵向距离850mm；犁轮类型限深、运输一体轮；犁轮数量1个；限深轮调节范围0-200mm；油缸型号70/86-240；油缸数量1个；作业速度﹥5 km/h | T201937370026 | 2024-08-08 |  | 购机补贴(非通用类) | 山东省 | 评阅通过
496 | 耕整地机械 | 耕地机械 | 铧式犁 | 犁体幅宽35cm及以上,5—6铧翻转犁 | 青岛鲁耕农业机械有限公司 | 液压翻转犁 | 1LF-550F | 翻转犁:是 ;犁体幅宽:50cm;铧体个数:5铧 | 结构型式悬挂式；工作状态外形尺寸5350×3010×1770mm；配套拖拉机标定功率162～205.8kw；翻转机构型式液压式,半翻转式；犁体类型基本（通用）型；犁体数量5+5；犁体幅宽500mm;犁铧类型通用型(凿型),可换铧尖型;犁壁类型组合式,栅条式;总工作幅宽2500mm;犁体纵向距离850mm；犁轮类型限深、运输一体轮；犁轮数量1个；限深轮调节范围0-200mm；油缸型号90/105-235；油缸数量1个；作业速度﹥5 km/h | T201937370027 | 2024-08-08 |  | 购机补贴(非通用类) | 山东省 | 评阅通过
497 | 耕整地机械 | 耕地机械 | 铧式犁 | 犁体幅宽35cm及以上,5—6铧翻转犁 | 青岛鲁耕农业机械有限公司 | 液压翻转犁 | 1LFT-5 | 翻转犁:是 ;犁体幅宽:35/40/45/50cm;铧体个数:5铧 | 结构形式双向调幅栅条犁；外形尺寸（长*宽*高）5500mm*2670mm*1800mm；机器质量2020kg；配套拖拉机标定功率（154.4-220.5）四驱轮式拖拉机；翻转机构形式液压；犁体数量5+5；犁体工作宽度35/40/45/50cm有级可调；最大耕深35cm；犁轮类型限深轮 | 鲁T2016108 | 2021-12-31 |  | 购机补贴(非通用类) | 山东省 | 评阅通过
498 | 耕整地机械 | 耕地机械 | 铧式犁 | 犁体幅宽35cm及以上,5—6铧翻转犁 | 青岛鲁耕农业机械有限公司 | 液压翻转犁 | 1LFT-550 | 翻转犁:是 ;犁体幅宽:46/50cm;铧体个数:5铧 | 结构型式悬挂式、调幅犁；工作状态外形尺寸5490×3050×1770mm；配套拖拉机标定功率162～205.8kw；翻转机构型式液压式,半翻转式；犁体类型基本（通用）型；犁体数量5+5；犁体幅宽460/500mm;犁铧类型通用型(凿型),可换铧尖型;犁壁类型组合式,栅条式;总工作幅宽2300/2500mm;犁体纵向距离850mm；犁轮类型限深、运输一体轮；犁轮数量1个；限深轮调节范围0-200mm；油缸型号90/105-235；油缸数量1个；作业速度﹥5 km/h | T201937370033 | 2024-08-08 |  | 购机补贴(非通用类) | 山东省 | 评阅通过
499 | 耕整地机械 | 耕地机械 | 铧式犁 | 犁体幅宽35cm及以上,5—6铧翻转犁 | 青岛鲁耕农业机械有限公司 | 液压翻转犁 | 1LFT-5A | 翻转犁:是 ;犁体幅宽:35/40/45/50cm;铧体个数:5铧 | 结构形式双向调幅岸上岸下两用栅条犁；外形尺寸（长*宽*高）5800mm*2910mm*2000mm；与拖拉机连接方式悬挂式；翻转机构形式液压；油缸型号DZ90/45-234HPS3AR，数量1支；犁体数量5+5；犁体类型栅条式；调幅犁调整幅宽范围350/400/450/500mm；犁轮类型行走限深两用轮，数量1个；限深轮调节范围150-380mm；其它油缸型号DZ100/50-120-1050EIN,数量1支，DZ90/45-450-750,数量1支。 | 鲁T2017154 | 2021-12-31 |  | 购机补贴(非通用类) | 山东省 | 评阅通过
500 | 耕整地机械 | 耕地机械 | 铧式犁 | 犁体幅宽35cm及以上,5—6铧翻转犁 | 青岛鲁耕农业机械有限公司 | 液压翻转犁 | 1LFT-6 | 翻转犁:是 ;犁体幅宽:35/40/45/50cm;铧体个数:6铧 | 结构形式双向调幅栅条犁；外形尺寸（长*宽*高）6050mm*3880mm*2000mm；与拖拉机连接方式悬挂式；翻转机构形式液压；油缸型号DZ90/45-234HPS3AR，数量1支；犁体数量6+6；犁体类型栅条式；调幅犁调整幅宽范围350/400/450/500mm；犁轮类型行走限深两用轮，数量1个；限深轮调节范围150-380mm；其它油缸型号DZ100/50-120-615EIN,数量1支 | 鲁T2017153 | 2021-12-31 |  | 购机补贴(非通用类) | 山东省 | 评阅通过
501 | 耕整地机械 | 耕地机械 | 铧式犁 | 犁体幅宽35cm及以上,5—6铧翻转犁 | 青岛鲁耕农业机械有限公司 | 液压翻转犁 | 1LFT-6A | 翻转犁:是 ;犁体幅宽:35/40/45/50cm;铧体个数:6铧 | 结构形式双向调幅岸上岸下两用栅条犁；外形尺寸（长*宽*高）6680mm*3980mm*2000mm；与拖拉机连接方式悬挂式；翻转机构形式液压；油缸型号DZ90/45-234HPS3AR，数量1支；犁体数量6+6，犁体类型栅条式；调幅犁调整幅宽范围350/400/450/500；犁轮类型行走限深两用轮，数量1个，限深轮调节范围150-380mm；其它油缸型号DZ100/50-120-1050EIN,数量1支， DZ90/45-450-750,1支 | 鲁T2017156 | 2021-12-31 |  | 购机补贴(非通用类) | 山东省 | 评阅通过
502 | 耕整地机械 | 耕地机械 | 铧式犁 | 犁体幅宽35cm及以上,5—6铧翻转犁 | 任丘市连玉农业机械有限公司 | 液压翻转犁 | 1LF-550 | 翻转犁:是 ;犁体幅宽:50cm;铧体个数:5铧 | 结构型式：悬挂式； 工作状态外形尺寸（长×宽×高）mm：6300×3160×1820； 配套拖拉机标定功率kW：161.8-220.6； 翻转机构型式 ：液压全翻转式； 犁体类型：基本（通用）型； 犁体数量 个：5×2； 犁体幅宽 mm：500； 犁铧类型：可换铧尖型； 犁壁类型：栅条式； 总工作幅宽mm：2500； 犁体纵向距离 mm：1200； 犁轮类型：限深、运输一体轮； 犁轮数量 个：1； 油缸数量 个：2 | T202142420260 | 2026-11-23 |  | 购机补贴(非通用类) | 河北省 | 评阅通过
503 | 耕整地机械 | 耕地机械 | 铧式犁 | 犁体幅宽35cm及以上,5—6铧翻转犁 | 任丘市沃田农机有限公司 | 液压翻转调幅犁 | 1LYFT-550 | 翻转犁:是 ;犁体幅宽:50cm;铧体个数:5铧 | 犁体工作幅宽(MM):500；犁体数量:左右各5个；与拖拉机联接方式:三点悬挂式.工作状态外形尺寸（长×宽×高）：5358mm×3045mm×1900mm;翻转机构型式:液压式;犁体类型:栅条式; | 冀2017T—014 | 2021-12-31 | 161.70 | 购机补贴(非通用类) | 河北省 | 评阅通过
504 | 耕整地机械 | 耕地机械 | 铧式犁 | 犁体幅宽35cm及以上,5—6铧翻转犁 | 山东奥龙农业机械制造有限公司 | 液压翻转调幅犁 | 1LFT-540 | 翻转犁:是 ;犁体幅宽:35cm;铧体个数:5铧 | 结构型式：悬挂式、调幅犁；工作状态外形尺寸（长×宽×高）：5330×2550×1820mm；配套拖拉机标定功率：132.3～191.2kW；翻转机构型式：液压式、半翻转式；犁体类型：通用型；犁体数量：5+5个；犁体幅宽：350、400mm；犁铧类型：梯型、可换铧尖型；犁壁类型：组合式、栅条式；总工作幅宽：1750、2000mm；犁体纵向距离：940、920mm；犁轮类型：限深轮；犁轮数量：1个；限深轮调节范围：0～200mm；油缸型号：90-45-240；油缸数量：1个。 | T201937370050 | 2024-10-24 | 0 | 购机补贴(非通用类) | 山东省 | 评阅通过
505 | 耕整地机械 | 耕地机械 | 铧式犁 | 犁体幅宽35cm及以上,5—6铧翻转犁 | 山东奥龙农业机械制造有限公司 | 液压翻转调幅犁 | 1LFT-550 | 翻转犁:是 ;犁体幅宽:45cm;铧体个数:5铧 | 结构型式：悬挂式、调幅犁；工作状态外形尺寸（长×宽×高）：5240×3050×1820mm；配套拖拉机标定功率：132.3～191.2kW；翻转机构型式：液压式、半翻转式；犁体类型：通用型；犁体数量：5+5个；犁体幅宽：450、500mm；犁铧类型：梯型、可换铧尖型；犁壁类型：组合式、栅条式；总工作幅宽：2250、2500mm；犁体纵向距离：890、865mm；犁轮类型：限深轮；犁轮数量：1个；限深轮调节范围：0～200mm；油缸型号：90-45-240；油缸数量：1个。 | T201937370048 | 2024-10-24 | 0 | 购机补贴(非通用类) | 山东省 | 评阅通过
506 | 耕整地机械 | 耕地机械 | 铧式犁 | 犁体幅宽35cm及以上,5—6铧翻转犁 | 山东大华机械有限公司 | 液压翻转犁 | 1LFT-550 | 翻转犁:是 ;犁体幅宽:35/40/45/50cm;铧体个数:5铧 | 结构形式：双向调幅犁；犁体数量:5+5;犁体调幅犁调整幅宽范围：350/400/450/500mm;工作状态外形尺寸（长×宽×高）:5200×3260×1800mm;与拖拉机连接方式:悬挂式;翻转机构型式:液压;翻转机构油缸型号:80×70×240;翻转机构油缸数量:1;犁体类型:栅条犁;犁轮（限深轮、运输轮、尾轮）类型:橡胶轮;犁轮（限深轮、运输轮、尾轮）限深轮调节范围:80～420mm | 鲁T2017140 | 2021-12-31 |  | 购机补贴(非通用类) | 山东省 | 评阅通过
507 | 耕整地机械 | 耕地机械 | 铧式犁 | 犁体幅宽35cm及以上,5—6铧翻转犁 | 山东克斯特机械有限公司 | 液压翻转犁 | 1LF-5 | 翻转犁:是 ;犁体幅宽:50cm;铧体个数:5铧 | 结构形式：悬挂式；外形尺寸：6100×2700×1800mm；配套拖拉机标定功率：147-191.1kW；翻转机构型式：液压式；犁体类型：基本（通用）型；犁体数量：5+5个；犁体幅宽：500mm；犁铧类型：梯形可换铧尖型；犁壁类型：栅条式；总工作幅宽：2500mm；犁体纵向距离：1025mm；犁轮类型：限深、运输一体轮；犁轮数量：1；限深轮调节范围：60-250mm；油缸型号：80×45-200；油缸数量：1个。 | 鄂2020299 | 2025-11-01 |  | 购机补贴(非通用类) | 山东省 | 评阅通过
508 | 耕整地机械 | 耕地机械 | 铧式犁 | 犁体幅宽35cm及以上,5—6铧翻转犁 | 山东鲁辉农业机械有限公司 | 翻转犁 | 1LF-535 | 翻转犁:是 ;犁体幅宽:35cm;铧体个数:5铧 | 型号名称 / 1LF-535翻转犁 结构型式 / 悬挂式☑ 半悬挂式□ 牵引式□ 工作状态外形尺寸（长×宽×高） ㎜ 4960x2500x1750 配套拖拉机标定功率 kW 117.6-154.35 翻转机构形式 / 液压式 ☑ 机械式□ 全翻转式□ 半翻转式☑ 犁体类型 / 基本型 犁体数量 个 5+5 犁体幅宽 ㎜ 350 犁铧类型 / 通用型 犁壁类型 / 组合式 栅条式 总工作幅宽 ㎜ 1750 犁体纵向距离 ㎜ 880 犁轮类型 / 限深，运输一体轮 犁轮数量 个 1 限深轮调节范围 ㎜ 0-300 油缸型号 / ø80-485 油缸数量 个 1 作业速度 km/h ＞5 | T202037370182 | 2025-09-06 |  | 购机补贴(非通用类) | 山东省 | 评阅通过
509 | 耕整地机械 | 耕地机械 | 铧式犁 | 犁体幅宽35cm及以上,5—6铧翻转犁 | 山东鑫港新能源科技有限公司 | 液压翻转犁 | 1LF-535 | 翻转犁:是 ;犁体幅宽:35cm;铧体个数:5铧 | 型号规格IILF-535,结构形似垂直翻转式悬挂双向犁，外形尺寸3500*1800*1500,机器质量920kg，配套拖拉机标定功率≥88.24kw，与拖拉机连接方式悬挂式，悬挂类型三点悬挂， 翻转机构形式液压，犁体数量5+5个，工作幅宽350,mm,纵向距离60cm，犁体工作幅宽与犁体纵向距离之比1：1.714，犁体水平基面到犁架底面的高度680mm，最大耕深≥20cm,犁架主梁底面宽度度80mm，每米工作幅宽质量525kg,运输间隙＞30cm,后通过角＞18，犁轮类型手动可调（铁铸轮），犁轮数量2个,犁轮直径*宽度（规格）φ350*90mm，限深轮调节范围0~20cm，犁体单体幅宽35cm。 | 2019TJ673 | 2024-12-23 |  | 购机补贴(非通用类) | 山东省 | 评阅通过
510 | 耕整地机械 | 耕地机械 | 铧式犁 | 犁体幅宽35cm及以上,5—6铧翻转犁 | 商丘黄达农业机械有限公司 | 液压翻转犁 | 1LFY-535 | 翻转犁:是 ;犁体幅宽:35cm;铧体个数:5铧 | 型号规格：1LFY-535 结构型式：液压翻转 工作状态外形尺寸(长×宽×高)（mm）4400×2340×1605 与拖拉机配套连接方式：悬挂式 翻转机构型式：液压 翻转机构油缸型号：Φ70×150（mm） 翻转机构油缸数量（个）：1 犁体数量（个）：10（左右各5） 犁体类型：基本型 犁体工作幅宽（mm）：350 犁轮（限深轮、运输轮、尾轮）类型：限深轮 犁轮（限深轮、运输轮、尾轮）数量（个）：2 犁轮（限深轮、运输轮、尾轮）限深轮调节范围（mm）：130～250 | 豫2017166 | 2021-12-31 | 0 | 购机补贴(非通用类) | 河南省 | 评阅通过
511 | 耕整地机械 | 耕地机械 | 铧式犁 | 犁体幅宽35cm及以上,5—6铧翻转犁 | 商丘黄达农业机械有限公司 | 液压翻转犁 | 1LFYS-535 | 翻转犁:是 ;犁体幅宽:35cm;铧体个数:5铧 | 型号名称; 1LFYS-535型液压翻转犁 结构型式:悬挂式 工作状态外形尺寸（长×宽×高）(㎜):4410×2470×1660 配套拖拉机标定功率(kW):117.6～147 翻转机构型式:液压式 、全翻转式 犁体类型:基本（通用）型 犁体数量(个)：5×2 犁体幅宽（㎜）：350 犁铧类型：通用型（凿型） 犁壁类型：栅条式 总工作幅宽（㎜）：1750 犁体纵向距离（㎜）：760 犁轮类型：限深、运输一体轮 犁轮数量（个）：1 限深轮调节范围（㎜）：90～270 油缸型号：70×40×250（470） 油缸数量（个）：1 | T202041410077 | 2025-06-29 |  | 购机补贴(非通用类) | 河南省 | 评阅通过
512 | 耕整地机械 | 耕地机械 | 铧式犁 | 犁体幅宽35cm及以上,5—6铧翻转犁 | 商丘市庆丰农机有限公司 | 液压翻转犁 | 1LFY-535 | 翻转犁:是 ;犁体幅宽:35cm;铧体个数:5铧 | 工作状态外形尺寸(长×宽×高)mm：3650×1990×1560；结构型式：液压翻转；犁体数量个：10（5+5）；犁体工作幅宽mm： 350； | 豫2017214 | 2021-12-31 | 0 | 购机补贴(非通用类) | 河南省 | 评阅通过
513 | 耕整地机械 | 耕地机械 | 铧式犁 | 犁体幅宽35cm及以上,5—6铧翻转犁 | 商丘市庆丰农机有限公司 | 液压翻转犁 | 1LFY-540 | 翻转犁:是 ;犁体幅宽:40cm;铧体个数:5铧 | 工作状态外形尺寸（长×宽×高）㎜：4820×2640×1700；翻转机构型式：液压式 、全翻转式；犁体数量个：5×2；犁体幅宽㎜：400； | T202141410153 | 2026-10-28 | 0 | 购机补贴(非通用类) | 河南省 | 评阅通过
514 | 耕整地机械 | 耕地机械 | 铧式犁 | 犁体幅宽35cm及以上,5—6铧翻转犁 | 商丘市庆丰农机有限公司 | 液压翻转犁 | 1LFY-550 | 翻转犁:是 ;犁体幅宽:50cm;铧体个数:5铧 | 工作状态外形尺寸（长×宽×高）㎜：5100×2380×1620；结构型式：悬挂式；单犁体幅宽㎝：50；单侧犁体个数；5；翻转机构型式：液压式 、全翻转式； | T202041410012 | 2025-03-30 | 0 | 购机补贴(非通用类) | 河南省 | 评阅通过
515 | 耕整地机械 | 耕地机械 | 铧式犁 | 犁体幅宽35cm及以上,5—6铧翻转犁 | 商丘市神龙农机制造有限公司 | 液压翻转犁 | 1LFK-550 | 翻转犁:是 ;犁体幅宽:50cm;铧体个数:5铧 | 结构形式:悬挂式；外形尺寸mm:5190×2835×1875；与拖拉机配套动力kW:132.3~147；翻转机构形式：液压式、全翻转式；犁体类型：基本（通用）型；犁体数量(个):5×2；犁体幅宽(CM):50；犁铧类型：通用型（凿型）、可换向铧尖型；犁壁类型：栅条式；总工作幅宽（mm）：2500；犁体纵向距离（mm）：875 | T202041410021 | 2025-03-30 | 0 | 购机补贴(非通用类) | 河南省 | 评阅通过
516 | 耕整地机械 | 耕地机械 | 铧式犁 | 犁体幅宽35cm及以上,5—6铧翻转犁 | 商丘市神龙农机制造有限公司 | 液压翻转犁 | 1LFS-535 | 翻转犁:是 ;犁体幅宽:35cm;铧体个数:5铧 | 结构形式:悬挂式；外形尺寸mm:3490×2350×1490；与拖拉机配套动力kW:102.9~110.2；翻转机构形式：液压式、全翻转式；犁体类型：基本（通用）型；犁体数量(个):5×2；犁体幅宽(CM):35；犁铧类型：通用型（凿型）；犁壁类型：栅条式；总工作幅宽（mm）：1750；犁体纵向距离（mm）：580 | T202041410024 | 2025-03-30 | 0 | 购机补贴(非通用类) | 河南省 | 评阅通过
517 | 耕整地机械 | 耕地机械 | 铧式犁 | 犁体幅宽35cm及以上,5—6铧翻转犁 | 商丘市神龙农机制造有限公司 | 液压翻转调幅犁 | 1LFT-540 | 翻转犁:是 ;犁体幅宽:40cm;铧体个数:5铧 | 结构形式:液压翻转；外形尺寸MM:4950×1700×1710；与拖拉机配套动力KW:132.3-161.8；犁体数量(个):主犁10个(5+5)副犁10个(5+5)；犁体工作幅宽(CM):40 | 豫2017213 | 2021-12-31 | 0 | 购机补贴(非通用类) | 河南省 | 评阅通过
518 | 耕整地机械 | 耕地机械 | 铧式犁 | 犁体幅宽35cm及以上,5—6铧翻转犁 | 商丘市银河机器制造有限公司 | 液压翻转五铧犁 | 1LFY-535 | 翻转犁:是 ;犁体幅宽:35cm;铧体个数:5铧 | 犁体数量（个）：5×2 犁体幅宽（㎜）：350 翻转机构型式：液压式；结构型式：液压翻转式；犁铧类型：基本型；工作状态外形尺寸（长×宽×高）：3540×2170×1490mm；油缸型号：HSG63/76-35/16 MPa；与拖拉机配套连接方式：三点悬挂 | 豫2019005 | 2023-12-31 | 0 | 购机补贴(非通用类) | 河南省 | 评阅通过
519 | 耕整地机械 | 耕地机械 | 铧式犁 | 犁体幅宽35cm及以上,5—6铧翻转犁 | 商丘市银河机器制造有限公司 | 翻转犁 | 1LFYS-535 | 翻转犁:是 ;犁体幅宽:35cm;铧体个数:5铧 | 犁体数量（个）：5×2 犁体幅宽（㎜）：350 翻转机构型式：液压式 、全翻转式；结构型式：悬挂式；犁铧类型：通用型（凿型）、可换向铧尖型；工作状态外形尺寸（长×宽×高）：4655×2422×1750mm；配套拖拉机标定功率：132.3～154.4KW；总工作幅宽：1750mm；油缸型号：HSG63/75-35/16mpa | T202041410084 | 2025-06-29 | 0 | 购机补贴(非通用类) | 河南省 | 评阅通过
520 | 耕整地机械 | 耕地机械 | 铧式犁 | 犁体幅宽35cm及以上,5—6铧翻转犁 | 唐河县大华机械设备有限公司 | 液压翻转犁 | 1LFY-535 | 翻转犁:是 ;犁体幅宽:35cm;铧体个数:5铧 | 结构型式:液压翻转;与拖拉机连接方式:悬挂式;工作状态外形尺寸（长×宽×高）：3650×2370×1590mm；翻转机构型式：液压翻转；犁体工作幅宽:350mm;犁体数量:10(左右各5)个;犁轮(限深轮、运输轮、尾轮)类型:限深轮. | 豫2018151 | 2022-12-31 |  | 购机补贴(非通用类) | 河南省 | 评阅通过
521 | 耕整地机械 | 耕地机械 | 铧式犁 | 犁体幅宽35cm及以上,5—6铧翻转犁 | 潍坊德雷特机械装备有限公司 | 液压翻转犁 | 1LF-550 | 翻转犁:是 ;犁体幅宽:50cm;铧体个数:5铧 | 单体幅宽50cm,结构型式；双向犁.与拖拉机连接方式；悬挂式.翻转机构；液压翻转.犁体数量5+5.犁体类型栅条式.调幅犁调整幅宽范围mm；500.犁轮类型；限深运输两用轮.限深轮调节范围mm；0-250.翻转油缸1根. | T202037370196 | 2025-09-06 |  | 购机补贴(非通用类) | 山东省 | 评阅通过
522 | 耕整地机械 | 耕地机械 | 铧式犁 | 犁体幅宽35cm及以上,5—6铧翻转犁 | 潍坊德雷特机械装备有限公司 | 液压翻转犁 | 1LFT-5 | 翻转犁:是 ;犁体幅宽:50cm;铧体个数:5铧 | 单体幅宽50cm,结构型式；双向犁.与拖拉机连接方式；悬挂式.翻转机构；液压翻转.犁体数量5+5.犁体类型栅条式.调幅犁调整幅宽范围mm；350/400/450/500.犁轮类型；限深运输两用轮.限深轮调节范围mm；150-280.翻转油缸1根. | 鲁T2017160 | 2021-12-31 |  | 购机补贴(非通用类) | 山东省 | 评阅通过
523 | 耕整地机械 | 耕地机械 | 铧式犁 | 犁体幅宽35cm及以上,5—6铧翻转犁 | 潍坊德雷特机械装备有限公司 | 液压翻转犁 | 1LFT-5X | 翻转犁:是 ;犁体幅宽:50cm;铧体个数:5铧 | 单体幅宽50cm,结构型式；双向犁.与拖拉机连接方式；悬挂式.翻转机构；液压翻转.犁体数量5+5.犁体类型栅条式.调幅犁调整幅宽范围mm；450/500.犁轮类型；限深运输两用轮.限深轮调节范围mm；0-250.翻转油缸1根. | T202037370195 | 2025-09-06 |  | 购机补贴(非通用类) | 山东省 | 评阅通过
524 | 耕整地机械 | 耕地机械 | 铧式犁 | 犁体幅宽35cm及以上,5—6铧翻转犁 | 潍坊耕王农业机械有限公司 | 液压翻转犁 | 1LF-5 | 翻转犁:是 ;犁体幅宽:50cm;铧体个数:5铧 | 结构形式：悬挂式；外形尺寸：6100×2800×1800mm；配套拖拉机标定功率：≥154.4kW；翻转机构型式：液压式；犁体类型：基本（通用）型；犁体数量：5+5个；犁体幅宽：500mm；犁铧类型：梯形、可换铧尖型；犁壁类型：栅条式；总工作幅宽：2500mm；犁体纵向距离：1025mm；犁轮类型：限深、运输一体轮；犁轮数量：1；限深轮调节范围：40-250mm；油缸型号：80×45-200；油缸数量：1个。 | GZNJ/TJ 2019-163 | 2023-12-31 |  | 购机补贴(非通用类) | 山东省 | 评阅通过
525 | 耕整地机械 | 耕地机械 | 铧式犁 | 犁体幅宽35cm及以上,5—6铧翻转犁 | 邢台中农耕耘农业机械有限公司 | 液压翻转犁 | 1LF-550 | 翻转犁:是 ;犁体幅宽:50cm;铧体个数:5铧 | 结构型式：悬挂式； 工作状态外形尺寸（长×宽×高）mm ：6470×2750×1805； 配套拖拉机标定功率 kW：147.0-191.2； 翻转机构型式：液压式； 犁体类型 ：基本（通用）型； 犁体数量 个：左5右5； 犁体幅宽 mm ：500； 犁铧类型 ：可换铧尖型； 犁壁类型 ：栅条式； 总工作幅宽 mm：2500； 犁体纵向距离 mm ：1000； 犁轮类型：限深、运输一体轮； 犁轮数量 个：1； 限深轮调节范围 mm ：0-230； 油缸规格 ：HSG90-45-240； 油缸数量 个：1； | T202113130472 | 2026-10-21 |  | 购机补贴(非通用类) | 河北省 | 评阅通过
526 | 耕整地机械 | 耕地机械 | 铧式犁 | 犁体幅宽35cm及以上,5—6铧翻转犁 | 郑州瑞丰王农业机械有限公司 | 液压翻转犁 | 1LFY-535 | 翻转犁:是 ;犁体幅宽:35cm;铧体个数:5铧 | 配套动力范围（kW）：102.9-132.3；外形尺寸（工作状态，长×宽×高)mm：4560×2190×1750；犁体数量（个）：5×2；翻转机构型式：液压式、全翻转式 | T202041410248 | 2025-12-30 |  | 购机补贴(非通用类) | 河南省 | 评阅通过
527 | 耕整地机械 | 耕地机械 | 铧式犁 | 犁体幅宽35cm及以上,5—6铧翻转犁 | 郑州市华丰农业机械有限公司 | 液压翻转犁 | 1LFS-535 | 翻转犁:是 ;犁体幅宽:35cm;铧体个数:5铧 | 型号名称：1LFS-535型液压翻转犁；结构型式：悬挂式；工作状态外形尺寸（长×宽×高）（mm）：3800×2240×1590；配套拖拉机标定功率（kW）：110.3～123.2；翻转机构型式：液压式、全翻转式；犁体类型：基本（通用）型；犁体数量（个）：5×2；犁体幅宽（mm）：350；犁铧类型：通用型（凿型）；犁壁类型：栅条式；总工作幅宽（mm）：1750；犁体纵向距离（mm）：765；犁轮类型：限深轮；犁轮数量（个）：2；限深轮调节范围（mm）：170～295；油缸型号：70×40；油缸数量（个）：1. | T202141410010 | 2026-03-14 | 0 | 购机补贴(非通用类) | 河南省 | 评阅通过
528 | 耕整地机械 | 耕地机械 | 铧式犁 | 犁体幅宽35cm及以上,5—6铧翻转犁 | 郑州市华丰农业机械有限公司 | 液压翻转犁 | 1LYF-535 | 翻转犁:是 ;犁体幅宽:35cm;铧体个数:5铧 | 型号规格:1LYF-535;结构型式:液压翻转;工作状态外形尺寸(长×宽×高)(mm):3900×1780×1400;机器质量(kg):1180;配套拖拉机标定功率(kW):88.2~117.6;与拖拉机配套连接方式:悬挂式;犁体数量(个):10(5+5);犁体工作幅宽(mm):350;犁轮类型:限深轮;犁轮数量(个):2;限深轮调节范围(mm):120~300. | 豫2016144 | 2021-12-31 | 0 | 购机补贴(非通用类) | 河南省 | 评阅通过
529 | 耕整地机械 | 耕地机械 | 铧式犁 | 犁体幅宽35cm及以上,5—6铧翻转犁 | 郑州市龙丰农业机械装备制造有限公司 | 液压翻转调幅犁 | 1LYFT-550 | 翻转犁:是 ;犁体幅宽:35cm;铧体个数:5铧 | 犁体数量（个）主：5x2；副：5x2，单铧幅宽（mm):350、400、450、500 | 新2017089 | 2021-12-31 |  | 购机补贴(非通用类) | 河南省 | 评阅通过
530 | 耕整地机械 | 耕地机械 | 铧式犁 | 犁体幅宽35cm及以上,5—6铧翻转犁 | 郑州市龙丰农业机械装备制造有限公司 | 液压翻转调幅犁 | 1LYFT-560 | 翻转犁:是 ;犁体幅宽:45cm;铧体个数:5铧 | 犁体数量（个）：主：5x2；副：5x2，工作幅宽（mm):450、500、550、600。 | 新2018256 | 2022-12-31 |  | 购机补贴(非通用类) | 河南省 | 评阅通过
531 | 耕整地机械 | 耕地机械 | 铧式犁 | 犁体幅宽35cm及以上,5—6铧翻转犁 | 郑州天龙农业机械设备有限公司 | 液压翻转犁 | 1LFS-535 | 翻转犁:是 ;犁体幅宽:35cm;铧体个数:5铧 | 结构型式（/)悬挂式；外形尺寸（长×宽×高）（㎜）3900×2200×1560；配套拖拉机标定功率（kw)95.5-110.2；翻转机构型式（/)液压式、全翻转式；犁体数量（个）5×2；犁体工作幅宽（㎜）350；犁体纵向距离（mm)655；犁体类型：基本（通用）型；犁铧类型:通用型（凿型） | T202041410003 | 2025-03-30 |  | 购机补贴(非通用类) | 河南省 | 评阅通过
532 | 耕整地机械 | 耕地机械 | 铧式犁 | 犁体幅宽35cm及以上,5—6铧翻转犁 | 中国一拖集团有限公司 | 液压翻转调幅犁 | 1LFTY-550 | 翻转犁:是 ;犁体幅宽:45-50cm;铧体个数:5铧 | 型号名称/1LFTY-550型液压翻转调幅犁；结构型式/悬挂式、调幅犁；工作状态外形尺寸（长×宽×高）/6202×2995×1750mm；配套拖拉机标定功率/132.4～183.9kW；翻转机构型式/液压式、全翻转式；犁体类型/基本（通用）型；犁体数量/5×2个；犁体幅宽/最小450mm、最大500mm（可调）；犁铧类型/通用型（凿型）、可换铧尖型；犁壁类型/栅条式；总工作幅宽/最小2250mm、最大2500mm（可调）；犁体纵向距离/1091mm；犁轮类型/限深、运输一体轮；犁轮数量/1个；限深轮调节范围/150～300mm（可调）；油缸型号/HG80-240；油缸数量/1个。 | T202142420233 | 2026-04-29 |  | 购机补贴(非通用类) | 河南省 | 评阅通过
533 | 耕整地机械 | 耕地机械 | 铧式犁 | 犁体幅宽35—45cm,7铧及以上翻转犁 | 黑龙江雯清农业发展有限公司 | 液压翻转犁 | 1LF-740 | 铧体个数:7铧;翻转犁:是 ;犁体幅宽:40cm | 结构型式；悬挂式； 工作状翻转机构型式：液压式、半翻转式；翻转机构型式：液压式、半翻转式；犁体类型：基本（通用）型；犁体数量个：7×2；犁体幅宽mm：400；犁铧类型：可换铧尖型；犁壁类型：组合式；总工作幅宽mm：2800；犁体纵向距离mm：1000；犁轮类型：限深、运输一体轮；犁轮数量个1；油缸数量个：1 | 鄂2020453 | 2025-12-23 |  | 购机补贴(非通用类) | 黑龙江 | 评阅通过
534 | 耕整地机械 | 耕地机械 | 铧式犁 | 犁体幅宽45cm及以上,7铧及以上翻转犁 | 河北凯丰农业机械有限公司 | 液压翻转犁 | 1LFT-760B | 铧体个数:7铧;翻转犁:是 ;犁体幅宽:45cm | 结构型式 ： 半悬挂式 ； 工作状态外形尺寸（长×宽×高） mm ：10300×4120×2030 ； 配套拖拉机标定功率 kW： 234.8-298.2 ； 翻转机构型式 ： 液压式、全翻转式 ； 犁体类型 ：基本（通用）型 ； 犁体数量 个 ：7×2 犁体幅宽 mm： 450/500/550/600 ； 犁铧类型 ： 可换犁尖型 ； 犁壁类型 ：栅条式 ； 总工作幅宽 mm： 最大：4200 最小：3150 ； 犁体纵向距离 mm ：1100 ； | 鄂2020290 | 2025-11-01 |  | 购机补贴(非通用类) | 河北省 | 评阅通过
535 | 耕整地机械 | 耕地机械 | 铧式犁 | 犁体幅宽45cm及以上,7铧及以上翻转犁 | 河北锐宏机械制造有限公司 | 液压翻转调幅犁 | 1LFT-760 | 铧体个数:7铧;翻转犁:是 ;犁体幅宽:45cm | 型号名称：1LFT-760 液压翻转调幅犁；结构型式：悬挂式；工作状态外形尺寸（长×宽×高）（mm）：8740×4750×1950；翻转机构型式：液压式，全翻转式；犁体类型：基本（通用）型；犁体数量（个）：左7右7；犁体幅宽（mm）：450,500,550,600；犁铧类型：可换铧尖型；犁壁类型：栅条式；总工作幅宽（cm）：315,350,385,420；犁轮类型：限深、运输一体轮；犁轮数量（个）：1；限深轮调节范围（cm）：8~36；油缸型号：Φ100×40；油缸数量（个）：3 | T202113130367 | 2026-08-18 |  | 购机补贴(非通用类) | 河北省 | 评阅通过
536 | 耕整地机械 | 耕地机械 | 旋耕机 | 单轴1-1.5m旋耕机 | 河北耕润农业机械有限公司 | 旋耕机 | 1GQN-125 | 耕幅:1.25m;单轴:是 | 型号名称：1GQN-125型旋耕机；结构型式：框架型；整机外形尺寸（长X宽X高）：950X1455X940mm；作业速度范围：0.27-1.39m/s;工作幅宽：125cm；耕深：12-18cm；刀轴型式：单轴型；刀轴连接型式：花键式；转动型式：中间转动；输入方式：普通型;刀辊设计转速：276r/min；刀辊最大回转半径:225mm;刀辊总安装刀数：32把；旋耕刀型号：IT225；限深装置型式：限深坂；镇压型式：拖板；配套拖拉机定形功率范围：18.3-29.4kw；配套拖拉机输出轴转速：720r/min | T202013130430 | 2025-12-29 |  | 购机补贴(通用类) | 河北省 | 评阅通过
537 | 耕整地机械 | 耕地机械 | 旋耕机 | 单轴1-1.5m旋耕机 | 河北利宏农业机械制造有限公司 | 旋耕机 | 1GKN-125 | 耕幅:1.25m;单轴:是 | 结构型式： 框架型 ； 整机外形尺寸（长×宽×高） mm ：960×1500×970 ； 作业速度范围* m/s ：0.5-1.2 ； 工作幅宽 cm ：125 ； 耕深* cm： 12-18 ； 刀轴型式 ： 单轴型 ； 刀轴连接型式 ：接盘式 ； 传动型式 ：中间齿轮传动 ； 运输方式 ： 普通型 ； 刀辊设计转速 r/min ：320 ； 刀辊最大回转半径 mm ：225 ； 刀辊总安装刀数 把 ：32 ； 旋耕刀型号： IT225 ； 限深装置型式 ：限深板 ； 镇压型式 ： 拖板 ； 配套拖拉机标定功率范围 kW ：15.1-20.2 ； 配套拖拉机动力输出轴转速 r/min ：720 ； | T202142420281 | 2026-11-23 |  | 购机补贴(通用类) | 河北省 | 评阅通过
538 | 耕整地机械 | 耕地机械 | 旋耕机 | 单轴1-1.5m旋耕机 | 河北利宏农业机械制造有限公司 | 旋耕机 | 1GKN-140 | 耕幅:1.4m;单轴:是 | 结构型式： 框架型 ； 整机外形尺寸（长×宽×高） mm ：1010×1650×1015 ； 作业速度范围* m/s ：0.55-1.39 ； 工作幅宽 cm ：140 ； 耕深* cm： 12-18 ； 刀轴型式 ：单轴型 ； 刀轴连接型式 ：接盘式 ； 传动型式 ：中间齿轮传动 ； 运输方式 ： 普通型 ； 刀辊设计转速 r/min ：320 ； 刀辊最大回转半径 mm ：225 ； 刀辊总安装刀数 把： 36 ； 旋耕刀型号 ： IT225 ； 限深装置型式： 限深板 ； 镇压型式 ：拖板 ； 配套拖拉机标定功率范围 kW ：22.1-27.9 ； 配套拖拉机动力输出轴转速 r/min ：720 ； | T202142420281 | 2026-11-23 |  | 购机补贴(通用类) | 河北省 | 评阅通过
539 | 耕整地机械 | 耕地机械 | 旋耕机 | 单轴1-1.5m旋耕机 | 潍坊乐哈哈农业机械装备有限公司 | 旋耕机 | 1GQN-125 | 耕幅:1.25m;单轴:是 | 耕幅1.25m，重量190kg | T202100370832 | 2026-08-31 |  | 购机补贴(通用类) | 山东省 | 评阅通过
540 | 耕整地机械 | 耕地机械 | 旋耕机 | 单轴1-1.5m旋耕机 | 潍坊乐哈哈农业机械装备有限公司 | 旋耕机 | 1GQN-140 | 耕幅:1.40m;单轴:是 | 耕幅1.40m，重量230kg | T202100370832 | 2026-08-31 |  | 购机补贴(通用类) | 山东省 | 评阅通过
541 | 耕整地机械 | 耕地机械 | 旋耕机 | 单轴1.5-2m旋耕机 | 保定冀旋农机装备有限公司 | 旋耕机 | 1GQN-150 | 耕幅:1.5m;单轴:是 | 单轴；旋耕刀型号：IT245；旋耕刀数量：38把；工作幅宽：1500mm，耕深8-16cm，配套动力22.2-29.6KW，前进速度：0.56-1.39m/s | T202013130112 | 2025-10-15 |  | 购机补贴(通用类) | 河北省 | 评阅通过
542 | 耕整地机械 | 耕地机械 | 旋耕机 | 单轴1.5-2m旋耕机 | 保定冀旋农机装备有限公司 | 旋耕机 | 1GQN-160 | 耕幅:1.6m;单轴:是 | 单轴；旋耕刀型号：IT245；旋耕刀数量：42把；工作幅宽：1600mm，耕深8-16cm，配套动力29.6-33.3KW，前进速度：0.56-1.39m/s | T202013130112 | 2025-10-15 |  | 购机补贴(通用类) | 河北省 | 评阅通过
543 | 耕整地机械 | 耕地机械 | 旋耕机 | 单轴1.5-2m旋耕机 | 长春中大拖拉机制造有限公司 | 旋耕机 | 1GQ-180 | 耕幅:1.88m;单轴:是 | 1.配套动力 KW 40.45-51.47 2.动力输出轴转速 r/min 540/720 3.结构形式 圆梁式 4.外形尺寸 mm 910×2030×1050 5.作业速度 m/s 0.6-1.1 6.工作幅宽 cm 188 7.耕深 cm 8-16 8.传动方式 侧边传动 9.刀轴连接型式 法兰连接 | 吉农机鉴2018-007 | 2022-12-31 | 0 | 购机补贴(通用类) | 吉林省 | 评阅通过
544 | 耕整地机械 | 耕地机械 | 旋耕机 | 单轴1.5-2m旋耕机 | 馆陶县飞翔机械装备制造有限公司 | 旋耕机 | 1GQKGN-180 | 耕幅:1.8m;单轴:是 | 单轴；工作幅宽 1800mm；外形尺寸（长×宽×高）：1120×1940×1060mm、耕深：120-180mm、配套动力：51.4-66.2kW、总安装刀数：48把、旋耕刀型号：IT245 | 冀2017T—238 | 2021-12-31 |  | 购机补贴(通用类) | 河北省 | 评阅通过
545 | 耕整地机械 | 耕地机械 | 旋耕机 | 单轴1.5-2m旋耕机 | 河北耕润农业机械有限公司 | 旋耕机 | 1GQN-150 | 耕幅:1.5m;单轴:是 | 型号名称：1GQN-150型旋耕机；结构型式：框架型；整机外形尺寸（长X宽X高）：950X1680X940mm；作业速度范围：0.27-1.39m/s;工作幅宽：150cm；耕深：12-18cm；刀轴型式：单轴型；刀轴连接型式：花键式；转动型式：中间转动；输入方式：普通型;刀辊设计转速：276r/min；刀辊最大回转半径:225mm;刀辊总安装刀数：40把；旋耕刀型号：IT225；限深装置型式：限深坂；镇压型式：拖板；配套拖拉机定形功率范围：25.7-44.1kw；配套拖拉机输出轴转速：720r/min | T202013130431 | 2025-12-29 |  | 购机补贴(通用类) | 河北省 | 评阅通过
546 | 耕整地机械 | 耕地机械 | 旋耕机 | 单轴1.5-2m旋耕机 | 河北耕润农业机械有限公司 | 旋耕机 | 1GQN-160 | 耕幅:1.6m;单轴:是 | 型号名称：1GQN-160型旋耕机；结构型式：框架型；整机外形尺寸（长X宽X高）：950X1780X940mm；作业速度范围：0.27-1.39m/s;工作幅宽：160cm；耕深：12-18cm；刀轴型式：单轴型；刀轴连接型式：花键式；转动型式：中间转动；输入方式：普通型;刀辊设计转速：276r/min；刀辊最大回转半径:225mm;刀辊总安装刀数：44把；旋耕刀型号：IT225；限深装置型式：限深坂；镇压型式：拖板；配套拖拉机定形功率范围：29.4-58.8kw；配套拖拉机输出轴转速：720r/min | T202013130431 | 2025-12-29 |  | 购机补贴(通用类) | 河北省 | 评阅通过
547 | 耕整地机械 | 耕地机械 | 旋耕机 | 单轴1.5-2m旋耕机 | 湖南农夫机电有限公司 | 旋耕机 | 1GQ-150 | 耕幅:1.5m;单轴:是 | 结构型式：圆梁型；外形尺寸(长×宽×高）（mm）:1800×600×1050;结构质量（kg）:290;工作幅宽（cm）:150;传动方式：侧边齿轮传动；耕深（cm）：8-14；与拖拉机联接方式：三点悬挂；设计转速（r/min）：248/330；最大回转半径（mm）：195；总安装刀数（把）：46；旋耕刀型号：IT195；配套拖拉机：功率（kW）:36.8~51.5;动力输出轴转速（r/min）:720/540 | 湘20170124019 | 2021-12-31 |  | 购机补贴(通用类) | 湖南省 | 评阅通过
548 | 耕整地机械 | 耕地机械 | 旋耕机 | 单轴1.5-2m旋耕机 | 湖南农夫机电有限公司 | 旋耕机 | 1GQ-180 | 耕幅:1.8m;单轴:是 | 结构型式（圆梁式、框架式）;圆梁式；工作状态外形尺寸（长×宽×高）（mm）:930×2090×990;作业速度范围（m/s）0.28~1.4;工作幅宽（cm）:180;耕深（cm）:8~14传动方式（侧边、中间）;侧边传动；刀锟设计转速（r/min）:250/330;最大回转半径（mm）：195；总安装刀数（把）：56；刀轴连接型式：花键式；旋耕机刀型号：IT195；限深装置型式：限深板 | 湘20180913068 | 2022-12-31 |  | 购机补贴(通用类) | 湖南省 | 评阅通过
549 | 耕整地机械 | 耕地机械 | 旋耕机 | 单轴1.5-2m旋耕机 | 潍坊乐哈哈农业机械装备有限公司 | 旋耕机 | 1GQN-160 | 耕幅:1.60m;单轴:是 | 耕幅1.60m，重量235kg | T202100370833 | 2026-08-31 |  | 购机补贴(通用类) | 山东省 | 评阅通过
550 | 耕整地机械 | 耕地机械 | 旋耕机 | 单轴1.5-2m旋耕机 | 潍坊同顺机械有限公司 | 旋耕机 | 1GKN-160 | 耕幅:1.6m;单轴:是 | 结构型式：框架型；整机外形尺寸（长×宽×高）mm：960×1700×1040作业速度范围m/s：0.27～1.38；工作幅宽cm：160；耕深cm：≥12；刀轴型式：单轴型；刀轴连接型式：花键式；传动型式：中间传动；运输方式：普通型；刀辊设计转速r/min：203/285；’刀辊最大回转半径mm：225；刀辊总安装刀数把：36；旋耕刀型号：IT225限深装置型式：限深板镇压型式：拖板 ；配套拖拉机标定功率范围kW：36.7～66.2；配套拖拉机动力输出轴转速r/min：540/760 | T202137370051 | 2026-03-29 |  | 购机补贴(通用类) | 山东省 | 评阅通过
551 | 耕整地机械 | 耕地机械 | 旋耕机 | 单轴1.5-2m旋耕机 | 潍坊同顺机械有限公司 | 旋耕机 | 1GKN-180 | 耕幅:1.8m;单轴:是 | 结构型式：框架型 整机外形尺寸（长×宽×高）mm：1170×1900×1040 作业速度范围m/s：0.27～1.38 工作幅宽cm：180 耕深cm：≥12 刀轴型式：单轴型 刀轴连接型式：花键式 传动型式：中间传动 运输方式：普通型 刀辊设计转速r/min：199/280 刀辊最大回转半径mm：245 刀辊总安装刀数把：44 旋耕刀型号：IT245 限深装置型式：限深板 镇压型式：拖板 配套拖拉机标定功率范围kW：51～73.5 配套拖拉机动力输出轴转速r/min：540/760 | T202137370053 | 2026-03-29 |  | 购机补贴(通用类) | 山东省 | 评阅通过
552 | 耕整地机械 | 耕地机械 | 旋耕机 | 单轴2-2.5m旋耕机 | 长春中大拖拉机制造有限公司 | 旋耕机 | 1GQ-200 | 耕幅:2.08m;单轴:是 | 1.配套动力 KW 40.45-51.47 2.动力输出轴转速 r/min 540/720 3.结构形式 圆梁式 4.外形尺寸 mm 910×2230×1050 5.作业速度 m/s 0.6-1.1 6.工作幅宽 cm 208 7.耕深 cm 8-16 8.传动方式 侧边传动 9.刀轴连接型式 法兰连接 | 吉农机鉴2018-008 | 2022-12-31 | 0 | 购机补贴(通用类) | 吉林省 | 评阅通过
553 | 耕整地机械 | 耕地机械 | 旋耕机 | 单轴2-2.5m旋耕机 | 长春中大拖拉机制造有限公司 | 旋耕机 | 1GQ-230 | 耕幅:2.35m;单轴:是 | 1.配套动力 KW 51.47-66.18 2.动力输出轴转速 r/min 540/720 3.结构形式 圆梁式 4.外形尺寸 mm 920×2510×1110 5.作业速度 m/s 0.6-1.1 6.工作幅宽 cm 235 7.耕深 cm 8-16 8.传动方式 侧边传动 9.刀轴连接型式 法兰连接 | 吉农机鉴2018-009 | 2022-12-31 | 0 | 购机补贴(通用类) | 吉林省 | 评阅通过
554 | 耕整地机械 | 耕地机械 | 旋耕机 | 单轴2-2.5m旋耕机 | 故城县利达农业机械有限公司 | 旋耕机 | 1GQN-200S | 耕幅:2m;单轴:是 | 单轴；耕幅2000mm | T202013130134 | 2025-10-15 |  | 购机补贴(通用类) | 河北省 | 评阅通过
555 | 耕整地机械 | 耕地机械 | 旋耕机 | 单轴2-2.5m旋耕机 | 故城县利达农业机械有限公司 | 旋耕机 | 1GQN-230S | 耕幅:2.3m;单轴:是 | 单轴；耕幅2300mm | T202013130134 | 2025-10-15 |  | 购机补贴(通用类) | 河北省 | 评阅通过
556 | 耕整地机械 | 耕地机械 | 旋耕机 | 单轴2-2.5m旋耕机 | 馆陶县飞翔机械装备制造有限公司 | 旋耕机 | 1GQKGN-200 | 耕幅:2m;单轴:是 | 单轴；耕幅2000MM；外形尺寸(长×宽×高):1120×2120×1050MM、耕深:120-180MM、配套动力:66.2-73.5KW、总安装刀数:52把、旋耕刀型号:IT245 | 冀2017T—238 | 2021-12-31 |  | 购机补贴(通用类) | 河北省 | 评阅通过
557 | 耕整地机械 | 耕地机械 | 旋耕机 | 单轴2-2.5m旋耕机 | 馆陶县飞翔机械装备制造有限公司 | 旋耕机 | 1GQKGN-220 | 耕幅:2.2m;单轴:是 | 单轴；耕幅2200MM；外形尺寸(长×宽×高):1160×2380×1220MM、耕深:120-180MM、配套动力:73.5-88.2KW、总安装刀数:60把、旋耕刀型号:IT245 | 冀2017T—237 | 2021-12-31 |  | 购机补贴(通用类) | 河北省 | 评阅通过
558 | 耕整地机械 | 耕地机械 | 旋耕机 | 单轴2-2.5m旋耕机 | 馆陶县飞翔机械装备制造有限公司 | 旋耕机 | 1GQKGN-230 | 耕幅:2.3m;单轴:是 | 单轴；耕幅2300MM；外形尺寸(长×宽×高):1160×2580×1220MM、耕深:120-180MM、配套动力:73.5-88.2KW、总安装刀数:64把、旋耕刀型号:IT245 | 冀2017T—237 | 2021-12-31 |  | 购机补贴(通用类) | 河北省 | 评阅通过
559 | 耕整地机械 | 耕地机械 | 旋耕机 | 单轴2-2.5m旋耕机 | 馆陶县飞翔机械装备制造有限公司 | 旋耕机 | 1GQKGN-240 | 耕幅:2.4m;单轴:是 | 单轴；耕幅2400MM；外形尺寸(长×宽×高):1150×2620×1220MM、耕深:120-180MM、配套动力:95.5-110.3KW、总安装刀数:64把、旋耕刀型号:IT245 | 冀2017T—236 | 2021-12-31 |  | 购机补贴(通用类) | 河北省 | 评阅通过
560 | 耕整地机械 | 耕地机械 | 旋耕机 | 单轴2-2.5m旋耕机 | 河北耕润农业机械有限公司 | 旋耕机 | 1GQN-200 | 耕幅:2m;单轴:是 | 型号名称：1GQN-200型旋耕机；结构型式：框架型；整机外形尺寸（长X宽X高）：1120X2200X1150mm；作业速度范围：0.27-1.39m/s;工作幅宽：200cm；耕深：12-20cm；刀轴型式：单轴型；刀轴连接型式：花键式；转动型式：中间转动；输入方式：普通型;刀辊设计转速：276r/min；刀辊最大回转半径:245mm;刀辊总安装刀数：60把；旋耕刀型号：IT245；限深装置型式：限深坂；镇压型式：拖板；配套拖拉机定形功率范围：62.5-95.6kw；配套拖拉机输出轴转速：720r/min | T202013130432 | 2025-12-29 |  | 购机补贴(通用类) | 河北省 | 评阅通过
561 | 耕整地机械 | 耕地机械 | 旋耕机 | 单轴2-2.5m旋耕机 | 河北耕润农业机械有限公司 | 旋耕机 | 1GQN-220 | 耕幅:2.2m;单轴:是 | 型号名称：1GQN-220型旋耕机；结构型式：框架型；整机外形尺寸（长X宽X高）：1120X2400X1150mm；作业速度范围：0.27-1.39m/s;工作幅宽：220cm；耕深：12-20cm；刀轴型式：单轴型；刀轴连接型式：花键式；转动型式：中间转动；输入方式：普通型;刀辊设计转速：276r/min；刀辊最大回转半径:245mm;刀辊总安装刀数：64把；旋耕刀型号：IT245；限深装置型式：限深坂；镇压型式：拖板；配套拖拉机定形功率范围：66.2-110.3kw；配套拖拉机输出轴转速：720r/min | T202013130432 | 2025-12-29 | 0 | 购机补贴(通用类) | 河北省 | 评阅通过
562 | 耕整地机械 | 耕地机械 | 旋耕机 | 单轴2-2.5m旋耕机 | 河北圣和农业机械有限公司 | 旋耕机 | 1GQN-200 | 耕幅:2m;单轴:是 | 结构型式：框架型；整机外形尺寸（长x宽x高）：1140×2320×1085mm；作业速度范围：0.56～1.39m/s；工作幅宽：200cm；耕深：12～16cm；刀轴型式：单轴型；刀轴连接型式：花键式；传动型式：中间传动；运输方式：普通型；刀辊设计转速：267r/min；刀辊最大回转半径：245mm；刀辊总安装刀数：60把；旋耕刀型号：IT245/IT245左；镇压型式：拖板；配套拖拉机标定功率范围：44.1～58.8kW；配套拖拉机动力输出轴转速：720r/min。 | T201900410906 | 2024-12-30 | 0 | 购机补贴(通用类) | 河北省 | 评阅通过
563 | 耕整地机械 | 耕地机械 | 旋耕机 | 单轴2-2.5m旋耕机 | 河北圣和农业机械有限公司 | 高箱框架旋耕机 | 1GQNGK-230 | 耕幅:2.3m;单轴:是 | 结构型式：框架型；整机外形尺寸（长x宽x高）：1180×2545×1110mm；作业速度范围：0.56～1.39m/s；工作幅宽：230cm；耕深：12～16cm；刀轴型式：单轴；刀轴连接型式：花键式；传动型式：中间传动；运输方式：普通型；刀辊设计转速：289r/min；刀辊最大回转半径：245mm；刀辊总安装刀数：66把；旋耕刀型号：IT245；镇压型式：拖板；配套拖拉机标定功率范围：58.8～69.8kW；配套拖拉机动力输出轴转速：760r/min。 | T202013130078 | 2025-09-21 | 0 | 购机补贴(通用类) | 河北省 | 评阅通过
564 | 耕整地机械 | 耕地机械 | 旋耕机 | 单轴2-2.5m旋耕机 | 河北运田农业机械制造有限公司 | 旋耕机 | 1GQN-200B | 耕幅:2.0m;单轴:是 | 型号名称：1GQN-200B旋耕机；结构型式：框架型；整机外形尺寸（长×宽×高）mm：1250×2250×1150；作业速度范围m/s：0.56-1.39；工作幅宽cm：200；耕深cm：12-16；刀轴型式：单轴型；刀轴连接型式：花键式；传动型式：中间传动；刀辊转速r/min：222/296；刀辊最大回转半径mm：245；刀辊总安装刀数把：60；旋耕刀型号：IT245；限深装置型式：限深板；镇压型式：拖板；配套拖拉机标定功率范围kW：66.1-95.6；配套拖拉机动力输出轴转速r/min：540/720。 | T202113130591 | 2026-10-21 |  | 购机补贴(通用类) | 河北省 | 评阅通过
565 | 耕整地机械 | 耕地机械 | 旋耕机 | 单轴2-2.5m旋耕机 | 河北运田农业机械制造有限公司 | 旋耕机 | 1GQN-220 | 耕幅:2.2m;单轴:是 | 型号名称：1GQN-220旋耕机；结构型式：框架型；整机外形尺寸（长×宽×高）mm：1250×2450×1150；作业速度范围m/s：0.56-1.39；工作幅宽cm：220；耕深cm：12-16；刀轴型式：单轴型；刀轴连接型式：花键式；传动型式：中间传动；刀辊转速r/min：222/296；刀辊最大回转半径mm：245；刀辊总安装刀数把：60；旋耕刀型号：IT245；限深装置型式：限深板；镇压型式：拖板；配套拖拉机标定功率范围kW：88.2-132.3；配套拖拉机动力输出轴转速r/min：540/720。 | T202113130591 | 2026-10-21 |  | 购机补贴(通用类) | 河北省 | 评阅通过
566 | 耕整地机械 | 耕地机械 | 旋耕机 | 单轴2-2.5m旋耕机 | 河北运田农业机械制造有限公司 | 旋耕机 | 1GQN-230 | 耕幅:2.3m;单轴:是 | 型号名称：1GQN-230旋耕机；结构型式：框架型；外形尺寸（长×宽×高）mm：1250×2550×1150；作业速度范围m/s：0.56-1.39；工作幅宽cm：230；耕深cm：12-16；刀轴型式：单轴型；刀轴连接型式：花键式；传动型式：中间传动；刀辊转速r/min：222/296；刀辊最大回转半径mm：245；刀辊总安装刀数把：64；旋耕刀型号：IT245；限深装置型式：限深板；镇压型式：拖板；配套拖拉机标定功率范围kW：88.2-147；配套拖拉机动力输出轴转速r/min：540/720。 | T202113130591 | 2026-10-21 |  | 购机补贴(通用类) | 河北省 | 评阅通过
567 | 耕整地机械 | 耕地机械 | 旋耕机 | 单轴2-2.5m旋耕机 | 湖南精创农业装备有限公司 | 旋耕机 | 1GQ-210 | 耕幅:2.1m;单轴:是 | 1、旋耕机型号名称：1GQ-210； 2、结构型式（圆梁式、框架式）：圆梁式； 3、配套拖拉机标定功率：50kW-80kW；动力输出轴转速：720/540r/min； 4、工作状态外形尺寸（长×宽×高）：920×2900×900mm； 5、作业速度范围：0.27-0.69； 6、工作幅宽：210cm; 7、耕深:8-15cm; 8、变速箱档位数:无； 9、传动方式（侧边、中间）：侧边齿轮传动； 10、刀辊设计转速：335/251r/min； 11、最大回转半径：225mm； 12、总安装刀数：62把； 13、刀轴连接型式：花键连接； 14、旋耕刀型号：IT225； 15、限深装置型式：限深板。 | 湘20180803043 | 2022-12-31 |  | 购机补贴(通用类) | 湖南省 | 评阅通过
568 | 耕整地机械 | 耕地机械 | 旋耕机 | 单轴2-2.5m旋耕机 | 湖南精创农业装备有限公司 | 旋耕机 | 1GQ-230 | 耕幅:2.3m;单轴:是 | 1、旋耕机型号名称：1GQ-230； 2、结构型式（圆梁式、框架式）：圆梁式； 3、工作状态外形尺寸（长×宽×高）：920×3100×900； 4、配套拖拉机标定功率：50kW-80kW；动力输出轴转速：720/540r/min； 5、作业速度范围：0.27-0.69； 6、工作幅宽：230cm; 7、耕深:8-15cm; 8、变速箱档位数:无； 9、传动方式（侧边、中间）：侧边齿轮传动； 10、刀辊设计转速：335/251r/min； 11、最大回转半径：225mm； 12、总安装刀数：64把； 13、刀轴连接型式：花键连接； 14、旋耕刀型号：IT225； 15、限深装置型式：限深板。 | 湘20180803043 | 2022-12-31 |  | 购机补贴(通用类) | 湖南省 | 评阅通过
569 | 耕整地机械 | 耕地机械 | 旋耕机 | 单轴2-2.5m旋耕机 | 湖南农夫机电有限公司 | 旋耕机 | 1GQ-200 | 耕幅:2m;单轴:是 | 结构型式：圆梁式；外形尺寸（长×宽×高）（mm）:2250×750×980;结构质量（kg）:386;工作幅宽（cm）：200；传动方式：侧边齿轮传动；耕深（cm）:8-14;与拖拉机联接方式：三点悬挂；设计转速（r/min）:330/460;最大回转半径（mm）：195；总安装刀数（把）：62；旋耕刀型号：IT195;配套拖拉机：功率（kW）:51.5~65,动力输出轴转速（r/min）：720/1000 | 湘20170124020 | 2021-12-31 |  | 购机补贴(通用类) | 湖南省 | 评阅通过
570 | 耕整地机械 | 耕地机械 | 旋耕机 | 单轴2-2.5m旋耕机 | 湖南农夫机电有限公司 | 旋耕机 | 1GQ-230 | 耕幅:2.3m;单轴:是 | 结构型式：圆梁式；外形尺寸（长×宽×高）（mm）:2580×800×980;结构质量（kg）:415;工作幅宽（cm）：230；传动方式：侧边齿轮传动；耕深（cm）:8-14;与拖拉机联接方式：三点悬挂；设计转速（r/min）:330/460;最大回转半径（mm）：195；总安装刀数（把）：72；旋耕刀型号：IT195;配套拖拉机：功率（kW）:51.5~65,动力输出轴转速（r/min）：720/1000 | 湘20170124021 | 2021-12-31 |  | 购机补贴(通用类) | 湖南省 | 评阅通过
571 | 耕整地机械 | 耕地机械 | 旋耕机 | 单轴2-2.5m旋耕机 | 江苏东久机械有限公司 | 旋耕机 | 1GK-200 | 耕幅:2.0m;单轴:是 | 型号名称：1GK-200型旋耕机，结构型式：框架型，整机外形尺寸（长×宽×高）：2292×1020×1120 mm，作业速度范围：0.84～1.4 m/s，工作幅宽：200 cm，耕深：12～19 cm，刀轴型式：单轴型，刀轴连接型式：接盘式，传动型式：侧边传动，运输方式：普通型，变速箱挡位数（变速旋耕机）个/，刀辊设计转速：220 r/min，刀辊最大回转半径，245mm，刀辊总安装刀数：46把，旋耕刀型号：IT245，限深装置型式：/，镇压型式：拖板，配套拖拉机标定功率范围：51.5～102.9 kW，配套拖拉机动力输出轴转速：540 r/min | T202142420262 | 2026-11-23 |  | 购机补贴(通用类) | 江苏省 | 评阅通过
572 | 耕整地机械 | 耕地机械 | 旋耕机 | 单轴2-2.5m旋耕机 | 江苏东久机械有限公司 | 旋耕机 | 1GK-220 | 耕幅:2.2m;单轴:是 | 型号名称：1GK-220型旋耕机，结构型式：框架型，整机外形尺寸（长×宽×高）：2492×1020×1120 mm，作业速度范围：0.84～1.4 m/s，工作幅宽：220 cm，耕深：12～19 cm，刀轴型式：单轴型，刀轴连接型式：接盘式，传动型式：侧边传动，运输方式：普通型，变速箱挡位数（变速旋耕机）个/，刀辊设计转速：220 r/min，刀辊最大回转半径，245mm，刀辊总安装刀数：52把，旋耕刀型号：IT245，限深装置型式：/，镇压型式：拖板，配套拖拉机标定功率范围：55.2～102.9 kW，配套拖拉机动力输出轴转速：540 r/min。 | T202142420262 | 2026-11-23 |  | 购机补贴(通用类) | 江苏省 | 评阅通过
573 | 耕整地机械 | 耕地机械 | 旋耕机 | 单轴2-2.5m旋耕机 | 潍坊乐哈哈农业机械装备有限公司 | 旋耕机 | 1GQN-200 | 耕幅:2.00m;单轴:是 | 耕幅2.00m，重量370kg | T202100370831 | 2026-08-31 |  | 购机补贴(通用类) | 山东省 | 评阅通过
574 | 耕整地机械 | 耕地机械 | 旋耕机 | 单轴2-2.5m旋耕机 | 潍坊同顺机械有限公司 | 旋耕机 | 1GKN-200 | 耕幅:2.0m;单轴:是 | 结构型式：框架型 整机外形尺寸（长×宽×高）mm：1120×2100×1040 作业速度范围m/s：0.27～1.38 工作幅宽cm：200 耕深cm：≥12 刀轴型式：单轴型 刀轴连接型式：花键式 传动型式：中间传动 运输方式：普通型 刀辊设计转速r/min：199/280 刀辊最大回转半径mm：245 刀辊总安装刀数把：48 旋耕刀型号：IT245 限深装置型式：限深板 镇压型式：拖板 配套拖拉机标定功率范围kW：58～110.3 配套拖拉机动力输出轴转速r/min：540/760 | T202137370050 | 2026-03-29 |  | 购机补贴(通用类) | 山东省 | 评阅通过
575 | 耕整地机械 | 耕地机械 | 旋耕机 | 单轴2-2.5m旋耕机 | 西安亚澳农机股份有限公司 | 多功能变速旋耕机 | 1GKNB-220G | 耕幅:2.2m;单轴:是 | 配套动力（kw）:55.1～66.1;整机外形尺寸（长×宽×高） mm:1230×2430×1400;工作幅宽;220cm;结构形式:框架式;传动方式:中间齿轮传动; | T201900621050 | 2024-12-30 | 0 | 购机补贴(通用类) | 陕西省 | 评阅通过
576 | 耕整地机械 | 耕地机械 | 旋耕机 | 单轴2.5m及以上旋耕机 | 长春中大拖拉机制造有限公司 | 旋耕机 | 1GQ-250 | 耕幅:2.55m;单轴:是 | 1.配套动力 KW 51.47-66.18 2.动力输出轴转速 r/min 540/720 3.结构形式 圆梁式 4.外形尺寸 mm 920×2710×1110 5.作业速度 m/s 0.6-1.1 6.工作幅宽 cm 255 7.耕深 cm 8-16 8.传动方式 侧边传动 9.刀轴连接型式 法兰连接 | 吉农机鉴2018-010 | 2022-12-31 | 0 | 购机补贴(通用类) | 吉林省 | 评阅通过
577 | 耕整地机械 | 耕地机械 | 旋耕机 | 单轴2.5m及以上旋耕机 | 长春中大拖拉机制造有限公司 | 双驱旋耕机 | 1GQ-250 | 耕幅:2.5m;单轴:是 | 1、型号名称 / 1GQ-250型双驱旋耕机 2、结构型式 / 圆梁型 3、整机外形尺寸（长×宽×高） mm 945×2692×1150 4、作业速度范围 m/s 0.55～0.83 5、工作幅宽 cm 250 6、耕深 cm 8～20 7、刀轴型式 / 单轴型 8、刀轴连接型式 / 接盘式 9、传动型式 / 侧边传动 10、运输方式 / 普通型 11、刀辊设计转速 r/min 192/255 12、刀辊最大回转半径 mm 245 13、刀辊总安装刀数 把 52 14、旋耕刀型号 / IT245 15、限深装置型式 / 限深板 16、镇压型式 / 拖板 17、配套拖拉机标定功率 kW 66.1～73.5 18、配套拖拉机动力输出轴转速 r/min 540/720 | T202122220057 | 2026-09-06 | 0 | 购机补贴(通用类) | 吉林省 | 评阅通过
578 | 耕整地机械 | 耕地机械 | 旋耕机 | 单轴2.5m及以上旋耕机 | 长春中大拖拉机制造有限公司 | 双驱旋耕机 | 1GQ-280 | 耕幅:2.8m;单轴:是 | 1、型号名称 / 1GQ-280型双驱旋耕机 2、结构型式 / 圆梁型 3、整机外形尺寸（长×宽×高） mm 945×2992×1150 4、作业速度范围 m/s 0.55～0.83 5、工作幅宽 cm 280 6、耕深 cm 8～20 7、刀轴型式 / 单轴型 8、刀轴连接型式 / 接盘式 9、传动型式 / 侧边传动 10、运输方式 / 普通型 11、刀辊设计转速 r/min 192/255 12、刀辊最大回转半径 mm 245 13、刀辊总安装刀数 把 60 14、旋耕刀型号 / IT245 15、限深装置型式 / 限深板 16、镇压型式 / 拖板 17、配套拖拉机标定功率 kW 73.5～88.2 18、配套拖拉机动力输出轴转速 r/min 540/720 | T202122220058 | 2026-09-06 | 0 | 购机补贴(通用类) | 吉林省 | 评阅通过
579 | 耕整地机械 | 耕地机械 | 旋耕机 | 单轴2.5m及以上旋耕机 | 长春中大拖拉机制造有限公司 | 旋耕机 | 1GQ-280 | 耕幅:2.85m;单轴:是 | 1.配套动力 KW 66.18-88.24 2.动力输出轴转速 r/min 540/720 3.结构形式 圆梁式 4.外形尺寸 mm 920×2995×1110 5.作业速度 m/s 0.6-1.1 6.工作幅宽 cm 285 7.耕深 cm 8-16 8.传动方式 侧边传动 9.刀轴连接型式 法兰连接 | 吉农机鉴2018-011 | 2022-12-31 | 0 | 购机补贴(通用类) | 吉林省 | 评阅通过
580 | 耕整地机械 | 耕地机械 | 旋耕机 | 单轴2.5m及以上旋耕机 | 馆陶县飞翔机械装备制造有限公司 | 旋耕机 | 1GQKGN-250 | 耕幅:2.5m;单轴:是 | 单轴；耕幅2500MM；外形尺寸(长×宽×高):1150×2780×1350MM、耕深:120-180MM、配套动力:95.5-110.3KW、总安装刀数:68把、旋耕刀型号:IT245 | 冀2017T—236 | 2021-12-31 |  | 购机补贴(通用类) | 河北省 | 评阅通过
581 | 耕整地机械 | 耕地机械 | 旋耕机 | 单轴2.5m及以上旋耕机 | 馆陶县飞翔机械装备制造有限公司 | 旋耕机 | 1GQKGN-260 | 耕幅:2.6m;单轴:是 | 单轴；耕幅2600MM；外形尺寸(长×宽×高):1150×2880×1220MM、耕深:120-180MM、配套动力:102.9-117.6KW、总安装刀数:68把、旋耕刀型号:IT245 | 冀2017T—235 | 2021-12-31 |  | 购机补贴(通用类) | 河北省 | 评阅通过
582 | 耕整地机械 | 耕地机械 | 旋耕机 | 单轴2.5m及以上旋耕机 | 馆陶县飞翔机械装备制造有限公司 | 旋耕机 | 1GQKGN-280 | 耕幅:2.8m;单轴:是 | 单轴；耕幅2800MM；外形尺寸(长×宽×高):1150×3050×1350MM、耕深:120-180MM、配套动力:110.2-132.4KW、总安装刀数:76把、旋耕刀型号:IT245 | 冀2017T—235 | 2021-12-31 |  | 购机补贴(通用类) | 河北省 | 评阅通过
583 | 耕整地机械 | 耕地机械 | 旋耕机 | 单轴2.5m及以上旋耕机 | 河北春翔机械有限公司 | 旋耕机 | 1GQN-320 | 耕幅:3.2m;单轴:是 | 型号名称 / 1GQN-320旋耕机 结构型式 / 框架型 整机a外形尺寸（长×宽×高） mm 1340×3490×1230 作业速度范围 m/s 0.56-1.39 工作幅宽 cm 320 耕深 cm 12-16 刀轴型式 / 单轴型 刀轴连接型式 / 接盘式 传动型式 / 中间传动 运输方式 / 普通型 变速箱挡位数（变速旋耕机） 个 / 刀辊设计转速 r/min 296 刀辊最大回转半径 mm 245 刀辊总安装刀数 把 96 旋耕刀型号 / ⅠT245 限深装置型式 / 限深板 镇压型式 / 拖板 配套拖拉机标定功率范围 kW 117.6-161.7 配套拖拉机动力输出轴转速 r/min 720 | T202113130510 | 2026-10-21 |  | 购机补贴(通用类) | 河北省 | 评阅通过
584 | 耕整地机械 | 耕地机械 | 旋耕机 | 单轴2.5m及以上旋耕机 | 河北春翔机械有限公司 | 旋耕机 | 1GQN-350 | 耕幅:3.5m;单轴:是 | 型号名称 / 1GQN-350旋耕机 结构型式 / 框架型 整机a外形尺寸（长×宽×高） mm 1280×3790×1230 作业速度范围 m/s 0.56-1.39 工作幅宽 cm 350 耕深 cm 12-16 刀轴型式 / 单轴型 刀轴连接型式 / 接盘式 传动型式 / 中间传动 运输方式 / 普通型 变速箱挡位数（变速旋耕机） 个 / 刀辊设计转速 r/min 296 刀辊最大回转半径 mm 245 刀辊总安装刀数 把 104 旋耕刀型号 / ⅠT245 限深装置型式 / 限深板 镇压型式 / 拖板 配套拖拉机标定功率范围 kW 147-191.1 配套拖拉机动力输出轴转速 r/min 720 | T202113130509 | 2026-10-21 |  | 购机补贴(通用类) | 河北省 | 评阅通过
585 | 耕整地机械 | 耕地机械 | 旋耕机 | 单轴2.5m及以上旋耕机 | 河北利宏农业机械制造有限公司 | 旋耕机 | 1GKN-280 | 耕幅:2.8m;单轴:是 | 结构型式： 框架型 ； 整机外形尺寸（长×宽×高） mm ：1110×3100×1260 ； 作业速度范围* m/s ：0.69-1.89 ； 工作幅宽 cm ：280 ； 耕深* cm ：15-20 ； 刀轴型式 ： 单轴型 ； 刀轴连接型式：接盘式 ； 传动型式 ：中间齿轮传动 ； 运输方式 ： 普通型 ； 刀辊设计转速 r/min ：320 ； 刀辊最大回转半径 mm ：245 ； 刀辊总安装刀数 把： 72 ； 旋耕刀型号：IT245 ； 限深装置型式 ： 限深板 ； 镇压型式 ： 拖板 ； 配套拖拉机标定功率范围 kW ：110.3-154.4 ； 动力输出轴转速 r/min ：720 ； | T202142420282 | 2026-11-23 |  | 购机补贴(通用类) | 河北省 | 评阅通过
586 | 耕整地机械 | 耕地机械 | 旋耕机 | 单轴2.5m及以上旋耕机 | 河北利宏农业机械制造有限公司 | 旋耕机 | 1GKN-300 | 耕幅:3m;单轴:是 | 结构型式 ： 框架型 ； 整机外形尺寸（长×宽×高） mm ：1110×3300×1260 ； 作业速度范围* m/s ：0.69-1.89 ； 工作幅宽 cm ：300 ； 耕深* cm ：15-20 ； 刀轴型式 ： 单轴型； 刀轴连接型式 ：接盘式 ； 传动型式 ： 中间齿轮传动 ； 运输方式 ：普通型 ； 刀辊设计转速 r/min ：320 ； 刀辊最大回转半径 mm ：245 ； 刀辊总安装刀数 把 ：80 ； 旋耕刀型号 ：IT245 ； 限深装置型式 ： 限深板 ； 镇压型式 ： 拖板 ； 配套拖拉机标定功率范围 kW ：110.3-154.4 ； 动力输出轴转速 r/min ：720 ； | T202142420283 | 2026-11-23 |  | 购机补贴(通用类) | 河北省 | 评阅通过
587 | 耕整地机械 | 耕地机械 | 旋耕机 | 单轴2.5m及以上旋耕机 | 河北利宏农业机械制造有限公司 | 旋耕机 | 1GKN-350 | 耕幅:3.5m;单轴:是 | 结构型式：框架型 ； 整机外形尺寸（长×宽×高） mm ：1110×3800×1260 ； 作业速度范围* m/s ：1.91-2.21 ； 工作幅宽 cm ：350 ； 耕深* cm ：15-20 ； 刀轴型式 ：单轴型 ； 刀轴连接型式 ：接盘式 ； 传动型式 ： 中间齿轮传动 ； 运输方式 ： 普通型 ； 刀辊设计转速 r/min ：320 ； 刀辊最大回转半径 mm ：245 ； 刀辊总安装刀数 把： 92 ； 旋耕刀型号 ： IT245 ； 限深装置型式 ：限深板 ； 镇压型式 ： 拖板 ； 配套拖拉机标定功率范围 kW ：110.3-154.4 ； 动力输出轴转速 r/min： 720 ； | T202142420284 | 2026-11-23 |  | 购机补贴(通用类) | 河北省 | 评阅通过
588 | 耕整地机械 | 耕地机械 | 旋耕机 | 单轴2.5m及以上旋耕机 | 河北运田农业机械制造有限公司 | 旋耕机 | 1GQN-300 | 耕幅:3.0m;单轴:是 | 型号名称1GQN-300旋耕机；结构型式：框架型；外形尺寸（长×宽×高）mm：1150×3250×1300；作业速度范围（m/s）：0.56-1.39；工作幅宽cm：300；耕深cm：12-16；刀轴型式：单轴型；刀轴连接型式：花键式；传动型式：中间传动；刀辊转速r/min：222/296；刀辊最大回转半径mm：245；刀辊总安装刀数（把）：80；旋耕刀型号：IT245；限深装置型式：限深板；镇压型式：拖板；配套拖拉机标定功率范围（kW）：110.3-161.7；配套拖拉机动力输出轴转速（r/min）540/720。 | T202113130590 | 2026-10-21 |  | 购机补贴(通用类) | 河北省 | 评阅通过
589 | 耕整地机械 | 耕地机械 | 旋耕机 | 单轴2.5m及以上旋耕机 | 河北运田农业机械制造有限公司 | 旋耕机 | 1GQN-350 | 耕幅:3.5m;单轴:是 | 型号名称：1GQN-350旋耕机；结构型式：框架型；整机外形尺寸（长×宽×高）mm：1150×3750×1200；作业速度范围m/s：0.56-1.39；工作幅宽cm：350；耕深cm：12-16；刀轴型式：单轴型；刀轴连接型式：花键式；传动型式：中间传动；刀辊转速r/min：222/296；刀辊最大回转半径mm：245；刀辊总安装刀数把：92；旋耕刀型号：IT245；限深装置型式：限深板；镇压型式：拖板；配套拖拉机标定功率范围kW：132.3-183.8；配套拖拉机动力输出轴转速r/min：540/720。 | T202113130589 | 2026-10-21 |  | 购机补贴(通用类) | 河北省 | 评阅通过
590 | 耕整地机械 | 耕地机械 | 旋耕机 | 单轴2.5m及以上旋耕机 | 河北运田农业机械制造有限公司 | 旋耕机 | 1GQN-400 | 耕幅:4.0m;单轴:是 | 型号名称：1GQN-400旋耕机；结构型式：框架型；整机外形尺寸（长×宽×高）mm：1150×4250×1300；作业速度范围m/s：0.56-1.39；工作幅宽cm：400；耕深cm：12-16；刀轴型式：单轴型；刀轴连接型式：花键式；传动型式：中间传动；刀辊转速r/min：222/296；刀辊最大回转半径mm：245；刀辊总安装刀数把：112；旋耕刀型号：IT245；限深装置型式：限深板；镇压型式：拖板；配套拖拉机标定功率范围kW：132.3-191.5；配套拖拉机动力输出轴转速r/min：540/720。 | T202113130588 | 2026-10-21 |  | 购机补贴(通用类) | 河北省 | 评阅通过
591 | 耕整地机械 | 耕地机械 | 旋耕机 | 单轴2.5m及以上旋耕机 | 河南沃正实业有限公司 | 旋耕机 | 1GKN-280A | 耕幅:2.8m;单轴:是 | 型号名称：1GKN-280A型旋耕机；结构型式(圆梁式、框架式）：框架式；整机外形尺寸（长×宽×高）：1220×2960×1300（mm）；作业速度范围：0.69～1.39m/s；工作幅宽：280cm；耕深：≥12cm；刀轴型式：单轴型；刀轴连接型式：花键式；传动方式：中间传动；运输方式：普通型；刀辊设计转速：280r/min；刀辊最大回转半径：245mm；刀辊总安装刀数：84把；旋耕刀型号：ⅠT245；限深装置型式：限深板；镇压型式：拖板；配套拖拉机标定功率范围：80.9～110.3kW；配套拖拉机动力输出轴转速：760r/min。 | T202143430100 | 2026-08-10 | 0 | 购机补贴(通用类) | 河南省 | 评阅通过
592 | 耕整地机械 | 耕地机械 | 旋耕机 | 单轴2.5m及以上旋耕机 | 济宁神工机械有限公司 | 旋耕机 | 1GK-260 | 耕幅:2.6m;单轴:是 | 型号名称：1GK-260；结构型式：框架式；工作状态外形尺寸：710*2800*850mm；工作幅宽：260cm；传动方式：侧边（双侧）；变速箱挡位数：1个；旋耕刀型号：IT245；总安装刀数：54把；限深装置形式：限深块；配套拖拉机标定功率：80.9-88.2kw；动力输出轴转速：540/720r/min | 鄂2017111 | 2021-12-31 |  | 购机补贴(通用类) | 山东省 | 评阅通过
593 | 耕整地机械 | 耕地机械 | 旋耕机 | 单轴2.5m及以上旋耕机 | 济宁神工机械有限公司 | 旋耕机 | 1GK-300 | 耕幅:3.0m;单轴:是 | 型号名称：1GK-300；结构型式：框架式；工作状态外形尺寸：710*3200*850mm；工作幅宽：300cm；传动方式：侧边（双侧）；变速箱挡位数：1个；旋耕刀型号：IT245；总安装刀数：64把；限深装置型式：/；配套拖拉机标定功率：88.2-95.5kw；动力输出轴转速：540/720r/min | 鄂2017112 | 2021-12-31 |  | 购机补贴(通用类) | 山东省 | 评阅通过
594 | 耕整地机械 | 耕地机械 | 旋耕机 | 单轴2.5m及以上旋耕机 | 济宁神工机械有限公司 | 旋耕机 | 1GK-350 | 耕幅:3.5m;单轴:是 | 型号名称：1GK-350；结构型式：框架式；工作状态外形尺寸：710*3554*850mm；工作幅宽：350cm；传动方式：侧边（双侧）；变速箱挡位数：1个；旋耕刀型号：IT245；总安装刀数：74把；限深装置型式：/；配套拖拉机标定功率：95.5-103.0kw；动力输出轴转速：540/720r/min | 鄂2017113 | 2021-12-31 |  | 购机补贴(通用类) | 山东省 | 评阅通过
595 | 耕整地机械 | 耕地机械 | 旋耕机 | 单轴2.5m及以上旋耕机 | 江苏东久机械有限公司 | 旋耕机 | 1GK-260 | 耕幅:2.6m;单轴:是 | 型号名称：1GK-260型旋耕机，结构型式：框架型，整机外形尺寸（长×宽×高）：2915×1080×1050 mm，作业速度范围：0.84～1.4 m/s，工作幅宽：260 cm，耕深：12～19 cm，刀轴型式：单轴型，刀轴连接型式：接盘式，传动型式：侧边传动，运输方式：普通型，变速箱挡位数（变速旋耕机）个/，刀辊设计转速：220/292 r/min，刀辊最大回转半径，245mm，刀辊总安装刀数：58把，旋耕刀型号：IT245，限深装置型式：/，镇压型式：拖板，配套拖拉机标定功率范围：66.2～132.3 Kw，配套拖拉机动力输出轴转速：540/720 r/min | T202142420263 | 2026-11-23 |  | 购机补贴(通用类) | 江苏省 | 评阅通过
596 | 耕整地机械 | 耕地机械 | 旋耕机 | 单轴2.5m及以上旋耕机 | 石家庄连达农业机械有限公司 | 旋耕机 | 1GKN-250H | 耕幅:2.5m;单轴:是 | 结构型式：框架型，整机外形尺寸（长×宽×高）（mm)：1300×2640×1200，作业速度范围(m/s):0.56-1.67,工作幅宽(cm)：250,耕深(cm)：12-18,刀轴型式：单轴型，刀轴连接型式：花键式，传动型式：中间传动，运输方式：普通型，刀辊设计转速(r/min)：295,刀辊最大回转半径(mm)：255，刀辊总安装刀数(把）：68，旋耕刀型号：ⅠT245，限深装置型式：限深板，镇压型式：拖板，配套拖拉机标定功率范围（kW）：62.5-132.3，配套拖拉机动力输出轴转速（r/min）：720。 | T202113130502 | 2026-10-21 |  | 购机补贴(通用类) | 河北省 | 评阅通过
597 | 耕整地机械 | 耕地机械 | 旋耕机 | 单轴2.5m及以上旋耕机 | 石家庄连达农业机械有限公司 | 旋耕机 | 1GKN-270H | 耕幅:2.7m;单轴:是 | 结构型式：框架型，整机外形尺寸（长×宽×高）（mm)：1340×2800×1200，作业速度范围(m/s):0.56-1.67,工作幅宽(cm)：270,耕深(cm)：12-18,刀轴型式：单轴型，刀轴连接型式：花键式，传动型式：中间传动，运输方式：普通型，刀辊设计转速(r/min)：295,刀辊最大回转半径(mm)：255，刀辊总安装刀数(把）：72，旋耕刀型号：ⅠT245，限深装置型式：限深板，镇压型式：拖板，配套拖拉机标定功率范围（kW）：88.2-139.7，配套拖拉机动力输出轴转速（r/min）：720。 | T202113130506 | 2026-10-21 |  | 购机补贴(通用类) | 河北省 | 评阅通过
598 | 耕整地机械 | 耕地机械 | 旋耕机 | 单轴2.5m及以上旋耕机 | 石家庄连达农业机械有限公司 | 旋耕机 | 1GKN-320H | 耕幅:3.2m;单轴:是 | 结构型式：框架型，整机外形尺寸（长×宽×高）（mm)：1420×3300×1300，作业速度范围(m/s):0.56-1.67,工作幅宽(cm)：320,耕深(cm)：12-18,刀轴型式：单轴型，刀轴连接型式：花键式，传动型式：中间传动，运输方式：普通型，刀辊设计转速(r/min)：295,刀辊最大回转半径(mm)：255，刀辊总安装刀数(把）：88，旋耕刀型号：ⅠT245，限深装置型式：限深板，镇压型式：拖板，配套拖拉机标定功率范围（kW）：102.9-183.9，配套拖拉机动力输出轴转速（r/min）：720。 | T202113130505 | 2026-10-21 |  | 购机补贴(通用类) | 河北省 | 评阅通过
599 | 耕整地机械 | 耕地机械 | 旋耕机 | 单轴2.5m及以上旋耕机 | 潍坊同顺机械有限公司 | 旋耕机 | 1GKN-250 | 耕幅:2.5m;单轴:是 | 结构型式：框架型 整机外形尺寸（长×宽×高）mm：1030×2700×1150 作业速度范围m/s：0.27～1.38 工作幅宽cm：250 耕深cm：≥12 刀轴型式：单轴型 刀轴连接型式：花键式 传动型式：中间传动 运输方式：普通型 刀辊设计转速r/min：188/264 刀辊最大回转半径mm：249 刀辊总安装刀数把：68 旋耕刀型号：IT245 限深装置型式：限深板 镇压型式：拖板 配套拖拉机标定功率范围kW：80～132.3 配套拖拉机动力输出轴转速r/min：540/760 | T202137370052 | 2026-03-29 |  | 购机补贴(通用类) | 山东省 | 评阅通过
600 | 耕整地机械 | 耕地机械 | 旋耕机 | 双轴2.5m及以上旋耕机 | 河北春翔机械有限公司 | 双轴旋耕机 | 1GSX-250 | 耕幅:2.5m;双轴:是 | 型号名称 / 1GSX-250双轴旋耕机 结构型式 / 框架型 整机a外形尺寸（长×宽×高） mm 1550×2790×1160 作业速度范围 m/s 0.56-1.39 工作幅宽 cm 250 耕深 cm 12-16 刀轴型式 / 双轴型 刀轴连接型式 / 接盘式 传动型式 / 中间传动 运输方式 / 普通型 变速箱挡位数（变速旋耕机） 个 / 刀辊设计转速 r/min 296 刀辊最大回转半径 mm 245 刀辊总安装刀数 把 144 旋耕刀型号 / ⅠT245 限深装置型式 / 限深板 镇压型式 / 拖板 配套拖拉机标定功率范围 kW 132.3-191.1 配套拖拉机动力输出轴转速 r/min 720 | T202113130511 | 2026-10-21 |  | 购机补贴(通用类) | 河北省 | 评阅通过
601 | 耕整地机械 | 耕地机械 | 深松机 | 2-3铲凿铲式深松机 | 馆陶县飞翔机械装备制造有限公司 | 浅耕深松机 | 1SL-150 | 深松部件个数:3个;深松铲结构型式:凿铲式:是 ;铲间距:500mm | 深松部件3铲;外形尺寸(长×宽×高):3400×1850×1480mm、配套动力:110.3-154.4kW、铲间距:500mm、深松深度:350-450mm、深松铲结构形式:凿式 | 冀2018T—166 | 2022-12-31 |  | 购机补贴(通用类) | 河北省 | 评阅通过
602 | 耕整地机械 | 耕地机械 | 深松机 | 2-3铲凿铲式深松机 | 雷肯农业机械（青岛）有限公司 | 深松机 | 1S-225C | 深松部件个数:3个;深松铲结构型式:凿铲式:是 ;铲间距:900mm | 结构型式：悬挂式 外形尺寸(长×宽×高)：2250×2800×1600mm；配套动力：114kW 深松铲结构型式：凿型铲 数量：3；深松铲排列方式：单排铲；工作幅宽：225cm；铲间距：90cm；深松深度：55cm；整地深度≥35cm；作业速度：=5-8km/h 作业小时生产率：1.2-2 h㎡/h | T20200606307 | 2026-03-04 | 114 | 购机补贴(通用类) | 山东省 | 评阅通过
603 | 耕整地机械 | 耕地机械 | 深松机 | 4-5铲凿铲式深松机 | 馆陶县飞翔机械装备制造有限公司 | 浅耕深松机 | 1SL-180 | 深松部件个数:4个;深松铲结构型式:凿铲式:是 ;铲间距:450mm | 深松部件4铲;外形尺寸(长×宽×高):3850×2120×1610mm、配套功率:110.3-154.4kW、铲间距:450mm、深松深度:350-450mm、深松铲结构形式:凿式 | 冀2018T—167 | 2022-12-31 |  | 购机补贴(通用类) | 河北省 | 评阅通过
604 | 耕整地机械 | 耕地机械 | 深松机 | 4-5铲凿铲式深松机 | 馆陶县飞翔机械装备制造有限公司 | 翻转浅耕深松机 | 1SLF-180 | 深松部件个数:4个;深松铲结构型式:凿铲式:是 ;铲间距:450mm | 深松部件左4右4个;外形尺寸(长×宽×高):3870×1750×1820mm、配套功率:110.3-154.4kW、铲间距:450mm、深松深度:350-450mm、深松铲结构形式:凿式 | 冀2018T—168 | 2022-12-31 |  | 购机补贴(通用类) | 河北省 | 评阅通过
605 | 耕整地机械 | 耕地机械 | 深松机 | 4-5铲凿铲式深松机 | 馆陶县飞翔机械装备制造有限公司 | 翻转浅耕深松机 | 1SLF-225 | 深松部件个数:5个;深松铲结构型式:凿铲式:是 ;铲间距:450mm | 深松部件左5，右5个铲;外形尺寸(长×宽×高):4390×2210×1820mm、配套功率:132.4-154.4kW、铲间距:450mm、深松深度:350-450mm、深松铲结构形式:凿式 | 冀2018T—169 | 2022-12-31 |  | 购机补贴(通用类) | 河北省 | 评阅通过
606 | 耕整地机械 | 耕地机械 | 深松机 | 4-5铲凿铲式深松机 | 馆陶县飞翔机械装备制造有限公司 | 深松机 | 1SS-280 | 深松部件个数:5个;深松铲结构型式:凿铲式:是 ;铲间距:560mm | 深松部件5铲；外形尺寸(长×宽×高):2200×2360×1280MM、结构质量:292KG、配套动力:66.2-80.9KW、工作幅宽:2800MM、铲间距:560MM、深松深度:250-350MM | T201913130228 | 2024-12-30 |  | 购机补贴(通用类) | 河北省 | 评阅通过
607 | 耕整地机械 | 耕地机械 | 深松机 | 4-5铲凿铲式深松机 | 河北沃田机械制造有限公司 | 深松机 | 1S-140 | 深松部件个数:4个;深松铲结构型式:凿铲式:是 ;铲间距:350mm | 外形尺寸（长X宽X高）3100x1440x1410mm；结构质量：345kg；深松铲结构形式：凿式；配套动力：73.5~88.2kw；工作铲数4个；工作幅宽：140cm；铲间距：35cm。 | T202013130359 | 2025-12-29 | 0 | 购机补贴(通用类) | 河北省 | 评阅通过
608 | 耕整地机械 | 耕地机械 | 深松机 | 4-5铲凿铲式深松机 | 河南沃正实业有限公司 | 深松机 | 1S-200G | 深松部件个数:5个;深松铲结构型式:凿铲式:是 ;铲间距:400mm | 涵盖机型：型号名称：1S-200G型深松机；结构型式：悬挂式；振动方式：非振动式；整机外形尺寸（长×宽×高）：1610×2215×1290（mm）；工作幅宽：200cm；铲间距：40cm；深松铲结构型式：凿形铲；深松铲排列方式：两行交错；深松铲数量：5个。 | T202143430102 | 2026-08-10 | 0 | 购机补贴(通用类) | 河南省 | 评阅通过
609 | 耕整地机械 | 耕地机械 | 深松机 | 6铲及以上凿铲式深松机 | 馆陶县飞翔机械装备制造有限公司 | 深松机 | 1S-350 | 深松部件个数:7个;深松铲结构型式:凿铲式:是 ;铲间距:560mm | 深松部件7铲；外形尺寸(长×宽×高):2450×3050×1300MM、结构质量:380KG、配套动力:80.9-88.3KW、工作幅宽:3500MM、铲间距:560MM、深松深度:250-350MM | 冀2018T—280（续） | 2022-12-31 |  | 购机补贴(通用类) | 河北省 | 评阅通过
610 | 耕整地机械 | 耕地机械 | 深松机 | 6铲及以上凿铲式深松机 | 河北沃田机械制造有限公司 | 深松机 | 1S-350 | 深松部件个数:7个;深松铲结构型式:凿铲式:是 ;铲间距:500mm | 外形尺寸（长X宽X高）1350x3180x1375mm；结构质量：480kg；深松铲结构形式：凿式；配套动力：95.6~154.4kw；工作铲数7个；工作幅宽：350cm；铲间距：50cm。 | T202013130360 | 2025-12-29 | 0 | 购机补贴(通用类) | 河北省 | 评阅通过
611 | 耕整地机械 | 耕地机械 | 深松机 | 6铲及以上凿铲式深松机 | 河南沃正实业有限公司 | 深松机 | 1S-240G | 深松部件个数:6个;深松铲结构型式:凿铲式:是 ;铲间距:400mm | 型号名称：1S-240G型深松机；结构型式：悬挂式；振动方式：非振动式；整机外形尺寸（长×宽×高）：1605×2640×1300（mm）；工作幅宽：240cm；铲间距：40cm；深松铲结构型式：凿形铲；深松铲排列方式：两行交错；深松铲数量：6个。 | T202143430102 | 2026-08-10 | 0 | 购机补贴(通用类) | 河南省 | 评阅通过
612 | 耕整地机械 | 耕地机械 | 深松机 | 6铲及以上凿铲式深松机 | 河南沃正实业有限公司 | 深松机 | 1S-284B | 深松部件个数:9个;深松铲结构型式:凿铲式:是 ;铲间距:315mm | 型号名称：1S-284B型深松机；结构型式：悬挂式；振动方式：非振动式；整机外形尺寸（长×宽×高）：1125×2830×1355（mm）；工作幅宽：284cm；铲间距：31.5cm；深松铲结构型式：凿形铲；深松铲排列方式：两行交错；深松铲数量：9个。 | T202143430101 | 2026-08-10 | 0 | 购机补贴(通用类) | 河南省 | 评阅通过
613 | 耕整地机械 | 耕地机械 | 深松机 | 6铲及以上凿铲式深松机 | 雷肯农业机械（青岛）有限公司 | 深松机 | 1S-300E | 深松部件个数:11个;深松铲结构型式:凿铲式:是 ;铲间距:270mm | 结构型式：悬挂式；配套动力：（77-110）kW；外形尺寸(长×宽×高)：3850×3000×1550mm；作业速度：=7-10km/h；作业小时生产率：2.1-3.0 h㎡/h；铲间距：27cm；工作幅宽：300cm；深松铲结构型式：凿型铲；深松铲排列方式：纵向三排（3、4、4）；深松铲数量：11；深松深度：35cm；整地深度：15cm；整地机构形式：耙片式 | T20200606342 | 2026-03-04 | 110 | 购机补贴(通用类) | 山东省 | 评阅通过
614 | 耕整地机械 | 耕地机械 | 深松机 | 6铲及以上凿铲式深松机 | 雷肯农业机械（青岛）有限公司 | 深松机 | 1S-350E | 深松部件个数:12个;深松铲结构型式:凿铲式:是 ;铲间距:290mm | 结构型式：悬挂式；配套动力：（90-129）kW；外形尺寸(长×宽×高)：4100×3750×1550mm；作业速度：=7-10km/h；作业小时生产率：2.5-3.5 h㎡/h；铲间距：29cm；工作幅宽：350cm；深松铲结构型式：凿型铲；深松铲排列方式：纵向三排（4、4、4）；深松铲数量：12；深松深度：≥35cm；整地深度：10cm；整地机构形式：深松铲+合墒器+镇压器 | T20200606305 | 2026-05-11 | 129 | 购机补贴(通用类) | 山东省 | 评阅通过
615 | 耕整地机械 | 耕地机械 | 深松机 | 6铲及以上凿铲式深松机 | 宁夏智源农业装备有限公司 | 深松机 | 1S-230 | 深松部件个数:7个;深松铲结构型式:凿铲式:是 ;铲间距:290mm | 结构形式：悬挂式；振动方式：非振动式；配套动力范围：≥66.1；整机外型尺寸（长×宽×高）：2340mm×2300mm×1500mm；作业速度：2.5-3km/h;作业小时生产率：0.53~0.67h㎡/h;工作幅宽：230cm；铲间距：29cm；深松铲结构形式：凿铲式；深松铲排列方式：两行交错；深松铲数量：7个；深松深度：30cm~40cm；整地耕深：8cm~12cm；整地机构形式：镇压辊 | T202064640005 | 2025-01-20 | 0 | 购机补贴(通用类) | 宁夏回族自治区 | 评阅通过
616 | 耕整地机械 | 耕地机械 | 深松机 | 6铲及以上凿铲式深松机 | 宁夏智源农业装备有限公司 | 深松机 | 1S-260 | 深松部件个数:9个;深松铲结构型式:凿铲式:是 ;铲间距:290mm | 结构形式：悬挂式；振动方式：非振动式；配套动力范围：≥88.2；整机外型尺寸（长×宽×高）：2340mm×2600mm×1500mm；作业速度：2.5-3km/h;作业小时生产率：0.67~0.8h㎡/h;工作幅宽：260cm；铲间距：29cm；深松铲结构形式：凿铲式；深松铲排列方式：两行交错；深松铲数量：9个；深松深度：30cm~40cm；整地耕深：8cm~12cm；整地机构形式：镇压辊 | T202064640006 | 2025-01-20 | 0 | 购机补贴(通用类) | 宁夏回族自治区 | 评阅通过
617 | 耕整地机械 | 耕地机械 | 深松机 | 6铲及以上偏柱式、全方位式深松机 | 公主岭市华玺农业机械制造有限公司 | 偏柱式深松机 | 1S-390A | 深松部件个数:6个;铲间距:500-650mm;深松铲结构型式:偏柱式或全方位式:偏柱式 | 结构型式：悬挂式 振动方式：非振动式 配套动力范围：≥95 工作状态外形尺寸 （长×宽×高)：2180×3920×1600 作业速度：4～6 作业小时生产率：≥1.8 工作幅宽：390 铲间距：50～65（可调） 深松铲结构型式：偏柱式 深松铲排列方式：V形排列 深松铲数量：6 深松耕深： ≥30 | 吉农机鉴2018-078 | 2022-12-31 | 0 | 购机补贴(通用类) | 吉林省 | 评阅通过
618 | 耕整地机械 | 耕地机械 | 开沟机 | 开沟深度50cm以下配套轮式拖拉机开沟机 | 安徽得田农业机械装备有限公司 | 双圆盘开沟机 | 1KS-35 | 配套轮式拖拉机:是 ;开沟深度<50cm:30-35cm | 1KS-35型双圆盘开沟机。结构型式：双圆盘。最终传动方式：齿轮。与拖拉机挂接方式：悬挂式。与拖拉机挂接位置：后置式。配置拖拉机标定功率：51.4~66.1kW。配置拖拉机动力输出轴转速：720r/min。外形尺寸（长*宽*高）：1400mm*810mm*1200mm。作业速度范围：0.6~1m/s。生产率：2000~3000m/h。开沟沟形：梯形。开沟条数：1条。开沟深度：30~35cm。沟面宽度：30~40cm。沟底宽度：15cm。开沟刀弯刀数量：26把。开沟刀直刀数量：6把。刀盘数量：1个。开沟刀盘最大回转外径：990mm。刀盘最大回转宽度：150mm。 | T202134340029 | 2026-03-30 | 0 | 购机补贴(非通用类) | 安徽省 | 评阅通过
619 | 耕整地机械 | 耕地机械 | 开沟机 | 开沟深度50cm以下配套轮式拖拉机开沟机 | 固始万云丰机械有限责任公司 | 开沟机 | 1KS-35 | 配套轮式拖拉机:是 ;开沟深度<50cm:25-35cm | 配套拖拉机标定功率：51.5-66.2kW;外形尺寸（长×宽×高）：1630×830×1320mm；作业速度范围：0.583-0.972m/s;生产率：2100-3500m/h；开沟深度：25-35cm；沟面宽度：28-35cm；沟底宽度：14-18cm。 | T2019320041 | 2024-10-30 | 0 | 购机补贴(非通用类) | 河南省 | 评阅通过
620 | 耕整地机械 | 耕地机械 | 开沟机 | 开沟深度50cm以下配套轮式拖拉机开沟机 | 河南沃正实业有限公司 | 旋耕开沟机 | 12KG-23(200) | 配套轮式拖拉机:是 ;开沟深度<50cm:23cm | 型号名称：12KG-23(200)型旋耕开沟机；结构型式：框架式；最终传动方式：侧边齿轮传动；整机外形尺寸（长×宽×高）：1240×2270×1190mm；工作幅宽：200cm；配套拖拉机标定功率范围：58.8～73.5kW；配套拖拉机动力输出轴转速：720/760r/min；与拖拉机联接方式：三点悬挂；旋耕刀型号：IT195左/IT195；旋耕刀数量：56把；刀辊设计转速：237/250r/min；刀辊最大回转半径：195mm；开沟刀型号：异型直刀+异型弯刀；开沟刀数量：6+10把；刀盘设计转速：237/250r/min；刀盘最大回转半径：322mm；耕深：≥8cm；开沟深度：23cm；沟面宽度：24cm；沟底宽度：18cm；作业速度范围：0.56～1.39m/s。 | T202043430144 | 2025-08-06 | 0 | 购机补贴(非通用类) | 河南省 | 评阅通过
621 | 耕整地机械 | 耕地机械 | 开沟机 | 开沟深度50cm以下配套轮式拖拉机开沟机 | 河南沃正实业有限公司 | 旋耕开沟机 | 12KG-23(230) | 配套轮式拖拉机:是 ;开沟深度<50cm:23cm | 型号名称：12KG-23(230)型旋耕开沟机；结构型式：框架式；最终传动方式：侧边齿轮传动；整机外形尺寸（长×宽×高）：1240×2570×1190mm；工作幅宽：230cm；配套拖拉机标定功率范围：66.2～80.9kW；配套拖拉机动力输出轴转速：720/760r/min；与拖拉机联接方式：三点悬挂；旋耕刀型号：IT195左/IT195；旋耕刀数量：68把；刀辊设计转速：237/250r/min；刀辊最大回转半径：195mm；开沟刀型号：异型直刀+异型弯刀；开沟刀数量：6+10把；刀盘设计转速：237/250r/min；刀盘最大回转半径：322mm；耕深：≥8cm；开沟深度：23cm；沟面宽度：24cm；沟底宽度：18cm；作业速度范围：0.56～1.39m/s。 | T202043430145 | 2025-08-06 | 0 | 购机补贴(非通用类) | 河南省 | 评阅通过
622 | 耕整地机械 | 耕地机械 | 开沟机 | 开沟深度50cm以下配套轮式拖拉机开沟机 | 淮安市众鼎机械制造有限公司 | 开沟机 | 1KJ-35 | 配套轮式拖拉机:是 ;开沟深度<50cm:37cm | 配套动力:55~96kw,机器置式：后置式；刀盘连接方式：法兰盘联接;刀棍（刀盘）转速：170-190r/min;开刀沟型号：IT245;开刀沟数量：开沟弯刀14把（左右各7把）/修边直刀6把（左右各3把）；刀盘型式：圆盘式；刀盘数量：1个；外形尺寸(长*宽*高):1580*1140*1400mm,传动方式：侧边齿轮传动,开沟深度：37cm | 苏农机（2018）第（0424）号 | 2022-12-31 |  | 购机补贴(非通用类) | 江苏省 | 评阅通过
623 | 耕整地机械 | 耕地机械 | 开沟机 | 开沟深度50cm以下配套轮式拖拉机开沟机 | 淮安婷宇机械有限公司 | 单圆盘开沟机 | 1K-35 | 配套轮式拖拉机:是 ;开沟深度<50cm:30-35cm | 最终传动方式：齿轮 与拖拉机挂接方式：三点悬挂式 与拖拉机挂接位置：后置式 配套拖拉机标定功率：55.1-66.5（kw） 动力输出轴转速：700（r/min） 外形尺寸：1640*1270*1400（mm） 作业速度范围：0.72-1.06（m/s） 生产率：2600-3800（m/h） 开沟深度：30-35（cm） 沟面宽度：30-35（cm） 沟底宽度：15（cm） 开沟机弯刀数量：14（左右各7把） 开沟机直刀数量:6（左右各3把） 开沟刀盘最大回转直径：1100（带刀） 刀盘最大回转宽度：300（mm） | T202032320557 | 2025-12-30 |  | 购机补贴(非通用类) | 江苏省 | 评阅通过
624 | 耕整地机械 | 耕地机械 | 开沟机 | 开沟深度50cm以下配套轮式拖拉机开沟机 | 淮安婷宇机械有限公司 | 双圆盘开沟机 | 1KS-35 | 配套轮式拖拉机:是 ;开沟深度<50cm:30-35cm | 最终传动方式：齿轮 与拖拉机挂接方式：三点悬挂式 与拖拉机挂接位置：后置式 配套拖拉机标定功率：55.1-66.5（kw） 动力输出轴转速：720（r/min） 外形尺寸：1550*960*1350（mm） 作业速度范围：0.58-0.97（m/s） 生产率：2100-3500（m/h） 开沟深度：30-35（cm） 沟面宽度：30-36（cm） 沟底宽度：15（cm） 开沟机弯刀数量：16（左右各8把） 开沟刀盘最大回转直径：990（带刀） 刀盘最大回转宽度：680（mm） | T202032320556 | 2025-12-30 |  | 购机补贴(非通用类) | 江苏省 | 评阅通过
625 | 耕整地机械 | 耕地机械 | 开沟机 | 开沟深度50cm以下配套轮式拖拉机开沟机 | 淮安鑫鑫宇机械有限公司 | 单圆盘开沟机 | 1K-35 | 配套轮式拖拉机:是 ;开沟深度<50cm:30-35cm | 标定功率：55.1-66.5 动力输出轴转速：720（r/min） 作业速度范围：0.57-1.05（m/s） 生产率：2060-3800（m/h） 开沟深度：30-35（cm） 构面宽度：25-35（cm） 沟底宽度：10-18（cm） | T202132320135 | 2026-05-05 |  | 购机补贴(非通用类) | 江苏省 | 评阅通过
626 | 耕整地机械 | 耕地机械 | 开沟机 | 开沟深度50cm以下配套轮式拖拉机开沟机 | 淮安鑫鑫宇机械有限公司 | 双圆盘开沟机 | 1KS-35 | 配套轮式拖拉机:是 ;开沟深度<50cm:30-35cm | 配套拖拉机标定功率：55.1-66.5（kw） 动力输出轴转速：720（r/min） 作业速度范围：0.58-0.97（m/s） 生产率：2100-3500（m/h） 开沟深度：30-35（cm） 构面宽度：30-35（cm） 沟底宽度：10-15（cm） | T202132320136 | 2026-05-05 |  | 购机补贴(非通用类) | 江苏省 | 评阅通过
627 | 耕整地机械 | 耕地机械 | 开沟机 | 开沟深度50cm以下配套轮式拖拉机开沟机 | 江苏清淮机械有限公司 | 开沟机 | 1KJ-35 | 配套轮式拖拉机:是 ;开沟深度<50cm:30-40cm | 配套拖拉机标定功率（kW）：36.75～55.13；外形尺寸（工作状态，长×宽×高)mm：1500×770×1400；与拖拉机挂接方式：悬挂式；开沟深度(cm)：30～40；结构型式:单圆盘；沟面宽度(CM)；18～20；沟底宽度(cm):12；配套拖拉机动力输出轴转速（r/min）：700～800；作业速度范围(m/s)：0.56～0.83；开沟刀盘最大回转直径(mm)：1100；开沟刀弯刀数量：12（左右各6把）；开沟刀直刀数量：6 把。 | T202032320571 | 2025-12-30 | 0 | 购机补贴(非通用类) | 江苏省 | 评阅通过
628 | 耕整地机械 | 耕地机械 | 开沟机 | 开沟深度50cm以下配套轮式拖拉机开沟机 | 江苏清淮机械有限公司 | 双圆盘开沟机 | 1KJ-35A | 配套轮式拖拉机:是 ;开沟深度<50cm:30-40cm | 配套动力（kW）：36.75～55.13；外形尺寸（长×宽×高)mm：1520×840×1370；与拖拉机挂接方式：标准三点悬挂；开沟深度(cm)：30～40；结构型式:双圆盘；沟面宽度(CM)；30～35；沟底宽度(cm):12～14；动力输出轴转速（r/min）：700～800；开沟刀弯刀数量：16。 | 苏农机（2018）第（0277）号 | 2022-12-31 | 0 | 购机补贴(非通用类) | 江苏省 | 评阅通过
629 | 耕整地机械 | 耕地机械 | 开沟机 | 开沟深度50cm以下配套轮式拖拉机开沟机 | 江苏亿科农业装备有限公司 | 单圆盘开沟机 | 1KJ-35 | 配套轮式拖拉机:是 ;开沟深度<50cm:30cm | 配套动力范围（kW）：62.5～88.3；外形尺寸（工作状态，长×宽×高)mm：1550×1090×1320；结构形式：悬挂式；开沟器型式：圆盘式，开沟深度30-40cm. | 苏农机（2019）第（0361）号 | 2023-12-31 | 0 | 购机补贴(非通用类) | 江苏省 | 评阅通过
630 | 耕整地机械 | 耕地机械 | 开沟机 | 开沟深度50cm以下配套轮式拖拉机开沟机 | 江苏亿科农业装备有限公司 | 双圆盘开沟机 | 1KJ-35A | 配套轮式拖拉机:是 ;开沟深度<50cm:30cm | 配套动力范围（kW）：36.8-55.1；外形尺寸（工作状态，长×宽×高)mm：1560x830×1270；结构形式：悬挂式；开沟器型式：圆盘式；开沟深度30-40cm. | T201932320181 | 2024-12-30 |  | 购机补贴(非通用类) | 江苏省 | 评阅通过
631 | 耕整地机械 | 耕地机械 | 开沟机 | 开沟深度50cm以下配套轮式拖拉机开沟机 | 连云港荣炐机械有限公司 | 圆盘开沟机 | 1KS-35 | 配套轮式拖拉机:是 ;开沟深度<50cm:30cm | 结构型式：双圆盘；最终传动方式：齿轮；与拖拉机挂接方式：悬挂式；与拖拉机挂接位置：后置式；配套拖拉机标定功率：51.4～73.5kW；配套拖拉机动力输出轴转速：540、720r/min；外形尺寸（长×宽×高）：1530×870×1365mm；作业速度范围：0.56～1.11m/s；生产率：2000～4000m/h；开沟沟形：梯形；开沟条数：1条；开沟深度：30～35cm；沟面宽度：25～40cm；沟底宽度：15～20cm；开沟刀弯刀数量：30(左右各15)把；刀盘数量：2个；开沟刀盘最大回转直径：980mm；；刀盘最大回转宽度：780mm | T202132320205 | 2026-08-05 | 0 | 购机补贴(非通用类) | 江苏省 | 评阅通过
632 | 耕整地机械 | 耕地机械 | 开沟机 | 开沟深度50cm以下配套轮式拖拉机开沟机 | 连云港市东堡旋耕机械有限公司 | 开沟机 | 1KH-35(A) | 配套轮式拖拉机:是 ;开沟深度<50cm:32.2cm | 1、型号名称：1KH-35(A)型开沟机；2、配套动力kW：36～55；3、机器置式：后置式三点悬挂；4、刀盘联接方式：花键式；5、刀盘转速r/min：228；6、开沟刀型号：IT245；7、开沟刀数量（开沟弯刀）（把）：16（左8；右8）；8、沟深cm：30-35；9、上口宽cm：27-40；10、沟底宽cm：12—15；11、刀盘型式：圆盘式；12、刀盘数量（个）：2；13、外形尺寸mm：1100×850×1300；14、传动方式：中间齿轮传动。 | 苏农机（2018）第(0559)号 | 2022-12-31 | 0 | 购机补贴(非通用类) | 江苏省 | 评阅通过
633 | 耕整地机械 | 耕地机械 | 开沟机 | 开沟深度50cm以下配套轮式拖拉机开沟机 | 连云港市东堡旋耕机械有限公司 | 开沟机 | 1KJ-35 | 配套轮式拖拉机:是 ;开沟深度<50cm:34cm | 1、型号名称：1KJ-35型开沟机；2、配套动力kW：36～55；3、机器置式：后置式；4、刀盘联接方式：花键式；5、刀辊（刀盘）转速r/min：170～226；6、开沟刀型号：开沟刀（IT245）、削壁刀（直刀）；7、开沟刀数量开沟弯刀（把）：左右各6把；8、开沟刀数量修边直刀（把）：左右各3把；9、刀盘型式：圆盘式；10、刀盘数量（个）：1；11、外形尺寸mm：1500×770×1400 | 苏农机（2017）第(0258)号 | 2021-12-31 | 0 | 购机补贴(非通用类) | 江苏省 | 评阅通过
634 | 耕整地机械 | 耕地机械 | 开沟机 | 开沟深度50cm以下配套轮式拖拉机开沟机 | 连云港市东堡旋耕机械有限公司 | 开沟机 | 1KS-35 | 配套轮式拖拉机:是 ;开沟深度<50cm:35cm | 1、型号名称：1KS-35型开沟机；2、结构型式：双圆盘；3、最终传动方式：齿轮；4、与拖拉机挂接方式：悬挂式；5、与拖拉机挂接位置：后置式；6、配套拖拉机标定功率kW：36.8～66.24；7、配套拖拉机动力输出轴转速r/min：720～860；8、外形尺寸（长×宽×高）mm：1470×875×1360；9、作业速度范围m/s：0.58～0.97；10、生产率m/h：2100～3500；11、开沟沟形：梯形；12、开沟条数（条）1；13、开沟深度cm：35±4；14、沟面宽度cm：37±1；15、沟底宽度cm：13±1；16、开沟刀弯刀数量（把）：30（左：15；右：15）；17、刀盘数量（个）：2；18、开沟刀盘最大回转直径mm：980；19、刀盘最大回转宽度mm：750； | T202032320150 | 2025-07-30 | 0 | 购机补贴(非通用类) | 江苏省 | 评阅通过
635 | 耕整地机械 | 耕地机械 | 开沟机 | 开沟深度50cm以下配套轮式拖拉机开沟机 | 连云港市连发机械有限公司 | 圆盘开沟机 | 1KH-35A | 配套轮式拖拉机:是 ;开沟深度<50cm:30cm | 外形尺寸：1100×850×1300㎜；传动方式：齿轮传动；配套动力：36.8-55.1kW；结构质量：290㎏；机器置式：双圆盘后置式；刀盘联接方式：螺栓联接；开沟刀型号：IT245；开沟刀数量开沟弯刀：16把；刀盘型式：圆盘；刀片数量：2个；沟深：30-35㎝；与拖拉机连接方式：标准三点悬挂 | 苏农机（2018）第（0214）号 | 2022-12-31 | 0 | 购机补贴(非通用类) | 江苏省 | 评阅通过
636 | 耕整地机械 | 耕地机械 | 开沟机 | 开沟深度50cm以下配套轮式拖拉机开沟机 | 连云港市连发机械有限公司 | 圆盘开沟机 | 1KJ-35 | 配套轮式拖拉机:是 ;开沟深度<50cm:30cm | 结构型式：单圆盘；最终传动方式：齿轮；与拖拉机挂接方式：悬挂式；与拖拉机挂接位置：后置式；配套拖拉机标定功率（kW）：36.8～58.8；配套拖拉机动力输出轴转速（r/min）：540、720；外形尺寸（长×宽×高）：1703×1408×1450mm；作业速度范围（m/s）：0.56～1.11；生产率（m/h）：2100-3500；开沟沟形：倒梯形；开沟条数：1条；开沟深度（cm）：30～35；沟面宽度（cm）22～32；沟底宽度（cm）：12～14；开沟刀弯刀数量（把）：12；开沟刀直刀数量（把）：6；刀盘数量（个）：1；开沟刀盘最大回转直径（mm）：1100；刀盘最大回转宽度（mm）：220。 | T202032320161 | 2025-07-30 | 0 | 购机补贴(非通用类) | 江苏省 | 评阅通过
637 | 耕整地机械 | 耕地机械 | 开沟机 | 开沟深度50cm以下配套轮式拖拉机开沟机 | 连云港市连发机械有限公司 | 圆盘开沟机 | 1KS-35 | 配套轮式拖拉机:是 ;开沟深度<50cm:30cm | 结构型式：双圆盘；最终传动方式：齿轮；与拖拉机挂接方式：悬挂式；与拖拉机挂接位置：后置式；配套拖拉机标定功率（kW）：36.8～66.2；配套拖拉机动力输出轴转速（r/min）：540、720；外形尺寸（长×宽×高）：1703×1408×1450mm；作业速度范围（m/s）：0.56～1.11；生产率（m/h）：2100-3500；开沟沟形：倒梯形；开沟条数：1条；开沟深度（cm）：30～35；沟面宽度（cm）25～40；沟底宽度（cm）16～30；开沟刀弯刀数量（把）：24；开沟刀直刀数量（把）：6；刀盘数量（个）：2；开沟刀盘最大回转直径（mm）：1100；刀盘最大回转宽度（mm）：285。 | T202032320160 | 2025-07-30 | 0 | 购机补贴(非通用类) | 江苏省 | 评阅通过
638 | 耕整地机械 | 耕地机械 | 开沟机 | 开沟深度50cm以下配套轮式拖拉机开沟机 | 濉溪县淮农农机有限责任公司 | 单圆盘开沟机 | 1K-35 | 配套轮式拖拉机:是 ;开沟深度<50cm:35cm | 序号 项 目 单 位 设计值 1 型号名称 / 1K-35 型单圆盘开沟机 2 结构型式 / 单圆盘 3 最终传动方式 / 齿轮 4 与拖拉机挂接方式 / 悬挂式 5 与拖拉机挂接位置 / 后置式 6 配套拖拉机标定功率 kW 55～96 7 配套拖拉机动力输出轴转速 r/min 720 8 外形尺寸（长×宽×高） mm 1570×1410×1460 9 作业速度范围 m/s 0.56～0.83 10 生产率 m/h 2000～3000 11 开沟沟形 / 梯形 12 开沟条数 条 1 13 开沟深度 cm 30～35 14 沟面宽度 cm 25～35 15 沟底宽度 cm 15 16 开沟刀弯刀数量 把 12 17 开沟刀直刀数量 把 6 18 链式开沟刀数量 把 / 19 刀盘数量 个 1 20 开沟刀盘最大回转外径 mm 1040 21 刀盘最大回转宽度 mm 234 22 链条链号 / / 23 链轮轴心距 mm / 24 开沟链节数 节 / 25 链式开沟回转宽度 mm / | T202134340189 | 2026-08-09 |  | 购机补贴(非通用类) | 安徽省 | 评阅通过
639 | 耕整地机械 | 耕地机械 | 开沟机 | 开沟深度50cm以下配套轮式拖拉机开沟机 | 濉溪县淮农农机有限责任公司 | 双圆盘开沟机 | 1KS-35 | 配套轮式拖拉机:是 ;开沟深度<50cm:35cm | 序号 项 目 单 位 设计值 1 型号名称 / 1KS-35 型双圆盘开沟机 2 结构型式 / 双圆盘 3 最终传动方式 / 齿轮 4 与拖拉机挂接方式 / 悬挂式 5 与拖拉机挂接位置 / 后置式 6 配套拖拉机标定功率 kW 55～96 7 配套拖拉机动力输出轴转速 r/min 720 8 外形尺寸（长×宽×高） mm 1500×840×1250 9 作业速度范围 m/s 0.56～0.83 10 生产率 m/h 2000～3000 11 开沟沟形 / 梯形 12 开沟条数 条 1 13 开沟深度 cm 30～35 14 沟面宽度 cm 25～35 15 沟底宽度 cm 15 16 开沟刀弯刀数量 把 24 17 开沟刀直刀数量 把 / 18 链式开沟刀数量 把 / 19 刀盘数量 个 2 20 开沟刀盘最大回转外径 mm 990 21 刀盘最大回转宽度 mm 180 22 链条链号 / / 23 链轮轴心距 mm / 24 开沟链节数 节 / 25 链式开沟回转宽度 mm / | T202134340188 | 2026-08-09 |  | 购机补贴(非通用类) | 安徽省 | 评阅通过
640 | 耕整地机械 | 耕地机械 | 开沟机 | 开沟深度50cm以下配套轮式拖拉机开沟机 | 潍坊潍林农业装备有限公司 | 开沟机 | 1KS-45 | 配套轮式拖拉机:是 ;开沟深度<50cm:35-45cm | 1.外形尺寸（长×宽×高）mm: 1250×950×1000(不含万向节)； 2.整机质量(kg): 275； 3.配套动力(kW): 36.8～66.2； 4.配套动力输出轴转速 （r/min ）：540/720/1100； 5.传动方式:中间齿轮传动； 6.开沟深度(cm):35～45； 7. 沟面宽度(cm):35～45；8.开沟刀数量(把): 16；9.开沟沟形：梯矩形; | GZNJ/TJ 2019-352 | 2024-11-21 | 0 | 购机补贴(非通用类) | 山东省 | 评阅通过
641 | 耕整地机械 | 耕地机械 | 开沟机 | 开沟深度50cm以下配套轮式拖拉机开沟机 | 潍坊信行机械有限公司 | 开沟机 | 1KSC-30 | 配套轮式拖拉机:是 ;开沟深度<50cm:30cm | 结构性式：双圆盘，整机外形尺寸（长×宽×高）mm：1260×820×970,与拖拉机挂接方式：悬挂式，与拖拉机挂接位置：后置式，开沟沟型:梯形，开沟条数;1条，开沟深度;30cm,沟面宽度：38cm,沟底宽度：29cm,开沟刀弯刀数量：8＋8把，刀盘数量：2个，配套拖拉机标定功率：36.8～52kW | GZNJ/TJ 2019-360 | 2024-12-30 | 0 | 购机补贴(非通用类) | 山东省 | 评阅通过
642 | 耕整地机械 | 耕地机械 | 耕整机 | 功率4kW及以上耕整机 | 南昌市八马机械制造有限公司 | 微型耕整机 | 1Z-20 | 配套发动机功率:4.0kW | 配套汽油发动机 型号：170 功率：4.0kW | 江西省2017第013号 | 2021-12-31 | 4.0 | 购机补贴(非通用类) | 江西省 | 评阅通过
643 | 耕整地机械 | 耕地机械 | 微耕机 | 功率4kW以下微耕机 | 安徽嘉泽机械制造有限公司 | 微耕机 | 1WG-1.5Q | 配套发动机功率:1.5kW | 配套发动机功率:1.5KW;外形尺寸:1300×485×880mm,刀棍传动方式:齿轮传动,耕宽:400mm;旋耕刀型号:旱地耕刀;主离合器型式:离心式;主离合器状态:常开。 | T202034325 | 2025-12-28 | 1.5 | 购机补贴(非通用类) | 安徽省 | 评阅通过
644 | 耕整地机械 | 耕地机械 | 微耕机 | 功率4kW以下微耕机 | 安徽嘉泽机械制造有限公司 | 微耕机 | 1WG-1.9Q | 配套发动机功率:1.9kW | 配套发动机功率:1.9KW;外形尺寸: 1300×485×880mm,刀辊传动方式:齿轮传动,耕宽:400mm;旋耕刀型号:旱地耕刀;主离合器型式:离心式;主离合器状态:常开。 | T202034324 | 2025-12-28 | 1.9 | 购机补贴(非通用类) | 安徽省 | 评阅通过
645 | 耕整地机械 | 耕地机械 | 微耕机 | 功率4kW以下微耕机 | 安徽嘉泽机械制造有限公司 | 微耕机 | 1WG-2.2QC | 配套发动机功率:2.2kW | 配套发动机功率:2.2KW,配套动力类型：汽油机；起动方式:手拉起动,传动方式:齿轮传动,耕宽:350mm;工作状态外形尺寸(长×宽×高):1100×400×980mm；主离合器型式：离心式。 | 2019TJ325 | 2023-12-31 | 2.2 | 购机补贴(非通用类) | 安徽省 | 评阅通过
646 | 耕整地机械 | 耕地机械 | 微耕机 | 功率4kW以下微耕机 | 安徽嘉泽机械制造有限公司 | 微耕机 | 1WG-2.5Q | 配套发动机功率:2.5kW | 配套发动机功率:2.5KW,配套动力类型：汽油机；起动方式:手拉起动,传动方式:齿轮传动,耕宽:400mm;工作状态外形尺寸(长×宽×高):1250×520×900mm；主离合器型式：湿式。 | 2019TJ326 | 2023-12-31 | 2.5 | 购机补贴(非通用类) | 安徽省 | 评阅通过
647 | 耕整地机械 | 耕地机械 | 微耕机 | 功率4kW以下微耕机 | 安徽嘉泽机械制造有限公司 | 微耕机 | 1WG-2.5QA | 配套发动机功率:2.5kW | 配套发动机功率:2.5KW；配套动力类型：汽油机；起动方式:手拉起动,传动方式:齿轮传动,耕宽:400mm;工作状态外形尺寸(长×宽×高):1100×520×1050mm；主离合器型式：湿式。 | 2019TJ327 | 2023-12-31 | 2.5 | 购机补贴(非通用类) | 安徽省 | 评阅通过
648 | 耕整地机械 | 耕地机械 | 微耕机 | 功率4kW以下微耕机 | 安徽嘉泽机械制造有限公司 | 微耕机 | 1WG-2.5QB | 配套发动机功率:2.5kW | 结构型式：手持式；作业幅宽：400mm；配套发动机型号名称：NP150(ZP1P65F/P-K)汽油机；配套发动机生产企业：重庆宗申通用动力机械有限公司；配套发动机标定功率：2.5kW；配套发动机标定转速：3600r/min;旋耕刀型式:旱地耕刀。 | T202134340300 | 2026-10-31 | 2.5 | 购机补贴(非通用类) | 安徽省 | 评阅通过
649 | 耕整地机械 | 耕地机械 | 微耕机 | 功率4kW以下微耕机 | 安徽喜佰年机械制造有限公司 | 微耕机 | 1WG-1.5Q | 配套发动机功率:1.5kW | 结构型式：手持式；整机外形尺寸（长×宽×高）：1230×520×840mm；配套发动机型号名称：144FA汽油机；配套发动机生产企业：山东华盛中天工程机械有限责任公司；配套发动机标定功率：1.5kW；工作幅宽：400mm；主离合器型式：湿式。 | T202134340321 | 2026-10-31 | 1.5 | 购机补贴(非通用类) | 安徽省 | 评阅通过
650 | 耕整地机械 | 耕地机械 | 微耕机 | 功率4kW以下微耕机 | 安徽喜佰年机械制造有限公司 | 微耕机 | 1WG-2.2Q | 配套发动机功率:2.2kW | 结构型式：手持式；配套发动机型号名称：1E48F-E汽油机；配套发动机生产企业：山东华盛农业药械有限责任公司；配套发动机标定功率：2.2kW；配套发动机标定转速：7500r/min；工作幅宽：400mm。 | T202134340321 | 2026-10-31 | 2.2 | 购机补贴(非通用类) | 安徽省 | 评阅通过
651 | 耕整地机械 | 耕地机械 | 微耕机 | 功率4kW以下微耕机 | 安徽喜佰年机械制造有限公司 | 微耕机 | 1WG-2.5Q | 配套发动机功率:2.5kW | 结构型式：手持式；配套发动机型号名称：NP150汽油机；配套发动机生产企业：重庆宗申通用动力机械有限公司；配套发动机标定功率：2.5kW；工作幅宽：400mm。 | T202134340321 | 2026-10-31 | 2.5 | 购机补贴(非通用类) | 安徽省 | 评阅通过
652 | 耕整地机械 | 耕地机械 | 微耕机 | 功率4kW以下微耕机 | 本田动力（中国）有限公司 | 微耕机 | 1WG3.05-90FQ-DL | 配套发动机功率:3.05kW | 配套汽油发动机3.05KW，结构质量60KG，外形尺寸1460mm*900mm*800mm，幅宽90cm，作业速度0.1~0.3m/s,设计小时生产率≥0.04h㎡/(hm），主燃油消耗量≤30KG/h㎡ | T202050500450 | 2025-12-27 | 3.05 | 购机补贴(非通用类) | 重庆市 | 评阅通过
653 | 耕整地机械 | 耕地机械 | 微耕机 | 功率4kW以下微耕机 | 本田动力（中国）有限公司 | 微耕机 | 1WG3.7-90FQ-DL | 配套发动机功率:3.7kW | 配套汽油发动机3.7KW，结构质量55KG，外形尺寸1500mm*900mm*1000mm，幅宽90cm，作业速度0.1~0.3m/s,设计小时生产率≥0.04h㎡/(hm），主燃油消耗量≤35KG/h㎡ | T202050500451 | 2025-12-27 | 3.7 | 购机补贴(非通用类) | 重庆市 | 评阅通过
654 | 耕整地机械 | 耕地机械 | 微耕机 | 功率4kW以下微耕机 | 本田动力（中国）有限公司 | 微耕机 | 1WGQD3.7-40 | 配套发动机功率:3.7kW | 配套汽油动力3.7KW，外形尺寸1470mm*480mm*865mm，幅宽400mm，作业速度≥0.1m/s,设计小时生产率≥0.1h㎡/(hm），主燃油消耗量≤50KG/h㎡ | T202150500296 | 2026-10-21 | 3.7 | 购机补贴(非通用类) | 重庆市 | 评阅通过
655 | 耕整地机械 | 耕地机械 | 微耕机 | 功率4kW以下微耕机 | 常州市沃尔德机械有限公司 | 微耕机 | 1WG1.5-41 | 配套发动机功率:1.5kW | 结构型式：手持式；配套发动机标定功率：1.5kW；配套发动机标定转速：6800r/min；配套发动机起动方式：手拉起动；配套发动机燃油种类：汽油；工作幅宽：410mm | T202150500135 | 2026-04-14 | 1.5 | 购机补贴(非通用类) | 江苏省 | 评阅通过
656 | 耕整地机械 | 耕地机械 | 微耕机 | 功率4kW以下微耕机 | 桂林高新区科丰机械有限责任公司 | 微耕机 | 1WG2.2-60A | 配套发动机功率:2.2kW | 1、发动机型号：NH130(161F)四冲程汽油机；2、 外形尺寸（旋耕标准配置）（ mm）：1200×620×870；3、结构质量（kg）：40；4、传动方式：蜗轮蜗杆传动；5、主离合器型式：离心式离合；6、 额定功率（Kw）：2.2；7、 额定转速(r/min)：3600；8、刀辊转速（r/min）：156；9、最大回转半径（㎜）： 140；10、总安装刀数（把）：18；11、耕深（㎝）：10；12、耕深稳定性（%）：88；13、作业速度（m/s）：≤1.53；14、纯小时生产率（ hm2/h.m）：≥0.03；15、 驾驶员操作位置处噪声（ dB(A)）：84；16、植被覆盖率（%）：89；17、碎土率（%）：84。 | T202145450075 | 2026-05-27 | 2.2 | 购机补贴(非通用类) | 广西壮族自治区 | 评阅通过
657 | 耕整地机械 | 耕地机械 | 微耕机 | 功率4kW以下微耕机 | 桂林高新区科丰机械有限责任公司 | 微耕机 | 1WG2.5-50A | 配套发动机功率:2.5kW | 1、结构型式：手持式；2、外形尺寸mm:1220×620×870；3、配套发动机标定功率kW：2.5；4、配套发动机标定转速r/min：3600；5、刀辊传动方式：齿轮传动；6、发动机输出传动方式：直联；6、主离合器型式：离心式；7、刀辊最大回转半径 mm：140；8、总安装刀数：12。 | T202145450063 | 2026-05-27 | 2.5 | 购机补贴(非通用类) | 广西壮族自治区 | 评阅通过
658 | 耕整地机械 | 耕地机械 | 微耕机 | 功率4kW以下微耕机 | 昆明鸿溪机电有限公司 | 微耕机 | 1WG1.6Q-25 | 配套发动机功率:1.65kW | 标定功率：1.65kW； | T202034653 | 2025-12-28 | 1.65 | 购机补贴(非通用类) | 云南省 | 评阅通过
659 | 耕整地机械 | 耕地机械 | 微耕机 | 功率4kW以下微耕机 | 洛阳地格乐机械有限公司 | 微耕机 | 1WGQ-2.2-40D | 配套发动机功率:2.2kW | 整机工作状态外形尺寸（长×宽×高）：1320×590×970mm，整机工作幅宽：440mm，整机结构质量（无工作部件）：32kg，整机结构比质量（无工作部件）：14.5kg/kW，整机最高行驶速度：8㎞/h，整机最高理论前进速度：9㎞/h，配套动力起动方式：手拉反冲，配套动力生产企业：重庆宗申通用动力机械有限公司、重庆力帆内燃机有限公司，配套动力型号规格：XP140、LF1P65FV，配套动力结构型式：单缸、立式、风冷、四冲程，配套动力标定功率/转速：2.2/3600 kW / r/min，配套动力燃油种类：汽油，排放阶段：第二阶段，发动机至变速箱联结方式：直联式，变速箱至刀辊联接方式：直联式，变速箱箱体材质：QT450，握持运行控制装置结构型式：机械联动装置，扶把调整幅度垂直方向：30º，耕作部件防护装置宽度：590，耕作部件防护装置后部：60，耕作部件防护装置：两扶手末端连线的中点在水平面的投影和旋转部件外缘在同一水平面内的投影之间的距离：900mm，刀辊设计档位转速：253，刀辊最大回转半径：120，刀辊总安装刀数：12，旋耕刀型号：PⅡ120，旋耕刀型式：刀盘式，旋耕刀成型工艺：锻造成型，旋耕刀材质：65Mn，主离合器型式：鼓式离合器，主离合器状态：常分离，限深装置结构型式：立杆式，限深装置深度调节方式：手动限位孔调节，阻力棒材质：65Mn，阻力棒硬度：HRC 35~45 | 08021P10088R0S | 2026-06-28 | 2.2 | 购机补贴(非通用类) | 河南省 | 评阅通过
660 | 耕整地机械 | 耕地机械 | 微耕机 | 功率4kW以下微耕机 | 洛阳地格乐机械有限公司 | 微耕机 | 1WGQ-2.5-40D | 配套发动机功率:2.5kW | 整机工作状态外形尺寸（长×宽×高）：1120×590×1030mm，整机工作幅宽：440mm，整机结构质量（无工作部件）：38kg，整机结构比质量（无工作部件）：15.2kg/kW，整机最高行驶速度：8㎞/h，整机最高理论前进速度：9㎞/h，配套动力生产企业：重庆宗申通用动力机械有限公司 重庆大江动力设备制造有限公司，配套动力型号规格：NH150、DVO151H，配套动力结构型式：单缸、立式、风冷、四冲程，配套动力标定功率/转速：2.5/3600 kW / r/min，配套动力起动方式：手拉反冲，配套动力燃油种类：汽油，排放阶段：第二阶段，发动机至变速箱联结方式：直联式，变速箱至刀辊联接方式：直联式，变速箱箱体材质：QT450，握持运行控制装置结构型式：机械联动装置，扶把调整幅度垂直方向：45º，耕作部件防护装置宽度：590，耕作部件防护装置后部：60，耕作部件防护装置：两扶手末端连线的中点在水平面的投影和旋转部件外缘在同一水平面内的投影之间的距离：900mm，刀辊设计档位转速：253，刀辊最大回转半径：120，刀辊总安装刀数：12，旋耕刀型号：PⅡ120，旋耕刀型式：刀盘式，旋耕刀成型工艺：锻造成型，旋耕刀材质：65Mn，主离合器型式：鼓式离合器，主离合器状态：常分离，限深装置结构型式：限深轮，限深装置深度调节方式：手动限位孔调节 | 08021P10088R0S | 2026-06-28 | 2.5 | 购机补贴(非通用类) | 河南省 | 评阅通过
661 | 耕整地机械 | 耕地机械 | 微耕机 | 功率4kW以下微耕机 | 洛阳地格乐机械有限公司 | 微耕机 | 1WGQ-2.5-40DHJ | 配套发动机功率:2.5kW | 整机工作状态外形尺寸（长×宽×高）：1450×480×900mm，整机工作幅宽：440mm，整机结构质量（无工作部件）：36kg，整机结构比质量（无工作部件）：36/2.5kg/kW，整机最高行驶速度：7㎞/h，整机最高理论前进速度：8㎞/h，配套动力生产企业：重庆宗申通用动力机械有限公司 重庆大江动力设备制造有限公司，配套动力型号规格：NH150、DVO151H，配套动力结构型式：单缸、立式、风冷、四冲程，配套动力标定功率/转速：2.5/3600kW/r/min，配套动力起动方式：手拉反冲，配套动力燃油种类：汽油，排放阶段：第二阶段，发动机至变速箱联结方式：直联式，变速箱至刀辊联接方式：直联式，变速箱箱体材质：QT450，握持运行控制装置结构型式：机械联动装置，扶把调整幅度垂直方向：45º，耕作部件防护装置宽度：480，耕作部件防护装置后部：60，耕作部件防护装置：两扶手末端连线的中点在水平面的投影和旋转部件外缘在同一水平面内的投影之间的距离：900mm，刀辊设计档位转速：180，刀辊最大回转半径：120，刀辊总安装刀数：12，旋耕刀型号：PⅡ120，旋耕刀型式：刀盘式，旋耕刀成型工艺：锻造成型，旋耕刀材质：65Mn，主离合器型式：摩擦片式离合器，主离合器状态：常分离，限深装置结构型式：立杆式，限深装置深度调节方式：手动限位孔调节，阻力棒材质：65Mn，阻力棒硬度：HRC 35~45 | 08021P10088R0S | 2026-06-28 | 2.5 | 购机补贴(非通用类) | 河南省 | 评阅通过
662 | 耕整地机械 | 耕地机械 | 微耕机 | 功率4kW以下微耕机 | 洛阳精匠机械有限公司 | 微耕机 | 1WGQ2.2-50HA | 配套发动机功率:2.2kW | 功率：2.2Kw、整机外形尺寸（长×宽×高）: 1260mm×520mm×950mm、配套发动机标定转速:3800r/min、启动方式：手拉反冲、工作幅宽:500mm、扶把调整幅度（水平方向）：不可调、扶把调整幅度（垂直方向）:40度、发动机输出传动方式：皮带、刀辊传动方式：链条、刀辊设计转速：225r/min、刀辊最大回转半径：133mm、刀辊总安装刀数：18把、旋耕刀型式：刀盘式、主离合器状态：离心式、主离合器状态：常开 | T202041410096 | 2025-06-29 | 2.2 | 购机补贴(非通用类) | 河南省 | 评阅通过
663 | 耕整地机械 | 耕地机械 | 微耕机 | 功率4kW以下微耕机 | 洛阳卓格哈斯机械有限公司 | 微耕机 | 1WGQ2.5-40Y2 | 配套发动机功率:2.5kW | 配套发动机生产企业：重庆宗申通用动力机械有限公司；配套发动机型号规格：NH150；配套发动机标定功率(kW)：2.5；配套发动机标定转速：3600r/min；配套发动机起动方式：手拉反冲；配套发动机燃油种类：汽油；工作状态外形尺寸（长×宽×高）：1300×510×810mm；作业速度：0.5～0.8m/s；作业小时生产率：0.07～0.15h㎡/（h·m）；单位作业面积燃油消耗量：≤35kg/ h㎡；工作幅宽：400mm；发动机输出传动方式：直联式；刀辊传动方式：直联式；扶把垂直方向调整幅度：0～45（°）；刀辊设计转速：155r/min；刀辊最大回转半径：150mm；刀辊总安装刀片数：12把；旋耕刀型号：旱地刀；主离合器型式：摩擦离合器式；主离合器状态：常开 | 部20190327 | 2023-12-31 | 2.5 | 购机补贴(非通用类) | 河南省 | 评阅通过
664 | 耕整地机械 | 耕地机械 | 微耕机 | 功率4kW以下微耕机 | 洛阳卓格哈斯机械有限公司 | 微耕机 | 1WGQ3.2-90B1 | 配套发动机功率:3.2kW | 配套发动机生产企业：隆鑫通用动力股份有限公司；配套发动机型号规格：LC1P70FA；配套发动机标定功率：3.2kW；配套发动机标定转速：3600r/min；配套发动机起动方式：手拉反冲；配套发动机燃油种类：汽油；工作状态外形尺寸（长×宽×高）：1220×900×820mm；作业速度：0.5～0.8m/s；作业小时生产率:0.07～0.15h㎡/（h·m）；单位作业面积燃油消耗量：12～15kg/ h㎡；工作幅宽900mm；发动机输出传动方式：直联式；刀辊传动方式：直联式；扶把垂直方向调整幅度：0～45（°）；刀辊设计转速：150r/min；刀辊最大回转半径：150mm；刀辊总安装刀片数：24把；旋耕刀型号：IIIS150；主离合器型式：离心式；主离合器状态：常开 | 部20171076 | 2021-12-31 | 3.2 | 购机补贴(非通用类) | 河南省 | 评阅通过
665 | 耕整地机械 | 耕地机械 | 微耕机 | 功率4kW以下微耕机 | 洛阳卓格哈斯机械有限公司 | 微耕机 | 1WGQ3.6-90B3 | 配套发动机功率:3.6kW | 配套发动机生产企业：重庆润通科技有限公司；配套发动机型号规格：MA190；配套发动机标定功率：3.6kW；配套发动机标定转速：3600r/min；配套发动机起动方式：手拉反冲；配套发动机燃油种类：汽油；工作状态外形尺寸（长×宽×高）：1400×900×820mm；作业速度：0.5～0.8m/s；作业小时生产率：0.07～0.15h㎡/（h·m）；单位作业面积燃油消耗量：12～15kg/ h㎡；工作幅宽：900mm；发动机输出传动方式：直联式；刀辊传动方式：直联式；扶把垂直方向调整幅度：0～45（°）；刀辊设计转速：150r/min；刀辊最大回转半径：150mm；刀辊总安装刀片数：24把；旋耕刀型号：ⅢS150；主离合器型式：离心式；主离合器状态：常开 | 部20190320 | 2023-12-31 | 3.6 | 购机补贴(非通用类) | 河南省 | 评阅通过
666 | 耕整地机械 | 耕地机械 | 微耕机 | 功率4kW以下微耕机 | 山东华盛中天工程机械有限责任公司 | 微耕机 | 1WG1.5-40 | 配套发动机功率:1.5kW | 序号 项 目 设计值 1 型号名称 1WG1.5-40微耕机 2 结构型式 前置式 3 配套发动型号名称 144F-1型汽油机 4 配套发动生产企业 山东华盛中天工程机械有限责任公司 5 配套发动标定功率 1.5kW 6 配套发动标定转速 6800r/min 7 配套发动起动方式 手拉启动 8 配套发动燃油种类 汽油 9 整机外形尺寸（长×宽×高） 1210×450×890mm 10 作业速度 0.15～0.25m/s 11 工作幅宽 400mm 12 作业小时生产率 0.06-0.10hm2/(h•m) 13 单位作业面积燃油消耗量 15-28kg/hm2 | T202037370131 | 2025-07-06 | 1.5 | 购机补贴(非通用类) | 山东省 | 评阅通过
667 | 耕整地机械 | 耕地机械 | 微耕机 | 功率4kW以下微耕机 | 山东绿佳机械有限公司 | 微耕机 | 1WGQ1.5-40 | 配套发动机功率:1.9kW | 型号名称 : 1WGQ1.5-40型微耕机 结构型式 : 手持式 配套发动机型号名称 : 1E48F-E型汽油机 配套发动机生产企业 : 山东华盛农业药械有限责任公司 配套发动机标定功率 kW :1.9 配套发动机标定转速 r/min: 7500 配套发动机起动方式 : 手拉自回绳 配套发动机燃油种类 : 汽油 整机外形尺寸（长×宽×高）: 1170×480×840 mm 作业速度:0.1～0.3 m/s 扶把振动:≤10.6 m/s² 作业小时生产率:0.01～0.07 hm2/(h•m) 单位作业面积燃油消耗量:≤20 kg/hm2 工作幅宽:400 mm 发动机输出传动方式 : 齿轮传动 刀辊传动方式 : 齿轮传动 扶把调整幅度（水平方向） : 0 º 扶把调整幅度（垂直方向） : 15 º 刀辊设计转速:240 r/min 刀辊最大回转半径:150 mm 刀辊总安装刀数 : 16 旋耕刀型号 : 旱地刀 主离合器型式 : 自动离心式 主离合器状态 : 常开 | T201937370122 | 2024-10-24 | 1.9 | 购机补贴(非通用类) | 山东省 | 评阅通过
668 | 耕整地机械 | 耕地机械 | 微耕机 | 功率4kW以下微耕机 | 山东绿佳机械有限公司 | 微耕机 | 1WGQ1.5-40N | 配套发动机功率:1.5kW | 结构型式 : 手持式 配套发动机型号名称 : NP80型汽油机 ;配套发动机生产企业 : 重庆宗申通用动力机械有限公司; 配套发动机标定功率:1.5 Kw; 配套发动机标定转速:3600 r/min;配套发动机起动方式 : 手拉启动; 配套发动机燃油种类 : 汽油 ;整机外形尺寸（长×宽×高）:1290×450×870 mm ;作业速度:0.1～0.3 m/s;扶把振动:≤10.6 m/s² ;单工作幅宽:400 mm;发动机输出传动方式 : 齿轮传动 ;刀辊传动方式 : 齿轮传动 ;刀辊设计转速:240 r/min ;刀辊最大回转半径:150 mm ;刀辊总安装刀数 : 16 ;旋耕刀型式 : 盘刀式 ;主离合器型式 : 离心摩擦片式 ;主离合器状态 : 常开 | T202137370258 | 2026-06-29 | 1.5 | 购机补贴(非通用类) | 山东省 | 评阅通过
669 | 耕整地机械 | 耕地机械 | 微耕机 | 功率4kW以下微耕机 | 山东绿佳机械有限公司 | 微耕机 | 1WGQ1.5-40S | 配套发动机功率:1.5kW | 配套发动机型号名称 ： 144FA型汽油机 ；配套发动机生产企业 ：山东华盛农业药械有限责任公司 ；配套发动机标定功率： 1.5 kW ；配套发动机标定转速： 6800 r/min ；配套发动机起动方式 ：手拉自回绳 ；配套发动机燃油种类： 汽油 ；整机外形尺寸（长×宽×高）：1370×460×880 mm ；作业速度：0.1～0.3 m/s ：扶把振动：≤10.6 m/s² ：工作幅宽： 400 mm ：发动机输出传动方式 ：齿轮传动 ；刀辊传动方式：齿轮传动 ；刀辊设计转速 ： 240 r/min ；刀辊最大回转半径： 130 mm ；旋耕刀型式：ⅠR130 ；主离合器型式 ： 离心式摩擦片 ；主离合器状态： 常开。 | T202037370266 | 2025-12-29 | 1.5 | 购机补贴(非通用类) | 山东省 | 评阅通过
670 | 耕整地机械 | 耕地机械 | 微耕机 | 功率4kW以下微耕机 | 山东绿佳机械有限公司 | 微耕机 | 1WGQ2.5-40 | 配套发动机功率:2.5kW | 1WGQ2.5-40型微耕机 结构型式 :手持式 ;配套发动机型号名称 : NP150型汽油机 ;配套发动机生产企业 :重庆宗申通用动力机械有限公司 ;配套发动机标定功率 kW: 2.5 ;配套发动机标定转速 r/min: 3600 ;配套发动机起动方式 :手拉自回绳 ;配套发动机燃油种类 :汽油 ;整机外形尺寸（长×宽×高） mm :1130×480×840 ;工作幅宽 mm :400 ;发动机输出传动方式 :齿轮传动 ;刀辊传动方式 齿轮传动 ;刀辊设计转速 r/min :240 ;刀辊最大回转半径 mm :150 ;刀辊总安装刀数 : 16 ;旋耕刀型号 / 旱地刀 ;主离合器型式 : 自动离心式 ;主离合器状态 :常开 | T201937370121 | 2024-10-24 | 2.5 | 购机补贴(非通用类) | 山东省 | 评阅通过
671 | 耕整地机械 | 耕地机械 | 微耕机 | 功率4kW以下微耕机 | 台州共源工贸有限公司 | 微耕机 | 1WG1.6Q-35型 | 配套发动机功率:1.65kW | 前置式；外形尺寸：1180*480*840mm；传动方式（发动机输出）：直联；传动方式（刀辊）：涡轮涡杆传动；；工作幅宽：350mm；总安装刀数量：12把；旋耕刀型号：组合专用刀I型。配套发动机型号名称，1E44F－5单缸风冷二冲程汽油发动机；1.65kW | ZJ2017173 | 2022-12-31 | 1.65 | 购机补贴(非通用类) | 浙江省 | 评阅通过
672 | 耕整地机械 | 耕地机械 | 微耕机 | 功率4kW以下微耕机 | 台州共源工贸有限公司 | 微耕机 | 1WG2.2Q-35型 | 配套发动机功率:2.2kW | 前置式；外形尺寸：1200*480*880mm；传动方式（发动机输出）：直连；传动方式（刀辊）：涡轮涡杆传动；；工作幅宽：350mm；总安装刀数量：16把；旋耕刀型号：组合专用刀Ⅱ型。配套发动机型号名称，1E48F单缸风冷二冲程汽油发动机；2.2kW | ZJ2017172 | 2022-12-31 | 2.2 | 购机补贴(非通用类) | 浙江省 | 评阅通过
673 | 耕整地机械 | 耕地机械 | 微耕机 | 功率4kW以下微耕机 | 台州市洋晟机械有限公司 | 微耕机 | 1WG2.2Q-40 | 配套发动机功率:2.2kW | 标定功率2.2KW，转速7500R/MIN，1E48F,汽油与二冲程机油混合油，外形尺寸：（1400*525*870）mm、工作幅宽（cm)：400、结构质量（kg):29、传动方式（发动机输出):直联、传动方式（刀辊）：齿轮传动、旋耕刀型号：R150旱地刀、总安装刀数量（把）：16、主离合器型式：离心离合器。 | ZJ2018114 | 2023-12-31 | 2.2 | 购机补贴(非通用类) | 浙江省 | 评阅通过
674 | 耕整地机械 | 耕地机械 | 微耕机 | 功率4kW以下微耕机 | 台州市洋晟机械有限公司 | 微耕机 | 1WG2.5Q-46 | 配套发动机功率:2.5kW | 标定功率2.5KW，转速3600R/MIN，NP150,汽油机，外形尺寸：（1350*545*850）mm、工作幅宽（cm)：460、结构质量（kg):38、传动方式（发动机输出):直联、传动方式（刀辊）：齿轮传动、旋耕刀型号：R150旱地刀、总安装刀数量（把）：16、主离合器型式：离心离合器。 | ZJ2018113 | 2023-12-31 | 2.5 | 购机补贴(非通用类) | 浙江省 | 评阅通过
675 | 耕整地机械 | 耕地机械 | 微耕机 | 功率4kW以下微耕机 | 威马农机股份有限公司 | 微耕机 | 1WG1.6-33FQ-DL | 配套发动机功率:1.6kW | 配套发动机标定功率：1.6kW、配套发动机标定转速：3600r/min、启动方式：手拉起动、燃油种类：汽油、工作状态外形尺寸：1250X480X880mm、工作幅宽:330mm、传动方式发动机输出：皮带传动、传动方式刀辊：链条传动、旋耕刀型号：防缠刀、主离合器型式：张紧轮式、主离合器状态：常开。 | 渝2018122 | 2022-12-31 | 1.6 | 购机补贴(非通用类) | 重庆市 | 评阅通过
676 | 耕整地机械 | 耕地机械 | 微耕机 | 功率4kW以下微耕机 | 威马农机股份有限公司 | 微耕机 | 1WG2.6-60FQ-ZC | 配套发动机功率:2.6kW | 配套发动机标定功率：2.6kW、配套发动机标定转速：3600r/min、启动方式：手拉起动、燃油种类：汽油、工作状态外形尺寸：1400X650X830mm、工作幅宽:600mm、传动方式发动机输出：直联、传动方式刀辊：齿轮传动、旋耕刀型号：防缠刀、主离合器型式：摩擦片式、主离合器状态：常开。 | 渝2019077 | 2023-12-31 | 2.6 | 购机补贴(非通用类) | 重庆市 | 评阅通过
677 | 耕整地机械 | 耕地机械 | 微耕机 | 功率4kW以下微耕机 | 威马农机股份有限公司 | 微耕机 | 1WGQD2.6-33C | 配套发动机功率:2.6kW | 配套发动机标定功率：2.6kW、配套发动机标定转速：3600r/min、结构型式：手持式、整机外形尺寸：1390X480X890mm、配套发动机起动方式：手拉起动、配套发动机燃油种类：汽油、工作幅宽:330mm、发动机输出传动方式：皮带传动、刀辊传动方式：链条传动、主离合器型式：张紧轮式、主离合器状态：常开、旋耕刀型式：旱地刀、刀辊总安装刀数:12。 | T202050500131 | 2025-06-21 | 2.6 | 购机补贴(非通用类) | 重庆市 | 评阅通过
678 | 耕整地机械 | 耕地机械 | 微耕机 | 功率4kW以下微耕机 | 威马农机股份有限公司 | 微耕机 | 1WGQZ2.6-100 | 配套发动机功率:2.6kW | 配套发动机标定功率：2.6kW、配套发动机标定转速：3600r/min、结构型式：手持式、整机外形尺寸：1520X1030X1000mm、配套发动机起动方式：手拉起动、配套发动机燃油种类：汽油、工作幅宽:1000mm、发动机输出传动方式：直联、刀辊传动方式：齿轮传动、主离合器型式：摩擦片式、主离合器状态：常开、旋耕刀型式：旱地刀、刀辊总安装刀数32。 | T202150500239 | 2026-08-19 | 2.6 | 购机补贴(非通用类) | 重庆市 | 评阅通过
679 | 耕整地机械 | 耕地机械 | 微耕机 | 功率4kW以下微耕机 | 无锡市赫达沃机械有限公司 | 微耕机 | 1WG1.5-41 | 配套发动机功率:1.5kW | 结构型式：手持式；配套发动机标定功率：1.5kW；配套发动机标定转速：6800r/min；配套发动机起动方式：手拉起动；配套发动机燃油种类：汽油 | T202150500134 | 2026-04-14 | 1.5 | 购机补贴(非通用类) | 江苏省 | 评阅通过
680 | 耕整地机械 | 耕地机械 | 微耕机 | 功率4kW以下微耕机 | 芜湖劲工农林机械有限公司 | 微耕机 | 1WG2.2Q | 配套发动机功率:2.2kW | 标定功率：2.2kW；标定转速：6500r/min； | T202034057 | 2025-11-30 | 2.2 | 购机补贴(非通用类) | 北京市 | 评阅通过
681 | 耕整地机械 | 耕地机械 | 微耕机 | 功率4kW以下微耕机 | 宜昌元龙科技有限公司 | 微耕机 | 1WGQ2.2-60 | 配套发动机功率:2.2kW | 主离合器型式：离心式离合器 主离合器状态：常开式 型号名称:1WGQ2.2-60型微耕机 配套发动机标定功率（kW）：2.2 配套发动机标定转速（r/min）：3600 工作状态外形尺寸（长×宽×高）（mm）：1360×650×760 工作幅宽（mm）630 发动机输出传动方式：同轴直杆联接 刀辊传动方式：蜗轮蜗杆传动 水平方向扶把调整幅度（º）：0 垂直方向扶把调整幅度（º）：30 旋耕刀型号：防缠草刀 刀辊最大回转半径（mm）165 总安装刀数（把）：18 | 鄂2018069 | 2022-12-31 | 2.2 | 购机补贴(非通用类) | 湖北省 | 评阅通过
682 | 耕整地机械 | 耕地机械 | 微耕机 | 功率4kW以下微耕机 | 英德尔（福建）机械有限公司 | 微型耕耘机 | 1WG3Q | 配套发动机功率:2.2kW | 配套动力：NH130汽油机，标定功率：2.2kW,外形尺寸（长×款×高）mm：1206×606×825，工作宽幅：59.8cm，结构净质量（不含工作部件）：27.1kg，传动方式(发动机输出)：直传，传动方式(刀辊)：蜗轮蜗杆，旋耕刀型号：PII150，总安装刀数：18把，主离合器型式：离心式 | 闽2018002 | 2022-12-31 | 2.2 | 购机补贴(非通用类) | 福建省 | 评阅通过
683 | 耕整地机械 | 耕地机械 | 微耕机 | 功率4kW以下微耕机 | 永康市传奇园林机械厂 | 微耕机 | 1WGQ1.5-40 | 配套发动机功率:1.5kW | 配套发动机功率:1.5KW；外形尺寸:1320×510×865mm；传动方式:齿轮传动；耕宽:400mm；旋耕刀型号:旱地耕刀；主离合器型式:离心式；主离合器状态:常开。 | T202033330064 | 2025-08-02 | 1.5 | 购机补贴(非通用类) | 浙江省 | 评阅通过
684 | 耕整地机械 | 耕地机械 | 微耕机 | 功率4kW以下微耕机 | 永康市传奇园林机械厂 | 微耕机 | 1WGQ1.9-40 | 配套发动机功率:1.9kW | 配套发动机功率:1.9KW；外形尺寸:1320×510×865mm；传动方式:齿轮传动；耕宽:400mm；旋耕刀型号:旱地耕刀；主离合器型式:离心式；主离合器状态:常开。 | T202033330065 | 2025-08-02 | 1.9 | 购机补贴(非通用类) | 浙江省 | 评阅通过
685 | 耕整地机械 | 耕地机械 | 微耕机 | 功率4kW以下微耕机 | 永康市传奇园林机械厂 | 微耕机 | 1WGQ2.5-40 | 配套发动机功率:2.5kW | 配套发动机功率:2.5KW；外形尺寸:1340×510×930mm；传动方式:齿轮传动；耕宽:400mm；旋耕刀型号:旱地耕刀；主离合器型式:离心式；主离合器状态:常开。 | T202033330066 | 2025-08-02 | 2.5 | 购机补贴(非通用类) | 浙江省 | 评阅通过
686 | 耕整地机械 | 耕地机械 | 微耕机 | 功率4kW以下微耕机 | 永康市景煜机械有限公司 | 微耕机 | 1WGQ1.5-38 | 配套发动机功率:1.5kW | 结构型式：手持式；整机外形尺寸（长×宽×高）：1210×515×885mm；配套发动机型号名称：144FA汽油机；配套发动机生产企业：山东华盛中天工程机械有限责任公司；配套发动机标定功率：1.5kW；工作幅宽：380mm；主离合器型式：干式。 | T202133330055 | 2026-10-25 | 1.5 | 购机补贴(非通用类) | 浙江省 | 评阅通过
687 | 耕整地机械 | 耕地机械 | 微耕机 | 功率4kW以下微耕机 | 永康市景煜机械有限公司 | 微耕机 | 1WGQ2.2-36 | 配套发动机功率:2.2kW | 结构型式：前置式；整机外形尺寸（长×宽×高）：1230×560×870mm；配套发动机型号名称：NH130汽油机；配套发动机生产企业：重庆宗申通用动力机械有限公司；配套发动机标定功率：2.2kW；工作幅宽：360mm；主离合器型式：干式。 | T202133330056 | 2026-10-25 | 2.2 | 购机补贴(非通用类) | 浙江省 | 评阅通过
688 | 耕整地机械 | 耕地机械 | 微耕机 | 功率4kW以下微耕机 | 永康市景煜机械有限公司 | 微耕机 | 1WGQ2.2-38 | 配套发动机功率:2.2kW | 结构型式：手持式；整机外形尺寸（长×宽×高）：1210×510×920mm；配套发动机型号名称：1E48F-E汽油机；配套发动机生产企业：山东华盛农业药械有限责任公司；配套发动机标定功率：2.2kW；工作幅宽：380mm；主离合器型式：干式。 | T202133330055 | 2026-10-25 | 2.2 | 购机补贴(非通用类) | 浙江省 | 评阅通过
689 | 耕整地机械 | 耕地机械 | 微耕机 | 功率4kW以下微耕机 | 永康市景煜机械有限公司 | 微耕机 | 1WGQ2.5-36 | 配套发动机功率:2.5kW | 结构型式：手持式；整机外形尺寸（长×宽×高）：1250×560×900mm；配套发动机型号名称：NP150汽油机；配套发动机生产企业：重庆宗申通用动力机械有限公司；配套发动机标定功率：2.5kW；工作幅宽：360mm；主离合器型式：湿式。 | T202133330055 | 2026-10-25 | 2.5 | 购机补贴(非通用类) | 浙江省 | 评阅通过
690 | 耕整地机械 | 耕地机械 | 微耕机 | 功率4kW以下微耕机 | 永康市景煜机械有限公司 | 微耕机 | 1WGQ3.0-38 | 配套发动机功率:3kW | 结构型式：前置式；整机外形尺寸（长×宽×高）：1260×604×910mm；配套发动机型号名称：LC165F-5汽油机；配套发动机生产企业：隆鑫通用动力股份有限公司；配套发动机标定功率：3kW；工作幅宽：380mm；主离合器型式：湿式。 | T202133330056 | 2026-10-25 | 3 | 购机补贴(非通用类) | 浙江省 | 评阅通过
691 | 耕整地机械 | 耕地机械 | 微耕机 | 功率4kW以下微耕机 | 永康市龙帮机械有限公司 | 微耕机 | 1WGQ1.9-43 | 配套发动机功率:1.9kW | 配套发动机功率:1.9KW；外形尺寸:1380×515×845mm；传动方式:齿轮传动；耕宽:430mm；旋耕刀型号:旱地耕刀；主离合器型式:离心式；主离合器状态:常开。 | T202033330072 | 2025-08-02 | 1.9 | 购机补贴(非通用类) | 浙江省 | 评阅通过
692 | 耕整地机械 | 耕地机械 | 微耕机 | 功率4kW以下微耕机 | 永康市龙帮机械有限公司 | 微耕机 | 1WGQ2.2-35 | 配套发动机功率:2.2kW | 配套发动机功率:2.2KW；外形尺寸:1290×445×935mm；传动方式:齿轮传动；耕宽:350mm；旋耕刀型号:旱地耕刀；主离合器型式:离心式；主离合器状态:常开。 | T202033330073 | 2025-08-02 | 2.2 | 购机补贴(非通用类) | 浙江省 | 评阅通过
693 | 耕整地机械 | 耕地机械 | 微耕机 | 功率4kW以下微耕机 | 永康市龙帮机械有限公司 | 微耕机 | 1WGQ2.2-40 | 配套发动机功率:2.2kW | 配套发动机功率:2.2KW；外形尺寸:1250×540×870mm；传动方式:齿轮传动；耕宽:400mm；旋耕刀型号:旱地耕刀；主离合器型式:离心式；主离合器状态:常开。 | T202033330074 | 2025-08-02 | 2.2 | 购机补贴(非通用类) | 浙江省 | 评阅通过
694 | 耕整地机械 | 耕地机械 | 微耕机 | 功率4kW以下微耕机 | 永康市梦卓机械有限公司 | 微耕机 | 1WG1.5-40 | 配套发动机功率:1.5kW | 结构形式 手持式，配套发动机型号名称 144FA汽油机，配套发动机标定功率1.5kW，配套发动机标定转速6800r/min，配套发动机启动方式 手拉，整机外形尺寸（长*宽*高）1260*460*960，作业速度 0~0.25,作业小时生产率 0~0.05，工作幅宽400mm，发动机输出传动方式 齿轮，扶把调整幅度垂直方向 15，刀辊设计转速，200，刀辊总安装刀数 12，旋耕刀型号 旱地刀，主离合器形式 干式，主离合器状态 长开。 | T202033330053 | 2025-08-02 | 1.5 | 购机补贴(非通用类) | 浙江省 | 评阅通过
695 | 耕整地机械 | 耕地机械 | 微耕机 | 功率4kW以下微耕机 | 永康市梦卓机械有限公司 | 微耕机 | 1WG1.9-40 | 配套发动机功率:1.9kW | 结构形式 手持式，配套发动机型号名称 1E48F-E汽油机，配套发动机标定功率1.9kW，配套发动机标定转速7500r/min，配套发动机启动方式 手拉，整机外形尺寸（长*宽*高）1260*460*860，作业速度 0~0.25,作业小时生产率 0~0.05，工作幅宽400mm，发动机输出传动方式 齿轮，扶把调整幅度垂直方向 10，刀辊设计转速，220，刀辊总安装刀数 12，旋耕刀型号 旱地刀，主离合器形式 干式，主离合器状态 长开。 | T202033330054 | 2025-08-02 | 1.9 | 购机补贴(非通用类) | 浙江省 | 评阅通过
696 | 耕整地机械 | 耕地机械 | 微耕机 | 功率4kW以下微耕机 | 永康市梦卓机械有限公司 | 微耕机 | 1WGQ2.5-65 | 配套发动机功率:2.5kW | 结构形式 手持式，配套发动机型号名称 NP150(ZS1P65F/P-K)汽油机，配套发动机标定功率2.5kW，配套发动机标定转速3600r/min，配套发动机启动方式 手拉，整机外形尺寸（长*宽*高）1440*700*950，作业速度 0~0.25,作业小时生产率 0~0.25，工作幅宽650mm，发动机输出传动方式 齿轮，扶把调整幅度垂直方向 0，刀辊设计转速，240，刀辊总安装刀数 24，旋耕刀型号 旱地刀，主离合器形式 湿式，主离合器状态 常开。 | T202133330013 | 2026-07-26 | 2.5 | 购机补贴(非通用类) | 浙江省 | 评阅通过
697 | 耕整地机械 | 耕地机械 | 微耕机 | 功率4kW以下微耕机 | 永康市纳诚工贸有限公司 | 微耕机 | 1WGQ1.5-44 | 配套发动机功率:1.5kW | 结构型式：手持式；整机外形尺寸（长×宽×高）：1380×500×870mm；配套发动机型号名称：144FA汽油机；配套发动机生产企业：山东华盛中天工程机械有限责任公司；配套发动机标定功率：1.5kW；工作幅宽：440mm；主离合器型式：干式。 | T202133330053 | 2026-10-25 | 1.5 | 购机补贴(非通用类) | 浙江省 | 评阅通过
698 | 耕整地机械 | 耕地机械 | 微耕机 | 功率4kW以下微耕机 | 永康市纳诚工贸有限公司 | 微耕机 | 1WGQ2.2-38 | 配套发动机功率:2.2kW | 结构型式：前置式；整机外形尺寸（长×宽×高）：1215×560×940mm；配套发动机型号名称：NH130汽油机；配套发动机生产企业：重庆宗申通用动力机械有限公司；配套发动机标定功率：2.2kW；工作幅宽：380mm；主离合器型式：干式。 | T202133330054 | 2026-10-25 | 2.2 | 购机补贴(非通用类) | 浙江省 | 评阅通过
699 | 耕整地机械 | 耕地机械 | 微耕机 | 功率4kW以下微耕机 | 永康市纳诚工贸有限公司 | 微耕机 | 1WGQ2.2-44 | 配套发动机功率:2.2kW | 结构型式：手持式；整机外形尺寸（长×宽×高）：1340×500×875mm；配套发动机型号名称：1E48F-E汽油机；配套发动机生产企业：山东华盛农业药械有限责任公司；配套发动机标定功率：2.2kW；工作幅宽：440mm；主离合器型式：干式。 | T202133330053 | 2026-10-25 | 2.2 | 购机补贴(非通用类) | 浙江省 | 评阅通过
700 | 耕整地机械 | 耕地机械 | 微耕机 | 功率4kW以下微耕机 | 永康市纳诚工贸有限公司 | 微耕机 | 1WGQ2.5-36 | 配套发动机功率:2.5kW | 结构型式：手持式；整机外形尺寸（长×宽×高）：1260×500×875mm；配套发动机型号名称：NP150汽油机；配套发动机生产企业：重庆宗申通用动力机械有限公司；配套发动机标定功率：2.5kW；工作幅宽：360mm；主离合器型式：湿式。 | T202133330053 | 2026-10-25 | 2.5 | 购机补贴(非通用类) | 浙江省 | 评阅通过
701 | 耕整地机械 | 耕地机械 | 微耕机 | 功率4kW以下微耕机 | 永康市斯塔克动力机械有限公司 | 微耕机 | 1WG-2.2Q | 配套发动机功率:2.2kW | 工作幅宽400mm；配套发动机标定功率：2.2KW , 配套发动机标定转速：3600r/min；起动方式：手拉起动，外形尺寸：1210×510×935mm，发动机输出传动方式：齿轮传动，刀辊传动方式：直联，旋耕刀型号：旱地耕刀;主离合器型式：湿式；主离合器状态：常开。 | ZJ2019013 | 2023-12-31 | 2.2 | 购机补贴(非通用类) | 浙江省 | 评阅通过
702 | 耕整地机械 | 耕地机械 | 微耕机 | 功率4kW以下微耕机 | 永康市斯塔克动力机械有限公司 | 微耕机 | 1WG-2.2QA | 配套发动机功率:2.2kW | 配套发动机功率：2.2KW； 外形尺寸：1240×480×960mmmm，传动方式：齿轮传动，耕宽：400mm；旋耕刀型号：旱地耕刀;主离合器型式：湿式；主离合器状态：常开。 | ZJ2019012 | 2023-12-31 | 2.2 | 购机补贴(非通用类) | 浙江省 | 评阅通过
703 | 耕整地机械 | 耕地机械 | 微耕机 | 功率4kW以下微耕机 | 永康市斯塔克动力机械有限公司 | 微耕机 | 1WGQ2.5-60 | 配套发动机功率:2.5kW | 工作幅宽:600mm；配套发动机标定功率:2.5KW；配套发动机标定转速:3600r/min；起动方式:手拉起动；外形尺寸:1250×620×880mm；旋耕刀型号:旱地耕刀；主离合器型式:离心式；主离合器状态:常开。 | T202033330058 | 2025-08-02 | 2.5 | 购机补贴(非通用类) | 浙江省 | 评阅通过
704 | 耕整地机械 | 耕地机械 | 微耕机 | 功率4kW以下微耕机 | 永康威力科技股份有限公司 | 微耕机 | 1WG2.2Q-40 | 配套发动机功率:/kW | 配套2.2KW汽油发动机，动力输出方式为直联传动，工作状态外形尺寸（长×宽×高）：1270×480×830mm，作业速度：0.15～0.25m/s，作业小时生产率：0.01～0.03hm2/(h·m)，工作幅宽：400mm，传动方式：发动机输出，刀锟：齿轮传动，设计转速：0～256r/min，最大回转半径：140mm，总安装刀数：16把，旋耕刀型号：组合式专用刀，主离合器形式：离心摩擦式，主离合器状态：常开 | ZJ2019010 | 2023-12-31 | 2.2 | 购机补贴(非通用类) | 浙江省 | 评阅通过
705 | 耕整地机械 | 耕地机械 | 微耕机 | 功率4kW以下微耕机 | 永康威力科技股份有限公司 | 微耕机 | 1WG2.5Q-40 | 配套发动机功率:/kW | 规格型号：1WG2.5Q-40，燃油种类：90#以上汽油机油,发动机生产企业：重庆宗申通用动力机械有限公司，型号规格：NP150，额定功率：2.5KW，启动方式：手拉反冲式，工作状态外形尺寸（长×宽×高）：1340×480×830mm，作业速度：0.10-0.25m/s，作业小时生产率：0.02-0.045hm2/(h·m)，工作幅宽:400mm，传动方式：发动机输出：直联传动，刀辊：齿轮传动，旋耕刀型号：组合式专用刀 | ZJ2019009 | 2023-12-31 | 2.5 | 购机补贴(非通用类) | 浙江省 | 评阅通过
706 | 耕整地机械 | 耕地机械 | 微耕机 | 功率4kW以下微耕机 | 浙江绿力机械股份有限公司 | 微耕机 | 1WG2.2Q-40 | 配套发动机功率:2.2kW | 1.型号名称：1WG2.2Q-40微耕机；2.结构形式：前置式；3.配套发动机型号名称：1E48F汽油机；4.配套发动机生产企业：常州市安安动力机械有限公司；5.配套发动机标定功率：2.2kW；6.配套发动机标定转速：6500 r/min；7.配套发动机起动方式：手拉起动；8.配套发动机燃油种类：汽油与二冲程机油的混合油；9.整机外形尺寸（长× 宽 ×高 ）：1265×465×860mm；10.作业速度:0.05~0.25m/s；11.扶把振动：≤35m/s2 ；12.作业小时生产率：0.015~0.03hm2/(h٠m)；13.单位作业面积燃油消耗量：35-40kg/ hm2；14.工作幅宽：400mm；15.传动方式（发动机输出）：直联；16.传动方式（刀辊）：齿轮传动；17.扶把调整幅度（水平方向）：0°；18.扶把调整幅度（垂直方向）：270°；19.刀辊设计转速：0~250r/min（无分档）；20.刀辊最大回转半径：130mm；21.刀辊总安装刀数：12把；22.旋耕刀型号：组合式专用刀Ⅰ型；23.主离合器型式：紧张离合；24.主离合器状态：常开。 | ZJ2018109 | 2023-12-31 | 2.2 | 购机补贴(非通用类) | 浙江省 | 评阅通过
707 | 耕整地机械 | 耕地机械 | 微耕机 | 功率4kW以下微耕机 | 浙江武义亨辉机械制造有限公司 | 微耕机 | 1WG2.2Q-30 | 配套发动机功率:2.2kW | 配套动力：山东华盛农业药械有限责任公司，动力型号;1E48F风冷二冲程汽油发动机，功率2.2KW，标定转速;7500转，工作状态外形尺寸：1240×500×900mm,作业速度：0.15～0.25m/s,工作幅宽：300mm，传动方式：直联传动，刀辊：涡轮传动，刀辊转速； 224r/min,最大回转半径；132mm,总安装刀数；12把，主离合器；离心摩擦式 | T202033330289 | 2026-03-04 | 2.2 | 购机补贴(非通用类) | 浙江省 | 评阅通过
708 | 耕整地机械 | 耕地机械 | 微耕机 | 功率4kW以下微耕机 | 浙江武义亨辉机械制造有限公司 | 微耕机 | 1WG2.2Q-40 | 配套发动机功率:2.2kW | 配套动力：山东华盛农业药械有限责任公司，动力型号;1E48F风冷二冲程汽油发动机，功率2.2KW，标定转速;7500转，工作状态外形尺寸：1240×480×900mm,作业速度：0.15～0.25m/s,工作幅宽：400mm，传动方式：直联传动，刀辊：涡轮传动，刀辊转速； 256r/min,最大回转半径；145mm,总安装刀数；16把，主离合器；离心摩擦式 | T202033330290 | 2026-03-04 | 2.2 | 购机补贴(非通用类) | 浙江省 | 评阅通过
709 | 耕整地机械 | 耕地机械 | 微耕机 | 功率4kW以下微耕机 | 浙江武义亨辉机械制造有限公司 | 微耕机 | 1WG2.5Q-40 | 配套发动机功率:2.5kW | 配套动力：重庆宗申通用动力机械有限公司，动力型号：NP150汽油发动机，功率2.5KW，标定转速;3600转，工作状态外形尺寸：1310×480×900mm,作业速度：0.10～0.25m/s,工作幅宽：400mm，传动方式：直联传动，刀辊：齿轮传动，刀辊转速； 256r/min,最大回转半径；145mm,总安装刀数；16把，主离合器；离心摩擦式 | T202033330291 | 2026-03-04 | 2.5 | 购机补贴(非通用类) | 浙江省 | 评阅通过
710 | 耕整地机械 | 耕地机械 | 微耕机 | 功率4kW以下微耕机 | 重庆安晓机械有限公司 | 微耕机 | 1WGFQZ2.5-60 | 配套发动机功率:2.5kW | 外形尺寸（长*宽*高）mm:1300*630*860；作业速度m/s：0.05～0.1；扶把振动m/s2<=50；作业小时生产率 hm2/(h﹒m)≥0.02 ；单位作业面积燃油消耗量kg/hm2<=40 ；工作幅宽mm：600；发动机输出传动方式：直联；刀辊传动方式：齿轮传动；扶把调整幅度（水平方向）（0）：0 ；扶把调整幅度（垂直方向）（0）：28；刀辊设计转速r/min：140；刀辊最大回转半径mm：160；刀辊总安装刀数：18；旋转刀型式：旱地刀；主离合器型式：摩擦片式；主离合器状态：常开。 | T201950500027 | 2024-07-01 | 2.5 | 购机补贴(非通用类) | 重庆市 | 评阅通过
711 | 耕整地机械 | 耕地机械 | 微耕机 | 功率4kW以下微耕机 | 重庆华世丹机械制造有限公司 | 微耕机 | 1WG1.8-35FQ-DL | 配套发动机功率:1.8kW | 1WG1.8-35FQ-DL型微耕机；结构型式：手持式；配套发动机生产企业：重庆华世丹；配套发动机型号名称H156F；配套发动机标定功率：1.8KW;配套发动机标定转速：3600r/min；配套发动机起动方式：手拉启动；配套发动机燃油种类：汽油；整机外形尺寸（长×宽×高）：1200×530×850mm; 作业速度: 0.05～0.2m/s; 扶把振动: ≤50 m/s2; 作业小时生产率: ≥0.02 hm2/(h•m); 单位作业面积燃油消耗量: ≤445 kg/hm²；工作幅宽: 350mm；发动机输出传动方式：皮带传动；刀辊传动方式：链条传动；扶把调整幅度：水平方向0°；垂直方向：30°；刀辊设计最高转速：280r/min; 刀辊最大回转半径：130mm；刀辊总安装刀数：12把；旋耕刀型式：旱地刀；主离合器型式：张紧轮式：主离合器状态：常开 | T201950500078 | 2024-08-07 | 1.8 | 购机补贴(非通用类) | 重庆市 | 评阅通过
712 | 耕整地机械 | 耕地机械 | 微耕机 | 功率4kW以下微耕机 | 重庆华世丹机械制造有限公司 | 微耕机 | 1WGQD1.8-55 | 配套发动机功率:1.8kW | 规格型号：1WGQD1.8-55微耕机；结构型式：手持式；配套发动机额定功率：1.8KW；配套发动机型号：H156F;配套发动机额定转速：3600r/min；配套发动机起动方式：手拉起动；配套发动机燃油种类：汽油；外形尺寸（长×宽×高）：1520×600×880mm；作业速度：0.1～0.3 m/s；扶把振动：≤50 m/s2；作业小时生产率：≥0.04 hm²/（h•m）；单位作业面积燃油消耗量：≤35kg/hm²；工作幅宽：550mm；发动机输出传动方式：皮带传动；刀辊传动方式：链条传动；扶把调整幅度：水平方向0°；垂直方向：180°；刀辊设计转速：226r/min， 刀辊最大回转半径：135mm；刀辊总安装刀数：18把；旋耕刀型式：旱地刀；主离合器型式：张紧轮式；主离合器状态：常开 | T202050500093 | 2025-06-07 | 1.8 | 购机补贴(非通用类) | 重庆市 | 评阅通过
713 | 耕整地机械 | 耕地机械 | 微耕机 | 功率4kW以下微耕机 | 重庆华世丹机械制造有限公司 | 微耕机 | 1WGQZ2.7-45 | 配套发动机功率:2.7kW | 规格型号：1WGQZ2.7-45微耕机；结构型式：手持式；配套发动机生产企业：华世丹机械制造有限公司；配套发动机额定功率：2.7KW；配套发动机额定转速：3600r/min；配套发动机型号：HP175汽油机;配套发动机起动方式：手拉起动；配套发动机燃油种类：汽油；外形尺寸（长×宽×高）：1320×490×950mm；作业速度：0.05～0.2 m/s；扶把振动：≤50 m/s2；作业小时生产率：≥0.02 hm²/（h•m）；单位作业面积燃油消耗量：≤35kg/hm²；工作幅宽：450mm；发动机输出传动方式：直联；刀辊传动方式：齿轮传动；扶把调整幅度：水平方向0°；垂直方向：25°；刀辊设计转速： 262r/min ；刀辊最大回转半径：130mm；刀辊总安装刀数：18把；旋耕刀型式：旱地刀；主离合器型式：摩擦片式；主离合器状态：常开 | T202050500395 | 2025-12-27 | 2.7 | 购机补贴(非通用类) | 重庆市 | 评阅通过
714 | 耕整地机械 | 耕地机械 | 微耕机 | 功率4kW以下微耕机 | 重庆嘉木机械有限公司 | 微耕机 | 1WGQZ2.2-38 | 配套发动机功率:2.2kW | 标定功率2.2kW，标定转速3600r/min，燃油种类：汽油，整机外形尺寸（长×宽×高）mm：1350×470×950，工作幅宽：380mm，发动机输出传动方式：直联，刀辊传动方式：齿轮传动，刀辊总安装刀数：12，主离合器型式：离心式。 | T202050500168 | 2025-08-05 | 2.2 | 购机补贴(非通用类) | 重庆市 | 评阅通过
715 | 耕整地机械 | 耕地机械 | 微耕机 | 功率4kW以下微耕机 | 重庆舰帏机械有限公司 | 微耕机 | 1WG2.2-66FQ-ZC | 配套发动机功率:2.2kW | 型号名称：1WG2.2-66FQ-ZC型微耕机 标定功率：2.2KW 起动方式：手拉起动 燃油种类：汽油 标定转速：3600r/min 外形尺寸：1390mm*800mm*880mm 工作幅宽：660mm 作业速度：0.1～0.3m/s 作业小时生产率：≥0.02h㎡/(h*m) 发动机输出：直联 单位作业面积燃油消耗量：≤35kg/hm2 传动方式：齿轮传动 扶把调整幅度：水平方向：120°，垂直方向：25° 旋耕刀型号：旱地刀 刀辊设计转速：173r/min 刀辊最大回转半径：180mm 总安装刀数：24 旋耕刀型号：旱地刀 主离合器型式：离心式 主离合器状态：常开 | 渝2018024 | 2022-12-31 | 2.2 | 购机补贴(非通用类) | 重庆市 | 评阅通过
716 | 耕整地机械 | 耕地机械 | 微耕机 | 功率4kW以下微耕机 | 重庆舰帏机械有限公司 | 微耕机 | 1WG2.2-66FQ-ZCA | 配套发动机功率:2.2kW | 1、型号名称：1WG2.2-66FQ-ZCA型微耕机 2、结构形式：手持式 3、标定功率：2.2KW 4、标定转速：3600r/min 5、起动方式：手拉起动 6、燃油种类：汽油 7、外形尺寸：1480mm*680mm*850mm 8、作业速度：0.1～0.3m/s 9、作业小时生产率：≥0.02h㎡/(h*m) 10、单位作业面积燃油消耗量：40kg/h㎡ 11、工作幅宽：660mm 12、发动机输出：直联 13、传动方式：齿轮传动 14、扶把调整幅度水平方向：42° 15、扶把调整幅度垂直方向：28° 16、刀辊设计转速：173r/min 17、刀辊最大回转半径：180mm 18、总安装刀数：24 19、旋耕刀型式：旱地刀 20、主离合器型式：摩擦片式 21、主离合器状态：常开 22、扶把振动：≤50m/s² | 渝2019131 | 2023-12-31 | 2.2 | 购机补贴(非通用类) | 重庆市 | 评阅通过
717 | 耕整地机械 | 耕地机械 | 微耕机 | 功率4kW以下微耕机 | 重庆箭驰机械有限公司 | 微耕机 | 1WG2.2-60FQ-ZC | 配套发动机功率:2.2kW | 发动机标定功率：2.2（KW），发动机标定定转速：3600（r/min）；发动机类型：单缸、四冲程、顶置气门、风冷汽油发动机；工作状态外形尺寸（长x宽x高）：1390x615x810(mm)，工作幅宽：600mm；传动方式(发动机输出)：直联，传动方式(刀辊):齿轮传动；扶把调整幅度（水平方向）：0，扶把调整幅度（垂直方向）：30；旋耕刀型号：旱地刀；刀辊最大回转半径：155mm；刀辊总安装刀数：18把，主离合器形式：摩擦片式，主离合器状态：常开式。 | 渝2017066 | 2021-12-31 | 2.2 | 购机补贴(非通用类) | 重庆市 | 评阅通过
718 | 耕整地机械 | 耕地机械 | 微耕机 | 功率4kW以下微耕机 | 重庆箭驰机械有限公司 | 微耕机 | 1WG2.5-60FQ-ZC | 配套发动机功率:2.5kW | 发动机标定功率：2.5（KW），发动机标定定转速：3600（r/min）；发动机起动方式：手拉起动；发动机燃油种类：汽油；工作状态外形尺寸（长x宽x高）：1390x605x810(mm)，工作幅宽：600mm；传动方式(发动机输出)：直联，传动方式(刀辊):齿轮传动；扶把调整幅度（水平方向）：0，扶把调整幅度（垂直方向）：40；刀辊设计转速：238r/min；刀辊最大回转半径：155mm；刀辊总安装刀数：18把，旋耕刀型号：旱地刀；主离合器形式：摩擦片式，主离合器状态：常开。 | 渝2019013 | 2023-12-31 | 2.5 | 购机补贴(非通用类) | 重庆市 | 评阅通过
719 | 耕整地机械 | 耕地机械 | 微耕机 | 功率4kW以下微耕机 | 重庆箭驰机械有限公司 | 微耕机 | 1WG3.0-60FQ-ZC | 配套发动机功率:3.0kW | 结构型式：手持式；发动机标定功率：3.0（KW），发动机标定定转速：3600（r/min）；发动机起动方式：手拉起动；发动机燃油种类：汽油；工作状态外形尺寸（长x宽x高）：1410x610x820(mm)，工作幅宽：600mm；发动机输出传动方式：直联，刀辊传动方式:齿轮传动；扶把调整幅度（水平方向）：0，扶把调整幅度（垂直方向）：60；刀辊设计转速：249r/min；刀辊最大回转半径：155mm；刀辊总安装刀数：18把，旋耕刀型号：旱地刀；主离合器形式：摩擦片式，主离合器状态：常开。 | T201950500112 | 2024-09-09 | 3.0 | 购机补贴(非通用类) | 重庆市 | 评阅通过
720 | 耕整地机械 | 耕地机械 | 微耕机 | 功率4kW以下微耕机 | 重庆箭驰机械有限公司 | 微耕机 | 1WGQD3.0-60 | 配套发动机功率:3.0kW | 发动机标定功率：3.0（KW），发动机标定定转速：3600（r/min），发动机起动方式：手拉起动，发动机燃油种类：汽油；工作状态外形尺寸（长x宽x高）：1280x610x960(mm)，作业速度：0.05~0.2m/s；作业小时生产率：≥0.02hm²（h.m）；单位作业面积燃油消耗量：≤35kg/hm²；工作幅宽：600mm；传动方式(发动机输出)：皮带传动，传动方式(刀辊)：齿轮传动；扶把调整幅度（水平方向）：0，扶把调整幅度（垂直方向）：45；刀辊设计转速：180r/min，刀辊最大回转半径：155mm；刀辊总安装刀数：18把，旋耕刀型号：旱地刀；主离合器形式：张紧轮式，主离合器状态：常开式。 | T202050500311 | 2025-10-27 | 3.0 | 购机补贴(非通用类) | 重庆市 | 评阅通过
721 | 耕整地机械 | 耕地机械 | 微耕机 | 功率4kW以下微耕机 | 重庆箭驰机械有限公司 | 微耕机 | 1WGQZ3.0-40 | 配套发动机功率:3.0kW | 发动机标定功率：3.0（KW），发动机标定定转速：3600（r/min），发动机起动方式：手拉起动，发动机燃油种类：汽油；工作状态外形尺寸（长x宽x高）：1290x510x970(mm)，作业速度：0.05~0.2m/s；作业小时生产率：≥0.02hm²（h.m）；单位作业面积燃油消耗量：≤35kg/hm²；工作幅宽：400mm；发动机输出传动方式：直联，刀辊传动方式：齿轮传动；扶把调整幅度（水平方向）：0，扶把调整幅度（垂直方向）：52；刀辊设计转速：238r/min，刀辊最大回转半径：155mm；刀辊总安装刀数：12把，旋耕刀型号：旱地刀；主离合器形式：摩擦片式，主离合器状态：常开式。 | T202150500161 | 2026-06-10 | 3.0 | 购机补贴(非通用类) | 重庆市 | 评阅通过
722 | 耕整地机械 | 耕地机械 | 微耕机 | 功率4kW以下微耕机 | 重庆蛟马动力科技有限公司 | 微耕机 | 1WG1.5-33FQ-DL | 配套发动机功率:1.5kW | 配套发动机标定功率1.5KW；配套发动机标定转速 ：3600r/min；工作幅宽330mm；发动机输出传动方式：皮带传动；刀辊传动方式：链条传动；旋耕刀型号：旱地刀 | T201950500102 | 2024-08-07 | 1.5 | 购机补贴(非通用类) | 重庆市 | 评阅通过
723 | 耕整地机械 | 耕地机械 | 微耕机 | 功率4kW以下微耕机 | 重庆凯一马农业机械有限公司 | 微耕机 | 1WG2.5-61FQ-ZC | 配套发动机功率:2.5kW | 1、结构型式：手持式；2、配套发动机标定功率： 2.5kW；3、配套发动机标定转速： 3600 r/min；4、配套发动机起动方式：手拉起动；5、配套发动机燃油种类：汽油；6、整机外形尺寸（长x宽x高）：1200x620x960 mm；7、作业速度： 0.05-0.2 m/s；8、扶把振动：小于等于50 m/s2；9、作业小时生产率：大于等于0.02 hm2/（h.m）；10单位作业面积燃油消耗量：小于等于50 kg/hm2；11、作业幅宽： 610 mm；12、发动机输出传动方式：直联；13、刀辊传动方式：齿轮传动；14、扶把调整幅度（水平方向）： 0 (度)；15、扶把调整幅度（垂直方向）： 50（度）；16、导辊设计转速： 240 r/min；17导辊最大回转半径： 170 mm；18、导辊总安装刀数： 18把；19、旋耕刀型号：旱地刀；20、主离合器型号：摩擦片式；21、主离合器状态：常开； | T201950500105 | 2024-08-07 | 2.5 | 购机补贴(非通用类) | 重庆市 | 评阅通过
724 | 耕整地机械 | 耕地机械 | 微耕机 | 功率4kW以下微耕机 | 重庆朗灵机械有限公司 | 微耕机 | 1WGQZ2.2-38 | 配套发动机功率:2.2kW | 标定功率2.2kW，标定转速3600r/min，燃油种类：汽油，整机外形尺寸（长×宽×高）mm：1350×470×950，工作幅宽380mm，发动机输出传动方式：直联，刀辊传动方式：齿轮传动。刀辊总安装刀数：12，旋耕刀型式：旱地刀，主离合器型式：离心式。 | T202050500223 | 2025-09-13 | 2.2 | 购机补贴(非通用类) | 重庆市 | 评阅通过
725 | 耕整地机械 | 耕地机械 | 微耕机 | 功率4kW以下微耕机 | 重庆美多盈机械有限公司 | 微耕机 | 1WGQZ2.5-73A | 配套发动机功率:2.5kW | 结构型式：手持式、整机外形尺寸（长×宽×高）mm：1540×730×940、作业速度m/s:0.05～0.2、扶把振动m/s²：≤50、作业小时生产率hm²/(h·m)：≥0.02、单位作业面积燃油消耗量kg/hm²：≤35、工作幅宽mm：730、发动机输出传动方式：直联、刀辊传动方式：齿轮传动、扶把调整幅度（垂直方向）（°）：30、刀辊设计转速r/min：快档：120；慢档：80、刀辊最大回转半径mm：160、刀辊总安装刀数：18、旋耕刀型式：防缠刀、主离合器型式：摩擦片式、主离合器状态：常开。 | T202150500168 | 2026-06-10 | 2.5 | 购机补贴(非通用类) | 重庆市 | 评阅通过
726 | 耕整地机械 | 耕地机械 | 微耕机 | 功率4kW以下微耕机 | 重庆润通科技有限公司 | 微耕机 | 1WGQD1.75-60 | 配套发动机功率:1.75kW | 标定功率：1.75kW，标定转速：3600r/min，燃油种类：汽油，整机外形尺寸（长×宽×高）：1410×615×880mm，工作幅宽：600mm，发动机输出传动方式：皮带传动，刀辊传动方式：链条传动，刀辊总安装刀数：16，旋耕刀型式：旱地刀，主离合器型式：张紧轮式。 | T202150500058 | 2026-02-01 | 1.75 | 购机补贴(非通用类) | 重庆市 | 评阅通过
727 | 耕整地机械 | 耕地机械 | 微耕机 | 功率4kW以下微耕机 | 重庆尚翔机电有限公司 | 微耕机 | 1WGFQ2.2-45A | 配套发动机功率:2.2kW | 外形尺寸（长×宽×高)mm：1270×500×900；配套动力:汽油机；标定功率:2.2kW；额定转速:3600r/min；工作幅宽(cm)：45；结构质量（kg）：25；作业速度:0.05-0.2m/s；作业小时生产率:≥0.01hm²/(h•m)；传动方式（发动机输出）：直联式；传动方式（刀辊）：齿轮传动；旋耕刀型号：旱地刀；总安装刀数量(把)：24；主离合器型式：离心离合式。 | 渝2018062 | 2022-12-31 | 2.2 | 购机补贴(非通用类) | 重庆市 | 评阅通过
728 | 耕整地机械 | 耕地机械 | 微耕机 | 功率4kW以下微耕机 | 重庆尚翔机电有限公司 | 微耕机 | 1WGFQ2.2-45B | 配套发动机功率:2.2kW | 外形尺寸（长×宽×高)mm：1270×500×860；配套动力:汽油机；标定功率:2.2kW；额定转速:3600r/min；工作幅宽(cm)：45；结构质量（kg）：28；作业速度:0.05-0.2m/s；作业小时生产率:≥0.01hm²/(h•m)；传动方式（发动机输出）：直联式；传动方式（刀辊）：齿轮传动；旋耕刀型号：旱地刀；总安装刀数量(把)：12；主离合器型式：离心离合式。 | 渝2018063 | 2022-12-31 | 2.2 | 购机补贴(非通用类) | 重庆市 | 评阅通过
729 | 耕整地机械 | 耕地机械 | 微耕机 | 功率4kW以下微耕机 | 重庆五谷通用设备有限公司 | 微耕机 | 1WG1.3-36FQ-ZCA | 配套发动机功率:1.3kW | 配套功率:1.3KW配套动力：1E44F-E额定转速:7000R/MIN结构尺寸(长×宽×高):1175×440×900MM结构质量:14KG耕深:≥111MM耕宽:360MM作业速度:0.05～0.15M/S启动方式:手拉启动背景噪音:43.7(A)碎土率:≥73.3%传动方式:直联式 | 渝2018085 | 2022-12-31 | 1.3 | 购机补贴(非通用类) | 重庆市 | 评阅通过
730 | 耕整地机械 | 耕地机械 | 微耕机 | 功率4kW以下微耕机 | 重庆五谷通用设备有限公司 | 微耕机 | 1WGQD1.8-65 | 配套发动机功率:1.8kW | 配套功率:1.8KW配套动力：AP156F汽油机额定转速:3600R/MIN结构尺寸(长×宽×高):1360×660×920MM结构质量:33KG耕宽:650MM作业速度:0.1～0.3M/S启动方式:手拉启动传动方式:皮带传动 | T202050500323 | 2025-11-22 | 1.8 | 购机补贴(非通用类) | 重庆市 | 评阅通过
731 | 耕整地机械 | 耕地机械 | 微耕机 | 功率4kW以下微耕机 | 重庆五谷通用设备有限公司 | 微耕机 | 1WGQD2.2-65 | 配套发动机功率:2.2kW | 配套功率:2.2KW 配套动力:NH130汽油机；额定转速:3600R/MIN；结构尺寸(长×宽×高):1350×660×930MM；结构质量:35KG；耕宽:650MM作业速度:0.05～0.2M/S；启动方式:手拉启动；传动方式:皮带传动 | T202150500049 | 2026-02-01 | 2.2 | 购机补贴(非通用类) | 重庆市 | 评阅通过
732 | 耕整地机械 | 耕地机械 | 微耕机 | 功率4kW以下微耕机 | 重庆五谷通用设备有限公司 | 微耕机 | 1WGQZ2.5-90A | 配套发动机功率:2.5kW | 配套功率:2.5KW 配套动力:NH150汽油机；额定转速:3600R/MIN；结构尺寸(长×宽×高):1600×930×1000MM；结构形式：手持式；耕宽:900MM作业速度:0.1～0.3M/S；启动方式:手拉启动；传动方式:直联全齿传动 | T202150500048 | 2026-02-01 | 2.5 | 购机补贴(非通用类) | 重庆市 | 评阅通过
733 | 耕整地机械 | 耕地机械 | 微耕机 | 功率4kW以下微耕机 | 重庆五谷通用设备有限公司 | 微耕机 | 1WGQZ2.5-90B | 配套发动机功率:2.5kW | 配套功率:2.5KW 配套动力:NH150汽油机；额定转速:3600R/MIN；结构尺寸(长×宽×高):1500×930×1050MM；结构形式：手持式；耕宽:900MM作业速度:0.1～0.3M/S；启动方式:手拉启动；传动方式:直联全齿传动 | T202150500046 | 2026-02-01 | 2.5 | 购机补贴(非通用类) | 重庆市 | 评阅通过
734 | 耕整地机械 | 耕地机械 | 微耕机 | 功率4kW以下微耕机 | 重庆小耕王农机有限公司 | 微耕机 | 1WG1.8-40FQ-DL | 配套发动机功率:1.8kW | 传动方式（发动机输出）：皮带传动 传动方式（刀辊）：链条传动 结构型式：手持式 标定功率：1.8KW 标定转速（r/min）：3600 起动方式：手拉起动 燃油种类：汽油 整机外形尺寸长×宽×高（mm）：1400×550×880 作业速度（m/s）：0.05~0.2 工作幅宽（mm）：400 刀辊设计转速（r/min）：280 总安装刀数：16把 旋耕刀型号：旱地刀 主离合器型式：张紧轮式 主离合器状态：常开 | T201950500144 | 2024-09-09 | 1.8 | 购机补贴(非通用类) | 重庆市 | 评阅通过
735 | 耕整地机械 | 耕地机械 | 微耕机 | 功率4kW以下微耕机 | 重庆鑫源农机股份有限公司 | 微耕机 | 1WGQZ2.2-40A-1 | 配套发动机功率:2.2kW | 结构型式：手持式；配套发动机标定功率kW：2.2；配套发动机标定转速r/min：3600；配套发动机起动方式：手拉起动；配套发动机燃油种类：汽油；整机外形尺寸（长×宽×高）mm：1450×470×950；作业速度m/s：0.05~0.2；扶把振动：m/s²：≤50；作业小时生产率hm²/（h•m）：≥0.02；单位作业面积燃油消耗量kg/hm²：≤35；工作幅宽mm：400；发动机输出传动方式：直联；刀辊传动方式：齿轮传动；扶把调整幅度（水平方向）(°)：0；扶把调整幅度（垂直方向）(°)：44；刀辊设计转速r/min：慢档：180；快档：313；刀辊最大回转半径mm：160；刀辊总安装刀数：12；旋耕刀型式：旱地刀；主离合器型式：摩擦片式；主离合器状态：常开。 | T202050500444 | 2025-12-27 | 2.2 | 购机补贴(非通用类) | 重庆市 | 评阅通过
736 | 耕整地机械 | 耕地机械 | 微耕机 | 功率4kW以下微耕机 | 重庆鑫源农机股份有限公司 | 微耕机 | 1WGQZ2.3-55B | 配套发动机功率:2.3kW | 结构型式 ：手持式；配套发动机标定功率kW：2.3；配套发动机标定转速r/min：3600；配套发动机起动方式：手拉起动；配套发动机燃油种类：汽油；整机外形尺寸（长×宽×高）mm：1350×550×880；作业速度m/s：0.05~0.25；扶把振动m/s²：≤50；作业小时生产率hm²/(h•m)：≥0.02；单位作业面积燃油消耗量kg/hm²：≤50；工作幅宽mm：550；发动机输出传动方式：直联；刀辊传动方式：齿轮传动；扶把调整幅度(水平方向)（º）：0；扶把调整幅度（垂直方向）（º）：190；刀辊设计转速r/min：186；刀辊最大回转半径mm：145；刀辊总安装刀数：16把；旋耕刀型式：旱地刀；主离合器型式：摩擦片式；状态：常开。 | T201950500266 | 2024-12-25 | 2.3 | 购机补贴(非通用类) | 重庆市 | 评阅通过
737 | 耕整地机械 | 耕地机械 | 微耕机 | 功率4kW以下微耕机 | 重庆鑫源农机股份有限公司 | 微耕机 | 1WGQZ2.5-40A-1 | 配套发动机功率:2.5kW | 结构型式：手持式；配套发动机标定功率(kW)：2.5；配套发动机标定转速(r/min)：3600；配套发动机起动方式：手拉起动；配套发动机燃油种类：汽油；整机外形尺寸（长×宽×高）mm：1450×470×950；作业速度m/s：0.05~0.2；扶把振动m/s²：≤50；作业小时生产率hm²/（h•m）：≥0.02；单位作业面积燃油消耗量kg/hm²：≤35；工作幅宽mm：400；发动机输出传动方式：直联；刀辊传动方式：齿轮传动；扶把调整幅度（水平方向）(°)：0；扶把调整幅度（垂直方向）(°)：44；刀辊设计转速r/min：快档：313；慢档：180；刀辊最大回转半径mm：160；刀辊总安装刀数：12；旋耕刀型式：旱地刀；主离合器型式：摩擦片式；主离合器状态：常开。 | T202050500365 | 2025-12-07 | 2.5 | 购机补贴(非通用类) | 重庆市 | 评阅通过
738 | 耕整地机械 | 耕地机械 | 微耕机 | 功率4kW以下微耕机 | 重庆耀虎动力机械有限公司 | 微耕机 | 1WG1.5-33FQ-DL | 配套发动机功率:1.5kW | 配套动力标定功率:1.5KW,标定转速：3600r/min；外形尺寸：1400*480*880mm；传动方式：皮带传动，刀辊传动方式：链条传动；旋耕刀型号：旱地刀；总安装刀数：12把；工作宽幅：330mm；主离合器型式：张紧轮式；主离合器状态;常开。 | T201950500113 | 2024-09-09 | 1.5 | 购机补贴(非通用类) | 重庆市 | 评阅通过
739 | 耕整地机械 | 耕地机械 | 微耕机 | 功率4kW以下微耕机 | 重庆耀虎动力机械有限公司 | 微耕机 | 1WG1.5-33FQ-DL-1 | 配套发动机功率:1.5kW | 配套动力标定功率:1.5KW,标定转速：3600r/min；外形尺寸：1220*490*940mm；传动方式：皮带传动，刀辊传动方式：链条传动；旋耕刀型号：旱地刀；总安装刀数：12把；工作宽幅：330mm；主离合器型式：张紧轮式；主离合器状态;常开。 | T202050500072 | 2025-05-20 | 1.5 | 购机补贴(非通用类) | 重庆市 | 评阅通过
740 | 耕整地机械 | 耕地机械 | 微耕机 | 功率4kW以下微耕机 | 重庆耀虎动力机械有限公司 | 微耕机 | 1WGQD1.5-33 | 配套发动机功率:1.5kW | 配套动力标定功率:1.5KW,标定转速：3600r/min；外形尺寸：1400*480*880mm；传动方式：皮带传动，刀辊传动方式：链条传动；旋耕刀型号：旱地刀；总安装刀数：12把；工作宽幅：330mm；主离合器型式：张紧轮式；主离合器状态;常开。 | T202050500307 | 2025-10-27 | 1.5 | 购机补贴(非通用类) | 重庆市 | 评阅通过
741 | 耕整地机械 | 耕地机械 | 微耕机 | 功率4kW以下微耕机 | 重庆伊格斯机械有限公司 | 微耕机 | 1WG1.5-33FQ-DL | 配套发动机功率:1.5kW | 配套动力标定功率:1.5KW,标定转速:3600r/min,外形尺寸:1400*480*880mm,发动机输出传动方式:皮带传动,刀棍传动方式:链条传动;旋耕刀型号:旱地刀,总安装刀数:12把,工作宽幅:330mm,主离合器形式:张紧轮式,主离合状态:常开. | T201950500120 | 2024-09-09 | 1.5 | 购机补贴(非通用类) | 重庆市 | 评阅通过
742 | 耕整地机械 | 耕地机械 | 微耕机 | 功率4kW以下微耕机 | 重庆伊格斯机械有限公司 | 微耕机 | 1WGQD1.5-33 | 配套发动机功率:1.5kW | 配套动力标定功率:1.5KW,标定转速:3600r/min,外形尺寸:1400*480*880mm,发动机输出传动方式:皮带传动,刀辊传动方式:链条传动;旋耕刀型号:旱地刀,总安装刀数:12把,工作宽幅:330mm,主离合器形式:张紧轮式,主离合状态:常开. | T202050500306 | 2025-10-27 | 1.5 | 购机补贴(非通用类) | 重庆市 | 评阅通过
743 | 耕整地机械 | 耕地机械 | 微耕机 | 功率4kW以下微耕机 | 重庆伊格斯机械有限公司 | 微耕机 | 1WGQD1.5-33A | 配套发动机功率:1.5kW | 配套动力标定功率:1.5KW,标定转速:3600r/min,外形尺寸:1220*530*940mm,发动机输出传动方式:皮带传动,刀辊传动方式:链条传动;旋耕刀型号:旱地刀,总安装刀数:12把,工作宽幅:330mm,主离合器形式:张紧轮式,主离合状态:常开. | T202050500163 | 2025-08-05 | 1.5 | 购机补贴(非通用类) | 重庆市 | 评阅通过
744 | 耕整地机械 | 耕地机械 | 微耕机 | 功率4kW以下微耕机 | 重庆芸析机械制造有限公司 | 微耕机 | 1WGFQD2.2-60-1 | 配套发动机功率:2.2kW | 型号名称 / 1WGFQD2.2-60-1 微耕机 结构型式 / 手持式 配套发动机标定功率 kW 2.2 配套发动机标定转速 r/min 3600 配套发动机起动方式 / 手拉起动 配套发动机燃油种类 / 汽油 整机外形尺寸（长×宽×高） mm 1185×610×945 作业速度 m/s 0.05～0.2 扶把振动 m/s2 ≤50 作业小时生产率 hm2/(h·m) ≥0.02 单位作业面积燃油消耗量 kg/hm2 ≤35 工作幅宽 mm 600 发动机输出传动方式 / 皮带 刀辊传动方式 / 链条传动 扶把调整幅度（水平方向） （º） 0 扶把调整幅度（垂直方向） （º） 70 刀辊设计转速 r/min 353 刀辊最大回转半径 mm 140 刀辊总安装刀数 / 24 旋耕刀型式 / 旱地刀 主离合器型式 / 张紧轮式 主离合器状态 / 常开 | T201950500129 | 2024-09-09 |  | 购机补贴(非通用类) | 重庆市 | 评阅通过
745 | 耕整地机械 | 耕地机械 | 微耕机 | 功率4kW以下微耕机 | 重庆卓格豪斯机械有限公司 | 微耕机 | 1WG2.2-40FQ-ZC | 配套发动机功率:2.2kW | 发动机形式：汽油；配套功率（kW）：2.2，外形尺寸：1330mm×600mm×950mm,结构质量：41kg，工作幅宽：400mm，传动方式发动机输出：直联；传动方式刀辊：蜗轮蜗杆传动；扶把调整幅度水平方向：0度；扶把调整幅度垂直方向：15度；旋耕刀型号：Ⅱ型旱地刀；刀辊最大回转半径：150mm；总安装刀数：12把；主离合器型式：摩擦片式；主离合器状态：常开 | 渝2017017 | 2021-12-31 | 2.2 | 购机补贴(非通用类) | 重庆市 | 评阅通过
746 | 耕整地机械 | 耕地机械 | 微耕机 | 功率4kW以下微耕机 | 重庆卓格豪斯机械有限公司 | 微耕机 | 1WG2.2-55FQ-ZW | 配套发动机功率:2.2kW | 型号名称：1WG2.2-55FQ-ZW微耕机；结构型式：手持式；配套发动机标定功率：2.2kW；配套发动机标定转速：3600r/min；配套发动机启动方式：手拉启动；配套发动机燃油种类：汽油；整机外形尺寸（长×宽×高）：1340mm×600mm×890mm；作业速度：0.05-0.2m/s；扶把振动：≦50m/S2；作业小时生产率：≧0.02h㎡/（h.m)；单位作业面积燃油消耗量：≦35kg/h㎡；工作幅宽：550mm；发动机输出传动方式：直联；刀辊传动方式：蜗轮蜗杆；扶把调整幅度（水平方向）：0°；扶把调整幅度（垂直方向）：10°；刀辊设计速度：175r/min；刀辊最大回转半径：160mm；刀辊总安装刀数：18把；旋耕刀型号：旱地刀；主离合器型式：离心式；主离合器状态：常开 | T201950500064 | 2024-07-01 | 2.2 | 购机补贴(非通用类) | 重庆市 | 评阅通过
747 | 耕整地机械 | 耕地机械 | 微耕机 | 功率4kW以下微耕机 | 重庆卓格豪斯机械有限公司 | 微耕机 | 1WG2.5-40FQ-ZC | 配套发动机功率:2.5kW | 发动机形式：汽油；配套功率（kW）：2.5，外形尺寸：1330mm×600mm×950mm,标定转速：3600r/min，工作幅宽：400mm,传动方式发动机输出：直联； 传动方式刀辊：蜗轮蜗杆传动； 扶把调整幅度水平方向：0度； .扶把调整幅度垂直方向：15度；旋耕刀型号：旱地刀；刀辊最大回转半径：150mm； 总安装刀数：12把；主离合器型式：摩擦片式；主离合器状态：常开 | 渝2018016 | 2022-12-31 | 2.5 | 购机补贴(非通用类) | 重庆市 | 评阅通过
748 | 耕整地机械 | 耕地机械 | 微耕机 | 功率4kW以下微耕机 | 重庆卓格豪斯机械有限公司 | 微耕机 | 1WG2.5-40FQ-ZCA | 配套发动机功率:2.5kW | 型号名称：1WG2.5-40FQ-ZCA微耕机；结构型式：手持式；配套发动机标定功率：2.5kW；配套发动机标定转速：3600r/min；配套发动机启动方式：手拉起动；配套发动机燃油种类：汽油；整机外形尺寸（长×宽×高）：1350mm×420mm×950mm；作业速度：0.05-0.2m/s；扶把振动：≦50m/S2；作业小时生产率：≧0.02h㎡/（h.m)；单位作业面积燃油消耗量：≦35kg/h㎡；工作幅宽：400mm；发动机输出传动方式：直联；刀辊传动方式：齿轮传动；扶把调整幅度（水平方向）：0°；扶把调整幅度（垂直方向）：42°；刀辊设计速度：220r/min；刀辊最大回转半径：160mm；刀辊总安装刀数：12把；旋耕刀型号：旱地刀；主离合器型式：摩擦片式；主离合器状态：常开 | T202050500031 | 2025-03-11 | 2.5 | 购机补贴(非通用类) | 重庆市 | 评阅通过
749 | 耕整地机械 | 耕地机械 | 微耕机 | 功率4kW以下微耕机 | 重庆卓格豪斯机械有限公司 | 微耕机 | 1WG2.5-45FQ-ZC | 配套发动机功率:2.5kW | 型号名称：1WG2.5-45FQ-ZC微耕机；结构型式：手持式；配套发动机标定功率：2.5kW；配套发动机标定转速：3600r/min；配套发动机启动方式：手拉起动；配套发动机燃油种类：汽油；整机外形尺寸（长×宽×高）：1300mm×450mm×950mm；作业速度：0.05-0.2m/s；扶把振动：≦50m/S2；作业小时生产率：≧0.02h㎡/（h.m)；单位作业面积燃油消耗量：≦40kg/h㎡；工作幅宽：450mm；发动机输出传动方式：直联；刀辊传动方式：齿轮传动；扶把调整幅度（水平方向）：0°；扶把调整幅度（垂直方向）：30°；刀辊设计速度：161r/min；刀辊最大回转半径：130mm；刀辊总安装刀数：18把；旋耕刀型号：旱地刀；主离合器型式：摩擦片式；主离合器状态：常开 | T202050500066 | 2025-05-10 | 2.5 | 购机补贴(非通用类) | 重庆市 | 评阅通过
750 | 耕整地机械 | 耕地机械 | 微耕机 | 功率4kW以下微耕机 | 重庆卓格豪斯机械有限公司 | 微耕机 | 1WG2.5-45FQ-ZCA | 配套发动机功率:2.5kW | 型号名称：1WG2.5-45FQ-ZCA微耕机；结构型式：手持式；配套发动机标定功率：2.5kW；配套发动机标定转速：3600r/min；配套发动机启动方式：手拉起动；配套发动机燃油种类：汽油；整机外形尺寸（长×宽×高）：1300mm×450mm×900mm；作业速度：0.05-0.2m/s；扶把振动：≦50m/S2；作业小时生产率：≧0.02h㎡/（h.m)；单位作业面积燃油消耗量：≦40kg/h㎡；工作幅宽：450mm；发动机输出传动方式：直联；刀辊传动方式：齿轮传动；扶把调整幅度（水平方向）：0°；扶把调整幅度（垂直方向）：30°；刀辊设计速度：161r/min；刀辊最大回转半径：130mm；刀辊总安装刀数：18把；旋耕刀型号：旱地刀；主离合器型式：摩擦片式；主离合器状态：常开 | T202050500067 | 2025-05-10 | 2.5 | 购机补贴(非通用类) | 重庆市 | 评阅通过
751 | 耕整地机械 | 耕地机械 | 微耕机 | 功率4kW以下微耕机 | 重庆卓格豪斯机械有限公司 | 微耕机 | 1WG2.5-55FQ-ZC | 配套发动机功率:2.5kW | 型号名称：1WG2.5-55FQ-ZC型微耕机；配套发动机标定功率（kW）：2.5；标定转速：3600r/min；起动方式：手拉启动；燃油种类：汽油；工作状态外形尺寸：1270mm×600mm×900mm；作业速度：0.05-0.1m/s；作业小时生产率：≧0.02h㎡/(h.m)；单位作业面积燃油消耗量：≦35kg/h㎡；工作幅宽：550mm；发动机输出方式：直联，刀辊传动方式：蜗轮蜗杆传动，扶把调整幅度：水平方向0°、垂直方向15°；刀辊设计转速：155r/min；最大回转半径：160mm；总安装刀数：18把；旋耕刀型号：防缠刀；主离合器型式：离心离合式，主离合器状态：常开。 | 渝2018147 | 2022-12-31 | 2.5 | 购机补贴(非通用类) | 重庆市 | 评阅通过
752 | 耕整地机械 | 耕地机械 | 微耕机 | 功率4kW以下微耕机 | 重庆卓格豪斯机械有限公司 | 微耕机 | 1WG2.5-60FQ-ZC | 配套发动机功率:2.5kW | 发动机标定功率：2.5kW,标定转速：3600r/min，起动方式：手拉起动，燃油种类：汽油，工作状态外形尺寸（长×宽×高）1300×620×830，作业速度：0.05-0.2m/s，作业小时生产率：≧0.02h㎡/(h.m),单位作业面积燃油消耗量：≦35kg/h㎡，工作幅宽：600mm，传动方式：直联、齿轮传动，扶把调整幅度：水平方向0°、垂直方向42°，刀辊设计转速：220r/min，最大回转半径：165mm，总安装刀数：18把，旋耕刀型号：旱地刀，主离合器型式：摩擦片式，状态：常开 | 渝2019059 | 2023-12-31 | 2.5 | 购机补贴(非通用类) | 重庆市 | 评阅通过
753 | 耕整地机械 | 耕地机械 | 微耕机 | 功率4kW以下微耕机 | 重庆卓格豪斯机械有限公司 | 微耕机 | 1WG3.0-40FQ-ZC | 配套发动机功率:3.0kW | 型号名称：1WG3.0-40FQ-ZC微耕机；结构型式：手持式；配套发动机标定功率：3.0kW；配套发动机标定转速：3600r/min；配套发动机启动方式：手拉起动；配套发动机燃油种类：汽油；整机外形尺寸（长×宽×高）：1350mm×500mm×1100mm；作业速度：0.05-0.2m/s；扶把振动：≦50m/S2；作业小时生产率：≧0.02h㎡/（h.m)；单位作业面积燃油消耗量：≦40kg/h㎡；工作幅宽：400mm；发动机输出传动方式：直联；刀辊传动方式：齿轮传动；扶把调整幅度（水平方向）：0°；扶把调整幅度（垂直方向）：45°；刀辊设计速度：220r/min；刀辊最大回转半径：160mm；刀辊总安装刀数：12把；旋耕刀型号：旱地刀；主离合器型式：摩擦片式；主离合器状态：常开 | T202050500030 | 2025-03-11 | 3.0 | 购机补贴(非通用类) | 重庆市 | 评阅通过
754 | 耕整地机械 | 耕地机械 | 微耕机 | 功率4kW以下微耕机 | 重庆卓格豪斯机械有限公司 | 微耕机 | 1WGQZ2.5-45 | 配套发动机功率:2.5kW | 型号名称：1WGQZ2.5-45 微耕机；结构型式：手持式；配套发动机标定功率：2.5kW；配套发动机标定转速：3600r/min；配套发动机启动方式：手拉起动；配套发动机燃油种类：汽油；整机外形尺寸（长×宽×高）：1360mm×460mm×1080mm；作业速度：0.05-0.2m/s；扶把振动：≦50m/S2；作业小时生产率：≧0.02h㎡/（h.m)；单位作业面积燃油消耗量：≦35kg/h㎡；工作幅宽：450mm；发动机输出传动方式：直联；刀辊传动方式：齿轮传动；扶把调整幅度（水平方向）：0°；扶把调整幅度（垂直方向）：30°；刀辊设计速度：160r/min；刀辊最大回转半径：130mm；刀辊总安装刀数：18把；旋耕刀型号：防缠刀；主离合器型式：摩擦片式；主离合器状态：常开 | T202050500200 | 2025-08-27 | 2.5 | 购机补贴(非通用类) | 重庆市 | 评阅通过
755 | 耕整地机械 | 耕地机械 | 微耕机 | 功率4kW以下微耕机 | 重庆卓格豪斯机械有限公司 | 微耕机 | 1WGQZ2.5-62 | 配套发动机功率:2.5kW | 型号名称：1WGQZ2.5-62 微耕机；结构型式：手持式；配套发动机标定功率：2.5kW；配套发动机标定转速：3600r/min；配套发动机启动方式：手拉起动；配套发动机燃油种类：汽油；整机外形尺寸（长×宽×高）：1400mm×780mm×950mm；作业速度：0.05-0.2m/s；扶把振动：≦50m/S2；作业小时生产率：≧0.02h㎡/（h.m)；单位作业面积燃油消耗量：≦35kg/h㎡；工作幅宽：620mm；发动机输出传动方式：直联；刀辊传动方式：齿轮传动；扶把调整幅度（水平方向）：0°；扶把调整幅度（垂直方向）：30°；刀辊设计速度：161r/min；刀辊最大回转半径：165mm；刀辊总安装刀数：18把；旋耕刀型号：旱地刀；主离合器型式：摩擦片式；主离合器状态：常开 | T202050500367 | 2025-12-07 | 2.5 | 购机补贴(非通用类) | 重庆市 | 评阅通过
756 | 耕整地机械 | 耕地机械 | 微耕机 | 功率4kW以下微耕机 | 重庆卓格豪斯机械有限公司 | 微耕机 | 1WGQZ2.8-62 | 配套发动机功率:2.8kW | 型号名称：1WGQZ2.8-62 微耕机；结构型式：手持式；配套发动机标定功率：2.8kW；配套发动机标定转速：3600r/min；配套发动机启动方式：手拉起动；配套发动机燃油种类：汽油；整机外形尺寸（长×宽×高）：1400mm×780mm×950mm；作业速度：0.05-0.2m/s；扶把振动：≦50m/S2；作业小时生产率：≧0.02h㎡/（h.m)；单位作业面积燃油消耗量：≦35kg/h㎡；工作幅宽：620mm；发动机输出传动方式：直联；刀辊传动方式：齿轮传动；扶把调整幅度（水平方向）：0°；扶把调整幅度（垂直方向）：30°；刀辊设计速度：161r/min；刀辊最大回转半径：165mm；刀辊总安装刀数：18把；旋耕刀型号：旱地刀；主离合器型式：摩擦片式；主离合器状态：常开 | T202050500368 | 2025-12-07 | 2.8 | 购机补贴(非通用类) | 重庆市 | 评阅通过
757 | 耕整地机械 | 耕地机械 | 微耕机 | 功率4kW以下微耕机 | 重庆宗申农业机械有限公司 | 微耕机 | 1WG2.2-60FQ-ZC | 配套发动机功率:2.2kW | 配套发动机：NH130汽油发动机，制造商:重庆宗申通用动力机械有限公司；标定功率2.2KW，标定转速3600r/min，起动方式：手拉起动，工作状态外形尺寸（长×宽×高）：1405×605×910mm；工作幅宽：600mm；传动方式：发动机输出：直联，刀辊：齿轮传动；耕刀型号：旱地刀；总安装刀数：16，耕深：133mm；主离合器：常开摩擦片式 | 渝2017008 | 2021-12-31 | 2.2 | 购机补贴(非通用类) | 重庆市 | 评阅通过
758 | 耕整地机械 | 耕地机械 | 微耕机 | 功率4kW以下微耕机 | 重庆宗申农业机械有限公司 | 微耕机 | 1WG2.2-60FQ-ZC1 | 配套发动机功率:2.2kW | 配套发动机：NH130汽油发动机，制造商:重庆宗申通用动力机械有限公司；标定功率2.2KW，标定转速3600r/min，起动方式：手拉起动，工作状态外形尺寸（长×宽×高）：1300×620×900mm；工作幅宽：600mm；传动方式：发动机输出：直联，刀辊：齿轮传动，总安装18把，耕刀型号：防缠刀；耕深：111mm；主离合器：常开摩擦片式 | 渝2018052 | 2022-12-31 | 2.2 | 购机补贴(非通用类) | 重庆市 | 评阅通过
759 | 耕整地机械 | 耕地机械 | 微耕机 | 功率4kW以下微耕机 | 重庆宗申农业机械有限公司 | 微耕机 | 1WG2.5-60FQ-ZC | 配套发动机功率:2.5kW | 配套发动机：NH150汽油发动机，制造商:重庆宗申通用动力机械有限公司；标定功率2.5KW，标定转速3600r/min，起动方式：手拉起动，工作状态外形尺寸（长×宽×高）：1310×600×880mm；工作幅宽：600mm；发动机直联，刀辊齿轮传动，安装18把防缠刀；耕深：123mm；主离合器：常开摩擦片式 | 渝2018044 | 2022-12-31 | 2.5 | 购机补贴(非通用类) | 重庆市 | 评阅通过
760 | 耕整地机械 | 耕地机械 | 微耕机 | 功率4kW以下微耕机 | 重庆宗申农业机械有限公司 | 微耕机 | 1WG2.5-60FQ-ZC1 | 配套发动机功率:2.5kW | 配套发动机：NH150汽油发动机，制造商:重庆宗申通用动力机械有限公司；标定功率2.5KW，标定转速3600r/min,结构型式：手持式；起动方式：手拉起动，工作状态外形尺寸（长×宽×高）：1350×600×890mm；工作幅宽：600mm；结构质量（kg）：33；传动方式（发动机输出）：直联；传动方式（刀辊）：齿轮传动；旋耕刀型号：旱地刀；总安装刀数量(把)：18；主离合器：常开摩擦片式 | T201950500133 | 2024-09-09 | 2.5 | 购机补贴(非通用类) | 重庆市 | 评阅通过
761 | 耕整地机械 | 耕地机械 | 微耕机 | 功率4kW以下微耕机 | 重庆宗申农业机械有限公司 | 微耕机 | 1WG2.5-60FQ-ZL | 配套发动机功率:2.5kW | 配套发动机：NH150汽油发动机，制造商:重庆宗申通用动力机械有限公司；标定功率2.5KW，标定转速3600r/min,起动方式：手拉起动，整机外形尺寸（长×宽×高）：1450×640×900mm；工作幅宽：600mm；结构质量（kg）：33；传动方式：直联；传动方式（刀辊）：链条传动；旋耕刀型号：旱地刀；总安装刀数量(把)：18；耕深：12.2cm；主离合器：常开摩擦片式 | T201950500284 | 2024-12-25 | 2.5 | 购机补贴(非通用类) | 重庆市 | 评阅通过
762 | 耕整地机械 | 耕地机械 | 微耕机 | 功率4kW以下微耕机 | 重庆宗申农业机械有限公司 | 微耕机 | 1WG2.5-60FQ-ZL1 | 配套发动机功率:2.5kW | 配套发动机：NH150汽油发动机，制造商:重庆宗申通用动力机械有限公司；标定功率2.5KW，标定转速3600r/min，起动方式：手拉起动，整机外形尺寸（长×宽×高）：1450×640×900mm；工作幅宽：600mm；结构质量（kg）：33；传动方式（发动机输出）：直接；传动方式（刀辊）：链条传动；旋耕刀型号：旱地刀；总安装刀数量(把)：18；耕深：12.2cm；主离合器：摩擦片式 | T202050500046 | 2025-03-11 | 2.5 | 购机补贴(非通用类) | 重庆市 | 评阅通过
763 | 耕整地机械 | 耕地机械 | 微耕机 | 功率4kW以下微耕机 | 重庆宗申农业机械有限公司 | 微耕机 | 1WGFQD2.2-35 | 配套发动机功率:2.2kW | 配套发动机：NH130汽油发动机，制造商:重庆宗申通用动力机械有限公司；标定功率2.2KW，标定转速3600r/min,起动方式：手拉起动，工作状态外形尺寸（长×宽×高）：1300×460×900mm；工作幅宽：350mm；传动方式：发动机输出，皮带传动，刀辊：链条传动；安装旱地刀16把，耕深：103mm；主离合器：常开张紧轮式 | 渝2019040 | 2023-12-31 | 2.2 | 购机补贴(非通用类) | 重庆市 | 评阅通过
764 | 耕整地机械 | 耕地机械 | 微耕机 | 功率4kW以下微耕机 | 重庆宗申农业机械有限公司 | 微耕机 | 1WGFQD2.2-35-1 | 配套发动机功率:2.2kW | 配套发动机：NH130汽油发动机，制造商:重庆宗申通用动力机械有限公司；标定功率2.2KW，标定转速3600r/min，起动方式：手拉起动，工作状态外形尺寸（长×宽×高）：1280×460×900mm；工作幅宽：350mm；传动方式 ：发动机皮带传动，刀辊链条传动；旱地刀安装16把；耕深：105mm；主离合器：常开张紧轮式 | 渝2019039 | 2023-12-31 | 2.2 | 购机补贴(非通用类) | 重庆市 | 评阅通过
765 | 耕整地机械 | 耕地机械 | 微耕机 | 功率4kW以下微耕机 | 重庆宗申农业机械有限公司 | 微耕机 | 1WGFQD2.2-35-2 | 配套发动机功率:2.2kW | 配套发动机：NH130汽油发动机，制造商:重庆宗申通用动力机械有限公司；标定功率2.2KW，标定转速3600r/min,起动方式：手拉起动，工作状态外形尺寸（长×宽×高）：1320×500×850mm；工作幅宽：350mm；结构质量（kg）：30；传动方式（发动机输出）：皮带传动；传动方式（刀辊）：链条传动；旋耕刀型号：旱地刀；总安装刀数量(把)：12；耕深：114mm；主离合器：张紧轮式 | T202050500045 | 2025-03-11 | 2.2 | 购机补贴(非通用类) | 重庆市 | 评阅通过
766 | 耕整地机械 | 耕地机械 | 微耕机 | 功率4kW以下微耕机 | 重庆宗申农业机械有限公司 | 微耕机 | 1WGFQD2.2-35-3 | 配套发动机功率:2.2kW | 配套发动机：NH130汽油发动机，制造商:重庆宗申通用动力机械有限公司；标定功率2.2KW，标定转速3600r/min，起动方式：手拉起动，工作状态外形尺寸（长×宽×高）：1280×460×900mm；工作幅宽：350mm；结构质量（kg）：24；传动方式（发动机输出）：皮带传动；传动方式（刀辊）：链条传动；旋耕刀型号：旱地刀；总安装刀数量(把)：12；耕深：105mm；主离合器：常开张紧轮式 | T202050500044 | 2025-03-11 | 2.2 | 购机补贴(非通用类) | 重庆市 | 评阅通过
767 | 耕整地机械 | 耕地机械 | 微耕机 | 功率4kW以下微耕机 | 重庆宗申农业机械有限公司 | 微耕机 | 1WGFQD2.5-35 | 配套发动机功率:2.5kW | 配套发动机：NH150汽油发动机，制造商:重庆宗申通用动力机械有限公司；标定功率2.5KW，标定转速3600r/min,起动方式：手拉起动，整机外形尺寸（长×宽×高）：1340×500×860mm；工作幅宽：350mm；结构质量（kg）：30；传动方式（发动机输出）：皮带传动；传动方式（刀辊）：链条传动；旋耕刀型号：旱地刀；总安装刀数量(把)：12；耕深：11.7cm；主离合器：常开张紧轮式 | T201950500287 | 2024-12-25 | 2.5 | 购机补贴(非通用类) | 重庆市 | 评阅通过
768 | 耕整地机械 | 耕地机械 | 微耕机 | 功率4kW以下微耕机 | 重庆宗申农业机械有限公司 | 微耕机 | 1WGFQD2.5-35-1 | 配套发动机功率:2.5kW | 配套发动机：NH150汽油发动机，制造商:重庆宗申通用动力机械有限公司；标定功率2.5KW，标定转速3600r/min,排放标准：第2阶段；结构型式：手持式；起动方式：手拉起动，整机外形尺寸（长×宽×高）：1310×490×880mm；工作幅宽：350mm；结构质量（kg）：35；传动方式（发动机输出）：皮带传动；传动方式（刀辊）：链条传动；旋耕刀型号：旱地刀；总安装刀数量(把)：12；耕深：11.5cm；主离合器：常开张紧轮式 | T201950500288 | 2024-12-25 | 2.5 | 购机补贴(非通用类) | 重庆市 | 评阅通过
769 | 耕整地机械 | 耕地机械 | 微耕机 | 功率4kW以下微耕机 | 重庆宗申通用动力机械有限公司 | 微耕机 | 1WG2.5-60FQ-ZC | 配套发动机功率:2.5kW | 配套发动机：NH150汽油发动机，制造商:重庆宗申通用动力机械有限公司；标定功率2.5KW，标定转速3600r/min，结构型式：手持式；起动方式：手拉起动，整机外形尺寸（长×宽×高）：1310×620×890mm；工作幅宽：600mm；发动机输出传动方式 ：直联，刀辊传动方式：齿轮条传动；旋耕刀型式：防缠刀；总安装刀数量（把）：18；耕深：11.2cm；主离合器：常开摩擦片式 | T202050500422 | 2025-12-27 | 2.5 | 购机补贴(非通用类) | 重庆市 | 评阅通过
770 | 耕整地机械 | 耕地机械 | 微耕机 | 功率4kW以下微耕机 | 重庆宗申通用动力机械有限公司 | 微耕机 | 1WG2.5-60FQ-ZC2 | 配套发动机功率:2.5kW | 配套发动机：NH150汽油发动机，制造商:重庆宗申通用动力机械有限公司；标定功率2.5KW，标定转速3600r/min,结构型式：手持式；起动方式：手拉起动，工作状态外形尺寸（长×宽×高）：1280×610×850mm；工作幅宽：600mm；发动机输出传动方式 ：直联；刀辊传动方式 ：齿轮传动；旋耕刀型号：旱地刀；耕深：11.1cm；总安装刀数量(把)：18；主离合器：常开摩擦片式 | T202050500421 | 2025-12-27 | 2.5 | 购机补贴(非通用类) | 重庆市 | 评阅通过
771 | 耕整地机械 | 耕地机械 | 微耕机 | 功率4kW以下微耕机 | 重庆宗申通用动力机械有限公司 | 微耕机 | 1WG2.5-60FQ-ZL | 配套发动机功率:2.5kW | 配套发动机：NH150汽油发动机，制造商:重庆宗申通用动力机械有限公司；标定功率2.5KW，标定转速3600r/min,结构型式：手持式；起动方式：手拉起动，整机外形尺寸（长×宽×高）：1480×600×830mm；工作幅宽：600mm；发动机输出传动方式 ：直联，刀辊传动方式：链条传动；旋耕刀型式：防缠刀；总安装刀数量（把）：18；耕深：11.7cm；主离合器：常开摩擦片式 | T202050500423 | 2025-12-27 | 2.5 | 购机补贴(非通用类) | 重庆市 | 评阅通过
772 | 耕整地机械 | 耕地机械 | 微耕机 | 功率4kW以下微耕机 | 重庆宗申通用动力机械有限公司 | 微耕机 | 1WGFQD2.5-35 | 配套发动机功率:2.5kW | 配套发动机：NH150汽油发动机，制造商:重庆宗申通用动力机械有限公司；标定功率2.5KW，标定转速3600r/min，结构型式：手持式；起动方式：手拉起动，整机外形尺寸（长×宽×高）：1340×500×860mm；工作幅宽：350mm；发动机输出传动方式：皮带传动；刀辊传动方式：链条传动；旋耕刀型号：旱地刀；总安装刀数量：12把；耕深：10.5cm；主离合器：常开张紧轮式 | T202050500405 | 2025-12-27 | 2.5 | 购机补贴(非通用类) | 重庆市 | 评阅通过
773 | 耕整地机械 | 耕地机械 | 微耕机 | 功率4kW以下微耕机 | 重庆宗申通用动力机械有限公司 | 微耕机 | 1WGFQD2.5-35-1 | 配套发动机功率:2.5kW | 配套发动机：NH150汽油发动机，制造商:重庆宗申通用动力机械有限公司；标定功率2.5KW，标定转速3600r/min，结构型式：手持式；起动方式：手拉起动，整机外形尺寸（长×宽×高）：1220×490×880mm；工作幅宽：350mm；；发动机输出传动方式：皮带传动；刀辊传动方式：链条传动；旋耕刀型号：旱地刀；总安装刀数量：12把；耕深：10.2cm；主离合器：常开张紧轮式 | T202050500404 | 2025-12-27 | 2.5 | 购机补贴(非通用类) | 重庆市 | 评阅通过
774 | 耕整地机械 | 耕地机械 | 微耕机 | 功率4kW以下微耕机 | 淄博金禾丰农机有限公司 | 微耕机 | 1WGQ1.5-40 | 配套发动机功率:1.9kW | 1WGQ1.5-40型微耕机配套发动机燃油种类 ：汽油 ；整机外形尺寸（长×宽×高） mm： 1370×460×880 ；发动机型号名称：1E48F-E型汽油机； 发动机生产企业：山东华盛农业药械有限责任公司； 发动机标定功率：1.9KW；工作幅宽 mm： 400 ；发动机输出传动方式 ：齿轮传动 ；刀辊传动方式 ：齿轮传动 ； 主离合器型式 ：离心式摩擦片 ；主离合器状态 ： 常开 | T202037370263 | 2025-12-29 | 1.9 | 购机补贴(非通用类) | 山东省 | 评阅通过
775 | 耕整地机械 | 耕地机械 | 微耕机 | 功率4kW以下微耕机 | 淄博金禾丰农机有限公司 | 微耕机 | 1WGQ1.5-40S | 配套发动机功率:1.5kW | 1WGQ1.5-40S型微耕机结构型式 ： 手持式 ；配套发动机型号名称 ： 144FA型汽油机 ；配套发动机生产企业 ：山东华盛农业药械有限责任公司 ；配套发动机标定功率 kW ：1.5 ；配套发动机标定转速 r/min ：6800 ；配套发动机起动方式 ： 手拉自回绳 配套发动机燃油种类 ：汽油 ；整机外形尺寸（长×宽×高） mm： 1370×460×880 ；工作幅宽 mm： 400 ；发动机输出传动方式 ：齿轮传动 ；刀辊传动方式：齿轮传动；刀辊总安装刀数 ：12 ；旋耕刀型式 ：ⅠR130 主离合器型式：离心式摩擦片 ；主离合器状态 ： 常开。 | T202037370261 | 2025-12-29 | 1.5 | 购机补贴(非通用类) | 山东省 | 评阅通过
776 | 耕整地机械 | 耕地机械 | 微耕机 | 功率4kW以下微耕机 | 淄博金禾丰农机有限公司 | 微型耕耘机 | 1WGQ2.2-35 | 配套发动机功率:2.2kW | 1WGQ2.2-35型微型耕耘机,配套发动机生产企业:重庆宗申通用动力机械有限公司;配套发动机型号规格: NH130汽油机;配套发动机标定功率:( kW):2.2; 配套发动机标定转速: r/min:3600;配套动力起动方式:手拉自回绳; 配套发动机燃油种类:汽油; 工作状态外形尺寸(长×宽×高)mm：1350×450×900；传动方式发动机输出：皮带传动；传动方式刀辊：直联；主离合器型式：涨紧离合器式；主离合器状态：常开式. | 部20190387 | 2023-12-31 | 2.2 | 购机补贴(非通用类) | 山东省 | 评阅通过
777 | 耕整地机械 | 耕地机械 | 微耕机 | 功率4kW以下微耕机 | 淄博金禾丰农机有限公司 | 微型耕耘机 | 1WGQ2.5-75 | 配套发动机功率:2.5kW | 1WGQ2.5-75型微型耕耘机, 配套发动机生产企业:重庆宗申通用动力机械有限公司; 配套发动机型号规格: NP150汽油机; 配套发动机标定功率(kW): 2.5; 配套发动机标定转速: (r/min):3600;配套动力起动方式:手拉自回绳; 配套发动机燃油种类:汽油;工作状态外形尺寸(长×宽×高) (mm):1400×750×850;工作幅宽( mm): 75;传动方式发动机输出:齿轮传动;传动方式刀辊:直联; 旋耕刀型号:旱地刀;主离合器型式: 离心摩擦片式;主离合器状态:常开式 | 部20190384 | 2023-12-31 | 2.5 | 购机补贴(非通用类) | 山东省 | 评阅通过
778 | 耕整地机械 | 耕地机械 | 微耕机 | 功率4kW及以上微耕机 | 安徽春风农林机械制造有限公司 | 微耕机 | 1WG-4.0Q | 配套发动机功率:4.0kW | 1、结构型式：前置式； 2、配套发动机型号名称：170F汽油机； 3、配套发动机生产企业：山东华盛中天机械集团股份有限公司； 4、配套发动机标定功率：4.0kW； 5、配套发动机标定转速：3600r/min； 6、配套发动机起动方式：手拉起动； 7、配套发动机燃油种类：汽油； 8、整机外形尺寸：1800mm*750mm*1080mm； 9、作业速度:0.2m/s～0.5m/s； 10、扶把振动：≤25m/s²； 11、作业小时生产率:0.04h㎡/(h·m）～0.06h㎡/(h·m）； 12、单位作业面积燃油消耗量:15kg/h㎡～25kg/h㎡； 13、工作幅宽：680mm； 14、发动机输出传动方式：皮带传动； 15、刀辊传动方式：齿轮传动； 16、刀辊设计转速：I档80r/min;Ⅱ档140r/min； 17、刀辊最大回转半径:175mm； 18、刀辊总安装刀数：18把； 19、旋耕刀型式：旱地刀； 20、主离合器型式：干式； 21、主离合器状态：常开； 22、水田轮结构型式：轮盘式； 23、水田轮直径:φ320mm。 | T202034566 | 2025-11-30 | 4.0 | 购机补贴(非通用类) | 安徽省 | 评阅通过
779 | 耕整地机械 | 耕地机械 | 微耕机 | 功率4kW及以上微耕机 | 安徽春风农林机械制造有限公司 | 微耕机 | 1WG-4.0QB | 配套发动机功率:4.0kW | 1、结构型式：前置式； 2、配套发动机型号名称：170F汽油机； 3、配套发动机生产企业：山东华盛中天机械集团股份有限公司； 4、配套发动机标定功率：4.0kW； 5、配套发动机标定转速：3600r/min； 6、配套发动机起动方式：手拉起动； 7、配套发动机燃油种类：汽油； 8、整机外形尺寸：1400mm*750mm*850mm； 9、作业速度:0.2m/s～0.45m/s； 10、扶把振动：≤25m/s²； 11、作业小时生产率:0.04h㎡/(h·m）～0.08h㎡/(h·m）； 12、单位作业面积燃油消耗量:15kg/h㎡～25kg/h㎡； 13、工作幅宽：650mm； 14、发动机输出传动方式：皮带传动； 15、刀辊传动方式：齿轮传动； 16、刀辊设计转速：I档140r/min;Ⅱ档220r/min； 17、刀辊最大回转半径:180mm； 18、刀辊总安装刀数：18把； 19、旋耕刀型式：旱地刀； 20、主离合器型式：干式； 21、主离合器状态：常开。 | T202034569 | 2025-11-30 | 4.0 | 购机补贴(非通用类) | 安徽省 | 评阅通过
780 | 耕整地机械 | 耕地机械 | 微耕机 | 功率4kW及以上微耕机 | 安徽春风农林机械制造有限公司 | 微耕机 | 1WG-4.0QC | 配套发动机功率:4.0kW | 1、结构型式：前置式； 2、配套发动机型号名称：170F汽油机； 3、配套发动机生产企业：山东华盛中天动力机械有限公司； 4、配套发动机标定功率：4.0kW； 5、配套发动机标定转速：3600r/min； 6、配套发动机起动方式：手拉起动； 7、配套发动机燃油种类：汽油； 8、整机外形尺寸：1600mm*620mm*1080mm； 9、作业速度:0.2m/s～0.5m/s； 10、扶把振动：≤25m/s²； 11、作业小时生产率:0.04h㎡/(h·m）～0.06h㎡/(h·m）； 12、单位作业面积燃油消耗量:15kg/h㎡～25kg/h㎡； 13、工作幅宽：620mm； 14、发动机输出传动方式：皮带传动； 15、刀辊传动方式：齿轮传动； 16、刀辊设计转速：I档80r/min;Ⅱ档140r/min； 17、刀辊最大回转半径:180mm； 18、刀辊总安装刀数：24把； 19、旋耕刀型式：刀座式； 20、主离合器型式：涨紧轮式； 21、主离合器状态：常开式。 | 2019TJ601 | 2024-12-23 | 4.0 | 购机补贴(非通用类) | 安徽省 | 评阅通过
781 | 耕整地机械 | 耕地机械 | 微耕机 | 功率4kW及以上微耕机 | 安徽春风农林机械制造有限公司 | 微耕机 | 1WG-4.1 | 配套发动机功率:4.1kW | 1、结构型式：前置式； 2、配套发动机型号名称：KAGS350柴油机； 3、配套发动机生产企业：无锡凯奥动力机械有限公司； 4、配套发动机标定功率：4.1kW； 5、配套发动机标定转速：3600r/min； 6、配套发动机起动方式：手拉起动； 7、配套发动机燃油种类：柴油； 8、整机外形尺寸：1800mm*750mm*1080mm； 9、作业速度:0.2m/s～0.5m/s； 10、扶把振动：≤25m/s²； 11、作业小时生产率:0.04h㎡/(h·m）～0.06h㎡/(h·m）； 12、单位作业面积燃油消耗量:15kg/h㎡～25kg/h㎡； 13、工作幅宽：680mm； 14、发动机输出传动方式：皮带传动； 15、刀辊传动方式：齿轮传动； 16、刀辊设计转速：I档80r/min;Ⅱ档140r/min； 17、刀辊最大回转半径:175mm； 18、刀辊总安装刀数：18把； 19、旋耕刀型式：旱地刀； 20、主离合器型式：干式； 21、主离合器状态：常开； 22、水田轮结构型式：轮盘式； 23、水田轮直径:φ320mm。 | T202034563 | 2025-11-30 | 4.1 | 购机补贴(非通用类) | 安徽省 | 评阅通过
782 | 耕整地机械 | 耕地机械 | 微耕机 | 功率4kW及以上微耕机 | 安徽春风农林机械制造有限公司 | 微耕机 | 1WG-4B | 配套发动机功率:4.05kW | 1、结构型式：前置式； 2、配套发动机型号名称：KM173FAD柴油机； 3、配套发动机生产企业：无锡华源凯马发动机有限公司； 4、配套发动机标定功率：4.05kW； 5、配套发动机标定转速：3600r/min； 6、配套发动机起动方式：手拉起动； 7、配套发动机燃油种类：柴油； 8、整机外形尺寸：1800mm*750mm*1080mm； 9、作业速度:0.2m/s～0.5m/s； 10、扶把振动：≤25m/s²； 11、作业小时生产率:0.04h㎡/(h·m）～0.06h㎡/(h·m）； 12、单位作业面积燃油消耗量:15kg/h㎡～25kg/h㎡； 13、工作幅宽：680mm； 14、发动机输出传动方式：皮带传动； 15、刀辊传动方式：齿轮传动； 16、刀辊设计转速：I档80r/min;Ⅱ档140r/min； 17、刀辊最大回转半径:175mm； 18、刀辊总安装刀数：18把； 19、旋耕刀型式：旱地刀； 20、主离合器型式：干式； 21、主离合器状态：常开。 | T202034050 | 2025-06-04 | 4.05 | 购机补贴(非通用类) | 安徽省 | 评阅通过
783 | 耕整地机械 | 耕地机械 | 微耕机 | 功率4kW及以上微耕机 | 安徽春风农林机械制造有限公司 | 微耕机 | 1WG-5.00Q | 配套发动机功率:5.0kW | 1、结构型式：前置式； 2、配套发动机型号名称：177F汽油机； 3、配套发动机生产企业：山东华盛中天动力机械有限公司； 4、配套发动机标定功率：5.0kW； 5、配套发动机标定转速：3600r/min； 6、配套发动机起动方式：手拉起动； 7、配套发动机燃油种类：汽油； 8、整机外形尺寸：1600mm*620mm*1080mm； 9、作业速度:0.2m/s～0.5m/s； 10、扶把振动：≤25m/s²； 11、作业小时生产率:0.04h㎡/(h·m）～0.06h㎡/(h·m）； 12、单位作业面积燃油消耗量:15kg/h㎡～30kg/h㎡； 13、工作幅宽：620mm； 14、发动机输出传动方式：皮带传动； 15、刀辊传动方式：齿轮传动； 16、刀辊设计转速：I档80r/min;Ⅱ档140r/min； 17、刀辊最大回转半径:180mm； 18、刀辊总安装刀数：24把； 19、旋耕刀型式：刀座式； 20、主离合器型式：涨紧轮式； 21、主离合器状态：常开式。 | 2019TJ602 | 2024-12-23 | 5.0 | 购机补贴(非通用类) | 安徽省 | 评阅通过
784 | 耕整地机械 | 耕地机械 | 微耕机 | 功率4kW及以上微耕机 | 安徽春风农林机械制造有限公司 | 微耕机 | 1WG-5.0Q | 配套发动机功率:5.0kW | 1、结构型式：前置式； 2、配套发动机型号名称：SR177F/P汽油机； 3、配套发动机生产企业：重庆鑫源农机股份有限公司； 4、配套发动机标定功率：5.0kW； 5、配套发动机标定转速：3600r/min； 6、配套发动机起动方式：手拉起动； 7、配套发动机燃油种类：汽油； 8、整机外形尺寸：1800mm*750mm*1080mm； 9、作业速度:0.2m/s～0.5m/s； 10、扶把振动：≤25m/s²； 11、作业小时生产率:0.04h㎡/(h·m）～0.06h㎡/(h·m）； 12、单位作业面积燃油消耗量:15kg/h㎡～25kg/h㎡； 13、工作幅宽：680mm； 14、发动机输出传动方式：皮带传动； 15、刀辊传动方式：齿轮传动； 16、刀辊设计转速：I档80r/min;Ⅱ档140r/min； 17、刀辊最大回转半径:175mm； 18、刀辊总安装刀数：18把； 19、旋耕刀型式：旱地刀； 20、主离合器型式：干式； 21、主离合器状态：常开； 22、水田轮结构型式：轮盘式； 23、水田轮直径:φ320mm。 | T202034564 | 2025-11-30 | 5.0 | 购机补贴(非通用类) | 安徽省 | 评阅通过
785 | 耕整地机械 | 耕地机械 | 微耕机 | 功率4kW及以上微耕机 | 安徽春风农林机械制造有限公司 | 微耕机 | 1WG-5.3 | 配套发动机功率:5.3kW | 1、结构型式：前置式； 2、配套发动机型号名称：KM186FA柴油机； 3、配套发动机生产企业：无锡华源凯马发动机有限公司； 4、配套发动机标定功率：5.3kW； 5、配套发动机标定转速：3000r/min； 6、配套发动机起动方式：手拉起动； 7、配套发动机燃油种类：柴油； 8、整机外形尺寸：1800mm*750mm*1080mm； 9、作业速度:0.2m/s～0.5m/s； 10、扶把振动：≤25m/s²； 11、作业小时生产率:0.04h㎡/(h·m）～0.06h㎡/(h·m）； 12、单位作业面积燃油消耗量:15kg/h㎡～25kg/h㎡； 13、工作幅宽：750mm； 14、发动机输出传动方式：皮带传动； 15、刀辊传动方式：齿轮传动； 16、刀辊设计转速：I档80r/min;Ⅱ档140r/min； 17、刀辊最大回转半径:175mm； 18、刀辊总安装刀数：24把； 19、旋耕刀型式：旱地刀； 20、主离合器型式：干式； 21、主离合器状态：常开。 | T202034044 | 2025-06-04 | 5.3 | 购机补贴(非通用类) | 安徽省 | 评阅通过
786 | 耕整地机械 | 耕地机械 | 微耕机 | 功率4kW及以上微耕机 | 安徽春风农林机械制造有限公司 | 微耕机 | 1WG-5.7 | 配套发动机功率:5.7kW | 1、结构型式：前置式； 2、配套发动机型号名称：KM188F柴油机； 3、配套发动机生产企业：无锡华源凯马发动机有限公司； 4、配套发动机标定功率：5.7kW； 5、配套发动机标定转速：3000r/min； 6、配套发动机起动方式：手拉起动； 7、配套发动机燃油种类：柴油； 8、整机外形尺寸：1800mm*750mm*1080mm； 9、作业速度:0.2m/s～0.5m/s； 10、扶把振动：≤25m/s²； 11、作业小时生产率:0.04h㎡/(h·m）～0.06h㎡/(h·m）； 12、单位作业面积燃油消耗量:15kg/h㎡～25kg/h㎡； 13、工作幅宽：750mm； 14、发动机输出传动方式：皮带传动； 15、刀辊传动方式：齿轮传动； 16、刀辊设计转速：I档80r/min;Ⅱ档140r/min； 17、刀辊最大回转半径:175mm； 18、刀辊总安装刀数：24把； 19、旋耕刀型式：旱地刀； 20、主离合器型式：干式； 21、主离合器状态：常开。 | T202034144 | 2025-06-04 | 5.7 | 购机补贴(非通用类) | 安徽省 | 评阅通过
787 | 耕整地机械 | 耕地机械 | 微耕机 | 功率4kW及以上微耕机 | 安徽春风农林机械制造有限公司 | 微耕机 | 1WG-6.3 | 配套发动机功率:6.3kW | 1、结构型式：前置式； 2、配套发动机型号名称：KD192FW柴油机； 3、配套发动机生产企业：常州科普动力机械有限公司； 4、配套发动机标定功率：6.3kW； 5、配套发动机标定转速：3600r/min； 6、配套发动机起动方式：手拉起动； 7、配套发动机燃油种类：柴油； 8、整机外形尺寸：1800mm*750mm*1100mm； 9、作业速度:0.2m/s～0.5m/s； 10、扶把振动：≤25m/s²； 11、作业小时生产率:0.04h㎡/(h·m）～0.06h㎡/(h·m）； 12、单位作业面积燃油消耗量:15kg/h㎡～25kg/h㎡； 13、工作幅宽：750mm； 14、发动机输出传动方式：皮带传动； 15、刀辊传动方式：齿轮传动； 16、刀辊设计转速：I档80r/min;Ⅱ档140r/min； 17、刀辊最大回转半径:175mm； 18、刀辊总安装刀数：24把； 19、旋耕刀型式：旱地刀； 20、主离合器型式：干式； 21、主离合器状态：常开。 | T202034049 | 2025-06-04 | 6.3 | 购机补贴(非通用类) | 安徽省 | 评阅通过
788 | 耕整地机械 | 耕地机械 | 微耕机 | 功率4kW及以上微耕机 | 安徽嘉泽机械制造有限公司 | 微耕机 | 1WG-4.0Q | 配套发动机功率:4kW | 配套发动机功率:4.0KW；配套动力类型：汽油机；起动方式:手拉起动,传动方式:齿轮传动,耕宽:550mm;工作状态外形尺寸(长×宽×高):1350×600×850mm；主离合器型式：湿式。 | 2019TJ328 | 2023-12-31 | 4.0 | 购机补贴(非通用类) | 安徽省 | 评阅通过
789 | 耕整地机械 | 耕地机械 | 微耕机 | 功率4kW及以上微耕机 | 安康溱牛农业机械制造有限公司 | 微耕机 | 1WGC6.3-105 | 配套发动机功率:6.3kW | 型号：1WGC6.3-105涵盖1WGC4.1-105/1WGC4.0-90，动力类型：柴油机，结构型式：手持式，配套发动机标定功率：6.3kw/4.1kw/4.0kw配套发动机标定转速3600r/min,整机外形尺寸（长*宽*高）单位（mm）1800*1050*1050 /1800*1050*980 /1600*900*980 工作幅宽（mm）1050/1050/900，发动机输出传动方式：直联，旋耕刀型式:防缠刀/旱地刀，刀辊最大回转半径：180mm,总安装刀片数：24/32，主离合型式：摩擦片式 | T202161610128 | 2026-08-05 | 6.3 | 购机补贴(非通用类) | 陕西省 | 评阅通过
790 | 耕整地机械 | 耕地机械 | 微耕机 | 功率4kW及以上微耕机 | 安康溱牛农业机械制造有限公司 | 微耕机 | 1WGQ4.0-90 | 配套发动机功率:4.0kW | 结构形式：手持式，动力类型：汽油机，配套发动机标定功率：4.0kw，配套发动机标定转速：3600r/min，整机外形尺寸（长*宽*高）(mm)1600*900*980工作幅宽：900mm，发动机输出伟动方式：直联，刀辊传动方式：齿轮传动，旋耕刀形式：防緾刀/旱地刀，总安装刀数：24/32，主离合器形式:摩擦片式 | T202161610129 | 2026-08-05 | 4.0 | 购机补贴(非通用类) | 陕西省 | 评阅通过
791 | 耕整地机械 | 耕地机械 | 微耕机 | 功率4kW及以上微耕机 | 费县华源农业装备工贸有限公司 | 微耕机 | 1WG-4.6Q | 配套发动机功率:4.6kW | 结构型式：前置式；配套173F/P型汽油机，标定功率4.6KW,标定转速3600r/min，制造商：重庆鼎工机电有限公司，发动机启动方式：手拉式；燃油种类:汽油；外形尺寸：1780*870*990mm;作业速度0.1-0.3m/s；作业小时生产率0.06~0.12h㎡/（h.m);扶把振动≤10m/s²， 单位面积燃油消耗量:≤28kg/h㎡；耕宽:850mm；发动机输出传动方式:皮带式 ；刀辊传动方式：链传动；扶把调整幅度:水平方向180度、垂直方向40度； 刀辊转速:低档130，高档150（r/min）； 刀辊最大回转半径:165 mm；安装刀数:24把 ；旋耕刀型号:S150 ；主离合器型式:牙嵌式； 主离合器状态：常开。 | T201900621052 | 2024-12-30 | 4.6 | 购机补贴(非通用类) | 山东省 | 评阅通过
792 | 耕整地机械 | 耕地机械 | 微耕机 | 功率4kW及以上微耕机 | 费县华源农业装备工贸有限公司 | 微耕机 | 1WG-4Q | 配套发动机功率:4.0kW | 结构型式：前置式；配套170F汽油机，标定功率4.0KW,制造企业：山东华盛中天机械集团股份有限公司，发动机启动方式：手拉式；燃油种类:汽油；外形尺寸：1750*870*945mm;作业速度0.1-0.2m/s；作业小时生产率0.06~0.12h㎡/（h.m);扶把振动≤10m/s²， 单位面积燃油消耗量:≤27kg/h㎡；耕宽:850mm；发动机输出传动方式:皮带式 ；刀辊传动方式：链传动；扶把调整幅度:水平方向180度、垂直方向40度； 刀辊转速:低档130，高档150（r/min）； 刀辊最大回转半径:165 mm；安装刀数:24把 ；旋耕刀型号:S150 ；主离合器型式:牙嵌式； 主离合器状态：常开。 | T201900621053 | 2024-12-30 | 4.0 | 购机补贴(非通用类) | 山东省 | 评阅通过
793 | 耕整地机械 | 耕地机械 | 微耕机 | 功率4kW及以上微耕机 | 费县华源农业装备工贸有限公司 | 微耕机 | 1WGQ4-85 | 配套发动机功率:4.0kW | 结构型式：前置式；配套170F汽油机，标定功率4.0KW,制造企业：重庆鼎工机电有限公司，发动机启动方式：手拉式；燃油种类:汽油；外形尺寸：1750*870*945mm;作业速度0.0.06-0.12m/s；作业小时生产率0.1~0.2h㎡/（h.m);单位面积燃油消耗量:≤27kg/h㎡；扶把振动≤10m/s²，作业幅宽:850mm；发动机输出传动方式:皮带传动 ；刀辊传动方式：链条传动；扶把调整幅度:水平方向左右各45度、垂直方向40度； 刀辊转速:低档130，高档150（r/min）； 刀辊最大回转半径:165 mm；安装刀数:24把 ；旋耕刀型号:165 ；主离合器型式:牙嵌式； 主离合器状态：常开。 | 部20180937 | 2022-12-31 | 4.0 | 购机补贴(非通用类) | 山东省 | 评阅通过
794 | 耕整地机械 | 耕地机械 | 微耕机 | 功率4kW及以上微耕机 | 高密市创通机械设备有限公司 | 微耕机 | 1WGQ4.0-70 | 配套发动机功率:4kW | 工作状态外形尺寸（长×宽×高）mm：1800×730×850；作业速度：0.1-0.6m/s；作业小时生产率：≥0.05hm2/（h·m）；单位作业面积燃油消耗量单位作业面积燃油消耗量：≤35kg/ hm2；工作幅宽：700mm；传动方式发动机输出：皮带传动；传动方式刀辊：齿轮+链条；刀辊总安装刀片数：18把；配套发动机标定功率：4kw；配套发动机标定转速：3600r/min； | 鄂2018078 | 2022-12-31 | 4 | 购机补贴(非通用类) | 山东省 | 评阅通过
795 | 耕整地机械 | 耕地机械 | 微耕机 | 功率4kW及以上微耕机 | 广西立创机械制造有限公司 | 微耕机 | 1WG-4.0Q | 配套发动机功率:4kW | 结构型式：前置式；配套发动机名称：SR170F/P型汽油机；配套动力标定功率：4.0KW,标定转速：3600r/min，外形尺寸：1700*740*1000mm，发动机输出传动方式：皮带传动，刀棍传动方式：齿轮传动；总安装刀数：18把，工作宽幅：720mm，主离合器形式：离心式，主离合状态：常开。 | T202045450160 | 2025-12-24 | 4.0 | 购机补贴(非通用类) | 广西壮族自治区 | 评阅通过
796 | 耕整地机械 | 耕地机械 | 微耕机 | 功率4kW及以上微耕机 | 广西立创机械制造有限公司 | 微耕机 | 1WG-4.1C | 配套发动机功率:4.1kW | 结构型式：前置式；配套发动机名称：KAGS350柴油机；配套动力标定功率：4.1KW,标定转速：3600r/min，外形尺寸：1700*740*1000mm，发动机输出传动方式：皮带传动，刀棍传动方式：齿轮传动；总安装刀数：18把，工作宽幅：720mm，主离合器形式：离心式，主离合状态：常开。 | T202045450161 | 2025-12-24 | 4.1 | 购机补贴(非通用类) | 广西壮族自治区 | 评阅通过
797 | 耕整地机械 | 耕地机械 | 微耕机 | 功率4kW及以上微耕机 | 广西立创机械制造有限公司 | 微耕机 | 1WG-6.3C | 配套发动机功率:6.3kW | 结构型式：前置式；配套发动机名称：KAGS450-2柴油机；配套动力标定功率：6.3KW,标定转速：3600r/min，外形尺寸：1700*740*1000mm，发动机输出传动方式：皮带传动，刀棍传动方式：齿轮传动；总安装刀数：18把，工作宽幅：720mm，主离合器形式：离心式，主离合状态：常开。 | T202045450162 | 2025-12-24 | 6.3 | 购机补贴(非通用类) | 广西壮族自治区 | 评阅通过
798 | 耕整地机械 | 耕地机械 | 微耕机 | 功率4kW及以上微耕机 | 桂林高新区科丰机械有限责任公司 | 微耕机 | 1WG4.0-100A | 配套发动机功率:4.0kW | 1、结构型式：手持式；2、外形尺寸mm:1450×950×1020；3、配套发动机标定功率kW：4.0；4、配套发动机标定转速r/min：3600；5、刀辊传动方式：齿轮传动；6、发动机输出传动方式：直联；6、主离合器型式：摩擦片式；7、刀辊最大回转半径 mm：180；8、总安装刀数：24；9、耕深 cm：10；10、工作幅宽mm：1000。 | T202145450061 | 2026-05-27 | 4.0 | 购机补贴(非通用类) | 广西壮族自治区 | 评阅通过
799 | 耕整地机械 | 耕地机械 | 微耕机 | 功率4kW及以上微耕机 | 桂林高新区科丰机械有限责任公司 | 微耕机 | 1WG4.0-100B | 配套发动机功率:4.0kW | 1、结构型式：手持式；2、外形尺寸mm:1350×970×1120；3、配套发动机标定功率kW：4.0；4、配套发动机标定转速r/min：3600；5、刀辊传动方式：齿轮传动；6、发动机输出传动方式：直联；6、主离合器型式：摩擦片式；7、刀辊最大回转半径 mm：180；8、总安装刀数：24；9、耕深 cm：10；10、工作幅宽mm：1000。 | T202145450061 | 2026-05-27 | 4.0 | 购机补贴(非通用类) | 广西壮族自治区 | 评阅通过
800 | 耕整地机械 | 耕地机械 | 微耕机 | 功率4kW及以上微耕机 | 桂林高新区科丰机械有限责任公司 | 微耕机 | 1WG4.5-70A | 配套发动机功率:4.5kW | 1、结构型式：后置式；2、外形尺寸mm:1600×750×1100；3、配套发动机标定功率kW：4.5；4、配套发动机标定转速r/min：3600；5、刀辊传动方式：齿轮传动；6、发动机输出传动方式：皮带传动；6、主离合器型式：皮带张紧式；7、刀辊最大回转半径 mm：160；8、总安装刀数：18；9、耕深 cm：10；10、工作幅宽mm：700。 | T202145450062 | 2026-05-27 | 4.5 | 购机补贴(非通用类) | 广西壮族自治区 | 评阅通过
801 | 耕整地机械 | 耕地机械 | 微耕机 | 功率4kW及以上微耕机 | 桂林高新区科丰机械有限责任公司 | 微耕机 | 1WG4.5-70B | 配套发动机功率:4.5kW | 1、结构型式：后置式；2、外形尺寸mm:1700×750×1100；3、配套发动机标定功率kW：4.5；4、配套发动机标定转速r/min：3600；5、刀辊传动方式：齿轮传动；6、发动机输出传动方式：皮带传动；6、主离合器型式：皮带张紧式；7、刀辊最大回转半径 mm：160；8、总安装刀数：18；9、耕深 cm：10；10、工作幅宽mm：700。 | T202145450062 | 2026-05-27 | 4.5 | 购机补贴(非通用类) | 广西壮族自治区 | 评阅通过
802 | 耕整地机械 | 耕地机械 | 微耕机 | 功率4kW及以上微耕机 | 河北丰顺机械科技有限公司 | 微耕机 | 1WGQ-4.1-90 | 配套发动机功率:4.1kW | 结构型式：前置式；标定功率：4.1kW；标定转速：3600r/min；起动方式：反冲式手拉启动；燃油种类：汽油；外形尺寸（长×宽×高）：1400×930×1030mm；作业速度：0.4-0.8m/s；扶把振动:≤50m/s²；作业小时生产率：0.12-0.20hm²/(h·m)；单位作业面积燃油消耗量：≤12kg/hm²；工作幅宽：900mm；发动机输出传动方式：直联；刀辊传动方式：皮带；扶把调整幅度（水平方向）：360º；扶把调整幅度（垂直方向）20º；刀辊设计转速：130r/min；刀辊最大回转半径：180mm；刀辊总安装刀数：24；旋耕刀型号：旱地刀；主离合器型式：无级变速；主离合器状态：常开。 | T202013130375 | 2025-12-29 | 4.1 | 购机补贴(非通用类) | 河北省 | 评阅通过
803 | 耕整地机械 | 耕地机械 | 微耕机 | 功率4kW及以上微耕机 | 河北丰顺机械科技有限公司 | 微耕机 | 1WGQ-4.1-90A | 配套发动机功率:4.1kW | 结构型式：前置式；发动机标定功率：4.1kW；发动机标定转速：3600r/min；发动机起动方式：反冲式手拉启动；发动机燃油种类：汽油；整机外形尺寸（长×宽×高）1400×930×1030mm；作业速度：0.4-0.8m/s；扶把振动：≤50m/s²；作业小时生产率0.12-0.20hm²/(h·m)；单位作业面积燃油消耗量：≤12kg/hm²；工作幅宽：900mm；发动机输出传动方式：直联；刀辊传动方式：皮带；扶把调整幅度（水平方向）360º：扶把调整幅度（垂直方向）20º；刀辊设计转速：130r/min；刀辊最大回转半径：180mm；刀辊总安装刀数：18；旋耕刀型号：旱地刀；主离合器型式：无级变速；主离合器状态：常开。 | T202013130374 | 2025-12-29 | 4.1 | 购机补贴(非通用类) | 河北省 | 评阅通过
804 | 耕整地机械 | 耕地机械 | 微耕机 | 功率4kW及以上微耕机 | 河北丰顺机械科技有限公司 | 微耕机 | 1WGQ-4-90A | 配套发动机功率:4.0kW | 结构型式：手持式；发动机标定功率：4.0kW；燃油种类：汽油；整机外形尺寸（长×宽×高）：1480×900×980mm；作业速度：0.2-0.6m/s；扶把振动：≤50m/s²；作业小时生产率：0.05-0.17hm²/(h·m)；单位作业面积燃油消耗量：≤12kg/hm²；工作幅宽：900mm：发动机输出传动方式：直联；刀辊传动方式：齿轮传动；扶把调整幅度（水平方向）：90º扶把调整幅度（垂直方向）：30º；刀辊设计转速：130r/min；刀辊最大回转半径：160mm；刀辊总安装刀数：24；旋耕刀型式：旱地刀；主离合器型式：摩擦片式；主离合器状态：常开。 | T202113130251 | 2026-05-23 | 4.0 | 购机补贴(非通用类) | 河北省 | 评阅通过
805 | 耕整地机械 | 耕地机械 | 微耕机 | 功率4kW及以上微耕机 | 河北福牛农业机械有限公司 | 微耕机 | 1WGQ4.0-95 | 配套发动机功率:4.0kW | 型号名称 1WGQ4.0-95微耕机 结构型式 手持式 配套发动机标定功率（Kw） 4.0 配套发动机燃油种类 汽油 配套发动机起动方式 手拉反冲启动 工作幅宽（mm） 950 发动机输出传动方式 直联 刀辊传动方式 轴传动+齿轮传动 刀辊设计转速（r/min）180 刀辊最大回转半径（mm）155 刀辊总安装刀数 24 | T202113130183 | 2026-05-23 | 4.0 | 购机补贴(非通用类) | 河北省 | 评阅通过
806 | 耕整地机械 | 耕地机械 | 微耕机 | 功率4kW及以上微耕机 | 湖北思普瑞机械有限公司 | 微耕机 | 1WG4.0 | 配套发动机功率:4.05kW | 型号名称:1WG4.0；结构型式:手持式;配套发动机型号名称:KM173FAD；配套发动机生产企业:无锡华源凯马发动机有限公司；配套发动机标定功率:4.05kW；配套发动机标定转速:3600r/min；配套发动机起动方式:手拉绳式；配套发动机燃油种类:柴油；整机外形尺寸（长×宽×高）：1600×1000×995mm；作业速度：0.1-0.4m/s；扶把振动：≤10.5m/s2；作业小时生产率：0.07-0.125hm2/(h·m)；单位作业面积油消耗量：8-15kg/hm2；工作幅宽：1000mm；发动机输出传动方式：齿轮传动；刀辊传动方：直联式；扶把调整幅度（水平方向）:不可调;扶把调整幅度（垂直方向）:230°；刀辊设计转速：120r/min；刀辊最大回转半径：180mm；刀辊总安装刀数：32；旋耕刀型式：Ⅱ型旱地刀；主离合器型式：摩擦片式；主离合器状态：离/合 | 鄂2019243 | 2024-07-17 | 4.05 | 购机补贴(非通用类) | 湖北省 | 评阅通过
807 | 耕整地机械 | 耕地机械 | 微耕机 | 功率4kW及以上微耕机 | 湖北思普瑞机械有限公司 | 微耕机 | 1WG4.0Q | 配套发动机功率:4.0kW | 型号名称:1WG4.0Q 结构型式:前置式 配套发动机型号名称:FC170F汽油机 配套发动机生产企业:重庆涪柴动力机械制造有限公司 配套发动机标定功率: 4 kW 配套发动机标定转速:3600 r/min 配套发动机起动方式:手拉绳式 配套发动机燃油种类L汽油 整机外形尺寸（长×宽×高）:1390×730×990(mm) 作业速度:0.1-0.4(m/s) 扶把振动:≤10.5m/s2 作业小时生产率:0.07-0.125 hm2/(h·m) 单位作业面积燃油消耗量:8--15 kg/hm2 工作幅宽:700mm 发动机输出传动方式:齿轮传动 刀辊传动方式:直联式 扶把调整幅度（水平方向）:180（o） 扶把调整幅度（垂直方向）:45（o） 刀辊设计转速:120r/min 刀辊最大回转半径:170mm 刀辊总安装刀数:24 旋耕刀型式:Ⅱ型旱地刀 主离合器型式:摩擦片式 主离合器状态:离/合 | 鄂2019244 | 2024-07-17 | 4.0 | 购机补贴(非通用类) | 湖北省 | 评阅通过
808 | 耕整地机械 | 耕地机械 | 微耕机 | 功率4kW及以上微耕机 | 湖北思普瑞机械有限公司 | 微耕机 | 1WG4.1 | 配套发动机功率:4.1kW | 型号名称:1WG4.1；结构型式：手持式；配套发动机型号名称：KAGS350柴油机；配套发动机生产企业：无锡凯奥动力机械有限公司；配套发动机标定功率：4.1KW；配套发动机标定转速：3600r/min；配套发动机起动方式：手拉绳式；配套发动机燃油种类：柴油；整机外形尺寸（长×宽×高）：1740×1100×1100（mm）；扶把振动≤10.5m/s2；工作幅宽：1050mm；发动机输出传动方式：齿轮传动；刀辊传动方式：直联式；扶把调整幅度（水平方向）：不可调；扶把调整幅度（垂直方向）：230°；刀辊设计转速：120r/min；刀辊最大回转半径：180mm；刀辊总安装刀数：32；旋耕刀型式：Ⅱ型旱地刀；主离合器型式：摩擦片式；主离合器状态：离/合 | 鄂2019245 | 2024-07-17 | 4.1 | 购机补贴(非通用类) | 湖北省 | 评阅通过
809 | 耕整地机械 | 耕地机械 | 微耕机 | 功率4kW及以上微耕机 | 湖北思普瑞机械有限公司 | 微耕机 | 1WG4.1-76 | 配套发动机功率:4.1kW | 型号名称:1WG4.1-76型微耕机 结构形式:后置式 配套发动机型号名称:KAGS350 配套发动机生产企业:无锡凯奥动力机械有限公司 配套发动机标定功率L4.0999999999999996 kW 配套发动机标定转速:3600 r/min 配套发动机启动方式:手拉绳式 配套发动机燃油种类: 柴油 整机外形尺寸（长×宽×高）:1730×760×1050 (mm) 作业速度:0.1-0.4 m/s 扶把振动:≤15 m/s2 作业小时生产率:0.07-0.125 hm2/(h·m) 单位作业面积燃油消耗量: 8-15 kg/h㎡ 工作幅宽:760 mm 发动机输出传动方式:齿轮传动 刀辊传动方式: 直联式 扶把调整幅度（水平方向）: 180 (°) 扶把调整幅度（垂直方向）: 45 (°) 刀辊设计转速:120 r/min 刀辊最大回转半径:170 mm 刀辊总安装刀数: 24 旋耕刀型式:IT170 主离合器型式:摩擦片式 主离合器状态: 常开 | 鄂2020246 | 2025-11-01 | 4.1 | 购机补贴(非通用类) | 湖北省 | 评阅通过
810 | 耕整地机械 | 耕地机械 | 微耕机 | 功率4kW及以上微耕机 | 湖北思普瑞机械有限公司 | 微耕机 | 1WG5.3 | 配套发动机功率:5.3kW | 型号名称：1WG5.3；结构型式：手持式；配套发动机型号名称：KM186FA柴油机；配套发动机生产企业：无锡华源凯马发动机有限公司；配套发动机标定功率：5.3kW；配套发动机标定转速：3000r/min；起动方式：手拉绳式；配套发动机燃油种类：柴油；整机外形尺寸（长×宽×高）：1740×1070×1120mm；扶把振动:≤10.5m/s2；作业小时生产率：0.07-0.125hm2/(h·m)；工作幅宽：1050mm；发动机输出传动方式：齿轮传动；刀辊传动方式：直联式；扶把调整幅度（水平方向）：不可调；扶把调整幅度（垂直方向）：230°；刀辊设计转速：120r/min；刀辊最大回转半径：180mm；刀辊总安装刀数：32；旋耕刀型式Ⅱ型旱地刀；主离合器型式：摩擦片式；主离合器状态：离/合 | 鄂2019246 | 2024-07-17 | 5.3 | 购机补贴(非通用类) | 湖北省 | 评阅通过
811 | 耕整地机械 | 耕地机械 | 微耕机 | 功率4kW及以上微耕机 | 湖北思普瑞机械有限公司 | 微耕机 | 1WG6.3 | 配套发动机功率:6.3kW | 型号名称:1WG6.3；结构型式:手持式；配套发动机型号名称:KAGS450-2柴油机；配套发动机生产企业:无锡凯奥动力机械有限公司；配套发动机标定功率:6.3kW；配套发动机标定转速：3600r/min；配套发动机起动方式：手拉绳式；配套发动机燃油种类：柴油；整机外形尺寸（长×宽×高）：1740×1070×1120mm；扶把振动：≤10.5m/s2；作业小时生产率：0.07-0.125hm2/(h·m)；工作幅宽：1050mm；发动机输出传动方式：齿轮传动；刀辊传动方式：直联式；扶把调整幅度（水平方向）：不可调；扶把调整幅度（垂直方向）：230°；刀辊设计转速：120r/min；刀辊最大回转半径：180mm；刀辊总安装刀数：32；旋耕刀型式：Ⅱ型旱地刀；主离合器型式：摩擦片式；主离合器状态：离/合 | 鄂2019247 | 2024-07-17 | 6.3 | 购机补贴(非通用类) | 湖北省 | 评阅通过
812 | 耕整地机械 | 耕地机械 | 微耕机 | 功率4kW及以上微耕机 | 湖北思普瑞机械有限公司 | 微耕机 | 1WGQ4-100 | 配套发动机功率:4.0kW | 型号名称:1WGQ4-100型微耕机 结构形式:手持式 配套发动机型号名称:FC170-1 配套发动机生产企业:重庆涪柴动力机械制造有限公司 配套发动机标定功率: 4 kW 配套发动机标定转速: 3600 r/min 配套发动机启动方式:手拉绳式 配套发动机燃油种类:汽油 整机外形尺寸（长×宽×高）:1600×1020×1000 mm 作业速度:0.1-0.4 m/s 扶把振动 : ≤15 m/S2 作业小时生产率 :0.07-0.125 hm2/(h·m) 单位作业面积燃油消耗量:8-15 kg/h㎡ 工作幅宽:1000 mm 发动机输出传动方式:齿轮传动 刀辊传动方式:直联式 扶把调整幅度（水平方向）: 0 (°) 扶把调整幅度（垂直方向）: 90 (°) 刀辊设计转速: 120 r/min 刀辊最大回转半径: 170 mm 刀辊总安装刀数:32 旋耕刀型式:IT170 主离合器型式: 摩擦片式 主离合器状态: 常开 | 鄂2020247 | 2025-11-01 | 4.0 | 购机补贴(非通用类) | 湖北省 | 评阅通过
813 | 耕整地机械 | 耕地机械 | 微耕机 | 功率4kW及以上微耕机 | 湖南省富瑞机电设备制造有限公司 | 微耕机 | 1WG4.0-100 | 配套发动机功率:4.05kW | 型号名称：1WG4.0-100型微耕机，结构型式：手持式，配套发动机型号名称：KM173FAD柴油机，配套发动机生产企业：无锡华源凯马发动机有限公司，配套发动机标定功率：4.05KW，配套发动机标定转速：3600r/min,配套发动机起动方式：反冲式手拉启动，配套发动机燃油种类：柴油，整机外形尽寸（长*宽*高）1500mm×1030mm×970mm,作业速度：0.1-0.3m/s,扶把振动：≤25m/s²，作业小时生产率：≥0.04h㎡/(h·m)，单位作业面积燃油消耗量：≤30kg/h㎡，工作幅宽：1000mm，发动机输出传动方式：齿轮传动，刀辊传动方式：齿轮，扶把调整幅度（垂直方向）：90（º），刀辊设计转速：快档：160；慢档115r/min，刀辊最大回转半径：180mm，刀辊总安装刀数：32把，旋耕刀型式：Ⅱ型旱地刀，主离合器型式：摩擦片式，主离合器状态：常开，水田轮结构型式：/，水田轮直径：mm | T201943430008 | 2024-07-04 | 4.05 | 购机补贴(非通用类) | 湖南省 | 评阅通过
814 | 耕整地机械 | 耕地机械 | 微耕机 | 功率4kW及以上微耕机 | 湖南省富瑞机电设备制造有限公司 | 前置微耕机 | 1WG4.0-70 | 配套发动机功率:4.0kW | 型号名称：1WG4.0-70型前置微耕机，结构型式：前置式，配套发动机型号名称：170F型汽油机，配套发动机生产企业：重庆重申机械制造有限公司，配套发动机标定功率：4.0kW，配套发动机标定转速：3600r/min，配套发动机起动方式：反冲式手拉启动，配套发动机燃油种类：汽油，整机外形尺寸（长×宽×高）：1900mm×750mm×1100mm，作业速度：0.2~0.5m/s，扶把振动：≤50m/s²，作业小时生产率：≥0.04h㎡/(h·m)，单位作业面积燃油消耗量：15~25/h㎡，工作幅宽：700mm，发动机输出传动方式：皮轮传动，刀辊传动方式：齿轮传动，扶把调整幅度（水平方向）：/（º），扶把调整幅度（垂直方向）：120（º），刀辊设计转速：1档80r/min；2档140r/min，刀辊最大回转半径：1750mm，刀辊总安装刀数：18把，旋耕刀型式：IT175，主离合器型式：嵌入式：主离合器状态：常开，水田轮结构型式：辊式，水田轮直径：320mm | T202043430080 | 2025-07-05 | 4.0 | 购机补贴(非通用类) | 湖南省 | 评阅通过
815 | 耕整地机械 | 耕地机械 | 微耕机 | 功率4kW及以上微耕机 | 湖南省富瑞机电设备制造有限公司 | 微耕机 | 1WG4.1-105 | 配套发动机功率:4.1kW | 型号名称：1WG4.1-105型微耕机，结构型式：手持式，配套发动机型号名称：KAGS350柴油机，配套发动机生产企业：无锡凯奥动力机械有限公司，配套发动机标定功率：4.1KW，配套发动机标定转速：3600r/min，配套发动机起动方式：反冲式手拉启动，配套发动机燃油种类：柴油，整机外形尺寸（长×宽×高）：1700mm×1070mm×990mm，作业速度：0.1～0.3m/s，扶把振动：≤25m/s²，作业小时生产率：≥0.04h㎡/(h·m)，单位作业面积燃油消耗量：≤30kg/h㎡，工作幅宽：1050mm，发动机输出传动方式：齿轮传动，刀辊传动方式：齿轮，扶把调整幅度（水平方向）：0（º），扶把调整幅度（垂直方向）：90（º），刀辊设计转速：快档130r/min；慢档75r/min，刀辊最大回转半径：180mm，刀辊总安装刀数：32把，旋耕刀型式：Ⅱ型旱地刀，主离合器型式：摩擦片式，主离合器状态：常开，水田轮结构型式：/，水田轮直径：mm | T201943430009 | 2024-07-04 | 4.1 | 购机补贴(非通用类) | 湖南省 | 评阅通过
816 | 耕整地机械 | 耕地机械 | 微耕机 | 功率4kW及以上微耕机 | 湖南省富瑞机电设备制造有限公司 | 微耕机 | 1WG5.3-135 | 配套发动机功率:5.3kW | 型号名称：1WG5.3-135型微耕机，结构型式：手持式，配套发动机型号名称：KM186FA柴油机，配套发动机生产企业：无锡华源凯马发动机有限公司，配套发动机标定功率：5.3KW，配套发动机标定转速：3000r/min，配套发动机起动方式：反冲式手拉启动，配套发动机燃油种类：柴油，整机外形尺寸（长×宽×高）：1770mm×1350mm×990mm，作业速度：0.1～0.3m/s，扶把振动：≤25m/s²，作业小时生产率：≥0.04h㎡/(h·m)，单位作业面积燃油消耗量：≤30kg/h㎡，工作幅宽：1350mm，发动机输出传动方式：齿轮传动，刀辊传动方式：齿轮，扶把调整幅度（水平方向）：0（º），扶把调整幅度（垂直方向）：90（º），刀辊设计转速：快档160r/min；慢档115r/min，刀辊最大回转半径：195mm，刀辊总安装刀数：40把，旋耕刀型式：Ⅱ型旱地刀，主离合器型式：摩擦片式，主离合器状态：常开，水田轮结构型式：/，水田轮直径：mm | T201943430010 | 2024-07-04 | 5.3 | 购机补贴(非通用类) | 湖南省 | 评阅通过
817 | 耕整地机械 | 耕地机械 | 微耕机 | 功率4kW及以上微耕机 | 湖南省富瑞机电设备制造有限公司 | 微耕机 | 1WG6.3-135 | 配套发动机功率:6.3kW | 型号名称：1WG6.3-135型微耕机，结构型式：手持式，配套发动机型号名称：KAGS450-2柴油机，配套发动机生产企业：无锡凯奥动力机械有限公司，配套发动机标定功率：6.3kW，配套发动机标定转速：3600r/min，配套发动机起动方式：反冲式手拉启动，配套发动机燃油种类：柴油，整机外形尺寸（长×宽×高）：1770mm×1350mm×1000mm，作业速度：0.1～0.3m/s，扶把振动：≤25m/s2，作业小时生产率：≥0.04h㎡/(h·m)，单位作业面积燃油消耗量：≤30kg/h㎡，工作幅宽：1350mm，发动机输出传动方式：齿轮传动，刀辊传动方式：齿轮，扶把调整幅度（水平方向）：0（º），扶把调整幅度（垂直方向）90（º），刀辊设计转速：快档130r/min；慢档75r/min，刀辊最大回转半径：195mm，刀辊总安装刀数：40把，旋耕刀型式：Ⅱ型旱地刀，主离合器型式：摩擦片式，主离合器状态：常开，水田轮结构型式：/，水田轮直径：mm | T201943430011 | 2024-07-04 | 6.3 | 购机补贴(非通用类) | 湖南省 | 评阅通过
818 | 耕整地机械 | 耕地机械 | 微耕机 | 功率4kW及以上微耕机 | 湖南省富瑞机电设备制造有限公司 | 微耕机 | 1WGQ4.0-110 | 配套发动机功率:4.0kW | 型号名称：1WGQ4.0-110型微耕机，结构型式：手持式，配套发动机型号名称：ZX170F/P汽油机，配套发动机生产企业：重庆展雄机械制造有限公司，配套发动机标定功率：4.0kW，配套发动机标定转速：3600r/min，配套发动机起动方式：反冲式手拉启动，配套发动机燃油种类：汽油，整机外形尺寸（长×宽×高）：1430mm×1100mm×930mm，作业速度：0.1-0.2m/s，扶把振动：≤25m/s²，作业小时生产率：≥0.06h㎡/(h·m)，单位作业面积燃油消耗量：≤10kg/h㎡，工作幅宽：1100mm，发动机输出传动方式：齿轮传动，刀辊传动方式：齿轮，扶把调整幅度（水平方向）：0（º），扶把调整幅度（垂直方向）：90（º），刀辊设计转速：快档220r/min；慢档160r/min，刀辊最大回转半径：180mm，刀辊总安装刀数：32把，旋耕刀型式：Ⅱ型旱地刀，主离合器型式：摩擦片式：主离合器状态：常开，水田轮结构型式：/，水田轮直径：mm | T201943430012 | 2024-07-04 | 4.0 | 购机补贴(非通用类) | 湖南省 | 评阅通过
819 | 耕整地机械 | 耕地机械 | 微耕机 | 功率4kW及以上微耕机 | 湖南省富瑞机电设备制造有限公司 | 微耕机 | 1WGQ4.0-95 | 配套发动机功率:4.0kW | 型号名称：1WGQ4.0-95微耕机，结构型式：手持式，配套发动机型号名称：GG170-1汽油机，配套发动机生产企业：重庆展雄机械制造有限公司，配套发动机标定功率：4.0kw，配套发动机标定转速：3600r/min，配套发动机起动方式：反冲式手拉启动，配套发动机燃油种类：汽油，整机外形尺寸（长×宽×高）：1450mm×1050mm×900mm，作业速度：0.1-0.3m/s，扶把振动：≤35m/s²，作业小时生产率：≥0.06h㎡/(h·m)，单位作业面积燃油消耗量：≤10kg/h㎡，工作幅宽：950mm，发动机输出传动方式：皮带传动，刀辊传动方式：齿轮传动，扶把调整幅度（水平方向）：/（º），扶把调整幅度（垂直方向）：120（º），刀辊设计转速：快档135/慢档90r/min，刀辊最大回转半径：180mm，刀辊总安装刀数：24，旋耕刀型式：II型旱地刀，主离合器型式：张紧轮式，主离合器状态：常开，水田轮结构型式：/，水田轮直径：mm | T202143430031 | 2026-04-05 | 4.0 | 购机补贴(非通用类) | 湖南省 | 评阅通过
820 | 耕整地机械 | 耕地机械 | 微耕机 | 功率4kW及以上微耕机 | 莒南县翔龙机械有限公司 | 微型耕耘机 | 1WG-4Q | 配套发动机功率:4kW | 结构型式：手持式； 配套发动机起动方式：手拉回绳索起动； 配套发动机燃油种类：汽油； 配套发动机标定功率kW：4； 配套发动机标定转速r/min：3600； 整机外形尺寸（长×宽×高）mm：1400×730×950； 工作幅宽 mm ：700； 发动机输出传动方式：皮带传动； 刀辊传动方式 ：驱动轴直驱； 刀辊最大回转半径 mm ：155； 刀辊总安装刀数：18； 旋耕刀型式：旱地刀； 主离合器型式 ：涨紧轮离合式； 主离合器状态：常开式 | GZNJ/TJ 2019-453 | 2025-01-13 | 4 | 购机补贴(非通用类) | 山东省 | 评阅通过
821 | 耕整地机械 | 耕地机械 | 微耕机 | 功率4kW及以上微耕机 | 昆明鸿溪机电有限公司 | 微耕机 | 1WG4.0Q-40 | 配套发动机功率:4.05kW | 配套发动机标定功率：4.05kW； | T202034652 | 2025-12-28 | 4.05 | 购机补贴(非通用类) | 云南省 | 评阅通过
822 | 耕整地机械 | 耕地机械 | 微耕机 | 功率4kW及以上微耕机 | 莱州奥伦农业机械有限公司 | 微型耕耘机 | 1WGQ4-65 | 配套发动机功率:4kW | 结构型式：前置式、外形尺寸(长×宽×高)1940×670×880mm、发动机输出传动方式：三角带传动、刀辊传动方式：齿轮传动、工作幅宽：650mm、离合器型式：涨离式、主离合器状态：常开 | T201937370134 | 2024-12-23 | 4 | 购机补贴(非通用类) | 山东省 | 评阅通过
823 | 耕整地机械 | 耕地机械 | 微耕机 | 功率4kW及以上微耕机 | 莱州奥伦农业机械有限公司 | 微型耕耘机 | 1WGQ4-65A | 配套发动机功率:4kW | 结构型式：后置式、外形尺寸（长×宽×高）：1480×680×850mm、发动机输出传动方式：齿轮传动、刀辊传动方式：链条传动、工作幅宽：650mm、主离合器型式：摩擦片、主离合器状态：常开 | T201937370133 | 2024-12-23 | 4 | 购机补贴(非通用类) | 山东省 | 评阅通过
824 | 耕整地机械 | 耕地机械 | 微耕机 | 功率4kW及以上微耕机 | 莱州奥伦农业机械有限公司 | 微耕机 | 1WGQ4-70 | 配套发动机功率:4kW | 结构形式：前置式、外形尺寸（长×宽×高）mm：1480×700×600mm、工作幅宽（mm）：700mm、耕深（mm）：≥100、结构质量（kg）59kg、传动方式（发动机输出）：皮带传动、连接方式：直联、传动方式（刀琨）：轴传动、旋耕刀型号：WG175、总安装刀数量（把）：24把、主离合器型式：涨离式 | T202000341123 | 2025-12-30 | 4 | 购机补贴(非通用类) | 山东省 | 评阅通过
825 | 耕整地机械 | 耕地机械 | 微耕机 | 功率4kW及以上微耕机 | 莱州奥伦农业机械有限公司 | 微耕机 | 1WGQ4-80 | 配套发动机功率:4kW | 结构形式：前置式、外形尺寸（长×宽×高）mm：1425×820×600mm、工作幅宽（cm）：800mm、耕深（mm）：≥100、结构质量（kg）：97kg、传动方式（发动机输出）：齿轮传动、连接方式：直联、传动方式（刀琨）：轴传动、旋耕刀型号：WG180、总安装刀数量（把）：30把、主离合器型式：摩擦式 | T202000341122 | 2025-12-30 | 4 | 购机补贴(非通用类) | 山东省 | 评阅通过
826 | 耕整地机械 | 耕地机械 | 微耕机 | 功率4kW及以上微耕机 | 莱州市华弘机械有限公司 | 微耕机 | 1WGQ4-60 | 配套发动机功率:4.0kW | 外形尺寸：1700*700*600 mm，配套动力：4.0kw，主离合形式：涨紧式，耕地宽：60cm，耕深：≥10cm | 部20170708 | 2021-12-31 | 4.0 | 购机补贴(非通用类) | 山东省 | 评阅通过
827 | 耕整地机械 | 耕地机械 | 微耕机 | 功率4kW及以上微耕机 | 莱州市华弘机械有限公司 | 微耕机 | 1WGQ4-60A | 配套发动机功率:4.0kW | 外形尺寸：1450*620*630 mm，配套动力：4.0kw，主离合形式：涨紧式，耕地宽：60cm，耕深：≥10cm | 部20170707 | 2021-12-31 | 4.0 | 购机补贴(非通用类) | 山东省 | 评阅通过
828 | 耕整地机械 | 耕地机械 | 微耕机 | 功率4kW及以上微耕机 | 莱州市华弘机械有限公司 | 微耕机 | 1WGQ4-60ST | 配套发动机功率:4kW | 外形尺寸：1490*650*960 mm，配套动力：4.0kw，主离合形式：涨紧式，耕地宽：60cm。 | T202037370357 | 2025-12-29 | 4 | 购机补贴(非通用类) | 山东省 | 评阅通过
829 | 耕整地机械 | 耕地机械 | 微耕机 | 功率4kW及以上微耕机 | 莱州市庆源机械有限公司 | 微型耕耘机 | 1WG6-70F | 配套发动机功率:6.3kW | 外形尺寸（长×宽×高)mm：1610×750×970；工作幅宽(mm)：700；发动机输出传动方式：齿轮传动；刀辊传动方式：链条传动；旋耕刀型式：T160；刀辊总安装刀数：18；主离合器型式：摩擦片式 | T202037370333 | 2025-12-29 | 6.3 | 购机补贴(非通用类) | 山东省 | 评阅通过
830 | 耕整地机械 | 耕地机械 | 微耕机 | 功率4kW及以上微耕机 | 莱州市庆源机械有限公司 | 微型耕耘机 | 1WGQ4-70A | 配套发动机功率:4kW | 外形尺寸（长×宽×高)mm：1540×760×990；工作幅宽(mm)：700；发动机输出传动方式：齿轮传动；刀辊传动方式：链条传动；旋耕刀型式：T160；刀辊总安装刀数：18；主离合器型式：摩擦片式 | T202037370336 | 2025-12-29 | 4 | 购机补贴(非通用类) | 山东省 | 评阅通过
831 | 耕整地机械 | 耕地机械 | 微耕机 | 功率4kW及以上微耕机 | 莱州市庆源机械有限公司 | 微型耕耘机 | 1WGQ4-70B | 配套发动机功率:4kW | 外形尺寸（长×宽×高)mm：1840×740×880；工作幅宽(mm)：700；发动机输出传动方式：皮带传动；刀辊传动方式：齿轮传动；旋耕刀型式：T185；刀辊总安装刀数：18；主离合器型式：涨紧轮式 | T202037370335 | 2025-12-29 | 4 | 购机补贴(非通用类) | 山东省 | 评阅通过
832 | 耕整地机械 | 耕地机械 | 微耕机 | 功率4kW及以上微耕机 | 莱州市庆源机械有限公司 | 微型耕耘机 | 1WGQ4-70D | 配套发动机功率:4kW | 外形尺寸（长×宽×高)mm：1560×690×980；工作幅宽(mm)：700；发动机输出传动方式：齿轮传动；刀辊传动方式：轴传动；旋耕刀型式：T160；刀辊总安装刀数：18；主离合器型式：摩擦片式 | T202037370334 | 2025-12-29 | 4 | 购机补贴(非通用类) | 山东省 | 评阅通过
833 | 耕整地机械 | 耕地机械 | 微耕机 | 功率4kW及以上微耕机 | 邻水县薪宇机械制造有限公司 | 微耕机 | 1WG-4.0Q | 配套发动机功率:4.02kW | 型号名称：170F/P风冷汽油发动机，结构型式：手持式，额定功率：4.02kw，额定转速：3600r/min，起动方式：手拉反冲起动，燃油种类：汽油，外形尺寸(长×宽×高)：1530mm×1000mm×920mm，作业速度：0.1-0.3m/s，扶把振动：≤40m/s，燃油消耗量≤36kg/ hm²，工作幅宽：1000mm，发动输岀传动方式：直联，传动方式：齿轮，刀辊转速：快档120r/min、慢档80 r/min，刀辊最大回转半径：180mm，总安装刀数：24把、旋耕刀型号：非标旱地刀、主离合器型式：摩擦片式、主离合器状态：常开式。 | T201951510014 | 2024-11-14 | 4.02 | 购机补贴(非通用类) | 四川省 | 评阅通过
834 | 耕整地机械 | 耕地机械 | 微耕机 | 功率4kW及以上微耕机 | 临沂沃瑞农业机械有限公司 | 微型耕耘机 | 1WG4.0-65FQ-ZC | 配套发动机功率:4.0kW | 型号名称:1WG4.0-65FQ-ZC 微型耕耘机;结构型式:手持式;标定功率:4.0kw;标定转速:3600r/min;起动方式:手拉式自回绳;外形尺寸(长x宽x高):1370x730x840mm;工作状态结构质量:64kg;传动方式:齿轮传动;连接方式:直连;刀辊设计转速:225r/min最大回转半径:150mm;总安装刀数:16把;旋耕刀型式:150;主离合器型式:离心蹄式摩擦片;耕宽:650mm;耕深:≥100mm;作业速度:0.1~0.3m/s;作业小时生产率:0.03~0.07hm²/(h●m);单位作业面积燃油消耗量:≤22kg/hm²; | T202037370136 | 2025-07-06 | 4.0 | 购机补贴(非通用类) | 山东省 | 评阅通过
835 | 耕整地机械 | 耕地机械 | 微耕机 | 功率4kW及以上微耕机 | 临沂沃瑞农业机械有限公司 | 微型耕耘机 | 1WG4-65FQ-ZC | 配套发动机功率:4.0kW | 型号名称:1WG4-65FQ-ZC 微型耕耘机;结构型式:手持式;标定功率:4.0kw;标定转速:3600r/min;起动方式:手拉式自回绳;外形尺寸(长x宽x高):1370x870x880mm;工作状态结构质量:72kg;传动方式:齿轮传动;连接方式:直连;设计转速: r/min慢档：150 快档：230;最大回转半径:150mm;总安装刀数:16把;旋耕刀型式:150;主离合器型式:油浸蹄式摩擦片;耕宽:650mm;耕深:≥100mm;作业速度:0.1~0.3m/s;作业小时生产率:0.03~0.07hm²/(h●m);单位作业面积燃油消耗量:≤22kg/hm²; | T202037370138 | 2025-07-06 | 4.0 | 购机补贴(非通用类) | 山东省 | 评阅通过
836 | 耕整地机械 | 耕地机械 | 微耕机 | 功率4kW及以上微耕机 | 临沂沃瑞农业机械有限公司 | 微型耕耘机 | 1WG4-80FQ-ZC | 配套发动机功率:4.0kW | 型号名称：1WG4-80FQ-ZC 微型耕耘机；结构型式：前置式；标定功率：4.0kw；标定转速：3600r/min；起动方式：手拉式自回绳；外形尺寸(长x宽x高)：1550x700x980mm；工作状态结构质量：70kg；传动方式：齿轮传动；连接方式：直连；设计转速：r/min 慢档：90 快档：130；最大回转半径：150mm；总安装刀数：18把；旋耕刀型式：150；主离合器型式：油浸式摩擦片；耕宽：800mm；耕深：≥100mm；作业速度：0.1~0.3m/s；作业小时生产率：≥0.04hm²/(h●m)；单位作业面积燃油消耗量：≤35kg/hm²； | T202037370135 | 2025-07-06 | 4.0 | 购机补贴(非通用类) | 山东省 | 评阅通过
837 | 耕整地机械 | 耕地机械 | 微耕机 | 功率4kW及以上微耕机 | 洛阳地格乐机械有限公司 | 微耕机 | 1WGQ-4.2-90D | 配套发动机功率:4.2kW | 整机工作状态外形尺寸（长×宽×高）：1450×900×930mm，整机工作幅宽：900mm，整机结构质量（无工作部件）：48kg，整机结构比质量（无工作部件）：11.4kg/kW，整机最高行驶速度：8㎞/h，整机最高理论前进速度：9㎞/h，配套动力生产企业：重庆宗申通用动力机械有限公司，配套动力型号规格：1P72F/P-G，配套动力结构型式：单缸、立式、风冷、四冲程，配套动力标定功率/转速：4.2/3800kW / r/min，配套动力起动方式：手拉反冲，配套动力燃油种类：汽油，排放阶段：第二阶段，发动机至变速箱联结方式：直联式，变速箱至刀辊联接方式：直联式，变速箱箱体材质：QT450，握持运行控制装置结构型式：机械联动装置，扶把调整幅度垂直方向：54º，耕作部件防护装置宽度：900，耕作部件防护装置后部：60，耕作部件防护装置：两扶手末端连线的中点在水平面的投影和旋转部件外缘在同一水平面内的投影之间的距离：900mm，刀辊设计档位转速：230，刀辊最大回转半径：150，刀辊总安装刀数：24，旋耕刀型号：PⅡ150，旋耕刀型式：刀盘式，旋耕刀成型工艺：锻造成型，旋耕刀材质：65Mn，主离合器型式：湿式离心式、干式离心式，主离合器状态：常分离，限深装置结构型式：立杆式，限深装置深度调节方式：手动限位孔调节，阻力棒材质：65Mn，阻力棒硬度：HRC 35~45 | 08021P10088R0S | 2026-06-28 | 4.2 | 购机补贴(非通用类) | 河南省 | 评阅通过
838 | 耕整地机械 | 耕地机械 | 微耕机 | 功率4kW及以上微耕机 | 洛阳地格乐机械有限公司 | 微耕机 | 1WGQ-4.3-90D | 配套发动机功率:4.3kW | 整机工作状态外形尺寸（长×宽×高）：1450×900×950mm，整机工作幅宽：900mm，整机结构质量（无工作部件）：50kg，整机结构比质量（无工作部件）：11.6kg/kW，整机最高行驶速度：8㎞/h，整机最高理论前进速度：9㎞/h，配套动力生产企业：重庆润通科技有限公司，配套动力型号规格：RV240，配套动力结构型式：单缸、立式、风冷、四冲程，配套动力标定功率/转速：4.3/3600kW / r/min，配套动力起动方式：电起动，配套动力燃油种类：汽油，排放阶段：第二阶段，发动机至变速箱联结方式：直联式，变速箱至刀辊联接方式：直联式，变速箱箱体材质：QT450，握持运行控制装置结构型式：机械联动装置，扶把调整幅度垂直方向：54º，耕作部件防护装置宽度：900，耕作部件防护装置后部：60，耕作部件防护装置：两扶手末端连线的中点在水平面的投影和旋转部件外缘在同一水平面内的投影之间的距离：900mm，刀辊设计档位转速：230，刀辊最大回转半径：150，刀辊总安装刀数：24，旋耕刀型号：PⅡ150，旋耕刀型式：刀盘式，旋耕刀成型工艺：锻造成型，旋耕刀材质：65Mn，主离合器型式：鼓式离合器，主离合器状态：常分离，限深装置结构型式：立杆式，限深装置深度调节方式：手动限位孔调节，阻力棒材质：65Mn，阻力棒硬度：HRC 35~45 | 08021P10088R0S | 2026-06-28 | 4.3 | 购机补贴(非通用类) | 河南省 | 评阅通过
839 | 耕整地机械 | 耕地机械 | 微耕机 | 功率4kW及以上微耕机 | 洛阳地格乐机械有限公司 | 微耕机 | 1WGQ-4.4-90D | 配套发动机功率:4.4kW | 整机工作状态外形尺寸（长×宽×高）：1450×900×950mm，整机工作幅宽：900mm，整机结构质量（无工作部件）：55kg，整机结构比质量（无工作部件）：12.5kg/kW，整机最高行驶速度：8㎞/h，整机最高理论前进速度：9㎞/h，配套动力生产企业：重庆力帆内燃机有限公司，配套动力型号规格：1P75FV，配套动力结构型式：单缸、立式、风冷、四冲程，配套动力标定功率/转速：4.4/3600kW/r/min，配套动力起动方式：手拉反冲，配套动力燃油种类：汽油，排放阶段：第二阶段，发动机至变速箱联结方式：直联式，变速箱至刀辊联接方式：销轴式，变速箱箱体材质：QT450，握持运行控制装置结构型式：机械联动装置，扶把调整幅度垂直方向：54º，耕作部件防护装置宽度：670，耕作部件防护装置后部：60，耕作部件防护装置：两扶手末端连线的中点在水平面的投影和旋转部件外缘在同一水平面内的投影之间的距离：900mm，刀辊设计档位转速：230、153，刀辊最大回转半径：150，刀辊总安装刀数：24，旋耕刀型号：PⅡ150，旋耕刀型式：刀盘式（刀盘距离135mm），旋耕刀成型工艺：锻造成型，旋耕刀材质：65Mn，主离合器型式：湿式离心式、鼓式，主离合器状态：常分离，限深装置结构型式：立杆式，限深装置深度调节方式：手动限位孔调节，阻力棒材质：65Mn，阻力棒硬度：HRC 35~45 | 08021P10088R0S | 2026-06-28 | 4.4 | 购机补贴(非通用类) | 河南省 | 评阅通过
840 | 耕整地机械 | 耕地机械 | 微耕机 | 功率4kW及以上微耕机 | 洛阳地格乐机械有限公司 | 微耕机 | 1WGQ-4-90B | 配套发动机功率:4.0kW | 配套发动机生产企业：重庆大江动力设备制造有限公司；配套发动机型号名称：DV225；汽油机,标定功率4KW,标定转速3600r/min,启动方式:手拉反冲,外形尺寸:1450×900×835,工作幅宽900mm,作业速度：0.3～0.8m/s；作业小时生产率：0.1～0.26h㎡/(h·m)；单位作业面积燃油消耗量：12～15kg/h㎡；传动方式:齿轮传动,扶把调整幅度:上下45度,刀辊设计转速：180r/min；刀辊最大回转半径：150mm；旋耕刀型号：IIIS150;总安装刀数量(把)：24;主离合器:干湿式离心式,状态:常开 | 部20180689 | 2022-12-31 | 4.0 | 购机补贴(非通用类) | 河南省 | 评阅通过
841 | 耕整地机械 | 耕地机械 | 微耕机 | 功率4kW及以上微耕机 | 洛阳地格乐机械有限公司 | 微耕机 | 1WGQ-4-90B1 | 配套发动机功率:4.0kW | "结构型式：手持式；配套发动机型号名称：1P70FV-2型汽油发动机；配套发动机生产企业：重庆力帆内燃机有限公司,标定功率4KW,标定转速3600r/min,启动方式:手拉反冲,配套发动机燃油种类： 汽油；外形尺寸:1450×900×850,作业速度：0.3～0.8m/s；扶把振动：≤15.9m/s²；作业小时生产率：0.1～0.26h㎡/(h·m)；单位作业面积燃油消耗量：12～15kg/h㎡；工作幅宽900mm,传动方式:齿轮传动,扶把调整幅度:上下60度,水平100度，刀辊设计转速：高速230/中速155r/min；刀辊最大回转半径：150mm；旋耕刀型号：IIIS150;总安装刀数量(把)：24;主离合器:湿式离合器；主离合器状态：常开。" | T202041410043 | 2025-03-30 | 4.0 | 购机补贴(非通用类) | 河南省 | 评阅通过
842 | 耕整地机械 | 耕地机械 | 微耕机 | 功率4kW及以上微耕机 | 洛阳地格乐机械有限公司 | 微耕机 | 1WGQ-4-90D | 配套发动机功率:4.0kW | 整机工作状态外形尺寸（长×宽×高）：1450×900×930mm，整机工作幅宽：900mm，整机结构质量（无工作部件）：48kg，整机结构比质量（无工作部件）：12kg/kW，整机最高行驶速度：8（转速3600）、8.1（转速3800）㎞/h，整机最高理论前进速度：9（转速3600）、9.15（转速3800）㎞/h，配套动力生产企业：重庆力帆内燃机有限公司 重庆润通科技有限公司 隆鑫通用动力股份有限公司 重庆大江动力设备制造有限公司 重庆宗申通用动力机械有限公司，配套动力型号规格：1P70FV-2、RV225、1P75F、LC1P70FG、DV225、1P70F/P-G，配套动力结构型式：单缸、立式、风冷、四冲程，配套动力标定功率/转速：4.0/3600、4.0/3800（重庆宗申通用动力机械有限公司），配套动力起动方式：手拉反冲，配套动力燃油种类：汽油，排放阶段：第二阶段，发动机至变速箱联结方式：直联式，变速箱至刀辊联接方式：直联式，变速箱箱体材质：QT450，握持运行控制装置结构型式：机械联动装置，扶把调整幅度垂直方向：54º，耕作部件防护装置宽度：900，耕作部件防护装置后部：60，耕作部件防护装置：两扶手末端连线的中点在水平面的投影和旋转部件外缘在同一水平面内的投影之间的距离：900mm，刀辊设计档位转速：230，刀辊最大回转半径：150，刀辊总安装刀数：24，旋耕刀型号：PⅡ150，旋耕刀型式：刀盘式，旋耕刀成型工艺：锻造成型，旋耕刀材质：65Mn，主离合器型式：湿式离心式、干式离心式、鼓式，主离合器状态：常分离，限深装置结构型式：立杆式，限深装置深度调节方式：手动限位孔调节，阻力棒材质：65Mn，阻力棒硬度：HRC 35~45 | 08021P10088R0S | 2026-06-28 | 4.0 | 购机补贴(非通用类) | 河南省 | 评阅通过
843 | 耕整地机械 | 耕地机械 | 微耕机 | 功率4kW及以上微耕机 | 洛阳地格乐机械有限公司 | 微耕机 | 1WGQ-4-90D2 | 配套发动机功率:4.0kW | 结构型式：手持式；配套发动机型号名称：170F-T1型汽油发动机；配套发动机生产企业：重庆力帆内燃机有限公司；配套发动机标定功率：4kW；配套发动机标定转速：3600r/min；配套发动机起动方式：手拉反冲；配套发动机燃油种类： 汽油；外形尺寸:1400×900×850,作业速度：0.3～0.8m/s；扶把振动：≤15.9m/s²；作业小时生产率：0.1～0.26h㎡/(h·m)；单位作业面积燃油消耗量：12～15kg/h㎡；工作幅宽900mm;结构质量：60KG;传动方式（发动机输出）:齿轮传动；传动方式（刀辊）：齿轮传动；扶把调整幅度（垂直方向）：160（º）；刀辊设计转速：高速230/中速170r/min；刀辊最大回转半径：150mm；旋耕刀型号：IIIS150;总安装刀数量(把)：24;主离合器型式:湿式离合器；主离合器状态：常开。 | T202041410045 | 2025-03-30 | 4.0 | 购机补贴(非通用类) | 河南省 | 评阅通过
844 | 耕整地机械 | 耕地机械 | 微耕机 | 功率4kW及以上微耕机 | 洛阳精匠机械有限公司 | 微耕机 | 1WGQ4.1-50HB | 配套发动机功率:4.1kW | 发动机厂家：隆鑫通用动力股份有限公司。发动机型号：H200型 汽油发动机。标定（额定）功率：4.1Kw。配套发动机标定转速:3600r/min。整机外形尺寸（长×宽×高）: 1300mm×520mm×900mm。。启动方式：手拉反冲。工作幅宽:495mm。扶把调整幅度（水平方向）：不可调。扶把调整幅度（垂直方向）:40度。发动机输出传动方式：皮带。刀辊传动方式：链条。刀辊设计转速：225r/min。刀辊最大回转半径：130mm。刀辊总安装刀数：18把。旋耕刀型式：刀盘式。主离合器状态：离心式。主离合器状态：常开 | T202141410146 | 2026-10-28 | 4.1 | 购机补贴(非通用类) | 河南省 | 评阅通过
845 | 耕整地机械 | 耕地机械 | 微耕机 | 功率4kW及以上微耕机 | 洛阳精匠机械有限公司 | 微耕机 | 1WGQ4-90A | 配套发动机功率:4kW | 发动机厂家：重庆大江动力设备制造有限公司 发动机型号：DV225 汽油发动机 功率：4Kw、整机外形尺寸（长×宽×高）: 1400mm×900mm×900mm、配套发动机标定转速:3600r/min、启动方式：手拉反冲、工作幅宽: 900mm、扶把调整幅度（水平方向）：-45°-45°、扶把调整幅度（垂直方向）:0-45°、发动机输出传动方式：齿轮、刀辊传动方式：齿轮、刀辊设计转速：225r/min、刀辊最大回转半径：150mm、刀辊总安装刀数：24把、旋耕刀型式：刀盘式、主离合器状态：离心式、主离合器状态：常开 | 部20180691 | 2022-12-31 | 4 | 购机补贴(非通用类) | 河南省 | 评阅通过
846 | 耕整地机械 | 耕地机械 | 微耕机 | 功率4kW及以上微耕机 | 洛阳精匠机械有限公司 | 微耕机 | 1WGQ4-90B | 配套发动机功率:4kW | 发动机厂家：隆鑫通用动力股份有限公司 发动机型号：LC1P70F-3型 汽油发动机 功率：4Kw、整机外形尺寸（长×宽×高）: 1350mm×910mm×880mm、配套发动机标定转速:3600r/min、启动方式：手拉反冲、工作幅宽: 900mm、扶把调整幅度（水平方向）：90度、扶把调整幅度（垂直方向）:75度、发动机输出传动方式：齿轮、刀辊传动方式：齿轮、刀辊设计转速：225r/min、刀辊最大回转半径：150mm、刀辊总安装刀数：24把、旋耕刀型式：刀盘式、主离合器状态：离心式、主离合器状态：常开 | T202041410097 | 2025-06-29 | 4 | 购机补贴(非通用类) | 河南省 | 评阅通过
847 | 耕整地机械 | 耕地机械 | 微耕机 | 功率4kW及以上微耕机 | 洛阳精匠机械有限公司 | 微耕机 | 1WGQ4-90W2 | 配套发动机功率:4kW | 发动机厂家：重庆大江动力设备制造有限公司 发动机型号：DV225型 汽油发动机, 功率：4Kw、整机外形尺寸（长×宽×高）: 1400mm×800mm×900mm、配套发动机标定转速:3600r/min、启动方式：手拉反冲、工作幅宽:900mm、扶把调整幅度（水平方向）：90度、扶把调整幅度（垂直方向）:90度、发动机输出传动方式：齿轮、刀辊传动方式：刀辊设计转速：225r/min、刀辊最大回转半径：150mm、刀辊总安装刀数：24把、旋耕刀型式：刀盘式、主离合器状态：离心式、主离合器状态：常开 | T202141410136 | 2026-10-28 | 4 | 购机补贴(非通用类) | 河南省 | 评阅通过
848 | 耕整地机械 | 耕地机械 | 微耕机 | 功率4kW及以上微耕机 | 洛阳瑞得拖拉机有限公司 | 微耕机 | 1WGQ-4-90 | 配套发动机功率:4kW | 结构型式：手持式；配套发动机型号名称：DV225型汽油发动机；配套发动机标定功率：4kw；燃油种类：汽油 | T202041410059 | 2025-03-30 | 4 | 购机补贴(非通用类) | 河南省 | 评阅通过
849 | 耕整地机械 | 耕地机械 | 微耕机 | 功率4kW及以上微耕机 | 洛阳万年红拖拉机有限公司 | 微耕机 | 1WGQ-4-90 | 配套发动机功率:4kW | 结构型式：手持式；配套发动机型号名称：DV225型汽油发动机；配套发动机生产企业：重庆大江动力设备制造有限公司；配套发动机标定功率kW：4；配套发动机标定转速r/min：3600；配套发动机起动方式：手拉反冲；配套发动机燃油种类：汽油 ；整机外形尺寸（长×宽×高）mm：1360×900×900 | T202041410058 | 2025-03-30 | 4 | 购机补贴(非通用类) | 河南省 | 评阅通过
850 | 耕整地机械 | 耕地机械 | 微耕机 | 功率4kW及以上微耕机 | 洛阳卓格哈斯机械有限公司 | 微耕机 | 1WGQ4.2-100R4 | 配套发动机功率:4.2kW | 配套发动机生产企业：重庆力帆内燃机有限公司；配套发动机型号规格：170F-T；配套发动机标定功率(kW)：4.2；配套发动机标定转速：3600r/min；配套发动机起动方式：手拉反冲；配套发动机燃油种类：汽油；工作状态外形尺寸（长×宽×高）：1540×1000×930mm；作业速度：0.5～0.8m/s；作业小时生产率：0.07～0.15h㎡/（h·m）；单位作业面积燃油消耗量：12～15kg/ h㎡；工作幅宽1000mm；发动机输出传动方式：直联式；刀辊传动方式：直联式；扶把水平方向调整幅度：0～180（°）；扶把垂直方向调整幅度：0～54（°）；刀辊设计转速：150r/min；刀辊最大回转半径：150mm；刀辊总安装刀片数：24把；旋耕刀型号：PⅢ150；主离合器型式：湿式摩擦片式；主离合器状态：常开 | 部20190326 | 2023-12-31 | 4.2 | 购机补贴(非通用类) | 河南省 | 评阅通过
851 | 耕整地机械 | 耕地机械 | 微耕机 | 功率4kW及以上微耕机 | 洛阳卓格哈斯机械有限公司 | 微耕机 | 1WGQ4.2-90A2+ | 配套发动机功率:4.2kW | "配套发动机生产企业:重庆宗申通用动力机械有限公司；配套发动机型号规格：1P72F/P-G；配套发动机标定功率：4.2kW；配套发动机标定转速：3800r/min；配套发动机起动方式：手拉反冲；配套发动机燃油种类：汽油；工作状态外形尺寸（长×宽×高） ：1550×910×820mm；作业速度：0.5～0.8m/s；作业小时生产率：0.07～0.15h㎡/（h·m）；单位作业面积燃油消耗量：12～15kg/ h㎡；工作幅宽：900mm；发动机输出传动方式：直联式；刀辊传动方式：直联式；扶把水平方向调整幅度：0～90（°）；扶把垂直方向调整幅度：0～54（°）；刀辊设计转速：230r/min；刀辊最大回转半径：150mm；刀辊总安装刀片数：24把；旋耕刀型号：PⅢ150；主离合器型式：湿式离心式；主离合器状态：常开" | 部20190324 | 2023-12-31 | 4.2 | 购机补贴(非通用类) | 河南省 | 评阅通过
852 | 耕整地机械 | 耕地机械 | 微耕机 | 功率4kW及以上微耕机 | 洛阳卓格哈斯机械有限公司 | 微耕机 | 1WGQ4.2-90M2 | 配套发动机功率:4.2kW | 发动机燃油种类：汽油；配套发动机标定功率：4.2kW；配套发动机起动方式：手拉起动；工作状态外形尺寸（长×宽×高）：150cm×99cm×99cm；作业速度：0.1～0.3m/s；作业小时生产率：0.04h㎡/(h·m)单位作业面积燃油消耗量：35kg/h㎡；工作幅宽：900mm；发动机输出传动方式：直联；刀辊传动方式：齿轮传动；扶把水平方向调整幅度：90（º）；扶把垂直方向调整幅度：54（º）；刀辊设计转速：150r/min；刀辊最大回转半径：150mm；刀辊总安装刀数：24；旋耕刀型号：旱地刀；主离合器型式：摩擦片式；主离合器状态：常开 | 部20190121 | 2023-12-31 | 4.2 | 购机补贴(非通用类) | 河南省 | 评阅通过
853 | 耕整地机械 | 耕地机械 | 微耕机 | 功率4kW及以上微耕机 | 洛阳卓格哈斯机械有限公司 | 微耕机 | 1WGQ4.2-90PA2 | 配套发动机功率:4.2kW | 配套发动机生产企业：重庆宗申通用动力机械有限公司；配套发动机型号规格：1P72F/P-G；配套发动机标定功率：4.2kW；配套发动机标定转速：3800r/min；配套发动机起动方式：手拉反冲；配套发动机燃油种类：汽油；工作状态外形尺寸（长×宽×高）：1550×910×820；作业速度：0.5～0.8m/s；作业小时生产率:0.07～0.15h㎡/（h·m）；单位作业面积燃油消耗量：12～15kg/ h㎡；工作幅宽900mm；发动机输出传动方式：直联式；刀辊传动方式：直联式；扶把水平方向调整幅度：0～90（°）；扶把垂直方向调整幅度：0～54（°）；刀辊设计转速：230r/min；刀辊最大回转半径：150mm；刀辊总安装刀片数：24把；旋耕刀型号：PⅢ150；主离合器型式：湿式离心式；主离合器状态：常开 | 部20190641 | 2023-12-31 | 4.2 | 购机补贴(非通用类) | 河南省 | 评阅通过
854 | 耕整地机械 | 耕地机械 | 微耕机 | 功率4kW及以上微耕机 | 洛阳卓格哈斯机械有限公司 | 微耕机 | 1WGQ4.2-90PM2 | 配套发动机功率:4.2kW | 配套发动机生产企业：重庆宗申通用动力机械有限公司；配套发动机型号规格：1P72F/P-G；配套发动机标定功率：4.2kW；配套发动机标定转速：3800r/min；配套发动机起动方式：手拉反冲；配套发动机燃油种类：汽油；工作状态外形尺寸（长×宽×高）：1550×900×820；作业速度：0.5～0.8m/s；作业小时生产率:0.07～0.15h㎡/（h·m）；单位作业面积燃油消耗量：12～15kg/ h㎡；工作幅宽900mm；发动机输出传动方式：直联式；刀辊传动方式：直联式；扶把水平方向调整幅度：0～90（°）；扶把垂直方向调整幅度：0～54（°）；刀辊设计转速：230r/min；刀辊最大回转半径：150mm；刀辊总安装刀片数：24把；旋耕刀型号：PⅢ150；主离合器型式：湿式摩擦盘式；主离合器状态：常开 | 部20190640 | 2023-12-31 | 4.2 | 购机补贴(非通用类) | 河南省 | 评阅通过
855 | 耕整地机械 | 耕地机械 | 微耕机 | 功率4kW及以上微耕机 | 洛阳卓格哈斯机械有限公司 | 微耕机 | 1WGQ4.3-90M5P | 配套发动机功率:4.3kW | 结构型式：手持式；整机外形尺寸（长×宽×高）mm：1410×990×995；标定功率：4.3kW；标定转速：3600r/min；燃油种类：汽油；作业速度：0.5-0.8m/s；扶把振动：≤20m/S²；作业小时生产率：0.07～0.15h㎡/（hm）；单位作业面积燃油消耗量： 12～15kg/h㎡；工作幅宽：900mm；刀辊传动方式： 直联式；扶把调整幅度（水平方向）：0～90 （º）；扶把调整幅度（垂直方向）：0～54（º）；刀辊设计转速： 230r/min；刀辊最大回转半径：150mm；刀辊总安装刀数：24；旋耕刀型式：刀盘式；主离合器型式：鼓式离合器；主离合器状态： 常开 | T202041410085 | 2025-06-29 | 4.3 | 购机补贴(非通用类) | 河南省 | 评阅通过
856 | 耕整地机械 | 耕地机械 | 微耕机 | 功率4kW及以上微耕机 | 洛阳卓格哈斯机械有限公司 | 微耕机 | 1WGQ4.4-90A4+ | 配套发动机功率:4.4kW | 结构型式：手持式；整机外形尺寸（长×宽×高）mm：1450×1000×850；标定功率(kW)：4.4；标定转速（r/min）：3600；燃油种类：汽油；作业速度：0.5-0.8m/s；扶把振动：≤20m/S²；作业小时生产率：0.07～0.15h㎡/（hm）；单位作业面积燃油消耗量： 12～15kg/h㎡；工作幅宽：900mm；刀辊传动方式： 直联式；扶把调整幅度（水平方向）：0～90 （º）；扶把调整幅度（垂直方向）：0～54（º）；刀辊设计转速： 230r/min；刀辊最大回转半径：150mm；刀辊总安装刀数：24；旋耕刀型式：刀盘式；主离合器型式：湿式离心式离合器；主离合器状态： 常开 | T202141410042 | 2026-03-14 | 4.4 | 购机补贴(非通用类) | 河南省 | 评阅通过
857 | 耕整地机械 | 耕地机械 | 微耕机 | 功率4kW及以上微耕机 | 洛阳卓格哈斯机械有限公司 | 微耕机 | 1WGQ4.4-90N4 | 配套发动机功率:4.4kW | 结构型式：手持式；整机外形尺寸（长×宽×高）mm：1450×1000×970；标定功率：4.4kW；标定转速：3600r/min；燃油种类：汽油；作业速度：0.5-0.8m/s；扶把振动：≤20m/S²；作业小时生产率：0.07～0.15h㎡/（hm）；单位作业面积燃油消耗量： 12～15kg/h㎡；工作幅宽：900mm；刀辊传动方式： 直联式；扶把调整幅度（水平方向）：0～90 （º）；扶把调整幅度（垂直方向）：0～54（º）；刀辊设计转速： 230r/min；刀辊最大回转半径：150mm；刀辊总安装刀数：24；旋耕刀型式：刀盘式；主离合器型式：鼓式离合器；主离合器状态： 常开 | T202141410043 | 2026-03-14 | 4.4 | 购机补贴(非通用类) | 河南省 | 评阅通过
858 | 耕整地机械 | 耕地机械 | 微耕机 | 功率4kW及以上微耕机 | 洛阳卓格哈斯机械有限公司 | 微耕机 | 1WGQ4-100R1 | 配套发动机功率:4.0kW | 配套发动机生产企业：隆鑫通用动力股份有限公司；配套发动机型号规格：170F；配套发动机标定功率：4kW；配套发动机标定转速：3600r/min；配套发动机起动方式：手拉反冲；配套发动机燃油种类：汽油；工作状态外形尺寸（长×宽×高）：1540×1000×930mm；作业速度：0.5～0.8m/s；作业小时生产率：0.07～0.15h㎡/（h·m）；单位作业面积燃油消耗量：12～15kg/ h㎡；工作幅宽：1000mm；发动机输出传动方式：直联式；刀辊传动方式：直联式；扶把水平方向调整幅度：0～180（°）；扶把垂直方向调整幅度：0～54（°）；刀辊设计转速：150r/min；刀辊最大回转半径：150mm；刀辊总安装刀片数：24把；旋耕刀型号：PⅢ150；主离合器型式：湿式摩擦片式；主离合器状态：常开 | 部20190325 | 2023-12-31 | 4.0 | 购机补贴(非通用类) | 河南省 | 评阅通过
859 | 耕整地机械 | 耕地机械 | 微耕机 | 功率4kW及以上微耕机 | 洛阳卓格哈斯机械有限公司 | 微耕机 | 1WGQ4-90A1 | 配套发动机功率:4.0kW | 配套发动机生产企业：隆鑫通用动力股份有限公司；配套发动机型号规格：LC1P70FG；发动机燃油种类：汽油；标定功率：4.0kW；标定转速（r/min）：3600；配套发动机起动方式：手拉反冲；工作状态外形尺寸（长×宽×高）：1550×900×820mm；作业速度：0.5～0.8m/s；作业小时生产率：0.07～0.15h㎡/（h·m）；单位作业面积燃油消耗量：12～15kg/ h㎡；耕宽：900mm；发动机输出传动方式：直联式；刀辊传动方式：直联式；扶把垂直方向调整幅度：0～54（°）；刀辊设计转速：230r/min；刀辊最大回转半径：150mm；刀辊总安装刀片数：24把；旋耕刀型号：PⅢ150；主离合器型式：湿式离心式；主离合器状态：常开 | 部20190321 | 2023-12-31 | 4.0 | 购机补贴(非通用类) | 河南省 | 评阅通过
860 | 耕整地机械 | 耕地机械 | 微耕机 | 功率4kW及以上微耕机 | 洛阳卓格哈斯机械有限公司 | 微耕机 | 1WGQ4-90A1+ | 配套发动机功率:4.0kW | 配套发动机生产企业：隆鑫通用动力股份有限公司；配套发动机型号规格：1P75F；配套发动机标定功率：4kW；配套发动机标定转速：3600r/min；配套发动机起动方式：手拉反冲；配套发动机燃油种类：汽油；工作状态外形尺寸（长×宽×高）：1550×900×820mm；作业速度：0.5～0.8m/s；作业小时生产率：0.07～0.15h㎡/（h·m）；单位作业面积燃油消耗量：12～15kg/ h㎡；工作幅宽：900mm；发动机输出传动方式：直联式；刀辊传动方式：直联式；扶把水平方向调整幅度：0～90（°）；扶把垂直方向调整幅度：0～54（°）；刀辊设计转速：230r/min；刀辊最大回转半径：150mm；刀辊总安装刀片数：24把；旋耕刀型号：PⅢ150；主离合器型式：湿式离心式；主离合器状态：常开 | 部20190323 | 2023-12-31 | 4.0 | 购机补贴(非通用类) | 河南省 | 评阅通过
861 | 耕整地机械 | 耕地机械 | 微耕机 | 功率4kW及以上微耕机 | 洛阳卓格哈斯机械有限公司 | 微耕机 | 1WGQ4-90A2 | 配套发动机功率:4.0kW | 配套发动机生产企业：重庆宗申通用动力机械有限公司；配套发动机型号规格：1P70F/P-G；配套发动机标定功率：4kW；配套发动机标定转速：3800r/min；配套发动机起动方式：手拉反冲；配套发动机燃油种类：汽油；工作状态外形尺寸（长×宽×高）：1400×900×820mm；作业速度：0.5～0.8m/s；作业小时生产率:0.07～0.15h㎡/（h·m）；单位作业面积燃油消耗量：12～15kg/ h㎡；工作幅宽900mm；发动机输出传动方式：直联式；刀辊传动方式：直联式；垂直方向扶把调整幅度：0～32（º）；刀辊设计转速：230r/min；刀辊最大回转半径：150mm；刀辊总安装刀片数：24把；旋耕刀型号：PIII150；主离合器型式：湿式摩擦盘式；主离合器状态：常开 | 部20171074 | 2021-12-31 | 4.0 | 购机补贴(非通用类) | 河南省 | 评阅通过
862 | 耕整地机械 | 耕地机械 | 微耕机 | 功率4kW及以上微耕机 | 洛阳卓格哈斯机械有限公司 | 微耕机 | 1WGQ4-90A4 | 配套发动机功率:4.0kW | 配套发动机生产企业：重庆力帆内燃机有限公司；配套发动机型号规格：1P70FV-2；配套发动机标定功率：4kW；配套发动机标定转速：3600r/min；配套发动机起动方式：手拉反冲；配套发动机燃油种类：汽油；工作状态外形尺寸（长×宽×高）：1550×900×820mm；作业速度：0.5～0.8m/s；作业小时生产率：0.07～0.15h㎡/（h·m）；单位作业面积燃油消耗量：12～15kg/ h㎡；工作幅宽：900mm；发动机输出传动方式：直联式；刀辊传动方式：直联式；扶把垂直方向调整幅度：0～54（°）；刀辊设计转速：230r/min；刀辊最大回转半径：150；刀辊总安装刀片数：24把；旋耕刀型号：PⅢ150；主离合器型式：湿式离心式；主离合器状态：常开 | 部20190322 | 2023-12-31 | 4.0 | 购机补贴(非通用类) | 河南省 | 评阅通过
863 | 耕整地机械 | 耕地机械 | 微耕机 | 功率4kW及以上微耕机 | 洛阳卓格哈斯机械有限公司 | 微耕机 | 1WGQ4-90B1 | 配套发动机功率:4.0kW | 配套发动机生产企业：隆鑫通用动力股份有限公司；配套发动机型号规格：LC1P70FG；发动机燃油种类：汽油；标定功率：4.0kW；标定转速（r/min）：3600；配套发动机起动方式：手拉反冲工作状态外形尺寸（长×宽×高）：122cm×90cm×82cm；作业速度：0.5～0.8m/s；作业小时生产率：0.07～0.15h㎡/（h·m）；单位作业面积燃油消耗量：12～15kg/ h㎡耕宽：90cm；发动机输出传动方式：直联式；刀辊传动方式：直联式；扶把垂直方向调整幅度：0～45（°）；刀辊设计转速：150r/min；刀辊最大回转半径：150mm；刀辊总安装刀片数：24把；旋耕刀型号：ⅢS150；主离合器型式：离心式；主离合器状态：常开 | 部20190319 | 2023-12-31 | 4.0 | 购机补贴(非通用类) | 河南省 | 评阅通过
864 | 耕整地机械 | 耕地机械 | 微耕机 | 功率4kW及以上微耕机 | 洛阳卓格哈斯机械有限公司 | 微耕机 | 1WGQ4-90B2 | 配套发动机功率:4.0kW | 配套发动机生产企业：重庆宗申通用动力机械有限公司；配套发动机型号规格：1P70F/P-G；配套发动机标定功率：4kW；配套发动机标定转速：3800r/min；配套发动机起动方式：手拉反冲；配套发动机燃油种类：汽油；工作状态外形尺寸（长×宽×高）：1220×900×820mm；作业速度：0.5～0.8m/s；作业小时生产率:0.07～0.15h㎡/（h·m）；单位作业面积燃油消耗量：12～15kg/ h㎡；工作幅宽900mm；发动机输出传动方式：直联式；刀辊传动方式：直联式；垂直方向扶把调整幅度：0～45（º）；刀辊设计转速：150r/min；刀辊最大回转半径：150mm；刀辊总安装刀片数：24把；旋耕刀型号：IIIS150；主离合器型式：离心式；主离合器状态：常开 | 部20171075 | 2021-12-31 | 4.0 | 购机补贴(非通用类) | 河南省 | 评阅通过
865 | 耕整地机械 | 耕地机械 | 微耕机 | 功率4kW及以上微耕机 | 洛阳卓格哈斯机械有限公司 | 微耕机 | 1WGQ4-90B4 | 配套发动机功率:4.0kW | 配套发动机生产企业:重庆力帆内燃机有限公司；配套发动机型号规格:1P70FV-2；配套发动机标定功率：4kW；配套发动机标定转速：3600r/min；配套发动机起动方式：手拉反冲；配套发动机燃油种类：汽油；工作状态外形尺寸（长×宽×高）：1220×900×820mm；作业速度：0.5～0.8m/s；作业小时生产率:0.07～0.15h㎡/（h·m）；单位作业面积燃油消耗量：12～15kg/ h㎡；工作幅宽900mm；发动机输出传动方式：直联式；刀辊传动方式：直联式；垂直方向扶把调整幅度：0～45（º）；刀辊设计转速：150r/min；刀辊最大回转半径：150mm；刀辊总安装刀片数：24把；旋耕刀型号：IIIS150；主离合器型式：离心式；主离合器状态：常开 | 部20171072 | 2021-12-31 | 4.0 | 购机补贴(非通用类) | 河南省 | 评阅通过
866 | 耕整地机械 | 耕地机械 | 微耕机 | 功率4kW及以上微耕机 | 洛阳卓格哈斯机械有限公司 | 微耕机 | 1WGQ4-90G2 | 配套发动机功率:4.2kW | 配套发动机生产企业：重庆宗申通用动力机械有限公司；配套发动机型号规格：1P72F/P-G；配套发动机标定功率：4.2kW；配套发动机标定转速：3800r/min；配套发动机起动方式：手拉反冲；配套发动机燃油种类：汽油；工作状态外形尺寸（长×宽×高）：1400×900×820mm；作业速度：0.5～0.8m/s；作业小时生产率:0.07～0.18h㎡/（h·m）；单位作业面积燃油消耗量：12～15kg/ h㎡；工作幅宽900mm；发动机输出传动方式：直联式；刀辊传动方式：直联式；扶把垂直方向调整幅度：0～32（°）；刀辊设计转速：230r/min；刀辊最大回转半径：150mm；刀辊总安装刀片数：24把；旋耕刀型号：PⅢ150；主离合器型式：湿式摩擦盘式；主离合器状态：常开 | 部20171073 | 2021-12-31 | 4.2 | 购机补贴(非通用类) | 河南省 | 评阅通过
867 | 耕整地机械 | 耕地机械 | 微耕机 | 功率4kW及以上微耕机 | 洛阳卓格哈斯机械有限公司 | 微耕机 | 1WGQ4-90M5 | 配套发动机功率:4.0kW | 配套发动机生产企业：重庆润通科技有限公司；配套发动机型号规格：RV225；配套发动机标定功率：4kw，发动机标定转速：3600r/min；配套发动机起动方式：手拉反冲；配套发动机燃油种类：汽油；工作状态外形尺寸（长×宽×高）：1550×910×850mm；作业速度：0.5～0.8m/s；作业小时生产率:0.07～0.15h㎡/（h·m）；单位作业面积燃油消耗量：12～15kg/ h㎡；工作幅宽900mm；发动机输出传动方式：直联式；刀辊传动方式：直联式；扶把水平方向调整幅度：0～90（°）；扶把垂直方向调整幅度：0～54（°）；刀辊设计转速：230r/min；刀辊最大回转半径：150mm；刀辊总安装刀片数：24把；旋耕刀型号：PⅢ150；主离合器型式：湿式摩擦盘式；主离合器状态：常开 | 部20190639 | 2023-12-31 | 4.0 | 购机补贴(非通用类) | 河南省 | 评阅通过
868 | 耕整地机械 | 耕地机械 | 微耕机 | 功率4kW及以上微耕机 | 南昌市八马机械制造有限公司 | 微耕机 | 1WG4 | 配套发动机功率:4.0kW | 汽油发动机 型号：170F 功率：4.0kW旋耕刀形式：水旱两用刀 主离合器状态：常开，标定转速：3600 | T202000431277 | 2025-12-30 | 4.0 | 购机补贴(非通用类) | 江西省 | 评阅通过
869 | 耕整地机械 | 耕地机械 | 微耕机 | 功率4kW及以上微耕机 | 南昌市八马机械制造有限公司 | 微耕机 | 1WG4C | 配套发动机功率:4.1kW | 配套发动机型号名称：KAIAO牌 KAGS350型柴油机 发动机标定功率（kW）：4.1 生产企业：无锡凯奥动力机械有限公司 排放标准：国三，旋耕刀形式：水旱两用刀 水田轮：辊式 | T202036360012 | 2025-12-02 | 4.1 | 购机补贴(非通用类) | 江西省 | 评阅通过
870 | 耕整地机械 | 耕地机械 | 微耕机 | 功率4kW及以上微耕机 | 南昌市八马机械制造有限公司 | 多功能微耕机 | 1WG4D | 配套发动机功率:4.0kW | 汽油发动机 型号：170型， 功率：4.0kW 旋耕刀形式：水旱两用刀 刀辊传动方式：齿轮传动，水田轮：辊式，标定转速：3600 | T202036360013 | 2025-12-02 | 4.0 | 购机补贴(非通用类) | 江西省 | 评阅通过
871 | 耕整地机械 | 耕地机械 | 微耕机 | 功率4kW及以上微耕机 | 邱县骏马机械有限公司 | 微耕机 | 1WGC-6.3-100B | 配套发动机功率:6.3kW | 发动机标定功率：6.3kW，发动机标定转速：3600r/min，发动机起动方式：手拉起动或电启动，发动机燃油种类：柴油；结构形式：前置式；整机外形尺寸（长×宽×高）：1750×980×970mm，作业速度：0.4～0.8m/s；作业小时生产率：0.14～0.25hm²；单位作业面积燃油消耗量：≤12kg/hm²；工作幅宽：1000mm；发动机输出传动方式：直联，刀辊传动方式：齿轮传动；扶把调整幅度（水平方向）：360°，扶把调整幅度（垂直方向）：20°；刀辊设计转速：207r/min，刀辊最大回转半径：150mm；刀辊总安装刀数：24把，旋耕刀型号：旱地刀；主离合器形式：摩擦片式，主离合器状态：常开。 | T202013130372 | 2025-12-29 | 6.3 | 购机补贴(非通用类) | 河北省 | 评阅通过
872 | 耕整地机械 | 耕地机械 | 微耕机 | 功率4kW及以上微耕机 | 邱县骏马机械有限公司 | 微耕机 | 1WGQ-4-40 | 配套发动机功率:4.0kW | 结构型式:前置式；发动机型号名称：JM170F/P汽油机；发动机生产企业 ：重庆蛟马动力科技有限公司；发动机标定功率：4.0kW；发动机标定转速：3600r/min；发动机起动方式：反冲式手拉启动；燃油种类：汽油；整机外形尺寸（长×宽×高）1270×500×950mm；作业速度：0.05-0.2m/s；扶把振动≤50m/s²；作业小时生产率：≥0.01h㎡/(h·m)；单位作业面积燃油消耗量：≤12kg/h㎡；工作幅宽：400mm；发动机输出传动方式：皮带传动；刀辊传动方式：链条传动；扶把调整幅度（水平方向）0º；扶把调整幅度（垂直方向）：50º；刀辊设计转速：340r/min；刀辊最大回转半径：130mm；刀辊总安装刀数：12把；旋耕刀型号：旱地刀；主离合器型式：涨紧轮式；主离合器状态：常开。 | T202013130124 | 2025-10-15 | 4.0 | 购机补贴(非通用类) | 河北省 | 评阅通过
873 | 耕整地机械 | 耕地机械 | 微耕机 | 功率4kW及以上微耕机 | 邱县骏马机械有限公司 | 微耕机 | 1WGQ-4-40A | 配套发动机功率:4.0kW | 结构型式:前置式；发动机型号名称：JM170F/P汽油机；发动机生产企业 ：重庆蛟马动力科技有限公司；发动机标定功率：4.0kW；发动机标定转速：3600r/min；发动机起动方式：反冲式手拉启动；燃油种类：汽油；整机外形尺寸（长×宽×高）1270×500×950mm；作业速度：0.05-0.2m/s；扶把振动≤50m/s²；作业小时生产率：≥0.01h㎡/(h·m) ；单位作业面积燃油消耗量：≤12kg/h㎡；工作幅宽：400mm；发动机输出传动方式：皮带传动；刀辊传动方式：链条传动；扶把调整幅度（水平方向）0º；扶把调整幅度（垂直方向）：50º；刀辊设计转速：340r/min；刀辊最大回转半径：130mm；刀辊总安装刀数：12把；旋耕刀型号：旱地刀；主离合器型式：涨紧轮式；主离合器状态：常开。 | T202013130125 | 2025-10-15 | 4.0 | 购机补贴(非通用类) | 河北省 | 评阅通过
874 | 耕整地机械 | 耕地机械 | 微耕机 | 功率4kW及以上微耕机 | 邱县骏马机械有限公司 | 微耕机 | 1WGQ-4-90 | 配套发动机功率:4.0kW | 结构型式:前置式；发动机型号名称：JM170F/P汽油机；发动机生产企业：重庆蛟马动力科技有限公司；发动机标定功率：4.0kW；发动机标定转速：3600r/min；发动机起动方式：反冲式手拉启动；燃油种类：汽油；整机外形尺寸（长×宽×高）1600×900×950mm；作业速度：0.2-0.6m/s；扶把振动≤65m/s²；作业小时生产率:≥0.05-0.2h㎡/(h·m)；单位作业面积燃油消耗量：≤12kg/h㎡；工作幅宽：900mm；发动机输出传动方式：皮带传动；刀辊传动方式：链条传动；扶把调整幅度（水平方向）90º；扶把调整幅度（垂直方向）：20º；刀辊设计转速：130r/min；刀辊最大回转半径：165mm;刀辊总安装刀数：24把；旋耕刀型号：旱地刀；主离合器型式：涨紧轮式；主离合器状态：常开。 | T202013130126 | 2025-10-15 | 4.0 | 购机补贴(非通用类) | 河北省 | 评阅通过
875 | 耕整地机械 | 耕地机械 | 微耕机 | 功率4kW及以上微耕机 | 邱县骏马机械有限公司 | 微耕机 | 1WGQ-4-90A | 配套发动机功率:4.0kW | 结构型式：前置式；发动机型号名称：FC170 汽油机；发动机生产企业：重庆涪柴动力机械制造有限公司；发动机标定功率：4.0kW；发动机标定转速：3600r/min；发动机起动方式：反冲式手拉启动；燃油种类：汽油；整机外形尺寸（长×宽×高）：1480×900×1080mm；作业速度：0.2-0.6m/s；扶把振动：≤50m/s²；作业小时生产率：0.05-0.17hm²/(h·m)；单位作业面积燃油消耗量：≤12kg/hm²；工作幅宽：900mm：发动机输出传动方式：直连；刀辊传动方式：齿轮传动；扶把调整幅度（水平方向）：360º扶把调整幅度（垂直方向）：20º；刀辊设计转速：130r/min；刀辊最大回转半径：180mm；刀辊总安装刀数：24；旋耕刀型号：旱地刀；主离合器型式：摩擦片式；主离合器状态：常开。 | T201913130024 | 2024-08-29 | 4.0 | 购机补贴(非通用类) | 河北省 | 评阅通过
876 | 耕整地机械 | 耕地机械 | 微耕机 | 功率4kW及以上微耕机 | 邱县骏马机械有限公司 | 微耕机 | 1WGQ-4-90B | 配套发动机功率:4.0kW | 结构型式：前置式；发动机型号名称：JM170F/P 汽油机；发动机生产企业：重庆蛟马动力科技有限公司；发动机标定功率：4.0kW；发动机标定转速：3600r/min；发动机起动方式：反冲式手拉启动；燃油种类：汽油；外形尺寸（长×宽×高）：1480×900×1080mm；作业速度：0.2-0.6m/s；扶把振动:≤50m/s²；作业小时生产率0.05-0.17hm²/(h·m)；单位作业面积燃油消耗量：≤12kg/hm²；工作幅宽：900mm；发动机输出传动方式：直连；刀辊传动方式：齿轮传动；扶把调整幅度（水平方向）360º；扶把调整幅度（垂直方向）：20º；刀辊设计转速：130r/min；刀辊最大回转半径:180mm；刀辊总安装刀数：24；旋耕刀型号：旱地刀；主离合器型式：齿式离合器；主离合器状态：常开。 | T201913130025 | 2024-08-29 | 4.0 | 购机补贴(非通用类) | 河北省 | 评阅通过
877 | 耕整地机械 | 耕地机械 | 微耕机 | 功率4kW及以上微耕机 | 邱县骏马机械有限公司 | 微耕机 | 1WGQ-6.5-100A | 配套发动机功率:6.5kW | 结构型式：前置式；发动机型号名称：FC182 汽油机；发动机生产企业：重庆涪柴动力机械制造有限公司；标定功率6.5kW；标定转速3000r/min；起动方式：反冲式手拉启动；燃油种类：汽油；外形尺寸（长×宽×高）1400×970×1050mm；作业速度：0.4-1.0m/s；扶把振动≤50m/s²；生产率0.1-0.2hm²/(h·m)；燃油消耗量≤12kg/hm²；工作幅宽1000mm；传动方式：直联；刀辊传动方式：齿轮传动；扶把调整幅度（水平方向）360°；扶把调整幅度（垂直方向）20°；刀辊设计转速207r/min；刀辊最大回转半径150mm；刀辊总安装刀数16；旋耕刀型号：旱地刀；主离合器型式：摩擦片式；主离合器状态：常开。 | T202013130373 | 2025-12-29 | 6.5 | 购机补贴(非通用类) | 河北省 | 评阅通过
878 | 耕整地机械 | 耕地机械 | 微耕机 | 功率4kW及以上微耕机 | 日照市立盈机械制造有限公司 | 微耕机 | 1WG-4.2Q(Z) | 配套发动机功率:4.2kW | 型号名称：1WG-4.2Q（Z）微耕机；结构型式：前置式；配套发动机型号名称： 170F汽油机；配套发动机生产企业：日照市立盈机械制造有限公司；配套发动机标定功率：4.2KW；配套发动机标定转速：3600r/min；配套发动机启动方式：手拉式；配套发动机燃油类：汽油；整机外形尺寸(长×宽×高)：1600×920×950（mm）；作业速度：0.1～0.3m/s；扶把振动：4.15～6.82（m/s2）；工作幅宽：920mm；发动机输出传动方式：齿轮传动；刀辊传动方式：轴传动；扶把调整幅度水平方向：180°；扶把调整幅度垂直方向：5°；刀辊最大回转半径：185mm；刀辊总安装刀数：24把；旋耕刀型式：175；主离合器型式：湿式；主离合器状态：常开 | T201900220511 | 2024-12-30 | 4.2 | 购机补贴(非通用类) | 山东省 | 评阅通过
879 | 耕整地机械 | 耕地机械 | 微耕机 | 功率4kW及以上微耕机 | 日照市立盈机械制造有限公司 | 微耕机 | 1WG-4Q | 配套发动机功率:4.1kW | 型号名称：1WG-4Q型微耕机；配套发动机标定功率：4.1kW；配套发动机标定转速：3600r/min；工作状态a外形尺寸(长×宽×高)mm：1640×910×990；工作幅宽：900mm；发动机输出传动方式：皮带传动；刀辊传动方式：链条传动；扶把水平方向调整幅度：90°；扶把垂直方向调整幅度：30°；旋耕刀型号：ⅢS185；刀辊最大回转半径：185mm；总安装刀数：24把；主离合器型式：涨紧式；主离合器状态：常开。 | 部20170993 | 2021-12-31 | 4.1 | 购机补贴(非通用类) | 山东省 | 评阅通过
880 | 耕整地机械 | 耕地机械 | 微耕机 | 功率4kW及以上微耕机 | 日照市立盈机械制造有限公司 | 微耕机 | 1WG-4Q(Z) | 配套发动机功率:4.0kW | 型号名称:1WG-4Q（Z）微耕机；配套发动机标定功率:4kW；配套发动机标定转速:3600r/min；工作状态外形尺寸（长×宽×高）mm:1330×690×900；工作幅宽:650mm；发动机输出传动方式:轴传动；刀辊传动方式:齿轮传动；扶把水平方向调整幅度:180°；扶把垂直方向调整幅度:30°；旋耕刀型号:150；刀辊最大回转半径:150mm；总安装刀数把:16；主离合器型式:涨紧式；主离合器状态:常开。 | 部20190342 | 2023-12-31 | 4.0 | 购机补贴(非通用类) | 山东省 | 评阅通过
881 | 耕整地机械 | 耕地机械 | 微耕机 | 功率4kW及以上微耕机 | 日照市立盈机械制造有限公司 | 微耕机 | 1WG-4Q(Z-2) | 配套发动机功率:4.0kW | 型号名称：1WG-4Q(Z-2)型微耕机；结构型式：手持式；配套发动机型号名称：1P70FV-2型汽油机；配套发动机生产企业：重庆力帆内燃机有限公司；配套发动机标定功率：4.0kW；配套发动机标定转速：3600r/min；配套发动机起动方式：手拉启动；配套发动机燃油种类：汽油；整机外形尺寸(长×宽×高)mm：1400×720×950；作业速度：0.1~0.3m/s；扶把振动：≤12m/s；作业小时生产率：0.04~0.1hm'/(h.m)；单位作业面积燃油消耗量：≤28kg/hm；工作幅宽：640mm；发动机输出传动方式：齿轮传动；刀辊传动方式：齿轮传动；扶把调整幅度(水平方向)：0°；扶把调整幅度(垂直方向)：30°；刀辊设计转速r/min：低101、高150；刀辊最大回转半径：150mm；刀辊总安装刀数：16；旋耕刀型式：150；主离合器型式：蹄式摩擦片；主离合器状态：常开。 | T202037370089 | 2025-07-06 | 4.0 | 购机补贴(非通用类) | 山东省 | 评阅通过
882 | 耕整地机械 | 耕地机械 | 微耕机 | 功率4kW及以上微耕机 | 日照市立盈机械制造有限公司 | 微耕机 | 1WG-4QL | 配套发动机功率:4.1kW | 型号名称：1WG-4QL型微耕机；配套发动机标定功率：4.1kW；配套发动机标定转速：3600r/min；工作状态a外形尺寸(长×宽×高)mm：1660×990×910；工作幅宽：900mm；发动机输出传动方式：皮带传动；刀辊传动方式：链条传动；扶把水平方向调整幅度：90°；扶把垂直方向调整幅度：30°；旋耕刀型号：ⅢS185；刀辊最大回转半径：185mm；总安装刀数：24把；主离合器型式：涨紧式；主离合器状态：常开。 | 部20170995 | 2021-12-31 | 4.1 | 购机补贴(非通用类) | 山东省 | 评阅通过
883 | 耕整地机械 | 耕地机械 | 微耕机 | 功率4kW及以上微耕机 | 日照市立盈机械制造有限公司 | 微耕机 | 1WG-5Q | 配套发动机功率:5.3kW | 型号名称：1WG-5Q型微耕机；配套发动机标定功率：5.3kW；配套发动机标定转速：3600r/min；工作状态a外形尺寸(长×宽×高)mm：1700×960×890；工作幅宽：900mm；发动机输出传动方式：皮带传动；刀辊传动方式：链条传动；扶把水平方向调整幅度：90°；扶把垂直方向调整幅度：30°；旋耕刀型号：ⅢS185；刀辊最大回转半径：185mm；总安装刀数：24把；主离合器型式：涨紧式；主离合器状态：常开。 | 部20170994 | 2021-12-31 | 5.3 | 购机补贴(非通用类) | 山东省 | 评阅通过
884 | 耕整地机械 | 耕地机械 | 微耕机 | 功率4kW及以上微耕机 | 日照市宇特机械制造有限公司 | 微型耕耘机 | 1WGQ4-70 | 配套发动机功率:4kW | 结构型式：前置式；整机外形尺寸（长×宽×高）mm：1450×750×1000；作业速度m/s：0.1-0.3；扶把振动m/s²：≤12；作业小时生产率hm2/(h·m)：0.04-0.07；单位作业面积燃油消耗量kg/hm2：≤12；工作幅宽mm：700；发动机输出传动方式：皮带传动；刀辊传动方式：链条传动；扶把调整幅度（水平方向）（º）：90；扶把调整幅度（垂直方向）：30；刀辊设计转速r/min：快档：140 慢档：90；刀辊最大回转半径mm：150；刀辊总安装刀数：18；旋耕刀型号：S150；主离合器型式：涨紧式；主离合器状态：常开 | T201937370070 | 2024-10-24 | 4.0 | 购机补贴(非通用类) | 山东省 | 评阅通过
885 | 耕整地机械 | 耕地机械 | 微耕机 | 功率4kW及以上微耕机 | 日照市宇特机械制造有限公司 | 微型耕耘机 | 1WGQZ4-70 | 配套发动机功率:4kW | 结构型式：前置式；整机外形尺寸（长×宽×高）mm：1450×730×1090；作业速度m/s：0.1-0.3；扶把振动m/s²：≤12；作业小时生产率hm2/(h·m)：0.04-0.07；单位作业面积燃油消耗量kg/hm2：≤12；工作幅宽mm：700；发动机输出传动方式：齿轮传动；刀辊传动方式：轴传动；扶把调整幅度（水平方向）（º）：90；扶把调整幅度（垂直方向）：30；刀辊设计转速r/min：快档：140 慢档：90；刀辊最大回转半径mm：185；刀辊总安装刀数：18；旋耕刀型号：S185；主离合器型式：摩擦片式；主离合器状态：常开 | T201937370069 | 2024-10-24 | 4.0 | 购机补贴(非通用类) | 山东省 | 评阅通过
886 | 耕整地机械 | 耕地机械 | 微耕机 | 功率4kW及以上微耕机 | 山东华盛中天工程机械有限责任公司 | 微耕机 | 1WG4.0-60 | 配套发动机功率:4.0kW | 序号 项 目 设计值 1 型号名称 1WG4.0-60型微耕机 2 结构型式 前置式 3 配套发动型号名称 170F型汽油机 4 配套发动生产企业 山东华盛中天机械集团股份有限公司 5 配套发动标定功率 4.0kW 6 配套发动标定转速 3600r/min 7 配套发动起动方式 手拉启动 8 配套发动燃油种类 汽油 9 整机外形尺寸（长×宽×高） 1350×690×840mm 10 作业速度 0.05～0.1m/s 11 扶把振动 ≤12m/s2 12 作业小时生产率 ≥0.02hm2/(h•m) 13 单位作业面积燃油消耗量 ≤35kg/hm2 14 工作幅宽 600mm 15 扶把调整幅度（垂直方向） 45（º） | T202037370132 | 2025-07-06 | 4.0 | 购机补贴(非通用类) | 山东省 | 评阅通过
887 | 耕整地机械 | 耕地机械 | 微耕机 | 功率4kW及以上微耕机 | 山东乐佳佳机电科技有限公司 | 微耕机 | 1WGP-4Q | 配套发动机功率:4.0kW | 型号名称：1WGP-4Q微耕机 配套发动机标定功率：4.0KW 配套发动机标定转速；3600r/min 工作状态a外形尺寸(长×宽×高)：1620×620×940单位mm 工作幅宽：500mm 发动机输出传动方式：皮带传动 刀辊传动方式：链传动 扶把水平方向调整幅度：左右各45° 扶把垂直方向调整幅度：30° 旋耕刀型号：WG160 刀辊最大回转半径：160mm 总安装刀数：12把 主离合器型式：涨离式 主离合器状态 : 常开 | 部20190634 | 2023-12-31 | 4.0 | 购机补贴(非通用类) | 山东省 | 评阅通过
888 | 耕整地机械 | 耕地机械 | 微耕机 | 功率4kW及以上微耕机 | 山东乐佳佳机电科技有限公司 | 微耕机 | 1WGZ-4Q | 配套发动机功率:4.0kW | 型号名称 1WGZ-4Q微耕机 配套发动机标定功率：4.0KW 配套发动机标定转速：3600 r/min 工作状态a外形尺寸(长×宽×高)：1550×650×960（单位mm） 工作幅宽：500mm 发动机输出传动方式：轴传动 刀辊传动方式：轴传动 扶把水平方向调整幅度：左右各45° 扶把垂直方向调整幅度：30° 旋耕刀型号：WG160 刀辊最大回转半径：160mm 总安装刀数：12把 主离合器型式：摩擦片式 主离合器状态：常开 | 部20190633 | 2023-12-31 | 4.0 | 购机补贴(非通用类) | 山东省 | 评阅通过
889 | 耕整地机械 | 耕地机械 | 微耕机 | 功率4kW及以上微耕机 | 陕西润牧农业科技有限公司 | 微耕机 | 1WG4.0-68FQ-PC | 配套发动机功率:4.0kW | 配置参数：主机外形尺寸(长×宽× 高) ：1600×810×970 mm；结构型式：后置式，扶手把水平调整：270º；扶手把上下调整：30º；发动机输出方式：皮带传动；主离合器型式：离心离合式；主离合器状态：常开；标定功率：4.0kW；标定转速：3600r/min；工作幅宽：680mm; | T202161610054 | 2026-01-14 | 4.0 | 购机补贴(非通用类) | 陕西省 | 评阅通过
890 | 耕整地机械 | 耕地机械 | 微耕机 | 功率4kW及以上微耕机 | 陕西润牧农业科技有限公司 | 微耕机 | 1WG4.0-68FQ-ZC | 配套发动机功率:4.0kW | 配置参数：主机外形尺寸(长×宽× 高) ：1550×810×970 mm；结构型式：后置式，扶手把水平调整：270º；扶手把上下调整：30º；发动机输出方式：轴传动；主离合器型式：离心离合式；主离合器状态：常开；标定功率：4.0kW；标定转速：3600r/min；工作幅宽：680mm | T202161610053 | 2026-01-14 | 4.0 | 购机补贴(非通用类) | 陕西省 | 评阅通过
891 | 耕整地机械 | 耕地机械 | 微耕机 | 功率4kW及以上微耕机 | 陕西润牧农业科技有限公司 | 微耕机 | 1WG4.5-68FQ-PC | 配套发动机功率:4.5kW | 配置参数：主机外形尺寸(长×宽× 高) ：1600×810×970 mm；结构型式：后置式，扶手把水平调整：270º；扶手把上下调整：30º；发动机输出方式：皮带传动；主离合器型式：离心离合式；主离合器状态：常开；标定功率：4.5kW；标定转速：3600r/min；工作幅宽：680mm; | T202161610051 | 2026-01-14 | 4.5 | 购机补贴(非通用类) | 陕西省 | 评阅通过
892 | 耕整地机械 | 耕地机械 | 微耕机 | 功率4kW及以上微耕机 | 陕西润牧农业科技有限公司 | 微耕机 | 1WG4.5-68FQ-ZC | 配套发动机功率:4.5kW | 配置参数：主机外形尺寸(长×宽× 高) ：1550×810×970 mm；结构型式：后置式，扶手把水平调整：270º；扶手把上下调整：30º；发动机输出方式：皮带传动；主离合器型式：离心离合式；主离合器状态：常开；标定功率：4.5kW；标定转速：3600r/min；工作幅宽：680mm; | T202161610052 | 2026-01-14 | 4.5 | 购机补贴(非通用类) | 陕西省 | 评阅通过
893 | 耕整地机械 | 耕地机械 | 微耕机 | 功率4kW及以上微耕机 | 四川艾马仕科技有限公司 | 汽油微耕机 | 1WG-4.02Q-C | 配套发动机功率:4.02kW | 型号名称：170F/P风冷汽油发动机，结构型式：手持式，额定功率：4.02kw，额定转速：3600r/min，起动方式：手拉反冲起动，燃油种类：汽油，外形尺寸(长×宽×高)：1600mm×950mm×900mm，作业速度：0.1-0.3m/s，扶把振动：≤40m/s，燃油消耗量≤36kg/ hm²，工作幅宽：950mm，发动输岀传动方式：直联，传动方式：齿轮，刀辊转速：快档120r/min、慢档90 r/min，刀辊最大回转半径：170mm，总安装刀数：24把、旋耕刀型号：非标旱地刀、主离合器型式：摩擦片式、主离合器状态：常开式。 | T201951510020 | 2024-11-14 | 4.02 | 购机补贴(非通用类) | 四川省 | 评阅通过
894 | 耕整地机械 | 耕地机械 | 微耕机 | 功率4kW及以上微耕机 | 四川艾马仕科技有限公司 | 微耕机 | 1WG-4.02Q-CA | 配套发动机功率:4.02kW | 型号名称：1WG-4.02Q-CA型微耕机，结构型式：手持式，额定功率：4.02kw，额定转速：3600r/min，起动方式：手拉反冲起动，燃油种类：汽油，外形尺寸(长×宽×高)：1550mm×760mm×1000mm，作业速度：0.05-0.2m/s，扶把振动：≤40m/s，燃油消耗量≤36kg/ hm²，工作幅宽：760mm，发动输岀传动方式：直联，传动方式：齿轮，刀辊转速：快档145r/min、慢档95 r/min，刀辊最大回转半径：165mm，总安装刀数：18把、旋耕刀型号：旱地刀、主离合器型式：摩擦片式、主离合器状态：常开式。 | T202051510089 | 2025-12-27 | 4.02 | 购机补贴(非通用类) | 四川省 | 评阅通过
895 | 耕整地机械 | 耕地机械 | 微耕机 | 功率4kW及以上微耕机 | 四川艾马仕科技有限公司 | 微耕机 | 1WG-4.05-C | 配套发动机功率:4.05kW | 发动机型号：KM173FAD型风冷单缸柴油机。标定功率：4.05 KW。额定转速：3600 r/min。起动方式：手拉反冲起动，燃油种类：柴油，外形尺寸：1650mm×950mm×900mm。 作业速度：0.1-0.3m/s，扶把振动：≤50m/s，作业小时生产率：0.03∽0.06 hm²/(h·m)，燃油消耗量≤36kg/ hm²。工作幅宽:950mm，传动方式：直联，刀辊传动方式：齿轮，刀辊最大回转半径：170mm，刀辊设计转速：慢档90 r/min，快档120r/min、总安装刀数：24把，旋耕刀型式：非标旱地刀，主离合型式：摩擦片式，主离合状态：常开式。 | T201900510184 | 2024-11-28 | 4.05 | 购机补贴(非通用类) | 四川省 | 评阅通过
896 | 耕整地机械 | 耕地机械 | 微耕机 | 功率4kW及以上微耕机 | 四川艾马仕科技有限公司 | 微耕机 | 1WG-4.0Q-CG | 配套发动机功率:4.02kW | 型号名称：170F/P风冷汽油发动机，结构型式：前置式，额定功率：4.02kw，额定转速：3600r/min，起动方式：手拉反冲起动，燃油种类：汽油，外形尺寸(长×宽×高)：1400mm×585mm×810mm，作业速度：0.04-0.1m/s，扶把振动：≤50m/s，作业小时生产率：0.02∽0.03 hm²/(h·m)，燃油消耗量≤36kg/ hm²，工作幅宽：410mm，发动输岀传动方式：直联，传动方式：齿轮，刀辊转速：320 r/min，刀辊最大回转半径：160mm，总安装刀数：12把、旋耕刀型号：旱地刀、主离合器型式：摩擦片式、主离合器状态：常开式。 | T201951510019 | 2024-11-14 | 4.02 | 购机补贴(非通用类) | 四川省 | 评阅通过
897 | 耕整地机械 | 耕地机械 | 微耕机 | 功率4kW及以上微耕机 | 四川艾马仕科技有限公司 | 微耕机 | 1WG-4.0Q-D | 配套发动机功率:4.0kW | 型号名称： 170F/P风冷汽油发动机，结构型式：单缸四冲程OHV，气缸中心偏置25°，额定功率：4.0kw，额定转速：3600r/min，起动方式：手拉反冲起动，外形尺寸（长×宽×高）1525mm×900mm×950mm，结构质量：52kg，传动方式：皮带，连接方式：链条，刀辊转速：慢挡100r/min、快挡138r/min，刀辊最大回转半径：180mm，总安装刀数：24把、旋耕刀型号：旱地刀、主离合器型式：张紧轮式、耕宽：900mm，耕深：≥100mm，作业速度：0.1-0.3m/s，作业小时生产率：0.03∽0.06 hm²/(h·m)，燃油消耗量≤36kg/ hm²。 | 部20180153 | 2022-12-31 | 4.0 | 购机补贴(非通用类) | 四川省 | 评阅通过
898 | 耕整地机械 | 耕地机械 | 微耕机 | 功率4kW及以上微耕机 | 四川艾马仕科技有限公司 | 微耕机 | 1WG-4.1-C | 配套发动机功率:4.1kW | 型号规格：KAGS350型单缸、风冷、直立式、四冲程，标定功率：4.1kW，标定转速：3600 r/min，起动方式：手拉反冲式，燃油种类：柴油，外形尺寸（长×宽×高）1630mm×1050mm×980mm,作业速度：0.1-0.3m/s，作业小时生产率：0.03∽0.06 hm²/(h·m)，燃油消耗量≤36kg/ hm²。工作幅宽:1050mm，传动方式：直联，传动刀辊：齿轮，刀辊最大回转半径：180mm，刀辊转速：慢档83 r/min，快档145r/min、总安装刀数：32把，主离合型式：摩擦片式，主离合状态：常开式。 | 部20190653 | 2023-12-31 | 4.1 | 购机补贴(非通用类) | 四川省 | 评阅通过
899 | 耕整地机械 | 耕地机械 | 微耕机 | 功率4kW及以上微耕机 | 四川艾马仕科技有限公司 | 微耕机 | 1WG-4.1-CA | 配套发动机功率:4.1kW | 型号规格：KAGS350风冷单缸柴油机，标定功率：4.1kW，标定转速：3600 r/min，起动方式：手拉反冲式，燃油种类：柴油，外形尺寸（长×宽×高）1600mm×1000mm×980mm,作业速度：0.1-0.3m/s，作业小时生产率：0.03∽0.06 hm²/(h·m)，燃油消耗量≤36kg/ hm²。工作幅宽:1000mm，传动方式：直联，传动刀辊：齿轮，刀辊最大回转半径：180mm，刀辊转速：慢档90 r/min，快档120r/min、总安装刀数：24把，主离合型式：摩擦片式，主离合状态：常开式。 | T202051510088 | 2025-12-27 | 4.1 | 购机补贴(非通用类) | 四川省 | 评阅通过
900 | 耕整地机械 | 耕地机械 | 微耕机 | 功率4kW及以上微耕机 | 四川艾马仕科技有限公司 | 微耕机 | 1WG-5.5Q-C | 配套发动机功率:5.5kW | 型号规格：177F风冷汽油发动机，标定功率：5.5kW，标定转速：3600 r/min，起动方式：手拉反冲式，燃油种类：汽油，外形尺寸（长×宽×高）1700mm×1050mm×950mm,作业速度：0.1-0.3m/s，作业小时生产率：0.03∽0.06 hm²/(h·m)，燃油消耗量≤36kg/ hm²。工作幅宽:1050mm，传动方式：直联，传动刀辊：齿轮，刀辊最大回转半径：180mm，刀辊转速：Ⅰ档83 r/min，Ⅱ档145r/min、总安装刀数：32把，旋耕刀型号：旱地刀、主离合型式：摩擦片式，主离合状态：常开式。 | 部20180956 | 2022-12-31 | 5.5 | 购机补贴(非通用类) | 四川省 | 评阅通过
901 | 耕整地机械 | 耕地机械 | 微耕机 | 功率4kW及以上微耕机 | 四川艾马仕科技有限公司 | 微耕机 | 1WG6.3-135FC-Z | 配套发动机功率:6.3kW | 发动机型号：KAGS450-2型风冷单缸柴油机。标定功率：6.3 KW。额定转速：3600 r/min。起动方式：手拉反冲起动，燃油种类：柴油，外形尺寸：1780mm×1350mm×900mm。 作业速度：0.1-0.3m/s，扶把振动：≤50m/s，作业小时生产率：0.03∽0.06 hm²/(h·m)，燃油消耗量≤36kg/ hm²。工作幅宽:1350mm，传动方式：直联，刀辊传动方式：齿轮，刀辊最大回转半径：180mm，刀辊设计转速：慢档83r/min，快档145r/min、总安装刀数：40把，旋耕刀型式：旱地刀，主离合型式：摩擦片式，主离合状态：常开式。 | T201900510185 | 2024-11-28 | 6.3 | 购机补贴(非通用类) | 四川省 | 评阅通过
902 | 耕整地机械 | 耕地机械 | 微耕机 | 功率4kW及以上微耕机 | 四川沈氏机械科技有限公司 | 微耕机 | 1WG-4.02Q-CS | 配套发动机功率:4.02kW | 型号名称：1WG-4.02Q-CS、结构型式：手持式、配套发动机型号名称：170F/P风冷汽油发动机，额定功率：4.02kw，额定转速：3600r/min，起动方式：手拉反冲起动，燃油种类：汽油，外形尺寸(长×宽×高)：1570mm×950mm×1000mm，作业速度：0.1-0.3m/s，扶把振动：≤40m/s，燃油消耗量≤36kg/ hm²，工作幅宽：950mm，发动输岀传动方式：直联，传动方式：齿轮，刀辊转速：快档120r/min、慢档90 r/min，刀辊最大回转半径：180mm，总安装刀数：24把、旋耕刀型号：旱地刀、主离合器型式：摩擦片式、主离合器状态：常开式。 | T202151510059 | 2026-08-08 | 4.02 | 购机补贴(非通用类) | 四川省 | 评阅通过
903 | 耕整地机械 | 耕地机械 | 微耕机 | 功率4kW及以上微耕机 | 四川沈氏机械科技有限公司 | 微耕机 | 1WG-4.02Q-DS | 配套发动机功率:4.02kW | 型号名称：1WG-4.02Q-DS、结构型式：手持式、配套发动机型号名称：170F/P风冷汽油发动机，额定功率：4.02kw，额定转速：3600r/min，起动方式：手拉反冲起动，燃油种类：汽油，外形尺寸(长×宽×高)：1550mm×900mm×950mm，作业速度：0.1-0.3m/s，扶把振动：≤40m/s，燃油消耗量≤36kg/ hm²，工作幅宽：900mm，发动输岀传动方式：皮带，传动方式：链条，刀辊转速：快档138r/min、慢档100 r/min，刀辊最大回转半径：180mm，总安装刀数：24把、旋耕刀型号：旱地刀、主离合器型式：皮带张紧轮式、主离合器状态：常开式。 | T202151510060 | 2026-08-08 | 4.02 | 购机补贴(非通用类) | 四川省 | 评阅通过
904 | 耕整地机械 | 耕地机械 | 微耕机 | 功率4kW及以上微耕机 | 四川沈氏机械科技有限公司 | 微耕机 | 1WG-4.05-CS | 配套发动机功率:4.05kW | 型号名称：1WG-4.05-CS、结构型式：手持式、发动机型号：KAGS320风冷单缸柴油机。标定功率：4.05 KW。额定转速：3600 r/min。起动方式：手拉反冲起动，燃油种类：柴油，外形尺寸：1600mm×950mm×1000mm。 作业速度：0.1-0.3m/s，扶把振动：≤50m/s，作业小时生产率：0.03∽0.06 hm²/(h·m)，燃油消耗量≤36kg/ hm²。工作幅宽:950mm，传动方式：直联，刀辊传动方式：齿轮，刀辊最大回转半径：180mm，刀辊设计转速：慢档90 r/min，快档120r/min、总安装刀数：24把，旋耕刀型式：旱地刀，主离合型式：摩擦片式，主离合状态：常开式。 | T202151510061 | 2026-08-08 | 4.05 | 购机补贴(非通用类) | 四川省 | 评阅通过
905 | 耕整地机械 | 耕地机械 | 微耕机 | 功率4kW及以上微耕机 | 四川沈氏机械科技有限公司 | 微耕机 | 1WG-4.1-CS | 配套发动机功率:4.1kW | 型号名称：1WG-4.1-CS、结构型式：手挂式、型号规格：KAGS350风冷单缸柴油机，标定功率：4.1kW，标定转速：3600 r/min，起动方式：手拉反冲式，燃油种类：柴油，外形尺寸（长×宽×高）1650mm×1000mm×980mm,作业速度：0.1-0.3m/s，扶把振动：≤50m/s作业小时生产率：0.03∽0.06 hm²/(h·m)，燃油消耗量≤36kg/ hm²。工作幅宽：1000mm，传动方式：直联，传动刀辊：齿轮，刀辊最大回转半径：180mm，刀辊转速：慢档90 r/min，快档120r/min、总安装刀数：24把，旋耕刀型式：旱地刀，主离合型式：摩擦片式，主离合状态：常开式。 | T202151510061 | 2026-08-08 | 4.1 | 购机补贴(非通用类) | 四川省 | 评阅通过
906 | 耕整地机械 | 耕地机械 | 微耕机 | 功率4kW及以上微耕机 | 四川沈氏机械科技有限公司 | 微耕机 | 1WG-6.3-CS | 配套发动机功率:6.3kW | 型号名称：1WG-6.3-CS型微耕机、结构型式：手持式、配套发动机型号：KAGS450-2风冷单缸柴油机。标定功率：6.3 KW。额定转速：3600 r/min。起动方式：手拉反冲起动、燃油种类：柴油、外形尺寸：1700mm×1280mm×980mm。 作业速度：0.1-0.3m/s，扶把振动：≤50m/s，作业小时生产率：0.03∽0.06 hm²/(h·m)，燃油消耗量≤36kg/ hm²。工作幅宽：1280mm，传动方式：直联，刀辊传动方式：齿轮，刀辊最大回转半径：180mm，刀辊设计转速：慢档83r/min，快档145r/min、总安装刀数：40把，旋耕刀型式：旱地刀，主离合型式：摩擦片式，主离合状态：常开式。 | T202151510061 | 2026-08-08 | 6.3 | 购机补贴(非通用类) | 四川省 | 评阅通过
907 | 耕整地机械 | 耕地机械 | 微耕机 | 功率4kW及以上微耕机 | 台州共源工贸有限公司 | 微耕机 | 1WG4.2Q-100型 | 配套发动机功率:4.2kW | 前置式；外形尺寸:1530*1000*1080mm；传动方式（发动机输出）：直连；传动方式（刀辊）：齿轮传动；工作幅宽:1000mm；总安装刀数量:32把；旋耕刀型号:R175。配套发动机型号名称：170F单缸风冷四冲程汽油发动机，4.2KW | ZJ2017171 | 2022-12-31 | 4.2 | 购机补贴(非通用类) | 浙江省 | 评阅通过
908 | 耕整地机械 | 耕地机械 | 微耕机 | 功率4kW及以上微耕机 | 威马农机股份有限公司 | 微耕机 | 1WG4.0-100FQ-ZC | 配套发动机功率:4.0kW | 配套发动机标定功率：4.0kW、配套发动机标定转速：3600r/min、结构型式：手持式、整机外形尺寸：1610X1030X925mm、配套发动机起动方式：手拉起动、配套发动机燃油种类：汽油、工作幅宽:1000mm、发动机输出传动方式：直联、刀辊传动方式：齿轮传动、主离合器型式：摩擦片式、主离合器状态：常开、旋耕刀型式：旱地刀、刀辊总安装刀数:24。 | T202150500259 | 2026-08-19 | 4.0 | 购机补贴(非通用类) | 重庆市 | 评阅通过
909 | 耕整地机械 | 耕地机械 | 微耕机 | 功率4kW及以上微耕机 | 威马农机股份有限公司 | 微耕机 | 1WG4.0-60FQ-ZC | 配套发动机功率:4.0kW | 配套发动机标定功率：4.0kW、配套发动机标定转速：3600r/min、启动方式：手拉起动、燃油种类：汽油、工作状态外形尺寸：1400X620X830mm、工作幅宽:600mm、传动方式发动机输出：直联、传动方式刀辊：齿轮传动、旋耕刀型号：防缠刀、主离合器型式：摩擦片式、主离合器状态：常开。 | 渝2018130 | 2022-12-31 | 4.0 | 购机补贴(非通用类) | 重庆市 | 评阅通过
910 | 耕整地机械 | 耕地机械 | 微耕机 | 功率4kW及以上微耕机 | 威马农机股份有限公司 | 微耕机 | 1WG4.0-80FQ-DL | 配套发动机功率:4.0kW | 配套发动机标定功率：4.0kW、配套发动机标定转速：3600r/min、结构型式：手持式、整机外形尺寸：1610X905X890mm、配套发动机起动方式：手拉起动、配套发动机燃油种类：汽油、工作幅宽:800mm、发动机输出传动方式：皮带传动、刀辊传动方式：链条传动、主离合器型式：张紧轮式、主离合器状态：常开、旋耕刀型式：旱地刀、刀辊总安装刀数:24。 | T202150500258 | 2026-08-19 | 4.0 | 购机补贴(非通用类) | 重庆市 | 评阅通过
911 | 耕整地机械 | 耕地机械 | 微耕机 | 功率4kW及以上微耕机 | 威马农机股份有限公司 | 微耕机 | 1WG4.0-95FQ-DL | 配套发动机功率:4.0kW | 配套发动机标定功率：4.0kW、配套发动机标定转速：3600r/min、结构型式：手持式、整机外形尺寸：1525X980X905mm、配套发动机起动方式：手拉起动、配套发动机燃油种类：汽油、工作幅宽:950mm、发动机输出传动方式：皮带传动、刀辊传动方式：链条传动、主离合器型式：张紧轮式、主离合器状态：常开、旋耕刀型式：旱地刀、刀辊总安装刀数:24。 | T202150500258 | 2026-08-19 | 4.0 | 购机补贴(非通用类) | 重庆市 | 评阅通过
912 | 耕整地机械 | 耕地机械 | 微耕机 | 功率4kW及以上微耕机 | 威马农机股份有限公司 | 微耕机 | 1WG4.0-95FQ-ZC | 配套发动机功率:4.0kW | 配套发动机标定功率：4.0kW、配套发动机标定转速：3600r/min、结构型式：手持式、整机外形尺寸：1520X950X860mm、配套发动机起动方式：手拉起动、配套发动机燃油种类：汽油、工作幅宽:950mm、发动机输出传动方式：直联、刀辊传动方式：齿轮传动、主离合器型式：离心式、主离合器状态：常开、旋耕刀型式：旱地刀、刀辊总安装刀数:24。 | T202050500452 | 2025-12-27 | 4.0 | 购机补贴(非通用类) | 重庆市 | 评阅通过
913 | 耕整地机械 | 耕地机械 | 微耕机 | 功率4kW及以上微耕机 | 威马农机股份有限公司 | 微耕机 | 1WG4.0-96FQ-ZC | 配套发动机功率:4.0kW | 配套发动机标定功率：4.0kW、配套发动机标定转速：3600r/min、起动方式：手拉起动、燃油种类：汽油、工作状态外形尺寸：1480X980X850mm、工作幅宽:960mm、传动方式发动机输出：直联、传动方式刀辊：齿轮传动、旋耕刀型号：旱地刀、主离合器型式：离心离合式、主离合器状态：常开。 | 渝2018121 | 2022-12-31 | 4.0 | 购机补贴(非通用类) | 重庆市 | 评阅通过
914 | 耕整地机械 | 耕地机械 | 微耕机 | 功率4kW及以上微耕机 | 威马农机股份有限公司 | 微耕机 | 1WG6.3-135FC-Z | 配套发动机功率:6.3kW | 标定功率6.3kW；标定转速：3600r/min；动力型号：KD188FW；外形尺寸（长X宽X高）mm：1800X1360X950；工作幅宽（mm）：1350；传动方式（发动机输出）：直联；传动方式（刀辊）：齿轮传动；旋耕刀型号：旱地刀；总安装刀数量（把）：38；主离合器型式：摩擦片式；刀辊最大回转半径（mm）：180 | 渝2017060 | 2021-12-31 | 6.3 | 购机补贴(非通用类) | 重庆市 | 评阅通过
915 | 耕整地机械 | 耕地机械 | 微耕机 | 功率4kW及以上微耕机 | 威马农机股份有限公司 | 微耕机 | 1WGCZ4.1-100 | 配套发动机功率:4.1kW | 配套发动机标定功率：4.1kW、配套发动机标定转速：3600r/min、结构型式：手持式、整机外形尺寸：1560X1050X980mm、配套发动机起动方式：手拉启动、配套发动机燃油种类：柴油、工作幅宽:1000mm、发动机输出传动方式：直联、刀辊传动方式：齿轮传动、主离合器型式：摩擦片式、主离合器状态：常开、旋耕刀型式：旱地刀。 | T202150500145 | 2026-05-16 | 4.1 | 购机补贴(非通用类) | 重庆市 | 评阅通过
916 | 耕整地机械 | 耕地机械 | 微耕机 | 功率4kW及以上微耕机 | 威马农机股份有限公司 | 微耕机 | 1WGCZ6.3-135 | 配套发动机功率:6.3kW | 配套发动机标定功率：6.3kW、配套发动机标定转速：3600r/min、结构型式：手持式、整机外形尺寸：1800X1360X1000mm、配套发动机起动方式：手拉起动、配套发动机燃油种类：柴油、工作幅宽:1350mm、发动机输出传动方式：直联、刀辊传动方式：齿轮传动、主离合器型式：摩擦片式、主离合器状态：常开、旋耕刀型式：旱地刀。 | T202150500145 | 2026-05-16 | 6.3 | 购机补贴(非通用类) | 重庆市 | 评阅通过
917 | 耕整地机械 | 耕地机械 | 微耕机 | 功率4kW及以上微耕机 | 威马农机股份有限公司 | 微耕机 | 1WGCZ6.3-135A | 配套发动机功率:6.3kW | 配套发动机标定功率：6.3kW、配套发动机标定转速：3600r/min、结构型式：手持式、整机外形尺寸：1800X1360X1000mm、配套发动机起动方式：手拉启动、配套发动机燃油种类：柴油、工作幅宽:1350mm、发动机输出传动方式：直联、刀辊传动方式：齿轮传动、主离合器型式：摩擦片式、主离合器状态：常开、旋耕刀型式：旱地刀。 | T202150500145 | 2026-05-16 | 6.3 | 购机补贴(非通用类) | 重庆市 | 评阅通过
918 | 耕整地机械 | 耕地机械 | 微耕机 | 功率4kW及以上微耕机 | 威马农机股份有限公司 | 微耕机 | 1WGCZ6.3-135B | 配套发动机功率:6.3kW | 配套发动机标定功率：6.3kW、配套发动机标定转速：3600r/min、结构型式：手持式、整机外形尺寸：1800X1360X1000mm、配套发动机起动方式：手拉起动、配套发动机燃油种类：柴油、工作幅宽:1350mm、发动机输出传动方式：直联、刀辊传动方式：齿轮传动、主离合器型式：摩擦片式、主离合器状态：常开、旋耕刀型式：旱地刀。 | T202150500145 | 2026-05-16 | 6.3 | 购机补贴(非通用类) | 重庆市 | 评阅通过
919 | 耕整地机械 | 耕地机械 | 微耕机 | 功率4kW及以上微耕机 | 威马农机股份有限公司 | 微耕机 | 1WGQD4.0-81 | 配套发动机功率:4.0kW | 配套发动机标定功率：4.0kW、配套发动机标定转速：3600r/min、结构型式：手持式、整机外形尺寸：1550X900X890mm、配套发动机起动方式：手拉起动、配套发动机燃油种类：汽油、工作幅宽:810mm、发动机输出传动方式：皮带传动、刀辊传动方式：链条传动、主离合器型式：张紧轮式、主离合器状态：常开、旋耕刀型式：旱地刀、刀辊总安装刀数:24。 | T202150500368 | 2026-11-18 | 4.0 | 购机补贴(非通用类) | 重庆市 | 评阅通过
920 | 耕整地机械 | 耕地机械 | 微耕机 | 功率4kW及以上微耕机 | 威马农机股份有限公司 | 微耕机 | 1WGQD4.0-98 | 配套发动机功率:4.0kW | 配套发动机标定功率：4.0kW、配套发动机标定转速：3600r/min、结构型式：手持式、整机外形尺寸：1600X1000X960mm、配套发动机起动方式：手拉起动、配套发动机燃油种类：汽油、工作幅宽:980mm、发动机输出传动方式：皮带传动、刀辊传动方式：链条传动、主离合器型式：张紧轮式、主离合器状态：常开、旋耕刀型式：旱地刀、刀辊总安装刀数:24。 | T202150500368 | 2026-11-18 | 4.0 | 购机补贴(非通用类) | 重庆市 | 评阅通过
921 | 耕整地机械 | 耕地机械 | 微耕机 | 功率4kW及以上微耕机 | 威马农机股份有限公司 | 微耕机 | 1WGQD4.0-98A | 配套发动机功率:4.0kW | 配套发动机标定功率：4.0kW、配套发动机标定转速：3600r/min、结构型式：手持式、整机外形尺寸：1460X1000X865mm、配套发动机起动方式：手拉起动、配套发动机燃油种类：汽油、工作幅宽:980mm、发动机输出传动方式：皮带传动、刀辊传动方式：链条传动、主离合器型式：张紧轮式、主离合器状态：常开、旋耕刀型式：旱地刀、刀辊总安装刀数:24。 | T202150500368 | 2026-11-18 | 4.0 | 购机补贴(非通用类) | 重庆市 | 评阅通过
922 | 耕整地机械 | 耕地机械 | 微耕机 | 功率4kW及以上微耕机 | 威马农机股份有限公司 | 微耕机 | 1WGQZ4.0-100 | 配套发动机功率:4.0kW | 配套发动机标定功率：4.0kW、配套发动机标定转速：3600r/min、结构型式：手持式、整机外形尺寸：1520X1030X955mm、配套发动机起动方式：手拉起动、配套发动机燃油种类：汽油、工作幅宽:1000mm、发动机输出传动方式：直联、刀辊传动方式：齿轮传动、主离合器型式：摩擦片式、主离合器状态：常开、旋耕刀型式：旱地刀、刀辊总安装刀数:24。 | T202050500336 | 2025-11-22 | 4.0 | 购机补贴(非通用类) | 重庆市 | 评阅通过
923 | 耕整地机械 | 耕地机械 | 微耕机 | 功率4kW及以上微耕机 | 威马农机股份有限公司 | 微耕机 | 1WGQZ4.0-100A | 配套发动机功率:4.0kW | 配套发动机标定功率：4.0kW、配套发动机标定转速：3600r/min、结构型式：手持式、整机外形尺寸：1520X1030X955mm、配套发动机起动方式：手拉起动、配套发动机燃油种类：汽油、工作幅宽:1000mm、发动机输出传动方式：直联、刀辊传动方式：齿轮传动、主离合器型式：摩擦片式、主离合器状态：常开、旋耕刀型式：旱地刀、刀辊总安装刀数:32。 | T202150500239 | 2026-08-19 | 4.0 | 购机补贴(非通用类) | 重庆市 | 评阅通过
924 | 耕整地机械 | 耕地机械 | 微耕机 | 功率4kW及以上微耕机 | 威马农机股份有限公司 | 微耕机 | 1WGQZ4.0-100B | 配套发动机功率:4.0kW | 配套发动机标定功率：4.0kW、配套发动机标定转速：3600r/min、结构型式：手持式、整机外形尺寸：1590X1030X980mm、配套发动机起动方式：手拉起动、配套发动机燃油种类：汽油、工作幅宽:1000mm、发动机输出传动方式：直联、刀辊传动方式：齿轮传动、主离合器型式：摩擦片式、主离合器状态：常开、旋耕刀型式：旱地刀、刀辊总安装刀数:32。 | T202150500239 | 2026-08-19 | 4.0 | 购机补贴(非通用类) | 重庆市 | 评阅通过
925 | 耕整地机械 | 耕地机械 | 微耕机 | 功率4kW及以上微耕机 | 威马农机股份有限公司 | 微耕机 | 1WGQZ4.0-100C | 配套发动机功率:4.0kW | 配套发动机标定功率：4.0kW、配套发动机标定转速：3600r/min、结构型式：手持式、整机外形尺寸：1550X1020X960mm、配套发动机起动方式：手拉起动、配套发动机燃油种类：汽油、工作幅宽:1000mm、发动机输出传动方式：直联、刀辊传动方式：齿轮传动、主离合器型式：摩擦片式、主离合器状态：常开、旋耕刀型式：旱地刀、刀辊总安装刀数:24。 | T202150500365 | 2026-11-18 | 4.0 | 购机补贴(非通用类) | 重庆市 | 评阅通过
926 | 耕整地机械 | 耕地机械 | 微耕机 | 功率4kW及以上微耕机 | 威马农机股份有限公司 | 微耕机 | 1WGQZ4.0-100D | 配套发动机功率:4.0kW | 配套发动机标定功率：4.0kW、配套发动机标定转速：3600r/min、结构型式：手持式、整机外形尺寸：1650X1020X980mm、配套发动机起动方式：手拉起动、配套发动机燃油种类：汽油、工作幅宽:1000mm、发动机输出传动方式：直联、刀辊传动方式：齿轮传动、主离合器型式：摩擦片式、主离合器状态：常开、旋耕刀型式：旱地刀、刀辊总安装刀数:24。 | T202150500365 | 2026-11-18 | 4.0 | 购机补贴(非通用类) | 重庆市 | 评阅通过
927 | 耕整地机械 | 耕地机械 | 微耕机 | 功率4kW及以上微耕机 | 潍坊海林机械有限公司 | 微耕机 | 1WGQ5.2-100 | 配套发动机功率:5.2kW | 配置：5.2kW汽油机，额定转速：1800r/min，工作状态外形尺寸：1630×1070×900mm，工作幅宽1000mm，刀辊最大回转半径：190mm，总安装刀数：24把，主离合器型式：涨紧轮式，主离合器状态：常开式。 | 部20180736 | 2022-12-31 | 5.2 | 购机补贴(非通用类) | 山东省 | 评阅通过
928 | 耕整地机械 | 耕地机械 | 微耕机 | 功率4kW及以上微耕机 | 潍坊昊杰机械有限公司 | 微型耕耘机 | 1WG-4Q | 配套发动机功率:4.0kW | 标定功率：4.0KW; 额定功率：3600r/min；动力类型：汽油机 | T201900641058 | 2024-12-30 | 4.0 | 购机补贴(非通用类) | 山东省 | 评阅通过
929 | 耕整地机械 | 耕地机械 | 微耕机 | 功率4kW及以上微耕机 | 潍坊昊信农业装备有限公司 | 微耕机 | 1WG-4Q | 配套发动机功率:4.0kW | 型号名称：1WG-4Q型微耕机，外形尺寸：1500*900*850mm作业速度m/s0.5-0.75.工作幅宽900mm。发动机输出方式：皮带，刀棍是链传动。 | 部20171503 | 2021-12-31 |  | 购机补贴(非通用类) | 山东省 | 评阅通过
930 | 耕整地机械 | 耕地机械 | 微耕机 | 功率4kW及以上微耕机 | 潍坊昊信农业装备有限公司 | 微耕机 | 1WG-6.1Q | 配套发动机功率:6.1kW | 1WG-6.1Q型微耕机。外形尺寸mm1500*1250*1050.作业速度m/s05.-0.75，工作幅宽1200mm。皮带传动，刀棍转速r/min低55高100.最大回转半径195mm，24把刀。 | 部20171509 | 2021-12-31 |  | 购机补贴(非通用类) | 山东省 | 评阅通过
931 | 耕整地机械 | 耕地机械 | 微耕机 | 功率4kW及以上微耕机 | 潍坊禾丰机械有限公司 | 微型耕耘机 | 1WGQ4-90 | 配套发动机功率:4.0kW | 型号名称：1WGQ4-90型微型耕耘机；结构型式：手持式；发动机标定功率：4.0kW；发动机标定转速：3600r/min；发动机起动方式：手拉绳索起动；发动机燃油种类：汽油；外形尺寸：1400×920×1000mm；作业速度：0.1-0.3m/s；作业小时生产率：0.04-0.09hm²/(h•m)；单位作业面积燃油消耗量：≤15kg/hm²；扶把水平调整：120°；扶把上下调整：30°；发动机输出传动方式：皮带传动；刀辊传动方式：齿轮传动；刀辊设计转速：快档：140r/min 慢档：90r/min；刀辊最大回转半径：175mm；刀辊总安装刀数：24把；旋耕刀型式：IT175；工作宽度：900mm；主离合器型式：张紧轮式；主离合器状态：常开式 | T202142420127 | 2026-04-29 | 4.0 | 购机补贴(非通用类) | 山东省 | 评阅通过
932 | 耕整地机械 | 耕地机械 | 微耕机 | 功率4kW及以上微耕机 | 潍坊禾丰机械有限公司 | 微型耕耘机 | 1WGQ4-90Z | 配套发动机功率:4.0kW | 型号名称：1WGQ4-90Z型微型耕耘机；结构型式：手持式；配套发动机标定功率：4.0kW；配套发动机标定转速：3600r/min；配套发动机起动方式：手拉绳索起动；配套发动机燃油种类：汽油；外形尺寸：1420×920×980mm；作业速度：0.1-0.3m/s；扶把振动：≤20；作业小时生产率：0.04-0.09hm²/(h•m)；单位作业面积燃油消耗量：≤15kg/hm²；工作宽度：900mm；发动机输出传动方式：直连式；刀辊传动方式：齿轮传动；扶把水平调整：120°；扶把垂直调整：30°；刀辊设计转速：快档：140r/min 慢档：90r/min；刀辊最大回转半径：175mm；刀辊总安装刀数：24把；旋耕刀型式：IT175；主离合器型式：湿式摩擦片式；主离合器状态：常开。 | T202142420126 | 2026-04-29 | 4.0 | 购机补贴(非通用类) | 山东省 | 评阅通过
933 | 耕整地机械 | 耕地机械 | 微耕机 | 功率4kW及以上微耕机 | 潍坊鲁科机械有限公司 | 微耕机 | 1WGQ4-90 | 配套发动机功率:4.05kW | 型号名称 ：1WGQ4-90型微耕机 结构型式：前置式 整机外形尺寸（长×宽×高）：1500×900×870mm 作业速度：0.1-0.3m/s 扶把振动：≤10.6 m/s2 作业小时生产率：0.03-0.07 h㎡/（h•m） 单位作业面积燃油消耗量：≤22kg/ h㎡ 工作幅宽：850mm 发动机输出传动方式：三角皮带传动 刀辊传动方式：齿轮传动 扶把调整幅度（水平方向）：90° 扶把调整幅度（垂直方向）：30° 刀辊设计转速：慢档71、快档122 r/min 刀辊最大回转半径：165mm 刀辊总安装刀数：24 旋耕刀型式：ND-WG165 主离合器型式：涨紧轮式 主离合器状态：常开 | T202100370816 | 2026-08-31 | 4.05 | 购机补贴(非通用类) | 山东省 | 评阅通过
934 | 耕整地机械 | 耕地机械 | 微耕机 | 功率4kW及以上微耕机 | 潍坊强盛农业装备有限公司 | 微耕机 | 1WGQ4-70 | 配套发动机功率:4kW | 主机外形尺寸(长×宽× 高) mm：1430×740×640；工作幅宽（cm）：70；结构质量(kg)：70；传动方式（发动机输出）：皮带传动；传动方式（刀辊）：链条传动；旋耕刀型号：WG165；总安装刀数量：18把；主离合器型式：牙嵌式。 | 部20170507 | 2021-12-31 | 4 | 购机补贴(非通用类) | 山东省 | 评阅通过
935 | 耕整地机械 | 耕地机械 | 微耕机 | 功率4kW及以上微耕机 | 潍坊三农机械有限公司 | 微型耕耘机 | 1WGQ4.0-70P | 配套发动机功率:4kW | 结构型式：手持式；配套发动机型号名称：FC170-1型汽油机；配套发动机生产企业：重庆涪柴动力机械制造有限公司；配套发动机标定功率：4kW；配套发动机标定转速：3600r/min；配套发动机起动方式：手拉起动；配套发动机燃油种类：汽油；整机外形尺寸（长×宽×高）：1550×700×850mm；作业速度：≥0.1m/s；扶把振动：≤12m/s2；作业小时生产率：≥0.04hm2/(h·m)；单位作业面积燃油消耗量：≤35kg/hm2；工作幅宽：700mm；发动机输出传动方式：皮带传动；刀辊传动方式：链传动；扶把调整幅度（水平方向）：90（°）；扶把调整幅度（垂直方向）：45（°）；刀辊设计转速：80、120r/min；刀辊最大回转半径：150mm；刀辊总安装刀数：18；主离合器型式：离心式摩擦片；主离合器状态：常开 | T202037370148 | 2025-07-06 | 4 | 购机补贴(非通用类) | 山东省 | 评阅通过
936 | 耕整地机械 | 耕地机械 | 微耕机 | 功率4kW及以上微耕机 | 潍坊森海机械制造有限公司 | 微耕机 | 1WG-4QM | 配套发动机功率:4kW | 结构形式：前置式；配套发动机标定功率：4.0kW；配套发动机标定转速：3600r/min；配套发动机起动方式：手拉；配套发动机燃油种类：汽油；整机外形尺寸（长×宽×高)mm：1530×660×1080；工作幅宽(cm)62；传动方式（发动机输出）：皮带传动；传动方式（刀辊）：齿轮传动；刀辊最大回转半径：180mm；旋耕刀型式：WG180；总安装刀数量：24；主离合器型式：涨紧轮式；主离合状态：常开式。 | 2019TJ606 | 2024-12-23 | 4 | 购机补贴(非通用类) | 山东省 | 评阅通过
937 | 耕整地机械 | 耕地机械 | 微耕机 | 功率4kW及以上微耕机 | 潍坊森海机械制造有限公司 | 微耕机 | 1WG-4QMA | 配套发动机功率:4kW | 结构形式：前置式；配套发动机标定功率：4.0kW；配套发动机标定转速：3600r/min；配套发动机起动方式：手拉；配套发动机燃油种类：汽油；整机外形尺寸（长×宽×高)mm：1390×660×1080；工作幅宽(cm)：62；传动方式（发动机输出）：皮带传动；刀辊传动方式：齿轮传动；旋耕刀型式：WG180；刀辊最大回转半径：180mm；刀辊总安装刀数：24；主离合器型式：涨紧轮式；主离合状态：常开式。 | 2019TJ607 | 2024-12-23 | 4 | 购机补贴(非通用类) | 山东省 | 评阅通过
938 | 耕整地机械 | 耕地机械 | 微耕机 | 功率4kW及以上微耕机 | 潍坊沃富机械有限公司 | 微耕机 | 1WG4.0Q-96 | 配套发动机功率:4.0kW | 结构形式：前置；配套发动机：4.0kW,重庆伊格斯机械有限公司；重庆展雄机械制造有限公司；发动机型号:，170F/P汽油机；外形尺寸(长×宽×高) :1680x960x940 (mm)；结构质量:70kg；发动机功率:4.0kW；配套发动机启动方式：反冲式手拉启动；发动机标定转速:3600r/min；配套发动机燃油种类：汽油；发动机输出传动方式：皮带；刀辊传动方式：直联；刀辊设计转速低挡:90,高挡125 r/min；刀辊最大回转半径:165mm；工作幅宽:960mm;刀辊总安装刀数：24把；旋耕刀型式:IST165;主离合器型式：张紧轮；主离合器状态：常开；；作业速度：0.1-0.3m/s；作业小时生产率:≥0.04-0.07hm²/hm；单位作业面积燃油消耗量:≤22kg/hm² | T202000341133 | 2025-12-30 | 4.0 | 购机补贴(非通用类) | 山东省 | 评阅通过
939 | 耕整地机械 | 耕地机械 | 微耕机 | 功率4kW及以上微耕机 | 潍坊沃富机械有限公司 | 微耕机 | 1WG4.0QA-96 | 配套发动机功率:4.0kW | 结构形式：前置；配套发动机：4.0kW,重庆伊格斯机械有限公司；重庆展雄机械制造有限公司；发动机型号:，170F/P汽油机；外形尺寸(长×宽×高) :1500x960x950 (mm)；结构质量:70kg；配套发动机启动方式：反冲式手拉启动；发动机标定转速:3600r/min；配套发动机燃油种类：汽油；发动机输出传动方式：齿轮；刀辊传动方式：直联；刀辊设计转速低挡:90,高挡125 r/min；刀辊最大回转半径:165mm；工作幅宽:960mm;刀辊总安装刀数：24把；旋耕刀型式:IST165;主离合器型式：摩擦片；主离合器状态：常开；作业速度：0.1-0.3m/s；作业小时生产率:≥0.04-0.07hm²/hm；单位作业面积燃油消耗量:≤22kg/ hm² | T202000341132 | 2025-12-30 | 4.0 | 购机补贴(非通用类) | 山东省 | 评阅通过
940 | 耕整地机械 | 耕地机械 | 微耕机 | 功率4kW及以上微耕机 | 潍坊沃富机械有限公司 | 微耕机 | 1WG4.0QB-96 | 配套发动机功率:4.0kW | 配套发动机：4.0kW，重庆伊格斯机械有限公司；重庆展雄机械制造有限公司；，170F/P汽油机，结构形式：前置式，连接方式：直联,工作幅宽：96 cm，耕深≥100mm，外形尺寸(长×宽×高): 1600×960×960 (mm)传动方式：齿轮传动，结构质量：70 kg，作业速度：0.1-0.3m/s总安装倒数量（把）：24旋耕刀型号：165 | 部20181337 | 2022-12-31 | 4.0 | 购机补贴(非通用类) | 山东省 | 评阅通过
941 | 耕整地机械 | 耕地机械 | 微耕机 | 功率4kW及以上微耕机 | 潍坊沃富机械有限公司 | 微耕机 | 1WG4.2QB-96 | 配套发动机功率:4.2kW | 外形尺寸(长×宽×高): 1350×960×860(mm) 结构质量:70kg；重庆展雄机械制造有限公司，重庆伊格斯机械有限公司， 发动机型号:1P75F/P，发动机功率:4.2KW，发动机额定转速:3600r/min，刀辊设计转速180 r/min，刀辊最大回转半径:145mm，幅宽:96cm，耕深≥100mm，作业速度：0.1-0.3m/s，作业小时生产率:≥0.04-0.07hm²/hm，单位作业面积燃油消耗量:≤22kg/hm² | 部20180106 | 2022-12-31 | 4.2 | 购机补贴(非通用类) | 山东省 | 评阅通过
942 | 耕整地机械 | 耕地机械 | 微耕机 | 功率4kW及以上微耕机 | 潍坊沃富机械有限公司 | 微耕机 | 1WG5.5QA-96 | 配套发动机功率:5.5kW | 外形尺寸(长×宽×高): 1630×960×870(mm) 结构质量:85kg；重庆展雄机械制造有限公司，重庆伊格斯机械有限公司， 发动机型号:177F/P,发动机功率:5.5Kw,发动机额定转速:3600r/min，刀辊设计转速慢挡:90,快挡125 r/min，刀辊最大回转半径:165mm，幅宽:96cm，耕深≥100mm，作业速度：0.1-0.3m/s，作业小时生产率:≥0.04-0.07hm²/hm，单位作业面积燃油消耗量:≤22kg/hm² | 部20180107 | 2022-12-31 | 5.5 | 购机补贴(非通用类) | 山东省 | 评阅通过
943 | 耕整地机械 | 耕地机械 | 微耕机 | 功率4kW及以上微耕机 | 潍坊永江机械有限公司 | 微型耕耘机 | 1WGQ4.0-70 | 配套发动机功率:4.0kW | "工作状态外形尺寸(长×宽×高) mm 1750×700×870；作业速度 m/s ≥0.2 作业小时生产率 hm2/（h•m） 0.05-0.08；单位作业面积燃油消耗量 kg/hm2 ≤25；工作幅宽 mm 700；发动机输出传动方式 / 齿轮轴；刀辊传动方式 / 直联；扶把调整幅度水平方向 （°） 180；扶把调整幅度垂直方向 （°） 29；设计转速 r/min 180；刀辊最大回转半径 mm 175；刀辊总安装刀数 / 18 刀辊旋耕刀型号 / S175；主离合器型式 / 摩擦片；主离合器状态 / 常开；配套发动机型号规格 / 170F/P；配套发动机标定功率 kW 4；配套发动机标定转速 r/min 3600；配套发动机起动方式 / 反冲式手拉启动；配套发动机燃油种类 / 汽油" | 部20181162 | 2022-12-31 | 4.0 | 购机补贴(非通用类) | 山东省 | 评阅通过
944 | 耕整地机械 | 耕地机械 | 微耕机 | 功率4kW及以上微耕机 | 潍坊众旺农业机械有限公司 | 微耕机 | 1WG-4Q | 配套发动机功率:4.1kW | 规格型号：1WG-4Q；结构型式：前置式；配套发动机生产企业：重庆涪柴动力机械制造有限公司；配套发动机型号名称：FC170F汽油机；配套发动机结构型式：单缸、四冲程、风冷；配套发动机标定功率：4.1kW；配套发动机标定转速：3600r/min；配套发动机起动方式：回弹式绳索起动；外形尺寸（长×宽×高）：1630×900×1000；结构质量：73kg；传动方式：齿轮传动；连接方式：直联；扶把调整幅度水平方向：左右各45度；扶把调整幅度垂直方向：5级；刀辊转速：90-130r/min；刀辊最大回转半径：150mm；刀辊总安装刀数：24把；旋耕刀型号：S150；主离合器型式：摩擦片式离合器；耕宽：850mm；耕深≥100mm；作业速度：0.1-0.3m/s；作业小时生产率：0.03-0.07hm2/(h.m)；单位作业面积燃油消耗量：≤22kg/hm2 | 部20170728 | 2021-12-31 | 4.1 | 购机补贴(非通用类) | 山东省 | 评阅通过
945 | 耕整地机械 | 耕地机械 | 微耕机 | 功率4kW及以上微耕机 | 潍坊众旺农业机械有限公司 | 微耕机 | 1WGQ4-80 | 配套发动机功率:4kW | 型号名称：1WGQ4-80型微耕机；结构型式：手持式；配套发动机型号名称：FC170型汽油机；配套发动机生产企业：重庆涪柴动力机械制造有限公司；配套发动机标定功率：4kW；配套发动机标定转速：3600r/min；配套发动机起动方式：手拉起动；配套发动机燃油种类：汽油；整机外形尺寸（长×宽×高）：1600×880×1000mm；作业速度：0.1-0.3m/s；扶把振动：≤12m/s2；作业小时生产率：0.03-0.09hm2/(h.m)；单位作业面积燃油消耗量：≤20kg/hm2；工作幅宽：800mm；发动机输出传动方式：皮带传动；刀辊传动方式：链传动；扶把调整幅度（水平方向）：左右各45°；扶把调整幅度（垂直方向）：左右各20°；刀辊设计转速：快档：140 慢档90 r/min；刀辊最大回转半径：150mm；刀辊总安装刀数：24；旋耕刀型式：S150；主离合器型式：张紧式；主离合器状态：常开。 | T202137370453 | 2026-11-01 | 4 | 购机补贴(非通用类) | 山东省 | 评阅通过
946 | 耕整地机械 | 耕地机械 | 微耕机 | 功率4kW及以上微耕机 | 潍坊众旺农业机械有限公司 | 微耕机 | 1WGQ4-85 | 配套发动机功率:4kW | 型号名称：1WGQ4-85型微耕机；结构型式：手持式；配套发动机型号名称：FC170型汽油机；配套发动机生产企业：重庆涪柴动力机械制造有限公司；配套发动机标定功率：4kW；配套发动机标定转速：3600r/min；配套发动机起动方式：手拉起动；配套发动机燃油种类：汽油；整机外形尺寸（长×宽×高）：1630×900×1000mm；作业速度：0.1-0.3m/s；扶把振动：≤12m/s2；作业小时生产率：0.03-0.09hm2/(h.m)；单位作业面积燃油消耗量：≤20kg/hm2；工作幅宽：850mm；发动机输出传动方式：齿轮传动；刀辊传动方式：齿轮传动；扶把调整幅度（水平方向）：左右各45°；扶把调整幅度（垂直方向）：左右各20°；刀辊设计转速：快档：140 慢档90 r/min；刀辊最大回转半径：150mm；刀辊总安装刀数：24；旋耕刀型式：S150；主离合器型式：湿式摩擦片式；主离合器状态：常开。 | T202137370452 | 2026-11-01 | 4 | 购机补贴(非通用类) | 山东省 | 评阅通过
947 | 耕整地机械 | 耕地机械 | 微耕机 | 功率4kW及以上微耕机 | 潍坊众旺农业机械有限公司 | 微耕机 | 1WGQP4-80 | 配套发动机功率:4.1kW | 规格型号：1WGQP4-80；结构型式：前置式；配套发动机生产企业：重庆涪柴动力机械制造有限公司；配套发动机型号名称：FC170F汽油机；配套发动机结构型式：单缸、四冲程、风冷；配套发动机标定功率：4.1kW；配套发动机标定转速：3600r/min；配套发动机起动方式：回弹式绳索起动；外形尺寸（长×宽×高）：1600mm×880mm×1000mm；结构质量：76kg；传动方式：三角皮带传动；连接方式：直联；扶把调整幅度水平方向：左右各45度；扶把调整幅度垂直方向：5级；刀辊转速：90-130r/min；刀辊最大回转半径：150mm；刀辊总安装刀数：24把；旋耕刀型号：S150；主离合器型式：摩擦片式离合器；耕宽：820mm；耕深≥100mm；作业速度：0.1-0.3m/s；作业小时生产率：0.03-0.07hm2/(h.m)；单位作业面积燃油消耗量：≤22kg/hm2 | 部20170726 | 2021-12-31 | 4.1 | 购机补贴(非通用类) | 山东省 | 评阅通过
948 | 耕整地机械 | 耕地机械 | 微耕机 | 功率4kW及以上微耕机 | 芜湖劲工农林机械有限公司 | 微耕机 | 1WG4.0Q | 配套发动机功率:4kW | 标定功率：4kW；标定转速：3600r/min； | 2019TJ197 | 2023-12-31 | 4 | 购机补贴(非通用类) | 北京市 | 评阅通过
949 | 耕整地机械 | 耕地机械 | 微耕机 | 功率4kW及以上微耕机 | 芜湖劲工农林机械有限公司 | 微耕机 | 1WG4.0Q-40 | 配套发动机功率:4kW | 标定功率：4kW；标定转速：3600r/min； | T202034058 | 2025-11-30 | 4 | 购机补贴(非通用类) | 北京市 | 评阅通过
950 | 耕整地机械 | 耕地机械 | 微耕机 | 功率4kW及以上微耕机 | 武汉好佳园机械制造有限公司 | 微耕机 | 1WG4.05-100 | 配套发动机功率:4.05kW | 外形尺寸（长*宽*高）（mm）:1450*1000*1035;配套动力标定功率（kW）:4.05;配套动力标定转速（r/min）:3600;工作幅宽（mm）:1000;刀辊最大回转半径（mm）:180;总安装刀数（把）：32； | 鄂2019126 | 2023-12-31 | 4.05 | 购机补贴(非通用类) | 湖北省 | 评阅通过
951 | 耕整地机械 | 耕地机械 | 微耕机 | 功率4kW及以上微耕机 | 武汉好佳园机械制造有限公司 | 微耕机 | 1WG5.3-105 | 配套发动机功率:5.3kW | 配套发动机型号规格：KM186FA柴油发动机;配套发动机标定功率（kW）：5.3;配套发动机标定转速（r/min）：3000;工作状态外形尺寸（长×宽×高）（mm）：1770×1050×930;工作幅宽(mm):1050;作业小时生产率(hm2/（h·m）):≥0.1;单位作业面积燃油消耗量(kg/ hm2):≤12 | 鄂2018171 | 2022-12-31 | 5.3 | 购机补贴(非通用类) | 湖北省 | 评阅通过
952 | 耕整地机械 | 耕地机械 | 微耕机 | 功率4kW及以上微耕机 | 武汉好佳园机械制造有限公司 | 微耕机 | 1WGQ4.0-100 | 配套发动机功率:4.0kW | 外形尺寸（长*宽*高）（mm）:1450*1000*1035;配套动力标定功率（kW）:4;配套动力标定转速（r/min）:3600;工作幅宽（mm）:1000;刀辊最大回转半径（mm）:180;总安装刀数（把）：32； | 鄂2019125 | 2023-12-31 | 4.0 | 购机补贴(非通用类) | 湖北省 | 评阅通过
953 | 耕整地机械 | 耕地机械 | 微耕机 | 功率4kW及以上微耕机 | 武汉好佳园机械制造有限公司 | 微耕机 | 1WGQ4.2-100 | 配套发动机功率:4.2kW | 配套发动机型号规格：S210汽油机;配套发动机标定功率（kW）：4.2;配套发动机标定转速（r/min）：3600;工作状态外形尺寸（长×宽×高）（mm）：1450×1000×1035; 工作幅宽(mm) :1000;作业小时生产率(hm2/（h.m）):≥0.1;单位作业面积燃油消耗量(kg/ hm2): ≤12 | 鄂2018170 | 2022-12-31 | 4.2 | 购机补贴(非通用类) | 湖北省 | 评阅通过
954 | 耕整地机械 | 耕地机械 | 微耕机 | 功率4kW及以上微耕机 | 湘潭安盾机械制造有限公司 | 前置微耕机 | 1WG4.0-70 | 配套发动机功率:4.0kW | 1、 型号名称：1WG4.0-70型前置微耕机 2、 结构型式：前置式 3、 配套发动机型号名称：170F型汽油机 4、 配套发动机生产企业：重庆鼎工机电有限公司 5、 配套发动机标定功率：4.0kW 6、 配套发动机标定转速：3600 r/min 7、 配套发动机起动方式：手拉反冲 8、 配套发动机燃油种类：汽油 9、 整机外形尺寸（长×宽×高）：1650mm×700mm×1000mm 10、 作业速度：0.1-0.5 m/s 11、 扶把振动：≤35 m/s2 12、 作业小时生产率：0.05-0.3 hm2(h·m) 13、 单位作业面积燃油消耗量：≤8.5kg/ hm2 14、 工作幅宽：700mm 15、 发动机输出传动方式：皮带传动 16、 刀辊传动方式：齿轮传动 17、 扶把调整幅度（水平方向）：/（°） 18、 扶把调整幅度（垂直方向）：90（°） 19、 刀辊设计转速：260r/min 20、 刀辊最大回转半径：170mm 21、 刀辊总安装刀数：24 22、 旋耕刀型式：IT170 23、 主离合器型式：摩擦片式 24、 主离合器状态：常开 25、 水田轮结构型式：辊式 26、 水田轮直径：360mm | T202143430030 | 2026-04-05 | 4.0 | 购机补贴(非通用类) | 湖南省 | 评阅通过
955 | 耕整地机械 | 耕地机械 | 微耕机 | 功率4kW及以上微耕机 | 英德尔（福建）机械有限公司 | 微型耕耘机 | 1WG4Q-2 | 配套发动机功率:4.1kW | 配套动力：170F汽油机，标定功率：4.1kW,外形尺寸（长×款×高）mm：1501×1004×978，工作宽幅：100.4cm，结构净质量（不含工作部件）：61.3kg，传动方式(发动机输出)：直传，传动方式(刀辊)：齿轮传动，旋耕刀型号：PII175，总安装刀数：24把，主离合器型式：膜片式 | 闽2018003 | 2022-12-31 | 4.1 | 购机补贴(非通用类) | 福建省 | 评阅通过
956 | 耕整地机械 | 耕地机械 | 微耕机 | 功率4kW及以上微耕机 | 英德尔（福建）机械有限公司 | 微型耕耘机 | 1WG4Q-3 | 配套发动机功率:4.1kW | 配套动力：170F汽油机，标定功率：4.1kW,外形尺寸（长×款×高）mm：1225×611×817，工作宽幅：60.2cm，结构净质量（不含工作部件）：33.1kg，传动方式(发动机输出)：直传，传动方式(刀辊)：蜗轮蜗杆，旋耕刀型号：PII150，总安装刀数：18把，主离合器型式：离心式 | 闽2018006 | 2022-12-31 | 4.1 | 购机补贴(非通用类) | 福建省 | 评阅通过
957 | 耕整地机械 | 耕地机械 | 微耕机 | 功率4kW及以上微耕机 | 永康市传奇园林机械厂 | 微耕机 | 1WGQ4.0-55 | 配套发动机功率:4kW | 配套发动机功率:4.0KW；外形尺寸:1370×580×930mm；传动方式:齿轮传动；耕宽:550mm；旋耕刀型号:旱地耕刀；主离合器型式:离心式；主离合器状态:常开。 | T202033330067 | 2025-08-02 | 4.0 | 购机补贴(非通用类) | 浙江省 | 评阅通过
958 | 耕整地机械 | 耕地机械 | 微耕机 | 功率4kW及以上微耕机 | 永康市景煜机械有限公司 | 微耕机 | 1WGQ4.0-38 | 配套发动机功率:4kW | 结构型式：前置式；整机外形尺寸（长×宽×高）：1260×600×915mm；配套发动机型号名称：SR170F/P(RV200-2)汽油机；配套发动机生产企业：重庆鑫源农机股份有限公司（重庆润通科技有限公司）；配套发动机标定功率：4.0kW；工作幅宽：380mm；主离合器型式：湿式。 | T202133330056 | 2026-10-25 | 4.0 | 购机补贴(非通用类) | 浙江省 | 评阅通过
959 | 耕整地机械 | 耕地机械 | 微耕机 | 功率4kW及以上微耕机 | 永康市龙帮机械有限公司 | 微耕机 | 1WGQ4.0-54 | 配套发动机功率:4kW | 配套发动机功率:4.0KW；外形尺寸:1415×600×865mm；传动方式:齿轮传动；耕宽:540mm；旋耕刀型号:旱地耕刀；主离合器型式:离心式；主离合器状态:常开。 | T202033330075 | 2025-08-02 | 4.0 | 购机补贴(非通用类) | 浙江省 | 评阅通过
960 | 耕整地机械 | 耕地机械 | 微耕机 | 功率4kW及以上微耕机 | 永康市梦卓机械有限公司 | 微耕机 | 1WG4.0-38 | 配套发动机功率:4.0kW | 结构形式 手持式，配套发动机型号名称 ZS170F/P汽油机，配套发动机标定功率4.0kW，配套发动机标定转速3800r/min，配套发动机启动方式 手拉，整机外形尺寸（长*宽*高）1300*500*900，作业速度 0~0.2,作业小时生产率 0~0.3，工作幅宽380mm，发动机输出传动方式 皮带，扶把调整幅度垂直方向 10，刀辊设计转速，250，刀辊总安装刀数 12，旋耕刀型号 旱地刀，主离合器形式 涨紧，主离合器状态 常开。 | T202033330057 | 2025-08-02 | 4.0 | 购机补贴(非通用类) | 浙江省 | 评阅通过
961 | 耕整地机械 | 耕地机械 | 微耕机 | 功率4kW及以上微耕机 | 永康市梦卓机械有限公司 | 微耕机 | 1WGQ4.0-65 | 配套发动机功率:4.0kW | 结构形式 手持式，配套发动机型号名称 ZS1P70/F/P-H(XP200)汽油机，配套发动机标定功率4.0kW，配套发动机标定转速3600r/min，配套发动机启动方式 手拉，整机外形尺寸（长*宽*高）1430*700*1030，作业速度 0~0.25,作业小时生产率 0~0.3，工作幅宽650mm，发动机输出传动方式 齿轮，扶把调整幅度垂直方向 60，刀辊设计转速，240，刀辊总安装刀数 24，旋耕刀型号 旱地刀，主离合器形式 湿式，主离合器状态 常开。 | T202133330014 | 2026-07-26 | 4.0 | 购机补贴(非通用类) | 浙江省 | 评阅通过
962 | 耕整地机械 | 耕地机械 | 微耕机 | 功率4kW及以上微耕机 | 永康市纳诚工贸有限公司 | 微耕机 | 1WGQ4.0-38 | 配套发动机功率:4kW | 结构型式：前置式；整机外形尺寸（长×宽×高）：1260×600×930mm；配套发动机型号名称：SR170F/P(RV200-2)汽油机；配套发动机生产企业：重庆鑫源农机股份有限公司（重庆润通科技有限公司）；配套发动机标定功率：4kW；工作幅宽：380mm；主离合器型式：湿式。 | T202133330054 | 2026-10-25 | 4.0 | 购机补贴(非通用类) | 浙江省 | 评阅通过
963 | 耕整地机械 | 耕地机械 | 微耕机 | 功率4kW及以上微耕机 | 永康市斯塔克动力机械有限公司 | 微耕机 | 1WG-4.0Q | 配套发动机功率:4kW | 配套发动机功率：4.0KW；起动方式：手拉起动，外形尺寸：1220×650×950mm，传动方式：齿轮传动，耕宽：550mm，旋耕刀型号：旱地耕刀;主离合器型式：湿式；主离合器状态：常开。 | ZJ2019014 | 2023-12-31 | 4.0 | 购机补贴(非通用类) | 浙江省 | 评阅通过
964 | 耕整地机械 | 耕地机械 | 微耕机 | 功率4kW及以上微耕机 | 永康市斯塔克动力机械有限公司 | 微耕机 | 1WGQ4.0-60 | 配套发动机功率:4kW | 工作幅宽:600mm；配套发动机标定功率:4.0KW；配套发动机标定转速:3800r/min；起动方式:手拉起动；外形尺寸:1220×605×920mm；旋耕刀型号:旱地耕刀；主离合器型式:离心式；主离合器状态:常开。 | T202033330059 | 2025-08-02 | 4.0 | 购机补贴(非通用类) | 浙江省 | 评阅通过
965 | 耕整地机械 | 耕地机械 | 微耕机 | 功率4kW及以上微耕机 | 永康市斯塔克动力机械有限公司 | 微耕机 | 1WGQ4.0-60A | 配套发动机功率:4kW | 工作幅宽:600mm；配套发动机标定功率:4.0KW；配套发动机标定转速:3800r/min；起动方式:手拉起动；外形尺寸:1390×610×900mm；旋耕刀型号:旱地耕刀；主离合器型式:离心式；主离合器状态:常开。 | T202033330060 | 2025-08-02 | 4.0 | 购机补贴(非通用类) | 浙江省 | 评阅通过
966 | 耕整地机械 | 耕地机械 | 微耕机 | 功率4kW及以上微耕机 | 浙江绿力机械股份有限公司 | 微耕机 | 1WG4.2Q | 配套发动机功率:4.2kW | 1.型号名称：1WG4.2Q微耕机；2.结构形式：前置式；3.配套发动机型号名称：170F汽油机；4.配套发动机生产企业：常州市安安动力机械有限公司；5.配套发动机标定功率：4.2kW；6.配套发动机标定转速：3600 r/min；7.配套发动机起动方式：手拉起动；8.配套发动机燃油种类：汽油；9.整机外形尺寸（长× 宽 ×高 ）：1410×920×990mm；10.作业速度:0.05~0.35m/s；11.扶把振动：≤35m/s2 ；12.作业小时生产率：0.05~0.11hm2/(h٠m)；13.单位作业面积燃油消耗量：15-20kg/ hm2；14.工作幅宽：920mm；15.传动方式（发动机输出）：直联；16.传动方式（刀辊）：齿轮传动；17.扶把调整幅度（水平方向）：0°；18.扶把调整幅度（垂直方向）：270°；19.刀辊设计转速：140~180r/min；20.刀辊最大回转半径：180mm；21.刀辊总安装刀数：32把；22.旋耕刀型号：R180；23.主离合器型式：摩擦片式；24.主离合器状态：常开。 | ZJ2018108 | 2023-12-31 | 4.2 | 购机补贴(非通用类) | 浙江省 | 评阅通过
967 | 耕整地机械 | 耕地机械 | 微耕机 | 功率4kW及以上微耕机 | 浙江绿力机械股份有限公司 | 微耕机 | 1WG5.4Q | 配套发动机功率:5.4kW | 1.型号名称：1WG5.4Q微耕机；2.结构形式：前置式；3.配套发动机型号名称：177F汽油机；4.配套发动机生产企业：常州市安安动力机械有限公司；5.配套发动机标定功率：5.4kW；6.配套发动机标定转速：3600 r/min；7.配套发动机起动方式：手拉起动；8.配套发动机燃油种类：汽油；9.整机外形尺寸（长× 宽 ×高 ）：1725×1280×1000mm；10.作业速度:0.05~0.35m/s；11.扶把振动：≤35m/s2 ；12.作业小时生产率：0.06~0.15hm2/(h٠m)；13.单位作业面积燃油消耗量：20-25kg/ hm2；14.工作幅宽：1280mm；15.传动方式（发动机输出）：直联；16.传动方式（刀辊）：齿轮传动；17.扶把调整幅度（水平方向）：0°；18.扶把调整幅度（垂直方向）：270°；19.刀辊设计转速：140~180r/min；20.刀辊最大回转半径：180mm；21.刀辊总安装刀数：40把；22.旋耕刀型号：R180；23.主离合器型式：摩擦片式；24.主离合器状态：常开。 | ZJ2018107 | 2023-12-31 | 5.4 | 购机补贴(非通用类) | 浙江省 | 评阅通过
968 | 耕整地机械 | 耕地机械 | 微耕机 | 功率4kW及以上微耕机 | 浙江文信机电制造有限公司 | 微耕机 | 1WGQZ4.0-100A型微耕机 | 配套发动机功率:4.0kW | 序号 项目名称 规格 1 产品型号、规格及名称 1WGQZ4.0-100A 2 产品品目 微耕机 3 整机生产者 浙江文信机电制造有限公司 4 整机生产企业 浙江文信机电制造有限公司 5 整机工作状态外形尺寸（长×宽×高）mm 1400X1020X1000 6 整机工作幅宽mm 1000 7 整机结构质量（无工作部件）kg 57 8 整机结构比质量（无工作部件）kg/kW 14 9 整机最高行驶速度㎞/h 8 10 整机前进/倒退档位数 前进2/倒退1 11 整机最高理论前进速度km/h 9 12 配套动力生产企业 重庆腾龙盛世机电有限公司 13 配套动力型号规格 TL170F/P汽油机机 14 配套动力结构型式 风冷 15 配套动力标定功率/转速kW / r/min 4.0/3600 16 配套动力起动方式 回弹式绳索启动 17 配套动力燃油种类 汽油 18 发动机至变速箱联结方式 直联 19 变速箱至刀辊联接方式 插销 20 变速箱结构（挡位数） 3个档位 21 变速箱箱体材质 YL113 22 握持运行控制装置结构型式 机械联动 23 扶把调整幅度水平方向（°） 0 24 扶把调整幅度垂直方向（°） 40 25 耕作部件防护装置宽度 650 26 耕作部件防护装置后部 60° 27 耕作部件防护装置：两扶手末端连线的中点在水平面的投影和旋转部件外缘在同一水平面内的投影之间的距离 900 28 耕作部件防护装置：两扶手末端连线的中点在水平面的投影和旋转部件外缘在同一水平面内的投影之间的距离(水平扶手与机器前进方向不平行时) /（不适用） 29 刀辊设计档位转速 快档130r/min 慢档93r/min 30 刀辊最大回转半径 180 31 刀辊总安装刀数 24 32 旋耕刀型号 旱地刀 33 旋耕刀型式（刀座式、刀盘式、灭茬刀） 刀盘式（间距140） 34 旋耕刀成型工艺 热滚压，热冲压成型 35 旋耕刀材质 65Mn 36 主离合器型式 摩擦式 37 主离合器状态 常分离 38 限深装置结构型式 阻力杆 39 限深装置深度调节方式 手动限位孔调节 40 阻力棒材质 Q235 41 阻力棒硬度 HRC20-26 | 08021P10012R0S | 2026-03-17 | 4.0 | 购机补贴(非通用类) | 浙江省 | 评阅通过
969 | 耕整地机械 | 耕地机械 | 微耕机 | 功率4kW及以上微耕机 | 浙江文信机电制造有限公司 | 微耕机 | 1WGQZ4.0-80A型微耕机 | 配套发动机功率:4.0kW | 序号 项目名称 规格 1 产品型号、规格及名称 1WGQZ4.0-80A 2 产品品目 微耕机 3 整机生产者 浙江文信机电制造有限公司 4 整机生产企业 浙江文信机电制造有限公司 5 整机工作状态外形尺寸（长×宽×高）mm 1400X820X1000 6 整机工作幅宽mm 800 7 整机结构质量（无工作部件）kg 56 8 整机结构比质量（无工作部件）kg/kW 14 9 整机最高行驶速度㎞/h 8 10 整机前进/倒退档位数 前进2/倒退1 11 整机最高理论前进速度km/h 9 12 配套动力生产企业 重庆腾龙盛世机电有限公司 13 配套动力型号规格 TL170F/P汽油机 14 配套动力结构型式 风冷 15 配套动力标定功率/转速kW / r/min 4.0/3600 16 配套动力起动方式 回弹式绳索启动 17 配套动力燃油种类 汽油 18 发动机至变速箱联结方式 直联 19 变速箱至刀辊联接方式 插销 20 变速箱结构（挡位数） 3个档位 21 变速箱箱体材质 YL113 22 握持运行控制装置结构型式 机械联动 23 扶把调整幅度水平方向（°） 0 24 扶把调整幅度垂直方向（°） 40 25 耕作部件防护装置宽度 650 26 耕作部件防护装置后部 60° 27 耕作部件防护装置：两扶手末端连线的中点在水平面的投影和旋转部件外缘在同一水平面内的投影之间的距离 900 28 耕作部件防护装置：两扶手末端连线的中点在水平面的投影和旋转部件外缘在同一水平面内的投影之间的距离(水平扶手与机器前进方向不平行时) /（不适用） 29 刀辊设计档位转速 快档130r/min 慢档 93r/min 30 刀辊最大回转半径 180 31 刀辊总安装刀数 18把 32 旋耕刀型号 旱地刀 33 旋耕刀型式（刀座式、刀盘式、灭茬刀） 刀盘式（间距140） 34 旋耕刀成型工艺 热滚压，热冲压成型 35 旋耕刀材质 65Mn 36 主离合器型式 摩擦式 37 主离合器状态 常分离 38 限深装置结构型式 阻力杆 39 限深装置深度调节方式 手动限位孔调节 40 阻力棒材质 Q235 41 阻力棒硬度 HRC20-26 | 08021P10012R0S | 2026-03-17 | 4.0 | 购机补贴(非通用类) | 浙江省 | 评阅通过
970 | 耕整地机械 | 耕地机械 | 微耕机 | 功率4kW及以上微耕机 | 重庆艾铭玛机械制造有限公司 | 微耕机 | 1WG4.05-100FC-ZCA | 配套发动机功率:4.05kW | 整机外形尺寸mm:1630×1010×1050; 结构形式：手持式；发动机输出方式：直联式；发动机转速r/min：3600; 发动机功率：4.05KW；工作宽幅mm：1000; 刀辊最大回转半径mm:180; 刀辊总安装刀数：24； 离合器型式：摩擦片式； 主离合器状态：常开 | T201950500244 | 2024-11-12 | 4.05 | 购机补贴(非通用类) | 重庆市 | 评阅通过
971 | 耕整地机械 | 耕地机械 | 微耕机 | 功率4kW及以上微耕机 | 重庆艾铭玛机械制造有限公司 | 微耕机 | 1WG4.0-90FQ-DLA | 配套发动机功率:4.0kW | 整机外形尺寸mm:1050×910×950; 结构形式：手持式；发动机输出方式：皮带传动；发动机转速r/min：3600; 发动机功率：4.0KW；工作宽幅mm：900; 刀辊最大回转半径mm:180; 刀辊总安装刀数：24； 离合器型式：张紧轮式； 主离合器状态：常开 | T201950500245 | 2024-11-12 | 4.0 | 购机补贴(非通用类) | 重庆市 | 评阅通过
972 | 耕整地机械 | 耕地机械 | 微耕机 | 功率4kW及以上微耕机 | 重庆艾铭玛机械制造有限公司 | 微耕机 | 1WG4.0-95FQ-ZCA | 配套发动机功率:4.0kW | 整机外形尺寸mm:1630×960×1050; 结构形式：手持式；发动机输出方式：直联式；发动机转速r/min：3600; 发动机功率：4.0KW；工作宽幅mm：1350; 刀辊最大回转半径mm:180; 刀辊总安装刀数：24； 离合器型式：摩擦片式； 主离合器状态：常开 | T201950500242 | 2024-11-12 | 4.0 | 购机补贴(非通用类) | 重庆市 | 评阅通过
973 | 耕整地机械 | 耕地机械 | 微耕机 | 功率4kW及以上微耕机 | 重庆艾铭玛机械制造有限公司 | 微耕机 | 1WG4.1-105FC-ZC | 配套发动机功率:4.1kW | 整机外形尺寸mm:1760×1060×980; 结构形式：手持式；发动机输出方式：直联式；发动机转速r/min：3600; 发动机功率：4.1KW；工作宽幅mm：1050; 刀辊最大回转半径mm:180; 刀辊总安装刀数：32； 离合器型式：摩擦片式； 主离合器状态：常开 | 渝2019109 | 2023-12-31 | 4.1 | 购机补贴(非通用类) | 重庆市 | 评阅通过
974 | 耕整地机械 | 耕地机械 | 微耕机 | 功率4kW及以上微耕机 | 重庆艾铭玛机械制造有限公司 | 微耕机 | 1WG5.3-135FC-ZC | 配套发动机功率:5.3kW | 整机外形尺寸mm:1760×1360×980; 结构形式：手持式；发动机输出方式：直联式；发动机转速r/min：3000; 发动机功率：5.3KW；工作宽幅mm：1350; 刀辊最大回转半径mm:185; 刀辊总安装刀数：38； 离合器型式：摩擦片式； 主离合器状态：常开 | 渝2019108 | 2023-12-31 | 5.3 | 购机补贴(非通用类) | 重庆市 | 评阅通过
975 | 耕整地机械 | 耕地机械 | 微耕机 | 功率4kW及以上微耕机 | 重庆艾铭玛机械制造有限公司 | 微耕机 | 1WG6.3-135FC-ZCA | 配套发动机功率:6.3kW | 整机外形尺寸mm:1700×1360×1050; 结构形式：手持式；发动机输出方式：直联式；发动机转速r/min：3600; 发动机功率：6.3KW；工作宽幅mm：1350; 刀辊最大回转半径mm:180; 刀辊总安装刀数：38； 离合器型式：摩擦片式； 主离合器状态：常开 | T201950500243 | 2024-11-12 | 6.3 | 购机补贴(非通用类) | 重庆市 | 评阅通过
976 | 耕整地机械 | 耕地机械 | 微耕机 | 功率4kW及以上微耕机 | 重庆艾铭玛机械制造有限公司 | 微耕机 | 1WGCZ4.1-95 | 配套发动机功率:4.1kW | 整机外形尺寸mm:1630×960×1050; 结构形式：手持式；发动机输出方式：直联式；发动机转速r/min：3600; 发动机功率：4.1KW；工作宽幅mm：950; 刀辊最大回转半径mm:180; 刀辊总安装刀数：32； 离合器型式：摩擦片式； 主离合器状态：常开 | T202150500080 | 2026-02-01 | 4.1 | 购机补贴(非通用类) | 重庆市 | 评阅通过
977 | 耕整地机械 | 耕地机械 | 微耕机 | 功率4kW及以上微耕机 | 重庆艾铭玛机械制造有限公司 | 微耕机 | 1WGQZ4.0-100 | 配套发动机功率:4.0kW | 整机外形尺寸mm:1570×1010×950; 结构形式：手持式；发动机输出方式：直联式；发动机转速r/min：3600; 发动机功率：4.0KW；工作宽幅mm：1000; 刀辊最大回转半径mm:180; 刀辊总安装刀数：24； 离合器型式：摩擦片式； 主离合器状态：常开 | T202150500079 | 2026-02-01 | 4.0 | 购机补贴(非通用类) | 重庆市 | 评阅通过
978 | 耕整地机械 | 耕地机械 | 微耕机 | 功率4kW及以上微耕机 | 重庆安晓机械有限公司 | 微耕机 | 1WGFCZ4.05-85 | 配套发动机功率:4.05kW | 外形尺寸（长*宽*高）mm:1620*860*1040；作业速度m/s：0.1～0.3；扶把振动m/s2<=50；作业小时生产率 hm2/(h﹒m)≥0.04 ；单位作业面积燃油消耗量kg/hm2<=30 ；工作幅宽mm：850；发动机输出传动方式：直联；刀辊传动方式：齿轮传动；扶把调整幅度（水平方向）（0）：0 ；扶把调整幅度（垂直方向）（0）：60；刀辊设计转速r/min：1档：65；2档：125；3档：160；刀辊最大回转半径mm：180；刀辊总安装刀数：32；旋转刀型式：旱地刀；主离合器型式：摩擦片式；主离合器状态：常开。 | T201950500009 | 2024-06-02 | 4.05 | 购机补贴(非通用类) | 重庆市 | 评阅通过
979 | 耕整地机械 | 耕地机械 | 微耕机 | 功率4kW及以上微耕机 | 重庆安晓机械有限公司 | 微耕机 | 1WGFCZ4.05-95 | 配套发动机功率:4.05kW | 外形尺寸（长*宽*高）mm:1560*960*1020；作业速度m/s：0.1～0.3；扶把振动m/s2<=50；作业小时生产率 hm2/(h﹒m)≥0.04 ；单位作业面积燃油消耗量kg/hm2<=30 ；工作幅宽mm：950；发动机输出传动方式：直联；刀辊传动方式：齿轮传动；扶把调整幅度（水平方向）（0）：0 ；扶把调整幅度（垂直方向）（0）：125；刀辊设计转速r/min：快档：125；慢档：85；刀辊最大回转半径mm：180；刀辊总安装刀数：32；旋转刀型式：旱地刀；主离合器型式：摩擦片式；主离合器状态：常开。 | T201950500008 | 2024-06-02 | 4.05 | 购机补贴(非通用类) | 重庆市 | 评阅通过
980 | 耕整地机械 | 耕地机械 | 微耕机 | 功率4kW及以上微耕机 | 重庆安晓机械有限公司 | 微耕机 | 1WGFCZ4.1-100 | 配套发动机功率:4.1kW | 外形尺寸（长*宽*高）mm:1600*1010*1010；作业速度m/s：0.1～0.3；扶把振动m/s2<=50；作业小时生产率 hm2/(h﹒m)≥0.04 ；单位作业面积燃油消耗量kg/hm2<=30 ；工作幅宽mm：1000；发动机输出传动方式：直联；刀辊传动方式：齿轮传动；扶把调整幅度（水平方向）（0）：0 ；扶把调整幅度（垂直方向）（0）：150；刀辊设计转速r/min：快档：130；慢档：80；刀辊最大回转半径mm：180；刀辊总安装刀数：32；旋转刀型式：旱地刀；主离合器型式：摩擦片式；主离合器状态：常开。 | T201950500011 | 2024-06-02 | 4.1 | 购机补贴(非通用类) | 重庆市 | 评阅通过
981 | 耕整地机械 | 耕地机械 | 微耕机 | 功率4kW及以上微耕机 | 重庆安晓机械有限公司 | 微耕机 | 1WGFCZ4.1-85 | 配套发动机功率:4.1kW | 外形尺寸（长*宽*高）mm:1620*860*1040；作业速度m/s：0.1～0.3；扶把振动m/s2<=50；作业小时生产率 hm2/(h﹒m)≥0.04 ；单位作业面积燃油消耗量kg/hm2<=30 ；工作幅宽mm：850；发动机输出传动方式：直联；刀辊传动方式：齿轮传动；扶把调整幅度（水平方向）（0）：0 ；扶把调整幅度（垂直方向）（0）：60；刀辊设计转速r/min：1档：65；2档：125；3档：160；刀辊最大回转半径mm：180；刀辊总安装刀数：32；旋转刀型式：旱地刀；主离合器型式：摩擦片式；主离合器状态：常开。 | T201950500007 | 2024-06-02 | 4.1 | 购机补贴(非通用类) | 重庆市 | 评阅通过
982 | 耕整地机械 | 耕地机械 | 微耕机 | 功率4kW及以上微耕机 | 重庆安晓机械有限公司 | 微耕机 | 1WGFCZ5.7-135 | 配套发动机功率:5.7kW | 外形尺寸（长*宽*高）mm:1700*1360*1010；作业速度m/s：0.1～0.3；扶把振动m/s2<=50；作业小时生产率 hm2/(h﹒m)≥0.04 ；单位作业面积燃油消耗量kg/hm2<=30 ；工作幅宽mm：1350；发动机输出传动方式：直联；刀辊传动方式：齿轮传动；扶把调整幅度（水平方向）（0）：0 ；扶把调整幅度（垂直方向）（0）：95；刀辊设计转速r/min：快档：126；慢档：73；刀辊最大回转半径mm：180；刀辊总安装刀数：40；旋转刀型式：旱地刀；主离合器型式：摩擦片式；主离合器状态：常开。 | T201950500010 | 2024-06-02 | 5.7 | 购机补贴(非通用类) | 重庆市 | 评阅通过
983 | 耕整地机械 | 耕地机械 | 微耕机 | 功率4kW及以上微耕机 | 重庆安晓机械有限公司 | 微耕机 | 1WGFQZ4.0-60-A | 配套发动机功率:4.0kW | 外形尺寸（长*宽*高）mm:1400*630*900；作业速度m/s：0.05～0.1；扶把振动m/s2<=50；作业小时生产率 hm2/(h﹒m)≥0.02 ；单位作业面积燃油消耗量kg/hm2<=35 ；工作幅宽mm：600；结构质量kg:65; 发动机输出传动方式：直联；刀辊传动方式：齿轮传动；扶把调整幅度（水平方向）（0）：0 ；扶把调整幅度（垂直方向）（0）：32；刀辊设计转速r/min：215；刀辊最大回转半径mm：150；刀辊总安装刀数：18把；旋转刀型式：旱地刀；主离合器型式：摩擦片式；主离合器状态：常开。 | T201950500290 | 2024-12-25 | 4.0 | 购机补贴(非通用类) | 重庆市 | 评阅通过
984 | 耕整地机械 | 耕地机械 | 微耕机 | 功率4kW及以上微耕机 | 重庆安晓机械有限公司 | 微耕机 | 1WGFQZ4.0-85-A | 配套发动机功率:4.0kW | 外形尺寸（长*宽*高）mm:1600*860*1000；作业速度m/s：0.1～0.3；扶把振动m/s2<=50；作业小时生产率 hm2/(h﹒m)≥0.04 ；单位作业面积燃油消耗量kg/hm2<=35 ；工作幅宽mm：850；发动机输出传动方式：直联；刀辊传动方式：齿轮传动；扶把调整幅度（水平方向）（0）：0 ；扶把调整幅度（垂直方向）（0）：50；刀辊设计转速r/min：1档：60；2档：120；3档：165；刀辊最大回转半径mm：180；刀辊总安装刀数：32把；旋转刀型式：旱地刀；主离合器型式：摩擦片式；主离合器状态：常开。 | T201950500291 | 2024-12-25 | 4.0 | 购机补贴(非通用类) | 重庆市 | 评阅通过
985 | 耕整地机械 | 耕地机械 | 微耕机 | 功率4kW及以上微耕机 | 重庆安晓机械有限公司 | 微耕机 | 1WGFQZ4.0-95 | 配套发动机功率:4.0kW | 外形尺寸（长×宽×高)mm：1460×960×1000；作业速度m/s：0.1～0.3；作业小时生产率 hm2/(h﹒m)≥0.04 ;单位作业面积燃油消耗量kg/hm2 ≤35;工作幅宽(mm)950；传动方式（发动机输出）：直联式；传动方式（刀辊）：齿轮传动；扶把调整幅度（水平方向）（0）：0 ；扶把调整幅度（垂直方向）（0）：100；刀辊设计转速r/min：快档：130；慢档：95；刀辊最大回转半径mm：180；旋耕刀型号：旱地刀；总安装刀数量(把)：32；主离合器型式：摩擦片式，主离合器状态：常开。 | 渝2018023 | 2022-12-31 | 4.0 | 购机补贴(非通用类) | 重庆市 | 评阅通过
986 | 耕整地机械 | 耕地机械 | 微耕机 | 功率4kW及以上微耕机 | 重庆奥雄机械制造有限公司 | 微耕机 | 1WG4.05-100FC-ZC | 配套发动机功率:4.05kW | 型号名称 :1WG4.05-100FC-ZC微耕机;结构型式:手持式 配套发动机标定功率:4.05kW ; 配套发动机标定转速:3600 r/min 配套发动机起动方式:手拉起动;配套发动机燃油种类: 柴油 整机外形尺寸（长*宽*高):1540mm*1010mm*970mm 作业速度： 0.1～0.3m/s ；作业小时生产率：≥0.04hm2/(h·m) 单位作业面积燃油消耗量≤30kg/hm2 工作幅宽：1000mm， 发动机输出传动方式：直联 刀辊传动方式：齿轮传动 | T201950500028 | 2024-07-01 | 4.05 | 购机补贴(非通用类) | 重庆市 | 评阅通过
987 | 耕整地机械 | 耕地机械 | 微耕机 | 功率4kW及以上微耕机 | 重庆奥雄机械制造有限公司 | 微耕机 | 1WG4.0-95FQ-ZC | 配套发动机功率:4.0kW | 型号名称 :1WG4.0-95FQ-ZC微耕机;结构型式:手持式 配套发动机标定功率:4.0kW ; 配套发动机标定转速:3600 r/min 配套发动机起动方式:手拉起动;配套发动机燃油种类: 汽油 整机外形尺寸（长*宽*高):1560mm*960mm*990mm 作业速度： 0.1～0.3m/s ；作业小时生产率：≥0.04hm2/(h·m) 单位作业面积燃油消耗量≤35kg/hm2 工作幅宽：950mm， 发动机输出传动方式：直联 刀辊传动方式：齿轮传动 | T201900500979 | 2024-12-30 | 4.0 | 购机补贴(非通用类) | 重庆市 | 评阅通过
988 | 耕整地机械 | 耕地机械 | 微耕机 | 功率4kW及以上微耕机 | 重庆奥雄机械制造有限公司 | 微耕机 | 1WG4.1-105FC-ZC | 配套发动机功率:4.1kW | 型号名称 :1WG4.1-105FC-ZC微耕机;结构型式:手持式 配套发动机标定功率:4.1kW ; 配套发动机标定转速:3600 r/min 配套发动机起动方式:手拉起动;配套发动机燃油种类: 柴油 整机外形尺寸（长*宽*高):1710mm*1060mm*1030mm 作业速度： 0.1～0.3m/s ；作业小时生产率：≥0.04hm2/(h·m) 单位作业面积燃油消耗量≤30kg/hm2 工作幅宽：1050mm， 发动机输出传动方式：直联 刀辊传动方式：齿轮传动 | T201950500029 | 2024-07-01 | 4.1 | 购机补贴(非通用类) | 重庆市 | 评阅通过
989 | 耕整地机械 | 耕地机械 | 微耕机 | 功率4kW及以上微耕机 | 重庆奥雄机械制造有限公司 | 微耕机 | 1WG6.3-135FC-ZC | 配套发动机功率:6.3kW | 型号名称 :1WG6.3-135FC-ZC微耕机;结构型式:手持式 配套发动机标定功率:6.3kW ; 配套发动机标定转速:3600 r/min 配套发动机起动方式:手拉起动;配套发动机燃油种类: 柴油 整机外形尺寸（长*宽*高):1760mm*1360mm*980mm 作业速度： 0.1～0.3m/s ；作业小时生产率：≥0.04hm2/(h·m) 单位作业面积燃油消耗量≤35kg/hm2 工作幅宽：1350mm， 发动机输出传动方式：直联 刀辊传动方式：齿轮传动 | T201900500970 | 2024-12-30 | 6.3 | 购机补贴(非通用类) | 重庆市 | 评阅通过
990 | 耕整地机械 | 耕地机械 | 微耕机 | 功率4kW及以上微耕机 | 重庆犇田农业装备有限公司 | 微耕机 | 1WGCZ4.05-100A | 配套发动机功率:4.05kW | 型号名称：1WGCZ4.05-100A微耕机 结构型式：手持式 配套发动机标定功率：4.05KW 配套发动机标定转速：3600r/min 配套发动机起动方式：手拉起动 配套发动机燃油种类：柴油 (国三) 整机外形尺寸（长×宽×高）：1600×1010×940mm 作业速度：0.1～0.3m/s 扶把振动：≤50m/s2 工作幅宽：1000mm 发动机输出传动方式：直联 | T202050500298 | 2025-10-27 | 4.05 | 购机补贴(非通用类) | 重庆市 | 评阅通过
991 | 耕整地机械 | 耕地机械 | 微耕机 | 功率4kW及以上微耕机 | 重庆犇田农业装备有限公司 | 微耕机 | 1WGCZ4.05-95 | 配套发动机功率:4.05kW | 型号名称：1WGCZ4.05-95 微耕机 结构型式：手持式 配套发动机标定功率：4.05KW 配套发动机标定转速：3600r/min 配套发动机起动方式：手拉起动 配套发动机燃油种类：柴油 (国三) 整机外形尺寸（长×宽×高）：1600×960×1020mm 作业速度：0.1～0.3m/s 扶把振动：≤50m/s2 工作幅宽：950mm 发动机输出传动方式：直联 | T202050500295 | 2025-10-27 | 4.05 | 购机补贴(非通用类) | 重庆市 | 评阅通过
992 | 耕整地机械 | 耕地机械 | 微耕机 | 功率4kW及以上微耕机 | 重庆犇田农业装备有限公司 | 微耕机 | 1WGCZ4.1-100 | 配套发动机功率:4.1kW | 型号名称：1WGCZ4.1-100 微耕机 结构型式：手持式 配套发动机标定功率：4.1KW 配套发动机标定转速：3600r/min 配套发动机起动方式：手拉起动 配套发动机燃油种类：柴油 (国三) 整机外形尺寸（长×宽×高）：1740×1010×1010mm 作业速度：0.1～0.3m/s 扶把振动：≤50m/s2 工作幅宽：1000mm 发动机输出传动方式：直联 | T202050500294 | 2025-10-27 | 4.1 | 购机补贴(非通用类) | 重庆市 | 评阅通过
993 | 耕整地机械 | 耕地机械 | 微耕机 | 功率4kW及以上微耕机 | 重庆犇田农业装备有限公司 | 微耕机 | 1WGCZ6.3-135 | 配套发动机功率:6.3kW | 型号名称：1WGCZ6.3-135 微耕机 结构型式：手持式 配套发动机标定功率：6.3KW 配套发动机标定转速：3600r/min 配套发动机起动方式：手拉起动 配套发动机燃油种类：柴油 (国三) 整机外形尺寸（长×宽×高）：1740×1360×1010mm 作业速度：0.1～0.3m/s 扶把振动：≤50m/s2 工作幅宽：1350mm 发动机输出传动方式：直联 | T202050500324 | 2025-11-22 | 6.3 | 购机补贴(非通用类) | 重庆市 | 评阅通过
994 | 耕整地机械 | 耕地机械 | 微耕机 | 功率4kW及以上微耕机 | 重庆犇田农业装备有限公司 | 微耕机 | 1WGQD4.0-60 | 配套发动机功率:4.0kW | 外形尺寸（长×宽×高)mm：1300×640×950； 工作幅宽(cm)：600； 结构质量（kg）：60； 传动方式（发动机输出）：皮带传动； 传动方式（刀辊）：齿轮传动； 旋耕刀型号：防缠刀； 总安装刀数量(把)：24； 主离合器型式：摩擦片式。 | T202050500293 | 2025-10-27 | 4.0 | 购机补贴(非通用类) | 重庆市 | 评阅通过
995 | 耕整地机械 | 耕地机械 | 微耕机 | 功率4kW及以上微耕机 | 重庆犇田农业装备有限公司 | 微耕机 | 1WGQZ4.0-100A | 配套发动机功率:4.0kW | 外形尺寸（长×宽×高)mm：1470×810×950； 工作幅宽(cm)：1000； 结构质量（kg）：65； 传动方式（发动机输出）：直联； 传动方式（刀辊）：齿轮传动； 旋耕刀型号：防缠刀； 总安装刀数量(把)：24； 主离合器型式：摩擦片式。 | T202050500297 | 2025-10-27 | 4.0 | 购机补贴(非通用类) | 重庆市 | 评阅通过
996 | 耕整地机械 | 耕地机械 | 微耕机 | 功率4kW及以上微耕机 | 重庆犇田农业装备有限公司 | 微耕机 | 1WGQZ4.0-95 | 配套发动机功率:4.0kW | 外形尺寸（长×宽×高)mm：1600×960×1020； 工作幅宽(cm)：950； 结构质量（kg）：60； 传动方式（发动机输出）：直联； 传动方式（刀辊）：齿轮传动； 旋耕刀型号：防缠刀； 总安装刀数量(把)：24； 主离合器型式：摩擦片式。 | T202050500296 | 2025-10-27 | 4.0 | 购机补贴(非通用类) | 重庆市 | 评阅通过
997 | 耕整地机械 | 耕地机械 | 微耕机 | 功率4kW及以上微耕机 | 重庆彪汉农业机械有限公司 | 微耕机 | 1WG4.0-100FQ-ZC | 配套发动机功率:4.0kW | 型号名称：1WG4.0-100FQ-ZC配套发动机标定功率:4.0kW标定转速：3600r/min起动方式：手拉起动燃油种类：汽油工作状态外形尺寸：1540mm*1010mm*960mm工作幅宽：1000mm发动机输出传动方式：直联刀辊传动方式：齿轮传动刀辊最大回转半径：180mm总安装刀数：24把旋耕刀型号：防缠刀主离合器型式：摩擦片式主离合器状态:常开 | 渝2018102 | 2022-12-31 | 4.0 | 购机补贴(非通用类) | 重庆市 | 评阅通过
998 | 耕整地机械 | 耕地机械 | 微耕机 | 功率4kW及以上微耕机 | 重庆彪汉农业机械有限公司 | 微耕机 | 1WG4.0-60FQ-ZC | 配套发动机功率:4.0kW | 型号名称：1WG4.0-60FQ-ZC配套发动机标定功率：4.0kW标定转速：3600r/min启动方式：手拉起动燃油种类：汽油外形尺寸：1400mm*700*850工作幅宽：600mm发动机输出传动方式：直联刀辊传动方式：齿轮传动旋耕刀型号：防缠刀主离合器型式：摩擦片式主离合器状态：常开 | 渝2018103 | 2022-12-31 | 4.0 | 购机补贴(非通用类) | 重庆市 | 评阅通过
999 | 耕整地机械 | 耕地机械 | 微耕机 | 功率4kW及以上微耕机 | 重庆彪汉农业机械有限公司 | 微耕机 | 1WGCZ4.05-95 | 配套发动机功率:4.05kW | 型号名称：1WGCZ4.05-95型微耕机结构型式：手持式配套发动机标定功率：4.05kW标定转速：3600r/min起动方式：手拉起动燃油种类：柴油整机外形尺寸：1650mm*960mm*950mm工作幅宽：950mm发动机输出传动方式：直联刀辊传动方式:齿轮传动刀辊最大回转半径：180mm总安装刀数：24旋耕刀型式：旱地刀主离合器型式：摩擦片式主离合器状态：常开 | T202050500251 | 2025-09-29 | 4.05 | 购机补贴(非通用类) | 重庆市 | 评阅通过
1000 | 耕整地机械 | 耕地机械 | 微耕机 | 功率4kW及以上微耕机 | 重庆彪汉农业机械有限公司 | 微耕机 | 1WGCZ4.1-95 | 配套发动机功率:4.1kW | 型号名称：1WGCZ4.1-95型微耕机结构型式：手持式配套发动机标定功率：4.1kW标定转速：3600r/min起动方式：手拉起动燃油种类：柴油整机外形尺寸：1650mm*960mm*950mm工作幅宽：950mm发动机输出传动方式：直联刀辊传动方式:齿轮传动刀辊最大回转半径：180mm总安装刀数：24旋耕刀型式：旱地刀主离合器型式：摩擦片式主离合器状态：常开 | T202050500247 | 2025-09-29 | 4.1 | 购机补贴(非通用类) | 重庆市 | 评阅通过
1001 | 耕整地机械 | 耕地机械 | 微耕机 | 功率4kW及以上微耕机 | 重庆彪汉农业机械有限公司 | 微耕机 | 1WGCZ5.3-130 | 配套发动机功率:5.3kW | 型号名称：1WGCZ5.3-130型微耕机结构型式：手持式配套发动机标定功率：5.3kW标定转速：3000r/min起动方式：手拉起动燃油种类：柴油整机外形尺寸：1750mm*1310mm*1000mm工作幅宽：1300mm发动机输出传动方式：直联刀辊传动方式:齿轮传动刀辊最大回转半径：180mm总安装刀数：38旋耕刀型式：旱地刀主离合器型式：摩擦片式主离合器状态：常开 | T202050500248 | 2025-09-29 | 5.3 | 购机补贴(非通用类) | 重庆市 | 评阅通过
1002 | 耕整地机械 | 耕地机械 | 微耕机 | 功率4kW及以上微耕机 | 重庆彪汉农业机械有限公司 | 微耕机 | 1WGCZ5.7-130 | 配套发动机功率:5.7kW | 型号名称：1WGCZ5.7-130型微耕机结构型式：手持式配套发动机标定功率：5.7kW标定转速：3000r/min起动方式：手拉起动燃油种类：柴油整机外形尺寸：1750mm*1310mm*1000mm工作幅宽：1300mm发动机输出传动方式：直联刀辊传动方式:齿轮传动刀辊最大回转半径：180mm总安装刀数：38旋耕刀型式：旱地刀主离合器型式：摩擦片式主离合器状态：常开 | T202050500249 | 2025-09-29 | 5.7 | 购机补贴(非通用类) | 重庆市 | 评阅通过
1003 | 耕整地机械 | 耕地机械 | 微耕机 | 功率4kW及以上微耕机 | 重庆彪汉农业机械有限公司 | 微耕机 | 1WGCZ6.3-130 | 配套发动机功率:6.3kW | 型号名称：1WGCZ6.3-130结构形式：手持式配套发动机标定功率：6.3kW标定转速：3600r/min起动方式：手拉起动燃油种类：柴油整机外形尺寸：1750mm*1310mm*1000mm工作幅宽：1300mm发动机输出传动方式：直联导辊传动方式：齿轮传动导辊最大回转半径：180mm导辊总安装刀数：38旋耕刀型式：旱地刀主离合器型式：摩擦片式主离合器状态：常开 | T202050500250 | 2025-09-29 | 6.3 | 购机补贴(非通用类) | 重庆市 | 评阅通过
1004 | 耕整地机械 | 耕地机械 | 微耕机 | 功率4kW及以上微耕机 | 重庆财耕农业机械有限公司 | 微耕机 | 1WG4.0-100FQ-ZC | 配套发动机功率:4.0kW | 型号名称：1WG4.0-100FQ-ZC结构形式：手持式配套发动机标定功率:4.0kW标定转速：3600r/min起动方式：手拉起动燃油种类：汽油工作状态外形尺寸：1530mm*1010mm*950mm工作幅宽：1000mm发动机输出传动方式：直联刀辊传动方式：齿轮传动刀辊最大回转半径：180mm总安装刀数：24把旋耕刀型号：旱地刀刀主离合器型式：摩擦片式主离合器状态:常开 | T201950500043 | 2024-07-01 | 4.0 | 购机补贴(非通用类) | 重庆市 | 评阅通过
1005 | 耕整地机械 | 耕地机械 | 微耕机 | 功率4kW及以上微耕机 | 重庆财耕农业机械有限公司 | 微耕机 | 1WG4.0-100FQ-ZCA | 配套发动机功率:4.0kW | 型号名称：1WG4.0-100FQ-ZCA结构形式：手持式配套发动机标定功率:4.0kW标定转速：3600r/min起动方式：手拉起动燃油种类：汽油工作状态外形尺寸：1430mm*1010mm*1000mm工作幅宽：1000mm发动机输出传动方式：直联刀辊传动方式：齿轮传动刀辊最大回转半径：150mm总安装刀数：24把旋耕刀型号：旱地刀刀主离合器型式：摩擦片式主离合器状态:常开 | T201950500055 | 2024-07-01 |  | 购机补贴(非通用类) | 重庆市 | 评阅通过
1006 | 耕整地机械 | 耕地机械 | 微耕机 | 功率4kW及以上微耕机 | 重庆财耕农业机械有限公司 | 微耕机 | 1WG4.0-105FC-ZC | 配套发动机功率:4.0kW | 型号名称：1WG4.0-105FC-ZC结构形式：手持式配套发动机标定功率:4.0kW标定转速：3600r/min起动方式：手拉起动燃油种类：柴油工作状态外形尺寸：1600mm*1060mm*1030mm工作幅宽：1050mm发动机输出传动方式：直联刀辊传动方式：齿轮传动刀辊最大回转半径：180mm总安装刀数：32把旋耕刀型号：旱地刀刀主离合器型式：摩擦片式主离合器状态:常开 | T201950500046 | 2024-07-01 |  | 购机补贴(非通用类) | 重庆市 | 评阅通过
1007 | 耕整地机械 | 耕地机械 | 微耕机 | 功率4kW及以上微耕机 | 重庆财耕农业机械有限公司 | 微耕机 | 1WG4.1-100FC-ZC | 配套发动机功率:4.1kW | 型号名称：1WG4.1-100FC-ZC结构形式：手持式配套发动机标定功率:4.1kW标定转速：3600r/min起动方式：手拉起动燃油种类：柴油工作状态外形尺寸：1650mm*1010mm*950mm工作幅宽：1000mm发动机输出传动方式：直联刀辊传动方式：齿轮传动刀辊最大回转半径：170mm总安装刀数：24把旋耕刀型号：旱地刀刀主离合器型式：摩擦片式主离合器状态:常开 | T201950500050 | 2024-07-01 |  | 购机补贴(非通用类) | 重庆市 | 评阅通过
1008 | 耕整地机械 | 耕地机械 | 微耕机 | 功率4kW及以上微耕机 | 重庆财耕农业机械有限公司 | 微耕机 | 1WGQZ5.1-105 | 配套发动机功率:5.1kW | 型号名称：1WGQZ5.1-105型微耕机结构型式：手持式配套发动机标定功率：5.1kW标定转速：3600r/min起动方式：手拉起动燃油种类：汽油整机外形尺寸：1740mm*1050mm*1050mm工作幅宽：1050mm发动机输出传动方式：直联刀辊传动方式:齿轮传动刀辊最大回转半径：180mm总安装刀数：32旋耕刀型式：旱地刀主离合器型式：摩擦片式主离合器状态：常开 | T202050500208 | 2025-08-27 | 5.1 | 购机补贴(非通用类) | 重庆市 | 评阅通过
1009 | 耕整地机械 | 耕地机械 | 微耕机 | 功率4kW及以上微耕机 | 重庆帝勒金驰通用机械股份有限公司 | 微耕机 | 1WG4.05-96FC-ZC | 配套发动机功率:4.05kW | 外形尺寸（长×宽×高）mm：1600*970*980；工作幅宽（cm）：96；结构质量（kg）: 84 ；传动方式（发动机输出）：直联；传动方式（刀辊）：齿轮传动；旋耕刀型号：旱地刀；总安装刀数量(把)：32；主离合器型式：摩擦片式。配套动力型号： KM173FAD；标定功率：4.05KW，排放阶段：国三 | 渝2019152 | 2023-12-31 | 4.05 | 购机补贴(非通用类) | 重庆市 | 评阅通过
1010 | 耕整地机械 | 耕地机械 | 微耕机 | 功率4kW及以上微耕机 | 重庆帝勒金驰通用机械股份有限公司 | 微耕机 | 1WG4.05-97FC-ZC | 配套发动机功率:4.05kW | 外形尺寸（长×宽×高）mm：1620*980*1000；工作幅宽（cm）：97；结构质量（kg）: 90 ；传动方式（发动机输出）：直联；传动方式（刀辊）：齿轮传动；旋耕刀型号：旱地刀；总安装刀数量(把)：32；主离合器型式：摩擦片式。配套动力型号：KM173FAD；标定功率：4.05KW，排放阶段：国三 | T201950500023 | 2024-07-01 | 4.05 | 购机补贴(非通用类) | 重庆市 | 评阅通过
1011 | 耕整地机械 | 耕地机械 | 微耕机 | 功率4kW及以上微耕机 | 重庆帝勒金驰通用机械股份有限公司 | 微耕机 | 1WG4.0-95FQ-ZC | 配套发动机功率:4.0kW | 外形尺寸（长×宽×高）mm：1450×960×910；工作幅宽（cm）：95；结构质量（kg）：65 ；传动方式（发动机输出）：直联式；传动方式（刀辊）：齿轮传动；旋耕刀型号：旱地刀；总安装刀数量(把)：24；主离合器型式：离心式。配套动力型号：1P70F/P-G(VP200)；标定功率：4.0kW；标定转速（r/min）：3800。排放标准：国二 | T202050500289 | 2025-09-29 | 4.0 | 购机补贴(非通用类) | 重庆市 | 评阅通过
1012 | 耕整地机械 | 耕地机械 | 微耕机 | 功率4kW及以上微耕机 | 重庆帝勒金驰通用机械股份有限公司 | 微耕机 | 1WG4.1-105FC-ZC | 配套发动机功率:4.1kW | 外形尺寸（长×宽×高）mm：1700/1050*1040；工作幅宽（cm）：105；结构质量（kg）: 108 ；传动方式：（发动机输出）：直联；传动方式（刀辊）：齿轮传动；旋耕刀型号：旱地刀；总安装刀数量(把)：32；主离合器型式：摩擦片式。配套动力型号：KAGS350；标定功率：4.1KW，制造商：无锡凯奥动力机械有限公司；排放阶段：国三 | T201950500019 | 2024-06-02 | 4.1 | 购机补贴(非通用类) | 重庆市 | 评阅通过
1013 | 耕整地机械 | 耕地机械 | 微耕机 | 功率4kW及以上微耕机 | 重庆帝勒金驰通用机械股份有限公司 | 微耕机 | 1WG4.2-105FQ-ZC | 配套发动机功率:4.2kW | 外形尺寸（长×宽×高）mm：1650×1060×1080；工作幅宽（cm）：105；结构质量（kg）:89 ；传动方式（发动机输出）：直联；传动方式（刀辊）：直齿传动；旋耕刀型号：旱地刀；总安装刀数量(把)：32；主离合器型式：摩擦片式。配套动力型号：170F/P-2；标定功率：4.2KW；排放阶段：国2。 | 渝2018043 | 2022-12-31 | 4.2 | 购机补贴(非通用类) | 重庆市 | 评阅通过
1014 | 耕整地机械 | 耕地机械 | 微耕机 | 功率4kW及以上微耕机 | 重庆帝勒金驰通用机械股份有限公司 | 微耕机 | 1WG4.2-70FQ-ZC | 配套发动机功率:4.2kW | 外形尺寸（长×宽×高）mm：1480*700*960；工作幅宽（cm）：70；结构质量（kg）:50;传动方式：（发动机输出）：直联式；传动方式（刀辊）：齿轮传动；旋耕刀型号：旱地刀；总安装刀数量(把)：18；主离合器型式：牙嵌离合。配套动力型号：170F/P-2；制造商：重庆帝勒金驰通用机械股份有限公司；标定功率：4.2kW；、标定转速（r/min）：3600。排放阶段：国二。 | 渝2018118 | 2022-12-31 | 4.2 | 购机补贴(非通用类) | 重庆市 | 评阅通过
1015 | 耕整地机械 | 耕地机械 | 微耕机 | 功率4kW及以上微耕机 | 重庆帝勒金驰通用机械股份有限公司 | 微耕机 | 1WG4.2-75FQ-DL | 配套发动机功率:4.2kW | 外形尺寸（长×宽×高）mm：1660×760×900;工作幅宽（cm）：75;结构质量（kg）:56;传动方式（发动机输出）：皮带传动；传动方式（刀辊）：链条传动、旋耕刀型号：旱地刀;总安装刀数量(把):18；主离合器型式：张紧轮式。配套动力型号：170F/P-2；标定功率：4.2kW；、标定转速（r/min）：3600。排放标准：国二 | T202050500316 | 2025-10-27 | 4.2 | 购机补贴(非通用类) | 重庆市 | 评阅通过
1016 | 耕整地机械 | 耕地机械 | 微耕机 | 功率4kW及以上微耕机 | 重庆帝勒金驰通用机械股份有限公司 | 微耕机 | 1WG4.2-80FQ-DL | 配套发动机功率:4.2kW | 外形尺寸（长×宽×高）mm：1650×810×840;工作幅宽（cm）：80;结构质量（kg）：56；传递方式（发动机输出）：皮带传动；传动方式（刀辊）：链条传动；旋耕刀型号：旱地刀；总安装刀数量(把)：24；主离合器型式：张紧轮式。配套动力型号：170F/P-2；标定功率：4.2kW；排放阶段：国2。 | T202050500446 | 2025-12-27 | 4.2 | 购机补贴(非通用类) | 重庆市 | 评阅通过
1017 | 耕整地机械 | 耕地机械 | 微耕机 | 功率4kW及以上微耕机 | 重庆帝勒金驰通用机械股份有限公司 | 微耕机 | 1WG4.2-80FQ-ZC | 配套发动机功率:4.2kW | 外形尺寸（长×宽×高）mm：1550×830×980；工作幅宽（cm）：80；传动方式（发动机输出）：直联；传动方式（刀辊）：齿轮传动；旋耕刀型号：旱地刀；总安装刀数量(把)：24；主离合器型式：牙嵌式。 配套动力型号：170F/P-2；制造商：重庆帝勒金驰通用机械股份有限公司；标定功率：4.2kW；标定转速（r/min）：3600。排放标准：国二 | T202150500314 | 2026-10-21 | 4.2 | 购机补贴(非通用类) | 重庆市 | 评阅通过
1018 | 耕整地机械 | 耕地机械 | 微耕机 | 功率4kW及以上微耕机 | 重庆帝勒金驰通用机械股份有限公司 | 微耕机 | 1WG4.2-90FQ-ZC | 配套发动机功率:4.2kW | 外形尺寸（长×宽×高）mm：1560×900×960；工作幅宽（cm）：90;结构质量(kg): 70；传动方式（发动机输出）：直联式；传动方式（刀辊）：齿轮传动;旋耕刀型号：旱地刀;总安装刀数量(把)：24;主离合器型式：摩擦片式。配套动力型号：170F/P-2；；标定功率：4.2kW；标定转速（r/min）：3600。排放标准：国二 | T202050500317 | 2025-10-27 | 4.2 | 购机补贴(非通用类) | 重庆市 | 评阅通过
1019 | 耕整地机械 | 耕地机械 | 微耕机 | 功率4kW及以上微耕机 | 重庆帝勒金驰通用机械股份有限公司 | 微耕机 | 1WG4.2-96FQ-ZC | 配套发动机功率:4.2kW | 外形尺寸（长×宽×高）mm：1580*970*980；工作幅宽（cm）：96；结构质量（kg）: 70 ；传动方式（发动机输出）：直联；传动方式（刀辊）：齿轮传动；旋耕刀型号：旱地刀；总安装刀数量(把)：32；主离合器型式：摩擦片式。配套动力型号：170F/P-2；标定功率：4.2KW，排放阶段：国2。 | 渝2019151 | 2023-12-31 | 4.2 | 购机补贴(非通用类) | 重庆市 | 评阅通过
1020 | 耕整地机械 | 耕地机械 | 微耕机 | 功率4kW及以上微耕机 | 重庆帝勒金驰通用机械股份有限公司 | 微耕机 | 1WG5.1-105FQ-ZC | 配套发动机功率:5.1kW | 外形尺寸（长×宽×高）：1700×1050×940MM;工作幅宽（cm）：105;结构质量（kg）：100；传动方式（发动机输出）：直联式；传动方式（刀辊）：齿轮传动；旋耕刀型号：旱地刀；总安装刀数量(把)：32；主离合器型式：摩擦片式。 型号名称：177F/P；标定功率：5.1kW；制造商：重庆帝勒金驰通用机械股份有限公司；排放阶段：国2 | T202050500351 | 2025-11-22 | 5.1 | 购机补贴(非通用类) | 重庆市 | 评阅通过
1021 | 耕整地机械 | 耕地机械 | 微耕机 | 功率4kW及以上微耕机 | 重庆帝勒金驰通用机械股份有限公司 | 微耕机 | 1WG6.2-132FC-ZC | 配套发动机功率:6.2kW | 外形尺寸（长×宽×高）mm：1780*1330*1020；工作幅宽（cm）：132；结构质量（kg）: 108 ；传动方式（发动机输出）：直联；传动方式（刀辊）：齿轮传动；旋耕刀型号：旱地刀；总安装刀数量(把)：38；主离合器型式：摩擦片式。配套动力型号：KM192F；标定功率：6.2KW，排放阶段：国三 | T201950500022 | 2024-07-01 | 6.2 | 购机补贴(非通用类) | 重庆市 | 评阅通过
1022 | 耕整地机械 | 耕地机械 | 微耕机 | 功率4kW及以上微耕机 | 重庆帝勒金驰通用机械股份有限公司 | 微耕机 | 1WG6.3-135FC-ZC | 配套发动机功率:6.3kW | 外形尺寸（长×宽×高）mm：1770*1360*1080；工作幅宽（cm）：135；结构质量（kg）:144;传动方式：（发动机输出）：直联式；传动方式（刀辊）：齿轮传动；旋耕刀型号：旱地刀；总安装刀数量(把)：38；主离合器型式：摩擦片式。配套动力型号：KAGS450-2；标定功率：6.3KW；排放阶段：国三 | 渝2018100 | 2022-12-31 | 6.3 | 购机补贴(非通用类) | 重庆市 | 评阅通过
1023 | 耕整地机械 | 耕地机械 | 微耕机 | 功率4kW及以上微耕机 | 重庆帝勒金驰通用机械股份有限公司 | 微耕机 | 1WGQZ4.2-96B | 配套发动机功率:4.2kW | 外形尺寸（长×宽×高）mm：1580*970*950;工作幅宽（mm）:960;传动方式（发动机输出）：直联 ;传动方式（刀辊）：齿轮传动；旋耕刀形式：旱地刀 ；总安装刀数量（把）： 24 主离合器型式：摩擦片式;配套动力型号： 170F/P-2 ;标定功率：4.2kW; ；标定转速（r/min）：3600 制造商：重庆帝勒金驰通用机械股份有限公司 排放标准：国二 | T202150500129 | 2026-03-29 | 4.2 | 购机补贴(非通用类) | 重庆市 | 评阅通过
1024 | 耕整地机械 | 耕地机械 | 微耕机 | 功率4kW及以上微耕机 | 重庆帝勒金驰通用机械股份有限公司 | 微耕机 | 1WGQZ4.2-96C | 配套发动机功率:4.2kW | 外形尺寸（长×宽×高）mm：1580*970*960;工作幅宽（mm）:960;传动方式（发动机输出）：直联 ;传动方式（刀辊）：齿轮传动；旋耕刀形式：旱地刀 ；总安装刀数量（把）： 24 主离合器型式：摩擦片式;配套动力型号： 170F/P-2 ;标定功率：4.2kW; ；标定转速（r/min）：制造商：重庆帝勒金驰通用机械股份有限公司 排放标准：国二 | T202150500129 | 2026-03-29 | 4.2 | 购机补贴(非通用类) | 重庆市 | 评阅通过
1025 | 耕整地机械 | 耕地机械 | 微耕机 | 功率4kW及以上微耕机 | 重庆鼎辰机械有限公司 | 微耕机 | 1WGQZ4.0-90A | 配套发动机功率:4.0kW | 配套动力型号名称:170F汽油机；配套发动机标定功率:4.0KW；配套动力额定转速:3600r/min；外形尺寸：1550×910×950；传动方式:齿轮传动；连接方式:直联式；旋耕刀型号:Ⅱ型旱地刀；耕宽900mm；耕深≥100mm | T202150500149 | 2026-06-10 | 4.0 | 购机补贴(非通用类) | 重庆市 | 评阅通过
1026 | 耕整地机械 | 耕地机械 | 微耕机 | 功率4kW及以上微耕机 | 重庆鼎工机电有限公司 | 微耕机 | 1WGFQD4.0-100 | 配套发动机功率:4.0kW | 发动机标定功率：4.0kW；发动机标定转速：3600r/min；起动方式：手拉起动；燃油种类：汽油；外形尺寸mm :1485×1020×870；作业速度m/s:0.1～0.3；扶把振动m/s²：≤50；作业小时生产率h㎡/(h·m)：≥0.04；单位作业面积燃油消耗量kg/h㎡:≤35；工作幅宽mm：1000；发动机输出传动方式：皮带传动；刀辊传动方式：链条传动；扶把调整幅度水平方向（°）：0，垂直方向：160；刀辊设计转速r/min：快档：150；慢档：115；刀辊最大回转半径mm:180；刀辊总安装刀数：24；旋耕刀型号：旱地刀；主离合器型式：张紧轮式；主离合器状态：常开。 | T201900500977 | 2024-12-30 | 4.0 | 购机补贴(非通用类) | 重庆市 | 评阅通过
1027 | 耕整地机械 | 耕地机械 | 微耕机 | 功率4kW及以上微耕机 | 重庆鼎工机电有限公司 | 微耕机 | 1WGFQZ4.0-95 | 配套发动机功率:4.0kW | 发动机标定功率：4.0kW；发动机标定转速：3600r/min；起动方式：手拉起动；燃油种类：汽油；外形尺寸mm :1600×950×940；作业速度m/s:0.1～0.3；扶把振动m/s²：≤50；作业小时生产率h㎡/(h·m)：≥0.04；单位作业面积燃油消耗量kg/h㎡:≤35；工作幅宽mm：950；发动机输出传动方式：直联；刀辊传动方式：齿轮传动；扶把调整幅度水平方向（°）：0，垂直方向：105；刀辊设计转速r/min：快档：155；慢档：75；刀辊最大回转半径mm:180；刀辊总安装刀数：24；旋耕刀型号：旱地刀；主离合器型式：摩擦片式；主离合器状态：常开。 | T201900500976 | 2024-12-30 | 4.0 | 购机补贴(非通用类) | 重庆市 | 评阅通过
1028 | 耕整地机械 | 耕地机械 | 微耕机 | 功率4kW及以上微耕机 | 重庆鼎工机电有限公司 | 微耕机 | 1WGFQZ4.2-90 | 配套发动机功率:4.2kW | 型号名称：1WGFQZ4.2-90微耕机，发动机标定功率：4.2kW；发动机标定转速：3600r/min；起动方式：回复式手拉起动；燃油种类：汽油；外形尺寸mm :1370×920×840；作业速度m/s:0.1～0.3；扶把振动m/s²：≤50；作业小时生产率h㎡/(h·m)：≥0.04；单位作业面积燃油消耗量kg/h㎡:≤35；工作幅宽mm：900；发动机输出传动方式：直联；刀辊传动方式：齿轮传动；扶把调整幅度水平方向（°）：0，垂直方向：180；刀辊设计转速r/min：170；刀辊最大回转半径mm:150；刀辊总安装刀数：24；旋耕刀型号：旱地刀；主离合器型式：摩擦盘式；主离合器状态：常开。 | T202150500393 | 2026-11-18 | 4.2 | 购机补贴(非通用类) | 重庆市 | 评阅通过
1029 | 耕整地机械 | 耕地机械 | 微耕机 | 功率4kW及以上微耕机 | 重庆鼎工机电有限公司 | 微耕机 | 1WGFQZ5.5-100 | 配套发动机功率:5.5kW | 型号名称：1WGFQZ5.5-100微耕机；发动机标定功率：5.5kW；发动机标定转速：3600r/min；起动方式：手拉起动；燃油种类：汽油；外形尺寸mm :1740×1010×980；工作幅宽mm：1000；发动机输出传动方式：直联；刀辊传动方式：齿轮传动；扶把调整幅度水平方向（°）：0，垂直方向：70；旋耕刀型号：旱地刀；刀辊最大回转半径mm:180；刀辊总安装刀数：24；主离合器型式：摩擦片式；主离合器状态：常开。 | T202150500394 | 2026-11-18 | 5.5 | 购机补贴(非通用类) | 重庆市 | 评阅通过
1030 | 耕整地机械 | 耕地机械 | 微耕机 | 功率4kW及以上微耕机 | 重庆涪柴动力机械制造有限公司 | 微耕机 | 1WG4.0-100FQ-ZC | 配套发动机功率:4.0kW | 主要配置：1、三片四组旱地耕刀；2、行走轮；3、4.0 kW汽油机； 4、1000型传动箱体；5、阻力棒1根；6、随机工具1套。 参数：配套发动机标定功率：4.0kW/3600r/min；排放阶段：国二；配套发动机类型：强制风冷汽油机、四冲程、单缸；外形尺寸（长×宽×高）（mm）：1500×1000×890；刀辊传动方式：齿轮传动；发动机输出传动方式：直连式；刀辊转速（r/min）：1档：75、2档：120；刀辊最大回转半径（mm）：165；总安装刀数：24把；主离合器型式：摩擦片式；耕宽（mm）：1000；耕深（mm）：≥100；作业速度（m/s）：0.1∽0.3；作业小时生产率（h㎡/(h•m)）：≥0.04；单位作业面积燃油消耗量（㎏/h㎡）：≤35。 | 渝2017070 | 2021-12-31 | 4.0 | 购机补贴(非通用类) | 重庆市 | 评阅通过
1031 | 耕整地机械 | 耕地机械 | 微耕机 | 功率4kW及以上微耕机 | 重庆涪柴动力机械制造有限公司 | 微耕机 | 1WG4.0-70FQ-DL | 配套发动机功率:4.0kW | 主要配置：1、三片四组旱地耕刀；2、行走轮；3、4.0 kW汽油机； 4、700型传动箱体；5、阻力棒1根；6、随机工具1套。 参数：配套发动机标定功率：4.0kW/3600r/min；排放阶段：国二；配套发动机类型：强制风冷汽油机、四冲程、单缸；外形尺寸（长×宽×高）（mm）：1500×825×885；刀辊传动方式：链条传动；发动机输出传动方式：皮带传动；刀辊转速（r/min）：1档：80、2档：110；刀辊最大回转半径（mm）：165；总安装刀数：24把；主离合器型式：张紧轮式；耕宽（mm）：700；耕深（mm）：≥100；作业速度（m/s）：0.1∽0.3；作业小时生产率（h㎡/(h•m)）：≥0.04；单位作业面积燃油消耗量（㎏/h㎡）：≤35。 | 渝2017071 | 2021-12-31 | 4.0 | 购机补贴(非通用类) | 重庆市 | 评阅通过
1032 | 耕整地机械 | 耕地机械 | 微耕机 | 功率4kW及以上微耕机 | 重庆涪柴动力机械制造有限公司 | 微耕机 | 1WG6.5-120FQ-ZC | 配套发动机功率:6.5kW | 主要配置：1、四片四组旱地耕刀；2、行走轮；3、6.5kW汽油机； 4、1200型传动箱体；5、阻力棒1根；6、随机工具1套。 参数：配套发动机标定功率：6.5kW/3600r/min；排放阶段：国二；配套发动机类型：强制风冷汽油机、四冲程、单缸；外形尺寸（长×宽×高）（mm）：1745×1200×990；刀辊传动方式：齿轮传动；发动机输出传动方式：直连式；刀辊转速（r/min）：1档：85、2档：140；刀辊最大回转半径（mm）：175；总安装刀数：32把；主离合器型式：摩擦片式；耕宽（mm）：1200；耕深（mm）：≥100；作业速度（m/s）：0.1∽0.3；作业小时生产率（h㎡/(h•m)）：≥0.04；单位作业面积燃油消耗量（㎏/h㎡）：≤40。 | 部20170478 | 2021-12-31 | 6.5 | 购机补贴(非通用类) | 重庆市 | 评阅通过
1033 | 耕整地机械 | 耕地机械 | 微耕机 | 功率4kW及以上微耕机 | 重庆涪柴动力机械制造有限公司 | 微耕机 | 1WGQD4.0-75A | 配套发动机功率:4.0kW | 主要配置：1、三片四组旱地耕刀；2、行走轮；3、4.0 kW汽油机； 4、75A型传动箱体；5、阻力棒1根；6、随机工具1套。 参数：配套发动机标定功率：4.0kW/3600r/min；排放阶段：国二；配套发动机类型：强制风冷汽油机、四冲程、单缸；外形尺寸（长×宽×高）（mm）：1700×750×880；刀辊传动方式：链条传动；发动机输出传动方式：皮带传动；刀辊转速（r/min）：1档：94、2档：129；刀辊最大回转半径（mm）：175；总安装刀数：24把；主离合器型式：张紧轮式；耕宽（mm）：750；耕深（mm）：≥100；作业速度（m/s）：0.1∽0.3；作业小时生产率（h㎡/(h•m)）：≥0.03；单位作业面积燃油消耗量（㎏/h㎡）：≤45。 | T202050500266 | 2025-09-29 | 4.0 | 购机补贴(非通用类) | 重庆市 | 评阅通过
1034 | 耕整地机械 | 耕地机械 | 微耕机 | 功率4kW及以上微耕机 | 重庆涪柴动力机械制造有限公司 | 微耕机 | 1WGQD4.0-80A | 配套发动机功率:4.0kW | 主要配置：1、三片四组旱地耕刀；2、行走轮；3、4.0 kW汽油机； 4、80A型传动箱体；5、阻力棒1根；6、随机工具1套。 参数：配套发动机标定功率：4.0kW/3600r/min；排放阶段：国二；配套发动机类型：强制风冷汽油机、四冲程、单缸；外形尺寸（长×宽×高）（mm）：1530×800×880；刀辊传动方式：链条传动；发动机输出传动方式：皮带传动；刀辊转速（r/min）：1档：95、2档130；刀辊最大回转半径（mm）：180；总安装刀数：24把；主离合器型式：张紧轮式；耕宽（mm）：800；耕深（mm）：≥100；作业速度（m/s）：0.1∽0.3；作业小时生产率（h㎡/(h•m)）：≥0.03；单位作业面积燃油消耗量（㎏/h㎡）：≤45。 | T202050500265 | 2025-09-29 | 4.0 | 购机补贴(非通用类) | 重庆市 | 评阅通过
1035 | 耕整地机械 | 耕地机械 | 微耕机 | 功率4kW及以上微耕机 | 重庆涪柴动力机械制造有限公司 | 微耕机 | 1WGQZ4.0-100A | 配套发动机功率:4.0kW | 主要配置：1、四片四组旱地耕刀；2、行走轮；3、4.0 kW汽油机； 4、100A型传动箱体；5、阻力棒1根；6、随机工具1套。 参数：配套发动机标定功率：4.0kW/3600r/min；排放阶段：国二；配套发动机类型：强制风冷汽油机、四冲程、单缸；外形尺寸（长×宽×高）（mm）：1520×1010×970；刀辊传动方式：齿轮传动；发动机输出传动方式：直连式；刀辊转速（r/min）：慢档：95、快档133；刀辊最大回转半径（mm）：175；总安装刀数：32把；主离合器型式：摩擦片式；耕宽（mm）：1000；耕深（mm）：≥100；作业速度（m/s）：0.1∽0.3；作业小时生产率（h㎡/(h•m)）：≥0.04；单位作业面积燃油消耗量（㎏/h㎡）：≤35。 | T202050500264 | 2025-09-29 | 4.0 | 购机补贴(非通用类) | 重庆市 | 评阅通过
1036 | 耕整地机械 | 耕地机械 | 微耕机 | 功率4kW及以上微耕机 | 重庆涪柴动力机械制造有限公司 | 微耕机 | 1WGQZ4.0-100B | 配套发动机功率:4.0kW | 主要配置：1、四片四组旱地耕刀；2、行走轮；3、4.0 kW汽油机； 4、100B型传动箱体；5、阻力棒1根；6、随机工具1套。 参数：配套发动机标定功率：4.0kW/3600r/min；排放阶段：国二；配套发动机类型：强制风冷汽油机、四冲程、单缸；外形尺寸（长×宽×高）（mm）：1500×1000×1000；刀辊传动方式：链条传动；发动机输出传动方式：直连式；刀辊转速（r/min）：慢档：85、中档：125、快档：176；刀辊最大回转半径（mm）：175；总安装刀数：32把；主离合器型式：摩擦片式；耕宽（mm）：1000；耕深（mm）：≥100；作业速度（m/s）：0.1∽0.3；作业小时生产率（h㎡/(h•m)）：≥0.04；单位作业面积燃油消耗量（㎏/h㎡）：≤35。 | T202050500345 | 2025-11-22 | 4.0 | 购机补贴(非通用类) | 重庆市 | 评阅通过
1037 | 耕整地机械 | 耕地机械 | 微耕机 | 功率4kW及以上微耕机 | 重庆涪柴动力机械制造有限公司 | 微耕机 | 1WGQZ6.2-105A | 配套发动机功率:6.2kW | 主要配置：1、四片四组旱地耕刀；2、行走轮；3、6.2kW汽油机； 4、105A型传动箱体；5、阻力棒1根；6、随机工具1套。 参数：配套发动机标定功率：6.2kW/3600r/min；排放阶段：国二；配套发动机类型：强制风冷汽油机、四冲程、单缸；外形尺寸（长×宽×高）（mm）：1700×1060×1000；刀辊传动方式：齿轮传动；发动机输出传动方式：直连式；刀辊转速（r/min）：1档：86、2档150；刀辊最大回转半径（mm）：175；总安装刀数：32把；主离合器型式：摩擦片式；耕宽（mm）：1050；耕深（mm）：≥100；作业速度（m/s）：0.1∽0.3；作业小时生产率（h㎡/(h•m)）：≥0.04；单位作业面积燃油消耗量（㎏/h㎡）：≤35。 | T202050500263 | 2025-09-29 | 6.2 | 购机补贴(非通用类) | 重庆市 | 评阅通过
1038 | 耕整地机械 | 耕地机械 | 微耕机 | 功率4kW及以上微耕机 | 重庆钢钦机械制造有限公司 | 微耕机 | 1WG4.0-100FC-ZC | 配套发动机功率:4.0kW | 配套发动机（标准功率；4.0kW、制造商：无锡华源凯马发动机有限公司；型号名称；KM178F柴油机,国三排放阶段）；外形尺寸（mm):1600×1000×1000；结构质量（kg)：100；传动方式:齿轮传动；连接方式：直联式；耕宽：1000mm，总安装刀数量（把）：32把；旋耕刀型号：旱地刀。主离合形式：摩擦片式，常开。 | T202050500233 | 2025-09-13 | 4.0 | 购机补贴(非通用类) | 重庆市 | 评阅通过
1039 | 耕整地机械 | 耕地机械 | 微耕机 | 功率4kW及以上微耕机 | 重庆钢钦机械制造有限公司 | 微耕机 | 1WG4.0-100FQ-D | 配套发动机功率:4.0kW | 配套发动机（标准功率；4.0kW、制造商：重庆凯博通用汽油机动力有限公司；型号名称；170F汽油机）；外形尺寸（mm):1500×1000×850；结构质量（kg)：55；传动方式:链条传动；连接方式：直联式；耕宽：1000mm，总安装刀数量（把）：32；旋耕刀型号：旱地刀。 | T202050500232 | 2025-09-13 | 4.0 | 购机补贴(非通用类) | 重庆市 | 评阅通过
1040 | 耕整地机械 | 耕地机械 | 微耕机 | 功率4kW及以上微耕机 | 重庆港本科技有限公司 | 微耕机 | 1WG4.0-95FQ-ZC | 配套发动机功率:4.0kW | 工作状态外形尺寸（长×宽×高）mm：1650×960×960；工作幅宽（mm）：950；传动方式（发动机输出）：直联；传动方式（刀棍）：齿轮传动；扶手把调整幅度（°）：水平方向0，垂直方向72；旋耕刀型号：旱地刀；刀棍最大回旋半径（mm）：180、总安装刀数（把）：24；主离合器（形式）：摩擦片式，主离合器（状态）：常开。 | 部20171251 | 2021-12-31 | 4.0 | 购机补贴(非通用类) | 重庆市 | 评阅通过
1041 | 耕整地机械 | 耕地机械 | 微耕机 | 功率4kW及以上微耕机 | 重庆港本科技有限公司 | 微耕机 | 1WG5.5-110FQ-ZC | 配套发动机功率:5.5kW | 工作状态外形尺寸（长×宽×高）mm：1730×1100×950；工作幅宽（mm）：1100；传动方式（发动机输出）：直联；传动方式（刀棍）：齿轮传动；扶手把调整幅度：水平方向（°）0，垂直方向（°）72；旋耕刀型号：防缠刀；刀棍最大回旋半径（mm）：180、总安装刀数（把）：24；主离合器（形式）：摩擦片式，主离合器（状态）：常开。 | 部20171252 | 2021-12-31 | 5.5 | 购机补贴(非通用类) | 重庆市 | 评阅通过
1042 | 耕整地机械 | 耕地机械 | 微耕机 | 功率4kW及以上微耕机 | 重庆工耕机械制造有限公司 | 微耕机 | 1WGQD4.0-75A | 配套发动机功率:4.0kW | 主要配置：1、三片四组旱地耕刀；2、行走轮；3、4.0kW汽油机； 4、75A型传动箱体；5、阻力棒1根；6、随机工具1套。 参数：配套发动机标定功率：4.0kW/3600r/min；排放阶段：国二；配套发动机类型：强制风冷汽油机、四冲程、单缸；外形尺寸（长×宽×高）（mm）：1700×750×880；刀辊传动方式：链条传动；发动机输出传动方式：皮带传动；刀辊转速（r/min）：1档：94、2档：129；刀辊最大回转半径（mm）：175；总安装刀数：24把；主离合器型式：张紧轮式；耕宽（mm）：750；耕深（mm）：≥100；作业速度（m/s）：0.1∽0.3；作业小时生产率（h㎡/(h•m)）：≥0.03；单位作业面积燃油消耗量（㎏/h㎡）：≤45。 | T202050500292 | 2025-10-27 | 4.0 | 购机补贴(非通用类) | 重庆市 | 评阅通过
1043 | 耕整地机械 | 耕地机械 | 微耕机 | 功率4kW及以上微耕机 | 重庆工耕机械制造有限公司 | 微耕机 | 1WGQD4.0-80A | 配套发动机功率:4.0kW | 主要配置：1、三片四组旱地耕刀；2、行走轮；3、4.0kW汽油机； 4、80A型传动箱体；5、阻力棒1根；6、随机工具1套。 参数：配套发动机标定功率：4.0kW/3600r/min；排放阶段：国二；配套发动机类型：强制风冷汽油机、四冲程、单缸；外形尺寸（长×宽×高）（mm）：1530×800×880；刀辊传动方式：链条传动；发动机输出传动方式：皮带传动；刀辊转速（r/min）：1档：95、2档130；刀辊最大回转半径（mm）：180；总安装刀数：24把；主离合器型式：张紧轮式；耕宽（mm）：800；耕深（mm）：≥100；作业速度（m/s）：0.1∽0.3；作业小时生产率（h㎡/(h•m)）：≥0.03；单位作业面积燃油消耗量（㎏/h㎡）：≤45 | T202050500261 | 2025-09-29 | 4.0 | 购机补贴(非通用类) | 重庆市 | 评阅通过
1044 | 耕整地机械 | 耕地机械 | 微耕机 | 功率4kW及以上微耕机 | 重庆工耕机械制造有限公司 | 微耕机 | 1WGQZ4.0-100A | 配套发动机功率:4.0kW | 主要配置：1、四片四组旱地耕刀；2、行走轮；3、4.0kW汽油机； 4、100A型传动箱体；5、阻力棒1根；6、随机工具1套。 参数：配套发动机标定功率：4.0kW/3600r/min；排放阶段：国二；配套发动机类型：强制风冷汽油机、四冲程、单缸；外形尺寸（长×宽×高）（mm）：1520×1010×970；刀辊传动方式：齿轮传动；发动机输出传动方式：直连式；刀辊转速（r/min）：慢档：95、快档133；刀辊最大回转半径（mm）：175；总安装刀数：32把；主离合器型式：摩擦片式；耕宽（mm）：1000；耕深（mm）：≥100；作业速度（m/s）：0.1∽0.3；作业小时生产率（h㎡/(h•m)）：≥0.04；单位作业面积燃油消耗量（㎏/h㎡）：≤35。 | T202050500260 | 2025-09-29 | 4.0 | 购机补贴(非通用类) | 重庆市 | 评阅通过
1045 | 耕整地机械 | 耕地机械 | 微耕机 | 功率4kW及以上微耕机 | 重庆工耕机械制造有限公司 | 微耕机 | 1WGQZ4.0-100B | 配套发动机功率:4.0kW | 主要配置：1、四片四组旱地耕刀；2、行走轮；3、4.0kW汽油机； 4、100B型传动箱体；5、阻力棒1根；6、随机工具1套。 参数：配套发动机标定功率：4.0kW/3600r/min；排放阶段：国二；配套发动机类型：强制风冷汽油机、四冲程、单缸；外形尺寸（长×宽×高）（mm）：1500×1000×1000；刀辊传动方式：链条传动；发动机输出传动方式：直连式；刀辊转速（r/min）：慢档：85、中档：125、快档：176；刀辊最大回转半径（mm）：175；总安装刀数：32把；主离合器型式：摩擦片式；耕宽（mm）：1000；耕深（mm）：≥100；作业速度（m/s）：0.1∽0.3；作业小时生产率（h㎡/(h•m)）：≥0.04；单位作业面积燃油消耗量（㎏/h㎡）：≤35。 | T202050500364 | 2025-12-07 | 4.0 | 购机补贴(非通用类) | 重庆市 | 评阅通过
1046 | 耕整地机械 | 耕地机械 | 微耕机 | 功率4kW及以上微耕机 | 重庆工耕机械制造有限公司 | 微耕机 | 1WGQZ6.2-105A | 配套发动机功率:6.2kW | 主要配置：1、四片四组旱地耕刀；2、行走轮；3、6.2kW汽油机； 4、105A型传动箱体；5、阻力棒1根；6、随机工具1套。 参数：配套发动机标定功率：6.2kW/3600r/min；排放阶段：国二；配套发动机类型：强制风冷汽油机、四冲程、单缸；外形尺寸（长×宽×高）（mm）：1700×1060×1000；刀辊传动方式：齿轮传动；发动机输出传动方式：直连式；刀辊转速（r/min）：1档：86、2档150；刀辊最大回转半径（mm）：175；总安装刀数：32把；主离合器型式：摩擦片式；耕宽（mm）：1050；耕深（mm）：≥100；作业速度（m/s）：0.1∽0.3；作业小时生产率（h㎡/(h•m)）：≥0.04；单位作业面积燃油消耗量（㎏/h㎡）：≤35。 | T202050500262 | 2025-09-29 | 6.2 | 购机补贴(非通用类) | 重庆市 | 评阅通过
1047 | 耕整地机械 | 耕地机械 | 微耕机 | 功率4kW及以上微耕机 | 重庆冠虎科技有限公司 | 微耕机 | 1WG4.0-100FQ-ZC | 配套发动机功率:4.0kW | 配套动力标定功率：4.0kW,汽油机；配套动力标定转速：3600r/min；外形尺寸（长×宽×高）：1538mm×1026mm×965mm；工作幅度：1008mm；结构质量：70kg；传动方式（发动机输出）：直联式；传动方式（刀辊）：齿轮传动；旋耕刀型号：旱地刀；总安装刀数量：24把；主离合器形式：摩擦片式 | 渝2019107 | 2023-12-31 | 4.0 | 购机补贴(非通用类) | 重庆市 | 评阅通过
1048 | 耕整地机械 | 耕地机械 | 微耕机 | 功率4kW及以上微耕机 | 重庆冠虎科技有限公司 | 微耕机 | 1WG4.05-100FC-ZC | 配套发动机功率:4.05kW | 配套动力标定功率：4.05kW，国Ⅲ柴油机；配套动力标定转速：3600r/min；外形尺寸（长×宽×高）：1600mm×1010mm×960mm；工作幅度：1000mm；结构质量：80kg；传动方式（发动机输出）：直联式；传动方式（刀辊）：齿轮传动；旋耕刀型号：旱地刀；总安装刀数量：24把；主离合器形式：摩擦片式；主离合器状态：常开。 | T201950500207 | 2024-10-07 | 4.05 | 购机补贴(非通用类) | 重庆市 | 评阅通过
1049 | 耕整地机械 | 耕地机械 | 微耕机 | 功率4kW及以上微耕机 | 重庆冠虎科技有限公司 | 微耕机 | 1WG4.0-70FQ-ZC | 配套发动机功率:4.0kW | 配套动力标定功率：4.0kW，汽油机；配套动力标定转速：3600r/min；外形尺寸（长×宽×高）：1532mm×741mm×965mm；工作幅度：695mm；结构质量：60kg；传动方式（发动机输出）：直联式；传动方式（刀辊）：齿轮传动；旋耕刀型号：旱地刀；总安装刀数量：18把；主离合器形式：摩擦片式；主离合器状态：常开。 | 渝2019115 | 2023-12-31 | 4.0 | 购机补贴(非通用类) | 重庆市 | 评阅通过
1050 | 耕整地机械 | 耕地机械 | 微耕机 | 功率4kW及以上微耕机 | 重庆冠虎科技有限公司 | 微耕机 | 1WG4.2-100FQ-ZC | 配套发动机功率:4.2kW | 配套动力标定功率：4.2kW,汽油机；配套动力标定转速：3600r/min；外形尺寸（长×宽×高）：1600mm×1010mm×960mm；工作幅度：1000mm；结构质量：70kg；传动方式（发动机输出）：直联式；传动方式（刀辊）：齿轮传动；旋耕刀型号：旱地刀；总安装刀数量：24把；主离合器形式：摩擦片式 | T201950500208 | 2024-10-07 | 4.2 | 购机补贴(非通用类) | 重庆市 | 评阅通过
1051 | 耕整地机械 | 耕地机械 | 微耕机 | 功率4kW及以上微耕机 | 重庆冠虎科技有限公司 | 微耕机 | 1WG5.3-135FC-ZC | 配套发动机功率:5.3kW | 配套动力标定功率：5.3kW，国Ⅲ柴油机；配套动力标定转速：3000r/min；外形尺寸（长×宽×高）：1764mm×1390mm×965mm；工作幅度：1361mm；结构质量：120kg；传动方式（发动机输出）：直联式；传动方式（刀辊）：齿轮传动；旋耕刀型号：旱地刀；总安装刀数量：38把；主离合器形式：摩擦片式；主离合器状态：常开。 | 渝2019114 | 2023-12-31 | 5.3 | 购机补贴(非通用类) | 重庆市 | 评阅通过
1052 | 耕整地机械 | 耕地机械 | 微耕机 | 功率4kW及以上微耕机 | 重庆冠虎科技有限公司 | 微耕机 | 1WG6.3-135FC-ZC | 配套发动机功率:6.3kW | 配套动力标定功率：6.3kW，国Ⅲ柴油机；配套动力标定转速：3600r/min；外形尺寸（长×宽×高）：1750mm×1360mm×1030mm；工作幅度：1350mm；结构质量：120kg；传动方式（发动机输出）：直联式；传动方式（刀辊）：齿轮传动；旋耕刀型号：旱地刀；总安装刀数量：38把；主离合器形式：摩擦片式；主离合器状态：常开。 | T201950500206 | 2024-10-07 | 6.3 | 购机补贴(非通用类) | 重庆市 | 评阅通过
1053 | 耕整地机械 | 耕地机械 | 微耕机 | 功率4kW及以上微耕机 | 重庆冠虎科技有限公司 | 微耕机 | 1WGCZ4.1-105 | 配套发动机功率:4.1kW | 配套动力标定功率：4.1kW，国Ⅲ柴油机；配套动力标定转速：3600r/min；外形尺寸（长×宽×高）：1610mm×1060mm×1020mm；工作幅度：1050mm；结构质量：105kg；传动方式（发动机输出）：直联式；传动方式（刀辊）：齿轮传动；旋耕刀型号：旱地刀；总安装刀数量：30把；主离合器形式：摩擦片式；主离合器状态：常开。 | T202050500145 | 2025-07-13 | 4.1 | 购机补贴(非通用类) | 重庆市 | 评阅通过
1054 | 耕整地机械 | 耕地机械 | 微耕机 | 功率4kW及以上微耕机 | 重庆冠虎科技有限公司 | 微耕机 | 1WGCZ5.7-135 | 配套发动机功率:5.7kW | 配套动力标定功率：5.7kW,国Ⅲ柴油机；配套动力标定转速：3000r/min；外形尺寸（长×宽×高）：1610mm×1360mm×1050mm；工作幅度：1350mm；结构质量：124kg；传动方式（发动机输出）：直联式；传动方式（刀辊）：齿轮传动；旋耕刀型号：旱地刀；总安装刀数量：38把；主离合器形式：摩擦片式；主离合器状态：常开。 | T202050500146 | 2025-07-13 | 5.7 | 购机补贴(非通用类) | 重庆市 | 评阅通过
1055 | 耕整地机械 | 耕地机械 | 微耕机 | 功率4kW及以上微耕机 | 重庆冠虎科技有限公司 | 微耕机 | 1WGCZ6.2-135 | 配套发动机功率:6.2kW | 配套动力标定功率：6.2kW，国Ⅲ柴油机；配套动力标定转速：3000r/min；外形尺寸（长×宽×高）：1750mm×1360mm×1050mm；工作幅度：1350mm；结构质量：126kg；传动方式（发动机输出）：直联式；传动方式（刀辊）：齿轮传动；旋耕刀型号：旱地刀；总安装刀数量：38把；主离合器形式：摩擦片式；主离合器状态：常开。 | T202050500148 | 2025-07-13 | 6.2 | 购机补贴(非通用类) | 重庆市 | 评阅通过
1056 | 耕整地机械 | 耕地机械 | 微耕机 | 功率4kW及以上微耕机 | 重庆冠虎科技有限公司 | 微耕机 | 1WGQZ5.4-105 | 配套发动机功率:5.4kW | 配套动力标定功率：5.4kW，汽油机；配套动力标定转速：3600r/min；外形尺寸（长×宽×高）：1730mm×1060mm×1050mm；工作幅度：1050mm；传动方式（发动机输出）：直联式；传动方式（刀辊）：齿轮传动；旋耕刀型号：Ⅱ型旱地耕刀；总安装刀数量：30把；主离合器形式：摩擦片式,主离合器状态：常开。 | T202050500147 | 2025-07-13 | 5.4 | 购机补贴(非通用类) | 重庆市 | 评阅通过
1057 | 耕整地机械 | 耕地机械 | 微耕机 | 功率4kW及以上微耕机 | 重庆合盛工业有限公司 | 微耕机 | 1WG4.05-95FC-ZC | 配套发动机功率:4.05kW | 型号名称：1WG4.05-95FC-ZC微耕机 结构型式：手持式 配套发动机标定功率：4.05KW 配套发动机标定转速：3600r/min 配套发动机起动方式：手拉起动 配套发动机燃油种类：柴油 (国三) 整机外形尺寸（长×宽×高）：1550×970×950mm 作业速度：0.1～0.3m/s 扶把振动：≤50m/s2 工作幅宽：950mm 发动机输出传动方式：直联 | T201950500233 | 2024-11-12 | 4.05 | 购机补贴(非通用类) | 重庆市 | 评阅通过
1058 | 耕整地机械 | 耕地机械 | 微耕机 | 功率4kW及以上微耕机 | 重庆合盛工业有限公司 | 微耕机 | 1WG4.0-85FQ-ZC | 配套发动机功率:4.0kW | （1）、型号名称：1WG4.0-85FQ-ZC型微耕机；配套发动机(标定功率4.0KW、标定转速：3600r/min、 制造商:重庆宗申通用动力机械有限公司、型号名称:170F/P汽油机)； （2）、起动方式：手拉起动，（3）、外形尺寸:1500×880×950mm；作业速度：0.1-0.3m/s； （4）、扶把震动：≤50hm²/(h.m)；（5）作业小时生产率：≥0.04；（6）单位作业面积燃油消耗量：≤35kg/hm²； （7）、传动方式:齿轮传动；（8）扶把调整幅度（水平方向、垂直方向）：0 °、135°； （9）最大回转半径：170mm；（10）设计速度(r/min)：快档：130、慢档：100； （11）连接方式:直联式；（12）工作幅宽:850mm；（13）总安装刀数(把):28； （14）旋耕刀型式:旱地刀；（15）主离合器型式：磨擦片；（16）主离合器状态：常开 | T201950500250 | 2024-11-12 | 4.0 | 购机补贴(非通用类) | 重庆市 | 评阅通过
1059 | 耕整地机械 | 耕地机械 | 微耕机 | 功率4kW及以上微耕机 | 重庆合盛工业有限公司 | 微耕机 | 1WG5.3-135FC-ZC | 配套发动机功率:5.3kW | 1、发动机:国Ⅲ柴油发动机,标定功率:5.3KW,标定转速:3000r/min,燃油种类:柴油;2、工作状态外形尺寸(长×宽×高)(mm):1710×1360×970;3、工作幅宽(mm):1351;4、传动方式:发动机输出:直联,刀辊:齿轮传动;5、扶把调整幅度:水平方向(°):100,垂直方向(°):205;6、刀辊最大回转半径(mm):179;7、旋耕刀型号:旱地刀;9、主离合器:型式:摩擦片式,状态:常开. | 渝2019001 | 2023-12-31 | 5.3 | 购机补贴(非通用类) | 重庆市 | 评阅通过
1060 | 耕整地机械 | 耕地机械 | 微耕机 | 功率4kW及以上微耕机 | 重庆合盛工业有限公司 | 微耕机 | 1WG5.8-110FQ-ZC | 配套发动机功率:5.8kW | 配套发动机(单缸、四冲程、风冷汽油发动机,功率5.8kw,标定转速3600r/min)；外形尺寸(mm):1800×1130×960；工作幅宽(mm):1130；传动方式(发动机输出):直联；传动方式(刀辊):齿轮传动；总安装刀数:32把；旋耕刀型号:Ⅱ型耕刀；安全机构:手离停 | 部20180152 | 2022-12-31 | 5.8 | 购机补贴(非通用类) | 重庆市 | 评阅通过
1061 | 耕整地机械 | 耕地机械 | 微耕机 | 功率4kW及以上微耕机 | 重庆合盛工业有限公司 | 微耕机 | 1WGCZ4.1-105A-1 | 配套发动机功率:4.1kW | 型号名称：1WGC4.1-105A-1微耕机 结构型式：手持式 配套发动机标定功率：4.1KW 配套发动机标定转速：3600r/min 配套发动机起动方式：手拉起动 配套发动机燃油种类：柴油 (国三) 作业速度：0.1～0.3m/s 扶把振动：≤50m/s2 工作幅宽：1050mm 发动机输出传动方式：直联 旋耕刀型式：旱地刀 | T202150500252 | 2026-08-19 | 4.1 | 购机补贴(非通用类) | 重庆市 | 评阅通过
1062 | 耕整地机械 | 耕地机械 | 微耕机 | 功率4kW及以上微耕机 | 重庆合盛工业有限公司 | 微耕机 | 1WGCZ4.1-105A-2 | 配套发动机功率:4.1kW | 型号名称：1WGC4.1-105A-2微耕机 结构型式：手持式 配套发动机标定功率：4.1KW 配套发动机标定转速：3600r/min 配套发动机起动方式：手拉起动 配套发动机燃油种类：柴油 (国三) 作业速度：0.1～0.3m/s 扶把振动：≤50m/s2 工作幅宽：1050mm 发动机输出传动方式：直联 旋耕刀型式：旱地刀 | T202150500252 | 2026-08-19 | 4.1 | 购机补贴(非通用类) | 重庆市 | 评阅通过
1063 | 耕整地机械 | 耕地机械 | 微耕机 | 功率4kW及以上微耕机 | 重庆和鼎农机有限公司 | 微耕机 | 1WGCZ4.1-105A | 配套发动机功率:4.1kW | 结构型式:手持式;配套发动机标定功率：4.1kW；配套发动机标定转速：3600r/min；配套发动机起动方式:手拉起动；配套发动机燃油种类:柴油；整机外形尺寸长×宽×高(mm)：1630×1060×960；作业速度：0.1～0.3m/s；扶把振动：≤50m/s²；作业小时生产率：≥0.04hm²/(h·m)；单位作业面积燃油消耗量：≤30kg/hm²；工作幅宽：1050mm；发动机输出传动方式：直联；刀辊传动方式：齿轮传动；扶把调整幅度（水平方向）：0（º）；扶把调整幅度（垂直方向）：180（º）；刀辊设计转速（r/min）：一挡：59；二挡：122；三挡：135；刀辊最大回转半径：180mm；刀辊总安装刀数：32；旋耕刀型式：旱地刀；主离合器型式：摩擦片式；主离合器状态：常开。 | T202150500021 | 2026-02-01 | 4.1 | 购机补贴(非通用类) | 重庆市 | 评阅通过
1064 | 耕整地机械 | 耕地机械 | 微耕机 | 功率4kW及以上微耕机 | 重庆和鼎农机有限公司 | 微耕机 | 1WGCZ4.1-105B | 配套发动机功率:4.1kW | 结构型式:手持式；配套发动机标定功率:4.1kW；配套发动机标定转速:3600r/min；配套发动机起动方式:手拉起动；配套发动机燃油种类:柴油；整机外形尺寸长×宽×高（mm）:1570×1060×900；作业速度:0.1～0.3m/s；扶把振动:≤50m/s²；作业小时生产率:≥0.04hm²/(h·m)；单位作业面积燃油消耗量:≤30kg/hm²；工作幅宽:1050mm；发动机输出传动方式:直联；刀辊传动方式:齿轮传动；扶把调整幅度（水平方向）:0（º）；扶把调整幅度（垂直方向）:125（º）；刀辊设计转速(r/min):快档：130；慢档：90；刀辊最大回转半径:180mm；刀辊总安装刀数:32；旋耕刀型式:旱地刀；主离合器型式:摩擦片式；主离合器状态:常开。 | T202150500018 | 2026-02-01 | 4.1 | 购机补贴(非通用类) | 重庆市 | 评阅通过
1065 | 耕整地机械 | 耕地机械 | 微耕机 | 功率4kW及以上微耕机 | 重庆和鼎农机有限公司 | 微耕机 | 1WGCZ6.3-135 | 配套发动机功率:6.3kW | 结构型式：手持式；配套发动机标定功率：6.3kW；配套发动机标定转速：3600r/min；配套发动机起动方式：手拉起动；配套发动机燃油种类：柴油；整机外形尺寸长×宽×高（mm）：1690×1360×1010；作业速度：0.1～0.3m/s；扶把振动：≤50m/s²；作业小时生产率：≥0.04hm²/(h·m)；单位作业面积燃油消耗量：≤30kg/hm²；工作幅宽：1350mm；发动机输出传动方式：直联；刀辊传动方式：齿轮传动；扶把调整幅度（水平方向）：0（º）；扶把调整幅度（垂直方向）：80（º）；刀辊设计转速（r/min）：快档：135；慢档：90；刀辊最大回转半径：180mm；刀辊总安装刀数：38；旋耕刀型式：旱地刀；主离合器型式：摩擦片式；主离合器状态：常开。 | T202150500019 | 2026-02-01 | 6.3 | 购机补贴(非通用类) | 重庆市 | 评阅通过
1066 | 耕整地机械 | 耕地机械 | 微耕机 | 功率4kW及以上微耕机 | 重庆和鼎农机有限公司 | 微耕机 | 1WGQZ4.0-100 | 配套发动机功率:4.0kW | 结构型式:手持式;配套发动机标定功率:4.0kW;配套发动机标定转速:3600r/min;配套发动机起动方式:手拉起动;配套发动机燃油种类:汽油;整机外形尺寸长×宽×高(mm):1550×1010×905;作业速度:0.1～0.3m/s;扶把振动:≤30m/s²;作业小时生产率:≥0.04hm²/(h·m);单位作业面积燃油消耗量:≤35kg/hm²;工作幅宽:1000mm;发动机输出传动方式:直联;刀辊传动方式:齿轮传动;扶把调整幅度（水平方向）:0（º）;扶把调整幅度（垂直方向）:130（º）;刀辊设计转速(r/min):快挡：130；慢挡：100;刀辊最大回转半径:180mm;刀辊总安装刀数:32;旋耕刀型式:旱地刀;主离合器型式:摩擦片式;主离合器状态:常开。 | T202150500020 | 2026-02-01 | 4.0 | 购机补贴(非通用类) | 重庆市 | 评阅通过
1067 | 耕整地机械 | 耕地机械 | 微耕机 | 功率4kW及以上微耕机 | 重庆恒胜鑫马农业机械有限公司 | 微耕机 | 1WGCZ4.05-105A | 配套发动机功率:4.05kW | 型号名称为：1WGCZ4.05-105A微耕机，配套发动机标定功率：4.05KW;标定转速：3600r/min;配套发动机起动方式为：手拉起动；配套发动机燃油种类为：柴油； 整机外形尺寸（长×宽×高）：1670×1060×1050mm; 工作幅宽：1050mm;发动机输出传动方式：直联；刀辊传动方式：齿轮传动；刀辊设计转速：快档：115r/min；慢档：80r/min;最大回转半径：180mm;总安装刀数：30把；旋耕刀型式：旱地刀；主离合器型式：摩擦片式；主离合器状态：常开. | T202150500389 | 2026-11-18 | 4.05 | 购机补贴(非通用类) | 重庆市 | 评阅通过
1068 | 耕整地机械 | 耕地机械 | 微耕机 | 功率4kW及以上微耕机 | 重庆恒胜鑫马农业机械有限公司 | 微耕机 | 1WGCZ4.05-105B | 配套发动机功率:4.05kW | 型号名称为：1WGCZ4.05-105B微耕机，配套发动机标定功率：4.05KW;标定转速：3600r/min;配套发动机起动方式为：手拉起动；配套发动机燃油种类为：柴油； 整机外形尺寸（长×宽×高）：1550×1060×950mm; 工作幅宽：1050mm;发动机输出传动方式：直联；刀辊传动方式：齿轮传动；刀辊设计转速：快档：145r/min；慢档：65r/min;最大回转半径：180mm;总安装刀数：30把；旋耕刀型式：旱地刀；主离合器型式：摩擦片式；主离合器状态：常开. | T202150500389 | 2026-11-18 | 4.05 | 购机补贴(非通用类) | 重庆市 | 评阅通过
1069 | 耕整地机械 | 耕地机械 | 微耕机 | 功率4kW及以上微耕机 | 重庆恒胜鑫马农业机械有限公司 | 微耕机 | 1WGCZ4.1-105 | 配套发动机功率:4.1kW | 型号名称为：1WGCZ4.1-105微耕机，配套发动机标定功率：4.1KW;标定转速：3600r/min;配套发动机起动方式为：手拉起动；配套发动机燃油种类为：柴油； 整机外形尺寸（长×宽×高）：1800×1060×100mm; 工作幅宽：1050mm;发动机输出传动方式：直联；刀辊传动方式：齿轮传动；刀辊设计转速：快档：130r/min；慢档：75r/min;最大回转半径：170mm;总安装刀数：32把；旋耕刀型式：旱地刀；主离合器型式：摩擦片式；主离合器状态：常开. | T202150500389 | 2026-11-18 | 4.1 | 购机补贴(非通用类) | 重庆市 | 评阅通过
1070 | 耕整地机械 | 耕地机械 | 微耕机 | 功率4kW及以上微耕机 | 重庆恒胜鑫马农业机械有限公司 | 微耕机 | 1WGCZ5.3-120 | 配套发动机功率:5.3kW | 型号名称为：1WGCZ5.3-120微耕机，配套发动机标定功率：5.3KW;标定转速：3000r/min;配套发动机起动方式为：手拉起动；配套发动机燃油种类为：柴油； 整机外形尺寸（长×宽×高）：1800×1200×1000mm; 工作幅宽：1200mm;发动机输出传动方式：直联；刀辊传动方式：齿轮传动；刀辊设计转速：快档：105r/min；慢档：60r/min;最大回转半径：170mm;总安装刀数：24把；旋耕刀型式：旱地刀；主离合器型式：摩擦片式；主离合器状态：常开. | T202150500389 | 2026-11-18 | 5.3 | 购机补贴(非通用类) | 重庆市 | 评阅通过
1071 | 耕整地机械 | 耕地机械 | 微耕机 | 功率4kW及以上微耕机 | 重庆恒胜鑫马农业机械有限公司 | 微耕机 | 1WGCZ5.7-120 | 配套发动机功率:5.7kW | 型号名称为：1WGCZ5.7-120微耕机，配套发动机标定功率：5.7KW;标定转速：3000r/min;配套发动机起动方式为：手拉起动；配套发动机燃油种类为：柴油； 整机外形尺寸（长×宽×高）：1800×1200×1000mm; 工作幅宽：1200mm;发动机输出传动方式：直联；刀辊传动方式：齿轮传动；刀辊设计转速：快档：105r/min；慢档：60r/min;最大回转半径：170mm;总安装刀数：24把；旋耕刀型式：旱地刀；主离合器型式：摩擦片式；主离合器状态：常开. | T202150500389 | 2026-11-18 | 5.7 | 购机补贴(非通用类) | 重庆市 | 评阅通过
1072 | 耕整地机械 | 耕地机械 | 微耕机 | 功率4kW及以上微耕机 | 重庆恒胜鑫马农业机械有限公司 | 微耕机 | 1WGCZ6.2-120 | 配套发动机功率:6.2kW | 型号名称为：1WGCZ6.2-120微耕机，配套发动机标定功率：6.2KW;标定转速：3000r/min;配套发动机起动方式为：手拉起动；配套发动机燃油种类为：柴油； 整机外形尺寸（长×宽×高）：1800×1200×1000mm; 工作幅宽：1200mm;发动机输出传动方式：直联；刀辊传动方式：齿轮传动；刀辊设计转速：快档：105r/min；慢档：60r/min;最大回转半径：170mm;总安装刀数：24把；旋耕刀型式：旱地刀；主离合器型式：摩擦片式；主离合器状态：常开. | T202150500389 | 2026-11-18 | 6.2 | 购机补贴(非通用类) | 重庆市 | 评阅通过
1073 | 耕整地机械 | 耕地机械 | 微耕机 | 功率4kW及以上微耕机 | 重庆恒胜鑫马农业机械有限公司 | 微耕机 | 1WGCZ6.3-135 | 配套发动机功率:6.3kW | 型号名称为：1WGCZ6.3-135微耕机，配套发动机标准功率：6.3KW;标定转速：3600r/min;起动方式为：手拉起动；燃油种类为：柴油； 工作状态外形尺寸（长×宽×高）：1800×1360×1000mm; 工作幅宽：1350mm;传动方式：发动机输出为直联；刀辊为：齿轮传动；刀辊设计转速：快档：130r/min；慢档：75r/min;最大回转半径：170mm;总安装刀数：38把；旋耕刀型号：旱地刀；主离合器型式：摩擦片式；主离合器状态：常开. | T202150500389 | 2026-11-18 | 6.3 | 购机补贴(非通用类) | 重庆市 | 评阅通过
1074 | 耕整地机械 | 耕地机械 | 微耕机 | 功率4kW及以上微耕机 | 重庆恒胜鑫马农业机械有限公司 | 微耕机 | 1WGQZ4.0-100 | 配套发动机功率:4.0kW | 配套发动机标定功率：4.0KW; 标定转速：3600r/min; 工作状态外形尺寸（长×宽×高）：1670×1010×1050mm; 工作幅宽：1000mm; 发动机输出：直联；刀辊：锥齿传动；旋耕刀型号：旱地刀；刀辊设计转速：快档130；慢档90；刀辊最大回转半径：180mm;刀辊总安装刀数：30把；主离合器型式：摩擦片式；主离合器状态：常开。 | T202150500388 | 2026-11-18 | 4.0 | 购机补贴(非通用类) | 重庆市 | 评阅通过
1075 | 耕整地机械 | 耕地机械 | 微耕机 | 功率4kW及以上微耕机 | 重庆恒胜鑫马农业机械有限公司 | 微耕机 | 1WGQZ4.0-100A | 配套发动机功率:4.0kW | 配套发动机标定功率：4.0KW; 标定转速：3600r/min; 工作状态外形尺寸（长×宽×高）：1600×1010×960mm; 工作幅宽：1000mm; 发动机输出：直联；刀辊传动方式：齿轮传动；旋耕刀型号：旱地刀；刀辊设计转速（r/min）：一档90；二档120；刀辊最大回转半径：180mm;刀辊总安装刀数：30把；主离合器型式：摩擦片式；主离合器状态：常开。 | T202150500388 | 2026-11-18 | 4.0 | 购机补贴(非通用类) | 重庆市 | 评阅通过
1076 | 耕整地机械 | 耕地机械 | 微耕机 | 功率4kW及以上微耕机 | 重庆恒胜鑫马农业机械有限公司 | 微耕机 | 1WGQZ4.0-100B | 配套发动机功率:4.0kW | 配套发动机标定功率：4.0KW; 标定转速：3600r/min; 工作状态外形尺寸（长×宽×高）：1550×1010×950mm; 工作幅宽：1000mm; 发动机输出：直联；刀辊传动方式：齿轮传动；旋耕刀型号：旱地刀；刀辊设计转速（r/min）：一档90；二档120；刀辊最大回转半径：180mm;刀辊总安装刀数：30把；主离合器型式：摩擦片式；主离合器状态：常开。 | T202150500388 | 2026-11-18 | 4.0 | 购机补贴(非通用类) | 重庆市 | 评阅通过
1077 | 耕整地机械 | 耕地机械 | 微耕机 | 功率4kW及以上微耕机 | 重庆红高粮农机销售有限公司 | 微耕机 | 1WG4.0-90FQ-ZC | 配套发动机功率:4.0kW | 发动机标定功率：4.0kW； 发动机标定转速：3600r/min； 起动方式：手拉起动； 燃油种类：汽油； 外形尺寸mm :1500×910×950； 作业速度m/s:0.1～0.3； 扶把振动m/s²：≤50； 作业小时生产率h㎡/(h·m)：≥0.04； 单位作业面积燃油消耗量kg/h㎡:≤35； 工作幅宽mm：900； 发动机输出传动方式：直联； 刀辊传动方式：齿轮传动； 扶把调整幅度水平方向（°）：0，垂直方向：165； 刀辊设计转速r/min：1档：67、 2档：134、3档：160； 刀辊最大回转半径mm:150； 刀辊总安装刀数：32； 旋耕刀型号：旱地刀； 主离合器型式：摩擦片式； 主离合器状态：常开。 | T201950500274 | 2024-12-25 | 4.0 | 购机补贴(非通用类) | 重庆市 | 评阅通过
1078 | 耕整地机械 | 耕地机械 | 微耕机 | 功率4kW及以上微耕机 | 重庆红高粮农机销售有限公司 | 微耕机 | 1WG4.0-95FQ-ZC | 配套发动机功率:4.0kW | 发动机标定功率：4.0kW； 发动机标定转速：3600r/min； 起动方式：手拉起动； 燃油种类：汽油； 外形尺寸mm :1550×960×950； 作业速度m/s:0.1～0.3； 扶把振动m/s²：≤50； 作业小时生产率h㎡/(h·m)：≥0.04； 单位作业面积燃油消耗量kg/h㎡:≤35； 工作幅宽mm：950； 发动机输出传动方式：直联； 刀辊传动方式：齿轮传动； 扶把调整幅度水平方向（°）：0，垂直方向：95； 刀辊设计转速r/min：快档：135、 慢档：95； 刀辊最大回转半径mm:180； 刀辊总安装刀数：32； 旋耕刀型号：旱地刀； 主离合器型式：摩擦片式； 主离合器状态：常开。 | T201950500273 | 2024-12-25 | 4.0 | 购机补贴(非通用类) | 重庆市 | 评阅通过
1079 | 耕整地机械 | 耕地机械 | 微耕机 | 功率4kW及以上微耕机 | 重庆红高粮农机销售有限公司 | 微耕机 | 1WG4.1-105FC-ZC | 配套发动机功率:4.1kW | 发动机标定功率：4.1kW； 发动机标定转速：3600r/min； 起动方式：手拉起动； 燃油种类：柴油； 外形尺寸mm :1600×1060×950； 作业速度m/s:0.1～0.3； 扶把振动m/s²：≤50； 作业小时生产率h㎡/(h·m)：≥0.04； 单位作业面积燃油消耗量kg/h㎡:≤30； 工作幅宽mm：1050； 发动机输出传动方式：直联； 刀辊传动方式：齿轮传动； 扶把调整幅度水平方向（°）：0，垂直方向：110； 刀辊设计转速r/min：快档：134、 慢档：93； 刀辊最大回转半径mm:185； 刀辊总安装刀数：32； 旋耕刀型号：旱地刀； 主离合器型式：摩擦片式； 主离合器状态：常开。 | T202050500013 | 2025-03-11 | 4.1 | 购机补贴(非通用类) | 重庆市 | 评阅通过
1080 | 耕整地机械 | 耕地机械 | 微耕机 | 功率4kW及以上微耕机 | 重庆红高粮农机销售有限公司 | 微耕机 | 1WG6.3-135FC-ZC | 配套发动机功率:6.3kW | 发动机标定功率：6.3kW； 发动机标定转速：3600r/min； 起动方式：手拉起动； 燃油种类：柴油； 外形尺寸mm :1750×1360×950； 作业速度m/s:0.1～0.3； 扶把振动m/s²：≤50； 作业小时生产率h㎡/(h·m)：≥0.04； 单位作业面积燃油消耗量kg/h㎡:≤30； 工作幅宽mm：1350； 发动机输出传动方式：直联； 刀辊传动方式：齿轮传动； 扶把调整幅度水平方向（°）：0，垂直方向：140； 刀辊设计转速r/min：快档：134、 慢档：77； 刀辊最大回转半径mm:185； 刀辊总安装刀数：38； 旋耕刀型号：旱地刀； 主离合器型式：摩擦片式； 主离合器状态：常开。 | T202050500014 | 2025-03-11 | 6.3 | 购机补贴(非通用类) | 重庆市 | 评阅通过
1081 | 耕整地机械 | 耕地机械 | 微耕机 | 功率4kW及以上微耕机 | 重庆宏美科技有限公司 | 微耕机 | 1WG4.0-102FQ-ZC | 配套发动机功率:4.0kW | 配套发动机型号名称: HM170F/P汽油机 , 标定转速 : 3600r/min , 标定功率 : 4.0 kW，配套发动机起动方式：手拉反冲起动，外形尺寸/mm：1485*1030*910，配套发动机燃油种类:汽油，制造商 :重庆宏美科技有限公司 工作幅宽：1020mm，作业速度m/s：0.1～0.3，作业小时生产率hm2/(h·m)：≥0.04，单位作业面积燃油消耗量kg/hm2：≤35，传动方式：齿轮传动，连接方式：直联，旋耕刀型号：旱地刀，主离合器型式：离心离合式，主离合器状态：常开，刀辊总安装刀数：24把 | 渝2018087 | 2022-12-31 | 4.0 | 购机补贴(非通用类) | 重庆市 | 评阅通过
1082 | 耕整地机械 | 耕地机械 | 微耕机 | 功率4kW及以上微耕机 | 重庆宏美科技有限公司 | 微耕机 | 1WG4.0-41FQ-ZC | 配套发动机功率:4.02kW | 配套发动机型号名称：HM170F/P, 标定转速 :3600 r/min, 标定功率 :4.02 kW, 制造商：重庆宏美科技有限公司，外观尺寸/mm：1400*585*840，传动方式：齿轮传动，连接方式：直联，旋耕刀型号：旱地刀，主离合器型式：摩擦片式.燃油种类：汽油，配套发动机起动方式：手拉起动 | 渝2018120 | 2022-12-31 | 4.02 | 购机补贴(非通用类) | 重庆市 | 评阅通过
1083 | 耕整地机械 | 耕地机械 | 微耕机 | 功率4kW及以上微耕机 | 重庆宏美科技有限公司 | 微耕机 | 1WG4.0-74FQ-DL | 配套发动机功率:4.02kW | 配套发动机标定功率：4.02kw；配套发动机标定转速：3600r/min；燃油种类：汽油；制造厂商：重庆宏美科技有限公司；传动方式：皮带传动；工作幅宽：740mm；整机外形尺寸/mm：（长*宽*高）1600*750*900；旋耕刀型号：旱地刀；主离合器型式：张紧轮式，配套发动机起动方式：手拉绳式起动，刀辊传动方式：链条传动，主离合器状态：常开 | 渝2019129 | 2023-12-31 | 4.02 | 购机补贴(非通用类) | 重庆市 | 评阅通过
1084 | 耕整地机械 | 耕地机械 | 微耕机 | 功率4kW及以上微耕机 | 重庆宏美科技有限公司 | 微耕机 | 1WG4.0-77FC-ZC | 配套发动机功率:4.05kW | 发动机标定功率：4.05kW；发动力标定转速：3600r/min；发动机燃油种类：柴油；整机外形尺寸（长*宽*高）/mm：1660*780*1030；工作幅宽：770mm；发动机传动方式：直联；刀辊传动方式：齿轮传动；旋耕刀型式：旱地刀；主离合器型式：摩擦片式，配套发动机起动方式：手拉起动，主离合器状态：常开 | 渝2019141 | 2023-12-31 | 4.05 | 购机补贴(非通用类) | 重庆市 | 评阅通过
1085 | 耕整地机械 | 耕地机械 | 微耕机 | 功率4kW及以上微耕机 | 重庆宏美科技有限公司 | 微耕机 | 1WG4.0-77FQ-ZC | 配套发动机功率:4.02kW | 发动机标定功率：4.02kW；发动力标定转速：3600r/min；发动机燃油种类：汽油；生产厂家：重庆宏美科技有限公司；整机外形尺寸（长*宽*高）/mm：1610*780*1030；工作幅宽：770mm；发动机传动方式：直联；刀辊传动方式：齿轮传动；旋耕刀型式：旱地刀；主离合器型式：摩擦片式，配套发动机起动方式：手拉起动，主离合器状态：常开 | 渝2019140 | 2023-12-31 | 4.02 | 购机补贴(非通用类) | 重庆市 | 评阅通过
1086 | 耕整地机械 | 耕地机械 | 微耕机 | 功率4kW及以上微耕机 | 重庆宏美科技有限公司 | 微耕机 | 1WG4.0-84FQ-ZC | 配套发动机功率:4.02kW | 配套发动机标定功率：4.02kw；配套发动机标定转速：3600r/min；燃油种类：汽油；制造厂商：重庆宏美科技有限公司；齿轮方式：齿轮传动；工作幅宽：840mm；整机外形尺寸/mm：（长*宽*高）1600*850*1050；旋耕刀型式：旱地刀；主离合器型式：摩擦片式，配套发动机起动方式：手拉绳式起动，发动机输出传动方式：直联，主离合器状态：常开 | 渝2019130 | 2023-12-31 | 4.02 | 购机补贴(非通用类) | 重庆市 | 评阅通过
1087 | 耕整地机械 | 耕地机械 | 微耕机 | 功率4kW及以上微耕机 | 重庆宏美科技有限公司 | 微耕机 | 1WG4.0-90FQ-DL | 配套发动机功率:4.02kW | 配套发动机型号名称: HM170F/P汽油机 , 标定转速 : 3600r/min , 标定功率 : 4.02 kW，外形尺寸：1480*900*870，燃油种类：汽油，制造商 :重庆宏美科技有限公司 ,传动方式：链条传动，连接方式：直联，旋耕刀型号：Ⅱ型旱地耕刀，主离合器型式：张紧轮式.配套发动机起动方式：手拉绳式起动 | T201950500172 | 2024-09-09 | 4.02 | 购机补贴(非通用类) | 重庆市 | 评阅通过
1088 | 耕整地机械 | 耕地机械 | 微耕机 | 功率4kW及以上微耕机 | 重庆宏美科技有限公司 | 微耕机 | 1WG4.0-90FQ-ZCA | 配套发动机功率:4.02kW | 配套发动机型号名称: HM170F/P汽油机 , 标定转速 : 3600r/min , 标定功率 : 4.02 kW，外形尺寸：1510*900*850，燃油种类：汽油，制造商 :重庆宏美科技有限公司 ,结构质量：61kg，传动方式：齿轮传动，连接方式：直联，旋耕刀型号：Ⅱ型旱地耕刀，主离合器型式：摩擦片式. | T201950500173 | 2024-09-09 | 4.02 | 购机补贴(非通用类) | 重庆市 | 评阅通过
1089 | 耕整地机械 | 耕地机械 | 微耕机 | 功率4kW及以上微耕机 | 重庆宏美科技有限公司 | 微耕机 | 1WG4.0-93FQ-ZC | 配套发动机功率:4.02kW | 配套发动机型号名称:HM170F/P, 标定转速 3600 r/min , 标定功率 4.02 kW, 制造商：重庆宏美科技有限公司，配套发动机燃油种类：汽油，外观尺寸mm：1500*935*980，工作幅宽：930mm，传动方式：齿轮传动，连接方式：直联，旋耕刀型号：旱地刀，主离合器型式：牙嵌离合式. | 渝2018088 | 2022-12-31 | 4.02 | 购机补贴(非通用类) | 重庆市 | 评阅通过
1090 | 耕整地机械 | 耕地机械 | 微耕机 | 功率4kW及以上微耕机 | 重庆宏美科技有限公司 | 微耕机 | 1WG5.3-110FC-ZC | 配套发动机功率:4.3kW | 配套发动机标定功率：5.3kw；配套发动机标定转速：3000r/min；国三柴油发动机；制造厂商：无锡华源凯马发动机有限公司；传动方式：直联；作业速度：0.1~0.3m/s；工作幅宽：1100mm；整机外形尺寸/mm：（长*宽*高）1800*1110*1050；旋耕刀型号：旱地刀；主离合器型式：摩擦片式，配套发动机起动方式：手拉起动，配套发动机燃油种类：柴油，刀辊传动方式：齿轮传动，主离合器状态：常开 | 渝2019128 | 2023-12-31 | 5.3 | 购机补贴(非通用类) | 重庆市 | 评阅通过
1091 | 耕整地机械 | 耕地机械 | 微耕机 | 功率4kW及以上微耕机 | 重庆宏美科技有限公司 | 微耕机 | 1WG5.5-103FQ-ZC | 配套发动机功率:5.5kW | 配套发动机标定功率:5.5kW，配套发动机标定转速:3600r/min，配套发动机起动方式：手拉起动,配套发动机燃油种类:汽油，整机外形尺寸（长×宽×高）mm：1750×1050×970,工作幅宽:1030mm,发动机输出传动方式：直联，刀辊传动方式：齿轮传动，旋耕刀型号：旱地刀，主离合器型式：摩擦片式，主离合器状态：常开 | T202100501082 | 2026-11-02 | 5.5 | 购机补贴(非通用类) | 重庆市 | 评阅通过
1092 | 耕整地机械 | 耕地机械 | 微耕机 | 功率4kW及以上微耕机 | 重庆宏美科技有限公司 | 微耕机 | 1WG5.7-110FC-ZC | 配套发动机功率:5.7kW | 配套发动机标定功率：5.7kw；配套发动机标定转速：3000r/min；国三柴油发动机；制造厂商：无锡华源凯马发动机有限公司；传动方式：直联；作业速度：0.1~0.3m/s；工作幅宽：1100mm；整机外形尺寸/mm：（长*宽*高）1770*1110*1040；旋耕刀型号：旱地刀；主离合器型式：摩擦片式，配套发动机起动方式：手拉起动，配套发动机燃油种类：柴油，刀辊传动方式：齿轮传动，主离合器状态：常开 | 渝2019127 | 2023-12-31 | 5.7 | 购机补贴(非通用类) | 重庆市 | 评阅通过
1093 | 耕整地机械 | 耕地机械 | 微耕机 | 功率4kW及以上微耕机 | 重庆宏美科技有限公司 | 微耕机 | 1WG6.2-110FC-ZC | 配套发动机功率:6.2kW | 配套发动机标定功率：6.2kw；配套发动机标定转速：3000r/min；国三柴油发动机；制造厂商：无锡华源凯马发动机有限公司；传动方式：直联；作业速度：0.1~0.3m/s；工作幅宽：1100mm；整机外形尺寸/mm：（长*宽*高）1770*1110*1040；旋耕刀型号：旱地刀；主离合器型式：摩擦片式，配套发动机起动方式：手拉起动，配套发动机燃油种类：柴油 | 渝2019126 | 2023-12-31 | 6.2 | 购机补贴(非通用类) | 重庆市 | 评阅通过
1094 | 耕整地机械 | 耕地机械 | 微耕机 | 功率4kW及以上微耕机 | 重庆宏美科技有限公司 | 微耕机 | 1WGCZ4.0-65 | 配套发动机功率:4.05kW | 配套发动机标定功率：4.05kW，配套发动机标定转速：3600r/min，配套发动机起动方式：手拉起动，配套发动机燃油种类：柴油，整机外形尺寸（长×宽×高）（mm）：1440×660×950，工作幅宽：650mm，发动机输出传动方式：直联，刀辊传动方式：齿轮传动，旋耕刀型号：旱地刀，主离合器型式：摩擦片式，主离合器状态：常开 | T202150500337 | 2026-11-18 | 4.05 | 购机补贴(非通用类) | 重庆市 | 评阅通过
1095 | 耕整地机械 | 耕地机械 | 微耕机 | 功率4kW及以上微耕机 | 重庆宏美科技有限公司 | 微耕机 | 1WGCZ4.1-105 | 配套发动机功率:4.1kW | 配套发动机标定功率：4.1kW，配套发动机标定转速：3600r/min，配套发动机燃油种类：柴油，国三柴油发动机,整机外形尺寸（长×宽×高）（mm）：1700×1060×1020，工作幅宽：1050mm，发动机输出传动方式：直联，动力型号：KDGS350，刀辊传动方式：齿轮传动，旋耕刀型式：旱地刀，主离合器型式：摩擦片式，配套发动机起动方式：手拉起动 | T202050500088 | 2025-06-07 | 4.1 | 购机补贴(非通用类) | 重庆市 | 评阅通过
1096 | 耕整地机械 | 耕地机械 | 微耕机 | 功率4kW及以上微耕机 | 重庆宏美科技有限公司 | 微耕机 | 1WGCZ4.1-95 | 配套发动机功率:4.1kW | 配套发动机标定功率：4.1kW，配套发动机标定转速：3600r/min，配套发动机起动方式：手拉起动，配套发动机燃油种类：柴油，整机外形尺寸（长×宽×高）（mm）：1660×960×1020，工作幅宽：950mm，发动机输出传动方式：直联，刀辊传动方式：齿轮传动，旋耕刀型号：旱地刀，主离合器型式：摩擦片式，主离合器状态：常开 | T202150500337 | 2026-11-18 | 4.1 | 购机补贴(非通用类) | 重庆市 | 评阅通过
1097 | 耕整地机械 | 耕地机械 | 微耕机 | 功率4kW及以上微耕机 | 重庆宏美科技有限公司 | 微耕机 | 1WGCZ6.3-135 | 配套发动机功率:6.3kW | 配套发动机标定功率：6.3kW，配套发动机标定转速：3600r/min，配套发动机燃油种类：柴油，国三柴油发动机,整机外形尺寸（长×宽×高）mm：1750×1360×1050，工作幅宽：1350mm，发动机输出传动方式：直联，动力型号：KD188FW，刀辊传动方式：齿轮传动，旋耕刀型式：旱地刀，主离合器型式：摩擦片式，配套发动机起动方式：手拉起动 | T202050500089 | 2025-06-07 | 6.3 | 购机补贴(非通用类) | 重庆市 | 评阅通过
1098 | 耕整地机械 | 耕地机械 | 微耕机 | 功率4kW及以上微耕机 | 重庆宏美科技有限公司 | 微耕机 | 1WGQZ4.0-65 | 配套发动机功率:4.02kW | 配套发动机型号名称: HM170F/P汽油机，配套发动机标定功率：4.02kW，配套发动机标定转速：3600r/min，配套发动机起动方式：手拉起动，配套发动机燃油种类：汽油，工作状态外形尺寸（长×宽×高）（mm）：1430×660×950，工作幅宽：650mm，发动机输出传动方式：直联，刀辊传动方式：齿轮传反动，旋耕刀型号：旱地刀，主离合器型式：摩擦片式，主离合器状态：常开 | T202150500336 | 2026-11-18 | 4.02 | 购机补贴(非通用类) | 重庆市 | 评阅通过
1099 | 耕整地机械 | 耕地机械 | 微耕机 | 功率4kW及以上微耕机 | 重庆宏美科技有限公司 | 微耕机 | 1WGQZ4.0-68 | 配套发动机功率:4.02kW | 配套发动机标定功率：4.02kW，配套发动机标定转速：3600r/min，配套发动机燃油种类：汽油，整机外形尺寸（长×宽×高）mm：1550×690×1050，工作幅宽：680mm，发动机输出传动方式：直联，动力型号：170F/P,生产厂家：重庆宏美科技有限公司，刀辊传动方式：齿轮传动，旋耕刀型式：旱地刀，主离合器型式：摩擦片式，配套发动机起动方式：手拉起动，主离合器状态：常开 | T202050500236 | 2025-09-29 | 4.02 | 购机补贴(非通用类) | 重庆市 | 评阅通过
1100 | 耕整地机械 | 耕地机械 | 微耕机 | 功率4kW及以上微耕机 | 重庆华世丹机械制造有限公司 | 微耕机 | 1WG4.0-100FQ-ZC | 配套发动机功率:4.0kW | 规格型号：1WG4.0-100FQ-ZC微耕机；结构型式：手持式；配套发动机额定功率：4.0KW；配套发动机生产企业：重庆华世丹机械制造有限公司；配套发动机生产配套发动机型号：H170F;配套发动机额定转速：3600r/min；配套发动机起动方式：手拉起动；配套发动机燃油种类：汽油；外形尺寸（长×宽×高）：1600×1000×1000mm；作业速度：0.1～0.3 m/s；扶把振动：≤50 m/s2；作业小时生产率：≥0.04 hm²/（h•m）；单位作业面积燃油消耗量：≤35kg/hm²；工作幅宽：1000mm；发动机输出传动方式：直联；刀辊传动方式：齿轮传动；扶把调整幅度：水平方向0°；垂直方向：105°；刀辊设计转速：快档：145r/min，慢档：97r/min，; 刀辊最大回转半径：180mm；刀辊总安装刀数：32把；旋耕刀型式：旱地刀；主离合器型式：摩擦片式；主离合器状态：常开 | T202050500094 | 2025-06-07 | 4.0 | 购机补贴(非通用类) | 重庆市 | 评阅通过
1101 | 耕整地机械 | 耕地机械 | 微耕机 | 功率4kW及以上微耕机 | 重庆华世丹机械制造有限公司 | 微耕机 | 1WG4.0-100FQ-ZCA | 配套发动机功率:4.0kW | 型号名称：1WG4.0-100FQ-ZCA型微耕机；结构型式：手持式；配套发动机生产企业：重庆华世丹机械制造有限公司；配套发动机型号名称：H170F汽油机；配套发动机额定功率：4.0KW；配套发动机额定转速：3600r/min；配套发动机起动方式：手拉起动；外形尺寸（长×宽×高）：1600×1000×1000 mm；作业速度：0.1～0.3 m/s；扶把振动≤50 m/s2; 作业小时生产率: ≥0.04 hm2/(h•m); 单位作业面积燃油消耗量: ≤35 kg/hm²；工作幅宽:1000mm；发动机输出传动方式：直联；刀辊传动方式：齿轮传动；扶把调整幅度：水平方向0°；垂直方向：140°；刀辊设计转速：快档：145r/min，慢档：97r/min，; 刀辊最大回转半径：160mm；刀辊总安装刀数：24把；旋耕刀型式：旱地刀；主离合器型式：摩擦片式；主离合器状态：常开 | T201950500278 | 2024-12-25 | 4.0 | 购机补贴(非通用类) | 重庆市 | 评阅通过
1102 | 耕整地机械 | 耕地机械 | 微耕机 | 功率4kW及以上微耕机 | 重庆华世丹机械制造有限公司 | 微耕机 | 1WG4.0-60FQ-DL | 配套发动机功率:4.0kW | 型号名称：1WG4.0-60FQ-DL微耕机；配套发动机生产企业：重庆华世丹机械制造有限公司；配套动力：H170F汽油机；配套发动机标定功率：4.0kw;配套发动机标定转速：3600r/min；工作状态外形尺寸（长x宽x高）：1300x760x885mm;工作幅宽：600mm;耕深≥100mm传动方式发动机输出：皮带传动；传动方式刀辊：链条传动；扶把调整幅度水平方向：60°；扶把调整幅度垂直方向：60°；旋耕刀型号：旱地刀；导辊最大回旋半径145mm；总安装刀数：16；主离合器型式：张紧轮式；主离合器状态：常开 | 渝2017039 | 2021-12-31 | 4.0 | 购机补贴(非通用类) | 重庆市 | 评阅通过
1103 | 耕整地机械 | 耕地机械 | 微耕机 | 功率4kW及以上微耕机 | 重庆华世丹机械制造有限公司 | 微耕机 | 1WG4.0-63FQ-ZC | 配套发动机功率:4.0kW | 型号名称：IWG4.0-63FQ-ZC型微耕机；配套发动机生产企业：重庆华世丹机械制造有限公司；配套H170F发动机：标定功率：4KW; 配套发动机燃油方式：汽油；标定转速：3600r/min；工作状态外形尺寸（长*宽*高1550*650*960）；工作幅宽：630mm;传动方式：发动机输出：直联；传动方式刀辊：齿轮传动；扶把调整幅度：水平方向：0；扶把调整幅度垂直方向：40；旋耕刀型号：防缠刀；刀辊最大回转半径：160mm;总安装刀数：18把；主离合器：型式：摩擦片式；主离合器状态：常开 | 渝2018151 | 2022-12-31 | 4.0 | 购机补贴(非通用类) | 重庆市 | 评阅通过
1104 | 耕整地机械 | 耕地机械 | 微耕机 | 功率4kW及以上微耕机 | 重庆华世丹机械制造有限公司 | 微耕机 | 1WG4.0-70FQ-ZC | 配套发动机功率:4.0kW | 1WG4.0-70FQ-ZC； 结构型式：手持式；配套发动机生产企业：重庆华世丹机械制造有限公司； 配套发动机型号名称：H1P70F汽油机；；配套发动机标定功率：4.0kW；配套发动机额定转速：3800 r/min；配套发动机起动方式：手拉起动；外形尺寸（长×宽×高）：1380×720×890 mm；作业速度：0.1～0.3m/s，扶把振动: ≤50 m/s2; 作业小时生产率：≥0.04hm²/（h•m）；单位作业面积燃油消耗量：≤35kg/hm²；作业幅宽宽：700mm；发动机输出传动方式：直联式，刀辊传动方式：齿轮传动；扶把调整幅度：水平方向96°、垂直方向：40°；刀辊设计转速：144r/min；刀辊最大回转半径：170 mm；刀辊总安装刀数：18把。旋耕刀型号：旱地刀。主离合器型式：离心式，，主离合器状态：常开 | T201950500220 | 2024-10-07 | 4.0 | 购机补贴(非通用类) | 重庆市 | 评阅通过
1105 | 耕整地机械 | 耕地机械 | 微耕机 | 功率4kW及以上微耕机 | 重庆华世丹机械制造有限公司 | 微耕机 | 1WG4.0-75FQ-DL | 配套发动机功率:4.0kW | 1WG4.0-75FQ-DL微耕机；结构型式：手持式；配套发动机额定功率：4.0KW；配套发动机生产企业：重庆华世丹机械制造有限公司；配套发动机型号：H170F;配套发动机额定转速：3600r/min；配套发动机起动方式：手拉起动；配套发动机燃油种类：汽油；外形尺寸（长×宽×高）：1550×750×900mm；作业速度：0.1～0.3 m/s；扶把振动：≤50 m/s2；作业小时生产率：≥0.04 hm²/（h•m）；单位作业面积燃油消耗量：≤35kg/hm²；工作幅宽：750mm；发动机输出传动方式：皮带转动；刀辊传动方式：链条传动；扶把调整幅度：水平方向0°；垂直方向：180°；刀辊设计转速：快档：115r/min，慢档：84r/min，; 刀辊最大回转半径：160mm；刀辊总安装刀数：24把；旋耕刀型式：旱地刀；主离合器型式：张紧轮式；主离合器状态：常开 | T202050500091 | 2025-06-07 | 4.0 | 购机补贴(非通用类) | 重庆市 | 评阅通过
1106 | 耕整地机械 | 耕地机械 | 微耕机 | 功率4kW及以上微耕机 | 重庆华世丹机械制造有限公司 | 微耕机 | 1WG4.0-75FQ-DLA | 配套发动机功率:4.0kW | 型号名称：1WG4.0-75FQ-DLA型微耕机；结构型式：手持式；配套发动机生产企业：重庆华世丹机械制造有限公司；配套发动机型号名称：H170F汽油机；配套发动机额定功率：4.0KW；配套发动机额定转速：3600r/min；配套发动机起动方式：手拉起动；外形尺寸（长×宽×高）：1500×750×900 mm；作业速度：0.1～0.3 m/s；扶把振动≤50 m/s2; 作业小时生产率: ≥0.04 hm2/(h•m); 单位作业面积燃油消耗量: ≤35 kg/hm²；工作幅宽: 750mm；发动机输出传动方式：皮带传动；刀辊传动方式：链条传动；扶把调整幅度：水平方向0°；垂直方向：180°；刀辊设计转速：快档115r/min，慢档84r/min; 刀辊最大回转半径：160mm；刀辊总安装刀数：24把；旋耕刀型式：旱地刀；主离合器型式：张紧轮式；主离合器状态：常开 | T201950500281 | 2024-12-25 | 4.0 | 购机补贴(非通用类) | 重庆市 | 评阅通过
1107 | 耕整地机械 | 耕地机械 | 微耕机 | 功率4kW及以上微耕机 | 重庆华世丹机械制造有限公司 | 微耕机 | 1WG4.0-80FQ-DL | 配套发动机功率:4.0kW | 规格型号：1WG4.0-80FQ-DL微耕机；结构型式：手持式；配套发动机额定功率：4.0KW;配套发动机生产企业：重庆华世丹机械制造有限公司；配套发动机型号：H170F;配套发动机额定转速：3600r/min；配套发动机起动方式：手拉起动；配套发动机燃油种类：汽油；外形尺寸（长×宽×高）：1550×800×900mm；作业速度：0.1～0.3 m/s；扶把振动：≤50 m/s2；作业小时生产率：≥0.04 hm²/（h•m）；单位作业面积燃油消耗量：≤35kg/hm²；工作幅宽：800mm；发动机输出传动方式：皮带转动；刀辊传动方式：链条传动；扶把调整幅度：水平方向0°；垂直方向：190°；刀辊设计转速：快档：126r/min，慢档：92r/min，; 刀辊最大回转半径：160mm；刀辊总安装刀数：24把；旋耕刀型式：旱地刀；主离合器型式：张紧轮式；主离合器状态：常开 | T202050500092 | 2025-06-07 | 4.0 | 购机补贴(非通用类) | 重庆市 | 评阅通过
1108 | 耕整地机械 | 耕地机械 | 微耕机 | 功率4kW及以上微耕机 | 重庆华世丹机械制造有限公司 | 微耕机 | 1WG4.0-80FQ-DLA | 配套发动机功率:4.0kW | 型号名称：1WG4.0-80FQ-DLA型微耕机；结构型式：手持式；配套发动机生产企业：重庆华世丹机械制造有限公司；配套发动机型号名称：H170F汽油机；配套发动机额定功率：4.0KW；配套发动机额定转速：3600r/min；配套发动机起动方式：手拉起动；外形尺寸（长×宽×高）：1500×800×900 mm；作业速度：0.1～0.3 m/s；扶把振动≤50 m/s2; 作业小时生产率: ≥0.04 hm2/(h•m); 单位作业面积燃油消耗量: ≤35 kg/hm²；工作幅宽: 800mm；发动机输出传动方式：皮带传动；刀辊传动方式：链条传动；扶把调整幅度：水平方向0°；垂直方向：180°；刀辊设计转速：快档126r/min，慢档92r/min; 刀辊最大回转半径：160mm；刀辊总安装刀数：24把；旋耕刀型式：旱地刀；主离合器型式：张紧轮式；主离合器状态：常开 | T201950500280 | 2024-12-25 | 4.0 | 购机补贴(非通用类) | 重庆市 | 评阅通过
1109 | 耕整地机械 | 耕地机械 | 微耕机 | 功率4kW及以上微耕机 | 重庆华世丹机械制造有限公司 | 微耕机 | 1WGQD4.0-65 | 配套发动机功率:4.0kW | 1WGQD4.0-65微耕机；结构型式：手持式；配套发动机额定功率：4.0KW；配套发动机额定转速：3600r/min；配套发动机型号：H170F;配套发动机起动方式：手拉起动；配套发动机燃油种类：汽油；外形尺寸（长×宽×高）：1585×650×910mm；作业速度：0.1～0.3 m/s；扶把振动：≤50 m/s2；作业小时生产率：≥0.04 hm²/（h•m）；单位作业面积燃油消耗量：≤35kg/hm²；工作幅宽：650mm；发动机输出传动方式：皮带传动；刀辊传动方式：链条传动；扶把调整幅度：水平方向0°；垂直方向：120°；刀辊设计转速：快档：113r/min，慢档：82r/min； 刀辊最大回转半径：155mm；刀辊总安装刀数：18把；旋耕刀型式：旱地刀；主离合器型式：张紧轮式；主离合器状态：常开 | T202050500095 | 2025-06-07 | 4.0 | 购机补贴(非通用类) | 重庆市 | 评阅通过
1110 | 耕整地机械 | 耕地机械 | 微耕机 | 功率4kW及以上微耕机 | 重庆华世丹机械制造有限公司 | 微耕机 | 1WGQZ4.0-100 | 配套发动机功率:4.0kW | 规格型号：1WGQZ4.0-100微耕机；结构型式：手持式；配套发动机生产企业：华世丹机械制造有限公司；配套发动机额定功率：4.0KW；配套发动机额定转速：3600r/min；配套发动机型号：H170F;配套发动机起动方式：手拉起动；配套发动机燃油种类：汽油；外形尺寸（长×宽×高）：1600×1000×1050mm；作业速度：0.1～0.3 m/s；扶把振动：≤50 m/s2；作业小时生产率：≥0.04 hm²/（h•m）；单位作业面积燃油消耗量：≤35kg/hm²；工作幅宽：1000mm；发动机输出传动方式：直联；刀辊传动方式：齿轮传动；扶把调整幅度：水平方向0°；垂直方向：200°；刀辊设计转速：快档150r/min，慢档100r/min ；刀辊最大回转半径：160mm；刀辊总安装刀数：24把；旋耕刀型式：旱地刀；主离合器型式：摩擦片式；主离合器状态：常开 | T202050500396 | 2025-12-27 | 4.0 | 购机补贴(非通用类) | 重庆市 | 评阅通过
1111 | 耕整地机械 | 耕地机械 | 微耕机 | 功率4kW及以上微耕机 | 重庆华田浩犁机械有限责任公司 | 微耕机 | 1WG4.0-60FQ-ZC | 配套发动机功率:4.0kW | 型号名称：1WG4.0-60FQ-ZC微耕机；配套发动机标定功率：4kW；配套发动机标定转速：3600r/min；配套发动机起动方式：手拉起动；配套发动机燃油种类：汽油；工作状态外形尺寸（长×宽×高）：1350mm×640mm×820mm；作业速度：0.1～0.3m/s；作业小时生产率：≥0.02hm2/(h·m)；单位作业面积燃油消耗量：≤35kg/hm2；工作幅宽：600mm；发动机输出传动方式：直联；刀辊传动方式：齿轮传动；扶把水平方向调整幅度：0°；扶把垂直方向调整幅度：30°；刀辊设计转速：245r/min；刀辊最大回转半径：160mm；刀辊总安装刀数：18把；旋耕刀型号：防缠刀；主离合器型式：摩擦片式；主离合器状态：常开。 | 渝2018111 | 2022-12-31 | 4.0 | 购机补贴(非通用类) | 重庆市 | 评阅通过
1112 | 耕整地机械 | 耕地机械 | 微耕机 | 功率4kW及以上微耕机 | 重庆华田浩犁机械有限责任公司 | 微耕机 | 1WG4.0-90FQ-ZL | 配套发动机功率:4.0kW | 型号名称：1WG4.0-90FQ-ZL微耕机；配套发动机标定功率：4kW；配套发动机标定转速：3600r/min；配套发动机起动方式：手拉起动；配套发动机燃油种类：汽油；工作状态外形尺寸（长×宽×高）：1460mm×910mm×950mm；作业速度：0.1～0.3m/s；作业小时生产率：≥0.04hm2/(h·m)；单位作业面积燃油消耗量：≤35kg/hm2；工作幅宽：900mm；发动机输出传动方式：直联；刀辊传动方式：链条传动；扶把水平方向调整幅度：0°；扶把垂直方向调整幅度：180°；刀辊设计转速：145r/min；刀辊最大回转半径：160mm；刀辊总安装刀数：24把；旋耕刀型号：旱地刀；主离合器型式：牙嵌式；主离合器状态：常开。 | 渝2018110 | 2022-12-31 | 4.0 | 购机补贴(非通用类) | 重庆市 | 评阅通过
1113 | 耕整地机械 | 耕地机械 | 微耕机 | 功率4kW及以上微耕机 | 重庆华田浩犁机械有限责任公司 | 微耕机 | 1WG4.0-95FQ-DL | 配套发动机功率:4.0kW | 型号名称：1WG4.0-95FQ-DL型微耕机；结构型式：手持式；配套发动机标定功率：4kW；配套发动机标定转速：3600r/min；配套发动机起动方式：手拉起动；配套发动机燃油种类：汽油；工作状态外形尺寸（长×宽×高）：1450mm×960mm×920mm；作业速度：0.1～0.3m/s；扶把振动：≤50m/s²；作业小时生产率：≥0.04hm2/(h·m)；单位作业面积燃油消耗量：≤35kg/hm2；工作幅宽：950mm；发动机输出传动方式：皮带传动；刀辊传动方式：链条传动；扶把水平方向调整幅度：0°；扶把垂直方向调整幅度：210°；刀辊设计转速：快档：140r/min；慢档：110r/min；刀辊最大回转半径：175mm；刀辊总安装刀数：32把；旋耕刀型号：旱地刀；主离合器型式：张紧轮式；主离合器状态：常开。 | T201950500030 | 2024-07-01 | 4.0 | 购机补贴(非通用类) | 重庆市 | 评阅通过
1114 | 耕整地机械 | 耕地机械 | 微耕机 | 功率4kW及以上微耕机 | 重庆华田浩犁机械有限责任公司 | 微耕机 | 1WG4.1-105FC-ZC | 配套发动机功率:4.1kW | 型号名称：1WG4.1-105FC-ZC微耕机；配套发动机标定功率：4.1kW；配套发动机标定转速：3600r/min；配套发动机起动方式：手拉起动；燃油种类：柴油；工作状态外形尺寸（长×宽×高）：1760mm×1060mm×970mm；作业速度：0.1～0.3m/s；作业小时生产率：0.04hm2/(h·m)；单位作业面积燃油消耗量：30kg/hm2；工作幅宽：1050mm；发动机输出传动方式：直联；刀辊传动方式：齿轮传动；扶把水平方向调整幅度：0°；扶把垂直方向调整幅度：160°；刀辊设计转速：快档130r/min；慢档105r/min；刀辊最大回转半径：180mm；刀辊总安装刀数：32把；旋耕刀型号：旱地刀；主离合器型式：摩擦片式；主离合器状态：常开。 | 渝2019088 | 2023-12-31 | 4.1 | 购机补贴(非通用类) | 重庆市 | 评阅通过
1115 | 耕整地机械 | 耕地机械 | 微耕机 | 功率4kW及以上微耕机 | 重庆华田浩犁机械有限责任公司 | 微耕机 | 1WG4.2-100FQ-ZC | 配套发动机功率:4.2kW | 型号名称：1WG4.2-100FQ-ZC微耕机；配套发动机标定功率：4.2kW；配套发动机标定转速：3600r/min；配套发动机起动方式：手拉起动；燃油种类：汽油；工作状态外形尺寸（长×宽×高）：1480mm×1010mm×950mm；作业速度：0.1～0.3m/s；作业小时生产率：0.04hm2/(h·m)；单位作业面积燃油消耗量：35kg/hm2；工作幅宽：1000mm；发动机输出传动方式：直联；刀辊传动方式：齿轮传动；扶把水平方向调整幅度：0°；扶把垂直方向调整幅度：190°；刀辊设计转速：快档145r/min 慢档105r/min；刀辊最大回转半径：180mm；刀辊总安装刀数：32把；旋耕刀型号：旱地刀；主离合器型式：摩擦片式；主离合器状态：常开。 | 渝2019100 | 2023-12-31 | 4.2 | 购机补贴(非通用类) | 重庆市 | 评阅通过
1116 | 耕整地机械 | 耕地机械 | 微耕机 | 功率4kW及以上微耕机 | 重庆华田浩犁机械有限责任公司 | 微耕机 | 1WGCZ4.05-100 | 配套发动机功率:4.05kW | 型号名称：1WGCZ4.05-100微耕机，结构型式：手持式，配套发动机标定功率：4.05kW，配套发动机标定转速：3600r/min，配套发动机起动方式：手拉起动，配套发动机燃油种类：柴油，整机外形尺寸（长×宽×高）：1500mm×1010mm×950mm，作业速度：0.1～0.3m/s，扶把振动：≤50m/s2，作业小时生产率：≥0.04hm2/(h·m)，单位作业面积燃油消耗量：≤30kg/hm2，工作幅宽：1000mm，发动机输出传动方式：直联，刀辊传动方式：齿轮传动，扶把调整幅度（水平方向）：0º，扶把调整幅度（垂直方向）：200º，刀辊设计转速：快档：130r/min；慢档：95r/min，刀辊最大回转半径：175mm，刀辊总安装刀数：32把，旋耕刀型式：旱地刀，主离合器型式：摩擦片式，主离合器状态：常开。 | T202050500069 | 2025-05-10 | 4.05 | 购机补贴(非通用类) | 重庆市 | 评阅通过
1117 | 耕整地机械 | 耕地机械 | 微耕机 | 功率4kW及以上微耕机 | 重庆华田浩犁机械有限责任公司 | 微耕机 | 1WGCZ6.3-135 | 配套发动机功率:6.3kW | 单位型号名称:1WGCZ6.3-135微耕机,结构型式:手持式,配套发动机标定功率:6.3kW,配套发动机标定转速:3600r/min,配套发动机起动方式:手拉起动,配套发动机燃油种类:柴油,整机外形尺寸（长×宽×高）:1650mm×1360mm×960mm,作业速度:0.1～0.3m/s,扶把振动:≤50m/s2,作业小时生产率:≥0.04hm2/(h·m),单位作业面积燃油消耗量:≤28kg/hm2,工作幅宽:1350mm,发动机输出传动方式:直联,刀辊传动方式:齿轮传动,扶把调整幅度（水平方向）:0º,扶把调整幅度（垂直方向）:210º,刀辊设计转速:快档：135r/min；慢档：75r/min,刀辊最大回转半径:180mm,刀辊总安装刀数:38把,旋耕刀型式:旱地刀,主离合器型式:摩擦片式,主离合器状态:常开。 | T202050500078 | 2025-05-20 | 6.3 | 购机补贴(非通用类) | 重庆市 | 评阅通过
1118 | 耕整地机械 | 耕地机械 | 微耕机 | 功率4kW及以上微耕机 | 重庆华田浩犁机械有限责任公司 | 微耕机 | 1WGQZ4.0-100 | 配套发动机功率:4.0kW | 型号名称:1WGQZ4.0-100微耕机，结构型式:手持式，配套发动机标定功率:4kW，配套发动机标定转速:3600r/min，配套发动机起动方式:手拉起动，配套发动机燃油种类:汽油，整机外形尺寸（长×宽×高）:1500mm×1010mm×950mm，作业速度:0.1～0.3m/s，扶把振动:≤50m/s2，作业小时生产率:≥0.04hm2/(h·m)，单位作业面积燃油消耗量:≤30kg/hm2，工作幅宽:1000mm，发动机输出传动方式:直联，刀辊传动方式:齿轮传动，扶把调整幅度（水平方向）:0º，扶把调整幅度（垂直方向）:200º，刀辊设计转速:快档：140r/min；慢档：100r/min，刀辊最大回转半径:175mm，刀辊总安装刀数:32把，旋耕刀型式:旱地刀，主离合器型式:摩擦片式，主离合器状态:常开。 | T202050500077 | 2025-05-20 | 4.0 | 购机补贴(非通用类) | 重庆市 | 评阅通过
1119 | 耕整地机械 | 耕地机械 | 微耕机 | 功率4kW及以上微耕机 | 重庆华田浩犁机械有限责任公司 | 微耕机 | 1WGQZ4.0-95A | 配套发动机功率:4.0kW | 项目设计值型号名称：1WGQZ4.0-95A微耕机，结构型式：手持式，配套发动机标定功率：4kW，配套发动机标定转速：3600r/min，配套发动机起动方式：手拉起动，配套发动机燃油种类：汽油，整机外形尺寸（长×宽×高）：1550mm×960mm×950mm，作业速度：0.1～0.3m/s，扶把振动：≤50m/s²，作业小时生产率：≥0.04hm2/(h·m)，单位作业面积燃油消耗量：≤35kg/hm2，工作幅宽：950mm，发动机输出传动方式：直联，刀辊传动方式：齿轮传动，扶把水平方向调整幅度：0°，扶把垂直方向调整幅度：175°，刀辊设计转速：快档：150r/min；慢档：124r/min，刀辊最大回转半径：175mm，刀辊总安装刀数：32把，旋耕刀型号：旱地刀，主离合器型式：摩擦片式，主离合器状态：常开。 | T202050500437 | 2025-12-27 | 4.0 | 购机补贴(非通用类) | 重庆市 | 评阅通过
1120 | 耕整地机械 | 耕地机械 | 微耕机 | 功率4kW及以上微耕机 | 重庆汇田机械制造有限公司 | 微耕机 | 1WG4.0-100FC-ZC | 配套发动机功率:4.0kW | 结构型式/手持式、配套发动机标定功率4.0KW、配套发动力标定转速3600r/min、配套发动力起动方式/手拉起动、配套发动力燃油种类/柴油、整机外型尺寸（长×宽×高）1700mm×1010mm×910mm、作业速度0.3~0.3m/s、扶把振动≤50m/s2、作业小时生产率≥0.04hm2/(h.m)、单位作业面积燃油消耗量≤30kg/hm2、工作幅度1000mm、发动机输出传动方式/直联、刀辊传动方式/齿轮传动、扶把调整幅度（水平方向）0（0）、扶把调整幅度（垂直方向）220（0）、刀辊设计转速/快档：130r/min；慢档：80r/min、刀辊最大回转半径180mm、刀辊总安装刀数/32把、旋耕刀型式/旱地刀、主离合器型式/摩擦片式、主离合器状态/常开 | T201950500254 | 2024-12-25 |  | 购机补贴(非通用类) | 重庆市 | 评阅通过
1121 | 耕整地机械 | 耕地机械 | 微耕机 | 功率4kW及以上微耕机 | 重庆汇田机械制造有限公司 | 微耕机 | 1WG4.0-65FQ-ZC | 配套发动机功率:4.0kW | 配套发动机标定功率4.0KW、配套发动力标定转速3600r/min、配套发动力起动方式/手拉反冲式起动、配套发动力燃油种类/汽油油、整机外型尺寸（长×宽×高）1440mm×670mm×840mm、作业速度0.05~0.2m/s、作业小时生产率≥0.02hm2/(h.m)、单位作业面积燃油消耗量≤35kg/hm2、工作幅度650mm、发动机输出传动方式/直联、刀辊传动方式/齿轮传动、扶把调整幅度（水平方向）0（0）、扶把调整幅度（垂直方向）30（0）、刀辊设计转速：270r/min；刀辊最大回转半径175mm、刀辊总安装刀数/18把、旋耕刀型式/旱地刀、主离合器型式/摩擦片式、主离合器状态/常开 | 渝2018106 | 2022-12-31 |  | 购机补贴(非通用类) | 重庆市 | 评阅通过
1122 | 耕整地机械 | 耕地机械 | 微耕机 | 功率4kW及以上微耕机 | 重庆汇田机械制造有限公司 | 微耕机 | 1WG4.0-90FQ-D | 配套发动机功率:4.0kW | 结构型式/手持式、配套发动机标定功率4.0KW、配套发动力标定转速3600r/min、配套发动力起动方式/手拉起动、配套发动力燃油种类/气油、整机外型尺寸（长×宽×高）1600mm×910mm×900mm、作业速度0.1~0.3m/s、扶把振动≤50m/S2、作业小时生产率≥0.04hm2/(h.m)、单位作业面积燃油消耗量≤35kg/hm2、工作幅度900mm、发动机输出传动方式/皮带传动、刀辊传动方式/链条传动、扶把调整幅度（水平方向）0（0）、扶把调整幅度（垂直方向）220（0）、刀辊设计转速/快档：128r/min；慢档：100r/min、刀辊最大回转半径180mm、刀辊总安装刀数/24把、旋耕刀型式/旱地刀、主离合器型式/张紧轮式、主离合器状态/常开 | T201950500257 | 2024-12-25 |  | 购机补贴(非通用类) | 重庆市 | 评阅通过
1123 | 耕整地机械 | 耕地机械 | 微耕机 | 功率4kW及以上微耕机 | 重庆汇田机械制造有限公司 | 微耕机 | 1WG4.0-95FQ-ZC | 配套发动机功率:4.0kW | 结构型式/手持式、配套发动机标定功率4.0KW、配套发动力标定转速3600r/min、配套发动力起动方式/手拉起动、配套发动力燃油种类/气油、整机外型尺寸（长×宽×高）1600mm×960mm×900mm、作业速度0.1~0.3m/s、扶把振动≤50m/S2、作业小时生产率≥0.04hm2/(h.m)、单位作业面积燃油消耗量≤35kg/hm2、工作幅度950mm、发动机输出传动方式/直联、刀辊传动方式/齿轮传动、扶把调整幅度（水平方向）0（0）、扶把调整幅度（垂直方向）170（0）、刀辊设计转速/快档：130r/min；慢档：78r/min、刀辊最大回转半径180mm、刀辊总安装刀数/32把、旋耕刀型式/旱地刀、主离合器型式/摩擦片式、主离合器状态/常开 | T201950500255 | 2024-12-25 | 4.0 | 购机补贴(非通用类) | 重庆市 | 评阅通过
1124 | 耕整地机械 | 耕地机械 | 微耕机 | 功率4kW及以上微耕机 | 重庆汇田机械制造有限公司 | 微耕机 | 1WG4.8-100FQ-ZC | 配套发动机功率:4.8kW | 结构型式/手持式、配套发动机标定功率4.8KW、配套发动力标定转速3600r/min、配套发动力起动方式/手拉起动、配套发动力燃油种类/汽油、整机外型尺寸（长×宽×高）1780mm×1010mm×900mm、作业速度0.3~0.3m/s、扶把振动≤50m/s2、作业小时生产率≥0.04hm2/(h.m)、单位作业面积燃油消耗量≤35kg/hm2、工作幅度1000mm、发动机输出传动方式/直联、刀辊传动方式/齿轮传动、扶把调整幅度（水平方向）0（0）、扶把调整幅度（垂直方向）220（0）、刀辊设计转速/快档：125r/min；慢档：70r/min、刀辊最大回转半径180mm、刀辊总安装刀数/32把、旋耕刀型式/旱地刀、主离合器型式/摩擦片式、主离合器状态/常开 | T201950500256 | 2024-12-25 |  | 购机补贴(非通用类) | 重庆市 | 评阅通过
1125 | 耕整地机械 | 耕地机械 | 微耕机 | 功率4kW及以上微耕机 | 重庆汇田机械制造有限公司 | 微耕机 | 1WG5.3-135FC-ZC | 配套发动机功率:5.3kW | 配套发动机标定功率5.3KW、配套发动力标定转速3000r/min、配套发动力起动方式/手拉起动、配套发动力燃油种类/柴油、整机外型尺寸（长×宽×高）1800mm×1360mm×900mm、作业速度0.3~0.3m/s、作业小时生产率≥0.04hm2/(h.m)、单位作业面积燃油消耗量≤30kg/hm2、工作幅度1350mm、发动机输出传动方式/直联式、刀辊传动方式/齿轮传动、扶把调整幅度（水平方向）130（0）、扶把调整幅度（垂直方向）205（0）、刀辊设计转速/快档：130r/min；慢档：85r/min、刀辊最大回转半径180mm、刀辊总安装刀数/40把、旋耕刀型式/旱地刀、主离合器型式/摩擦片式、主离合器状态/常开 | 渝2018167 | 2022-12-31 |  | 购机补贴(非通用类) | 重庆市 | 评阅通过
1126 | 耕整地机械 | 耕地机械 | 微耕机 | 功率4kW及以上微耕机 | 重庆汇田机械制造有限公司 | 微耕机 | 1WG6.0-135FC-ZC | 配套发动机功率:6.0kW | 结构型式：手持式、配套发动机标定功率6.0KW、配套发动力标定转速3600r/min、配套发动力起动方式：电控起动、配套发动力燃油种类：柴油、整机外型尺寸（长×宽×高）1750mm×1360mm×920mm、作业速度0.3~0.3m/s、作业小时生产率≥0.04hm2/(h.m)、单位作业面积燃油消耗量≤30kg/hm2、工作幅度1350mm、发动机输出传动方式：直联式、刀辊传动方式：齿轮传动、扶把调整幅度（水平方向）130（0）、扶把调整幅度（垂直方向）205（0）、刀辊设计转速：快档：130r/min；慢档：85r/min、刀辊最大回转半径180mm、刀辊总安装刀数：40把、旋耕刀型式：旱地刀、主离合器型式：摩擦片式、主离合器状态：常开 | 渝2018168 | 2022-12-31 |  | 购机补贴(非通用类) | 重庆市 | 评阅通过
1127 | 耕整地机械 | 耕地机械 | 微耕机 | 功率4kW及以上微耕机 | 重庆汇田机械制造有限公司 | 微耕机 | 1WG6.3-130FC-ZC | 配套发动机功率:6.3kW | 结构型式/手持式、配套发动机标定功率6.3KW、配套发动力标定转速3600r/min、配套发动力起动方式/手拉起动、配套发动力燃油种类/柴油、整机外型尺寸（长×宽×高）1700mm×1310mm×910mm、作业速度0.3~0.3m/s、扶把振动≤50m/s2、作业小时生产率≥0.04hm2/(h.m)、单位作业面积燃油消耗量≤30kg/hm2、工作幅度1300mm、发动机输出传动方式/直联、刀辊传动方式/齿轮传动、扶把调整幅度（水平方向）0（0）、扶把调整幅度（垂直方向）220（0）、刀辊设计转速/快档：130r/min；慢档：80r/min、刀辊最大回转半径180mm、刀辊总安装刀数/40把、旋耕刀型式/旱地刀、主离合器型式/摩擦片式、主离合器状态/常开 | T201950500258 | 2024-12-25 |  | 购机补贴(非通用类) | 重庆市 | 评阅通过
1128 | 耕整地机械 | 耕地机械 | 微耕机 | 功率4kW及以上微耕机 | 重庆汇田机械制造有限公司 | 微耕机 | 1WGCZ4.05-95A | 配套发动机功率:4.05kW | 型号名称/1WGCZ4.05-95A型微耕机、结构型式/手持式、配套发动机标定功率4.05KW、配套发动力标定转速3600r/min、配套发动力起动方式/手拉起动、配套发动力燃油种类/柴油、整机外型尺寸（长×宽×高）1600mm×970mm×900mm、作业速度0.1~0.3m/s、扶把振动≤50m/s2、作业小时生产率≥0.04hm2/(h.m)、单位作业面积燃油消耗量≤30kg/hm2、工作幅度950mm、发动机输出传动方式/直联、刀辊传动方式/齿轮传动、扶把调整幅度（水平方向）0（°）、扶把调整幅度（垂直方向）205（°）、刀辊设计转速/快档：125r/min；慢档：90r/min、刀辊最大回转半径180mm、刀辊总安装刀数/32把、旋耕刀型式/旱地刀、主离合器型式/摩擦片式、主离合器状态/常开 | T202150500136 | 2026-04-14 |  | 购机补贴(非通用类) | 重庆市 | 评阅通过
1129 | 耕整地机械 | 耕地机械 | 微耕机 | 功率4kW及以上微耕机 | 重庆汇田机械制造有限公司 | 微耕机 | 1WGCZ4.1-105A | 配套发动机功率:4.1kW | 型号名称/1WGCZ4.1-105A型微耕机、结构型式/手持式、配套发动机标定功率4.1KW、配套发动力标定转速3600r/min、配套发动力起动方式/手拉起动、配套发动力燃油种类/柴油、整机外型尺寸（长×宽×高）1780mm×1060mm×900mm、作业速度0.1~0.3m/s、扶把振动≤50m/s2、作业小时生产率≥0.04hm2/(h.m)、单位作业面积燃油消耗量≤30kg/hm2、工作幅度1050mm、发动机输出传动方式/直联、刀辊传动方式/齿轮传动、扶把调整幅度（水平方向）0（°）、扶把调整幅度（垂直方向）220（°）、刀辊设计转速/快档：125r/min；慢档：70r/min、刀辊最大回转半径180mm、刀辊总安装刀数/32把、旋耕刀型式/旱地刀、主离合器型式/摩擦片式、主离合器状态/常开 型号名称/1WGCZ4.05-95A型微耕机、结构型式/手持式、配套发动机标定功率4.05KW、配套发动力标定转速3600r/min、配套发动力起动方式/手拉起动、配套发动力燃油种类/柴油、整机外型尺寸（长×宽×高）1600mm×970mm×900mm、作业速度0.1~0.3m/s、扶把振动≤50m/s2、作业小时生产率≥0.04hm2/(h.m)、单位作业面积燃油消耗量≤30kg/hm2、工作幅度950mm、发动机输出传动方式/直联、刀辊传动方式/齿轮传动、扶把调整幅度（水平方向）0（°）、扶把调整幅度（垂直方向）205（°）、刀辊设计转速/快档：125r/min；慢档：90r/min、刀辊最大回转半径180mm、刀辊总安装刀数/32把、旋耕刀型式/旱地刀、主离合器型式/摩擦片式、主离合器状态/常开 | T202150500136 | 2026-04-14 |  | 购机补贴(非通用类) | 重庆市 | 评阅通过
1130 | 耕整地机械 | 耕地机械 | 微耕机 | 功率4kW及以上微耕机 | 重庆汇田机械制造有限公司 | 微耕机 | 1WGQZ4.3-95 | 配套发动机功率:4.3kW | 号名称/1WGCZ4.3-95A型微耕机、结构型式/手持式、配套发动机标定功率4.3KW、配套发动力标定转速3600r/min、配套发动力起动方式/手拉起动、配套发动力燃油种类/汽油、整机外型尺寸（长×宽×高）1600mm×960mm×950mm、作业速度0.1~0.3m/s、扶把振动≤50m/s2、作业小时生产率≥0.04hm2/(h.m)、单位作业面积燃油消耗量≤35kg/hm2、工作幅度950mm、发动机输出传动方式/直联、刀辊传动方式/齿轮传动、扶把调整幅度（水平方向）0（°）、扶把调整幅度（垂直方向）85（°）、刀辊设计转速/快档：125r/min；慢档：90r/min、刀辊最大回转半径180mm、刀辊总安装刀数/32把、旋耕刀型式/旱地刀、主离合器型式/摩擦片式、主离合器状态/常开 | T202150500142 | 2026-05-16 |  | 购机补贴(非通用类) | 重庆市 | 评阅通过
1131 | 耕整地机械 | 耕地机械 | 微耕机 | 功率4kW及以上微耕机 | 重庆汇运农业机械有限公司 | 微耕机 | 1WGCZ4.1-105 | 配套发动机功率:4.1kW | 配套发动机（标定功率：4.1kW；制造商：无锡凯奥动力机械有限公司；型号名称：KAGS350柴油机，国三排放阶段）；外形尺寸（mm):1800×1060×1050；传动方式:齿轮传动；连接方式：直联式；耕宽：1050mm；总安装刀数量（把）：24把；旋耕刀型号：旱地刀。 | T202150500064 | 2026-02-01 | 4.1 | 购机补贴(非通用类) | 重庆市 | 评阅通过
1132 | 耕整地机械 | 耕地机械 | 微耕机 | 功率4kW及以上微耕机 | 重庆汇运农业机械有限公司 | 微耕机 | 1WGCZ4.1-105A | 配套发动机功率:4.1kW | 配套发动机（标定功率：4.1kW；制造商：无锡凯奥动力机械有限公司；型号名称：KAGS350柴油机，国三排放阶段）；外形尺寸（mm):1630×1060×960；传动方式:齿轮传动；连接方式：直联式；耕宽：1050mm；总安装刀数量（把）：24把；旋耕刀型号：旱地刀。 | T202150500171 | 2026-06-10 | 4.1 | 购机补贴(非通用类) | 重庆市 | 评阅通过
1133 | 耕整地机械 | 耕地机械 | 微耕机 | 功率4kW及以上微耕机 | 重庆汇运农业机械有限公司 | 微耕机 | 1WGCZ6.3-135 | 配套发动机功率:6.3kW | 配套发动机（标定功率：6.3kW；制造商：常州科普动力机械有限公司；型号名称：KD188FW柴油机，国三排放阶段）；外形尺寸（mm):1800×1360×1050；传动方式:齿轮传动；连接方式：直联式；耕宽：1350mm；总安装刀数量（把）：38把；旋耕刀型号：旱地刀。 | T202150500062 | 2026-02-01 | 6.3 | 购机补贴(非通用类) | 重庆市 | 评阅通过
1134 | 耕整地机械 | 耕地机械 | 微耕机 | 功率4kW及以上微耕机 | 重庆汇运农业机械有限公司 | 微耕机 | 1WGCZ6.3-135A | 配套发动机功率:6.3kW | 配套发动机（标定功率：6.3kW；制造商：常州科普动力机械有限公司；型号名称：KD188FW柴油机，国三排放阶段）；外形尺寸（mm):1800×1360×1050；传动方式:齿轮传动；连接方式：直联式；耕宽：1350mm；总安装刀数量（把）：38把；旋耕刀型号：旱地刀。 | T202150500063 | 2026-02-01 | 6.3 | 购机补贴(非通用类) | 重庆市 | 评阅通过
1135 | 耕整地机械 | 耕地机械 | 微耕机 | 功率4kW及以上微耕机 | 重庆汇运农业机械有限公司 | 微耕机 | 1WGQZ4.0-90 | 配套发动机功率:4.0kW | 配套发动机（标定功率：4.0kW；制造商：重庆宗申通用动力机械有限公司；型号名称：ZS170F汽油机）；外形尺寸（mm):1600×910×970；传动方式:齿轮传动；连接方式：直联式；耕宽：900mm；总安装刀数量（把）：24把；旋耕刀型号：旱地刀。 | T202150500065 | 2026-02-01 | 4.0 | 购机补贴(非通用类) | 重庆市 | 评阅通过
1136 | 耕整地机械 | 耕地机械 | 微耕机 | 功率4kW及以上微耕机 | 重庆汇运农业机械有限公司 | 微耕机 | 1WGQZ4.0-90A | 配套发动机功率:4.0kW | 配套发动机（标定功率：4.0kW；制造商：重庆宗申通用动力机械有限公司；型号名称：ZS170F汽油机）；外形尺寸（mm):1600×910×970；传动方式:齿轮传动；连接方式：直联式；耕宽：900mm；总安装刀数量（把）：24把；旋耕刀型号：旱地刀。 | T202150500066 | 2026-02-01 | 4.0 | 购机补贴(非通用类) | 重庆市 | 评阅通过
1137 | 耕整地机械 | 耕地机械 | 微耕机 | 功率4kW及以上微耕机 | 重庆汇运农业机械有限公司 | 微耕机 | 1WGQZ4.0-90B | 配套发动机功率:4.0kW | 配套发动机（标定功率：4.0kW；制造商：重庆宗申通用动力机械有限公司；型号名称：ZS170F汽油机）；外形尺寸（mm):1600×910×970；传动方式:齿轮传动；连接方式：直联式；耕宽：900mm；总安装刀数量（把）：24把；旋耕刀型号：旱地刀。 | T202150500067 | 2026-02-01 | 4.0 | 购机补贴(非通用类) | 重庆市 | 评阅通过
1138 | 耕整地机械 | 耕地机械 | 微耕机 | 功率4kW及以上微耕机 | 重庆汇运农业机械有限公司 | 微耕机 | 1WGQZ4.0-90C | 配套发动机功率:4.0kW | 配套发动机（标定功率：4.0kW；制造商：重庆宗申通用动力机械有限公司；型号名称：ZS170F汽油机）；外形尺寸（mm):1600×910×970；传动方式:齿轮传动；连接方式：直联式；耕宽：900mm；总安装刀数量（把）：24把；旋耕刀型号：旱地刀。 | T202150500170 | 2026-06-10 | 4.0 | 购机补贴(非通用类) | 重庆市 | 评阅通过
1139 | 耕整地机械 | 耕地机械 | 微耕机 | 功率4kW及以上微耕机 | 重庆汇运农业机械有限公司 | 微耕机 | 1WGQZ4.0-95 | 配套发动机功率:4.0kW | 配套发动机（标定功率：4.0kW；制造商：重庆重申机械制造有限公司；型号名称：CS170F汽油机）；外形尺寸（mm):1600×960×970；传动方式:齿轮传动；连接方式：直联式；耕宽：950mm；总安装刀数量（把）：24把；旋耕刀型号：旱地刀。 | T202150500170 | 2026-06-10 | 4.0 | 购机补贴(非通用类) | 重庆市 | 评阅通过
1140 | 耕整地机械 | 耕地机械 | 微耕机 | 功率4kW及以上微耕机 | 重庆汇运农业机械有限公司 | 微耕机 | 1WGQZ4.0-95A | 配套发动机功率:4.0kW | 配套发动机（标定功率：4.0kW；制造商：重庆重申机械制造有限公司；型号名称：CS170F汽油机）；外形尺寸（mm):1600×960×970；传动方式:齿轮传动；连接方式：直联式；耕宽：950mm；总安装刀数量（把）：24把；旋耕刀型号：旱地刀。 | T202150500170 | 2026-06-10 | 4.0 | 购机补贴(非通用类) | 重庆市 | 评阅通过
1141 | 耕整地机械 | 耕地机械 | 微耕机 | 功率4kW及以上微耕机 | 重庆汇运农业机械有限公司 | 微耕机 | 1WGQZ4.0-95B | 配套发动机功率:4.0kW | 配套发动机（标定功率：4.0kW；制造商：重庆重申机械制造有限公司；型号名称：CS170F汽油机）；外形尺寸（mm):1600×960×970；传动方式:齿轮传动；连接方式：直联式；耕宽：950mm；总安装刀数量（把）：24把；旋耕刀型号：旱地刀。 | T202150500170 | 2026-06-10 | 4.0 | 购机补贴(非通用类) | 重庆市 | 评阅通过
1142 | 耕整地机械 | 耕地机械 | 微耕机 | 功率4kW及以上微耕机 | 重庆汇运农业机械有限公司 | 微耕机 | 1WGQZ4.0-95C | 配套发动机功率:4.0kW | 配套发动机（标定功率：4.0kW；制造商：重庆重申机械制造有限公司；型号名称：CS170F汽油机）；外形尺寸（mm):1600×960×970；传动方式:齿轮传动；连接方式：直联式；耕宽：950mm；总安装刀数量（把）：24把；旋耕刀型号：旱地刀。 | T202150500170 | 2026-06-10 | 4.0 | 购机补贴(非通用类) | 重庆市 | 评阅通过
1143 | 耕整地机械 | 耕地机械 | 微耕机 | 功率4kW及以上微耕机 | 重庆佳宇耕机械制造有限公司 | 微耕机 | 1WGCZ4.05-95 | 配套发动机功率:4.05kW | 柴油机，配套标定功率：4.05（kW），标定转速3600r/min的汽油发动机；传动方式：齿轮传动；旋耕刀型号：旱地刀；刀辊总安装刀数：24把；行走轮形式：胶轮；离合方式：摩擦片式；扶手是否可调：是；耕宽：950mm；耕深：≥100mm | T202150500287 | 2026-10-21 | 4.05 | 购机补贴(非通用类) | 重庆市 | 评阅通过
1144 | 耕整地机械 | 耕地机械 | 微耕机 | 功率4kW及以上微耕机 | 重庆佳宇耕机械制造有限公司 | 微耕机 | 1WGCZ4.1-105 | 配套发动机功率:4.1kW | 柴油机，配套标定功率：4.1（kW），标定转速3600r/min的汽油发动机；传动方式：齿轮传动；旋耕刀型号：防缠刀；刀辊总安装刀数：24把；行走轮形式：胶轮；离合方式：摩擦片式；扶手是否可调：是；耕宽：105cm；耕深：≥100mm | T202150500287 | 2026-10-21 | 4.1 | 购机补贴(非通用类) | 重庆市 | 评阅通过
1145 | 耕整地机械 | 耕地机械 | 微耕机 | 功率4kW及以上微耕机 | 重庆佳宇耕机械制造有限公司 | 微耕机 | 1WGCZ4.1-95 | 配套发动机功率:4.1kW | 柴油机，配套标定功率：4.1（kW），标定转速3600r/min的汽油发动机；传动方式：齿轮传动；旋耕刀型号；防缠刀；刀辊总安装刀数：24把；行走轮形式：胶轮；离合方式：摩擦片式；扶手是否可调：是；耕宽：95cm；耕深：≥100mm | T202150500287 | 2026-10-21 | 4.1 | 购机补贴(非通用类) | 重庆市 | 评阅通过
1146 | 耕整地机械 | 耕地机械 | 微耕机 | 功率4kW及以上微耕机 | 重庆佳宇耕机械制造有限公司 | 微耕机 | 1WGCZ6.3-135 | 配套发动机功率:6.3kW | 柴油机，配套标定功率：6.3（kW），标定转速3600r/min的汽油发动机；传动方式：齿轮传动；旋耕刀型号：旱地刀；刀辊总安装刀数：38把；行走轮形式：胶轮；离合方式：摩擦片式；扶手是否可调：是；耕宽：135cm；耕深：≥100mm | T202150500287 | 2026-10-21 | 6.3 | 购机补贴(非通用类) | 重庆市 | 评阅通过
1147 | 耕整地机械 | 耕地机械 | 微耕机 | 功率4kW及以上微耕机 | 重庆佳宇耕机械制造有限公司 | 微耕机 | 1WGQD4.0-95 | 配套发动机功率:4.0kW | 汽油机，配套标定功率：4.0（kW），标定转速3600r/min的汽油发动机；传动方式：齿轮传动；旋耕刀型号：旱地刀；刀辊总安装刀数：24把；行走轮形式：胶轮；离合方式：涨紧轮式；扶手是否可调：是；耕宽：95cm；耕深：≥10cm | T202150500234 | 2026-08-19 | 4.0 | 购机补贴(非通用类) | 重庆市 | 评阅通过
1148 | 耕整地机械 | 耕地机械 | 微耕机 | 功率4kW及以上微耕机 | 重庆佳宇耕机械制造有限公司 | 微耕机 | 1WGQZ4.0-95 | 配套发动机功率:4.0kW | 汽油机，配套标定功率：4.0（kW），标定转速3600r/min的汽油发动机；传动方式：齿轮传动；旋耕刀型号：旱地刀；刀辊总安装刀数：24把；行走轮形式：胶轮；离合方式：摩擦片式；扶手是否可调：是；耕宽：950mm；耕深：≥100mm | T202150500235 | 2026-08-19 | 4.0 | 购机补贴(非通用类) | 重庆市 | 评阅通过
1149 | 耕整地机械 | 耕地机械 | 微耕机 | 功率4kW及以上微耕机 | 重庆家户农机有限公司 | 微耕机 | 1WG4.0-100FQ-ZC | 配套发动机功率:4.0kW | 标定功率：4.0kw 燃油类型：汽油机 | T201950500252 | 2024-12-25 | 4.0 | 购机补贴(非通用类) | 重庆市 | 评阅通过
1150 | 耕整地机械 | 耕地机械 | 微耕机 | 功率4kW及以上微耕机 | 重庆家户农机有限公司 | 微耕机 | 1WG4.05-100FC-ZC | 配套发动机功率:4.05kW | 标定功率：4.05kw 燃油类型：柴油机 | T201950500251 | 2024-12-25 | 4.05 | 购机补贴(非通用类) | 重庆市 | 评阅通过
1151 | 耕整地机械 | 耕地机械 | 微耕机 | 功率4kW及以上微耕机 | 重庆家户农机有限公司 | 微耕机 | 1WG5.3-135FC-ZC | 配套发动机功率:5.3kW | 标定功率：5.3kw 燃油类型：柴油机 | T201950500253 | 2024-12-25 | 5.3 | 购机补贴(非通用类) | 重庆市 | 评阅通过
1152 | 耕整地机械 | 耕地机械 | 微耕机 | 功率4kW及以上微耕机 | 重庆家户农机有限公司 | 微耕机 | 1WG5.3-135FQ-ZC | 配套发动机功率:5.3kW | 标定功率：5.3kw 燃油类型：汽油机 | T201950500241 | 2024-11-12 | 5.3 | 购机补贴(非通用类) | 重庆市 | 评阅通过
1153 | 耕整地机械 | 耕地机械 | 微耕机 | 功率4kW及以上微耕机 | 重庆家户农机有限公司 | 微耕机 | 1WGCZ4.1-100 | 配套发动机功率:4.05kW | 1.外形尺寸(长×宽×高)(MM):1550×1010×1000；2.配套标定功率:4.1KW；3.标定转速(R/MIN):3600；4.传动方式发动机输出:直联；5.传动方式刀辊:齿轮传动；6.刀辊最大回转半径(MM):180:7.总安装刀数:24把；8.主离合器型式:摩擦片式 | T202150500255 | 2026-08-19 | 4.1 | 购机补贴(非通用类) | 重庆市 | 评阅通过
1154 | 耕整地机械 | 耕地机械 | 微耕机 | 功率4kW及以上微耕机 | 重庆家户农机有限公司 | 微耕机 | 1WGCZ6.3-135 | 配套发动机功率:6.3kW | 1.外形尺寸(长×宽×高)(MM):1700×1360×1100；2.配套标定功率:6.3KW；3.标定转速(R/MIN):3600；4.传动方式发动机输出:直联；5.传动方式刀辊:齿轮传动；6.刀辊最大回转半径(MM):180:7.总安装刀数:38把；8.主离合器型式:摩擦片式 | T202150500255 | 2026-08-19 | 6.3 | 购机补贴(非通用类) | 重庆市 | 评阅通过
1155 | 耕整地机械 | 耕地机械 | 微耕机 | 功率4kW及以上微耕机 | 重庆嘉木机械有限公司 | 微耕机 | 1WG4.0-100FQ-D | 配套发动机功率:4.0kW | 标定功率：4.0kW，标定转速3600r/min，燃油种类：汽油，整机外形尺寸（长×宽×高）mm：1450×1010×950，工作幅宽：1000mm，发动机输出传动方式：皮带传动，刀辊传动方式：链条传动，旋耕刀型式：旱地刀，主离合器型式：张紧轮式。 | T201950500270 | 2024-12-25 | 4.0 | 购机补贴(非通用类) | 重庆市 | 评阅通过
1156 | 耕整地机械 | 耕地机械 | 微耕机 | 功率4kW及以上微耕机 | 重庆嘉木机械有限公司 | 微耕机 | 1WG4.0-105FC-Z | 配套发动机功率:4.0kW | 标定功率4.0kW,标定转速3600r/min，燃油种类：柴油，工作状态外形尺寸（长×宽×高）mm：1570×1060×1050，工作幅宽1050mm，传动方式（发动机输出）：直联，传动方式（刀辊）：齿轮传动，刀辊总安装刀数：32，旋耕刀型号：旱地刀，主离合器型式：摩擦片式。排放阶段：国三阶段。 | 渝2019086 | 2023-12-31 | 4.0 | 购机补贴(非通用类) | 重庆市 | 评阅通过
1157 | 耕整地机械 | 耕地机械 | 微耕机 | 功率4kW及以上微耕机 | 重庆嘉木机械有限公司 | 微耕机 | 1WG4.0-105FQ-Z | 配套发动机功率:4.0kW | 配套发动机标定功率：4.0KW，配套发动机标定转速：3600r/min,配套发动机燃油种类：汽油，整机外形尺寸（长×宽×高）mm：1600×1060×950，工作幅宽：1050mm，发动机输出传动方式：直联，旋耕刀型式：旱地刀，主离合器型式：摩擦片式。 | T201950500271 | 2024-12-25 | 4.0 | 购机补贴(非通用类) | 重庆市 | 评阅通过
1158 | 耕整地机械 | 耕地机械 | 微耕机 | 功率4kW及以上微耕机 | 重庆嘉木机械有限公司 | 微耕机 | 1WG4.05-105FC-ZC | 配套发动机功率:4.05kW | 标定功率：4.05kW，标定转速：3600r/min，燃油种类：柴油，整机外形尺寸（长×宽×高）mm：1610×1060×950，工作幅宽：1050mm，发动机输出传动方式：直联，刀辊传动方式：齿轮传动，刀辊总安装刀数：32，旋耕刀型式：旱地刀，主离合器型式：摩擦片式。排放阶段：国三阶段。 | T201950500272 | 2024-12-25 | 4.05 | 购机补贴(非通用类) | 重庆市 | 评阅通过
1159 | 耕整地机械 | 耕地机械 | 微耕机 | 功率4kW及以上微耕机 | 重庆嘉木机械有限公司 | 微耕机 | 1WG4.1-105FC-Z | 配套发动机功率:4.1kW | 标定功率4.1kW，标定转速3600r/min，燃油种类：柴油，工作状态外形尺寸（长×宽×高）mm：1570×1060×1050，工作幅宽1050mm，传动方式（发动机输出）：直联，传动方式（刀辊）：齿轮传动，刀辊总安装刀数：32，旋耕刀型号：旱地刀，主离合器型式：摩擦片式，排放阶段：国三阶段。 | 渝2019087 | 2023-12-31 | 4.1 | 购机补贴(非通用类) | 重庆市 | 评阅通过
1160 | 耕整地机械 | 耕地机械 | 微耕机 | 功率4kW及以上微耕机 | 重庆嘉木机械有限公司 | 微耕机 | 1WG5.3-135FC-Z | 配套发动机功率:5.3kW | 标定功率：5.3kW，标定转速3000r/min，燃油种类：柴油，工作状态外形尺寸（长×宽×高）mm：1620×1360×1050，工作幅宽1350mm，传动方式（发动机输出）：直联，传动方式（刀辊）：齿轮传动，刀辊总安装刀数：38，旋耕刀型号：旱地刀，主离合器型式：摩擦片式。排放阶段：国三阶段。 | 渝2019003 | 2023-12-31 | 5.3 | 购机补贴(非通用类) | 重庆市 | 评阅通过
1161 | 耕整地机械 | 耕地机械 | 微耕机 | 功率4kW及以上微耕机 | 重庆嘉木机械有限公司 | 微耕机 | 1WG6.3-135FC-Z | 配套发动机功率:6.3kW | 标定功率：6.3kW，标定转速3600r/min，燃油种类：柴油，工作状态外形尺寸（长×宽×高）mm：1620×1360×1050，工作幅宽1350mm，传动方式（发动机输出）：直联，传动方式（刀辊）：齿轮传动，刀辊总安装刀数：38，旋耕刀型号：旱地刀，主离合器型式：摩擦片式。排放阶段：国三阶段。 | 渝2019002 | 2023-12-31 | 6.3 | 购机补贴(非通用类) | 重庆市 | 评阅通过
1162 | 耕整地机械 | 耕地机械 | 微耕机 | 功率4kW及以上微耕机 | 重庆嘉木机械有限公司 | 微耕机 | 1WGQZ4.0-90 | 配套发动机功率:4.0kW | 标定功率4.0kW，标定转速3600r/min，燃油种类：汽油，整机外形尺寸（长×宽×高）mm：1450×910×1000，工作幅宽900mm，发动机输出传动方式：直联，刀辊传动方式：齿轮传动，旋耕刀型式：旱地刀，刀辊总安装刀数：24，主离合器型式：摩擦片式。 | T202050500167 | 2025-08-05 | 4.0 | 购机补贴(非通用类) | 重庆市 | 评阅通过
1163 | 耕整地机械 | 耕地机械 | 微耕机 | 功率4kW及以上微耕机 | 重庆嘉木机械有限公司 | 微耕机 | 1WGQZ4.5-105 | 配套发动机功率:4.5kW | 标定功率：4.5kW，标定转速3600r/min，燃油种类：汽油，整机外形尺寸（长×宽×高）mm：1750×1060×1050，工作幅宽：1050mm，发动机输出传动方式：直联，刀辊传动方式：齿轮传动，刀辊总安装刀数：32，旋耕刀型式：旱地刀，主离合器型式：摩擦片式。 | T202050500170 | 2025-08-05 | 4.5 | 购机补贴(非通用类) | 重庆市 | 评阅通过
1164 | 耕整地机械 | 耕地机械 | 微耕机 | 功率4kW及以上微耕机 | 重庆嘉木机械有限公司 | 微耕机 | 1WGQZ6.5-135 | 配套发动机功率:6.5kW | 标定功率6.5kW，标定转速3600r/min，燃油种类：汽油，整机外形尺寸（长×宽×高）mm：1750×1360×1050，工作幅宽1350mm，发动机输出传动方式：直联，刀辊传动方式：齿轮传动，刀辊总安装刀数：38，旋耕刀型式：旱地刀，主离合器型式：摩擦片式。 | T202050500169 | 2025-08-05 | 6.5 | 购机补贴(非通用类) | 重庆市 | 评阅通过
1165 | 耕整地机械 | 耕地机械 | 微耕机 | 功率4kW及以上微耕机 | 重庆嘉士博机械制造有限公司 | 微耕机 | 1WGCZ4.1-105 | 配套发动机功率:4.1kW | 型号名称 / 1WGCZ4.1-105微耕机 结构型式 / 手持式 配套发动机标定功率 kW 4.1 配套发动机标定转速 r/min 3600 配套发动机起动方式 / 手拉起动 配套发动机燃油种类 / 柴油 整机外形尺寸（长×宽×高） mm 1700×1060×1000 作业速度 m/s 0.1～0.3 扶把振动 m/s² ≤50 作业小时生产率 hm2/(h·m) ≥0.04 单位作业面积燃油消耗量 kg/hm2 ≤30 工作幅宽 mm 1050 发动机输出传动方式 / 直联 刀辊传动方式 / 齿轮传动 扶把水平方向调整幅度 （º） 0 扶把垂直方向调整幅度 （º） 110 刀辊设计转速 r/min 快档：135；慢档：80 刀辊最大回转半径 mm 175 刀辊总安装刀数 / 24把 旋耕刀型号 / 旱地刀 主离合器型式 / 摩擦片式 主离合器状态 / 常开 | T202050500371 | 2025-12-27 | 4.1 | 购机补贴(非通用类) | 重庆市 | 评阅通过
1166 | 耕整地机械 | 耕地机械 | 微耕机 | 功率4kW及以上微耕机 | 重庆嘉士博机械制造有限公司 | 微耕机 | 1WGCZ5.3-135 | 配套发动机功率:5.3kW | 型号名称 / 1WGCZ5.3-135型微耕机 结构型式 / 手持式 配套发动机标定功率 kW 5.3 配套发动机标定转速 r/min 3000 配套发动机起动方式 / 手拉起动 配套发动机燃油种类 / 柴油 工作状态外形尺寸（长×宽×高） mm 1720×1360×1020 作业速度 m/s 0.1～0.3 扶把振动 m/s² ≤50 作业小时生产率 hm2/(h·m) ≥0.04 单位作业面积燃油消耗量 kg/hm2 ≤30 工作幅宽 mm 1350 发动机输出传动方式 / 直联 刀辊传动方式 / 齿轮传动 扶把水平方向调整幅度 （º） 0 扶把垂直方向调整幅度 （º） 105 刀辊设计转速 r/min 快档：135；慢档：80 刀辊最大回转半径 mm 180 刀辊总安装刀数 / 38 旋耕刀型号 / 旱地刀 主离合器型式 / 摩擦片式 主离合器状态 / 常开 | T202050500372 | 2025-12-27 | 5.3 | 购机补贴(非通用类) | 重庆市 | 评阅通过
1167 | 耕整地机械 | 耕地机械 | 微耕机 | 功率4kW及以上微耕机 | 重庆嘉士博机械制造有限公司 | 微耕机 | 1WGCZ6.3-135 | 配套发动机功率:6.3kW | 型号名称 / 1WGCZ6.3-135微耕机 结构型式 / 手持式 配套发动机标定功率 kW 6.3 配套发动机标定转速 r/min 3600 配套发动机起动方式 / 手拉起动 配套发动机燃油种类 / 柴油 工作状态外形尺寸（长×宽×高） mm 1720×1360×1020 作业速度 m/s 0.1～0.3 扶把振动 m/s² ≤50 作业小时生产率 hm2/(h·m) ≥0.04 单位作业面积燃油消耗量 kg/hm2 ≤30 工作幅宽 mm 1350 发动机输出传动方式 / 直联 刀辊传动方式 / 齿轮传动 扶把水平方向调整幅度 （º） 0 扶把垂直方向调整幅度 （º） 105 刀辊设计转速 r/min 快挡：130；慢挡：80 刀辊最大回转半径 mm 180 刀辊总安装刀数 / 38 旋耕刀型号 / 旱地刀 主离合器型式 / 摩擦片式 主离合器状态 / 常开 | T202150500002 | 2026-02-01 | 6.3 | 购机补贴(非通用类) | 重庆市 | 评阅通过
1168 | 耕整地机械 | 耕地机械 | 微耕机 | 功率4kW及以上微耕机 | 重庆嘉士博机械制造有限公司 | 微耕机 | 1WGQZ4.0-95 | 配套发动机功率:4.0kW | 型号名称 / 1WGQZ4.0-95微耕机 结构型式 / 手持式 配套发动机标定功率 kW 4 配套发动机标定转速 r/min 3600 配套发动机起动方式 / 手拉起动 配套发动机燃油种类 / 汽油 工作状态外形尺寸（长×宽×高） mm 1520×960×1030 作业速度 m/s 0.1～0.3 扶把振动 m/s² ≤50 作业小时生产率 hm2/(h·m) ≥0.04 单位作业面积燃油消耗量 kg/hm2 ≤35 工作幅宽 mm 950 发动机输出传动方式 / 直联 刀辊传动方式 / 齿轮传动 扶把水平方向调整幅度 （º） 0 扶把垂直方向调整幅度 （º） 180 刀辊设计转速 r/min 快挡：120；慢挡：75 刀辊最大回转半径 mm 180 刀辊总安装刀数 / 24 旋耕刀型号 / 旱地刀 主离合器型式 / 摩擦片式 主离合器状态 / 常开 | T202150500001 | 2026-02-01 | 4.0 | 购机补贴(非通用类) | 重庆市 | 评阅通过
1169 | 耕整地机械 | 耕地机械 | 微耕机 | 功率4kW及以上微耕机 | 重庆舰帏机械有限公司 | 微耕机 | 1WG4.0-100FQ-ZC | 配套发动机功率:4.0kW | 1、型号名称：1WG4.0-100FQ-ZC型微耕机 3、配套发动机标定功率：4.0KW 4、配套发动机标定转速：3600r/min 5、配套发动机起动方式：手拉起动 6、配套发动机燃油种类：汽油 7、工作状态外形尺寸（长×宽×高）：1580mm×1000mm×1120mm 8、作业速度：0.1～0.3m/s 9、作业小时生产率：≥0.04h㎡/(h*m) 10、单位作业面积燃油消耗量：≤35kg/h㎡ 11、工作幅宽：1000mm 12、连接方式：直联 13、传动方式：齿轮传动 14、扶把调整幅度水平方向：0° 15、扶把调整幅度垂直方向：80° 16、刀辊转速：快档：125r/min、慢档：90r/min 17、刀辊最大回转半径：180mm 18、刀辊总安装刀数：24把 19、旋耕刀型号：旱地刀 20、主离合器型式：摩擦片式 21、主离合器状态：常开 | 渝2018209 | 2022-12-31 |  | 购机补贴(非通用类) | 重庆市 | 评阅通过
1170 | 耕整地机械 | 耕地机械 | 微耕机 | 功率4kW及以上微耕机 | 重庆舰帏机械有限公司 | 微耕机 | 1WG4.0-105FC-ZCA | 配套发动机功率:4.0kW | 1、型号名称：1WG4.0-105FC-ZCA型微耕机 2、结构形式：手持式 3、标定功率：4.0KW 4、标定转速：3600r/min 5、起动方式：手拉起动 6、燃油种类：柴油 7、外形尺寸：1650*1060*1030mm 8、作业速度：0.1～0.3m/s 9、作业小时生产率：≥0.04h㎡/(h*m) 10、单位作业面积燃油消耗量：≤30kg/h㎡ 11、工作幅宽：1050mm 12、发动机输出：直联 13、传动方式：齿轮传动 14、扶把调整幅度水平方向：0° 15、扶把调整幅度垂直方向：68° 16、刀辊设计转速：快档128r/min，慢档87r/min 17、刀辊最大回转半径：180mm 18、总安装刀数：32 19、旋耕刀型号：旱地刀 20、主离合器型式：摩擦片式 21、主离合器状态：常开 22、扶把振动：≤50m/s² | 渝2019135 | 2023-12-31 | 4.0 | 购机补贴(非通用类) | 重庆市 | 评阅通过
1171 | 耕整地机械 | 耕地机械 | 微耕机 | 功率4kW及以上微耕机 | 重庆舰帏机械有限公司 | 微耕机 | 1WG4.05-100FC-ZCA | 配套发动机功率:4.05kW | 1、型号名称：1WG4.05-100FC-ZCA型微耕机 2、结构形式：手持式 3、标定功率：4.05KW 4、标定转速：3600r/min 5、起动方式：手拉起动 6、燃油种类：柴油 7、外形尺寸：1520mm×1000mm×860mm 8、作业速度：0.1～0.3m/s 9、作业小时生产率：≥0.04h㎡/(h*m) 10、单位作业面积燃油消耗量：30kg/h㎡ 11、工作幅宽：1000mm 12、发动机输出：直联 13、传动方式：齿轮传动 14、扶把调整幅度水平方向：0° 15、扶把调整幅度垂直方向：115° 16、刀辊设计转速：快档130r/min，慢档93r/min 17、刀辊最大回转半径：180mm 18、总安装刀数：32 19、旋耕刀型号：旱地刀 20、主离合器型式：摩擦片式 21、主离合器状态：常开 22、扶把振动：≤50m/s² | 渝2019132 | 2023-12-31 | 4.05 | 购机补贴(非通用类) | 重庆市 | 评阅通过
1172 | 耕整地机械 | 耕地机械 | 微耕机 | 功率4kW及以上微耕机 | 重庆舰帏机械有限公司 | 微耕机 | 1WG4.05-66FC-ZC | 配套发动机功率:4.05kW | 1、型号名称：1WG4.05-66FC-ZC型微耕机 2、结构形式：手持式 3、标定功率：4.05KW 4、标定转速：3600r/min 5、起动方式：手拉起动 6、燃油种类：柴油 7、外形尺寸：1420mm*680mm*950m 8、作业速度：0.05～0.2m/s 9、扶把振动：≤50m/s² 10、作业小时生产率：≥0.02h㎡/(h*m) 12、单位作业面积燃油消耗量：≤30kg/h㎡ 13、工作幅宽：660mm 14、发动机输出：直联 15、传动方式：齿轮传动 16、扶把调整幅度水平方向：115° 17、扶把调整幅度垂直方向：26° 18、旋耕刀型式：旱地刀 19、刀辊设计转速：175r/min 20、刀辊最大回转半径：150mm 21、总安装刀数：24 22、主离合器型式：摩擦片式 23、主离合器状态：常开 | T201950500063 | 2024-07-01 | 4.05 | 购机补贴(非通用类) | 重庆市 | 评阅通过
1173 | 耕整地机械 | 耕地机械 | 微耕机 | 功率4kW及以上微耕机 | 重庆舰帏机械有限公司 | 微耕机 | 1WG4.0-66FQ-ZC | 配套发动机功率:4.0kW | 1、规格型号：1WG4.0-66FQ-ZC 2、标定功率：4.0KW 3、标定转速：3600r/min 4、起动方式：反冲式手拉起动 5、燃油种类：汽油 6、外形尺寸:1390*800*880 7、作业速度：0.1～0.3（m/s） 8、作业小时生产率:≥0.04h㎡/(h*m) 9、单位作业面积燃油消耗量:≤35kg/h㎡ 10、工作幅宽：660mm 11、发动机输出方式：直联 12、传动方式：齿轮传动 13、扶把调整幅度：水平方向：120°，垂直方向：25° 14、旋耕刀型号：旱地刀 15、刀辊最大回转半径：180mm 16、刀辊设计转速：173r/min 17、总安装刀数：24把 18、主离合器型式：离心式 19、状态：常开 | 渝2018025 | 2022-12-31 | 4.0 | 购机补贴(非通用类) | 重庆市 | 评阅通过
1174 | 耕整地机械 | 耕地机械 | 微耕机 | 功率4kW及以上微耕机 | 重庆舰帏机械有限公司 | 微耕机 | 1WG4.0-66FQ-ZCA | 配套发动机功率:4.0kW | 1、型号名称：1WG4.0-66FQ-ZCA型微耕机 2、结构形式：手持式 3、标定功率：4.0KW 4、标定转速：3600r/min 5、起动方式：手拉起动 6、燃油种类：汽油 7、外形尺寸：1490mm*680mm*890mm 8、作业速度：0.1～0.3m/s 9、作业小时生产率：≥0.04h㎡/(h*m) 10、单位作业面积燃油消耗量：35kg/h㎡ 11、工作幅宽：660mm 12、发动机输出：直联 13、传动方式：齿轮传动 14、扶把调整幅度水平方向：42° 15、扶把调整幅度垂直方向：28° 16、刀辊设计转速：173r/min 17、刀辊最大回转半径：180mm 18、总安装刀数：24 19、旋耕刀型式：旱地刀 20、主离合器型式：摩擦片式 21、主离合器状态：常开 22、扶把振动：≤50m/s² | 渝2019133 | 2023-12-31 | 4.0 | 购机补贴(非通用类) | 重庆市 | 评阅通过
1175 | 耕整地机械 | 耕地机械 | 微耕机 | 功率4kW及以上微耕机 | 重庆舰帏机械有限公司 | 微耕机 | 1WG6.3-135FC-ZCA | 配套发动机功率:6.3kW | 1、型号名称：1WG6.3-135FC-ZCA型微耕机 2、结构形式：手持式 3、标定功率：6.3KW 4、标定转速：3600r/min 5、起动方式：手拉起动 6、燃油种类：柴油 7、外形尺寸：1700mm×1350mm×1040mm 8、作业速度：0.1～0.3m/s 9、作业小时生产率：≥0.04h㎡/(h*m) 10、单位作业面积燃油消耗量：30kg/h㎡ 11、工作幅宽：1350mm 12、发动机输出：直联 13、传动方式：齿轮传动 14、扶把调整幅度水平方向：0° 15、扶把调整幅度垂直方向：30° 16、刀辊设计转速：快档134r/min，慢档78r/min 17、刀辊最大回转半径：180mm 18、总安装刀数：38 19、旋耕刀型号：旱地刀 20、主离合器型式：摩擦片式 21、主离合器状态：常开 22、扶把振动：≤50m/s² | 渝2019134 | 2023-12-31 | 6.3 | 购机补贴(非通用类) | 重庆市 | 评阅通过
1176 | 耕整地机械 | 耕地机械 | 微耕机 | 功率4kW及以上微耕机 | 重庆箭驰机械有限公司 | 微耕机 | 1WG4.0-60FQ-ZC | 配套发动机功率:4.0kW | 发动机标定功率：4.0（KW），发动机标定定转速：3600（r/min），发动机起动方式：手拉起动，发动机燃油种类：汽油；工作状态外形尺寸（长x宽x高）：1390x700x810(mm)，作业速度：0.05~0.2m/s；作业小时生产率：≥0.02hm²（h.m）；单位作业面积燃油消耗量：≤35kg/hm²；工作幅宽：600mm；传动方式(发动机输出)：直联，传动方式(刀辊)：齿轮传动；扶把调整幅度（水平方向）：0，扶把调整幅度（垂直方向）：30；刀辊设计转速：238r/min，刀辊最大回转半径：155mm；刀辊总安装刀数：18把，旋耕刀型号：旱地刀；主离合器形式：摩擦片式，主离合器状态：常开式。 | 渝2018027 | 2022-12-31 | 4.0 | 购机补贴(非通用类) | 重庆市 | 评阅通过
1177 | 耕整地机械 | 耕地机械 | 微耕机 | 功率4kW及以上微耕机 | 重庆箭驰机械有限公司 | 微耕机 | 1WG4.0-95FQ-ZC1 | 配套发动机功率:4.0kW | 结构形式：手持式，配套发动机标定功率：4.0（KW），配套发动机标定转数：3600（r/min），配套发动机起动方式：手拉起动，配套发动机燃油种类：汽油 ，整机外形尺寸（长x宽x高）：1390x960x970(mm)，作业速度：0.1-0.3（m/s）；扶把震动：≤50m/s²；作业小时生产率：≥0.04（h㎡/(h·m)）； 单位作业面积燃油消耗量：≤35（kg/h㎡）；工作幅宽：950（mm）；发动机输出传动方式：直联；刀辊转动方式：齿轮传动； 刀辊设计转速：120 （r/min）； 刀辊最大回转半径：180（mm）；刀辊总安装刀数：32把；旋耕刀型式:旱地刀；主离合器型式：摩擦片式；主离合器状态：常开。 | T201950500093 | 2024-08-07 | 4.0 | 购机补贴(非通用类) | 重庆市 | 评阅通过
1178 | 耕整地机械 | 耕地机械 | 微耕机 | 功率4kW及以上微耕机 | 重庆箭驰机械有限公司 | 微耕机 | 1WG5.3-135FC-ZC | 配套发动机功率:5.3kW | 发动机标定功率：5.3（KW），发动机标定定转速：3000（r/min）；发动机起动方式：手拉起动；发动机燃油种类：柴油；工作状态外形尺寸（长x宽x高）：1820x1360x1110(mm)，作业速度：0.1~0.3m/s；工作幅宽：1350mm；传动方式(发动机输出)：直联，传动方式(刀辊):齿轮传动；扶把调整幅度（水平方向）：90，扶把调整幅度（垂直方向）：170；刀辊设计转速：快档：121r/min，慢档：69r/min；刀辊最大回转半径：180mm；刀辊总安装刀数：38把；旋耕刀型号：旱地刀；主离合器型式：摩擦片式，主离合器状态：常开。 | 渝2019016 | 2023-12-31 | 5.3 | 购机补贴(非通用类) | 重庆市 | 评阅通过
1179 | 耕整地机械 | 耕地机械 | 微耕机 | 功率4kW及以上微耕机 | 重庆箭驰机械有限公司 | 微耕机 | 1WG5.5-110FQ-ZC | 配套发动机功率:5.5kW | 结构形式：手持式，发动机型号名称：177F/P汽油机 ，发动机结构形式：单缸、四冲程、OHV、汽缸中心线斜置25°，发动机额定功率：5.5（KW），发动机额定转速：3600（r/min），发动机起动方式：回复式手拉起动，外形尺寸（长x宽x高）：1630x1100x1050(mm)，结构质量：75（kg），传动方式：齿轮传动，连接方式：直联，刀辊转速：I档：60；II档：110；III档:140（r/min），刀辊最大回转半径：180（mm），刀辊总安装刀数：32， 旋耕刀型号：旱地刀，主离合器型式：摩擦片式（常开），耕宽：1100（mm），耕深：≥100（mm），作业速度：0.1-0.3（m/s），作业小时生产率：≥0.04（h㎡/(h·m)） 单位作业面积燃油消耗量：≤35（kg/h㎡） | 部20170469 | 2021-12-31 | 5.5 | 购机补贴(非通用类) | 重庆市 | 评阅通过
1180 | 耕整地机械 | 耕地机械 | 微耕机 | 功率4kW及以上微耕机 | 重庆箭驰机械有限公司 | 微耕机 | 1WGCZ4.05-95B | 配套发动机功率:4.05kW | 结构形式：手持式，发动机标定功率：4.05（KW），发动机额定转速：3600（r/min），发动机起动方式：手拉起动，发动机燃油种类：柴油，外形尺寸（长x宽x高）：1600x960x1050(mm)，作业速度：0.1-0.3（m/s）,扶把振动：≤50（m/s2），作业小时生产率：≥0.04（h㎡/(h·m)）单位作业面积燃油消耗量：≤30（kg/h㎡），工作幅宽：950（mm），发动机输出传动方式：直联，刀辊传动方式：齿轮传动，扶把调整幅度（水平方向）：0（°），扶把调整幅度（垂直方向）：105（°），刀辊转速：I档：60；II档：110；III档:155（r/min），刀辊最大回转半径：180（mm），刀辊总安装刀数：32，旋耕刀型式：旱地刀，主离合器型式：摩擦片式，主离合器状态：常开。 | T202050500080 | 2025-05-20 | 4.05 | 购机补贴(非通用类) | 重庆市 | 评阅通过
1181 | 耕整地机械 | 耕地机械 | 微耕机 | 功率4kW及以上微耕机 | 重庆箭驰机械有限公司 | 微耕机 | 1WGQD4.0-60 | 配套发动机功率:4.0kW | 发动机标定功率：4.0（KW），发动机标定定转速：3600（r/min），发动机起动方式：手拉起动，发动机燃油种类：汽油；工作状态外形尺寸（长x宽x高）：1280x610x960(mm)，作业速度：0.05~0.2m/s；作业小时生产率：≥0.02hm²（h.m）；单位作业面积燃油消耗量：≤35kg/hm²；工作幅宽：600mm；传动方式(发动机输出)：皮带传动，传动方式(刀辊)：齿轮传动；扶把调整幅度（水平方向）：0，扶把调整幅度（垂直方向）：45；刀辊设计转速：190r/min，刀辊最大回转半径：155mm；刀辊总安装刀数：18把，旋耕刀型号：旱地刀；主离合器形式：张紧轮式，主离合器状态：常开式。 | T202050500312 | 2025-10-27 | 4.0 | 购机补贴(非通用类) | 重庆市 | 评阅通过
1182 | 耕整地机械 | 耕地机械 | 微耕机 | 功率4kW及以上微耕机 | 重庆箭驰机械有限公司 | 微耕机 | 1WGQZ4.0-40 | 配套发动机功率:4.0kW | 发动机标定功率：4.0（KW），发动机标定定转速：3600（r/min），发动机起动方式：手拉起动，发动机燃油种类：汽油；工作状态外形尺寸（长x宽x高）：1290x500x970(mm)，作业速度：0.05~0.2m/s；作业小时生产率：≥0.02hm²（h.m）；单位作业面积燃油消耗量：≤35kg/hm²；工作幅宽：400mm；发动机输出传动方式：直联，刀辊传动方式：齿轮传动；扶把调整幅度（水平方向）：0，扶把调整幅度（垂直方向）：52；刀辊设计转速：238r/min，刀辊最大回转半径：155mm；刀辊总安装刀数：12把，旋耕刀型号：旱地刀；主离合器形式：摩擦片式，主离合器状态：常开式。 | T202150500161 | 2026-06-10 | 4.0 | 购机补贴(非通用类) | 重庆市 | 评阅通过
1183 | 耕整地机械 | 耕地机械 | 微耕机 | 功率4kW及以上微耕机 | 重庆箭驰机械有限公司 | 微耕机 | 1WGQZ4.0-95B | 配套发动机功率:4.0kW | 结构形式：手持式，发动机标定功率：4.0（KW），发动机额定转速：3600（r/min），发动机起动方式：手拉起动，发动机燃油种类：汽油，外形尺寸（长x宽x高）：1600x960x950(mm)，作业速度：0.1-0.3（m/s）,扶把振动：≤50（m/s2），作业小时生产率：≥0.04（h㎡/(h·m)）单位作业面积燃油消耗量：≤35（kg/h㎡），工作幅宽：950（mm），发动机输出传动方式：直联，刀辊传动方式：齿轮传动，扶把调整幅度（水平方向）：30（°），扶把调整幅度（垂直方向）：26（°），刀辊转速：I档：60；II档：110；III档:155（r/min），刀辊最大回转半径：180（mm），刀辊总安装刀数：32，旋耕刀型式：旱地刀，主离合器型式：摩擦片式，主离合器状态：常开。 | T202050500079 | 2025-05-20 | 4.0 | 购机补贴(非通用类) | 重庆市 | 评阅通过
1184 | 耕整地机械 | 耕地机械 | 微耕机 | 功率4kW及以上微耕机 | 重庆箭驰机械有限公司 | 微耕机 | 1WGQZ4.0-95B-1 | 配套发动机功率:4.0kW | 结构形式：手持式，发动机标定功率：4.0（KW），发动机额定转速：3600（r/min），发动机起动方式：手拉起动，发动机燃油种类：汽油，外形尺寸（长x宽x高）：1600x960x1050(mm)，作业速度：0.1-0.3（m/s）,扶把振动：≤50（m/s2），作业小时生产率：≥0.04（h㎡/(h·m)）单位作业面积燃油消耗量：≤35（kg/h㎡），工作幅宽：950（mm），发动机输出传动方式：直联，刀辊传动方式：齿轮传动，扶把调整幅度（水平方向）：0（°），扶把调整幅度（垂直方向）：105（°），刀辊转速：I档：60；II档：110；III档:155（r/min），刀辊最大回转半径：180（mm），刀辊总安装刀数：32，旋耕刀型式：旱地刀，主离合器型式：摩擦片式，主离合器状态：常开。 | T202050500081 | 2025-05-20 | 4.0 | 购机补贴(非通用类) | 重庆市 | 评阅通过
1185 | 耕整地机械 | 耕地机械 | 微耕机 | 功率4kW及以上微耕机 | 重庆箭驰机械有限公司 | 微耕机 | 1WGQZ4.0-95B-2 | 配套发动机功率:4.0kW | 发动机标定功率：4.0（KW），发动机标定定转速：3600（r/min），发动机起动方式：手拉起动，发动机燃油种类：汽油；工作状态外形尺寸（长x宽x高）：1550x960x990(mm)，作业速度：0.1~0.3m/s；作业小时生产率：≥0.04hm²（h.m）；单位作业面积燃油消耗量：≤35kg/hm²；工作幅宽：950mm；发动机输出传动方式：直联式，刀辊传动方式：齿轮传动；扶把调整幅度（水平方向）：0，扶把调整幅度（垂直方向）：194；刀辊设计转速：105r/min，刀辊最大回转半径：180mm；刀辊总安装刀数：32把，旋耕刀型号：旱地刀；主离合器形式：摩擦片式，主离合器状态：常开式。 | T202150500161 | 2026-06-10 | 4.0 | 购机补贴(非通用类) | 重庆市 | 评阅通过
1186 | 耕整地机械 | 耕地机械 | 微耕机 | 功率4kW及以上微耕机 | 重庆箭驰机械有限公司 | 微耕机 | 1WGQZ4.0-95B-3 | 配套发动机功率:4.0kW | 发动机标定功率：4.0（KW），发动机标定定转速：3600（r/min），发动机起动方式：手拉起动，发动机燃油种类：汽油；工作状态外形尺寸（长x宽x高）：1470x960x970(mm)，作业速度：0.1~0.3m/s；作业小时生产率：≥0.04hm²（h.m）；单位作业面积燃油消耗量：≤35kg/hm²；工作幅宽：950mm；发动机输出传动方式：直联式，刀辊传动方式：齿轮传动；扶把调整幅度（水平方向）：0，扶把调整幅度（垂直方向）：59；刀辊设计转速：146r/min，刀辊最大回转半径：180mm；刀辊总安装刀数：32把，旋耕刀型号：旱地刀；主离合器形式：摩擦片式，主离合器状态：常开式。 | T202150500161 | 2026-06-10 | 4.0 | 购机补贴(非通用类) | 重庆市 | 评阅通过
1187 | 耕整地机械 | 耕地机械 | 微耕机 | 功率4kW及以上微耕机 | 重庆蛟马动力科技有限公司 | 微耕机 | 1WG4.0-100FQ-ZC | 配套发动机功率:4.0kW | 配套发动机标定功率：4.0KW；配套发动机标定转速：360r/min；工作幅宽：1000mm；发动机输出传动方式：直联；刀辊传动方式：齿轮传动；旋耕刀型式：旱地刀 | T201950500249 | 2024-11-12 | 4.0 | 购机补贴(非通用类) | 重庆市 | 评阅通过
1188 | 耕整地机械 | 耕地机械 | 微耕机 | 功率4kW及以上微耕机 | 重庆蛟马动力科技有限公司 | 微耕机 | 1WG4.0-65FQ-ZC | 配套发动机功率:4.0kW | 配套动力标定功率:4.0KW,标定转速：3600r/min；外形尺寸：1570*700*970mm；刀辊传动方式：齿轮传动，发动机输出传动方式：直联；旋耕刀型号：旱地刀；总安装刀数：24把；工作宽幅：650mm；主离合器型式：摩擦片式；主离合器状态;常开。 | 渝2019014 | 2023-12-31 | 4.0 | 购机补贴(非通用类) | 重庆市 | 评阅通过
1189 | 耕整地机械 | 耕地机械 | 微耕机 | 功率4kW及以上微耕机 | 重庆蛟马动力科技有限公司 | 微耕机 | 1WG4.0-90FQ-ZCA | 配套发动机功率:4.0kW | 配套动力标定功率:4.0KW,标定转速：3600r/min；外形尺寸：1460*910*980mm；刀辊传动方式：齿轮传动，发动机输出传动方式：直联；旋耕刀型号：旱地刀；总安装刀数：24把；工作宽幅：900mm；主离合器型式：摩擦片式；主离合器状态;常开。 | 渝2019004 | 2023-12-31 | 4.0 | 购机补贴(非通用类) | 重庆市 | 评阅通过
1190 | 耕整地机械 | 耕地机械 | 微耕机 | 功率4kW及以上微耕机 | 重庆蛟马动力科技有限公司 | 微耕机 | 1WG4.0-95FQ-DL | 配套发动机功率:4.0kW | 配套发动机标定功率：4.0KW；配套发动机标定转速：3600r/min；工作幅宽：950mm；发动机输出传动方式：皮带传动；刀辊传动方式：链条传动；旋耕机型号：旱地刀 | T201950500248 | 2024-11-12 | 4.0 | 购机补贴(非通用类) | 重庆市 | 评阅通过
1191 | 耕整地机械 | 耕地机械 | 微耕机 | 功率4kW及以上微耕机 | 重庆蛟马动力科技有限公司 | 微耕机 | 1WG4.0-96FQ-ZC | 配套发动机功率:4.0kW | 配套发动机型号名称：JM170F/P汽油机；配套动力标定功率:4.0KW,标定转速：3600r/min；外形尺寸：1630*970*960mm；刀辊传动方式：齿轮传动，发动机输出传动方式：直联；旋耕刀型号：旱地刀；总安装刀数：24把；工作宽幅：960mm；主离合器型式：牙嵌式；主离合器状态;常开。 | 渝2019006 | 2023-12-31 | 4.0 | 购机补贴(非通用类) | 重庆市 | 评阅通过
1192 | 耕整地机械 | 耕地机械 | 微耕机 | 功率4kW及以上微耕机 | 重庆蛟马动力科技有限公司 | 微耕机 | 1WG5.3-135FC-ZC | 配套发动机功率:4.0kW | 配套动力标定功率:5.3KW,标定转速：3000r/min；外形尺寸：1640*1360*970mm；刀辊传动方式：齿轮传动，发动机输出传动方式：直联；旋耕刀型号：旱地刀；总安装刀数：38把；工作宽幅：1350mm；主离合器型式：摩擦片式；主离合器状态;常开。 | 渝2019015 | 2023-12-31 | 4.0 | 购机补贴(非通用类) | 重庆市 | 评阅通过
1193 | 耕整地机械 | 耕地机械 | 微耕机 | 功率4kW及以上微耕机 | 重庆蛟马动力科技有限公司 | 微耕机 | 1WG6.3-135FC-ZC | 配套发动机功率:6.3kW | 配套动力标定功率:6.3KW,标定转速：3600r/min；外形尺寸：1640*1360*970mm；刀辊传动方式：齿轮传动，发动机输出传动方式：直联；旋耕刀型号：旱地刀；总安装刀数：38把；工作宽幅：1350mm；主离合器型式：摩擦片式；主离合器状态;常开。 | 渝2019025 | 2023-12-31 | 6.3 | 购机补贴(非通用类) | 重庆市 | 评阅通过
1194 | 耕整地机械 | 耕地机械 | 微耕机 | 功率4kW及以上微耕机 | 重庆聚帮机械设备有限责任公司 | 微耕机 | 1WG4.0-100FQ-ZC | 配套发动机功率:4.0kW | 结构型式：手扶式； 配套发动机汽油机标定功率：4.0kw，标定转速：3600 r/min；类型：单缸、四冲程、强制冷风、顶置气门汽油机；整机外形尺寸（长 mm×宽 mm×高 mm）：1515×1000×930；工作幅宽：990mm；传动方式：直联；刀棍：锥齿传动；旋耕刀型号：旱地刀；主离合器型式：摩擦片式（常开） | 渝2017063 | 2021-12-31 | 4.0 | 购机补贴(非通用类) | 重庆市 | 评阅通过
1195 | 耕整地机械 | 耕地机械 | 微耕机 | 功率4kW及以上微耕机 | 重庆聚帮机械设备有限责任公司 | 微耕机 | 1WG4.05-100FC-ZC | 配套发动机功率:4.05kW | 结构型式:手持式 配套发动机标定功率:4.05kW 配套发动机标定转速:3600r/min 配套发动机起动方式:手拉起动 配套发动机燃油种类:柴油 整机外形尺寸（长×宽×高） 1570×1020×950(mm) 作业速度:0.1-0.3m/s 扶把振动:≤50m/s2 作业小时生产率:≥0.04hm2/(h·m) 单位作业面积燃油消耗量:≤30kg/hm2 工作幅宽:1000mm 发动机输出传动方式:直联 刀辊传动方式:齿轮传动 扶把调整幅度（水平方向）:0（º） 扶把调整幅度（垂直方向）:205（º） 刀辊设计转速:快档：130；慢档：95r/min 刀辊最大回转半径:180mm 刀辊总安装刀数：32 旋耕刀型式：旱地刀 主离合器型式：摩擦片式 主离合器状态：常开 | T201950500071 | 2024-08-07 | 4.05 | 购机补贴(非通用类) | 重庆市 | 评阅通过
1196 | 耕整地机械 | 耕地机械 | 微耕机 | 功率4kW及以上微耕机 | 重庆聚帮机械设备有限责任公司 | 微耕机 | 1WG4.0-65FQ-ZC | 配套发动机功率:4.0kW | 结构型式：手持式 配套发动机标定功率：4.0kW 配套发动机标定转速：3600r/min 配套发动机起动方式：手拉起动 配套发动机燃油种类：汽油 整机外形尺寸（长×宽×高）：1500×660×850mm 作业速度:0.05～0.2m/s 扶把振动；≤50m/s2 作业小时生产率:≥0.02hm2/(h·m) 单位作业面积燃油消耗量:≤35kg/hm2 工作幅宽:650mm 发动机输出传动方式:直联 刀辊传动方式:齿轮传动 扶把调整幅度（水平方向）:0（º） 扶把调整幅度（垂直方向）:30（º） 刀辊设计转速:300r/min 刀辊最大回转半径:160mm 刀辊总安装刀数:18 旋耕刀型式:旱地刀 主离合器型式:摩擦片式 主离合器状态:常开 | T201950500074 | 2024-08-07 | 4.0 | 购机补贴(非通用类) | 重庆市 | 评阅通过
1197 | 耕整地机械 | 耕地机械 | 微耕机 | 功率4kW及以上微耕机 | 重庆聚帮机械设备有限责任公司 | 微耕机 | 1WG4.0-80FQ-DL | 配套发动机功率:4.0kW | 结构型式:手持式 配套发动机标定功率:4.0kW 配套发动机标定转速:3600r/min 配套发动机起动方式:手拉起动 配套发动机燃油种类:汽油 整机外形尺寸（长×宽×高）:1500×810×870mm 作业速度:0.1～0.3m/s 扶把振动:≤50m/s2 作业小时生产率:≥0.04hm2/(h·m) 单位作业面积燃油消耗量:≤35kg/hm2 工作幅宽:800mm 发动机输出传动方式:皮带传动 刀辊传动方式:链条传动 扶把调整幅度（水平方向）:0（º） 扶把调整幅度（垂直方向）:195（º） 刀辊设计转速:快档：145；慢档：105r/min 刀辊最大回转半径;180mm 刀辊总安装刀数：32 旋耕刀型式：旱地刀 主离合器型式：张紧轮式 主离合器状态：常开 | T201950500075 | 2024-08-07 | 4.0 | 购机补贴(非通用类) | 重庆市 | 评阅通过
1198 | 耕整地机械 | 耕地机械 | 微耕机 | 功率4kW及以上微耕机 | 重庆聚帮机械设备有限责任公司 | 微耕机 | 1WG4.1-105FC-ZC | 配套发动机功率:4.1kW | 结构型式：手持式 配套发动机标定功率:4.1kW 配套发动机标定转速:3600r/min 配套发动机起动方式:手拉起动 配套发动机燃油种类:柴油 整机外形尺寸（长×宽×高）:1750×1060×1000mm 作业速度:0.1～0.3m/s 扶把振动：≤50m/s2 作业小时生产率：≥0.04hm2/(h·m) 单位作业面积燃油消耗量：≤30kg/hm2 工作幅宽;1050mm 发动机输出传动方式:直联 刀辊传动方式:齿轮传动 扶把调整幅度（水平方向）:0（º） 扶把调整幅度（垂直方向）:100（º） 刀辊设计转速快档：127；慢档：75:r/min 刀辊最大回转半径:180mm 刀辊总安装刀数：32 旋耕刀型式：旱地刀 主离合器型式：摩擦片式 主离合器状态：常开 | T201950500073 | 2024-08-07 | 4.1 | 购机补贴(非通用类) | 重庆市 | 评阅通过
1199 | 耕整地机械 | 耕地机械 | 微耕机 | 功率4kW及以上微耕机 | 重庆聚帮机械设备有限责任公司 | 微耕机 | 1WG6.3-135FC-ZC | 配套发动机功率:6.3kW | 结构型式:手持式 配套发动机标定功率:6.3kW 配套发动机标定转速:3600r/min 配套发动机起动方式:手拉起动 配套发动机燃油种类:柴油 整机外形尺寸（长×宽×高）:1750×1360×1000mm 作业速度:0.1～0.3m/s 扶把振动:≤50m/s2 作业小时生产率:≥0.04hm2/(h·m) 单位作业面积燃油消耗量:≤30kg/hm2 工作幅宽:1350mm 发动机输出传动方式:直联 刀辊传动方式:齿轮传动 扶把调整幅度（水平方向）:0（º） 扶把调整幅度（垂直方向）:100（º） 刀辊设计转速:快档：127；慢档：75r/min 刀辊最大回转半径:180mm 刀辊总安装刀数:38 旋耕刀型式:旱地刀 主离合器型式:摩擦片式 主离合器状态:常开 | T201950500072 | 2024-08-07 | 6.3 | 购机补贴(非通用类) | 重庆市 | 评阅通过
1200 | 耕整地机械 | 耕地机械 | 微耕机 | 功率4kW及以上微耕机 | 重庆钧悦兄弟机械工业有限公司 | 微耕机 | 1WGCZ4.1-105 | 配套发动机功率:4.1kW | 型号名称 ：1WGCZ4.1-105 型微耕机 结构型式 ：手持式 配套发动机标定功率 ：kW 4.1 配套发动机标定转速 ：r/min 3600 配套发动机起动方式 ：手拉起动 配套发动机燃油种类 ：柴油 整机外形尺寸（长×宽×高） ：mm 1700×1060×1010 作业速度 ：m/s 0.1～0.3 扶把振动 ：m/s2 ≤50 作业小时生产率 ：hm2 /(h·m) ≥0.04 单位作业面积燃油消耗量 ：kg/hm2 ≤30 工作幅宽 ：mm 1050 发动机输出传动方式 ：直联 刀辊传动方式 ：齿轮传动 扶把调整幅度（水平方向）： （º） 0 扶把调整幅度（垂直方向） ：100 刀辊设计最高转速 ：r/min 快档：130；慢档：90 刀辊最大回转半径 ：mm 170 刀辊总安装刀数 ：32 把 旋耕刀型式 ：旱地刀 主离合器型式 ：摩擦片式 主离合器状态 ：常开 | T202050500153 | 2025-07-13 | 4.1 | 购机补贴(非通用类) | 重庆市 | 评阅通过
1201 | 耕整地机械 | 耕地机械 | 微耕机 | 功率4kW及以上微耕机 | 重庆钧悦兄弟机械工业有限公司 | 微耕机 | 1WGCZ5.3-135 | 配套发动机功率:5.3kW | 型号名称 ：1WGCZ5.3-135 型微耕机 结构型式 ：手持式 配套发动机标定功率： kW 5.3 配套发动机标定转速： r/min 3000 配套发动机起动方式 ：手拉起动 配套发动机燃油种类： 柴油 整机外形尺寸（长×宽×高） ：mm 1750×1360×1000 作业速度 ：m/s 0.1～0.3 扶把振动 ：m/s2 ≤50 作业小时生产率 ：hm2 /(h·m) ≥0.04 单位作业面积燃油消耗量 ：kg/hm2 ≤30 工作幅宽 ：mm 1350 发动机输出传动方式 ：直联 刀辊传动方式 ：齿轮传动 扶把调整幅度（水平方向） ：（º） 0 扶把调整幅度（垂直方向） ：120 刀辊设计转速 ：r/min 慢档：90；快档：135 刀辊最大回转半径 ：mm 170 刀辊总安装刀数 ：38 把 旋耕刀型式 ：旱地刀 主离合器型式 ：摩擦片式 主离合器状态 ：常开 | T202050500151 | 2025-07-13 | 5.3 | 购机补贴(非通用类) | 重庆市 | 评阅通过
1202 | 耕整地机械 | 耕地机械 | 微耕机 | 功率4kW及以上微耕机 | 重庆钧悦兄弟机械工业有限公司 | 微耕机 | 1WGCZ6.3-135 | 配套发动机功率:6.3kW | 型号名称 ：1WGCZ6.3-135 型微耕机 结构型式： 手持式 配套发动机标定功率： kW 6.3 配套发动机标定转速 ：r/min 3600 配套发动机起动方式 ：手拉起动 配套发动机燃油种类 ：柴油 整机外形尺寸（长×宽×高） ：mm 1730×1360×1030 作业速度 ：m/s 0.1～0.3 扶把振动 ：m/s2 ≤50 作业小时生产率 ：hm2 /(h·m) ≥0.04 单位作业面积燃油消耗量 ：kg/hm2 ≤30 工作幅宽： mm 1350 发动机输出传动方式 ：直联 刀辊传动方式 ：齿轮传动 扶把调整幅度（水平方向）： （º） 0 扶把调整幅度（垂直方向） ：100 刀辊设计转速 ：r/min 慢挡：90；快挡：130 刀辊最大回转半径 ：mm 170 刀辊总安装刀数 ：38 旋耕刀型式 ：旱地刀 主离合器型式 ：摩擦片式 主离合器状态： 常开 | T202050500154 | 2025-07-13 | 6.3 | 购机补贴(非通用类) | 重庆市 | 评阅通过
1203 | 耕整地机械 | 耕地机械 | 微耕机 | 功率4kW及以上微耕机 | 重庆钧悦兄弟机械工业有限公司 | 微耕机 | 1WGQD4.0-80 | 配套发动机功率:4.0kW | 型号名称 ：1WGQD4.0-80 型微耕机 结构型式 ：手持式 配套发动机标定功率 ：kW 4.0 配套发动机标定转速： r/min 3600 配套发动机起动方式 ：手拉起动 配套发动机燃油种类 ： 汽油 整机外形尺寸（长×宽×高）： mm 1550×810×1000 作业速度 ：m/s 0.1～0.3 扶把振动 ：m/s2 ≤50 作业小时生产率 ：hm2 /(h·m) ≥0.04 单位作业面积燃油消耗量 ：kg/hm2 ≤35 工作幅宽 ：mm 800 发动机输出传动方式 ：皮带传动 刀辊传动方式 ：链条传动 扶把调整幅度（水平方向） （º） 0 扶把调整幅度（垂直方向） ：65 刀辊设计转速 ：r/min 慢档：92；快档：126 刀辊最大回转半径 ：mm 170 刀辊总安装刀数 ：18 旋耕刀型式： 旱地刀 主离合器型式 ：张紧轮式 主离合器状态： 常开 | T202050500156 | 2025-07-13 | 4.0 | 购机补贴(非通用类) | 重庆市 | 评阅通过
1204 | 耕整地机械 | 耕地机械 | 微耕机 | 功率4kW及以上微耕机 | 重庆钧悦兄弟机械工业有限公司 | 微耕机 | 1WGQZ4.0-100 | 配套发动机功率:4.0kW | 型号名称 ：1WGQZ4.0-100 型微耕机 结构型式 ：手持式 配套发动机标定功率 ：kW 4.0 配套发动机标定转速 ：r/min 3600 配套发动机起动方式 ：手拉起动 配套发动机燃油种类 ：汽油 整机外形尺寸（长×宽×高） ：mm 1600×1000×1000 作业速度 ：m/s 0.1～0.3 扶把振动 ：m/s2 ≤50 作业小时生产率 ：hm2 /(h·m) ≥0.04 单位作业面积燃油消耗量 ：kg/hm2 ≤35 工作幅宽 ：mm 1000 发动机输出传动方式 ：直联 刀辊传动方式 ：齿轮传动 扶把调整幅度（水平方向） ：（º） 0 扶把调整幅度（垂直方向） ：125 刀辊设计转速 ：r/min 快挡：130 慢挡：100 刀辊最大回转半径 ：mm 170 刀辊总安装刀数 ：24 把 旋耕刀型式 ：旱地刀 主离合器型式 ：摩擦片式 主离合器状态 ：常开 | T202050500152 | 2025-07-13 | 4.0 | 购机补贴(非通用类) | 重庆市 | 评阅通过
1205 | 耕整地机械 | 耕地机械 | 微耕机 | 功率4kW及以上微耕机 | 重庆骏源机械制造有限公司 | 微耕机 | 1WGCZ6.3-135 | 配套发动机功率:6.3kW | 外形尺寸（长×宽×高)mm：1700×1360×1050；工作幅宽(cm)135；结构质量（kg）：120；传动方式（发动机输出）：直联；传动方式（刀辊）：齿轮传动；旋耕刀型号：旱地刀；总安装刀数量(把)：38；主离合器型式：摩擦片式。 | T202150500300 | 2026-10-21 | 6.3 | 购机补贴(非通用类) | 重庆市 | 评阅通过
1206 | 耕整地机械 | 耕地机械 | 微耕机 | 功率4kW及以上微耕机 | 重庆骏源机械制造有限公司 | 微耕机 | 1WGQD4.0-90 | 配套发动机功率:4.0kW | 外形尺寸（长×宽×高)mm：1500×910×900；工作幅宽(cm)90；结构质量（kg）：70；传动方式（发动机输出）：皮带传动；传动方式（刀辊）：链条传动；旋耕刀型号：II型旱地刀；总安装刀数量(把)：24；主离合器型式：张紧轮式。 | T202150500301 | 2026-10-21 | 4.0 | 购机补贴(非通用类) | 重庆市 | 评阅通过
1207 | 耕整地机械 | 耕地机械 | 微耕机 | 功率4kW及以上微耕机 | 重庆骏源机械制造有限公司 | 微耕机 | 1WGQZ4.0-95 | 配套发动机功率:4.0kW | 外形尺寸（长×宽×高)mm：1500×960×990；工作幅宽(cm)95；结构质量（kg）：75；传动方式（发动机输出）：直联式；传动方式（刀辊）：齿轮传动；旋耕刀型号：II型旱地刀；总安装刀数量(把)：24；主离合器型式：摩擦片式。 | T202150500302 | 2026-10-21 | 4.0 | 购机补贴(非通用类) | 重庆市 | 评阅通过
1208 | 耕整地机械 | 耕地机械 | 微耕机 | 功率4kW及以上微耕机 | 重庆凯马农机有限公司 | 微耕机 | 1WGCZ4.0-105 | 配套发动机功率:4.0kW | 配套发动机标定功率：4.0KW ； 配套发动机标定转速:3600r/min；作业速度:0.1～0.3m/s；作业小时生产率：≥0.04hm2/(h·m)；单位作业面积燃油消耗量：≤30kg/hm2：工作幅宽：1050mm；刀辊设计转速：快档-135r/min、慢档-80r/min；刀辊总安装刀数：32片；摩擦片式：常开 标定功率：4.0KW；制造商：无锡华源凯马发动机有限司；排放阶段：国三 | T202150500113 | 2026-02-01 |  | 购机补贴(非通用类) | 重庆市 | 评阅通过
1209 | 耕整地机械 | 耕地机械 | 微耕机 | 功率4kW及以上微耕机 | 重庆凯马农机有限公司 | 微耕机 | 1WGCZ4.05-95 | 配套发动机功率:4.05kW | 配套发动机标定功率：4.05KW ； 配套发动机标定转速:3600r/min；作业速度:0.1～0.3m/s；作业小时生产率：≥0.04hm2/(h·m)；单位作业面积燃油消耗量：≤30kg/hm2 ；工作幅宽：950mm；刀辊设计转速：快档-130r/min、慢档-93r/min；刀辊总安装刀数：32片；摩擦片式：常开 标定功率：4.05KW；制造商：无锡华源凯马发动机有限司；排放阶段：国三 | T202150500116 | 2026-02-01 |  | 购机补贴(非通用类) | 重庆市 | 评阅通过
1210 | 耕整地机械 | 耕地机械 | 微耕机 | 功率4kW及以上微耕机 | 重庆凯马农机有限公司 | 微耕机 | 1WGCZ5.3-130 | 配套发动机功率:5.3kW | 配套发动机标定功率：5.3KW ； 配套发动机标定转速:3000r/min；作业速度:0.1～0.3m/s；作业小时生产率：≥0.04hm2/(h·m)；单位作业面积燃油消耗量：≤30kg/hm2：；工作幅宽：1300mm; 刀辊设计转速：快档-121r/min、慢档-70r/min；刀辊总安装刀数：38片；摩擦片式：常开 标定功率：5.3KW；制造商：无锡华源凯马发动机有限司；排放阶段：国三 | T202150500114 | 2026-02-01 | 5.3 | 购机补贴(非通用类) | 重庆市 | 评阅通过
1211 | 耕整地机械 | 耕地机械 | 微耕机 | 功率4kW及以上微耕机 | 重庆凯马农机有限公司 | 微耕机 | 1WGQZ4.02-95 | 配套发动机功率:4.02kW | 配套发动机标定功率：4.02KW ； 配套发动机标定转速:3600r/min；作业速度:0.1～0.3m/s；作业小时生产率：≥0.04hm2/(h·m)；单位作业面积燃油消耗量：≤35kg/hm2 ；工作幅宽：950mm；刀辊设计转速：快档-130r/min、慢档-93r/min；刀辊总安装刀数：32片；摩擦片式：常开 | T202150500115 | 2026-02-01 |  | 购机补贴(非通用类) | 重庆市 | 评阅通过
1212 | 耕整地机械 | 耕地机械 | 微耕机 | 功率4kW及以上微耕机 | 重庆凯一马农业机械有限公司 | 微耕机 | 1WG4.05-61FC-ZC | 配套发动机功率:4.05kW | 1、结构型式：手持式2、配套发动机标定功率：4.05kW；3、配套发动机标定转速： 3600 r/min ；4、配套发动机起动方式：手拉起动；5、配套发动机燃油种类：柴油；6、整机外形尺寸（长x宽x高）：1360x620x960 mm；7、作业速度： 0.05-0.2 m/s；8、扶把振动：小于等于50 m/s2；9、作业小时生产率：大于等于0.02 hm2/（h.m）；10、单位作业面积燃油消耗量：小于等于40 kg/hm2；11、作业幅宽： 610 mm；12、发动机输出传动方式：直联；13、刀辊传动方式：齿轮传动；14、扶把调整幅度（水平方向）：0 (度)；15、扶把调整幅度（垂直方向）： 200（度）；16、导辊设计转速：240 r/min；17、导辊最大回转半径：170 mm；18、导辊总安装刀数：18把；19、旋耕刀型号：旱地刀；20、主离合器型号：摩擦片式；21、主离合器状态：常开 | T201950500104 | 2024-08-07 | 4.05 | 购机补贴(非通用类) | 重庆市 | 评阅通过
1213 | 耕整地机械 | 耕地机械 | 微耕机 | 功率4kW及以上微耕机 | 重庆凯一马农业机械有限公司 | 微耕机 | 1WG4.0-61FQ-ZC | 配套发动机功率:4.0kW | 1、结构型式：手持式；2、配套发动机标定功率： 4.0kW；3、配套发动机标定转速： 3600 r/min；4、配套发动机起动方式：手拉起动；5、配套发动机燃油种类：汽油；6、整机外形尺寸（长x宽x高）：1360x620x960 mm；7、作业速度： 0.05-0.2 m/s；8、扶把振动：小于等于50 m/s2；9、作业小时生产率：大于等于0.02 hm2/（h.m）；10、单位作业面积燃油消耗量：小于等于50 kg/hm2;11、作业幅宽： 610 mm;12、发动机输出传动方式：直联;13、刀辊传动方式：齿轮传动;14、扶把调整幅度（水平方向）：0 (度);15、扶把调整幅度（垂直方向）： 170（度）;16、导辊设计转速： 240 r/min;17、导辊最大回转半径： 170 mm;18、导辊总安装刀数：18把;19、旋耕刀型号：旱地刀;20、主离合器型号：摩擦片式;21、主离合器状态：常开 | T201950500106 | 2024-08-07 | 4.0 | 购机补贴(非通用类) | 重庆市 | 评阅通过
1214 | 耕整地机械 | 耕地机械 | 微耕机 | 功率4kW及以上微耕机 | 重庆凯一马农业机械有限公司 | 微耕机 | 1WGCZ4.05-61 | 配套发动机功率:4.05kW | 1、结构型式：手持式2、配套发动机标定功率：4.05kW；3、配套发动机标定转速：3600 r/min ；4、配套发动机起动方式：手拉起动；5、配套发动机燃油种类：柴油；6、整机外形尺寸（长x宽x高）：1500x790x990 mm；7、作业速度： 0.05-0.2 m/s；8、扶把振动：小于等于50 m/s²；9、作业小时生产率：大于等于0.02hm²/（h·m）；10、单位作业面积燃油消耗量：小于等于30 kg/hm²；11、工作幅宽：610 mm；12、发动机输出传动方式：直联；13、刀辊传动方式：齿轮传动；14、扶把调整幅度（水平方向）：0 °；15、扶把调整幅度（垂直方向）：21°；16、导辊设计转速：快档140 r/min，慢档120r/min；17、导辊最大回转半径：140 mm；18、导辊总安装刀数：18；19、旋耕刀型式：旱地刀；20、主离合器型式：摩擦片式；21、主离合器状态：常开 | T202150500325 | 2026-11-18 | 4.05 | 购机补贴(非通用类) | 重庆市 | 评阅通过
1215 | 耕整地机械 | 耕地机械 | 微耕机 | 功率4kW及以上微耕机 | 重庆凯一马农业机械有限公司 | 微耕机 | 1WGCZ4.1-85 | 配套发动机功率:4.1kW | 1、结构型式：手持式2、配套发动机标定功率：4.1kW；3、配套发动机标定转速：3600 r/min ；4、配套发动机起动方式：手拉起动；5、配套发动机燃油种类：柴油；6、整机外形尺寸（长x宽x高）：1680x860x1010 mm；7、作业速度： 0.1-0.3 m/s；8、扶把振动：小于等于50 m/s²；9、作业小时生产率：大于等于0.04hm²/（h·m）；10、单位作业面积燃油消耗量：小于等于30 kg/h㎡；11、工作幅宽：850 mm；12、发动机输出传动方式：直联；13、刀辊传动方式：齿轮传动；14、扶把调整幅度（水平方向）：0 °；15、扶把调整幅度（垂直方向）：110°；16、导辊设计转速：快档140 r/min，慢档120r/min；17、导辊最大回转半径：180 mm；18、导辊总安装刀数：24；19、旋耕刀型式：旱地刀；20、主离合器型式：摩擦片式；21、主离合器状态：常开 | T202150500325 | 2026-11-18 | 4.1 | 购机补贴(非通用类) | 重庆市 | 评阅通过
1216 | 耕整地机械 | 耕地机械 | 微耕机 | 功率4kW及以上微耕机 | 重庆凯一马农业机械有限公司 | 微耕机 | 1WGCZ6.3-135 | 配套发动机功率:6.3kW | 1、结构型式：手持式2、配套发动机标定功率：6.3kW；3、配套发动机标定转速：3600 r/min ；4、配套发动机起动方式：手拉起动；5、配套发动机燃油种类：柴油；6、整机外形尺寸（长x宽x高）：1650x1350x1020 mm；7、作业速度： 0.1~0.3 m/s；8、扶把振动：≤50 m/s²；9、作业小时生产率：≥0.04hm²/（h·m）；10、单位作业面积燃油消耗量：≤30 kg/hm²；11、工作幅宽：1350 mm；12、发动机输出传动方式：直联；13、刀辊传动方式：齿轮传动；14、扶把调整幅度（水平方向）：0 °；15、扶把调整幅度（垂直方向）：115°；16、导辊设计转速：快档130 r/min，慢档90r/min；17、导辊最大回转半径：180 mm；18、导辊总安装刀数：38；19、旋耕刀型式：旱地刀；20、主离合器型式：摩擦片式；21、主离合器状态：常开 | T202150500325 | 2026-11-18 | 6.3 | 购机补贴(非通用类) | 重庆市 | 评阅通过
1217 | 耕整地机械 | 耕地机械 | 微耕机 | 功率4kW及以上微耕机 | 重庆康搏斯动力设备有限公司 | 微耕机 | 1WG4.0-100FQ-ZC | 配套发动机功率:4.0kW | 配套发动机标定功率: 4.0KW 配套发动机标定转速：3600r/min 配套发动机燃油种类: 汽油 作业速度： 0.1～0.3m/s 作业小时生产率：≥0.04hm2/(h·m) 单位作业面积燃油消耗量：≤35kg/hm2 工作幅宽： 1000mm 发动机输出传动方式： 直联 刀辊传动方式： 齿轮传动 刀辊最大回转半径： 160mm 刀辊总安装刀数：24 旋耕刀型式：旱地刀 主离合器型式：摩擦片式 | T201950500197 | 2024-10-07 | 4.0 | 购机补贴(非通用类) | 重庆市 | 评阅通过
1218 | 耕整地机械 | 耕地机械 | 微耕机 | 功率4kW及以上微耕机 | 重庆康搏斯动力设备有限公司 | 微耕机 | 1WG6.3-135FC-ZC | 配套发动机功率:6.3kW | 配套发动机标定功率：6.3KW 配套发动机标定转速：3600r/min 配套发动机燃油种类: 柴油 作业速度：0.1～0.3m/s 作业小时生产率: ≥0.04hm2/(h·m) 单位作业面积燃油消耗量: ≤30kg/hm2 工作幅宽: 1350mm 发动机输出传动方式: 直联 刀辊传动方式: 齿轮传动 刀辊最大回转半径: 180mm 刀辊总安装刀数：40 旋耕刀型式：旱地刀 主离合器型式：摩擦片式 | T201950500196 | 2024-10-07 | 6.3 | 购机补贴(非通用类) | 重庆市 | 评阅通过
1219 | 耕整地机械 | 耕地机械 | 微耕机 | 功率4kW及以上微耕机 | 重庆康搏斯动力设备有限公司 | 微耕机 | 1WGCZ4.1-110 | 配套发动机功率:4.1kW | 配套发动机标定功率：4.1KW 配套发动机标定转速：3600r/min 配套发动机燃油种类: 柴油 作业速度：0.1～0.3m/s 作业小时生产率: ≥0.04hm2/(h·m) 单位作业面积燃油消耗量: ≤30kg/hm2 工作幅宽: 1100mm 发动机输出传动方式: 直联 刀辊传动方式: 齿轮传动 刀辊最大回转半径: 180mm 刀辊总安装刀数：32 旋耕刀型式：旱地刀 主离合器型式：摩擦片式 | T202050500224 | 2025-09-13 | 4.1 | 购机补贴(非通用类) | 重庆市 | 评阅通过
1220 | 耕整地机械 | 耕地机械 | 微耕机 | 功率4kW及以上微耕机 | 重庆康搏斯动力设备有限公司 | 微耕机 | 1WGCZ4.1-110-1 | 配套发动机功率:4.1kW | 配套发动机标定功率：4.1KW 配套发动机标定转速：3600r/min 配套发动机燃油种类: 柴油 作业速度：0.1～0.3m/s 作业小时生产率: ≥0.04hm2/(h·m) 单位作业面积燃油消耗量: ≤30kg/hm2 工作幅宽: 1100mm 发动机输出传动方式: 直联 刀辊传动方式: 齿轮传动 刀辊最大回转半径: 180mm 刀辊总安装刀数：32 旋耕刀型式：旱地刀 主离合器型式：摩擦片式 | T202050500225 | 2025-09-13 | 4.1 | 购机补贴(非通用类) | 重庆市 | 评阅通过
1221 | 耕整地机械 | 耕地机械 | 微耕机 | 功率4kW及以上微耕机 | 重庆康搏斯动力设备有限公司 | 微耕机 | 1WGQD4.0-100B-1 | 配套发动机功率:4.0kW | 配套发动机标定功率：4.0KW 配套发动机标定转速：3600r/min 配套发动机燃油种类: 汽油 作业速度：0.1～0.3m/s 作业小时生产率: ≥0.04hm2/(h·m) 单位作业面积燃油消耗量: ≤35kg/hm2 工作幅宽: 1000mm 发动机输出传动方式: 皮带传动 刀辊传动方式: 链条传动 刀辊最大回转半径: 160mm 刀辊总安装刀数：24 旋耕刀型式：旱地刀 主离合器型式：张紧轮式 | T202050500227 | 2025-09-13 | 4.0 | 购机补贴(非通用类) | 重庆市 | 评阅通过
1222 | 耕整地机械 | 耕地机械 | 微耕机 | 功率4kW及以上微耕机 | 重庆康搏斯动力设备有限公司 | 微耕机 | 1WGQZ4.0-100-1 | 配套发动机功率:4.0kW | 配套发动机标定功率：4.0KW 配套发动机标定转速：3600r/min 配套发动机燃油种类: 汽油 作业速度：0.1～0.3m/s 作业小时生产率: ≥0.04hm2/(h·m) 单位作业面积燃油消耗量: ≤35kg/hm2 工作幅宽: 1000mm 发动机输出传动方式: 直联 刀辊传动方式: 齿轮传动 刀辊最大回转半径: 160mm 刀辊总安装刀数：24 旋耕刀型式：旱地刀 主离合器型式：摩擦片式 | T202050500226 | 2025-09-13 | 4.0 | 购机补贴(非通用类) | 重庆市 | 评阅通过
1223 | 耕整地机械 | 耕地机械 | 微耕机 | 功率4kW及以上微耕机 | 重庆科邦机械制造有限公司 | 微耕机 | 1WG4.0-64FQ-ZC | 配套发动机功率:4.0kW | 工作状态外形尺寸（长×宽×高）mm：1410×700×820；工作幅宽（mm）：640；作业速度（m/s）：0.1-0.3；传动方式（发动机输出）：直联；传动方式（刀辊）：齿轮传动；扶手把调整幅度（°）：水平方向0，垂直方向30；旋耕刀型号：旱地刀；刀棍最大回旋半径（mm）：150、总安装刀数（把）：18；主离合器（形式）：摩擦片式，主离合器（状态）：常开。 | 渝2018113 | 2022-12-31 | 4.0 | 购机补贴(非通用类) | 重庆市 | 评阅通过
1224 | 耕整地机械 | 耕地机械 | 微耕机 | 功率4kW及以上微耕机 | 重庆科邦机械制造有限公司 | 微耕机 | 1WG4.0-95FQ-DL | 配套发动机功率:4.0kW | 工作状态外形尺寸（长×宽×高）mm：1550×960×970；作业速度（m/s）：0.1-0.3；工作幅宽（mm）：950；传动方式（发动机输出）：皮带；传动方式（刀辊）：链条；扶手把调整幅度（°）：水平方向0，垂直方向195；旋耕刀型号：旱地刀；总安装刀数量（把）：24；主离合器（形式）：张紧轮式，主离合器（状态）：常开。 | 渝2018204 | 2022-12-31 | 4.0 | 购机补贴(非通用类) | 重庆市 | 评阅通过
1225 | 耕整地机械 | 耕地机械 | 微耕机 | 功率4kW及以上微耕机 | 重庆科邦机械制造有限公司 | 微耕机 | 1WG4.0-95FQ-ZC | 配套发动机功率:4.0kW | 工作状态外形尺寸（长×宽×高）mm：1640×960×970；作业速度（m/s）：0.1-0.3；工作幅宽（mm）：950；传动方式（发动机输出）：直联；传动方式（刀辊）：齿轮传动；扶手把调整幅度（°）：水平方向0，垂直方向85；旋耕刀型号：旱地刀；总安装刀数量（把）：24；主离合器（形式）：摩擦片式，主离合器（状态）：常开。 | 渝2018203 | 2022-12-31 | 4.0 | 购机补贴(非通用类) | 重庆市 | 评阅通过
1226 | 耕整地机械 | 耕地机械 | 微耕机 | 功率4kW及以上微耕机 | 重庆科邦机械制造有限公司 | 微耕机 | 1WG5.5-110FQ-ZC | 配套发动机功率:5.5kW | 外形尺寸（长×宽×高）mm：1730×1100×950；结构质量（kg）：80；传动方式：齿轮传动；连接方式：直联式；作业速度（m/s）：0.1-0.3；耕宽（mm）：1100；耕深（mm）：≥100；总安装刀数（把）：24；旋耕刀型号：防缠草刀；主离合器形式：摩擦片式。 | 部20170475 | 2021-12-31 | 5.5 | 购机补贴(非通用类) | 重庆市 | 评阅通过
1227 | 耕整地机械 | 耕地机械 | 微耕机 | 功率4kW及以上微耕机 | 重庆科川机械有限公司 | 微耕机 | 1WG4.0-100FQ-ZC | 配套发动机功率:4.0kW | 外形尺寸（长×宽×高）mm：1470×1010×1000；工作幅宽（cm）100；结构质量（kg)：75；传动方式（发动机输出）：直连；传动方式（刀辊）：齿轮传动；旋耕刀型号：旱地刀；总安装刀数量（把）：24；主离合器型式：摩擦片式 | T202050500100 | 2025-06-21 | 4.0 | 购机补贴(非通用类) | 重庆市 | 评阅通过
1228 | 耕整地机械 | 耕地机械 | 微耕机 | 功率4kW及以上微耕机 | 重庆科川机械有限公司 | 微耕机 | 1WG4.05-100FC-ZC | 配套发动机功率:4.05kW | 外形尺寸（长×宽×高）mm：1480×1010×1000；工作幅宽（cm）100；结构质量（kg)：85；传动方式（发动机输出）：直连；传动方式（刀辊）：齿轮传动；旋耕刀型号：旱地刀；总安装刀数量（把）：24；主离合器型式：摩擦片式 | T202050500102 | 2025-06-21 | 4.05 | 购机补贴(非通用类) | 重庆市 | 评阅通过
1229 | 耕整地机械 | 耕地机械 | 微耕机 | 功率4kW及以上微耕机 | 重庆科川机械有限公司 | 微耕机 | 1WG4.0-70FQ-ZC | 配套发动机功率:4.0kW | 外形尺寸（长×宽×高）mm：1470×710×950；工作幅宽（cm）70；结构质量（kg)：50；传动方式（发动机输出）：直连；传动方式（刀辊）：齿轮传动；旋耕刀型号：旱地刀；总安装刀数量（把）：24；主离合器型式：摩擦片式 | T202050500065 | 2025-05-10 | 4.0 | 购机补贴(非通用类) | 重庆市 | 评阅通过
1230 | 耕整地机械 | 耕地机械 | 微耕机 | 功率4kW及以上微耕机 | 重庆科川机械有限公司 | 微耕机 | 1WG5.3-135FC-ZC | 配套发动机功率:5.3kW | 外形尺寸（长×宽×高）mm：1750×1350×1040；工作幅宽（cm）135；结构质量（kg)：115；传动方式（发动机输出）：直连；传动方式（刀辊）：齿轮传动；旋耕刀型号：旱地刀；总安装刀数量（把）：38；主离合器型式：摩擦片式 | T202050500064 | 2025-05-10 | 5.3 | 购机补贴(非通用类) | 重庆市 | 评阅通过
1231 | 耕整地机械 | 耕地机械 | 微耕机 | 功率4kW及以上微耕机 | 重庆科川机械有限公司 | 微耕机 | 1WG5.7-135FC-ZC | 配套发动机功率:5.7kW | 外形尺寸（长×宽×高）mm：1750×1350×1050；工作幅宽（cm）135；结构质量（kg)：120；传动方式（发动机输出）：直连；传动方式（刀辊）：齿轮传动；旋耕刀型号：旱地刀；总安装刀数量（把）：38；主离合器型式：摩擦片式 | T202050500101 | 2025-06-21 | 5.7 | 购机补贴(非通用类) | 重庆市 | 评阅通过
1232 | 耕整地机械 | 耕地机械 | 微耕机 | 功率4kW及以上微耕机 | 重庆科川机械有限公司 | 微耕机 | 1WGCZ4.1-105 | 配套发动机功率:4.1kW | 外形尺寸（长×宽×高）mm：1750×1060×1050；工作幅宽（cm）：105；结构质量（kg)：110；传动方式（发动机输出）：直连；传动方式（刀辊）：齿轮传动；旋耕刀型号：旱地刀；总安装刀数量（把）：32；主离合器型式：摩擦片式 | T202150500060 | 2026-02-01 | 4.1 | 购机补贴(非通用类) | 重庆市 | 评阅通过
1233 | 耕整地机械 | 耕地机械 | 微耕机 | 功率4kW及以上微耕机 | 重庆科川机械有限公司 | 微耕机 | 1WGCZ6.3-135 | 配套发动机功率:6.3kW | 外形尺寸（长×宽×高）mm：1750×1360×1050；工作幅宽（cm）135；结构质量（kg)：120；传动方式（发动机输出）：直连；传动方式（刀辊）：齿轮传动；旋耕刀型号：旱地刀；总安装刀数量（把）：38；主离合器型式：摩擦片式 | T202150500061 | 2026-02-01 | 6.3 | 购机补贴(非通用类) | 重庆市 | 评阅通过
1234 | 耕整地机械 | 耕地机械 | 微耕机 | 功率4kW及以上微耕机 | 重庆科川机械有限公司 | 微耕机 | 1WGQD4.0-95 | 配套发动机功率:4.0kW | 外形尺寸（长×宽×高）mm：1550×960×980；工作幅宽（cm）：95；结构质量（kg)：70；传动方式（发动机输出）：皮带传动；传动方式（刀辊）：链条传动；旋耕刀型号：旱地刀；总安装刀数量（把）：24；主离合器型式：张紧轮式 | T202150500059 | 2026-02-01 | 4.0 | 购机补贴(非通用类) | 重庆市 | 评阅通过
1235 | 耕整地机械 | 耕地机械 | 微耕机 | 功率4kW及以上微耕机 | 重庆科业动力机械制造有限公司 | 微耕机 | 1WG4.0-70FQ-ZC | 配套发动机功率:4.0kW | 配套发动机：标定功率（KW）：4.0；标定转速（r/min）:3600；起动方式：手拉起动；燃油种类：汽油。制造商：重庆科业动力机械制造有限公司工作状态外形尺寸（长*宽*高）：1480*890*820；作业速度（m/s）：0.05-0.2；作业小时生产率（hm2/(h·m)）：≥0.02；单位作业面积燃油消耗量（kg/hm2）：≤35；工作幅宽（mm）：700；传动方式（发动机输出）：直联；传动方式（刀辊）：齿轮传动；扶把调整幅度（水平方向）：0°；扶把调整幅度（垂直方向）：33°；刀辊（设计转速r/min）：190；刀辊（最大回转半径mm）：180；刀辊（总安装刀数）：18；旋耕刀型号：旱地刀；主离合器（型式）：摩擦片式；主离合器（状态）：常开 | 渝2018128 | 2022-12-31 | 4.0 | 购机补贴(非通用类) | 重庆市 | 评阅通过
1236 | 耕整地机械 | 耕地机械 | 微耕机 | 功率4kW及以上微耕机 | 重庆科业动力机械制造有限公司 | 微耕机 | 1WG6.3-135FC-ZC | 配套发动机功率:6.3kW | 结构型式：手持式；配套发动机：标定功率（KW）：6.3；标定转速（r/min）:3600；起动方式：手拉起动；燃油种类：柴油。工作状态外形尺寸（长*宽*高）：1780*1350*950；作业速度（m/s）：01-0.3；扶把振动（m/s2）≤50；作业小时生产率（hm2/(h·m)）：≥0.04；单位作业面积燃油消耗量（kg/hm2）：≤30；工作幅宽（mm）：1350；传动方式（发动机输出）：直联；传动方式（刀辊）：齿轮传动；扶把调整幅度（水平方向）：0°；扶把调整幅度（垂直方向）：180°；刀辊（设计转速r/min）：快档130，慢档75；刀辊（最大回转半径mm）：180；刀辊（总安装刀数）：38；旋耕刀型号：旱地刀；主离合器（型式）：摩擦片式；主离合器（状态）：常开 | T201950500077 | 2024-08-07 | 6.3 | 购机补贴(非通用类) | 重庆市 | 评阅通过
1237 | 耕整地机械 | 耕地机械 | 微耕机 | 功率4kW及以上微耕机 | 重庆科业动力机械制造有限公司 | 微耕机 | 1WGCZ4.05-100 | 配套发动机功率:4.05kW | 结构型式：手持式；配套发动机标定功率（kw）:4.05；配套发动机标定转速（r/min）:3600；配套发动机起动方式：手拉起动；配套发动机燃油种类：柴油；制造商：无锡华源凯马发动机有限公司；排放阶段：国三；整机外形尺寸（长*宽*高）mm：1595*1010*970；作业速度（m/s）：01-0.3；扶把振动（m/s2）≤50；作业小时生产率（hm2/(h·m)）：≥0.04；单位作业面积燃油消耗量（kg/hm2）：≤30；工作幅宽（mm）：1000；传动方式（发动机输出）：直联；传动方式（刀辊）：齿轮传动；扶把调整幅度（水平方向）：0°；扶把调整幅度（垂直方向）：202°；刀辊（设计转速r/min）：快档130，慢档93；刀辊（最大回转半径mm）：175；刀辊（总安装刀数）：32；旋耕刀型号：旱地刀；主离合器型式：摩擦片式；主离合器状态：常开 | T202150500286 | 2026-10-21 | 4.05 | 购机补贴(非通用类) | 重庆市 | 评阅通过
1238 | 耕整地机械 | 耕地机械 | 微耕机 | 功率4kW及以上微耕机 | 重庆科业动力机械制造有限公司 | 微耕机 | 1WGCZ4.1-105 | 配套发动机功率:4.1kW | 结构型式：手持式；配套发动机标定功率（kw）:4.1；配套发动机标定转速（r/min）:3600；配套发动机起动方式：手拉起动；配套发动机燃油种类：柴油；制造商：无锡凯奥动力机械有限公司；排放阶段：国三；整机外形尺寸（长*宽*高）mm：1675*1060*960；作业速度（m/s）：01-0.3；扶把振动（m/s2）≤50；作业小时生产率（hm2/(h·m)）：≥0.04；单位作业面积燃油消耗量（kg/hm2）：≤30；工作幅宽（mm）：1050；传动方式（发动机输出）：直联；传动方式（刀辊）：齿轮传动；扶把调整幅度（水平方向）：0°；扶把调整幅度（垂直方向）：200°；刀辊（设计转速r/min）：快档144，慢档83；刀辊（最大回转半径mm）：180；刀辊（总安装刀数）：32；旋耕刀型号：旱地刀；主离合器型式：摩擦片式；主离合器状态：常开 | T202150500286 | 2026-10-21 | 4.1 | 购机补贴(非通用类) | 重庆市 | 评阅通过
1239 | 耕整地机械 | 耕地机械 | 微耕机 | 功率4kW及以上微耕机 | 重庆科业动力机械制造有限公司 | 微耕机 | 1WGQZ4.2-100 | 配套发动机功率:4.2kW | 结构型式：手持式；配套发动机：标定功率（KW）：4.2；标定转速（r/min）:3600；起动方式：手拉起动；燃油种类：汽油。制造商：重庆科业动力机械制造有限公司；排放阶段：国Ⅱ；工作状态外形尺寸（长*宽*高）：1550*1010*970；作业速度（m/s）：01-0.3；扶把振动（m/s2）≤50；作业小时生产率（hm2/(h·m)）：≥0.04；单位作业面积燃油消耗量（kg/hm2）：≤35；工作幅宽（mm）：1000；传动方式（发动机输出）：直联；传动方式（刀辊）：齿轮传动；扶把调整幅度（水平方向）：0°；扶把调整幅度（垂直方向）：210°；刀辊（设计转速r/min）：快档130，慢档70；刀辊（最大回转半径mm）：180；刀辊（总安装刀数）：24；旋耕刀型号：旱地刀；主离合器型式：摩擦片式；主离合器状态：常开 | T202050500359 | 2025-12-07 | 4.2 | 购机补贴(非通用类) | 重庆市 | 评阅通过
1240 | 耕整地机械 | 耕地机械 | 微耕机 | 功率4kW及以上微耕机 | 重庆揽胜机械制造有限公司 | 微耕机 | 1WG4.0-100FQ-Z | 配套发动机功率:4.0kW | 配套发动机标定功率：4.0kW；配套发动机标定转速：3600r/min；整机外形尺寸：1550x1010x950mm；配套发动机启动方式：反冲式手拉起动；配套发动机燃油类型：汽油；工作幅宽:1000mm；发动机输出传动方式：直联；刀辊传动方式：齿轮传动；主离合器型式：摩擦片式；主离合器状态：常开；旋耕刀型号：旱地刀；刀辊总安装刀数:32把。 | 渝2019101 | 2023-12-31 | 4.0 | 购机补贴(非通用类) | 重庆市 | 评阅通过
1241 | 耕整地机械 | 耕地机械 | 微耕机 | 功率4kW及以上微耕机 | 重庆揽胜机械制造有限公司 | 微耕机 | 1WG4.05-100FC-Z | 配套发动机功率:4.05kW | 配套发动机标定功率：4.05kW；配套发动机标定转速：3600r/min；整机外形尺寸：1580x1010x970mm；配套发动机启动方式：反冲式手拉起动；配套发动机燃油类型：柴油；工作幅宽:1000mm；发动机输出传动方式：直联；刀辊传动方式：齿轮传动；主离合器型式：摩擦片式；主离合器状态：常开；旋耕刀型号：旱地刀；刀辊总安装刀数:32把。 | 渝2019102 | 2023-12-31 | 4.05 | 购机补贴(非通用类) | 重庆市 | 评阅通过
1242 | 耕整地机械 | 耕地机械 | 微耕机 | 功率4kW及以上微耕机 | 重庆揽胜机械制造有限公司 | 微耕机 | 1WG4.0-60FQ-Z | 配套发动机功率:4.0kW | 配套发动机标定功率：4.0kW；配套发动机标定转速：3600r/min；结构型式：手持式；整机外形尺寸：1450x650x960mm；配套发动机启动方式：手拉起动；配套发动机燃油类型：汽油；工作幅宽:600mm；发动机输出传动方式：直联；刀辊传动方式：齿轮传动；主离合器型式：摩擦片式；主离合器状态：常开；旋耕刀型号：旱地刀；刀辊总安装刀数:18把。 | T201950500275 | 2024-12-25 | 4.0 | 购机补贴(非通用类) | 重庆市 | 评阅通过
1243 | 耕整地机械 | 耕地机械 | 微耕机 | 功率4kW及以上微耕机 | 重庆揽胜机械制造有限公司 | 微耕机 | 1WG4.1-105FC-Z | 配套发动机功率:4.1kW | 配套发动机标定功率：4.1kW；配套发动机标定转速：3600r/min；结构型式：手持式；整机外形尺寸：1700x1060x1030mm；配套发动机启动方式：手拉起动；配套发动机燃油类型：柴油；工作幅宽:1050mm；发动机输出传动方式：直联；刀辊传动方式：齿轮传动；主离合器型式：摩擦片式；主离合器状态：常开；旋耕刀型号：旱地刀；刀辊总安装刀数:32把。 | T201950500282 | 2024-12-25 | 4.1 | 购机补贴(非通用类) | 重庆市 | 评阅通过
1244 | 耕整地机械 | 耕地机械 | 微耕机 | 功率4kW及以上微耕机 | 重庆揽胜机械制造有限公司 | 微耕机 | 1WG5.3-120FC-Z | 配套发动机功率:5.3kW | 配套发动机标定功率：5.3kW；配套发动机标定转速：3000r/min；整机外形尺寸：1690x1200x930mm；配套发动机启动方式：手拉起动；配套发动机燃油类型：柴油；工作幅宽:1200mm；发动机输出传动方式：直联；刀辊传动方式：齿轮传动；主离合器型式：摩擦片式；主离合器状态：常开；旋耕刀型号：旱地刀；刀辊总安装刀数:32把。 | 渝2019103 | 2023-12-31 | 5.3 | 购机补贴(非通用类) | 重庆市 | 评阅通过
1245 | 耕整地机械 | 耕地机械 | 微耕机 | 功率4kW及以上微耕机 | 重庆揽胜机械制造有限公司 | 微耕机 | 1WG5.7-120FC-Z | 配套发动机功率:5.7kW | 配套发动机标定功率：5.7kW；配套发动机标定转速：3000r/min；结构型式：手持式；整机外形尺寸：1750x1220x1000mm；配套发动机启动方式：手拉起动；配套发动机燃油类型：柴油；工作幅宽:1200mm；发动机输出传动方式：直联；刀辊传动方式：齿轮传动；主离合器型式：摩擦片式；主离合器状态：常开；旋耕刀型号：旱地刀；刀辊总安装刀数:40把。 | T201950500276 | 2024-12-25 | 5.7 | 购机补贴(非通用类) | 重庆市 | 评阅通过
1246 | 耕整地机械 | 耕地机械 | 微耕机 | 功率4kW及以上微耕机 | 重庆揽胜机械制造有限公司 | 微耕机 | 1WG6.2-120FC-Z | 配套发动机功率:6.2kW | 配套发动机标定功率：6.2kW；配套发动机标定转速：3000r/min；结构型式：手持式；整机外形尺寸：1750x1220x1000mm；配套发动机启动方式：手拉起动；配套发动机燃油类型：柴油；工作幅宽:1200mm；发动机输出传动方式：直联；刀辊传动方式：齿轮传动；主离合器型式：摩擦片式；主离合器状态：常开；旋耕刀型号：旱地刀；刀辊总安装刀数:40把。 | T201950500283 | 2024-12-25 | 6.2 | 购机补贴(非通用类) | 重庆市 | 评阅通过
1247 | 耕整地机械 | 耕地机械 | 微耕机 | 功率4kW及以上微耕机 | 重庆揽胜机械制造有限公司 | 微耕机 | 1WG6.3-120FC-Z | 配套发动机功率:6.3kW | 配套发动机标定功率：6.3kW；配套发动机标定转速：3600r/min；结构型式：手持式；整机外形尺寸：1760x1210x1040mm；配套发动机启动方式：手拉起动；配套发动机燃油类型：柴油；工作幅宽:1200mm；发动机输出传动方式：直联；刀辊传动方式：齿轮传动；主离合器型式：摩擦片式；主离合器状态：常开；旋耕刀型号：旱地刀；刀辊总安装刀数:38把。 | T202050500015 | 2025-03-11 | 6.3 | 购机补贴(非通用类) | 重庆市 | 评阅通过
1248 | 耕整地机械 | 耕地机械 | 微耕机 | 功率4kW及以上微耕机 | 重庆朗灵机械有限公司 | 微耕机 | 1WGCZ4.1-105 | 配套发动机功率:4.1kW | 标定功率4.1kW，标定转速3600r/min，燃油种类：柴油，整机外形尺寸（长×宽×高）mm：1650×1060×1000，工作幅宽1050mm，发动机输出传动方式：直联，刀辊传动方式：齿轮传动，刀辊总安装刀数：32，旋耕刀型式：旱地刀，主离合器型式：摩擦片式。排放阶段：国三阶段。 | T202050500220 | 2025-09-13 | 4.1 | 购机补贴(非通用类) | 重庆市 | 评阅通过
1249 | 耕整地机械 | 耕地机械 | 微耕机 | 功率4kW及以上微耕机 | 重庆朗灵机械有限公司 | 微耕机 | 1WGCZ6.3-135 | 配套发动机功率:6.3kW | 标定功率6.3kW，标定转速3600r/min，燃油种类：柴油，整机外形尺寸（长×宽×高）mm：1650×1360×1000，工作幅宽1350mm，发动机输出传动方式：直联，刀辊传动方式：齿轮传动，刀辊总安装刀数：38，旋耕刀型式：旱地刀，主离合器型式：摩擦片式。排放阶段：国三阶段。 | T202050500219 | 2025-09-13 | 6.3 | 购机补贴(非通用类) | 重庆市 | 评阅通过
1250 | 耕整地机械 | 耕地机械 | 微耕机 | 功率4kW及以上微耕机 | 重庆朗灵机械有限公司 | 微耕机 | 1WGQD4.0-100 | 配套发动机功率:4.0kW | 标定功率：4.0kW，标定转速3600r/min，燃油种类：汽油，整机外形尺寸（长×宽×高）mm：1650×1010×1000，工作幅宽1000mm，发动机输出传动方式：皮带传动，刀辊传动方式：链条传动。刀辊总安装刀数：32，主离合器型式：张紧轮式。 | T202050500221 | 2025-09-13 | 4.0 | 购机补贴(非通用类) | 重庆市 | 评阅通过
1251 | 耕整地机械 | 耕地机械 | 微耕机 | 功率4kW及以上微耕机 | 重庆朗灵机械有限公司 | 微耕机 | 1WGQZ4.0-105 | 配套发动机功率:4.0kW | 标定功率4.0kW，标定转速3600r/min，燃油种类：汽油，整机外形尺寸（长×宽×高）mm：1600×1060×1000，工作幅宽1050mm，发动机输出传动方式：直联，刀辊传动方式：齿轮传动，刀辊总安装刀数：32，旋耕刀型式：旱地刀，主离合器型式：摩擦片式。 | T202050500222 | 2025-09-13 | 4.0 | 购机补贴(非通用类) | 重庆市 | 评阅通过
1252 | 耕整地机械 | 耕地机械 | 微耕机 | 功率4kW及以上微耕机 | 重庆力宁机械制造有限公司 | 微耕机 | 1WG4.0-105FC-ZC | 配套发动机功率:4.0kW | 结构型式：手持式、工作状态外形尺寸（长×宽×高）mm：1720×1050×960、作业速度m/s：0.1～0.3、扶把振动m/s²：≤50、作业小时生产率hm²/(h·m)：≥0.04、单位作业面积燃油消耗量kg/hm²：≤30、工作幅宽mm：1050、发动机输出传动方式：直联、刀辊传动方式：齿轮传动、扶把垂直方向调整幅度（º）：210、刀辊设计转速r/min：快档：130；慢档：90、刀辊最大回转半径mm：180、刀辊总安装刀数：32把、旋耕刀型号：旱地刀、主离合器型式：摩擦片式、主离合器状态：常开。 | T201950500171 | 2024-09-09 | 4.0 | 购机补贴(非通用类) | 重庆市 | 评阅通过
1253 | 耕整地机械 | 耕地机械 | 微耕机 | 功率4kW及以上微耕机 | 重庆力宁机械制造有限公司 | 微耕机 | 1WG4.05-100FC-ZC | 配套发动机功率:4.05kW | 工作状态外形尺寸（长×宽×高）mm：1600×1000×1000、作业速度m/s：0.1～0.3、扶把振动n/s²：≤50、作业小时生产率hm²/(h·m)：≥0.04、单位作业面积燃油消耗量kg/hm²：≤30、工作幅宽mm：1000、发动机输出传动方式：直联、刀辊传动方式：齿轮传动、刀辊设计转速r/min：慢档：95 快档：135、刀辊最大回转半径mm：190、刀辊总安装刀数：24把、旋耕刀型号：旱地刀、主离合器型式：摩擦片式、主离合器状态：常开。 | 渝2019117 | 2023-12-31 | 4.05 | 购机补贴(非通用类) | 重庆市 | 评阅通过
1254 | 耕整地机械 | 耕地机械 | 微耕机 | 功率4kW及以上微耕机 | 重庆力宁机械制造有限公司 | 微耕机 | 1WG4.0-80FQ-ZC | 配套发动机功率:4.0kW | 旋耕刀型号：旱地刀、主离合器型式：摩擦片式、工作状态外形尺寸（长×宽×高）mm：1480×800×850、作业速度m/s：0.05～0.2、作业小时生产率hm²/(h·m)：≥0.02、单位作业面积燃油消耗量kg/hm²：≤35、工作幅宽mm：800、发动机输出传动方式：直联、刀辊传动方式、齿轮传动、扶把垂直方向调整幅度（º）：23、刀辊设计转速r/min：300、刀辊总安装刀数：24. | 渝2018030 | 2022-12-31 | 4.0 | 购机补贴(非通用类) | 重庆市 | 评阅通过
1255 | 耕整地机械 | 耕地机械 | 微耕机 | 功率4kW及以上微耕机 | 重庆力宁机械制造有限公司 | 微耕机 | 1WG4.0-95FQ-ZC | 配套发动机功率:4.0kW | 工作状态外形尺寸（长×宽×高）mm：1600×960×1000、作业速度m/s：0.1～0.3、作业小时生产率hm²/(h·m)：≥0.04、单位作业面积燃油消耗量kg/hm²：≤35、工作幅宽mm：950、发动机输出传动方式：直联、刀辊传动方式：齿轮传动、扶把垂直方向调整幅度（º）：130、刀辊设计转速r/min：慢档：105；快档：135、刀辊最大回转半径mm：180、刀辊总安装刀数：24把、旋耕刀型号：Ⅱ型旱地刀、主离合器型式：摩擦片式、主离合器状态：常开。 | 渝2018189 | 2022-12-31 | 4.0 | 购机补贴(非通用类) | 重庆市 | 评阅通过
1256 | 耕整地机械 | 耕地机械 | 微耕机 | 功率4kW及以上微耕机 | 重庆力宁机械制造有限公司 | 微耕机 | 1WG5.3-135FC-ZC | 配套发动机功率:5.3kW | 工作状态外形尺寸（长×宽×高）mm：1630×1360×970、作业速度m/s：0.1～0.3、作业小时生产率hm²/(h·m)：≥0.04、单位作业面积燃油消耗量kg/hm²：≤30、工作幅宽mm：1350、发动机输出传动方式：直联、刀辊传动方式：齿轮传动、刀辊设计转速r/min：快档：125；慢档：70、刀辊最大回转半径mm：180、刀辊总安装刀数：38、旋耕刀型号：旱地刀、主离合器型式：摩擦片式、主离合器状态：常开。 | 渝2018169 | 2022-12-31 | 5.3 | 购机补贴(非通用类) | 重庆市 | 评阅通过
1257 | 耕整地机械 | 耕地机械 | 微耕机 | 功率4kW及以上微耕机 | 重庆力宁机械制造有限公司 | 微耕机 | 1WG6.3-135FC-ZC | 配套发动机功率:6.3kW | 结构型式:手持式、工作状态外形尺寸（长×宽×高）mm：1770×1350×1000、作业速度m/s：0.1～0.3、扶把振动m/s：≤50、作业小时生产率hm²/(h·m)：≥0.04、单位作业面积燃油消耗量kg/hm²：≤30、工作幅宽mm：1350、发动机输出传动方式：直联、刀辊传动方式：齿轮传动、扶把垂直方向调整幅度（º）：120、刀辊设计转速r/min：慢档：90 快档：130、刀辊最大回转半径mm：180、刀辊总安装刀数：38把、旋耕刀型号：旱地刀、主离合器型式：摩擦片式、主离合器状态：常开。 | 渝2019118 | 2023-12-31 | 6.3 | 购机补贴(非通用类) | 重庆市 | 评阅通过
1258 | 耕整地机械 | 耕地机械 | 微耕机 | 功率4kW及以上微耕机 | 重庆力宁机械制造有限公司 | 微耕机 | 1WG6.5-135FQ-ZC | 配套发动机功率:6.5kW | 结构型式：手持式、外形尺寸（长×宽×高）mm：1680×1380×980、传动方式：齿轮传动、连接方式：直联式、耕宽mm：1350、 | 部20170740 | 2021-12-31 | 6.5 | 购机补贴(非通用类) | 重庆市 | 评阅通过
1259 | 耕整地机械 | 耕地机械 | 微耕机 | 功率4kW及以上微耕机 | 重庆力宁机械制造有限公司 | 微耕机 | 1WGCZ4.1-95 | 配套发动机功率:4.1kW | 结构型式：手持式、整机外形尺寸（长×宽×高）mm：1600×960×1000、作业速度m/s：0.1～0.3、作业小时生产率hm²/(h·m)：≥0.04、单位作业面积燃油消耗量kg/hm²：≤30、扶把振动m/s²：≤50、工作幅宽mm：950、发动机输出传动方式：直联、刀辊传动方式：齿轮传动、扶把调整幅度（垂直方向）（º）：130、刀辊设计转速r/min：快档：130；慢档：90、刀辊最大回转半径mm：170、刀辊总安装刀数：24、旋耕刀型式：旱地刀、主离合器型式：摩擦片式、主离合器状态：常开。 | T202050500155 | 2025-07-13 | 4.1 | 购机补贴(非通用类) | 重庆市 | 评阅通过
1260 | 耕整地机械 | 耕地机械 | 微耕机 | 功率4kW及以上微耕机 | 重庆力宁机械制造有限公司 | 微耕机 | 1WGCZ5.7-135F | 配套发动机功率:5.7kW | 结构型式：手持式、整机外形尺寸（长×宽×高）mm：1720×1360×980、作业速度m/s:0.1～0.3、扶把振动m/s²：≤50、作业小时生产率hm²/(h·m)：≥0.04、单位作业面积燃油消耗量kg/hm²：≤30、工作幅宽mm：1350、发动机输出传动方式：直联、刀辊传动方式：齿轮传动、扶把垂直方向调整幅度（°）：200、刀辊设计转速r/min：1挡：17；2挡：32； 3挡：79；4挡：152、刀辊最大回转半径mm：170、刀辊总安装刀数：38、旋耕刀型式：旱地刀、主离合器型式：摩擦片式、主离合器状态：常开。 | T202150500155 | 2026-06-10 | 5.7 | 购机补贴(非通用类) | 重庆市 | 评阅通过
1261 | 耕整地机械 | 耕地机械 | 微耕机 | 功率4kW及以上微耕机 | 重庆力宁机械制造有限公司 | 微耕机 | 1WGFQZ4.0-75 | 配套发动机功率:4.0kW | 结构型式：手持式、外形尺寸（长×宽×高）mm：1500×770×980、传动方式：齿轮传动、连接方式：直联、扶把垂直方向调整幅度（°）：180、刀辊转速：150、刀辊最大回转半径mm：170、刀辊总安装刀数：24、旋耕刀型号：Ⅱ型旱地刀、耕宽mm：750、耕深mm：≥100、作业速度m/s：0.1～0.3、作业小时生产率hm²/(h·m)：≥0.04、 | 部20170741 | 2021-12-31 | 4.0 | 购机补贴(非通用类) | 重庆市 | 评阅通过
1262 | 耕整地机械 | 耕地机械 | 微耕机 | 功率4kW及以上微耕机 | 重庆力宁机械制造有限公司 | 微耕机 | 1WGQZ4.0-95C | 配套发动机功率:4.0kW | 结构型式：手持式、整机外形尺寸（长×宽×高）mm：1505×960×1005、作业速度m/s:0.1～0.3、扶把振动m/s²：≤50、作业小时生产率hm²/(h·m)：≥0.04、单位作业面积燃油消耗量kg/hm²：≤35、工作幅宽mm：950、发动机输出传动方式：直联、刀辊传动方式：齿轮传动、扶把调整幅度（垂直方向）（°）：30、刀辊设计转速r/min：慢挡：99；快挡：142、刀辊最大回转半径mm：170、刀辊总安装刀数：24、旋耕刀型式：防缠刀、主离合器型式：摩擦片式、主离合器状态：常开。 | T202150500163 | 2026-06-10 | 4.0 | 购机补贴(非通用类) | 重庆市 | 评阅通过
1263 | 耕整地机械 | 耕地机械 | 微耕机 | 功率4kW及以上微耕机 | 重庆力宁机械制造有限公司 | 微耕机 | 1WGQZ4.0-95W | 配套发动机功率:4.0kW | 结构型式：手持式、整机外形尺寸（长×宽×高）mm：1570×960×960、作业速度m/s:0.1～0.3、扶把振动m/s²：≤50、作业小时生产率hm²/(h·m)：≥0.04、单位作业面积燃油消耗量kg/hm²：≤35、工作幅宽mm：950、发动机输出传动方式：直联、刀辊传动方式：齿轮传动、扶把调整幅度（垂直方向）（°）：160、刀辊设计转速r/min：慢档：69；中档：122；快档：165、刀辊最大回转半径mm：170、刀辊总安装刀数：24、旋耕刀型式：防缠刀、主离合器型式：摩擦片式、主离合器状态：常开。 | T202150500163 | 2026-06-10 | 4.0 | 购机补贴(非通用类) | 重庆市 | 评阅通过
1264 | 耕整地机械 | 耕地机械 | 微耕机 | 功率4kW及以上微耕机 | 重庆隆旺机电有限责任公司 | 微耕机 | 1WGCZ4.05-100C | 配套发动机功率:4.05kW | 结构型式：手持式；配套柴油发动机（标定功率：4.05kW、标定转速：3600r/min、排放阶段：国三）；整机外形尺寸（长×宽×高）：1475×1010×950；作业速度（m/s）：0.1~0.3；扶把振动（m/s2）：≤50；作业小时生产率h㎡/（h.m）：≥0.04；工作幅宽：1000mm；发动机输出传动方式：直联；扶把调整幅度（水平方向0°；垂直方向180°）；刀辊设计转速（r/min）：1档：95；2档：130；3档：170；刀辊最大回旋半径（mm）：175；刀辊总安装刀数：32；旋耕刀型式：旱地刀；主离合器型式：磨镲片式；主离合器状态：常开 | T202150500299 | 2026-10-21 | 4.05 | 购机补贴(非通用类) | 重庆市 | 评阅通过
1265 | 耕整地机械 | 耕地机械 | 微耕机 | 功率4kW及以上微耕机 | 重庆隆旺机电有限责任公司 | 微耕机 | 1WGCZ4.05-100D | 配套发动机功率:4.05kW | 结构型式：手持式；配套柴油发动机（标定功率：4.05kW、标定转速：3600r/min、排放阶段：国三；）整机外形尺寸（长×宽×高）：1475×1010×950；作业速度（m/s）：0.1~0.3；扶把振动（m/s2）：≤50；作业小时生产率h㎡/（h.m）：≥0.04；工作幅宽：1000mm；发动机输出传动方式：直联；扶把调整幅度（水平方向0°；垂直方向215°）；刀辊传动方式：齿轮传动；刀辊设计转速（r/min）：1档：68；2档：108；3档：158；刀辊最大回旋半径（mm）：175；刀辊总安装刀数：32；旋耕刀型式：旱地刀；主离合器型式：磨镲片式；主离合器状态：常开 | T202150500299 | 2026-10-21 | 4.05 | 购机补贴(非通用类) | 重庆市 | 评阅通过
1266 | 耕整地机械 | 耕地机械 | 微耕机 | 功率4kW及以上微耕机 | 重庆隆旺机电有限责任公司 | 微耕机 | 1WGQZ4.0-100C | 配套发动机功率:4.0kW | 结构型式：手持式；配套汽油发动机（标定功率：4.0kW、标定转速：3600r/min、启动方式：手拉启动；整机外形尺寸（长×宽×高）：1475×1010×950；作业速度（m/s）：0.1~0.3；扶把振动：≤50（m/s²）；作业小时生产率hm²/（h.m）：≥0.04；工作幅宽：1000mm；发动机输出传动方式：直联；扶把调整幅度（水平方向0°；垂直方向180°）；刀辊设计转速（r/min）：1档：95；2档：130；3档：170；刀辊最大回旋半径（mm）：175；刀辊总安装刀数：32；旋耕刀型式：旱地刀；主离合器型式：磨镲片式；主离合器状态：常开 | T202150500298 | 2026-10-21 | 4.0 | 购机补贴(非通用类) | 重庆市 | 评阅通过
1267 | 耕整地机械 | 耕地机械 | 微耕机 | 功率4kW及以上微耕机 | 重庆隆旺机电有限责任公司 | 微耕机 | 1WGQZ4.0-100D | 配套发动机功率:4.0kW | 结构型式：手持式；配套汽油发动机（标定功率：4.0kW、标定转速：3600r/min、启动方式：手拉启动；整机外形尺寸（长×宽×高）：1475×1010×950；作业速度（m/s）：0.1~0.3；扶把振动（m/s2）：≤50；作业小时生产率h㎡/（h.m）：≥0.04；工作幅宽：1000mm；发动机输出传动方式：直联；刀辊设计转速（r/min）：1档：68；2档：108；3档：158；刀辊最大回旋半径（mm）：175；刀辊总安装刀数：32；旋耕刀型式：旱地刀；主离合器型式：磨镲片式；主离合器状态：常开 | T202150500298 | 2026-10-21 | 4.0 | 购机补贴(非通用类) | 重庆市 | 评阅通过
1268 | 耕整地机械 | 耕地机械 | 微耕机 | 功率4kW及以上微耕机 | 重庆隆旺农业装备有限公司 | 微耕机 | 1WGCZ4.05-100C | 配套发动机功率:4.05kW | 结构形式：手持式；整机外形尺寸（长×宽×高）：1500×1010×980；配套国三柴油发动机（标定功率4.05kW、标定转速3600r/min）；发动机输出传动方式：直联；刀辊传动方式：齿轮传动；扶把调整幅度（水平方向0°；垂直方向175°）；刀辊设计转速r/min：1挡：95、2挡：130、3挡：170；离合器为磨镲片式常开离合；配套行走轮直径300mm。 | T202150500384 | 2026-11-18 | 4.05 | 购机补贴(非通用类) | 重庆市 | 评阅通过
1269 | 耕整地机械 | 耕地机械 | 微耕机 | 功率4kW及以上微耕机 | 重庆隆旺农业装备有限公司 | 微耕机 | 1WGCZ4.05-100D | 配套发动机功率:4.05kW | 结构形式：手持式；整机外形尺寸（长×宽×高）：1500×1010×980；配套国三柴油发动机（标定功率4.05kW、标定转速3600r/min）；发动机输出传动方式：直联；刀辊传动方式：齿轮传动；扶把调整幅度（水平方向0°；垂直方向210°）；刀辊设计转速r/min：1挡：70、2挡：108、3挡：158；离合器为磨镲片式常开离合；配套行走轮直径300mm。 | T202150500384 | 2026-11-18 | 4.05 | 购机补贴(非通用类) | 重庆市 | 评阅通过
1270 | 耕整地机械 | 耕地机械 | 微耕机 | 功率4kW及以上微耕机 | 重庆隆旺农业装备有限公司 | 微耕机 | 1WGQZ4.0-100C | 配套发动机功率:4.0kW | 结构形式：手持式；整机外形尺寸（长×宽×高）：1475×1010×950；配套汽油发动机（标定功率4.0kW、标定转速3600r/min）；发动机输出传动方式：直联；刀辊传动方式：齿轮传动；扶把调整幅度（水平方向0°；垂直方向180°）；刀辊设计转速r/min：1挡：95、2挡：130、3挡：170；离合器为磨镲片式常开离合；配套行走轮直径300mm。 | T202150500387 | 2026-11-18 | 4.0 | 购机补贴(非通用类) | 重庆市 | 评阅通过
1271 | 耕整地机械 | 耕地机械 | 微耕机 | 功率4kW及以上微耕机 | 重庆隆旺农业装备有限公司 | 微耕机 | 1WGQZ4.0-100D | 配套发动机功率:4.0kW | 结构形式：手持式；整机外形尺寸（长×宽×高）：1475×1010×950；配套汽油发动机（标定功率4.0kW、标定转速3600r/min）；发动机输出传动方式：直联；刀辊传动方式：齿轮传动；扶把调整幅度（水平方向0°；垂直方向235°）；刀辊设计转速r/min：1挡：70、2挡：108、3挡：158；离合器为磨镲片式常开离合；配套行走轮直径300mm。 | T202150500387 | 2026-11-18 | 4.0 | 购机补贴(非通用类) | 重庆市 | 评阅通过
1272 | 耕整地机械 | 耕地机械 | 微耕机 | 功率4kW及以上微耕机 | 重庆美澳机械制造有限公司 | 微耕机 | 1WG4.0-100FQ-ZC | 配套发动机功率:4.0kW | 配套标定功率4.0kW,标定转速3800r/min的汽油发动机，结构型式为手持式，整机外形尺寸（长*宽*高）1480*1010*1015，发动机到变速箱连接方式为直联，变速箱内为齿轮传动，离合器为磨镲片式常开离合。 | T202050500105 | 2025-06-21 | 4.0 | 购机补贴(非通用类) | 重庆市 | 评阅通过
1273 | 耕整地机械 | 耕地机械 | 微耕机 | 功率4kW及以上微耕机 | 重庆美澳机械制造有限公司 | 微耕机 | 1WG4.0-100FQ-ZC-B | 配套发动机功率:4.0kW | 配套标定功率4.0kW,标定转速3600r/min的汽油发动机，结构型式为手持式，整机外形尺寸（长*宽*高）1475*1010*990，发动机到变速箱连接方式为直联，变速箱内为齿轮传动，离合器为磨镲片式常开离合。 | T202050500104 | 2025-06-21 | 4.0 | 购机补贴(非通用类) | 重庆市 | 评阅通过
1274 | 耕整地机械 | 耕地机械 | 微耕机 | 功率4kW及以上微耕机 | 重庆美澳机械制造有限公司 | 微耕机 | 1WG4.05-100FC-ZC | 配套发动机功率:4.05kW | 配套标定功率4.05kW，标定转速3600r/min的国三柴油发动机，结构型式为手持式，整机外形尺寸（长*宽*高）1550*1000*1000，发动机到变速箱连接方式为直联，变速箱内为齿轮传动、离合器为磨镲片式常开离合。 | T202050500084 | 2025-06-07 | 4.05 | 购机补贴(非通用类) | 重庆市 | 评阅通过
1275 | 耕整地机械 | 耕地机械 | 微耕机 | 功率4kW及以上微耕机 | 重庆美澳机械制造有限公司 | 微耕机 | 1WG4.0-90FQ-DL | 配套发动机功率:4.0kW | 配套标定功率4.0kW,标定转速3600r/min的汽油发动机，结构型式为手持式，整机外形尺寸（长*宽*高）1700*900*900，发动机到变速箱连接方式为皮带，变速箱内为链条传动，离合器为张紧轮式常开离合。 | T202050500083 | 2025-06-07 | 4.0 | 购机补贴(非通用类) | 重庆市 | 评阅通过
1276 | 耕整地机械 | 耕地机械 | 微耕机 | 功率4kW及以上微耕机 | 重庆美澳机械制造有限公司 | 微耕机 | 1WG4.1-105FC-ZC | 配套发动机功率:4.1kW | 配套标定功率4.1kW，标定转速3600r/min的国三柴油发动机，结构型式为手持式，整机外形尺寸（长*宽*高）1710*1060*1010，发动机到变速箱连接方式为直联，变速箱内为齿轮传动、离合器为磨镲片式常开离合。 | T202050500103 | 2025-06-21 | 4.1 | 购机补贴(非通用类) | 重庆市 | 评阅通过
1277 | 耕整地机械 | 耕地机械 | 微耕机 | 功率4kW及以上微耕机 | 重庆美澳机械制造有限公司 | 微耕机 | 1WG4.1-105FC-ZC-B | 配套发动机功率:4.1kW | 配套标定功率4.1kW，标定转速3600r/min的国三柴油发动机，结构型式为手持式，整机外形尺寸（长*宽*高）1600*1050*950，发动机到变速箱连接方式为直联，变速箱内为齿轮传动、离合器为磨镲片式常开离合。 | T202050500085 | 2025-06-07 | 4.1 | 购机补贴(非通用类) | 重庆市 | 评阅通过
1278 | 耕整地机械 | 耕地机械 | 微耕机 | 功率4kW及以上微耕机 | 重庆美澳机械制造有限公司 | 微耕机 | 1WG6.3-135FC-ZC | 配套发动机功率:6.3kW | 配套标定功率6.3kW，标定转速3600r/min的国三柴油发动机，结构型式为手持式，整机外形尺寸（长*宽*高）1800*1360*1000，发动机到变速箱连接方式为直联，变速箱内为齿轮传动、离合器为磨镲片式常开离合。 | T202050500106 | 2025-06-21 | 6.3 | 购机补贴(非通用类) | 重庆市 | 评阅通过
1279 | 耕整地机械 | 耕地机械 | 微耕机 | 功率4kW及以上微耕机 | 重庆美澳机械制造有限公司 | 微耕机 | 1WGCZ4.05-100C | 配套发动机功率:4.05kW | 配套标定功率4.05kW,标定转速3600r/min的国三柴油发动机，结构型式为手持式，整机外形尺寸（长*宽*高）1475*1010*950，作业速度（m/s）：0.1~0.3；作业小时生产率（h㎡/（h.m）：≥0.04；工作幅宽：1000mm；刀辊总安装刀数：32；旋耕刀型式：旱地刀；发动机到变速箱连接方式为直联，变速箱内为齿轮传动、离合器为磨镲片式常开离合。 | T202150500141 | 2026-05-16 | 4.05 | 购机补贴(非通用类) | 重庆市 | 评阅通过
1280 | 耕整地机械 | 耕地机械 | 微耕机 | 功率4kW及以上微耕机 | 重庆美澳机械制造有限公司 | 微耕机 | 1WGQZ4.0-100C | 配套发动机功率:4.0kW | 配套标定功率4.0kW,标定转速3600r/min的汽油发动机，结构型式为手持式，整机外形尺寸（长*宽*高）1475*1010*950，作业速度（m/s）：0.1~0.3；作业小时生产率（h㎡/（h.m）：≥0.04；工作幅宽：1000mm；刀辊总安装刀数：32；旋耕刀型式：旱地刀；发动机到变速箱连接方式为直联，变速箱内为齿轮传动，离合器为磨镲片式常开离合,配套行走胶轮直径为300mm。 | T202150500140 | 2026-05-16 | 4.0 | 购机补贴(非通用类) | 重庆市 | 评阅通过
1281 | 耕整地机械 | 耕地机械 | 微耕机 | 功率4kW及以上微耕机 | 重庆美多盈机械有限公司 | 微耕机 | 1WG4.05-100FC-ZC | 配套发动机功率:4.05kW | 结构型式：手持式、整机外形尺寸（长×宽×高）mm：1600×1010×1000、作业速度m/s：0.1～0.3、扶把振动m/s²：≤50、作业小时生产率hm²/(h·m)：≥0.04、单位作业面积燃油消耗量kg/hm²：≤30、工作幅宽mm：1000、发动机输出传动方式：直联、刀辊传动方式：齿轮传动、扶把调整幅度（垂直方向）（°）:120、刀辊设计转速r/min：慢档：95 快档：135、刀辊最大回转半径mm：180、刀辊总安装刀数：24把、旋耕刀型式：旱地刀、主离合器型式：摩擦片式、主离合器状态：常开。 | T201950500090 | 2024-08-07 | 4.05 | 购机补贴(非通用类) | 重庆市 | 评阅通过
1282 | 耕整地机械 | 耕地机械 | 微耕机 | 功率4kW及以上微耕机 | 重庆美多盈机械有限公司 | 微耕机 | 1WG4.0-75FQ-DC | 配套发动机功率:4.0kW | 结构型式：手持式、整机外形尺寸（长×宽×高）mm：1500×760×850、作业速度m/s:0.1～0.3、扶把振动m/s²：≤50、作业小时生产率hm²/(h·m)：≥0.03、单位作业面积燃油消耗量kg/hm²：≤35、工作幅宽mm：750、发动机输出传动方式：皮带传动、刀辊传动方式：齿轮传动、扶把调整幅度（垂直方向）（°）：160、刀辊设计转速r/min：150、刀辊最大回转半径mm：160、刀辊总安装刀数：18把、旋耕刀型式：旱地刀、主离合器型式：张紧轮式、 | T201950500128 | 2024-09-09 | 4.0 | 购机补贴(非通用类) | 重庆市 | 评阅通过
1283 | 耕整地机械 | 耕地机械 | 微耕机 | 功率4kW及以上微耕机 | 重庆美多盈机械有限公司 | 微耕机 | 1WG4.0-80FQ-ZC | 配套发动机功率:4.0kW | 结构型式：手持式、整机外形尺寸（长×宽×高）mm：1550×800×700、作业速度m/s：0.05～0.2、扶把振动m/s²：≤50、作业小时生产率hm²/(h·m)：≥0.02、单位作业面积燃油消耗量kg/hm²：≤35、工作幅宽mm：800、发动机输出传动方式：直联、刀辊传动方式：齿轮传动、扶把调整幅度（垂直方向）（°）：32、刀辊设计转速r/min：300、刀辊最大回转半径mm：160、刀辊总安装刀数：18把、旋耕刀型式：旱地刀、主离合器型式：摩擦片式、主离合器状态：常开。 | T201950500088 | 2024-08-07 | 4.0 | 购机补贴(非通用类) | 重庆市 | 评阅通过
1284 | 耕整地机械 | 耕地机械 | 微耕机 | 功率4kW及以上微耕机 | 重庆美多盈机械有限公司 | 微耕机 | 1WG4.0-90FQ-ZC | 配套发动机功率:4.0kW | 结构型式：手持式、整机外形尺寸（长×宽×高）mm：1600×910×1000、作业速度m/s：0.1～0.3、扶把振动m/s²：≤50、作业小时生产率hm²/(h·m)：≥0.04、单位作业面积燃油消耗量kg/hm²：≤35、工作幅宽mm：900、发动机输出传动方式：直联、刀辊传动方式：齿轮传动、扶把调整幅度（垂直方向）（°）：200、刀辊设计转速r/min：135、刀辊最大回转半径mm：180、刀辊总安装刀数：24把、旋耕刀型式：旱地刀、主离合器型式：摩擦片式、主离合器状态：常开。 | T201950500089 | 2024-08-07 | 4.0 | 购机补贴(非通用类) | 重庆市 | 评阅通过
1285 | 耕整地机械 | 耕地机械 | 微耕机 | 功率4kW及以上微耕机 | 重庆美多盈机械有限公司 | 微耕机 | 1WG4.0-95FQ-ZC | 配套发动机功率:4.0kW | 结构型式：手持式、整机外形尺寸（长×宽×高）mm：1600×960×1000、作业速度m/s:0.1～0.3、扶把振动m/s²：≤50、作业小时生产率hm²/(h·m)：≥0.04、单位作业面积燃油消耗量kg/hm²：≤35、工作幅宽mm：950、发动机输出传动方式：直联、刀辊传动方式：齿轮传动、扶把调整幅度（垂直方向）（°）：130、刀辊设计转速r/min：慢档：105 快档：135、刀辊最大回转半径mm：180、刀辊总安装刀数：24把、旋耕刀型式：旱地刀、主离合器型式：摩擦片式、主离合器状态：常开。 | T201950500124 | 2024-09-09 | 4.0 | 购机补贴(非通用类) | 重庆市 | 评阅通过
1286 | 耕整地机械 | 耕地机械 | 微耕机 | 功率4kW及以上微耕机 | 重庆美多盈机械有限公司 | 微耕机 | 1WG4.1-105FC-ZC | 配套发动机功率:4.1kW | 结构型式：手持式、整机外形尺寸（长×宽×高）mm：1620×1060×980、作业速度m/s:0.1～0.3、扶把振动m/s²：≤50、作业小时生产率hm²/(h·m)：≥0.04、单位作业面积燃油消耗量kg/hm²：≤30、工作幅宽mm：1050、发动机输出传动方式：直联、刀辊传动方式：齿轮传动、扶把调整幅度（垂直方向）（°）：125、刀辊设计转速r/min：快档：130 慢档：90、刀辊最大回转半径mm：180、刀辊总安装刀数：32把、旋耕刀型式：旱地刀、主离合器型式：摩擦片式、主离合器状态：常开。 | T201950500126 | 2024-09-09 | 4.1 | 购机补贴(非通用类) | 重庆市 | 评阅通过
1287 | 耕整地机械 | 耕地机械 | 微耕机 | 功率4kW及以上微耕机 | 重庆美多盈机械有限公司 | 微耕机 | 1WG5.3-135FC-ZC | 配套发动机功率:5.3kW | 结构型式：手持式、整机外形尺寸（长×宽×高）mm：1640×1360×980、作业速度m/s:0.1～0.3、扶把振动m/s²：≤50、作业小时生产率hm²/(h·m)：≥0.04、单位作业面积燃油消耗量kg/hm²：≤30、工作幅宽mm：1350、发动机输出传动方式：直联、刀辊传动方式：齿轮传动、扶把调整幅度（垂直方向）（°）：145、刀辊设计转速r/min：快档：125 慢档：70、刀辊最大回转半径mm：180、刀辊总安装刀数：38把、旋耕刀型式：旱地刀、主离合器型式：摩擦片式、主离合器状态：常开。 | T201950500127 | 2024-09-09 | 5.3 | 购机补贴(非通用类) | 重庆市 | 评阅通过
1288 | 耕整地机械 | 耕地机械 | 微耕机 | 功率4kW及以上微耕机 | 重庆美多盈机械有限公司 | 微耕机 | 1WG6.3-135FC-ZC | 配套发动机功率:6.3kW | 结构型式：手持式、整机外形尺寸（长×宽×高）mm：1640×1360×980、作业速度m/s:0.1～0.3、扶把振动m/s²：≤50、作业小时生产率hm²/(h·m)：≥0.04、单位作业面积燃油消耗量kg/hm²：≤30、工作幅宽mm：1350、发动机输出传动方式：直联、刀辊传动方式：齿轮传动、扶把垂直方向调整幅度（°）：140、刀辊设计转速r/min：快档：130 慢档：90、刀辊最大回转半径mm：180、刀辊总安装刀数：38把、旋耕刀型式：旱地刀、主离合器型式：摩擦片式、主离合器状态：常开。 | T201950500125 | 2024-09-09 | 6.3 | 购机补贴(非通用类) | 重庆市 | 评阅通过
1289 | 耕整地机械 | 耕地机械 | 微耕机 | 功率4kW及以上微耕机 | 重庆美多盈机械有限公司 | 微耕机 | 1WGCZ5.7-135F | 配套发动机功率:5.7kW | 结构型式：手持式、整机外形尺寸（长×宽×高）mm：1640×1360×980、作业速度m/s:0.1～0.3、扶把振动m/s²：≤50、作业小时生产率hm²/(h·m)：≥0.04、单位作业面积燃油消耗量kg/hm²：≤30、工作幅宽mm：1350、发动机输出传动方式：直联、刀辊传动方式：齿轮传动、扶把垂直方向调整幅度（°）：200、刀辊设计转速r/min：1挡：17；2挡：32； 3挡：79；4挡：152、刀辊最大回转半径mm：180、刀辊总安装刀数：38、旋耕刀型式：旱地刀、主离合器型式：摩擦片式、主离合器状态：常开。 | T202150500156 | 2026-06-10 | 5.7 | 购机补贴(非通用类) | 重庆市 | 评阅通过
1290 | 耕整地机械 | 耕地机械 | 微耕机 | 功率4kW及以上微耕机 | 重庆美多盈机械有限公司 | 微耕机 | 1WGFQZ4.0-75 | 配套发动机功率:4.0kW | 结构型式：手持式、整机外形尺寸（长×宽×高）mm：1400×800×950、作业速度m/s：0.1～0.3、扶把振动m/s²：≤50、作业小时生产率hm²/(h·m)：≥0.04、单位作业面积燃油消耗量kg/hm²：≤35、工作幅宽mm：750、发动机输出传动方式：直联、刀辊传动方式：齿轮传动、扶把调整幅度（垂直方向）（°）：180、刀辊设计转速r/min：150、刀辊最大回转半径mm：160、刀辊总安装刀数：18把、旋耕刀型式：旱地刀、主离合器型式：摩擦片式、主离合器状态：常开。 | T201950500091 | 2024-08-07 | 4.0 | 购机补贴(非通用类) | 重庆市 | 评阅通过
1291 | 耕整地机械 | 耕地机械 | 微耕机 | 功率4kW及以上微耕机 | 重庆美多盈机械有限公司 | 微耕机 | 1WGQZ4.0-95C | 配套发动机功率:4.0kW | 结构型式：手持式、整机外形尺寸（长×宽×高）mm：1575×960×940、作业速度m/s:0.1～0.3、扶把振动m/s²：≤50、作业小时生产率hm²/(h·m)：≥0.04、单位作业面积燃油消耗量kg/hm²：≤35、工作幅宽mm：950、发动机输出传动方式：直联、刀辊传动方式：齿轮传动、扶把调整幅度（垂直方向）（°）：30、刀辊设计转速r/min：慢挡：99；快挡：142、刀辊最大回转半径mm：170、刀辊总安装刀数：24、旋耕刀型式：防缠刀、主离合器型式：摩擦片式、主离合器状态：常开。 | T202150500164 | 2026-06-10 | 4.0 | 购机补贴(非通用类) | 重庆市 | 评阅通过
1292 | 耕整地机械 | 耕地机械 | 微耕机 | 功率4kW及以上微耕机 | 重庆美多盈机械有限公司 | 微耕机 | 1WGQZ4.0-95W | 配套发动机功率:4.0kW | 结构型式：手持式、整机外形尺寸（长×宽×高）mm：1540×960×995、作业速度m/s:0.1～0.3、扶把振动m/s²：≤50、作业小时生产率hm²/(h·m)：≥0.04、单位作业面积燃油消耗量kg/hm²：≤35、工作幅宽mm：950、发动机输出传动方式：直联、刀辊传动方式：齿轮传动、扶把调整幅度（垂直方向）（°）：160、刀辊设计转速r/min：慢档：69；中档：122；快档：165、刀辊最大回转半径mm：170、刀辊总安装刀数：24、旋耕刀型式：防缠刀、主离合器型式：摩擦片式、主离合器状态：常开。 | T202150500164 | 2026-06-10 | 4.0 | 购机补贴(非通用类) | 重庆市 | 评阅通过
1293 | 耕整地机械 | 耕地机械 | 微耕机 | 功率4kW及以上微耕机 | 重庆萌佳科技有限公司 | 微耕机 | 1WG4.0-100FQ-ZC | 配套发动机功率:4.0kW | 型号名称：1WG4.0-100FQ-ZC型微耕机、结构型式：手持式、配套发动机标定功率：4.0kW、标定转速：3600r/min、起动方式：手拉起动、燃油种类：汽油、整机外形尺寸（长X宽X高）：1500mmX1000mmX1000mm、工作幅宽：1000mm、传动方式：直联、刀辊传动方式：齿轮传动、刀辊设计转速：快档:120 慢档80r/min、刀辊最大回转半径：180mm、刀辊总安装刀数：24把、旋耕刀型式：旱地刀、主离合器型式：摩擦片式、主离合器状态：常开。 | T201950500059 | 2024-07-01 | 4.0 | 购机补贴(非通用类) | 重庆市 | 评阅通过
1294 | 耕整地机械 | 耕地机械 | 微耕机 | 功率4kW及以上微耕机 | 重庆萌佳科技有限公司 | 微耕机 | 1WG4.0-105FC-ZC | 配套发动机功率:4.0kW | 型号名称：1WG4.0-105FC-ZC型微耕机、结构型式：手持式、配套发动机标定功率：4.0kW、标定转速：3600r/min、起动方式：手拉起动、燃油种类：柴油、整机外形尺寸（长X宽X高）：1700mmX1060mmX1050mm、工作幅宽：1050mm、传动方式：直联、刀辊传动方式：齿轮传动、刀辊设计转速：快档:130 慢档80r/min、刀辊最大回转半径：180mm、刀辊总安装刀数：24把、旋耕刀型式：旱地刀、主离合器型式：摩擦片式、主离合器状态：常开。 | T201950500056 | 2024-07-01 | 4.0 | 购机补贴(非通用类) | 重庆市 | 评阅通过
1295 | 耕整地机械 | 耕地机械 | 微耕机 | 功率4kW及以上微耕机 | 重庆萌佳科技有限公司 | 微耕机 | 1WG4.05-100FC-ZC | 配套发动机功率:4.05kW | 型号名称：1WG4.05-100FC-ZC型微耕机、结构型式：手持式、配套发动机标定功率：4.05kW、标定转速：3600r/min、起动方式：手拉起动、燃油种类：柴油、整机外形尺寸（长X宽X高）：1530mmX1000mmX1020mm、工作幅宽：1000mm、传动方式：直联、刀辊传动方式：齿轮传动、刀辊设计转速：快档:120 慢档80r/min、刀辊最大回转半径：180mm、刀辊总安装刀数：24把、旋耕刀型式：旱地刀、主离合器型式：摩擦片式、主离合器状态：常开。 | T201950500062 | 2024-07-01 | 4.05 | 购机补贴(非通用类) | 重庆市 | 评阅通过
1296 | 耕整地机械 | 耕地机械 | 微耕机 | 功率4kW及以上微耕机 | 重庆萌佳科技有限公司 | 微耕机 | 1WG4.0-60FQ-ZC | 配套发动机功率:4.0kW | 型号名称：1WG4.0-60FQ-ZC型微耕机、结构型式：手持式、配套发动机标定功率：4.0kW、标定转速：3600r/min、起动方式：手拉起动、燃油种类：汽油、整机外形尺寸（长X宽X高）：1500mmX750mmX900mm、工作幅宽：600mm、传动方式：直联、刀辊传动方式：齿轮传动、刀辊设计转速：220r/min、刀辊最大回转半径：180mm、刀辊总安装刀数：24把、旋耕刀型式：旱地刀、主离合器型式：摩擦片式、主离合器状态：常开。 | T201950500061 | 2024-07-01 | 4.0 | 购机补贴(非通用类) | 重庆市 | 评阅通过
1297 | 耕整地机械 | 耕地机械 | 微耕机 | 功率4kW及以上微耕机 | 重庆萌佳科技有限公司 | 微耕机 | 1WG4.0-75FQ-DL | 配套发动机功率:4.0kW | 型号名称：1WG4.0-75FQ-DL型微耕机、结构型式：手持式、配套发动机标定功率：4.0kW、标定转速：3600r/min、起动方式：手拉起动、燃油种类：汽油、整机外形尺寸（长X宽X高）：1550mmX790mmX880mm、工作幅宽：750mm、传动方式：皮带传动、刀辊传动方式：链条传动、刀辊设计转速：快档:115 慢档85r/min、刀辊最大回转半径：180mm、刀辊总安装刀数：18把、旋耕刀型式：旱地刀、主离合器型式：张紧轮式、主离合器状态：常开。 | T201950500058 | 2024-07-01 | 4.0 | 购机补贴(非通用类) | 重庆市 | 评阅通过
1298 | 耕整地机械 | 耕地机械 | 微耕机 | 功率4kW及以上微耕机 | 重庆萌佳科技有限公司 | 微耕机 | 1WG4.0-95FQ-ZCA | 配套发动机功率:4.0kW | 型号名称：1WG4.0-95FQ-ZCA型微耕机、结构型式：手持式、配套发动机标定功率：4.0kW、标定转速：3600r/min、起动方式：手拉起动、燃油种类：汽油、整机外形尺寸（长X宽X高）1450mmX960mmX950mm、工作幅宽：950mm、传动方式：直联、刀辊传动方式：齿轮传动、刀辊设计转速：160r/min、刀辊最大回转半径：180mm、刀辊总安装刀数：24把、旋耕刀型式：旱地刀、主离合器型式：离心离合式、主离合器状态：常开。 | T201950500057 | 2024-07-01 | 4.0 | 购机补贴(非通用类) | 重庆市 | 评阅通过
1299 | 耕整地机械 | 耕地机械 | 微耕机 | 功率4kW及以上微耕机 | 重庆萌佳科技有限公司 | 微耕机 | 1WG6.3-135FC-ZC | 配套发动机功率:6.3kW | 型号名称：1WG6.3-135FC-ZC型微耕机、结构型式：手持式、配套发动机标定功率：6.3kW、标定转速：3600r/min、起动方式：手拉起动、燃油种类：柴油、整机外形尺寸（长X宽X高）：1650mmX1360mmX1050mm、工作幅宽：1350mm、传动方式：直联、刀辊传动方式：齿轮传动、刀辊设计转速：快档:130慢档80r/min、刀辊最大回转半径：180mm、刀辊总安装刀数：38把、旋耕刀型式：旱地刀、主离合器型式：摩擦片式、主离合器状态：常开。 | T201950500060 | 2024-07-01 | 6.3 | 购机补贴(非通用类) | 重庆市 | 评阅通过
1300 | 耕整地机械 | 耕地机械 | 微耕机 | 功率4kW及以上微耕机 | 重庆萌佳科技有限公司 | 微耕机 | 1WGCZ4.05-95C | 配套发动机功率:4.05kW | 型号名称：1WGCZ4.05-95C型微耕机、结构型式：手持式、配套发动机标定功率：4.05kW、标定转速：3600r/min、起动方式：手拉起动、燃油种类：柴油、整机外形尺寸(长X宽X高)：1500mmX960mmX950mm、作业速度：0.1m/s~0.3m/s、把手振动：≤50m/s²、作业小时生产率：≥0.04hm²(h●m)、燃油消耗量：≤30kg/hm²、工作幅宽：950mm、传动方式：直联、刀辊传动方式：齿轮传动、扶把调整幅度(水平方向)：0(°)、垂直方向：210(°)、刀辊设计转速：131r/min、刀辊最大回转半径：190mm、刀辊总安装刀数：24把、旋耕刀型式：旱地刀、主离合器型式：摩擦片式、主离合器状态：常开. | T202050500202 | 2025-08-27 | 4.05 | 购机补贴(非通用类) | 重庆市 | 评阅通过
1301 | 耕整地机械 | 耕地机械 | 微耕机 | 功率4kW及以上微耕机 | 重庆萌佳科技有限公司 | 微耕机 | 1WGCZ4.1-100B | 配套发动机功率:4.1kW | 型号名称：1WGCZ4.1-100B型微耕机、结构型式：手持式、配套发动机标定功率：4.1kW、标定转速：3600r/min、起动方式：手拉起动、燃油种类：柴油、整机外形尺寸（长X宽X高）：1600mmX1010mmX1000mm、工作幅宽：1000mm、传动方式：直联、刀辊传动方式：齿轮传动、刀辊设计转速：快档:130 慢档80r/min、刀辊最大回转半径：180mm、刀辊总安装刀数：24把、旋耕刀型式：旱地刀、主离合器型式：摩擦片式、主离合器状态：常开。 | T202050500126 | 2025-06-21 | 4.1 | 购机补贴(非通用类) | 重庆市 | 评阅通过
1302 | 耕整地机械 | 耕地机械 | 微耕机 | 功率4kW及以上微耕机 | 重庆萌佳科技有限公司 | 微耕机 | 1WGCZ4.1-105A | 配套发动机功率:4.1kW | 型号名称：1WGCZ4.1-105A型微耕机、结构型式：手持式、配套发动机标定功率：4.1kW、标定转速：3600r/min、起动方式：手拉起动、燃油种类：柴油、整机外形尺寸（长X宽X高）：1730mmX1060mmX1020mm、工作幅宽：1050mm、传动方式：直联、刀辊传动方式：齿轮传动、刀辊设计转速：快档:130 慢档80r/min、刀辊最大回转半径：180mm、刀辊总安装刀数：24把、旋耕刀型式：旱地刀、主离合器型式：摩擦片式、主离合器状态：常开。 | T202050500124 | 2025-06-21 | 4.1 | 购机补贴(非通用类) | 重庆市 | 评阅通过
1303 | 耕整地机械 | 耕地机械 | 微耕机 | 功率4kW及以上微耕机 | 重庆萌佳科技有限公司 | 微耕机 | 1WGCZ5.3-130A | 配套发动机功率:5.3kW | 型号名称：1WGCZ5.3 -130A型微耕机、结构型式：手持式、配套发动机标定功率：5.3kW、标定转速：3000r/min、起动方式：手拉起动、燃油种类：柴油、整机外形尺寸(长X宽X高)：1750mmX1310mmX1050mm、作业速度：0.1m/s~0.3m/s、把手振动：≤50m/s²、作业小时生产率：≥0.04hm²(h●m)、燃油消耗量：≤30kg/hm²、工作幅宽：1300mm、传动方式：直联、刀辊传动方式：齿轮传动、扶把调整幅度(水平方向)：0(°)、垂直方向：115(°)、刀辊设计转速：快档:130慢档80r/min、刀辊最大回转半径：180mm、刀辊总安装刀数：38把、旋耕刀型式：旱地刀、主离合器型式：摩擦片式、主离合器状态：常开. | T202050500201 | 2025-08-27 | 5.3 | 购机补贴(非通用类) | 重庆市 | 评阅通过
1304 | 耕整地机械 | 耕地机械 | 微耕机 | 功率4kW及以上微耕机 | 重庆萌佳科技有限公司 | 微耕机 | 1WGQD4.0-60 | 配套发动机功率:4.0kW | 型号名称：1WGQD4.0-60型微耕机、结构型式：手持式、配套发动机标定功率：4.0kW、标定转速：3600r/min、起动方式：手拉起动、燃油种类：汽油、整机外形尺寸(长X宽X高)：1350mmX610mmX860mm、作业速度：0.05m/s~0.2m/s、把手振动≤50m/s²、作业小时生产率：≥0.02hm²(h●m)、燃油消耗量：≤35kg/hm²、工作幅宽：600mm、传动方式：皮带传动、刀辊传动方式：链条传动、扶把调整幅度(水平方向)0(°)、垂直方向30(°)刀辊设计转速:300r/min、刀辊最大回转半径：130mm、刀辊总安装刀数：24把、旋耕刀型式：旱地刀、主离合器型式：张紧轮式、主离合器状态：常开 | T202050500203 | 2025-08-27 | 4.0 | 购机补贴(非通用类) | 重庆市 | 评阅通过
1305 | 耕整地机械 | 耕地机械 | 微耕机 | 功率4kW及以上微耕机 | 重庆萌佳科技有限公司 | 微耕机 | 1WGQZ4.0-95B | 配套发动机功率:4.0kW | 型号名称：1WGQZ4.0-95B型微耕机、结构型式：手持式、配套发动机标定功率：4.0kW、标定转速：3600r/min、起动方式：手拉起动、燃油种类：汽油、整机外形尺寸（长X宽X高）：1480mmX960mmX950mm、工作幅宽：950mm、传动方式：直联、刀辊传动方式：齿轮传动、刀辊设计转速：130r/min、刀辊最大回转半径：180mm、刀辊总安装刀数：24把、旋耕刀型式：旱地刀、主离合器型式：摩擦片式、主离合器状态：常开。 | T202050500125 | 2025-06-21 | 4.0 | 购机补贴(非通用类) | 重庆市 | 评阅通过
1306 | 耕整地机械 | 耕地机械 | 微耕机 | 功率4kW及以上微耕机 | 重庆铭宸机械制造有限公司 | 微耕机 | 1WG4.0-95FQ-D | 配套发动机功率:4.0kW | 项目 单位 设计值 型号名称 / 1WG4.0-95FQ-D微耕机 结构型式 / 手持式 配套发动机标定功率 kW 4 配套发动机标定转速 r/min 3600 配套发动机起动方式 / 手拉起动 配套发动机燃油种类 / 汽油 整机外形尺寸（长×宽×高） mm 1500×960×850 作业速度 m/s 0.1～0.3 扶把振动 m/s2 ≤50 作业小时生产率 hm2/(h·m) ≥0.04 单位作业面积燃油消耗量 kg/hm2 ≤35 工作幅宽 mm 950 发动机输出传动方式 / 皮带传动 刀辊传动方式 / 链条传动 扶把调整幅度（水平方向） （º） 0 扶把调整幅度（垂直方向） （º） 200 刀辊设计转速 r/min 快挡：140；慢挡：100 刀辊最大回转半径 mm 180 刀辊总安装刀数 / 24 旋耕刀型式 / 旱地刀 主离合器型式 / 张紧轮式 主离合器状态 / 常开 | T202050500022 | 2025-03-11 | 4.0 | 购机补贴(非通用类) | 重庆市 | 评阅通过
1307 | 耕整地机械 | 耕地机械 | 微耕机 | 功率4kW及以上微耕机 | 重庆铭宸机械制造有限公司 | 微耕机 | 1WG4.0-95FQ-ZC | 配套发动机功率:4.0kW | 项目 单位 设计值 型号名称 / 1WG4.0-95FQ-ZC微耕机 结构型式 / 手持式 配套发动机标定功率 kW 4 配套发动机标定转速 r/min 3600 配套发动机起动方式 / 手拉起动 配套发动机燃油种类 / 汽油 工作状态外形尺寸（长×宽×高） mm 1500×960×1000 作业速度 m/s 0.1～0.3 作业小时生产率 hm2/(h·m) ≥0.04 单位作业面积燃油消耗量 kg/hm2 ≤35 工作幅宽 mm 950 发动机输出传动方式 / 直联 刀辊传动方式 / 齿轮传动 扶把水平方向调整幅度 （º） 0 扶把垂直方向调整幅度 （º） 130 刀辊设计转速 r/min 快档：130；慢档：92 刀辊最大回转半径 mm 180 刀辊总安装刀数 / 24把 旋耕刀型号 / 旱地刀 主离合器型式 / 摩擦片式 主离合器状态 / 常开 水田轮结构型式 / 刀片式 水田轮直径 mm 370 | 渝2019137 | 2023-12-31 | 4.0 | 购机补贴(非通用类) | 重庆市 | 评阅通过
1308 | 耕整地机械 | 耕地机械 | 微耕机 | 功率4kW及以上微耕机 | 重庆铭宸机械制造有限公司 | 微耕机 | 1WG4.0-95FQ-ZCA | 配套发动机功率:4.0kW | 项目 单位 设计值 型号名称 / 1WG4.0-95FQ-ZCA微耕机 结构型式 / 手持式 配套发动机标定功率 kW 4 配套发动机标定转速 r/min 3600 配套发动机起动方式 / 手拉起动 配套发动机燃油种类 / 汽油 整机外形尺寸（长×宽×高） mm 1560×960×950 作业速度 m/s 0.1～0.3 扶把振动 m/s2 ≤50 作业小时生产率 hm2/(h·m) ≥0.04 单位作业面积燃油消耗量 kg/hm2 ≤35 工作幅宽 mm 950 发动机输出传动方式 / 直联 刀辊传动方式 / 齿轮传动 扶把调整幅度（水平方向） （º） 0 扶把调整幅度（垂直方向） （º） 210 刀辊设计转速 r/min 140 刀辊最大回转半径 mm 180 刀辊总安装刀数 / 24 旋耕刀型式 / 旱地刀 主离合器型式 / 摩擦片式 主离合器状态 / 常开 | T202050500021 | 2025-03-11 | 4.0 | 购机补贴(非通用类) | 重庆市 | 评阅通过
1309 | 耕整地机械 | 耕地机械 | 微耕机 | 功率4kW及以上微耕机 | 重庆铭宸机械制造有限公司 | 微耕机 | 1WGCZ4.0-95 | 配套发动机功率:4.05kW | 项目 单位 设计值 型号名称 / 1WGCZ4.0-95 微耕机 结构型式 / 手持式 配套发动机标定功率 kW 4.05 配套发动机标定转速 r/min 3600 配套发动机起动方式 / 手拉起动 配套发动机燃油种类 / 柴油 整机外形尺寸（长×宽×高） mm 1500×960×930 作业速度 m/s 0.1～0.3 扶把振动 m/s2 ≤50 作业小时生产率 hm2/(h·m) ≥0.04 单位作业面积燃油消耗量 kg/hm2 ≤30 工作幅宽 mm 950 发动机输出传动方式 / 直联 刀辊传动方式 / 齿轮传动 扶把调整幅度（水平方向） （º） 0 扶把调整幅度（垂直方向） （º） 125 刀辊设计转速 r/min 快挡：146；慢挡：90 刀辊最大回转半径 mm 160 刀辊总安装刀数 / 24 旋耕刀型式 / 防缠刀 主离合器型式 / 摩擦片式 主离合器状态 / 常开 | T202050500121 | 2025-06-21 | 4.05 | 购机补贴(非通用类) | 重庆市 | 评阅通过
1310 | 耕整地机械 | 耕地机械 | 微耕机 | 功率4kW及以上微耕机 | 重庆铭宸机械制造有限公司 | 微耕机 | 1WGCZ4.1-106 | 配套发动机功率:4.1kW | 项目 单位 设计值 型号名称 / 1WGCZ4.1-106 微耕机 结构型式 / 手持式 配套发动机标定功率 kW 4.1 配套发动机标定转速 r/min 3600 配套发动机起动方式 / 手拉起动 配套发动机燃油种类 / 柴油 整机外形尺寸（长×宽×高） mm 1660×1070×1000 作业速度 m/s 0.1～0.3 扶把振动 m/s2 ≤50 作业小时生产率 hm2/(h·m) ≥0.04 单位作业面积燃油消耗量 kg/hm2 ≤30 工作幅宽 mm 1060 发动机输出传动方式 / 直联 刀辊传动方式 / 齿轮传动 扶把调整幅度（水平方向） （º） 0 扶把调整幅度（垂直方向） （º） 85 刀辊设计转速 r/min 快挡：145；慢挡：90 刀辊最大回转半径 mm 190 刀辊总安装刀数 / 24 旋耕刀型式 / 防缠刀 主离合器型式 / 摩擦片式 主离合器状态 / 常开 | T202050500123 | 2025-06-21 | 4.1 | 购机补贴(非通用类) | 重庆市 | 评阅通过
1311 | 耕整地机械 | 耕地机械 | 微耕机 | 功率4kW及以上微耕机 | 重庆铭宸机械制造有限公司 | 微耕机 | 1WGCZ5.3-106 | 配套发动机功率:5.3kW | 项目 单位 设计值 型号名称 / 1WGCZ5.3-106 微耕机 结构型式 / 手持式 配套发动机标定功率 kW 5.3 配套发动机标定转速 r/min 3000 配套发动机起动方式 / 手拉起动 配套发动机燃油种类 / 柴油 整机外形尺寸（长×宽×高） mm 1730×1070×1030 作业速度 m/s 0.1～0.3 扶把振动 m/s2 ≤50 作业小时生产率 hm2/(h·m) ≥0.04 单位作业面积燃油消耗量 kg/hm2 ≤30 工作幅宽 mm 1060 发动机输出传动方式 / 直联 刀辊传动方式 / 齿轮传动 扶把调整幅度（水平方向） （º） 0 扶把调整幅度（垂直方向） （º） 120 刀辊设计转速 r/min 快挡：134；慢挡：76 刀辊最大回转半径 mm 190 刀辊总安装刀数 / 24 旋耕刀型式 / 防缠刀 主离合器型式 / 摩擦片式 主离合器状态 / 常开 | T202050500120 | 2025-06-21 | 5.3 | 购机补贴(非通用类) | 重庆市 | 评阅通过
1312 | 耕整地机械 | 耕地机械 | 微耕机 | 功率4kW及以上微耕机 | 重庆铭宸机械制造有限公司 | 微耕机 | 1WGCZ6.3-106 | 配套发动机功率:6.3kW | 项目 单位 设计值 型号名称 / 1WGCZ6.3-106 微耕机 结构型式 / 手持式 配套发动机标定功率 kW 6.3 配套发动机标定转速 r/min 3600 配套发动机起动方式 / 手拉起动 配套发动机燃油种类 / 柴油 整机外形尺寸（长×宽×高） mm 1730×1070×1015 作业速度 m/s 0.1～0.3 扶把振动 m/s2 ≤30 作业小时生产率 hm2/(h·m) ≥0.04 单位作业面积燃油消耗量 kg/hm2 ≤30 工作幅宽 mm 1060 发动机输出传动方式 / 直联 刀辊传动方式 / 齿轮传动 扶把调整幅度（水平方向） （º） 0 扶把调整幅度（垂直方向） （º） 120 刀辊设计转速 r/min 快挡：135；慢挡：78 刀辊最大回转半径 mm 190 刀辊总安装刀数 / 24 旋耕刀型式 / 防缠刀 主离合器型式 / 摩擦片式 主离合器状态 / 常开 | T202050500122 | 2025-06-21 | 6.3 | 购机补贴(非通用类) | 重庆市 | 评阅通过
1313 | 耕整地机械 | 耕地机械 | 微耕机 | 功率4kW及以上微耕机 | 重庆铭城机械制造有限公司 | 微耕机 | 1WGCZ4.1-105 | 配套发动机功率:4.1kW | 配套发动机标定功率：4.1kW、配套发动机标定转速：3600r/min；整机外形尺寸：1700x1060x1050mm；配套发动机启动方式：手拉起动；配套发动机燃油类型：柴油；工作幅宽:1050mm；发动机输出传动方式：直联；刀辊传动方式：齿轮传动；主离合器型式：摩擦片式；主离合器状态：常开；旋耕刀型式：旱地刀；刀辊总安装刀数:24。 | T202150500264 | 2026-09-17 | 4.1 | 购机补贴(非通用类) | 重庆市 | 评阅通过
1314 | 耕整地机械 | 耕地机械 | 微耕机 | 功率4kW及以上微耕机 | 重庆铭城机械制造有限公司 | 微耕机 | 1WGCZ4.1-95 | 配套发动机功率:4.1kW | 配套发动机标定功率：4.1kW；配套发动机标定转速：3600r/min；结构型式：手持式；整机外形尺寸：1650x960x950mm；配套发动机启动方式：手拉起动；配套发动机燃油类型：柴油；工作幅宽:950mm；发动机输出传动方式：直联；刀辊传动方式：齿轮传动；主离合器型式：摩擦片式；主离合器状态：常开；旋耕刀型式：旱地刀；刀辊总安装刀数:24把。 | T202150500264 | 2026-09-17 | 4.1 | 购机补贴(非通用类) | 重庆市 | 评阅通过
1315 | 耕整地机械 | 耕地机械 | 微耕机 | 功率4kW及以上微耕机 | 重庆铭城机械制造有限公司 | 微耕机 | 1WGCZ4.4-105 | 配套发动机功率:4.4kW | 配套发动机标定功率：4.4W；结构型式：手持式；配套发动机标定转速：3600r/min；整机外形尺寸：1650x1060x950mm；配套发动机启动方式：手拉起动；配套发动机燃油类型：柴油；工作幅宽:1050mm；发动机输出传动方式：直联；刀辊传动方式：齿轮传动；主离合器型式：摩擦片式；主离合器状态：常开；旋耕刀型式：旱地刀；刀辊总安装刀数:24。 | T202150500264 | 2026-09-17 | 4.4 | 购机补贴(非通用类) | 重庆市 | 评阅通过
1316 | 耕整地机械 | 耕地机械 | 微耕机 | 功率4kW及以上微耕机 | 重庆铭城机械制造有限公司 | 微耕机 | 1WGCZ6.3-135 | 配套发动机功率:6.3kW | 配套发动机标定功率：6.3kW；配套发动机标定转速：3600r/min；结构型式：手持式；整机外形尺寸：1700x1360x1050mm；配套发动机启动方式：手拉起动；配套发动机燃油类型：柴油；工作幅宽:1350mm；发动机输出传动方式：直联；刀辊传动方式：齿轮传动；主离合器型式：摩擦片式；主离合器状态：常开；旋耕刀型式：旱地刀；刀辊总安装刀数:38把。 | T202150500264 | 2026-09-17 | 6.3 | 购机补贴(非通用类) | 重庆市 | 评阅通过
1317 | 耕整地机械 | 耕地机械 | 微耕机 | 功率4kW及以上微耕机 | 重庆铭城机械制造有限公司 | 微耕机 | 1WGQZ4.0-95 | 配套发动机功率:4.0kW | 配套发动机标定功率：4.0kW；配套发动机标定转速：3600r/min；结构型式：手持式；整机外形尺寸：1550x960x1000mm；配套发动机启动方式：手拉起动；配套发动机燃油类型：汽油；工作幅宽:950mm；发动机输出传动方式：直联；刀辊传动方式：齿轮传动；主离合器型式：摩擦片式；主离合器状态：常开；旋耕刀型号：旱地刀；刀辊总安装刀数:24把。 | T202150500196 | 2026-07-07 | 4.0 | 购机补贴(非通用类) | 重庆市 | 评阅通过
1318 | 耕整地机械 | 耕地机械 | 微耕机 | 功率4kW及以上微耕机 | 重庆铭辉动力机械有限公司 | 微耕机 | 1WGCZ6.3-135 | 配套发动机功率:6.3kW | 1WGCZ6.3-135型微耕机主要配置：135F直联传动箱体一套.：400-8轮胎一对：186国3排放柴油动力6.3KW一台：刀具一套/水田轮一套. | T202150500271 | 2026-09-17 | 6.3 | 购机补贴(非通用类) | 重庆市 | 评阅通过
1319 | 耕整地机械 | 耕地机械 | 微耕机 | 功率4kW及以上微耕机 | 重庆铭辉动力机械有限公司 | 微耕机 | 1WGQD4.0-95 | 配套发动机功率:4.0kW | 1WGQD4.0-95型微耕机；95型铸铁箱体一套：350-6轮胎一对：170F汽油动力一功率4.0千瓦：旱地刀具一套：水田轮一套 | T202150500269 | 2026-09-17 | 4.0 | 购机补贴(非通用类) | 重庆市 | 评阅通过
1320 | 耕整地机械 | 耕地机械 | 微耕机 | 功率4kW及以上微耕机 | 重庆铭辉动力机械有限公司 | 微耕机 | 1WGQZ4.0-100 | 配套发动机功率:4.0kW | 1WGQZ4.0-100型微耕机；直联箱体一套：170F汽油动力一台配套功率4.0千瓦：350-6轮胎一套；旱地刀一套：水田轮一套. | T202150500272 | 2026-09-17 | 4.0 | 购机补贴(非通用类) | 重庆市 | 评阅通过
1321 | 耕整地机械 | 耕地机械 | 微耕机 | 功率4kW及以上微耕机 | 重庆农通机械有限责任公司 | 微耕机 | 1WGCZ4.1-105 | 配套发动机功率:4.1kW | 型号名称：1WGCZ4.1-105型微耕机 结构型式：手持式 配套发动机标定功率：4.1kW 配套发动机标定转速：r/min 3600 配套发动机起动方式：手拉起动 配套发动机燃油种类：柴油 整机外形尺寸（长×宽×高）：1750mm×1060mm×1050mm 作业速度：0.1m/s～0.3m/s 扶把振动：≤50m/s² 作业小时生产率：≥0.04hm2/(h·m) 单位作业面积燃油消耗量：≤30kg/hm2 工作幅宽：1050mm 发动机输出传动方式：直联 刀辊传动方式：齿轮传动 扶把水平方向调整幅度：0º 扶把垂直方向调整幅度：120º 刀辊设计转速：慢档：90r/min；快档：130r/min 刀辊最大回转半径：180mm 刀辊总安装刀数：32 旋耕刀型号：旱地刀 主离合器型式：摩擦片式 主离合器状态：常开 | T202150500073 | 2026-02-01 | 4.1 | 购机补贴(非通用类) | 重庆市 | 评阅通过
1322 | 耕整地机械 | 耕地机械 | 微耕机 | 功率4kW及以上微耕机 | 重庆农通机械有限责任公司 | 微耕机 | 1WGCZ6.2-135 | 配套发动机功率:6.2kW | 型号名称：1WGCZ6.2-135型微耕机 结构型式：手持式 配套发动机标定功率：6.2kW 配套发动机标定转速：r/min 3000 配套发动机起动方式：手拉起动 配套发动机燃油种类：柴油 整机外形尺寸（长×宽×高）：1750mm×1360mm×1050mm 作业速度：0.1m/s～0.3m/s 扶把振动：≤50m/s² 作业小时生产率：≥0.04hm2/(h·m) 单位作业面积燃油消耗量：≤30kg/hm2 工作幅宽：1350mm 发动机输出传动方式：直联 刀辊传动方式：齿轮传动 扶把水平方向调整幅度：0º 扶把垂直方向调整幅度：120º 刀辊设计转速：慢档：90r/min；快档：130r/min 刀辊最大回转半径：180mm 刀辊总安装刀数：38 旋耕刀型号：旱地刀 主离合器型式：摩擦片式 主离合器状态：常开 | T202150500070 | 2026-02-01 | 6.2 | 购机补贴(非通用类) | 重庆市 | 评阅通过
1323 | 耕整地机械 | 耕地机械 | 微耕机 | 功率4kW及以上微耕机 | 重庆农通机械有限责任公司 | 微耕机 | 1WGCZ6.3-135 | 配套发动机功率:6.3kW | 型号名称：1WGCZ6.3-135型微耕机 结构型式：手持式 配套发动机标定功率：6.3kW 配套发动机标定转速：r/min 3600 配套发动机起动方式：手拉起动 配套发动机燃油种类：柴油 整机外形尺寸（长×宽×高）：1750mm×1360mm×1050mm 作业速度：0.1m/s～0.3m/s 扶把振动：≤50m/s² 作业小时生产率：≥0.04hm2/(h·m) 单位作业面积燃油消耗量：≤30kg/hm2 工作幅宽：1350mm 发动机输出传动方式：直联 刀辊传动方式：齿轮传动 扶把水平方向调整幅度：0º 扶把垂直方向调整幅度：120º 刀辊设计转速：慢档：90r/min；快档：130r/min 刀辊最大回转半径：180mm 刀辊总安装刀数：38 旋耕刀型号：旱地刀 主离合器型式：摩擦片式 主离合器状态：常开 | T202150500072 | 2026-02-01 | 6.3 | 购机补贴(非通用类) | 重庆市 | 评阅通过
1324 | 耕整地机械 | 耕地机械 | 微耕机 | 功率4kW及以上微耕机 | 重庆农通机械有限责任公司 | 微耕机 | 1WGQZ4.0-100 | 配套发动机功率:4kW | 型号名称：1WGQZ4.0-100型微耕机 结构型式：手持式 配套发动机标定功率：4.0kW 配套发动机标定转速：r/min 3600 配套发动机起动方式：手拉起动 配套发动机燃油种类：汽油 整机外形尺寸（长×宽×高）：1550mm×1010mm×1000mm 作业速度：0.1m/s～0.3m/s 扶把振动：≤50m/s² 作业小时生产率：≥0.04hm2/(h·m) 单位作业面积燃油消耗量：≤35kg/hm2 工作幅宽：1000mm 发动机输出传动方式：直联 刀辊传动方式：齿轮传动 扶把水平方向调整幅度：0º 扶把垂直方向调整幅度：115º 刀辊设计转速：慢档：85r/min；快档：145r/min 刀辊最大回转半径：180mm 刀辊总安装刀数：32 旋耕刀型号：旱地刀 主离合器型式：摩擦片式 主离合器状态：常开 | T202150500071 | 2026-02-01 | 4 | 购机补贴(非通用类) | 重庆市 | 评阅通过
1325 | 耕整地机械 | 耕地机械 | 微耕机 | 功率4kW及以上微耕机 | 重庆普罗旺斯机械制造有限公司 | 微耕机 | 1WG4.0-100FQ-ZC | 配套发动机功率:4.0kW | 汽油机，配套标定功率：4.0（kW），标定转速3600r/min的汽油发动机；传动方式：齿轮传动；旋耕刀型号：旱地刀；刀辊总安装刀数：24把；行走轮形式：胶轮；离合方式：摩擦片式；扶手是否可调：是；耕宽：1000mm；耕深：≥100mm | T201950500263 | 2024-12-25 | 4.0 | 购机补贴(非通用类) | 重庆市 | 评阅通过
1326 | 耕整地机械 | 耕地机械 | 微耕机 | 功率4kW及以上微耕机 | 重庆普罗旺斯机械制造有限公司 | 微耕机 | 1WG4.0-60FQ-DL | 配套发动机功率:4.0kW | 汽油机，配套标定功率：4.0（kW），标定转速3600r/min的汽油发动机；传动方式：皮带+链条；旋耕刀型号：旱地刀；刀辊总安装刀数：24把；行走轮形式：胶轮；离合方式：涨紧轮式；扶手是否可调：是；耕宽：600mm；耕深：≥100mm | T201950500262 | 2024-12-25 | 4.0 | 购机补贴(非通用类) | 重庆市 | 评阅通过
1327 | 耕整地机械 | 耕地机械 | 微耕机 | 功率4kW及以上微耕机 | 重庆普罗旺斯机械制造有限公司 | 微耕机 | 1WG4.0-90FQ-ZC | 配套发动机功率:4.0kW | 汽油机，配套标定功率：4.0（kW），标定转速3600r/min的汽油发动机；传动方式：齿轮传动；旋耕刀型号：旱地刀；刀辊总安装刀数：24把；行走轮形式：胶轮；离合方式：离心离合式；扶手是否可调：是；耕宽：900mm；耕深：≥100mm | 渝2017052 | 2021-12-31 | 4.0 | 购机补贴(非通用类) | 重庆市 | 评阅通过
1328 | 耕整地机械 | 耕地机械 | 微耕机 | 功率4kW及以上微耕机 | 重庆锐博优农机有限公司 | 微耕机 | 1WG4.0-105FQ-Z | 配套发动机功率:4.0kW | 配套动力型号：TL170F/P汽油机；制造商：重庆腾龙盛世机电有限公司；标定功率(kW)：4.0；标定转速（r/min）：3600；排放标准：第二阶段。外形尺寸（长×宽×高)mm：1560×1060×950；工作幅宽(cm)105；结构质量（kg）：84；传动方式（发动机输出）：直联传动；传动方式（刀辊）：齿轮传动；旋耕刀型号：三片四组旱地刀；总安装刀数量(把)：24；主离合器型式：摩擦片式。 | T202050500038 | 2025-03-11 | 4.0 | 购机补贴(非通用类) | 重庆市 | 评阅通过
1329 | 耕整地机械 | 耕地机械 | 微耕机 | 功率4kW及以上微耕机 | 重庆锐博优农机有限公司 | 微耕机 | 1WGCZ4.05-105 | 配套发动机功率:4.05kW | 配套动力型号:KM173FA柴油机,标定功率:4.05kW,标定转速:3600r/min,制造商：无锡华源凯马发动机有限公司；排放阶段：国三。工作状态外形尺寸（长×宽×高）(mm):1580×1060×960; 工作幅宽(mm): 1050;发动机输出传动方式:直联;刀辊传动方式:齿轮传动;主离合器型式: 摩擦片式;刀辊总安装刀数:24。 | T202150500202 | 2026-07-07 | 4.05 | 购机补贴(非通用类) | 重庆市 | 评阅通过
1330 | 耕整地机械 | 耕地机械 | 微耕机 | 功率4kW及以上微耕机 | 重庆锐博优农机有限公司 | 微耕机 | 1WGCZ4.1-105 | 配套发动机功率:4.1kW | 配套动力类型：柴油机；标定功率：4.1kW；标定转速：3600 r/min；排放阶段：国三；发动机输出传动方式：直联；主离合器型式：摩擦片式；工作状态外形尺寸（长×宽×高mm）：1650×1050×960；工作幅宽：1050；旋耕刀型号：旱地刀；刀辊总安装刀数：32。 | T202150500040 | 2026-02-01 | 4.1 | 购机补贴(非通用类) | 重庆市 | 评阅通过
1331 | 耕整地机械 | 耕地机械 | 微耕机 | 功率4kW及以上微耕机 | 重庆锐博优农机有限公司 | 微耕机 | 1WGCZ6.3-135 | 配套发动机功率:6.3kW | 配套动力类型：柴油机；标定功率：6.3kW；标定转速：3600 r/min；排放阶段：国三；发动机输出传动方式：直联；主离合器型式：摩擦片式；工作状态外形尺寸（长×宽×高）（mm）：1700×1360×1000；工作幅宽（mm）：1350；旋耕刀型号：旱地刀；刀辊总安装刀数：32。 | T202150500041 | 2026-02-01 | 6.3 | 购机补贴(非通用类) | 重庆市 | 评阅通过
1332 | 耕整地机械 | 耕地机械 | 微耕机 | 功率4kW及以上微耕机 | 重庆锐博优农机有限公司 | 微耕机 | 1WGQD4.0-95 | 配套发动机功率:4.0kW | 动力型号:TL170F/P汽油机,标定功率:4.0KW,标定转速:3600R/MIN,外形尺寸（长×宽×高)mm：1610×960×900；工作幅宽(cm)95cm；传动方式：链条传动；旋耕刀型号：旱地刀；总安装刀数量(把)：24；主离合器型式：张紧轮式。 | T202150500042 | 2026-02-01 | 4.0 | 购机补贴(非通用类) | 重庆市 | 评阅通过
1333 | 耕整地机械 | 耕地机械 | 微耕机 | 功率4kW及以上微耕机 | 重庆锐博优农机有限公司 | 微耕机 | 1WGQZ4.0-95A | 配套发动机功率:4.0kW | 配套动力型号:TL170F/P汽油机,标定功率:4.0kW,标定转速:3600r/min,制造商：重庆腾龙盛世机电有限公司；排放阶段：国二。工作状态外形尺寸（长×宽×高）(mm):1530×960×960; 工作幅宽(mm):950;发动机输出传动方式:直联;刀辊传动方式:齿轮传动;主离合器型式: 摩擦片式;刀辊总安装刀数:24。 | T202150500190 | 2026-07-07 | 4.0 | 购机补贴(非通用类) | 重庆市 | 评阅通过
1334 | 耕整地机械 | 耕地机械 | 微耕机 | 功率4kW及以上微耕机 | 重庆润通科技有限公司 | 微耕机 | 1WGQD4.0-75 | 配套发动机功率:4.0kW | 标定功率：4.0kW，标定转速：3600r/min，燃油种类：汽油，整机外形尺寸（长×宽×高）mm：1800×760×970，工作幅宽：750mm，发动机输出传动方式：皮带，刀辊传动方式：链条传动，刀辊总安装刀数：24，旋耕刀型式：旱地刀，主离合器型式：张紧轮式。 | T202150500057 | 2026-02-01 | 4.0 | 购机补贴(非通用类) | 重庆市 | 评阅通过
1335 | 耕整地机械 | 耕地机械 | 微耕机 | 功率4kW及以上微耕机 | 重庆润通科技有限公司 | 微耕机 | 1WGQD4.0-90 | 配套发动机功率:4.0kW | 标定功率：4.0kW，标定转速：3600r/min，燃油种类：汽油，整机外形尺寸（长×宽×高）mm：1600×930×940，工作幅宽：900mm，发动机输出传动方式：皮带，刀辊传动方式：链条传动，刀辊总安装刀数：32，旋耕刀型式：旱地刀，主离合器型式：张紧轮式。 | T202150500056 | 2026-02-01 | 4.0 | 购机补贴(非通用类) | 重庆市 | 评阅通过
1336 | 耕整地机械 | 耕地机械 | 微耕机 | 功率4kW及以上微耕机 | 重庆润通科技有限公司 | 微耕机 | 1WGQZ4.0-100 | 配套发动机功率:4.0kW | 标定功率：4.0kW，标定转速：3600r/min，燃油种类：汽油，整机外形尺寸（长×宽×高）：1580×1010×1020mm，工作幅宽:1000mm，发动机输出传动方式：直联，刀辊传动方式：齿轮传动，刀辊总安装刀数：32，旋耕刀型式：旱地刀，主离合器型式：摩擦片式 | T202150500054 | 2026-02-01 | 4.0 | 购机补贴(非通用类) | 重庆市 | 评阅通过
1337 | 耕整地机械 | 耕地机械 | 微耕机 | 功率4kW及以上微耕机 | 重庆润通科技有限公司 | 微耕机 | 1WGQZ5.0-130 | 配套发动机功率:5.0kW | 标定功率：5.0kW，标定转速：3600r/min，燃油种类：汽油，整机外形尺寸（长×宽×高）mm：1680×1310×1030，工作幅宽：1300mm，发动机输出传动方式：直联，刀辊传动方式：齿轮传动，刀辊总安装刀数：40，旋耕刀型式：旱地刀，主离合器型式：摩擦片式。 | T202150500055 | 2026-02-01 | 5.0 | 购机补贴(非通用类) | 重庆市 | 评阅通过
1338 | 耕整地机械 | 耕地机械 | 微耕机 | 功率4kW及以上微耕机 | 重庆尚翔机电有限公司 | 微耕机 | 1WG4.0-63FQ-ZW | 配套发动机功率:4.0kW | 外形尺寸（长×宽×高)mm：1350×710×860；配套动力:汽油机；标定功率:4.0kW；标定转速:3600r/min；工作幅宽(cm)：63；结构质量（kg）：30；作业速度:0.1-0.3m/s；作业小时生产率:≥0.02hm²/(h•m)；耕深:≥10cm；传动方式（发动机输出）：直联式；传动方式（刀辊）：蜗轮蜗杆传动；旋耕刀型号：旱地刀；总安装刀数量(把)：18；主离合器型式：离心式。 | 渝2018011 | 2022-12-31 | 4.0 | 购机补贴(非通用类) | 重庆市 | 评阅通过
1339 | 耕整地机械 | 耕地机械 | 微耕机 | 功率4kW及以上微耕机 | 重庆尚翔机电有限公司 | 微耕机 | 1WGCZ4.05-90 | 配套发动机功率:4.05kW | 外形尺寸（长×宽×高)mm：1570×930×950；配套动力:柴油机；标定功率:4.05kW；标定转速:3600r/min；工作幅宽(cm)：90；结构质量（kg）：100；作业速度:0.1-0.3m/s；作业小时生产率:≥0.04hm²/(h•m)；耕深:≥10cm；传动方式（发动机输出）：直联式；传动方式（刀辊）：齿轮传动；旋耕刀型号：旱地刀；总安装刀数量(把)：24；主离合器型式：摩擦片式。 | T201950500201 | 2024-10-07 | 4.05 | 购机补贴(非通用类) | 重庆市 | 评阅通过
1340 | 耕整地机械 | 耕地机械 | 微耕机 | 功率4kW及以上微耕机 | 重庆尚翔机电有限公司 | 微耕机 | 1WGCZ4.05-95 | 配套发动机功率:4.05kW | 外形尺寸（长×宽×高)mm： 1640×960×960；配套动力:柴油机；标定功率:4.05kW；标定转速:3600r/min；工作幅宽(cm)：95；结构质量（kg）：100；作业速度:0.1-0.3m/s；作业小时生产率:≥0.04hm²/(h•m)；耕深:≥10cm；传动方式（发动机输出）：直联式；传动方式（刀辊）：齿轮传动；旋耕刀型号：旱地刀；总安装刀数量(把)：24；主离合器型式：摩擦片式。 | T201950500202 | 2024-10-07 | 4.05 | 购机补贴(非通用类) | 重庆市 | 评阅通过
1341 | 耕整地机械 | 耕地机械 | 微耕机 | 功率4kW及以上微耕机 | 重庆尚翔机电有限公司 | 微耕机 | 1WGQZ4.0-40A | 配套发动机功率:4.0kW | 外形尺寸（长×宽×高)mm：1280×510×830；配套动力:汽油机；标定功率:4.0kW；标定转速:3600r/min；工作幅宽(cm)：40；结构质量（kg）：30；作业速度:0.05-0.2m/s；作业小时生产率:≥0.02hm²/(h•m)；耕深:≥10cm；传动方式（发动机输出）：直联式；传动方式（刀辊）：蜗轮蜗杆传动；旋耕刀型号：旱地刀；总安装刀数量(把)：12；主离合器型式：离心式。 | T201950500199 | 2024-10-07 | 4.0 | 购机补贴(非通用类) | 重庆市 | 评阅通过
1342 | 耕整地机械 | 耕地机械 | 微耕机 | 功率4kW及以上微耕机 | 重庆尚翔机电有限公司 | 微耕机 | 1WGQZ4.0-95 | 配套发动机功率:4.0kW | 外形尺寸（长×宽×高)mm：1640×960×960；配套动力:汽油机；标定功率:4.0kW；标定转速:3600r/min；工作幅宽(cm)：95；结构质量（kg）：90；作业速度:0.1-0.3m/s；作业小时生产率:≥0.04hm²/(h•m)；耕深:≥10cm；传动方式（发动机输出）：直联式；传动方式（刀辊）：齿轮传动；旋耕刀型号：旱地刀；总安装刀数量(把)：24；主离合器型式：摩擦片式。 | T201950500200 | 2024-10-07 | 4.0 | 购机补贴(非通用类) | 重庆市 | 评阅通过
1343 | 耕整地机械 | 耕地机械 | 微耕机 | 功率4kW及以上微耕机 | 重庆尚远机械制造有限公司 | 微耕机 | 1WG4.05-65FC-ZC | 配套发动机功率:4.05kW | 国三柴油机，标定功率：4.05（KW）;标定转速3600r/min的柴油发动机；传动方式：齿轮传动；旋耕刀型号：旱地刀；刀辊总安装刀数：24把；行走轮形式：胶轮；离合方式：摩擦片式；扶手是否可调：是；耕宽：65cm；耕深：≥10cm | T201950500191 | 2024-10-07 | 4.05 | 购机补贴(非通用类) | 重庆市 | 评阅通过
1344 | 耕整地机械 | 耕地机械 | 微耕机 | 功率4kW及以上微耕机 | 重庆尚远机械制造有限公司 | 微耕机 | 1WG4.05-95FC-ZC | 配套发动机功率:4.05kW | 国三柴油机，标定功率：4.05（KW）;标定转速3600r/min的柴油发动机；传动方式：齿轮传动；旋耕刀型号：防缠刀；刀辊总安装刀数：24把；行走轮形式：胶轮；离合方式：摩擦片式；扶手是否可调：是；耕宽：95cm；耕深：≥10cm | T201950500190 | 2024-10-07 | 4.05 | 购机补贴(非通用类) | 重庆市 | 评阅通过
1345 | 耕整地机械 | 耕地机械 | 微耕机 | 功率4kW及以上微耕机 | 重庆尚远机械制造有限公司 | 微耕机 | 1WG4.0-65FQ-ZC | 配套发动机功率:4.0kW | 汽油机，配套标定功率：4.0（kW），标定转速3600r/min的汽油发动机；传动方式：齿轮传动；旋耕刀型号：旱地刀；刀辊总安装刀数：24把；行走轮形式：胶轮；离合方式：摩擦片式；扶手是否可调：是；耕宽：65cm；耕深：≥10cm | T201950500185 | 2024-10-07 | 4.0 | 购机补贴(非通用类) | 重庆市 | 评阅通过
1346 | 耕整地机械 | 耕地机械 | 微耕机 | 功率4kW及以上微耕机 | 重庆尚远机械制造有限公司 | 微耕机 | 1WG4.0-95FQ-DL | 配套发动机功率:4.0kW | 汽油机，配套标定功率：4.0（kW），标定转速3600r/min的汽油发动机；传动方式：皮带+链条；旋耕刀型号：防缠刀；刀辊总安装刀数：24把；行走轮形式：胶轮；离合方式：涨紧轮式；扶手是否可调：是；耕宽：95cm；耕深：≥10cm | T201950500186 | 2024-10-07 | 4.0 | 购机补贴(非通用类) | 重庆市 | 评阅通过
1347 | 耕整地机械 | 耕地机械 | 微耕机 | 功率4kW及以上微耕机 | 重庆尚远机械制造有限公司 | 微耕机 | 1WG4.0-95FQ-ZC | 配套发动机功率:4.0kW | 汽油机，配套标定功率：4.0（kW），标定转速3600r/min的汽油发动机；传动方式：齿轮传动；旋耕刀型号：防缠刀；刀辊总安装刀数：24把；行走轮形式：胶轮；离合方式：摩擦片式；扶手是否可调：是；耕宽：95cm；耕深：≥10cm | T201950500187 | 2024-10-07 | 4.0 | 购机补贴(非通用类) | 重庆市 | 评阅通过
1348 | 耕整地机械 | 耕地机械 | 微耕机 | 功率4kW及以上微耕机 | 重庆尚远机械制造有限公司 | 微耕机 | 1WG4.1-105FC-ZC | 配套发动机功率:4.1kW | 国三柴油机，标定功率：4.1（KW）;标定转速3600r/min的柴油发动机；传动方式：齿轮传动；旋耕刀型号：防缠刀；刀辊总安装刀数：24把；行走轮形式：胶轮；离合方式：摩擦片式；扶手是否可调：是；耕宽：105cm；耕深：≥10cm | T201950500188 | 2024-10-07 | 4.1 | 购机补贴(非通用类) | 重庆市 | 评阅通过
1349 | 耕整地机械 | 耕地机械 | 微耕机 | 功率4kW及以上微耕机 | 重庆尚远机械制造有限公司 | 微耕机 | 1WG6.3-135FC-ZC | 配套发动机功率:6.3kW | 国三柴油机，标定功率：6.3（KW）;标定转速3600r/min的柴油发动机；传动方式：齿轮传动；旋耕刀型式：旱地刀；刀辊总安装刀数：38把；行走轮形式：胶轮；离合方式：摩擦片式；扶手是否可调：是；耕宽：135cm；耕深：≥10cm | T201950500189 | 2024-10-07 | 6.3 | 购机补贴(非通用类) | 重庆市 | 评阅通过
1350 | 耕整地机械 | 耕地机械 | 微耕机 | 功率4kW及以上微耕机 | 重庆市耕霸机械制造有限公司 | 微耕机 | GB-1WG4.2Q | 配套发动机功率:4.2kW | 1、外形尺寸（长*宽*高）：1420*960*1100； 2、传动方式：齿轮传动； 3、连接方式：同轴直联式； 4、扶把水平调节幅度：300度； 5、扶把垂直调节幅度：180度； 6、刀辊转速：1档：90；2档:135； 7、刀辊最大回转半径：175mm； 8、刀辊总安装刀数：24把； 9、旋耕刀型号：旱地弯刀； 10、主离合器型式：单片摩擦离合器； 11、耕宽：950mm； 12、作业速度：0.2~0.4m/s； 13、作业小时生产率：0.04~0.07hm2/（h·m）； 14、单位作业面积燃油消耗量：≤25kg/（h.m） | T202134340285 | 2026-10-31 | 4.2 | 购机补贴(非通用类) | 重庆市 | 评阅通过
1351 | 耕整地机械 | 耕地机械 | 微耕机 | 功率4kW及以上微耕机 | 重庆市冠腾机械有限公司 | 微耕机 | 1WG4.0-100FQ-DL | 配套发动机功率:4.0kW | 配套动力标定功率：4.0kW，汽油机；配套动力标定转速：3600r/min；外形尺寸（长×宽×高）：1544mm×1000mm×925mm；工作幅度：990mm；结构质量：68kg；传动方式（发动机输出）：皮带传动；传动方式（刀辊）：链条传动；旋耕刀型号：旱地刀；总安装刀数量：24把；主离合器形式：张紧轮式；主离合器状态：常开。 | 渝2018145 | 2022-12-31 | 4.0 | 购机补贴(非通用类) | 重庆市 | 评阅通过
1352 | 耕整地机械 | 耕地机械 | 微耕机 | 功率4kW及以上微耕机 | 重庆市冠腾机械有限公司 | 微耕机 | 1WG4.0-100FQ-ZC | 配套发动机功率:4.0kW | 配套动力标定功率：4.0kW，汽油机；配套动力标定转速：3600r/min；外形尺寸（长×宽×高）：1550mm×1010mm×960mm；工作幅度：100cm；结构质量：70kg；传动方式（发动机输出）：直联式；传动方式（刀辊）：齿轮传动；旋耕刀型号：Ⅱ型旱地耕刀；总安装刀数量：24把；主离合器形式：摩擦片式,主离合器状态：常开。 | T201950500205 | 2024-10-07 | 4.0 | 购机补贴(非通用类) | 重庆市 | 评阅通过
1353 | 耕整地机械 | 耕地机械 | 微耕机 | 功率4kW及以上微耕机 | 重庆市冠腾机械有限公司 | 微耕机 | 1WG4.0-70FQ-ZC | 配套发动机功率:4.0kW | 配套动力标定功率：4.0kW，汽油机；配套动力标定转速：3600r/min；外形尺寸（长×宽×高）：1552mm×741mm×932mm；工作幅度：698mm；结构质量：60kg；传动方式（发动机输出）：直联式；传动方式（刀辊）：齿轮传动；旋耕刀型号：旱地刀；总安装刀数量：18把；主离合器形式：摩擦片式；主离合器状态：常开。 | 渝2018146 | 2022-12-31 | 4.0 | 购机补贴(非通用类) | 重庆市 | 评阅通过
1354 | 耕整地机械 | 耕地机械 | 微耕机 | 功率4kW及以上微耕机 | 重庆市冠腾机械有限公司 | 微耕机 | 1WG4.1-105FC-ZC | 配套发动机功率:4.1kW | 配套动力标定功率：4.1kW，国Ⅲ柴油机；配套动力标定转速：3600r/min；外形尺寸（长×宽×高）：1750mm×1050mm×1000mm；工作幅度：1050mm；结构质量：105kg；传动方式（发动机输出）：直联式；传动方式（刀辊）：齿轮传动；旋耕刀型号：旱地刀；总安装刀数量：30把；主离合器形式：摩擦片式；主离合器状态：常开。 | T201950500203 | 2024-10-07 | 4.1 | 购机补贴(非通用类) | 重庆市 | 评阅通过
1355 | 耕整地机械 | 耕地机械 | 微耕机 | 功率4kW及以上微耕机 | 重庆市冠腾机械有限公司 | 微耕机 | 1WG5.3-135FC-ZC | 配套发动机功率:5.3kW | 配套动力标定功率：5.3kW，国Ⅲ柴油机；配套动力标定转速：3000r/min；外形尺寸（长×宽×高）：1708mm×1383mm×937mm；工作幅度：1360mm；结构质量：120kg；传动方式（发动机输出）：直联式；传动方式（刀辊）：齿轮传动；旋耕刀型号：旱地刀；总安装刀数量：38把；主离合器形式：摩擦片式；主离合器状态：常开。 | 渝2018171 | 2022-12-31 | 5.3 | 购机补贴(非通用类) | 重庆市 | 评阅通过
1356 | 耕整地机械 | 耕地机械 | 微耕机 | 功率4kW及以上微耕机 | 重庆市冠腾机械有限公司 | 微耕机 | 1WG5.7-135FC-ZC | 配套发动机功率:5.7kW | 配套动力标定功率：5.7kW,国Ⅲ柴油机；配套动力标定转速：3000r/min；外形尺寸（长×宽×高）：1785mm×1383mm×945mm；工作幅度：1349mm；结构质量：124kg；传动方式（发动机输出）：直联式；传动方式（刀辊）：齿轮传动；旋耕刀型号：旱地刀；总安装刀数量：38把；主离合器形式：摩擦片式；主离合器状态：常开。 | 渝2019113 | 2023-12-31 | 5.7 | 购机补贴(非通用类) | 重庆市 | 评阅通过
1357 | 耕整地机械 | 耕地机械 | 微耕机 | 功率4kW及以上微耕机 | 重庆市冠腾机械有限公司 | 微耕机 | 1WG6.2-135FC-ZC | 配套发动机功率:6.2kW | 配套动力标定功率：6.2kW，国Ⅲ柴油机；配套动力标定转速：3000r/min；外形尺寸（长×宽×高）：1700mm×1395mm×960mm；工作幅度：1358mm；结构质量：126kg；传动方式（发动机输出）：直联式；传动方式（刀辊）：齿轮传动；旋耕刀型号：旱地刀；总安装刀数量：38把；主离合器形式：摩擦片式；主离合器状态：常开。 | 渝2019112 | 2023-12-31 | 6.2 | 购机补贴(非通用类) | 重庆市 | 评阅通过
1358 | 耕整地机械 | 耕地机械 | 微耕机 | 功率4kW及以上微耕机 | 重庆市冠腾机械有限公司 | 微耕机 | 1WGCZ4.0-105 | 配套发动机功率:4.0kW | 配套动力标定功率：4.0kW，国Ⅲ柴油机；配套动力标定转速：3600r/min；外形尺寸（长×宽×高）：1590mm×1060mm×960mm；工作幅度：1050mm；传动方式（发动机输出）：直联式；传动方式（刀辊）：齿轮传动；旋耕刀型号：Ⅱ型旱地耕刀；总安装刀数量：30把；主离合器形式：摩擦片式,主离合器状态：常开。 | T202050500129 | 2025-06-21 | 4.0 | 购机补贴(非通用类) | 重庆市 | 评阅通过
1359 | 耕整地机械 | 耕地机械 | 微耕机 | 功率4kW及以上微耕机 | 重庆市冠腾机械有限公司 | 微耕机 | 1WGCZ4.05-100 | 配套发动机功率:4.05kW | 配套动力标定功率：4.05kW,国Ⅲ柴油机；配套动力标定转速：3600r/min；外形尺寸（长×宽×高）：1560mm×1010mm×960mm；工作幅度：1000mm；传动方式（发动机输出）：直联式；传动方式（刀辊）：齿轮传动；旋耕刀型号：Ⅱ型旱地耕刀；总安装刀数量：30把；主离合器形式：摩擦片式,主离合器状态：常开。 | T202050500128 | 2025-06-21 | 4.05 | 购机补贴(非通用类) | 重庆市 | 评阅通过
1360 | 耕整地机械 | 耕地机械 | 微耕机 | 功率4kW及以上微耕机 | 重庆市冠腾机械有限公司 | 微耕机 | 1WGCZ6.3-135 | 配套发动机功率:6.3kW | 配套动力标定功率：6.3kW，国Ⅲ柴油机；配套动力标定转速：3600r/min；外形尺寸（长×宽×高）：1700mm×1360mm×1030mm；工作幅度：1350mm；传动方式（发动机输出）：直联式；传动方式（刀辊）：齿轮传动；旋耕刀型号：Ⅱ型旱地耕刀；总安装刀数量：38把；主离合器形式：摩擦片式,主离合器状态：常开。 | T202050500127 | 2025-06-21 | 6.3 | 购机补贴(非通用类) | 重庆市 | 评阅通过
1361 | 耕整地机械 | 耕地机械 | 微耕机 | 功率4kW及以上微耕机 | 重庆市冠腾机械有限公司 | 微耕机 | 1WGQZ4.0-100 | 配套发动机功率:4.0kW | 配套动力标定功率：4.0kW，汽油机；配套动力标定转速：3600r/min；外形尺寸（长×宽×高）：1550mm×1010mm×1000mm；工作幅度：1000mm；传动方式（发动机输出）：直联式；传动方式（刀辊）：齿轮传动；旋耕刀型号：Ⅱ型旱地耕刀；总安装刀数量：24把；主离合器形式：摩擦片式,主离合器状态：常开。 | T202050500130 | 2025-06-21 | 4.0 | 购机补贴(非通用类) | 重庆市 | 评阅通过
1362 | 耕整地机械 | 耕地机械 | 微耕机 | 功率4kW及以上微耕机 | 重庆市冠腾机械有限公司 | 微耕机 | 1WGQZ5.4-105 | 配套发动机功率:5.4kW | 配套动力标定功率：5.4kW，汽油机；配套动力标定转速：3600r/min；外形尺寸（长×宽×高）：1660mm×1060mm×1030mm；工作幅度：1050mm；传动方式（发动机输出）：直联式；传动方式（刀辊）：齿轮传动；旋耕刀型号：Ⅱ型旱地耕刀；总安装刀数量：30把；主离合器形式：摩擦片式,主离合器状态：常开。 | T202050500119 | 2025-06-21 | 5.4 | 购机补贴(非通用类) | 重庆市 | 评阅通过
1363 | 耕整地机械 | 耕地机械 | 微耕机 | 功率4kW及以上微耕机 | 重庆市沙坪坝区嘉陵摩托车配件有限责任公司 | 微耕机 | 1WG4.0-100FQ-ZC | 配套发动机功率:4.0kW | 配套动力型号：170F/P汽油机.结构型式：单缸、强制风冷、四冲程.最大功率（KW)：4.0.额定转速3600r/min.起动方式：回复式手拉点火.外形尺寸（长x宽x高)mm1550x1010x900.结构质量：65.传动方式：齿轮传动.连接方式：直联.刀辊总安装刀数量：32.旋耕刀型号：II型旱地刀.主离合器型式：摩擦片式.耕宽：100（cm).耕深：≧10（cm). | T201950500146 | 2024-09-09 | 4.0 | 购机补贴(非通用类) | 重庆市 | 评阅通过
1364 | 耕整地机械 | 耕地机械 | 微耕机 | 功率4kW及以上微耕机 | 重庆市沙坪坝区嘉陵摩托车配件有限责任公司 | 微耕机 | 1WG4.0-70FQ-ZC | 配套发动机功率:4.0kW | 型号名称：1WG4.0-70FQ-ZC微耕机；标定功率：4.0KW；标定转速：3600r/min；工作状态外形尺寸（长X宽X高）：1400X790X920(mm)；工作幅度：700mm；传动方式发动机输出：直联式；传动方式刀辊：齿轮传动；旋耕刀型号：旱地刀；刀辊最大回转半径：180mm；刀辊总安装刀数量：24,；主离合器形式：离心离合式；主离合器状态：常开。 | 渝2018034 | 2022-12-31 | 4.0 | 购机补贴(非通用类) | 重庆市 | 评阅通过
1365 | 耕整地机械 | 耕地机械 | 微耕机 | 功率4kW及以上微耕机 | 重庆市沙坪坝区嘉陵摩托车配件有限责任公司 | 微耕机 | 1WG4.0-80FQ-ZC | 配套发动机功率:4.0kW | 型号名称：1WG4.0-80FQ-ZC微耕机；标定功率：4.0KW；标定转速：3600r/min；工作状态外形尺寸（长X宽X高）：1500X820X960(mm)；工作幅度：800mm；传动方式发动机输出：直联式；传动方式刀辊：齿轮传动；旋耕刀型号：旱地刀；刀辊最大回转半径：160mm；刀辊总安装刀数量：24,；主离合器形式：牙嵌离合；主离合器状态：常开。 | 渝2018032 | 2022-12-31 | 4.0 | 购机补贴(非通用类) | 重庆市 | 评阅通过
1366 | 耕整地机械 | 耕地机械 | 微耕机 | 功率4kW及以上微耕机 | 重庆市沙坪坝区嘉陵摩托车配件有限责任公司 | 微耕机 | 1WG4.0-90FQ-DL | 配套发动机功率:4.0kW | 型号名称：1WG4.0-90FQ-DL微耕机；标定功率：4.0KW；标定转速：3600r/min；工作状态外形尺寸（长X宽X高）：1450X925X850(mm)；工作幅度：900mm；传动方式发动机输出：皮带；传动方式刀辊：链条传动；旋耕刀型号：旱地刀；刀辊最大回转半径：170mm；刀辊总安装刀数量：24,；主离合器形式：张紧轮式；主离合器状态：常开。 | 渝2017023 | 2021-12-31 | 4.0 | 购机补贴(非通用类) | 重庆市 | 评阅通过
1367 | 耕整地机械 | 耕地机械 | 微耕机 | 功率4kW及以上微耕机 | 重庆市沙坪坝区嘉陵摩托车配件有限责任公司 | 微耕机 | 1WG4.2-95FQ-ZC | 配套发动机功率:4.0kW | 型号名称：1WG4.2-95FQ-ZC微耕机；标定功率：4.2KW；标定转速：3600r/min；工作状态外形尺寸（长X宽X高）：1460X960X960(mm)；工作幅度：950mm；传动方式发动机输出：直联式；传动方式刀辊：齿轮传动；旋耕刀型号：旱地刀；刀辊最大回转半径：150mm；刀辊总安装刀数量：24,；主离合器形式：摩擦片式；主离合器状态：常开。 | 渝2018033 | 2022-12-31 | 4.2 | 购机补贴(非通用类) | 重庆市 | 评阅通过
1368 | 耕整地机械 | 耕地机械 | 微耕机 | 功率4kW及以上微耕机 | 重庆速豹机械制造有限公司 | 微耕机 | 1WGQZ4.0-100 | 配套发动机功率:4.0kW | 整机外形尺寸mm:1540×1010×980; 结构形式：手持式；发动机输出传动方式：直联式；发动机转速r/min：3600; 发动机功率：4.0KW；工作宽幅mm：1000; 刀棍最大回转半径mm:185; 刀棍总安装刀数：24； 离合器型式：摩擦片式； 主离合器状态：常开 | T202050500431 | 2025-12-27 | 4.0 | 购机补贴(非通用类) | 重庆市 | 评阅通过
1369 | 耕整地机械 | 耕地机械 | 微耕机 | 功率4kW及以上微耕机 | 重庆腾龙盛世机电有限公司 | 微耕机 | 1WGCZ4.05-105 | 配套发动机功率:4.05kW | 配套动力型号:KM173FA柴油机,标定功率:4.05kW,标定转速:3600r/min,制造商：无锡华源凯马发动机有限公司；排放阶段：国三。工作状态外形尺寸（长×宽×高）(mm):1580×1060×960; 工作幅宽(mm): 1050;发动机输出传动方式:直联;刀辊传动方式:齿轮传动;主离合器型式: 摩擦片式;刀辊总安装刀数:24。 | T202150500200 | 2026-07-07 | 4.05 | 购机补贴(非通用类) | 重庆市 | 评阅通过
1370 | 耕整地机械 | 耕地机械 | 微耕机 | 功率4kW及以上微耕机 | 重庆腾龙盛世机电有限公司 | 微耕机 | 1WGCZ4.1-105 | 配套发动机功率:4.1kW | 配套动力类型：柴油机；标定功率：4.1kW；标定转速：3600 r/min；排放阶段：国三；发动机输出传动方式：直联；主离合器型式：摩擦片式 | T202150500045 | 2026-02-01 | 4.1 | 购机补贴(非通用类) | 重庆市 | 评阅通过
1371 | 耕整地机械 | 耕地机械 | 微耕机 | 功率4kW及以上微耕机 | 重庆腾龙盛世机电有限公司 | 微耕机 | 1WGCZ6.3-135 | 配套发动机功率:6.3kW | 配套动力类型：柴油机；标定功率：6.3kW；标定转速：3600 r/min；排放阶段：国三；发动机输出传动方式：直联；主离合器型式：摩擦片式 | T202150500044 | 2026-02-01 | 6.3 | 购机补贴(非通用类) | 重庆市 | 评阅通过
1372 | 耕整地机械 | 耕地机械 | 微耕机 | 功率4kW及以上微耕机 | 重庆腾龙盛世机电有限公司 | 微耕机 | 1WGQD4.0-95 | 配套发动机功率:4.0kW | 配套动力型号:TL170F/P汽油机,标定功率:4.0kW,标定转速:3600r/min,制造商：重庆腾龙盛世机电有限公司；排放阶段：国二。工作状态外形尺寸（长×宽×高）(mm):1600×960×860; 工作幅宽(mm):950;发动机输出传动方式:直联;刀辊传动方式:齿轮传动;主离合器型式: 摩擦片式;刀辊总安装刀数:24。 | T202150500201 | 2026-07-07 | 4.0 | 购机补贴(非通用类) | 重庆市 | 评阅通过
1373 | 耕整地机械 | 耕地机械 | 微耕机 | 功率4kW及以上微耕机 | 重庆腾龙盛世机电有限公司 | 微耕机 | 1WGQZ4.0-95A | 配套发动机功率:4.0kW | 配套动力型号:TL170F/P汽油机,标定功率:4.0kW,标定转速:3600r/min,制造商：重庆腾龙盛世机电有限公司；排放阶段：国二。工作状态外形尺寸（长×宽×高）(mm):1530×960×960; 工作幅宽(mm):950;发动机输出传动方式:直联;刀辊传动方式:齿轮传动;主离合器型式: 摩擦片式;刀辊总安装刀数:24。 | T202150500191 | 2026-07-07 | 4.0 | 购机补贴(非通用类) | 重庆市 | 评阅通过
1374 | 耕整地机械 | 耕地机械 | 微耕机 | 功率4kW及以上微耕机 | 重庆旺耕机械制造有限公司 | 微耕机 | 1WG4.0-100FQ-ZCA | 配套发动机功率:4.0kW | 配套发动机：汽油机（标定功率：4.0kw、标定转速：3600r/min）；外形尺寸（mm）：1450*1006*900；工作宽幅：1000mm；传动方式：直连；齿轮传动；扶把调整幅度：水平方向0°，垂直方向158°；旋耕刀型号：旱地刀；刀辊最大回转半径：180mm；安装刀数：24；主离合器型式：离心离合式，状态：常开。 | 渝2017016 | 2021-12-31 | 4.0 | 购机补贴(非通用类) | 重庆市 | 评阅通过
1375 | 耕整地机械 | 耕地机械 | 微耕机 | 功率4kW及以上微耕机 | 重庆旺耕机械制造有限公司 | 微耕机 | 1WG4.0-115FC-ZC | 配套发动机功率:4.0kW | 结构形式 ：手持式；标定功率：4.0KW；转速：3600r/min；配套发动机启动方式：手拉启动；配套发动机燃油种类：柴油；外形尺寸：1670×1160×1020；作业速度m/s：0.1~0.3；扶把振动m/s2：≤50；作业小时生产率hm²/（h•m）:≥0.04；单位作业面积燃油消耗量kg/hm²：≤30；工作宽幅：1150；发动机传输方式：直联；刀辊转动方式：齿轮传动；扶把调整幅度（水平方向0°；垂直方向90°）；刀辊（转速r/min：快档135；慢档90；最大回转半径：180mm；总安装刀数：32；旋耕刀型式：旱地刀；主离合器形式：摩擦片式；主离合器状态：常开 | T201950500016 | 2024-06-02 | 4.0 | 购机补贴(非通用类) | 重庆市 | 评阅通过
1376 | 耕整地机械 | 耕地机械 | 微耕机 | 功率4kW及以上微耕机 | 重庆旺耕机械制造有限公司 | 微耕机 | 1WG4.05-105FC-ZC | 配套发动机功率:4.05kW | 结构形式 ：手持式；标定功率：4.05KW；转速：3600r/min；配套发动机启动方式：手拉启动；配套发动机燃油种类：柴油；外形尺寸：1510×1060×980；作业速度m/s：0.1~0.3；扶把振动m/s2：≤50；作业小时生产率hm²/（h•m）:≥0.04；单位作业面积燃油消耗量kg/hm²：≤30；工作宽幅：1050；发动机传输方式：直联；刀辊转动方式：齿轮传动；扶把调整幅度（水平方向0°；垂直方向105°）；刀辊（转速r/min：快档130；慢档85；最大回转半径：180mm；总安装刀数：32；旋耕刀型式：旱地刀；主离合器形式：摩擦片式；主离合器状态：常开 | T201950500014 | 2024-06-02 | 4.05 | 购机补贴(非通用类) | 重庆市 | 评阅通过
1377 | 耕整地机械 | 耕地机械 | 微耕机 | 功率4kW及以上微耕机 | 重庆旺耕机械制造有限公司 | 微耕机 | 1WG4.0-95FQ-ZC | 配套发动机功率:4.0kW | 结构形式 ：手持式；标定功率：4.0KW；转速：3600r/min；配套发动机起动方式：手拉起动；配套发动机燃油种类：汽油；外形尺寸：1500×960×1000；作业速度m/s：0.1~0.3；扶把震动m/s2：≤50；作业小时生产率hm²/（h•m）:≥0.04；单位作业面积燃油消耗量kg/hm²：≤35；工作宽幅：950；发动机传输方式：直联；刀辊转动方式：齿轮传动；扶把调整幅度（水平方向0°；垂直方向120°）；刀辊（转速r/min：快档125；慢档90；最大回转半径：180mm；总安装刀数：24）；旋耕刀型式：旱地刀；主离合器形式：摩擦片式；主离合器状态：常开 | T202150500281 | 2026-09-17 | 4.0 | 购机补贴(非通用类) | 重庆市 | 评阅通过
1378 | 耕整地机械 | 耕地机械 | 微耕机 | 功率4kW及以上微耕机 | 重庆旺耕机械制造有限公司 | 微耕机 | 1WG5.3-135FC-ZC | 配套发动机功率:5.3kW | 结构形式 ：手持式；标定功率：5.3KW；转速：3000r/min；配套发动机启动方式：手拉启动；配套发动机燃油种类：柴油；外形尺寸：1700×1360×1020；作业速度m/s：0.1~0.3；扶把振动m/s2：≤50；作业小时生产率hm²/（h•m）:≥0.04；单位作业面积燃油消耗量kg/hm²：≤30；工作宽幅：1350；发动机传输方式：直联；刀辊转动方式：齿轮传动；扶把调整幅度（水平方向0°；垂直方向90°）；刀辊（转速r/min：快档120；慢档80；最大回转半径：180mm；总安装刀数：40；旋耕刀型式：旱地刀；主离合器形式：摩擦片式；主离合器状态：常开 | T201950500015 | 2024-06-02 | 5.3 | 购机补贴(非通用类) | 重庆市 | 评阅通过
1379 | 耕整地机械 | 耕地机械 | 微耕机 | 功率4kW及以上微耕机 | 重庆旺耕机械制造有限公司 | 微耕机 | 1WGCZ4.1-115 | 配套发动机功率:4.1kW | 结构形式 ：手持式；标定功率：4.1KW；转速：3600r/min；配套发动机启动方式：手拉启动；配套发动机燃油种类：柴油；外形尺寸：1750×1160×1020；作业速度m/s：0.1~0.3；扶把震动m/s2：≤50；作业小时生产率hm²/（h•m）:≥0.04；单位作业面积燃油消耗量kg/hm²：≤30；工作宽幅：1150；发动机传输方式：直联；刀辊转动方式：齿轮传动；扶把调整幅度（水平方向0°；垂直方向115°）；刀辊（转速r/min：快档148；慢档80；最大回转半径：180mm；总安装刀数：32）；旋耕刀型式：旱地刀；主离合器形式：摩擦片式；主离合器状态：常开 | T202050500116 | 2025-06-21 | 4.1 | 购机补贴(非通用类) | 重庆市 | 评阅通过
1380 | 耕整地机械 | 耕地机械 | 微耕机 | 功率4kW及以上微耕机 | 重庆旺耕机械制造有限公司 | 微耕机 | 1WGCZ6.3-135 | 配套发动机功率:6.3kW | 结构形式 ：手持式；标定功率：6.3KW；转速：3600r/min；配套发动机启动方式：手拉启动；配套发动机燃油种类：柴油；外形尺寸：1750×1360×1020；作业速度m/s：0.1~0.3；扶把震动m/s2：≤50；作业小时生产率hm²/（h•m）:≥0.04；单位作业面积燃油消耗量kg/hm²：≤30；工作宽幅：1350；发动机传输方式：直联；刀辊转动方式：齿轮传动；扶把调整幅度（水平方向0°；垂直方向105°）；刀辊（转速r/min：快档148；慢档80；最大回转半径：180mm；总安装刀数：40；旋耕刀型式：旱地刀；主离合器形式：摩擦片式；主离合器状态：常开 | T202050500115 | 2025-06-21 | 6.3 | 购机补贴(非通用类) | 重庆市 | 评阅通过
1381 | 耕整地机械 | 耕地机械 | 微耕机 | 功率4kW及以上微耕机 | 重庆旺耕机械制造有限公司 | 微耕机 | 1WGQD4.0-75 | 配套发动机功率:4.0kW | 结构形式 ：手持式；标定功率：4.0KW；转速：3600r/min；配套发动机启动方式：手拉启动；配套发动机燃油种类：汽油；外形尺寸：1550×760×920；作业速度m/s：0.1~0.3；扶把震动m/s2：≤50；作业小时生产率hm²/（h•m）:≥0.04；单位作业面积燃油消耗量kg/hm²：≤35；工作宽幅：750；发动机传输方式：皮带传动；刀辊转动方式：链条传动；扶把调整幅度（水平方向0°；垂直方向210°）；刀辊（转速r/min：快档120；慢档95；最大回转半径：180mm；总安装刀数：24）；旋耕刀型式：旱地刀；主离合器形式：张紧轮式；主离合器状态：常开 | T202050500118 | 2025-06-21 | 4.0 | 购机补贴(非通用类) | 重庆市 | 评阅通过
1382 | 耕整地机械 | 耕地机械 | 微耕机 | 功率4kW及以上微耕机 | 重庆旺耕机械制造有限公司 | 微耕机 | 1WGQD4.0-80 | 配套发动机功率:4.0kW | 结构形式 ：手持式；标定功率：4.0KW；转速：3600r/min；配套发动机启动方式：手拉启动；配套发动机燃油种类：汽油；外形尺寸：1520×810×920；作业速度m/s：0.1~0.3；扶把震动m/s2：≤50；作业小时生产率hm²/（h•m）:≥0.04；单位作业面积燃油消耗量kg/hm²：≤35；工作宽幅：800；发动机传输方式：皮带传动；刀辊转动方式：链条传动；扶把调整幅度（水平方向0°；垂直方向190°）；刀辊（转速r/min：快档120；慢档95；最大回转半径：180mm；总安装刀数：24把）；旋耕刀型式：旱地刀；主离合器形式：张紧轮式；主离合器状态：常开 | T202050500117 | 2025-06-21 | 4.0 | 购机补贴(非通用类) | 重庆市 | 评阅通过
1383 | 耕整地机械 | 耕地机械 | 微耕机 | 功率4kW及以上微耕机 | 重庆旺田机械有限责任公司 | 微耕机 | 1WG4.0-95FQ-ZC | 配套发动机功率:4.0kW | 型号名称：1WG4.0-95FQ-ZC配套发动机标定功率:4.0kW标定转速：3600r/min起动方式：回复式手拉起动燃油种类：汽油结构质量：60kg工作状态外形尺寸：1500mm*970mm*980mm工作幅宽：950mm发动机输出传动方式：直联刀辊传动方式：齿轮传动刀辊最大回转半径：180mm总安装刀数：24把旋耕刀型号：防缠刀主离合器型式：摩擦片式主离合器状态:常开 | 渝2018155 | 2022-12-31 | 4.0 | 购机补贴(非通用类) | 重庆市 | 评阅通过
1384 | 耕整地机械 | 耕地机械 | 微耕机 | 功率4kW及以上微耕机 | 重庆伟友动力机械有限公司 | 微耕机 | 1WG4.0-100FQ-ZC | 配套发动机功率:4kW | 配套发动机标定功率：4.0kW，配套发动机标定转速：3600r/min，配套发动机起动方式：手拉起动，配套发动机燃油种类：汽油，工作幅宽：1000mm，发动机输出传动方式：直联，刀辊传动方式：齿轮传动，刀辊总安装刀数：24，旋耕刀型式：旱地刀，主离合器型式：摩擦片式。 | T201900500966 | 2024-12-30 | 4 | 购机补贴(非通用类) | 重庆市 | 评阅通过
1385 | 耕整地机械 | 耕地机械 | 微耕机 | 功率4kW及以上微耕机 | 重庆伟友动力机械有限公司 | 微耕机 | 1WG4.0-105FQ-ZC | 配套发动机功率:4kW | 配套发动机标定功率：4.0kW，配套发动机标定转速：3600r/min，配套发动机起动方式：手拉起动，配套发动机燃油种类：汽油，工作幅宽：1050mm，发动机输出传动方式：直联，刀辊传动方式：齿轮传动，刀辊总安装刀数：24，旋耕刀型式：旱地刀，主离合器型式：摩擦片式。 | T201900500967 | 2024-12-30 | 4 | 购机补贴(非通用类) | 重庆市 | 评阅通过
1386 | 耕整地机械 | 耕地机械 | 微耕机 | 功率4kW及以上微耕机 | 重庆伟友动力机械有限公司 | 微耕机 | 1WG4.0-65FQ-ZC | 配套发动机功率:4kW | 配套发动机标定功率：4.0kW，配套发动机标定转速：3600r/min，配套发动机起动方式：反冲式手拉启动，配套发动机燃油种类：汽油，工作幅宽：650mm，发动机输出传动方式：直联，刀辊传动方式：齿轮传动，刀辊总安装刀数：24，旋耕刀型号：旱地刀，主离合器型式：摩擦片式。 | 渝2018109 | 2022-12-31 | 4 | 购机补贴(非通用类) | 重庆市 | 评阅通过
1387 | 耕整地机械 | 耕地机械 | 微耕机 | 功率4kW及以上微耕机 | 重庆伟友动力机械有限公司 | 微耕机 | 1WG4.0-75FQ-ZC | 配套发动机功率:4kW | 配套发动机标定功率：4.0kW，配套发动机标定转速：3600r/min，配套发动机起动方式：手拉起动，配套发动机燃油种类：汽油，工作幅宽：750mm，发动机输出传动方式：直联，刀辊传动方式：齿轮传动，刀辊总安装刀数：24把，旋耕刀型号：旱地刀，主离合器型式：鼓式。 | 渝2018197 | 2022-12-31 | 4 | 购机补贴(非通用类) | 重庆市 | 评阅通过
1388 | 耕整地机械 | 耕地机械 | 微耕机 | 功率4kW及以上微耕机 | 重庆伟友动力机械有限公司 | 微耕机 | 1WG4.0-85FQ-ZC | 配套发动机功率:4kW | 发动机型号名称：1P70FV-2/P汽油机，配套发动机标定功率：4kW，配套发动机标定转速：3600r/min，配套发动机起动方式：手拉起动，配套发动机燃油种类：汽油，工作幅宽：840mm，发动机输出传动方式：直联，刀辊传动方式：锥齿传动，刀辊总安装刀数：24把，旋耕刀型号：旱地刀，主离合器型式：鼓式。 | 部20170477 | 2021-12-31 | 4 | 购机补贴(非通用类) | 重庆市 | 评阅通过
1389 | 耕整地机械 | 耕地机械 | 微耕机 | 功率4kW及以上微耕机 | 重庆伟友动力机械有限公司 | 微耕机 | 1WG4.0-95FQ-DL | 配套发动机功率:4kW | 配套发动机标定功率：4.0kW，配套发动机标定转速：3600r/min，配套发动机起动方式：反冲式手拉启动，配套发动机燃油种类：汽油，工作幅宽：950mm，发动机输出传动方式：皮带传动，刀辊传动方式：链条传动，刀辊总安装刀数：24，旋耕刀型号：旱地刀。 | 渝2019062 | 2023-12-31 | 4 | 购机补贴(非通用类) | 重庆市 | 评阅通过
1390 | 耕整地机械 | 耕地机械 | 微耕机 | 功率4kW及以上微耕机 | 重庆伟友动力机械有限公司 | 微耕机 | 1WG4.1-100FC-ZC | 配套发动机功率:4.1kW | 配套发动机标定功率：4.1kW，配套发动机标定转速：3600r/min，配套发动机起动方式：回弹式绳索起动，配套发动机燃油种类：柴油，工作幅宽：1000mm，发动机输出传动方式：直联，刀辊传动方式：齿轮传动，刀辊总安装刀数：32，旋耕刀型号：旱地刀，主离合器型式：摩擦片式。 | 渝2019061 | 2023-12-31 | 4.1 | 购机补贴(非通用类) | 重庆市 | 评阅通过
1391 | 耕整地机械 | 耕地机械 | 微耕机 | 功率4kW及以上微耕机 | 重庆伟友动力机械有限公司 | 微耕机 | 1WG5.2-135FQ-ZC | 配套发动机功率:5.2kW | 配套发动机标定功率：5.2kW，配套发动机标定转速：3600r/min，配套发动机起动方式：手拉起动，配套发动机燃油种类：汽油，工作幅宽：1350mm，发动机输出传动方式：直联，刀辊传动方式：齿轮传动，刀辊总安装刀数：38把，旋耕刀型号：旱地刀，主离合器型式：摩擦片式。 | 渝2018198 | 2022-12-31 | 5.2 | 购机补贴(非通用类) | 重庆市 | 评阅通过
1392 | 耕整地机械 | 耕地机械 | 微耕机 | 功率4kW及以上微耕机 | 重庆伟友动力机械有限公司 | 微耕机 | 1WG6.3-135FC-ZC | 配套发动机功率:6.3kW | 配套发动机标定功率：6.3kW，配套发动机标定转速：3600r/min，配套发动机起动方式：手拉起动，配套发动机燃油种类：柴油，工作幅宽：1350mm，发动机输出传动方式：直联，刀辊传动方式：齿轮传动，刀辊总安装刀数：38，旋耕刀型式：旱地刀，主离合器型式：摩擦片式。 | T201900500965 | 2024-12-30 | 6.3 | 购机补贴(非通用类) | 重庆市 | 评阅通过
1393 | 耕整地机械 | 耕地机械 | 微耕机 | 功率4kW及以上微耕机 | 重庆伟友动力机械有限公司 | 微耕机 | 1WG6.5-135FQ-ZC | 配套发动机功率:6.5kW | 型号名称：1WG6.5-135FQ-ZC微耕机，结构型式：手持式，配套发动机标定功率：6.5kW，配套发动机标定转速：3600r/min，配套发动机起动方式：手拉起动，配套发动机燃油种类：汽油，整机外形尺寸（长×宽×高）：1650mm×1350mm×1030mm，工作幅宽：1350mm，发动机输出传动方式：直联，刀辊传动方式：齿轮传动，刀辊总安装刀数：38，旋耕刀型式：旱地刀，主离合器型式：摩擦片式，主离合器状态：常开。 | T202000501329 | 2025-12-30 | 6.5 | 购机补贴(非通用类) | 重庆市 | 评阅通过
1394 | 耕整地机械 | 耕地机械 | 微耕机 | 功率4kW及以上微耕机 | 重庆五谷通用设备有限公司 | 微耕机 | 1WG4.0-100FQ-ZCA | 配套发动机功率:4.0kW | 配套功率:4.0KW基本配置:1P75F汽油机额定转速:3600R/MIN结构尺寸(长×宽×高):1390×1010×970MM结构质量:60KG耕深:≥100MM耕宽:1000MM作业速度:0.1-0.3M/S小时生产率:≥0.04HM2/(H.M)燃油消耗量:≤35KG/HM2启动方式:手拉启动传动方式:直联全齿 | 渝2018014 | 2022-12-31 | 4.0 | 购机补贴(非通用类) | 重庆市 | 评阅通过
1395 | 耕整地机械 | 耕地机械 | 微耕机 | 功率4kW及以上微耕机 | 重庆五谷通用设备有限公司 | 微耕机 | 1WG4.0-60FQ-ZCA | 配套发动机功率:4.0kW | 配套功率:4.0KW配套动力：170F/P汽油机额定转速:3600R/MIN结构尺寸(长×宽×高):1400×670×820MM结构质量:57KG耕宽:600MM作业速度:0.05～0.2M/S启动方式:手拉反冲式启动背景噪音:52.1dB(A)传动方式:直联式齿轮传动 | 渝2019031 | 2023-12-31 | 4.0 | 购机补贴(非通用类) | 重庆市 | 评阅通过
1396 | 耕整地机械 | 耕地机械 | 微耕机 | 功率4kW及以上微耕机 | 重庆五谷通用设备有限公司 | 微耕机 | 1WG4.0-75FQ-DL | 配套发动机功率:4.0kW | 配套功率:4.0KW配套动力:W170F汽油机额定转速:3600R/MIN结构尺寸(长×宽×高):1580×770×885MM结构质量:65KG 工作幅宽:750MM 作业速度:0.1-0.3m/s小时生产率:≥0.04hm2/(h•m) 燃油消耗量:≤35KG/HM2启动方式:手拉启动 发动机传动方式：皮带传动 刀棍传动方式：链条传动 | T202100501075 | 2026-11-02 | 4.0 | 购机补贴(非通用类) | 重庆市 | 评阅通过
1397 | 耕整地机械 | 耕地机械 | 微耕机 | 功率4kW及以上微耕机 | 重庆五谷通用设备有限公司 | 微耕机 | 1WG4.0-80FQ-DL | 配套发动机功率:4.0kW | 配套功率:4.0KW配套动力:W170F汽油机额定转速:3600R/MIN结构尺寸(长×宽×高):1500×820×890MM结构质量:75KG 工作幅宽:800MM 作业速度:0.1-0.3m/s小时生产率:≥0.04hm2/(h•m) 燃油消耗量:≤35KG/HM2 启动方式:手拉启动 发动机传动方式：皮带传动 刀棍传动方式：链条传动 | T202100501074 | 2026-11-02 | 4.0 | 购机补贴(非通用类) | 重庆市 | 评阅通过
1398 | 耕整地机械 | 耕地机械 | 微耕机 | 功率4kW及以上微耕机 | 重庆五谷通用设备有限公司 | 微耕机 | 1WG5.3-135FC-ZC | 配套发动机功率:5.3kW | 配套功率:5.3KW配套动力：KM186FA（国三）柴油机额定转速:3000R/MIN结构尺寸(长×宽×高):1670×1360×970MM结构质量:120KG耕宽:1350MM作业速度:0.1～0.3M/S启动方式:手拉启动、背景噪音:46.4dB(A)传动方式:直联式齿轮传动 | 渝2019066 | 2023-12-31 | 5.3 | 购机补贴(非通用类) | 重庆市 | 评阅通过
1399 | 耕整地机械 | 耕地机械 | 微耕机 | 功率4kW及以上微耕机 | 重庆五谷通用设备有限公司 | 微耕机 | 1WG6.0-105FQ-ZC | 配套发动机功率:6.0kW | 配套功率:6.0KW配套动力:182F汽油机额定转速:3600R/MIN结构尺寸(长×宽×高):1730*1065*960MM结构质量:105KG耕深:≥100MM耕宽:1050MM作业速度:0.1-0.3M/S启动方式:手拉反冲式地表平整度:≤5CM背景环境噪音:≤42.6DB(A)碎土率:≥50%传动方式:直联全齿传动 | 渝2017011 | 2021-12-31 | 6.0 | 购机补贴(非通用类) | 重庆市 | 评阅通过
1400 | 耕整地机械 | 耕地机械 | 微耕机 | 功率4kW及以上微耕机 | 重庆五谷通用设备有限公司 | 微耕机 | 1WG6.3-135FC-ZC | 配套发动机功率:6.3kW | 配套功率:6.3KW 配套动力: KD192FW（国三）柴油机额定转速:3600R/MIN 结构尺寸(长×宽×高): 1775×1360×1060MM结构形式：手持式 耕宽:1350MM作业速度:0.1-0.3M/S小时生产率:≥0.04 hm2/(h•m)燃油消耗量:≤30 kg/hm2发动机起动方式: 电起动动态环境噪音:≤92.6DB(A)碎土率:≥71.2%传动方式:直联全齿传动 | T202050500001 | 2025-03-11 | 6.3 | 购机补贴(非通用类) | 重庆市 | 评阅通过
1401 | 耕整地机械 | 耕地机械 | 微耕机 | 功率4kW及以上微耕机 | 重庆五谷通用设备有限公司 | 微耕机 | 1WGCZ4.1-105 | 配套发动机功率:4.1kW | 配套功率:4.1KW 配套动力: KAGS350（国三）柴油机；额定转速:3600R/MIN ；结构尺寸(长×宽×高): 1780×1060×1050MM结构形式：手持式；耕宽:1050MM；作业速度:0.16M/S；小时生产率:≥0.04 hm2/(h•m)；燃油消耗量:≤30 kg/hm2；发动机起动方式: 手拉起动；动态环境噪音:4.09dB(A)；传动方式:直联全齿传动 | T202050500087 | 2025-06-07 | 4.1 | 购机补贴(非通用类) | 重庆市 | 评阅通过
1402 | 耕整地机械 | 耕地机械 | 微耕机 | 功率4kW及以上微耕机 | 重庆五谷通用设备有限公司 | 微耕机 | 1WGCZ6.3-135 | 配套发动机功率:6.3kW | 配套功率:6.3KW；配套动力: KD192FW（国三）柴油机；额定转速:3600R/MIN ；结构尺寸(长×宽×高): 1850×1360×1000MM；结构形式：手持式；耕宽:1350MM；作业速度:0.1-0.3M/S；小时生产率:≥0.04 hm2/(h•m)；燃油消耗量:≤30kg/hm2；发动机起动方式: 手拉启动；传动方式:直联全齿传动 | T202150500052 | 2026-02-01 | 6.3 | 购机补贴(非通用类) | 重庆市 | 评阅通过
1403 | 耕整地机械 | 耕地机械 | 微耕机 | 功率4kW及以上微耕机 | 重庆五谷通用设备有限公司 | 微耕机 | 1WGQD4.0-65 | 配套发动机功率:4.0kW | 配套功率:4.0KW 配套动力:170F汽油机；额定转速:3600R/MIN；结构尺寸(长×宽×高):1350×660×930MM；结构质量:40KG；耕宽:650MM作业速度:0.05～0.2M/S；启动方式:手拉启动；传动方式:皮带传动 | T202150500047 | 2026-02-01 | 4.0 | 购机补贴(非通用类) | 重庆市 | 评阅通过
1404 | 耕整地机械 | 耕地机械 | 微耕机 | 功率4kW及以上微耕机 | 重庆五谷通用设备有限公司 | 微耕机 | 1WGQZ4.0-90 | 配套发动机功率:4.0kW | 配套功率:4.0KW 配套动力:W170F汽油机；额定转速:3600R/MIN 结构尺寸(长×宽×高): 1630×960×1050MM；结构形式：手持式 耕宽:900MM；作业速度:0.1-0.3M/S；小时生产率:≥0.04 hm2/(h•m)；发动机起动方式: 手拉起动；动态环境噪音:4.09dB(A)；传动方式:直联全齿传动 | T202050500086 | 2025-06-07 | 4.0 | 购机补贴(非通用类) | 重庆市 | 评阅通过
1405 | 耕整地机械 | 耕地机械 | 微耕机 | 功率4kW及以上微耕机 | 重庆五谷通用设备有限公司 | 微耕机 | 1WGQZ4.0-90A | 配套发动机功率:4.0kW | 配套功率:4.0KW 配套动力:W170F汽油机；额定转速:3600R/MIN；结构尺寸(长×宽×高):1600×930×1000MM；结构形式：手持式；耕宽:900MM作业速度:0.1～0.3M/S；启动方式:手拉启动；传动方式:直联全齿传动 | T202150500124 | 2026-03-29 | 4.0 | 购机补贴(非通用类) | 重庆市 | 评阅通过
1406 | 耕整地机械 | 耕地机械 | 微耕机 | 功率4kW及以上微耕机 | 重庆五谷通用设备有限公司 | 微耕机 | 1WGQZ4.0-90B | 配套发动机功率:4.0kW | 配套功率:4.0KW 配套动力:W170F汽油机；额定转速:3600R/MIN；结构尺寸(长×宽×高):1500×930×1050MM；结构形式：手持式；耕宽:900MM作业速度:0.1～0.3M/S；启动方式:手拉启动；传动方式:直联全齿传动 | T202150500123 | 2026-03-29 | 4.0 | 购机补贴(非通用类) | 重庆市 | 评阅通过
1407 | 耕整地机械 | 耕地机械 | 微耕机 | 功率4kW及以上微耕机 | 重庆五谷通用设备有限公司 | 微耕机 | 1WGQZ6.1-135 | 配套发动机功率:6.1kW | 配套功率:6.1KW；配套动力:SV320A汽油机；额定转速:3600R/MIN；结构尺寸(长×宽×高):1850×1360×1000MM；结构形式：手持式；耕宽:1350MM；作业速度:0.1-0.3M/S；启动方式:手拉启动；传动方式:直联全齿传动 | T202150500053 | 2026-02-01 | 6.1 | 购机补贴(非通用类) | 重庆市 | 评阅通过
1408 | 耕整地机械 | 耕地机械 | 微耕机 | 功率4kW及以上微耕机 | 重庆祥悦机械制造有限公司 | 微耕机 | 1WG4.0-105FC-ZC | 配套发动机功率:4.0kW | 结构型式：手持式；配套发动机标定功率kW:4.0、标定转速r/min:3600；启动方式:手拉起动；配套发动机燃油种类:柴油；整机外形尺寸（长×宽×高）mm:1760×1060×1030；作业速度m/s:0.1～0.3；作业小时生产率hm2/（h·m）:≥0.04；扶把振动：≤50；单位作业面积燃油消耗量kg/hm2:≤30；工作幅宽mm：1050；发动机输出传动方式：直联式；刀辊传动方式：齿轮传动；扶把调整幅度水平方向（゜）：0；扶把调整幅度垂直方向（゜）：80；刀辊设计转速r/min：快档：130，慢档85；刀辊最大回转半径mm：180；刀辊总安装刀数：32把；旋耕刀型号：旱地刀；主离合器型式：摩擦片式；主离合器状态：常开。 | T201950500096 | 2024-08-07 | 4.0 | 购机补贴(非通用类) | 重庆市 | 评阅通过
1409 | 耕整地机械 | 耕地机械 | 微耕机 | 功率4kW及以上微耕机 | 重庆祥悦机械制造有限公司 | 微耕机 | 1WG4.05-95FC-ZC | 配套发动机功率:4.05kW | 结构型式：手持式；配套发动机标定功率kW:4.05、标定转速r/min:3600；启动方式:手拉起动；配套发动机燃油种类:柴油；整机外形尺寸（长×宽×高）mm:1580×960×970；作业速度m/s:0.1～0.3；作业小时生产率hm2/（h·m）:≥0.04；扶把振动：≤50；单位作业面积燃油消耗量kg/hm2:≤30；工作幅宽mm：950；发动机输出传动方式：直联式；刀辊传动方式：齿轮传动；扶把调整幅度水平方向（゜）：0；扶把调整幅度垂直方向（゜）：120；刀辊设计转速r/min：快档：140，慢档:100；刀辊最大回转半径mm：180；刀辊总安装刀数：24把；旋耕刀型号：旱地刀；主离合器型式：摩擦片式；主离合器状态：常开。 | T201950500098 | 2024-08-07 | 4.05 | 购机补贴(非通用类) | 重庆市 | 评阅通过
1410 | 耕整地机械 | 耕地机械 | 微耕机 | 功率4kW及以上微耕机 | 重庆祥悦机械制造有限公司 | 微耕机 | 1WG4.0-71FQ-ZC | 配套发动机功率:4.0kW | 结构型式：手持式；配套发动机标定功率kW:4.0、标定转速r/min:3600；启动方式:手拉起动；配套发动机燃油种类:汽油；整机外形尺寸（长×宽×高）mm:1400×750×950；作业速度m/s:0.05～0.2；作业小时生产率hm2/（h·m）:≥0.02；扶把振动：≤50；单位作业面积燃油消耗量kg/hm2:≤35；工作幅宽mm：710；发动机输出传动方式：直联式；刀辊传动方式：齿轮传动；扶把调整幅度水平方向（゜）：115；扶把调整幅度垂直方向（゜）：23；刀辊设计转速r/min：220；刀辊最大回转半径mm：160；刀辊总安装刀数：18把；旋耕刀型号：旱地刀；主离合器型式：摩擦片式；主离合器状态：常开。 | T201950500095 | 2024-08-07 | 4.0 | 购机补贴(非通用类) | 重庆市 | 评阅通过
1411 | 耕整地机械 | 耕地机械 | 微耕机 | 功率4kW及以上微耕机 | 重庆祥悦机械制造有限公司 | 微耕机 | 1WG4.0-95FQ-ZC | 配套发动机功率:4.0kW | 结构型式：手持式；配套发动机标定功率kW:4.0、标定转速r/min:3600；启动方式:手拉起动；配套发动机燃油种类:汽油；整机外形尺寸（长×宽×高）mm:1580×960×970；作业速度m/s:0.1～0.3；作业小时生产率hm2/（h·m）:≥0.04；扶把振动：≤50；单位作业面积燃油消耗量kg/hm2:≤35；工作幅宽mm：950；发动机输出传动方式：直联式；刀辊传动方式：齿轮传动；扶把调整幅度水平方向（゜）：0；扶把调整幅度垂直方向（゜）：120；刀辊设计转速r/min：快档：140，慢档100；刀辊最大回转半径mm：180；刀辊总安装刀数：24把；旋耕刀型号：旱地刀；主离合器型式：摩擦片式；主离合器状态：常开。 | T201950500097 | 2024-08-07 | 4.0 | 购机补贴(非通用类) | 重庆市 | 评阅通过
1412 | 耕整地机械 | 耕地机械 | 微耕机 | 功率4kW及以上微耕机 | 重庆祥悦机械制造有限公司 | 微耕机 | 1WG5.3-135FC-ZC | 配套发动机功率:5.3kW | 结构型式：手持式；配套发动机标定功率kW:5.3、标定转速r/min:3000；启动方式:手拉起动；配套发动机燃油种类:柴油；整机外形尺寸（长×宽×高）mm:1760×1360×1030；作业速度m/s:0.1～0.3；作业小时生产率hm2/（h·m）:≥0.04；扶把振动：≤50；单位作业面积燃油消耗量kg/hm2:≤30；工作幅宽mm：1350；发动机输出传动方式：直联式；刀辊传动方式：齿轮传动；扶把调整幅度水平方向（゜）：0；扶把调整幅度垂直方向（゜）：80；刀辊设计转速r/min：快档：130，慢档:85；刀辊最大回转半径mm：180；刀辊总安装刀数：38把；旋耕刀型号：旱地刀；主离合器型式：摩擦片式；主离合器状态：常开。 | T201950500094 | 2024-08-07 | 5.3 | 购机补贴(非通用类) | 重庆市 | 评阅通过
1413 | 耕整地机械 | 耕地机械 | 微耕机 | 功率4kW及以上微耕机 | 重庆祥悦机械制造有限公司 | 微耕机 | 1WGCZ4.1-100 | 配套发动机功率:4.1kW | 型号名称：1WGCZ4.1-100微耕机；结构型式：手持式；配套发动机标定功率kW:4.1，配套发动机标定转速r/min:3600、配套发动机启动方式:手拉起动,配套发动机燃油种类：柴油。整机外形尺寸（长×宽×高）mm:1600×1010×1000,作业速度 m/s: 0.1～0.3；扶把振动：m/s2：≤50；作业小时生产率 h•㎡/（h.m）: ≥0.04,单位作业面积燃油消耗量 kg/ h㎡: ≤30。工作幅宽mm：1000，发动机输出传动方式: 直联,刀辊传动方式：齿轮传动，扶把调整幅度（水平方向）°：0，扶把调整幅度（垂直方向）°：125，刀辊设计转速r/min：快档：120、慢档：85；刀辊最大回转半径mm:180；刀辊总安装刀数：24，旋耕刀型号：旱地刀；主离合器型式：摩擦片式；主离合器状态：常开。 | T202150500219 | 2026-08-19 | 4.1 | 购机补贴(非通用类) | 重庆市 | 评阅通过
1414 | 耕整地机械 | 耕地机械 | 微耕机 | 功率4kW及以上微耕机 | 重庆祥悦机械制造有限公司 | 微耕机 | 1WGCZ4.1-105 | 配套发动机功率:4.1kW | 型号名称：1WGCZ4.1-105微耕机；结构型式：手持式；配套发动机标定功率kW:4.1，配套发动机标定转速r/min:3600、配套发动机启动方式:手拉起动,配套发动机燃油种类：柴油。整机外形尺寸（长×宽×高）mm:1750×1060×1000,作业速度 m/s: 0.1～0.3；扶把振动：m/s2：≤50；作业小时生产率 h•㎡/（h.m）: ≥0.04,单位作业面积燃油消耗量 kg/ h㎡: ≤30。工作幅宽mm：1050，发动机输出传动方式: 直联,刀辊传动方式：齿轮传动，扶把调整幅度（水平方向）°：0，扶把调整幅度（垂直方向）°：85，刀辊设计转速r/min：快档：125、慢档：70；刀辊最大回转半径mm:180；刀辊总安装刀数：32，旋耕刀型号：旱地刀；主离合器型式：摩擦片式；主离合器状态：常开。 | T202150500219 | 2026-08-19 | 4.1 | 购机补贴(非通用类) | 重庆市 | 评阅通过
1415 | 耕整地机械 | 耕地机械 | 微耕机 | 功率4kW及以上微耕机 | 重庆祥悦机械制造有限公司 | 微耕机 | 1WGCZ5.7-135 | 配套发动机功率:5.7kW | 型号名称：1WCCZ5.7-135微耕机；结构型式：手持式；配套发动机标定功率kW:5.7，配套发动机标定转速r/min:3000、配套发动机启动方式:手拉起动,配套发动机燃油种类：柴油。整机外形尺寸（长×宽×高）mm:1750×1360×1000,作业速度 m/s: 0.1～0.3；扶把振动：m/s2：≤50；作业小时生产率 h•㎡/（h.m）: ≥0.04,单位作业面积燃油消耗量 kg/ h㎡: ≤30。工作幅宽mm：1350，发动机输出传动方式: 直联,刀辊传动方式：齿轮传动，扶把调整幅度（水平方向）°：0，扶把调整幅度（垂直方向）°：85，刀辊设计转速r/min：快档：125、慢档：70；刀辊最大回转半径mm:180；刀辊总安装刀数：38，旋耕刀型号：旱地刀；主离合器型式：摩擦片式；主离合器状态：常开。 | T202150500219 | 2026-08-19 | 5.7 | 购机补贴(非通用类) | 重庆市 | 评阅通过
1416 | 耕整地机械 | 耕地机械 | 微耕机 | 功率4kW及以上微耕机 | 重庆祥悦机械制造有限公司 | 微耕机 | 1WGCZ6.3-135 | 配套发动机功率:6.3kW | 型号名称：1WGCZ6.3-135微耕机；结构型式：手持式；配套发动机标定功率kW:6.3，配套发动机标定转速r/min:3600、配套发动机启动方式:手拉起动,配套发动机燃油种类：柴油。整机外形尺寸（长×宽×高）mm:1750×1360×1000,作业速度 m/s: 0.1～0.3；扶把振动：m/s2：≤50；作业小时生产率 h•㎡/（h.m）: ≥0.04,单位作业面积燃油消耗量 kg/ h㎡: ≤30。工作幅宽mm：1350，发动机输出传动方式: 直联,刀辊传动方式：齿轮传动，扶把调整幅度（水平方向）°：0，扶把调整幅度（垂直方向）°：85，刀辊设计转速r/min：快档：125、慢档：70；刀辊最大回转半径mm:180；刀辊总安装刀数：38，旋耕刀型号：旱地刀；主离合器型式：摩擦片式；主离合器状态：常开。 | T202150500219 | 2026-08-19 | 6.3 | 购机补贴(非通用类) | 重庆市 | 评阅通过
1417 | 耕整地机械 | 耕地机械 | 微耕机 | 功率4kW及以上微耕机 | 重庆祥悦机械制造有限公司 | 微耕机 | 1WGQZ4.0-71 | 配套发动机功率:4.0kW | 型号名称：1WGQZ4.0-71微耕机；结构型式：手持式；配套发动机标定功率kW:4.0，配套发动机标定转速r/min:3600、配套发动机启动方式:手拉起动,配套发动机燃油种类：汽油。整机外形尺寸mm:1450×720×950,作业速度 m/s: 0.1～0.3；扶把振动：m/s2：≤50；作业小时生产率 h•㎡/（h.m）: ≥0.04,单位作业面积燃油消耗量 kg/ h㎡: ≤35。工作幅宽mm：710，发动机输出传动方式: 直联,刀辊传动方式：齿轮传动，扶把调整幅度（水平方向）°：0，扶把调整幅度（垂直方向）°：120，刀辊设计转速r/min：快档：120、慢档：95；刀辊最大回转半径mm:160；刀辊总安装刀数：18，旋耕刀型号：旱地刀；主离合器型式：摩擦片式；主离合器状态：常开。 | T202150500218 | 2026-08-19 | 4.0 | 购机补贴(非通用类) | 重庆市 | 评阅通过
1418 | 耕整地机械 | 耕地机械 | 微耕机 | 功率4kW及以上微耕机 | 重庆祥悦机械制造有限公司 | 微耕机 | 1WGQZ5.1-100 | 配套发动机功率:5.1kW | 型号名称：1WGQZ5.1-100微耕机；结构型式：手持式；配套发动机标定功率kW:5.1，配套发动机标定转速r/min:3600、配套发动机启动方式:手拉起动,配套发动机燃油种类：汽油。整机外形尺寸（长×宽×高）mm:1750×1010×1000,作业速度 m/s: 0.1～0.3；扶把振动：m/s2：≤50；作业小时生产率 h•㎡/（h.m）: ≥0.04,单位作业面积燃油消耗量 kg/ h㎡: ≤35。工作幅宽mm：1000，发动机输出传动方式: 直联,刀辊传动方式：齿轮传动，扶把调整幅度（水平方向）°：0，扶把调整幅度（垂直方向）°：85，刀辊设计转速r/min：快档：125、慢档：70；刀辊最大回转半径mm:180；刀辊总安装刀数：24，旋耕刀型号：旱地刀；主离合器型式：摩擦片式；主离合器状态：常开。 | T202150500218 | 2026-08-19 | 5.1 | 购机补贴(非通用类) | 重庆市 | 评阅通过
1419 | 耕整地机械 | 耕地机械 | 微耕机 | 功率4kW及以上微耕机 | 重庆小耕王农机有限公司 | 微耕机 | 1WG4.0-100FQ-ZC | 配套发动机功率:4.0kW | 传动方式（发动机输出）：直联 传动方式（刀辊）：齿轮传动 标定功率：4.0KW 标定转速（r/min）：3600 起动方式：手拉起动 燃油种类：汽油 工作状态外形尺寸长×宽×高（mm）：1650×1010×920 作业速度（m/s）：0.1~0.3 工作幅宽（mm）：1000 刀辊设计转速（r/min）：快档130，慢档100 总安装刀数：32把 旋耕刀型号：旱地刀 主离合器型式：摩擦片式 主离合器状态：常开 | 渝2018139 | 2022-12-31 | 4.0 | 购机补贴(非通用类) | 重庆市 | 评阅通过
1420 | 耕整地机械 | 耕地机械 | 微耕机 | 功率4kW及以上微耕机 | 重庆小耕王农机有限公司 | 微耕机 | 1WG4.0-100FQ-ZC-A | 配套发动机功率:4.0kW | 传动方式（发动机输出）：直联 传动方式（刀辊）：齿轮传动 标定功率：4.0KW 标定转速（r/min）：3600 起动方式：手拉起动 燃油种类：汽油 整机外形尺寸长×宽×高（mm）：1550×1010×950 作业速度（m/s）：0.1~0.3 工作幅宽（mm）：1000 刀辊设计转速（r/min）：1档60 2档120 3档135 总安装刀数：32把 旋耕刀型号：旱地刀 主离合器型式：摩擦片式 主离合器状态：常开 | T201950500142 | 2024-09-09 | 4.0 | 购机补贴(非通用类) | 重庆市 | 评阅通过
1421 | 耕整地机械 | 耕地机械 | 微耕机 | 功率4kW及以上微耕机 | 重庆小耕王农机有限公司 | 微耕机 | 1WG4.05-95FC-ZC | 配套发动机功率:4.05kW | 传动方式（发动机输出）：直联 传动方式（刀辊）：齿轮传动 标定功率：4.05KW 标定转速（r/min）：3600 起动方式：手拉起动 燃油种类：柴油 整机外形尺寸长×宽×高（mm）：1600×960×950 作业速度（m/s）：0.1~0.3 工作幅宽（mm）：950 刀辊设计转速（r/min）：快档125，慢档95 总安装刀数：32把 旋耕刀型号：旱地刀 主离合器型式：摩擦片式 主离合器状态：常开 | T201950500141 | 2024-09-09 | 4.05 | 购机补贴(非通用类) | 重庆市 | 评阅通过
1422 | 耕整地机械 | 耕地机械 | 微耕机 | 功率4kW及以上微耕机 | 重庆小耕王农机有限公司 | 微耕机 | 1WG4.0-65FQ-ZC | 配套发动机功率:4.0kW | 传动方式（发动机输出）：直联 传动方式（刀辊）：齿轮传动 标定功率：4.0KW 标定转速（r/min）：3600 起动方式：手拉起动 燃油种类：汽油 整机外形尺寸长×宽×高（mm）：1680×660×960 作业速度（m/s）：0.1~0.3 工作幅宽（mm）：650 刀辊设计转速（r/min）：136 总安装刀数：18把 旋耕刀型号：旱地刀 主离合器型式：摩擦片式 主离合器状态：常开 | T201950500140 | 2024-09-09 | 4.0 | 购机补贴(非通用类) | 重庆市 | 评阅通过
1423 | 耕整地机械 | 耕地机械 | 微耕机 | 功率4kW及以上微耕机 | 重庆小耕王农机有限公司 | 微耕机 | 1WG4.0-85FQ-ZC | 配套发动机功率:4.0kW | 传动方式（发动机输出）：直联 传动方式（刀辊）：齿轮传动 标定功率：4.0KW 标定转速（r/min）：3600 起动方式：手拉启动 燃油种类：汽油 工作状态外形尺寸长×宽×高（mm）：1390×850×970 作业速度（m/s）：0.1~0.3 工作幅宽（mm）：850 刀辊设计转速（r/min）：125 总安装刀数：24把 旋耕刀型号：旱地刀 主离合器型式：摩擦片式 主离合器状态：常开 | 渝2018138 | 2022-12-31 | 4.0 | 购机补贴(非通用类) | 重庆市 | 评阅通过
1424 | 耕整地机械 | 耕地机械 | 微耕机 | 功率4kW及以上微耕机 | 重庆小耕王农机有限公司 | 微耕机 | 1WG4.0-90FQ-DL | 配套发动机功率:4.0kW | 传动方式（发动机输出）：皮带 传动方式（刀辊）：链条传动 标定功率：4.0KW 标定转速（r/min）：3600 起动方式：手拉起动 燃油种类：汽油 整机外形尺寸长×宽×高（mm）：1470×910×940 作业速度（m/s）：0.1~0.3 工作幅宽（mm）：900 刀辊设计转速（r/min）：快档125，慢档92 总安装刀数：32把 旋耕刀型号：旱地刀 主离合器型式：张紧轮式 主离合器状态：常开 | T201950500139 | 2024-09-09 | 4.0 | 购机补贴(非通用类) | 重庆市 | 评阅通过
1425 | 耕整地机械 | 耕地机械 | 微耕机 | 功率4kW及以上微耕机 | 重庆小耕王农机有限公司 | 微耕机 | 1WG4.1-105FC-ZC | 配套发动机功率:4.1kW | 传动方式（发动机输出）：直联 传动方式（刀辊）：齿轮传动 标定功率：4.1KW 标定转速（r/min）：3600 起动方式：手拉起动 燃油种类：柴油 整机外形尺寸长×宽×高（mm）：1700×1060×1000 作业速度（m/s）：0.1~0.3 工作幅宽（mm）：1050 刀辊设计转速（r/min）：快档125，慢档95 总安装刀数：32把 旋耕刀型号：旱地刀 主离合器型式：摩擦片式 主离合器状态：常开 | T201950500143 | 2024-09-09 | 4.1 | 购机补贴(非通用类) | 重庆市 | 评阅通过
1426 | 耕整地机械 | 耕地机械 | 微耕机 | 功率4kW及以上微耕机 | 重庆小耕王农机有限公司 | 微耕机 | 1WG4.1-105FC-ZC-A | 配套发动机功率:4.1kW | 传动方式（发动机输出）：直联 传动方式（刀辊）：齿轮传动 标定功率：4.1KW 标定转速（r/min）：3600 起动方式：手拉起动 燃油种类：柴油 整机外形尺寸长×宽×高（mm）：1660×1060×1000 作业速度（m/s）：0.1~0.3 工作幅宽（mm）：1050 刀辊设计转速（r/min）：一档59 二档122 三档135 总安装刀数：32把 旋耕刀型号：旱地刀 主离合器型式：摩擦片式 主离合器状态：常开 | T201950500107 | 2024-08-07 | 4.1 | 购机补贴(非通用类) | 重庆市 | 评阅通过
1427 | 耕整地机械 | 耕地机械 | 微耕机 | 功率4kW及以上微耕机 | 重庆小耕王农机有限公司 | 微耕机 | 1WG5.7-135FC-ZC | 配套发动机功率:5.7kW | 传动方式（发动机输出）：直联 传动方式（刀辊）：齿轮传动 标定功率：5.7KW 标定转速（r/min）：3000 起动方式：手拉起动 燃油种类：柴油 整机外形尺寸长×宽×高（mm）：1660×1360×1000 作业速度（m/s）：0.1~0.3 工作幅宽（mm）：1350 刀辊设计转速（r/min）：快档106，慢档69 总安装刀数：40把 旋耕刀型号：旱地刀 主离合器型式：摩擦片式 主离合器状态：常开 | T201950500145 | 2024-09-09 | 5.7 | 购机补贴(非通用类) | 重庆市 | 评阅通过
1428 | 耕整地机械 | 耕地机械 | 微耕机 | 功率4kW及以上微耕机 | 重庆小耕王农机有限公司 | 微耕机 | 1WG6.3-135FC-ZC | 配套发动机功率:6.3kW | 传动方式（发动机输出）：直联 传动方式（刀辊）：齿轮传动 标定功率：6.3KW 标定转速（r/min）：3600 起动方式：手拉起动 燃油种类：柴油 整机外形尺寸长×宽×高（mm）：1700×1360×1050 作业速度（m/s）：0.1~0.3 工作幅宽（mm）：1350 刀辊设计转速（r/min）：快档128，慢档83 总安装刀数：40把 旋耕刀型号：旱地刀 主离合器型式：摩擦片式 主离合器状态：常开 | T201950500138 | 2024-09-09 | 6.3 | 购机补贴(非通用类) | 重庆市 | 评阅通过
1429 | 耕整地机械 | 耕地机械 | 微耕机 | 功率4kW及以上微耕机 | 重庆小耕王农机有限公司 | 微耕机 | 1WGCZ4.05-95 | 配套发动机功率:4.05kW | 结构型式:手持式;配套发动机标定功率:4.05kW;配套发动机标定转速:3600r/min;配套发动机起动方式:手拉起动;配套发动机燃油种类:柴油;工作状态外形尺寸（长×宽×高）:1550×960×930mm;作业速度:0.1～0.3m/s;扶把振动:≤50m/s²;作业小时生产率:≥0.04hm2/(h·m);单位作业面积燃油消耗量:≤30kg/hm2;工作幅宽:950mm;发动机输出传动方式:直联;刀辊传动方式:齿轮传动;扶把水平方向调整幅度:0（º）;扶把垂直方向调整幅度:130（º）;刀辊设计转速（r/min）:一档：100；二档：140;刀辊最大回转半径:180mm;刀辊总安装刀数:32;旋耕刀型号:旱地刀;主离合器型式:摩擦片式;主离合器状态:常开。 | T202150500237 | 2026-08-19 | 4.05 | 购机补贴(非通用类) | 重庆市 | 评阅通过
1430 | 耕整地机械 | 耕地机械 | 微耕机 | 功率4kW及以上微耕机 | 重庆小耕王农机有限公司 | 微耕机 | 1WGCZ4.05-95A | 配套发动机功率:4.05kW | 结构型式:手持式；配套发动机标定功率:4.05kW；配套发动机标定转速：3600r/min；配套发动机起动方式：手拉起动；配套发动机燃油种类：柴油；整机外形尺寸长×宽×高（mm）：1525×960×945；作业速度：0.1～0.3m/s；扶把振动：≤30m/s²；作业小时生产率：≥0.04hm²/(h·m)；单位作业面积燃油消耗量：≤30kg/hm²；工作幅宽：950mm；发动机输出传动方式：直联；刀辊传动方式：齿轮传动；扶把调整幅度（水平方向）：0（º）；扶把调整幅度（垂直方向）：180（º）；刀辊设计转速（r/min）：一挡：159；二挡：122；三挡：135；刀辊最大回转半径：180mm；刀辊总安装刀数：32。；旋耕刀型式：旱地刀；主离合器型式：摩擦片式；主离合器状态：常开。 | T202150500027 | 2026-02-01 | 4.05 | 购机补贴(非通用类) | 重庆市 | 评阅通过
1431 | 耕整地机械 | 耕地机械 | 微耕机 | 功率4kW及以上微耕机 | 重庆小耕王农机有限公司 | 微耕机 | 1WGQZ4.0-100-1 | 配套发动机功率:4.0kW | 结构型式：手持式；配套发动机标定功率：4kW；配套发动机标定转速：3600r/min；配套发动机起动方式：手拉起动；配套发动机燃油种类：汽油；整机外形尺寸长×宽×高(mm)：1565×1010×970；作业速度：0.1～0.3m/s；扶把振动：≤30m/s²；作业小时生产率：≥0.04hm²/(h·m)；单位作业面积燃油消耗量：≤35kg/hm²；工作幅宽：1000mm；发动机输出传动方式：直联；刀辊传动方式：齿轮传动；扶把调整幅度（水平方向）：95（º）；扶把调整幅度（垂直方向）：50（º）；刀辊设计转速（r/min）：快挡：130；慢挡：100；刀辊最大回转半径：180mm；刀辊总安装刀数：32；旋耕刀型式：旱地刀；主离合器型式：摩擦片式；主离合器状态：常开。 | T202150500032 | 2026-02-01 | 4.0 | 购机补贴(非通用类) | 重庆市 | 评阅通过
1432 | 耕整地机械 | 耕地机械 | 微耕机 | 功率4kW及以上微耕机 | 重庆小耕王农机有限公司 | 微耕机 | 1WGQZ4.0-100-3 | 配套发动机功率:4.0kW | 结构型式：手持式；配套发动机标定功率：4kW；配套发动机标定转速：3600r/min；配套发动机起动方式：手拉起动；配套发动机燃油种类：汽油；整机外形尺寸长×宽×高（mm）：1590×1010×975；作业速度：0.1～0.3m/s；扶把振动：≤30m/s²；作业小时生产率：≥0.04hm²/(h·m)；单位作业面积燃油消耗量：≤35kg/hm²；工作幅宽：1000mm；发动机输出传动方式：直联；刀辊传动方式：齿轮传动；扶把调整幅度（水平方向）：0（º）；扶把调整幅度（垂直方向）：225（º）；刀辊设计转速（r/min）：快挡：130；慢挡：100；刀辊最大回转半径：180mm；刀辊总安装刀数：32；旋耕刀型式：旱地刀；主离合器型式：摩擦片式；主离合器状态：常开。 | T202150500026 | 2026-02-01 | 4.0 | 购机补贴(非通用类) | 重庆市 | 评阅通过
1433 | 耕整地机械 | 耕地机械 | 微耕机 | 功率4kW及以上微耕机 | 重庆小耕王农机有限公司 | 微耕机 | 1WGQZ4.0-60 | 配套发动机功率:4.0kW | 结构型式：手持式；配套发动机标定功率：4kW；配套发动机标定转速：3600r/min；配套发动机起动方式：手拉起动；配套发动机燃油种类：汽油；整机外形尺寸（长×宽×高）：1350×610×900mm；作业速度：0.1～0.3m/s；扶把振动：≤50m/s2；作业小时生产率：≥0.02hm2/(h·m)；单位作业面积燃油消耗量：≤35kg/hm2；工作幅宽：600mm；发动机输出传动方式：直联；刀辊传动方式：齿轮传动；扶把调整幅度（水平方向）：0（º）；扶把调整幅度（垂直方向）：230（º）；刀辊设计转速：150r/min；刀辊最大回转半径：190mm；刀辊总安装刀数：18；旋耕刀型式：旱地刀；主离合器型式：摩擦片式；主离合器状态：常开。 | T202150500236 | 2026-08-19 | 4.0 | 购机补贴(非通用类) | 重庆市 | 评阅通过
1434 | 耕整地机械 | 耕地机械 | 微耕机 | 功率4kW及以上微耕机 | 重庆小耕王农机有限公司 | 微耕机 | 1WGQZ4.0-90 | 配套发动机功率:4.0kW | 结构型式：手持式；配套发动机标定功率：4kW；配套发动机标定转速：3600r/min；配套发动机起动方式：手拉起动；配套发动机燃油种类：汽油；整机外形尺寸（长×宽×高）：1500×910×990mm；作业速度：0.1～0.3m/s；扶把振动：≤50m/s2；作业小时生产率：≥0.04hm2/(h·m)；单位作业面积燃油消耗量：≤35kg/hm2；工作幅宽：900mm；发动机输出传动方式：直联；刀辊传动方式：齿轮传动；扶把调整幅度（水平方向）：0（º）；扶把调整幅度（垂直方向）：210（º）；刀辊设计转速（r/min）：快档：140；慢档：100；刀辊最大回转半径：180mm；刀辊总安装刀数：’32；旋耕刀型式：旱地刀；主离合器型式：摩擦片式；主离合器状态：常开。 | T202150500236 | 2026-08-19 | 4.0 | 购机补贴(非通用类) | 重庆市 | 评阅通过
1435 | 耕整地机械 | 耕地机械 | 微耕机 | 功率4kW及以上微耕机 | 重庆欣峰达工贸有限公司 | 微耕机 | 1WG4.0-100FQ-ZC | 配套发动机功率:4.0kW | 配套动力：标定功率：4.0kw，标定转速：3600r/min，起动方式：手拉反冲起动，燃油种类：汽油，外形尺寸(长×宽×高)mm:1460×1010×895、作业速度：0.1-0.3m/s，工作幅宽(mm)1000；传动方式(发动机输出):直联、传动方式(刀锟):齿轮传动；旋耕刀型号:旱地刀,总安装刀数:24；主离合器型式:摩擦片式；主离合器状态：常开。 | 渝2018036 | 2022-12-31 | 4.0 | 购机补贴(非通用类) | 重庆市 | 评阅通过
1436 | 耕整地机械 | 耕地机械 | 微耕机 | 功率4kW及以上微耕机 | 重庆欣峰达工贸有限公司 | 微耕机 | 1WG4.0-60FQ-ZC | 配套发动机功率:4.0kW | 配套动力：标定功率：4.0kw，标定转速：3600r/min，起动方式：手拉起动，燃油种类：汽油，外形尺寸(长×宽×高)mm:1650×660×850,作业速度：0.05-0.2m/s.工作幅宽mm:600,传动方式(发动机输出):直联,传动方式(刀辊):齿轮传动,旋耕刀型号:旱地刀,总安装刀数:18把,主离合器型式:摩擦片式，主离合器状态：常开 | 渝2018035 | 2022-12-31 | 4.0 | 购机补贴(非通用类) | 重庆市 | 评阅通过
1437 | 耕整地机械 | 耕地机械 | 微耕机 | 功率4kW及以上微耕机 | 重庆欣峰达工贸有限公司 | 微耕机 | 1WG4.0-95FQ-ZC | 配套发动机功率:4.0kW | 配套动力：标定功率：4.0kw，标定转速：3600r/min，起动方式：手拉起动，燃油种类：汽油，外形尺寸(长×宽×高)mm:1610x970x950;作业速度：0.1-0.3m/s.工作幅宽(cm):95;传动方式(发动机输出):直联;传动方式(刀辊):齿轮传动;旋耕刀型号:旱地刀;总安装刀数量(把):24;主离合器型式:摩擦片式.主离合器状态：常开. | 渝2018210 | 2022-12-31 | 4.0 | 购机补贴(非通用类) | 重庆市 | 评阅通过
1438 | 耕整地机械 | 耕地机械 | 微耕机 | 功率4kW及以上微耕机 | 重庆欣峰达工贸有限公司 | 微耕机 | 1WG5.3-135FC-ZC | 配套发动机功率:5.3kW | 配套动力：标定功率：5.3kw，标定转速：3000r/min，起动方式：手拉起动，燃油种类：柴油，排放标准：国Ⅲ，外形尺寸(长×宽×高)mm:1775×1360×1040;作业速度：0.1-0.3m/s，工作幅宽(cm):135;传动方式(发动机输出):直联;传动方式(刀辊):齿轮传动;旋耕刀型号:旱地刀;总安装刀数量(把):38;主离合器型式:摩擦片式.主离合器状态：常开。 | 渝2019056 | 2023-12-31 | 5.3 | 购机补贴(非通用类) | 重庆市 | 评阅通过
1439 | 耕整地机械 | 耕地机械 | 微耕机 | 功率4kW及以上微耕机 | 重庆欣峰达工贸有限公司 | 微耕机 | 1WG6.3-135FC-ZC | 配套发动机功率:6.3kW | 配套动力：标定功率：6.3kw，标定转速：3600r/min，起动方式：回弹式绳索起动，燃油种类：柴油，排放标准：国Ⅲ，外形尺寸(长×宽×高)mm:1775×1360×1040;工作业速度：0.1-0.3m/s，作幅宽(cm):135;传动方式(发动机输出):直联;传动方式(刀辊):齿轮传动;旋耕刀型号:旱地刀;总安装刀数量(把):38;主离合器型式:摩擦片式.主离合器状态：常开。 | 渝2019055 | 2023-12-31 | 6.3 | 购机补贴(非通用类) | 重庆市 | 评阅通过
1440 | 耕整地机械 | 耕地机械 | 微耕机 | 功率4kW及以上微耕机 | 重庆鑫源农机股份有限公司 | 微耕机 | 1WG4.2-100FQ-ZC | 配套发动机功率:4.2kW | 结构型式 ：手持式；配套发动机标定功率kW：4.2；配套发动机标定转速r/min：3600；配套发动机起动方式：手拉起动；配套发动机燃油种类：汽油；整机外形尺寸（长×宽×高）mm：1650×1000×1020；作业速度m/s：0.1~0.3；扶把振动m/s²：≤50；作业小时生产率hm²/(h•m)：≥0.04；单位作业面积燃油消耗量kg/hm²：≤35；工作幅宽mm：1000；发动机输出传动方式：直联；刀辊传动方式：齿轮传动；扶把调整幅度(水平方向)（º）：90；扶把调整幅度（垂直方向）（º）：180；刀辊设计转速r/min：快档：135；慢档：105；刀辊最大回转半径mm：180；刀辊总安装刀数：24；旋耕刀型式：旱地刀；主离合器型式：摩擦片式；状态：常开。 | T201900500978 | 2024-12-30 | 4.2 | 购机补贴(非通用类) | 重庆市 | 评阅通过
1441 | 耕整地机械 | 耕地机械 | 微耕机 | 功率4kW及以上微耕机 | 重庆鑫源农机股份有限公司 | 微耕机 | 1WG4.2-100FQ-ZCA | 配套发动机功率:4.2kW | 配套发动机标定功率kW：4.2；标定转速r/min：3600；起动方式：手拉起动；燃油种类：汽油；工作状态外形尺寸（长×宽×高）mm：1600×1000×900；作业速度m/s：0.1~0.3；作业小时生产率hm²/(h.m)：≥0.04；单位作业面积燃油消耗量kg/hm²：≤35；工作幅宽mm：1000；传动方式（发动机输出）：直联式；传动方式（刀辊）：齿轮传动；扶把调整幅度水平方向（º）：0；垂直方向（º）：180；刀辊设计转速r/min：快档：135；慢档：105；倒档：65；最大回转半径mm：180；总安装刀数：24；旋耕刀型号：旱地刀；主离合器型式：摩擦片式；状态：常开。 | 渝2018095 | 2022-12-31 | 4.2 | 购机补贴(非通用类) | 重庆市 | 评阅通过
1442 | 耕整地机械 | 耕地机械 | 微耕机 | 功率4kW及以上微耕机 | 重庆鑫源农机股份有限公司 | 微耕机 | 1WG4.2-105FQ-ZC | 配套发动机功率:4.2kW | 配套发动机标定功率kW：4.2；标定转速r/min：3600；起动方式：手拉起动；燃油种类：汽油；工作状态外形尺寸（长×宽×高）mm：1620×1050×1000；作业速度m/s：0.1~0.3；作业小时生产率hm²/(h•m)：≥0.04；单位作业面积燃油消耗量kg/hm²：≤35；工作幅宽mm：1050；传动方式（发动机输出）：直联；传动方式（刀辊）：齿轮传动；扶把调整幅度水平方向（º）：0；垂直方向（º）：70；刀辊设计转速r/min：快档：132；慢档：85；最大回转半径mm：180；总安装刀数：32把；旋耕刀型号：旱地刀；主离合器型式：摩擦片式；状态：常开。 | 渝2018125 | 2022-12-31 | 4.2 | 购机补贴(非通用类) | 重庆市 | 评阅通过
1443 | 耕整地机械 | 耕地机械 | 微耕机 | 功率4kW及以上微耕机 | 重庆鑫源农机股份有限公司 | 微耕机 | 1WG4.2-60FQ-ZC | 配套发动机功率:4.2kW | 配套发动机标定功率kW：4.2；标定转速r/min：3600；起动方式：手拉起动；燃油种类：汽油；工作状态外形尺寸（长×宽×高）mm：1400×680×830；作业速度m/s：0.05~0.2；作业小时生产率hm²/(h.m)：≥0.02；单位作业面积燃油消耗量kg/hm²：≤35；工作幅宽mm：600；传动方式（发动机输出）：直联；传动方式（刀辊）：齿轮传动；扶把调整幅度水平方向（º）：0；垂直方向（º）：30；刀辊设计转速r/min：280；最大回转半径mm：155；总安装刀数：18把；旋耕刀型号：旱地刀；主离合器型式：湿摩擦片式；状态：常开。 | 渝2018126 | 2022-12-31 | 4.2 | 购机补贴(非通用类) | 重庆市 | 评阅通过
1444 | 耕整地机械 | 耕地机械 | 微耕机 | 功率4kW及以上微耕机 | 重庆鑫源农机股份有限公司 | 微耕机 | 1WG5.7-135FC-ZC | 配套发动机功率:5.7kW | 配套发动机标定功率kW：5.7；标定转速r/min：3000；起动方式：手拉起动；燃油种类：柴油；工作状态外形尺寸（长×宽×高）mm：1830×1360×1000；作业速度m/s：0.1~0.3；作业小时生产率hm²/(h.m)：≥0.04；单位作业面积燃油消耗量kg/hm²：≤30；工作幅宽mm：1350；传动方式（发动机输出）：直联式；传动方式（刀辊）：齿轮传动；扶把调整幅度水平方向（º）：50；垂直方向（º）：110；刀辊设计转速r/min：快档：90；慢档：50；最大回转半径mm：180；总安装刀数：38；旋耕刀型号：旱地刀；主离合器型式：摩擦片式；状态：常开。 | 渝2019021 | 2023-12-31 | 5.7 | 购机补贴(非通用类) | 重庆市 | 评阅通过
1445 | 耕整地机械 | 耕地机械 | 微耕机 | 功率4kW及以上微耕机 | 重庆鑫源农机股份有限公司 | 微耕机 | 1WG6.2-135FC-ZC | 配套发动机功率:6.2kW | 配套发动机标定功率kW：6.2；标定转速r/min：3000；起动方式：手拉起动；燃油种类：柴油；工作状态外形尺寸（长×宽×高）mm：1850×1360×1000；作业速度m/s：0.1~0.3；作业小时生产率hm²/(h.m)：≥0.04；单位作业面积燃油消耗量kg/hm²：≤30；工作幅宽mm：1350；传动方式（发动机输出）：直联式；传动方式（刀辊）：齿轮传动；扶把调整幅度水平方向（º）：50；垂直方向（º）：110；刀辊设计转速r/min：快档：100；慢档：50；最大回转半径mm：180；总安装刀数：38；旋耕刀型号：旱地刀；主离合器型式：摩擦片式；状态：常开。 | 渝2019020 | 2023-12-31 | 6.2 | 购机补贴(非通用类) | 重庆市 | 评阅通过
1446 | 耕整地机械 | 耕地机械 | 微耕机 | 功率4kW及以上微耕机 | 重庆鑫源农机股份有限公司 | 微耕机 | 1WG6.3-135FC-ZC | 配套发动机功率:6.3kW | 配套发动机标定功率kW：6.3；标定转速r/min：3600；起动方式：回弹式绳索起动；燃油种类：柴油；工作状态外形尺寸（长×宽×高）mm：1780×1360×1000；作业速度m/s：0.1~0.3；作业小时生产率hm²/(h.m)：≥0.04；单位作业面积燃油消耗量kg/hm²：≤30；工作幅宽mm：1350；传动方式（发动机输出）：直联式；传动方式（刀辊）：齿轮传动；扶把调整幅度水平方向（º）：50；垂直方向（º）：110；刀辊设计转速r/min：快档：115；慢档：65；最大回转半径mm：180；总安装刀数：38；旋耕刀型号：旱地刀；主离合器型式：摩擦片式；状态：常开。 | 渝2019019 | 2023-12-31 | 6.3 | 购机补贴(非通用类) | 重庆市 | 评阅通过
1447 | 耕整地机械 | 耕地机械 | 微耕机 | 功率4kW及以上微耕机 | 重庆鑫源农机股份有限公司 | 微耕机 | 1WGCZ4.05-95A-1 | 配套发动机功率:4.05kW | 配套发动机标定功率kW：4.05；标定转速r/min：3600；起动方式：反冲式手拉起动；燃油种类：柴油；工作状态外形尺寸（长×宽×高）mm：1620×950×900；作业速度m/s：0.1~0.3；作业小时生产率hm²/(h.m)：≥0.04；单位作业面积燃油消耗量kg/hm²：≤30；工作幅宽mm：950；传动方式（发动机输出）：直联；传动方式（刀辊）：齿轮传动；扶把调整幅度水平方向（º）：0；垂直方向（º）：105；刀辊设计转速r/min：快档：120；慢档：90；最大回转半径mm：180；总安装刀数：24；旋耕刀型号：旱地刀；主离合器型式：摩擦片；状态：常开。 | 渝2019098 | 2023-12-31 | 4.05 | 购机补贴(非通用类) | 重庆市 | 评阅通过
1448 | 耕整地机械 | 耕地机械 | 微耕机 | 功率4kW及以上微耕机 | 重庆鑫源农机股份有限公司 | 微耕机 | 1WGCZ4.1-100D-1 | 配套发动机功率:4.1kW | 结构型式：手持式；配套发动机标定功率：4.1kW；配套发动机标定转速：3600r/min；配套发动机起动方式：手拉起动；配套发动机燃油种类；柴油；整机外形尺寸（长×宽×高）mm：1600×1010×930；作业速度m/s：0.1~0.3；扶把振动：m/s²：≤50；作业小时生产率hm²/（h•m）≥0.04；单位作业面积燃油消耗量kg/hm²：≤30；工作幅宽mm：1000；发动机输出传动方式：直联；刀辊传动方式：齿轮传动；扶把调整幅度（水平方向）（°）：0；扶把调整幅度（垂直方向）（°）：210；刀辊设计转速r/min：快档：165；中档：130；慢档：80；刀辊最大回转半径mm：180；刀辊总数安装刀数：24；旋耕刀型式；旱地刀；主离合器型式：摩擦片式；主离合器状态：常开。 | T202050500340 | 2025-11-22 | 4.1 | 购机补贴(非通用类) | 重庆市 | 评阅通过
1449 | 耕整地机械 | 耕地机械 | 微耕机 | 功率4kW及以上微耕机 | 重庆鑫源农机股份有限公司 | 微耕机 | 1WGCZ4.1-95A-1 | 配套发动机功率:4.1kW | 结构型式 ：手持式；配套发动机标定功率kW：4.1；配套发动机标定转速r/min：3600；配套发动机起动方式：手拉起动；配套发动机燃油种类：柴油；整机外形尺寸（长×宽×高）mm：1560×980×970；作业速度m/s：0.1~0.3；扶把振动m/s²：≤50；作业小时生产率hm²/(h•m)：≥0.04；单位作业面积燃油消耗量kg/hm²：≤30；工作幅宽mm：950；发动机输出传动方式：直联；刀辊传动方式：齿轮传动；扶把调整幅度(水平方向)（º）：0；扶把调整幅度（垂直方向）（º）：95；刀辊设计转速r/min：快档：130；慢档：95；刀辊最大回转半径mm：180；刀辊总安装刀数：24；旋耕刀型式：旱地刀；主离合器型式：摩擦片式；状态：常开。 | T202050500071 | 2025-05-10 | 4.1 | 购机补贴(非通用类) | 重庆市 | 评阅通过
1450 | 耕整地机械 | 耕地机械 | 微耕机 | 功率4kW及以上微耕机 | 重庆鑫源农机股份有限公司 | 微耕机 | 1WGQD4.2-75A-1 | 配套发动机功率:4.2kW | 配套发动机标定功率kW：4.2；标定转速r/min：3600；起动方式：手起动；燃油种类：汽油；工作状态外形尺寸（长×宽×高）mm：1550×800×910；作业速度m/s：0.1~0.3；作业小时生产率hm²/(h.m)：≥0.04；单位作业面积燃油消耗量kg/hm²：≤35；工作幅宽mm：750；传动方式（发动机输出）：皮带传动；传动方式（刀辊）：链条传动；扶把调整幅度水平方向（º）：0；垂直方向（º）：150；刀辊设计转速r/min：快档：135；慢档：98；最大回转半径mm：180；总安装刀数：18；旋耕刀型号：旱地刀；主离合器型式：张紧轮式；状态：常开。 | 渝2019094 | 2023-12-31 | 4.2 | 购机补贴(非通用类) | 重庆市 | 评阅通过
1451 | 耕整地机械 | 耕地机械 | 微耕机 | 功率4kW及以上微耕机 | 重庆鑫源农机股份有限公司 | 微耕机 | 1WGQD4.2-80A-1 | 配套发动机功率:4.2kW | 配套发动机标定功率kW：4.2；标定转速r/min：3600；起动方式：手起动；燃油种类：汽油；工作状态外形尺寸（长×宽×高）mm：1550×830×930；作业速度m/s：0.1~0.3；作业小时生产率hm²/(h.m)：≥0.04；单位作业面积燃油消耗量kg/hm²：≤35；工作幅宽mm：800；传动方式（发动机输出）：皮带传动；传动方式（刀辊）：链条传动；扶把调整幅度水平方向（º）：30；垂直方向（º）：40；刀辊设计转速r/min：快档：135；慢档：98；最大回转半径mm：180；总安装刀数：18；旋耕刀型号：旱地刀；主离合器型式：张紧轮式；状态：常开。 | 渝2019097 | 2023-12-31 | 4.2 | 购机补贴(非通用类) | 重庆市 | 评阅通过
1452 | 耕整地机械 | 耕地机械 | 微耕机 | 功率4kW及以上微耕机 | 重庆鑫源农机股份有限公司 | 微耕机 | 1WGQD4.2-80B-1 | 配套发动机功率:4.2kW | 配套发动机标定功率kW：4.2；标定转速r/min：3600；起动方式：手起动；燃油种类：汽油；工作状态外形尺寸（长×宽×高）mm：1610×830×930；作业速度m/s：0.1~0.3；作业小时生产率hm²/(h.m)：≥0.04；单位作业面积燃油消耗量kg/hm²：≤35；工作幅宽mm：800；传动方式（发动机输出）：皮带传动；传动方式（刀辊）：链条传动；扶把调整幅度水平方向（º）：30；垂直方向（º）：200；刀辊设计转速r/min：快档：120；慢档：87；最大回转半径mm：180；总安装刀数：18；旋耕刀型号：旱地刀；主离合器型式：张紧轮式；状态：常开。 | 渝2019095 | 2023-12-31 | 4.2 | 购机补贴(非通用类) | 重庆市 | 评阅通过
1453 | 耕整地机械 | 耕地机械 | 微耕机 | 功率4kW及以上微耕机 | 重庆鑫源农机股份有限公司 | 微耕机 | 1WGQZ4.2-100A-1 | 配套发动机功率:4.2kW | 配套发动机标定功率kW：4.2；标定转速r/min：3600；起动方式：手起动；燃油种类：汽油；工作状态外形尺寸（长×宽×高）mm：1570×1020×930；作业速度m/s：0.1~0.3；作业小时生产率hm²/(h.m)：≥0.04；单位作业面积燃油消耗量kg/hm²：≤35；工作幅宽mm：1000；传动方式（发动机输出）：直联；传动方式（刀辊）：齿轮传动；扶把调整幅度水平方向（º）：60；垂直方向（º）：60；刀辊设计转速r/min：快档：125；慢档：90；最大回转半径mm：180；总安装刀数：24；旋耕刀型号：旱地刀；主离合器型式：摩擦片式；状态：常开。 | 渝2019045 | 2023-12-31 | 4.2 | 购机补贴(非通用类) | 重庆市 | 评阅通过
1454 | 耕整地机械 | 耕地机械 | 微耕机 | 功率4kW及以上微耕机 | 重庆鑫源农机股份有限公司 | 微耕机 | 1WGQZ4.2-100A-2 | 配套发动机功率:4.2kW | 配套发动机标定功率kW：4.2；标定转速r/min：3600；起动方式：手起动；燃油种类：汽油；工作状态外形尺寸（长×宽×高）mm：1610×1010×1015；作业速度m/s：0.1~0.3；作业小时生产率hm²/(h.m)：≥0.04；单位作业面积燃油消耗量kg/hm²：≤35；工作幅宽mm：1000；传动方式（发动机输出）：直联；传动方式（刀辊）：齿轮传动；扶把调整幅度水平方向（º）：0；垂直方向（º）：120；刀辊设计转速r/min：快档：135；慢档：95；最大回转半径mm：180；总安装刀数：24；旋耕刀型号：旱地刀；主离合器型式：摩擦片式；状态：常开。 | 渝2019044 | 2023-12-31 | 4.2 | 购机补贴(非通用类) | 重庆市 | 评阅通过
1455 | 耕整地机械 | 耕地机械 | 微耕机 | 功率4kW及以上微耕机 | 重庆鑫源农机股份有限公司 | 微耕机 | 1WGQZ4.2-100A-3 | 配套发动机功率:4.2kW | 配套发动机标定功率kW：4.2；标定转速r/min：3600；起动方式：手起动；燃油种类：汽油；工作状态外形尺寸（长×宽×高）mm：1610×1010×1015；作业速度m/s：0.1~0.3；作业小时生产率hm²/(h.m)：≥0.04；单位作业面积燃油消耗量kg/hm²：≤35；工作幅宽mm：1000；传动方式（发动机输出）：直联；传动方式（刀辊）：齿轮传动；扶把调整幅度水平方向（º）：0；垂直方向（º）：120；刀辊设计转速r/min：快档：135；慢档：95；最大回转半径mm：180；总安装刀数：24；旋耕刀型号：旱地刀；主离合器型式：摩擦片式；状态：常开。 | 渝2019093 | 2023-12-31 | 4.2 | 购机补贴(非通用类) | 重庆市 | 评阅通过
1456 | 耕整地机械 | 耕地机械 | 微耕机 | 功率4kW及以上微耕机 | 重庆鑫源农机股份有限公司 | 微耕机 | 1WGQZ4.2-100B-1 | 配套发动机功率:4.2kW | 结构型式 ：手持式；配套发动机标定功率kW：4.2；配套发动机标定转速r/min：3600；配套发动机起动方式：手拉起动；配套发动机燃油种类：汽油；整机外形尺寸（长×宽×高）mm：1570×1010×950；作业速度m/s：0.1~0.3；扶把振动m/s²：≤50；作业小时生产率hm²/(h•m)：≥0.04；单位作业面积燃油消耗量kg/hm²：≤35；工作幅宽mm：1000；发动机输出传动方式：直联；刀辊传动方式：齿轮传动；扶把调整幅度(水平方向)（º）：0；扶把调整幅度（垂直方向）（º）：200；刀辊设计转速r/min：快档：143；慢档：96；刀辊最大回转半径mm：180；刀辊总安装刀数：24把；旋耕刀型式：旱地刀；主离合器型式：摩擦片式；状态：常开。 | T201950500265 | 2024-12-25 | 4.2 | 购机补贴(非通用类) | 重庆市 | 评阅通过
1457 | 耕整地机械 | 耕地机械 | 微耕机 | 功率4kW及以上微耕机 | 重庆鑫源农机股份有限公司 | 微耕机 | 1WGQZ4.2-100B-2 | 配套发动机功率:4.2kW | 结构型式 ：手持式；配套发动机标定功率kW：4.2；配套发动机标定转速r/min：3600；配套发动机起动方式：手拉起动；配套发动机燃油种类：汽油；整机外形尺寸（长×宽×高）mm：1570×1010×900；作业速度m/s：0.1~0.3；扶把振动m/s²：≤50；作业小时生产率hm²/(h•m)：≥0.04；单位作业面积燃油消耗量kg/hm²：≤35；工作幅宽mm：1000；发动机输出传动方式：直联；刀辊传动方式：齿轮传动；扶把调整幅度(水平方向)（º）：60；扶把调整幅度（垂直方向）（º）：60；刀辊设计转速r/min：快档：143；慢档：96；刀辊最大回转半径mm：180；刀辊总安装刀数：24；旋耕刀型式：旱地刀；主离合器型式：摩擦片式；状态：常开。 | T202050500070 | 2025-05-10 | 4.2 | 购机补贴(非通用类) | 重庆市 | 评阅通过
1458 | 耕整地机械 | 耕地机械 | 微耕机 | 功率4kW及以上微耕机 | 重庆鑫源农机股份有限公司 | 微耕机 | 1WGQZ4.2-100D-1 | 配套发动机功率:4.2kW | 结构型式：手持式；配套发动机标定功率kW：4.2；配套发动机标定转速r/min；3600；配套发动机起动方式：手拉起动；配套发动机燃油种类：汽油；整机外形尺寸（长×宽×高）mm：1580×1010×930；作业速度m/s：0.1~0.3；扶把振动m/s²：≤50；作业小时生产率hm²/（h•m）：≥0.04；单位作业面积燃油消耗量kg/hm²：≤35；工作幅宽mm：1000；发动机输出传动方式：直联；刀辊传动方式：齿轮传动；扶把调整幅度（水平方向）（°）：0；扶把调整幅度（垂直方向）（°）：215；刀辊设计转速r/min：快档：165；中档：130；慢档：80；刀辊最大回转半径mm：180；刀辊总安装刀数：24；旋耕刀型式：旱地刀；主离合器型式：摩擦片式；主离合器状态：常开。 | T202050500339 | 2025-11-22 | 4.2 | 购机补贴(非通用类) | 重庆市 | 评阅通过
1459 | 耕整地机械 | 耕地机械 | 微耕机 | 功率4kW及以上微耕机 | 重庆鑫源农机股份有限公司 | 微耕机 | 1WGQZ4.2-70A-1 | 配套发动机功率:4.2kW | 配套发动机标定功率kW：4.2；标定转速r/min：3600；起动方式：手启动；燃油种类：汽油；工作状态外形尺寸（长×宽×高）mm：1600×720×990；作业速度m/s：0.1~0.3；作业小时生产率hm²/(h.m)：≥0.04；单位作业面积燃油消耗量kg/hm²：≤35；工作幅宽mm：700；传动方式（发动机输出）：直联；传动方式（刀辊）：齿轮传动；扶把调整幅度水平方向（º）：0；垂直方向（º）：75；刀辊设计转速r/min：快档：176；中档：128；慢档：63；最大回转半径mm：180；总安装刀数：18；旋耕刀型号：旱地刀；主离合器型式：湿式锥度离合器；状态：常开。 | 渝2019096 | 2023-12-31 | 4.2 | 购机补贴(非通用类) | 重庆市 | 评阅通过
1460 | 耕整地机械 | 耕地机械 | 微耕机 | 功率4kW及以上微耕机 | 重庆雄狮机械有限责任公司 | 微耕机 | 1WG4.0-100FQ-D | 配套发动机功率:4.0kW | 型号名称：1WG4.0-100FQ-D微耕机；结构型式：手持式；配套发动机标定功率kW:4.0，配套发动机标定转速r/min:3600、配套发动机启动方式:手拉绳式起动,配套发动机燃油种类：汽油。整机外形尺寸mm:1510×1000×870,作业速度 m/s: 0.1～0.3；扶把振动：m/s2：≤50；作业小时生产率 h•㎡/（h.m）: ≥0.04,单位作业面积燃油消耗量 kg/ h㎡: ≤35。工作幅宽mm：1000，发动机输出传动方式: 皮带传动,刀辊传动方式：链条传动，扶把调整幅度（水平方向）°：0，扶把调整幅度（垂直方向）°：200，刀辊设计转速r/min：快档：150、慢档：101；刀辊最大回转半径mm:180；刀辊总安装刀数：24把，旋耕刀型号：防缠刀；主离合器型式：张紧轮式；主离合器状态：常开。 | T202050500210 | 2025-08-27 | 4.0 | 购机补贴(非通用类) | 重庆市 | 评阅通过
1461 | 耕整地机械 | 耕地机械 | 微耕机 | 功率4kW及以上微耕机 | 重庆雄狮机械有限责任公司 | 微耕机 | 1WG4.0-100FQ-ZC | 配套发动机功率:4.0kW | 结构型式：手持式，配套发动机标定功率kW:4.0，标定转速r/min:3600，启动方式:手拉起动；配套发动机燃油种类:汽油；外形尺寸（长×宽×高）mm:1550×1000×990,作业速度 m/s: 0.1～0.3，扶把振动m/s2：≤50，作业小时生产率 h•㎡/（h.m）: ≥0.04，单位作业面积燃油消耗量 kg/ h㎡: ≤35，工作幅宽mm：1000，发动机输出传动方式：直联，刀辊传动方式：齿轮传动，扶把调整幅度°:水平方向：0,垂直方向：140,刀辊设计转速 r/min ：快档117,慢档70,刀辊最大回转半径mm :180,刀辊总安装刀数:24把,旋耕刀型号:旱地刀,主离合器形式:摩擦片式，主离合器状态：常开。 | T201900500971 | 2024-12-30 | 4.0 | 购机补贴(非通用类) | 重庆市 | 评阅通过
1462 | 耕整地机械 | 耕地机械 | 微耕机 | 功率4kW及以上微耕机 | 重庆雄狮机械有限责任公司 | 微耕机 | 1WG4.05-105FC-ZC | 配套发动机功率:4.05kW | 结构型式：手持式，配套发动机标定功率kW:4.05，标定转速r/min:3600，启动方式:手拉起动；配套发动机燃油种类:柴油；外形尺寸（长×宽×高）mm:1450×1050×990,作业速度 m/s: 0.1～0.3，扶把振动m/s2：≤50，作业小时生产率 h•㎡/（h.m）: ≥0.04，单位作业面积燃油消耗量 kg/ h㎡: ≤30，工作幅宽mm：1050，发动机输出传动方式：直联，刀辊传动方式：齿轮传动，扶把调整幅度°:水平方向：0,垂直方向：140,刀辊设计转速 r/min ：快档130,慢档90,刀辊最大回转半径mm :180,刀辊总安装刀数:24把,旋耕刀型号:旱地刀,主离合器形式:摩擦片式，主离合器状态：常开。 | T201900500972 | 2024-12-30 | 4.05 | 购机补贴(非通用类) | 重庆市 | 评阅通过
1463 | 耕整地机械 | 耕地机械 | 微耕机 | 功率4kW及以上微耕机 | 重庆雄狮机械有限责任公司 | 微耕机 | 1WG4.1-120FC-ZC | 配套发动机功率:4.1kW | 配套发动机标定功率kW:4.1、标定转速r/min:3600；启动方式:回弹式绳索起动；配套发动机燃油种类:柴油；外形尺寸（长×宽×高）mm:1700×1200×1050；作业速度m/s:0.1～0.3；作业小时生产率hm2/（h·m）:≥0.04；单位作业面积燃油消耗量kg/hm2:≤30；工作幅宽mm：1200；传动方式发动机输出：直联式；传动方式刀辊：齿轮传动；扶把调整幅度水平方向（゜）：0；扶把调整幅度垂直方向（゜）：100；设计转速r/min：快档：120、慢档：70；最大回转半径mm：180；总安装刀数：32把；旋耕刀型号：旱地刀；主离合器型式：摩擦片式；主离合器状态：常开。 | 渝2019026 | 2023-12-31 | 4.1 | 购机补贴(非通用类) | 重庆市 | 评阅通过
1464 | 耕整地机械 | 耕地机械 | 微耕机 | 功率4kW及以上微耕机 | 重庆雄狮机械有限责任公司 | 微耕机 | 1WG5.3-135FC-ZC | 配套发动机功率:5.3kW | 配套发动机标定功率kW:5.3、标定转速r/min:3000；启动方式:手拉起动；配套发动机燃油种类:柴油；外形尺寸（长×宽×高）mm:1670×1360×970；作业速度m/s:0.1～0.3；作业小时生产率hm2/（h·m）:≥0.04；单位作业面积燃油消耗量kg/hm2:≤30；工作幅宽mm：1350；传动方式发动机输出：直联式；传动方式；刀辊：齿轮传动；扶把调整幅度水平方向（゜）：0；扶把调整幅度垂直方向（゜）：145；设计转速r/min：快档：120、慢档：75；最大回转半径mm：180；总安装刀数：38；旋耕刀型号：旱地刀；主离合器型式：摩擦片式；主离合器状态：常开。 | 渝2018175 | 2022-12-31 | 5.3 | 购机补贴(非通用类) | 重庆市 | 评阅通过
1465 | 耕整地机械 | 耕地机械 | 微耕机 | 功率4kW及以上微耕机 | 重庆雄狮机械有限责任公司 | 微耕机 | 1WG6.3-135FC-ZC | 配套发动机功率:6.3kW | 配套发动机标定功率kW:6.3、标定转速r/min:3600；启动方式:手拉起动；配套发动机燃油种类:柴油；外形尺寸（长×宽×高）mm:1670×1360×970；作业速度m/s:0.1～0.3；作业小时生产率hm2/（h·m）:≥0.04；单位作业面积燃油消耗量kg/hm2:≤30；工作幅宽mm：1350；传动方式发动机输出：直联式；传动方式刀辊：齿轮传动；扶把调整幅度水平方向（゜）：0；扶把调整幅度垂直方向（゜）：145；设计转速r/min：快档：110、慢档：75；最大回转半径mm：180；总安装刀数：38；旋耕刀型号：旱地刀；主离合器型式：摩擦片式；主离合器状态：常开。 | 渝2018176 | 2022-12-31 | 6.3 | 购机补贴(非通用类) | 重庆市 | 评阅通过
1466 | 耕整地机械 | 耕地机械 | 微耕机 | 功率4kW及以上微耕机 | 重庆雄狮机械有限责任公司 | 微耕机 | 1WG6.3-135FC-ZCG | 配套发动机功率:6.3kW | 配套发动机标定功率kW:6.3、标定转速r/min:3600；启动方式:手拉起动；配套发动机燃油种类:柴油；外形尺寸（长×宽×高）mm:1670×1360×970；作业速度m/s:0.1～0.3；作业小时生产率hm2/（h·m）:≥0.04；单位作业面积燃油消耗量kg/hm2:≤30；工作幅宽mm：1350；传动方式发动机输出：直联式；传动方式刀辊：齿轮传动；扶把调整幅度水平方向（゜）：0；扶把调整幅度垂直方向（゜）：180；设计转速r/min：快档：124、慢档：73；最大回转半径mm：180；总安装刀数：38；旋耕刀型号：旱地刀；主离合器型式：摩擦片式；主离合器状态：常开。 | 渝2018177 | 2022-12-31 | 6.3 | 购机补贴(非通用类) | 重庆市 | 评阅通过
1467 | 耕整地机械 | 耕地机械 | 微耕机 | 功率4kW及以上微耕机 | 重庆雄狮机械有限责任公司 | 微耕机 | 1WGCZ4.1-105 | 配套发动机功率:4.1kW | 配套发动机标定功率kW:4.1、标定转速r/min:3600；启动方式:手拉起动；配套发动机燃油种类:柴油；外形尺寸（长×宽×高）mm:1650×1060×1050；作业速度m/s:0.1～0.3；作业小时生产率hm2/（h·m）:≥0.04；单位作业面积燃油消耗量kg/hm2:≤30；工作幅宽mm：1050；传动方式发动机输出：直联式；传动方式刀辊：齿轮传动；扶把调整幅度水平方向（゜）：0；扶把调整幅度垂直方向（゜）：135；设计转速r/min：快档：145、慢档：100；最大回转半径mm：175；总安装刀数：32把；旋耕刀型号：旱地刀；主离合器型式：摩擦片式；主离合器状态：常开。 | T202050500231 | 2025-09-13 | 4.1 | 购机补贴(非通用类) | 重庆市 | 评阅通过
1468 | 耕整地机械 | 耕地机械 | 微耕机 | 功率4kW及以上微耕机 | 重庆雄狮机械有限责任公司 | 微耕机 | 1WGCZ4.1-105A | 配套发动机功率:4.1kW | 配套发动机标定功率kW:4.1、标定转速r/min:3600；启动方式:手拉起动；配套发动机燃油种类:柴油；外形尺寸（长×宽×高）mm:1650×1060×1050；作业速度m/s:0.1～0.3；作业小时生产率hm2/（h·m）:≥0.04；单位作业面积燃油消耗量kg/hm2:≤30；工作幅宽mm：1050；传动方式发动机输出：直联式；传动方式刀辊：齿轮传动；扶把调整幅度水平方向（゜）：0；扶把调整幅度垂直方向（゜）：135；设计转速r/min：快档：130、慢档：90；最大回转半径mm：175；总安装刀数：32把；旋耕刀型号：旱地刀；主离合器型式：摩擦片式；主离合器状态：常开。 | T202050500241 | 2025-09-29 | 4.1 | 购机补贴(非通用类) | 重庆市 | 评阅通过
1469 | 耕整地机械 | 耕地机械 | 微耕机 | 功率4kW及以上微耕机 | 重庆雄狮机械有限责任公司 | 微耕机 | 1WGQZ4.0-65 | 配套发动机功率:4.0kW | 型号名称：1WGQZ4.0-65微耕机；结构型式：手持式；配套发动机标定功率kW:4.0，配套发动机标定转速r/min:3600、配套发动机启动方式:手拉绳式起动,配套发动机燃油种类：汽油。整机外形尺寸mm:1440×770×950,作业速度 m/s: 0.05～0.2；扶把振动：m/s2：≤50；作业小时生产率 h•㎡/（h.m）: ≥0.02,单位作业面积燃油消耗量 kg/ h㎡: ≤40。工作幅宽mm：650，发动机输出传动方式: 直联,刀辊传动方式：齿轮传动，扶把调整幅度（水平方向）°：120，扶把调整幅度（垂直方向）°：28，刀辊设计转速r/min：250；刀辊最大回转半径mm:160；刀辊总安装刀数：18把，旋耕刀型号：防缠刀；主离合器型式：摩擦片式；主离合器状态：常开。 | T202050500187 | 2025-08-27 | 4.0 | 购机补贴(非通用类) | 重庆市 | 评阅通过
1470 | 耕整地机械 | 耕地机械 | 微耕机 | 功率4kW及以上微耕机 | 重庆亚卓机械制造有限公司 | 微耕机 | 1WG4.0-100FQ-ZC | 配套发动机功率:4.0kW | 发动机标定功率：4.0kW， 发动机标定转速：3600r/min， 起动方式：手拉起动， 燃油种类：汽油， 外形尺寸mm :1620×1000×965， 作业速度m/s:0.1～0.3； 作业小时生产率h㎡/(h.m)：≥0.04； 单位作业面积燃油消耗量kg/h㎡:≤35； 工作幅宽mm：1000； 发动机输出方式：直联； 刀辊传动方式：齿轮传动； 扶把调整幅度水平方向（°）：0，垂直方向：60； 刀辊设计转速r/min：快档130;慢档95； 刀辊最大回转半径mm:180； 刀辊总安装刀数：32； 旋耕刀型号：旱地刀； 主离合器型式：摩擦片式； 主离合器状态：常开。 | 渝2018019 | 2022-12-31 | 4.0 | 购机补贴(非通用类) | 重庆市 | 评阅通过
1471 | 耕整地机械 | 耕地机械 | 微耕机 | 功率4kW及以上微耕机 | 重庆亚卓机械制造有限公司 | 微耕机 | 1WG4.05-95FC-ZC | 配套发动机功率:4.05kW | 发动机标定功率：4.05kW； 发动机标定转速：3600r/min； 起动方式：反冲式手拉起动； 燃油种类：柴油； 外形尺寸mm :1560×960×950； 作业速度m/s:0.1～0.3； 作业小时生产率h㎡/(h.m)：≥0.04； 单位作业面积燃油消耗量kg/h㎡:≤30； 工作幅宽mm：950； 发动机输出方式：直联； 刀辊传动方式：齿轮传动； 扶把调整幅度水平方向（°）：0，垂直方向：95； 刀辊设计转速r/min：1档65、 2档128、3档：165； 刀辊最大回转半径mm:180； 刀辊总安装刀数：32； 旋耕刀型号：旱地刀； 主离合器型式：摩擦片式； 主离合器状态：常开。 | 渝2019068 | 2023-12-31 | 4.05 | 购机补贴(非通用类) | 重庆市 | 评阅通过
1472 | 耕整地机械 | 耕地机械 | 微耕机 | 功率4kW及以上微耕机 | 重庆亚卓机械制造有限公司 | 微耕机 | 1WG4.0-60FQ-ZC | 配套发动机功率:4.0kW | 发动机标定功率：4.0kW， 发动机标定转速：3600r/min， 起动方式：手拉起动， 燃油种类：汽油， 外形尺寸mm :1460×610×815， 作业速度m/s:0.05～0.2； 作业小时生产率h㎡/(h.m)：≥0.02； 单位作业面积燃油消耗量kg/h㎡:≤35； 工作幅宽mm：600； 发动机输出方式：直联； 刀辊传动方式：齿轮传动； 扶把调整幅度水平方向（°）：0，垂直方向：40； 刀辊设计转速r/min：238; 刀辊最大回转半径mm:150； 刀辊总安装刀数：18； 旋耕刀型号：防缠刀； 主离合器型式：摩擦片式； 主离合器状态：常开。 | 渝2018086 | 2022-12-31 | 4.0 | 购机补贴(非通用类) | 重庆市 | 评阅通过
1473 | 耕整地机械 | 耕地机械 | 微耕机 | 功率4kW及以上微耕机 | 重庆亚卓机械制造有限公司 | 微耕机 | 1WG4.1-95FC-ZC | 配套发动机功率:4.1kW | 发动机标定功率：4.1kW； 发动机标定转速：3600r/min； 起动方式：回弹式绳索起动； 燃油种类：柴油； 外形尺寸mm :1560×960×950； 作业速度m/s:0.1～0.3； 作业小时生产率h㎡/(h.m)：≥0.04； 单位作业面积燃油消耗量kg/h㎡:≤30； 工作幅宽mm：950； 发动机输出方式：直联； 刀辊传动方式：齿轮传动； 扶把调整幅度水平方向（°）：0，垂直方向：95； 刀辊设计转速r/min：1档65、 2档128、3档：165； 刀辊最大回转半径mm:180； 刀辊总安装刀数：32； 旋耕刀型号：旱地刀； 主离合器型式：摩擦片式； 主离合器状态：常开。 | 渝2019067 | 2023-12-31 | 4.1 | 购机补贴(非通用类) | 重庆市 | 评阅通过
1474 | 耕整地机械 | 耕地机械 | 微耕机 | 功率4kW及以上微耕机 | 重庆亚卓机械制造有限公司 | 微耕机 | 1WG5.5-105FQ-ZC | 配套发动机功率:5.5kW | 发动机标定功率5.5kW， 发动机标定转速3600r/min， 燃油种类：汽油， 外形尺寸mm :1710×1080×990， 工作幅宽mm：1050； 发动机输出方式：直联； 刀辊传动方式：齿轮传动； 扶把调整幅度水平方向（°）：0，垂直方向：76； 旋耕刀型号：Ⅱ型旱地刀； 刀辊最大回转半径mm:180； 刀辊总安装刀数：24； 主离合器型式：摩擦片式； 主离合器状态：常开。 | 渝2017022 | 2021-12-31 | 5.5 | 购机补贴(非通用类) | 重庆市 | 评阅通过
1475 | 耕整地机械 | 耕地机械 | 微耕机 | 功率4kW及以上微耕机 | 重庆亚卓机械制造有限公司 | 微耕机 | 1WG6.3-135FC-ZC | 配套发动机功率:6.3kW | 发动机标定功率：6.3kW； 发动机标定转速：3600r/min； 起动方式：回弹式绳索起动； 燃油种类：柴油； 外形尺寸mm :1760×1360×950； 作业速度m/s:0.1～0.3； 作业小时生产率h㎡/(h.m)：≥0.04； 单位作业面积燃油消耗量kg/h㎡:≤30； 工作幅宽mm：1350； 发动机输出方式：直联； 刀辊传动方式：齿轮传动； 扶把调整幅度水平方向（°）：0，垂直方向：95； 刀辊设计转速r/min：快档130、 慢档：90； 刀辊最大回转半径mm:180； 刀辊总安装刀数：38； 旋耕刀型号：旱地刀； 主离合器型式：摩擦片式； 主离合器状态：常开。 | 渝2019069 | 2023-12-31 | 6.3 | 购机补贴(非通用类) | 重庆市 | 评阅通过
1476 | 耕整地机械 | 耕地机械 | 微耕机 | 功率4kW及以上微耕机 | 重庆耀虎动力机械有限公司 | 微耕机 | 1WG4.0-100FQ-ZC | 配套发动机功率:4.0kW | 配套动力型号名称：170F/P汽油机；配套发动机标定功率：4.0KW；配套动力额定转速:3600r/min；传动方式：齿轮传动；连接方式：直联式；旋耕刀型号：Ⅱ型旱地刀；耕宽1000mm；耕深≥100mm | T201900500981 | 2024-12-30 | 4.0 | 购机补贴(非通用类) | 重庆市 | 评阅通过
1477 | 耕整地机械 | 耕地机械 | 微耕机 | 功率4kW及以上微耕机 | 重庆耀虎动力机械有限公司 | 微耕机 | 1WG4.05-100FC-ZC | 配套发动机功率:4.05kW | 配套动力标定功率:4.05KW,标定转速：3600r/min；外形尺寸：1680*1010*950mm；传动方式：齿轮传动，连接方式：直联式；旋耕刀型号：旱地刀；总安装刀数：24把；工作宽幅：1050mm；主离合器型式：摩擦片式；主离合器状态;常开。 | T201900500980 | 2024-12-30 | 4.05 | 购机补贴(非通用类) | 重庆市 | 评阅通过
1478 | 耕整地机械 | 耕地机械 | 微耕机 | 功率4kW及以上微耕机 | 重庆耀虎动力机械有限公司 | 微耕机 | 1WG4.0-65FQ-ZC | 配套发动机功率:4.0kW | 配套动力标定功率:4.0KW,标定转速：3600r/min；外形尺寸：1550*700*970mm；传动方式：齿轮传动，连接方式：直联式；旋耕刀型号：旱地刀；总安装刀数：24把；工作宽幅：650mm；主离合器型式：摩擦片式；主离合器状态;常开。 | 渝2018162 | 2022-12-31 | 4.0 | 购机补贴(非通用类) | 重庆市 | 评阅通过
1479 | 耕整地机械 | 耕地机械 | 微耕机 | 功率4kW及以上微耕机 | 重庆耀虎动力机械有限公司 | 微耕机 | 1WG4.0-90FQ-ZCA | 配套发动机功率:4.0kW | 配套动力标定功率:4.0KW,标定转述3800r/min；外形尺寸：1440*905*950mm；传动方式：齿轮传动，连接方式：直联式；旋耕刀型号：旱地刀；总安装刀数：24把；工作宽幅：900mm；主离合器型式：离心离合式；主离合器状态;常开。 | 渝2017056 | 2021-12-31 | 4.0 | 购机补贴(非通用类) | 重庆市 | 评阅通过
1480 | 耕整地机械 | 耕地机械 | 微耕机 | 功率4kW及以上微耕机 | 重庆耀虎动力机械有限公司 | 微耕机 | 1WG4.0-95FQ-DL | 配套发动机功率:4.0kW | 配套发动机型号名称：170F/P汽油机；配套发动机标定功率：4.0KW；配套动力标定转速：3600r/min；整机外形尺寸（长X宽X高）：1530*950*875mm，作业速度：0.1-0.3m/s，发动机输出传动方式：皮带传动；刀辊传动方式：链条传动；旋耕刀型号：旱地刀；耕宽950mm；主离合器形式：张紧轮式；主离合器状态。 | T202100501078 | 2026-11-02 | 4.0 | 购机补贴(非通用类) | 重庆市 | 评阅通过
1481 | 耕整地机械 | 耕地机械 | 微耕机 | 功率4kW及以上微耕机 | 重庆耀虎动力机械有限公司 | 微耕机 | 1WG4.0-96FQ-ZC | 配套发动机功率:4.0kW | 配套动力标定功率:4.0KW,标定转述3600r/min；外形尺寸：1580*970*930mm；传动方式：齿轮传动，连接方式：直联式；旋耕刀型号：旱地刀；总安装刀数：24把；工作宽幅：960mm；主离合器型式：牙嵌离合式；主离合器状态;常开。 | 渝2018163 | 2022-12-31 | 4.0 | 购机补贴(非通用类) | 重庆市 | 评阅通过
1482 | 耕整地机械 | 耕地机械 | 微耕机 | 功率4kW及以上微耕机 | 重庆耀虎动力机械有限公司 | 微耕机 | 1WG4.1-105FC-ZC | 配套发动机功率:4.1kW | 配套动力标定功率:4.1KW,标定转速：3600r/min；外形尺寸：1650*1060*950mm；传动方式：齿轮传动，连接方式：直联式；旋耕刀型号：Ⅱ型旱地刀；总安装刀数：24把；工作宽幅：1000mm；主离合器型式：摩擦片式 | 渝2019073 | 2023-12-31 | 4.1 | 购机补贴(非通用类) | 重庆市 | 评阅通过
1483 | 耕整地机械 | 耕地机械 | 微耕机 | 功率4kW及以上微耕机 | 重庆耀虎动力机械有限公司 | 微耕机 | 1WG4.5-110FQ-ZC | 配套发动机功率:4.5kW | 配套发动机型号名称：177F/P汽油机；配套发动机标定功率：4.5KW；标定转速3600r/min；传动方式：齿轮传动；连接方式：直联式；旋耕刀型号：Ⅱ型旱地耕刀；耕宽1100mm；耕深≥100mm。 | T202000501330 | 2025-12-30 | 4.5 | 购机补贴(非通用类) | 重庆市 | 评阅通过
1484 | 耕整地机械 | 耕地机械 | 微耕机 | 功率4kW及以上微耕机 | 重庆耀虎动力机械有限公司 | 微耕机 | 1WG5.3-135FC-ZC | 配套发动机功率:5.3kW | 配套动力标定功率:5.3KW,标定转速：3000r/min；外形尺寸：1685*1360*955mm；传动方式：齿轮传动，连接方式：直联式；旋耕刀型号：旱地刀；总安装刀数：38把；工作宽幅：1350mm；主离合器型式：摩擦片式；主离合器状态;常开。 | 渝2018161 | 2022-12-31 | 5.3 | 购机补贴(非通用类) | 重庆市 | 评阅通过
1485 | 耕整地机械 | 耕地机械 | 微耕机 | 功率4kW及以上微耕机 | 重庆耀虎动力机械有限公司 | 微耕机 | 1WG6.3-135FC-ZC | 配套发动机功率:6.3kW | 配套动力标定功率:6.3KW,标定转速：3600r/min；外形尺寸：1650*1360*950mm；传动方式：齿轮传动，连接方式：直联式；旋耕刀型号：旱地刀；总安装刀数：38把；工作宽幅：1350mm；主离合器型式：摩擦片式；主离合器状态;常开。 | 渝2019023 | 2023-12-31 | 6.3 | 购机补贴(非通用类) | 重庆市 | 评阅通过
1486 | 耕整地机械 | 耕地机械 | 微耕机 | 功率4kW及以上微耕机 | 重庆耀虎动力机械有限公司 | 微耕机 | 1WG6.5-135FQ-ZC | 配套发动机功率:6.5kW | 配套发动机型号名称：182F/P汽油机；配套发动机标定功率：6.5KW，标定转速：3600r/min；传动方式：齿轮传动；连接方式：直联式；旋耕刀型号：Ⅱ型旱地耕刀；耕宽1350mm,耕深≥100mm | T202000501331 | 2025-12-30 | 6.5 | 购机补贴(非通用类) | 重庆市 | 评阅通过
1487 | 耕整地机械 | 耕地机械 | 微耕机 | 功率4kW及以上微耕机 | 重庆耀虎动力机械有限公司 | 微耕机 | 1WGQD4.0-95A | 配套发动机功率:4.0kW | 配套发动机型号名称：170F/P汽油机；配套发动机标定功率：4.0KW；配套动力标定转速：3600r/min；传动方式：链条传动；连接方式：直联式；旋耕刀型号：旱地刀；耕宽950mm；耕深≥100mm | T202050500206 | 2025-08-27 | 4.0 | 购机补贴(非通用类) | 重庆市 | 评阅通过
1488 | 耕整地机械 | 耕地机械 | 微耕机 | 功率4kW及以上微耕机 | 重庆耀虎动力机械有限公司 | 微耕机 | 1WGQZ4.0-100A | 配套发动机功率:4.0kW | 配套动力型号名称：170F/P汽油机；配套发动机标定功率：4.0KW；配套动力额定转速:3600r/min；传动方式：齿轮传动；连接方式：直联式；旋耕刀型号：Ⅱ型旱地刀；耕宽1000mm；耕深≥100mm | T202050500207 | 2025-08-27 | 4.0 | 购机补贴(非通用类) | 重庆市 | 评阅通过
1489 | 耕整地机械 | 耕地机械 | 微耕机 | 功率4kW及以上微耕机 | 重庆耀虎动力机械有限公司 | 微耕机 | 1WGQZ4.0-100B | 配套发动机功率:4.0kW | 配套动力型号名称：170F/P汽油机；配套发动机标定功率：4.0KW；配套动力额定转速:3600r/min；外形尺寸：1570*1010*970mm；结构形式：手持式；刀辊传动方式：齿轮传动；发动机输出传动方式：直联式；旋耕刀型号：旱地刀；工作宽幅：1000mm；主离合器形式：摩擦片式；主离合器状态：常开。 | T202150500188 | 2026-07-07 | 4.0 | 购机补贴(非通用类) | 重庆市 | 评阅通过
1490 | 耕整地机械 | 耕地机械 | 微耕机 | 功率4kW及以上微耕机 | 重庆耀虎动力机械有限公司 | 微耕机 | 1WGQZ4.0-65A | 配套发动机功率:4.0kW | 配套动力标定功率:4.0KW,标定转速：3600r/min；外形尺寸：1550*700*970mm；传动方式：齿轮传动，连接方式：直联式；旋耕刀型号：旱地刀；总安装刀数：24把；工作宽幅：650mm；主离合器型式：摩擦片式；主离合器状态;常开。 | T202050500308 | 2025-10-27 | 4.0 | 购机补贴(非通用类) | 重庆市 | 评阅通过
1491 | 耕整地机械 | 耕地机械 | 微耕机 | 功率4kW及以上微耕机 | 重庆耀虎动力机械有限公司 | 微耕机 | 1WGQZ4.5-105A | 配套发动机功率:4.5kW | 配套发动机型号名称：177F/P汽油机；配套发动机标定功率：4.5KW；标定转速3600r/min；传动方式：齿轮传动；连接方式：直联式；旋耕刀型号：Ⅱ型旱地耕刀；耕宽1100mm；耕深≥100mm。 | T202050500204 | 2025-08-27 | 4.5 | 购机补贴(非通用类) | 重庆市 | 评阅通过
1492 | 耕整地机械 | 耕地机械 | 微耕机 | 功率4kW及以上微耕机 | 重庆耀虎动力机械有限公司 | 微耕机 | 1WGQZ6.5-135A | 配套发动机功率:6.5kW | 配套发动机型号名称：182F/P汽油机；配套发动机标定功率：6.5KW，标定转速：3600r/min；传动方式：齿轮传动；连接方式：直联式；旋耕刀型号：Ⅱ型旱地耕刀；耕宽1350mm,耕深≥100mm | T202050500205 | 2025-08-27 | 6.5 | 购机补贴(非通用类) | 重庆市 | 评阅通过
1493 | 耕整地机械 | 耕地机械 | 微耕机 | 功率4kW及以上微耕机 | 重庆伊格斯机械有限公司 | 微耕机 | 1WG4.0-100FQ-ZC | 配套发动机功率:4.0kW | 配套动力标定功率:4.0KW,标定转速:3600r/min,外形尺寸:1580*1010*950mm,传动方式(刀辊):齿轮传动,传动方式(发动机输出):直联,旋耕刀型号:旱地刀,总安装刀数:24把,工作宽幅:1000mm,主离合器形式:摩擦片式,主离合状态:常开 | 渝2018185 | 2022-12-31 | 4.0 | 购机补贴(非通用类) | 重庆市 | 评阅通过
1494 | 耕整地机械 | 耕地机械 | 微耕机 | 功率4kW及以上微耕机 | 重庆伊格斯机械有限公司 | 微耕机 | 1WG4.05-100FC-ZC | 配套发动机功率:4.05kW | 配套动力标定功率:4.05KW,标定转速:3600r/min,外形尺寸:1680mm*1010mm*950mm,传动方式(刀辊):齿轮传动,传动方式(发动机输出):直联,旋耕刀型号:旱地刀,总安装刀数:24把,工作宽幅:1000mm,主离合器形式:摩擦片式,主离合状态:常开 | 渝2019072 | 2023-12-31 | 4.05 | 购机补贴(非通用类) | 重庆市 | 评阅通过
1495 | 耕整地机械 | 耕地机械 | 微耕机 | 功率4kW及以上微耕机 | 重庆伊格斯机械有限公司 | 微耕机 | 1WG4.0-65FQ-ZC | 配套发动机功率:4.0kW | 配套动力标定功率:4.0KW,标定转速:3600r/min,外形尺寸:1570*700*970mm,传动方式(刀辊):齿轮传动,传动方式(发动机输出):直联,旋耕刀型号:旱地刀,总安装刀数:24把,工作宽幅:650mm,主离合器形式:摩擦片式,主离合状态:常开 | 渝2018144 | 2022-12-31 | 4.0 | 购机补贴(非通用类) | 重庆市 | 评阅通过
1496 | 耕整地机械 | 耕地机械 | 微耕机 | 功率4kW及以上微耕机 | 重庆伊格斯机械有限公司 | 微耕机 | 1WG4.0-90FQ-ZCA | 配套发动机功率:4.0kW | 配套动力标定功率:4.0KW,标定转速:3800r/min,外形尺寸:1430*910*940mm,传动方式(刀辊):齿轮传动,传动方式(发动机输出):直联,旋耕刀型号:旱地刀,总安装刀数:24把,工作宽幅:900mm,主离合器形式:离心离合式,主离合状态:常开 | 渝2018066 | 2022-12-31 | 4.0 | 购机补贴(非通用类) | 重庆市 | 评阅通过
1497 | 耕整地机械 | 耕地机械 | 微耕机 | 功率4kW及以上微耕机 | 重庆伊格斯机械有限公司 | 微耕机 | 1WG4.0-95FQ-DL | 配套发动机功率:4.0kW | 配套动力标定功率:4.0KW,标定转速:3600r/min,外形尺寸:1620*960*950mm,传动方式(刀辊):链条传动,传动方式(发动机输出):皮带传动,旋耕刀型号:旱地刀,总安装刀数:24把,工作宽幅:950mm,主离合器形式:张紧轮式,主离合状态:常开 | 渝2018180 | 2022-12-31 | 4.0 | 购机补贴(非通用类) | 重庆市 | 评阅通过
1498 | 耕整地机械 | 耕地机械 | 微耕机 | 功率4kW及以上微耕机 | 重庆伊格斯机械有限公司 | 微耕机 | 1WG4.0-96FQ-ZC | 配套发动机功率:4.0kW | 配套动力标定功率:4.0KW,标定转速:3600r/min,外形尺寸:1630*970*960mm,传动方式(刀辊):齿轮传动,传动方式(发动机输出):直联,旋耕刀型号:旱地刀,总安装刀数:24把,工作宽幅:960mm,主离合器形式:牙嵌离合式,主离合状态:常开 | 渝2019007 | 2023-12-31 | 4.0 | 购机补贴(非通用类) | 重庆市 | 评阅通过
1499 | 耕整地机械 | 耕地机械 | 微耕机 | 功率4kW及以上微耕机 | 重庆伊格斯机械有限公司 | 微耕机 | 1WG4.1-105FC-ZC | 配套发动机功率:4.1kW | 配套动力标定功率:4.1KW,标定转速:3600r/min,外形尺寸:1700mm*1060mm*970mm,传动方式(刀辊):齿轮传动,传动方式(发动机输出):直联,旋耕刀型号:旱地刀,总安装刀数:24把,工作宽幅:1050mm,主离合器形式:摩擦片式,主离合状态:常开 | 渝2019071 | 2023-12-31 | 4.1 | 购机补贴(非通用类) | 重庆市 | 评阅通过
1500 | 耕整地机械 | 耕地机械 | 微耕机 | 功率4kW及以上微耕机 | 重庆伊格斯机械有限公司 | 微耕机 | 1WG4.5-105FQ-ZC | 配套发动机功率:4.5kW | 配套发动机标定功率:4.5KW；结构型式:手持式；配套发动机型号名称:177F/P汽油机；发动机标定转速:3600R/MIN；外形尺寸:1680MM*1050MM*1000MM；传动方式:齿轮传动；连接方式:直联；总安装刀数量:32把；旋耕刀型号:旱地刀；耕宽:1050MM;主离合器型式：摩擦片式 | T202000501333 | 2025-12-30 | 4.5 | 购机补贴(非通用类) | 重庆市 | 评阅通过
1501 | 耕整地机械 | 耕地机械 | 微耕机 | 功率4kW及以上微耕机 | 重庆伊格斯机械有限公司 | 微耕机 | 1WG5.3-135FC-ZC | 配套发动机功率:5.3kW | 配套动力标定功率:5.3KW,标定转速:3000r/min,外形尺寸:1680*1360*940mm,传动方式(刀辊):齿轮传动,传动方式(发动机输出):直联,旋耕刀型号:旱地刀,总安装刀数:38把,工作宽幅:1350mm,主离合器形式:摩擦片式,主离合状态:常开 | 渝2018164 | 2022-12-31 | 5.3 | 购机补贴(非通用类) | 重庆市 | 评阅通过
1502 | 耕整地机械 | 耕地机械 | 微耕机 | 功率4kW及以上微耕机 | 重庆伊格斯机械有限公司 | 微耕机 | 1WG6.3-135FC-ZC | 配套发动机功率:6.3kW | 配套动力标定功率:6.3KW,标定转速:3600r/min,外形尺寸:1680*1360*950mm,传动方式(刀辊):齿轮传动,传动方式(发动机输出):直联,旋耕刀型号:旱地刀,总安装刀数:38把,工作宽幅:1350mm,主离合器形式:摩擦片式,主离合状态:常开 | 渝2019024 | 2023-12-31 | 6.3 | 购机补贴(非通用类) | 重庆市 | 评阅通过
1503 | 耕整地机械 | 耕地机械 | 微耕机 | 功率4kW及以上微耕机 | 重庆伊格斯机械有限公司 | 微耕机 | 1WG6.5-135FQ-ZC | 配套发动机功率:6.5kW | 配套发动机标定功率:6.5KW；结构型式:手持式；配套发动机型号名称:182F/P汽油机；发动机标定转速:3600R/MIN；外形尺寸:1680MM*1350MM*1000MM；传动方式:齿轮传动；连接方式:直联；总安装刀数量:38把；旋耕刀型号:旱地刀；耕宽:1350MM;主离合器型式：摩擦片式 | T202000501332 | 2025-12-30 | 6.5 | 购机补贴(非通用类) | 重庆市 | 评阅通过
1504 | 耕整地机械 | 耕地机械 | 微耕机 | 功率4kW及以上微耕机 | 重庆伊格斯机械有限公司 | 微耕机 | 1WGCZ4.05-100B | 配套发动机功率:4.05kW | 配套动力标定功率:4.05KW,标定转速:3600r/min,外形尺寸:1650*1010*980mm,传动方式(刀辊):齿轮传动,传动方式(发动机输出):直联,旋耕刀型号:旱地刀,总安装刀数:24把,工作宽幅:1000mm,主离合器形式:摩擦片式,主离合状态:常开 | T202150500382 | 2026-11-18 | 4.05 | 购机补贴(非通用类) | 重庆市 | 评阅通过
1505 | 耕整地机械 | 耕地机械 | 微耕机 | 功率4kW及以上微耕机 | 重庆伊格斯机械有限公司 | 微耕机 | 1WGCZ4.05-100C | 配套发动机功率:4.05kW | 配套动力标定功率:4.05KW,标定转速:3600r/min,外形尺寸:1550*1010*980mm,传动方式(刀辊):齿轮传动,传动方式(发动机输出):直联,旋耕刀型号:旱地刀,总安装刀数:24把,工作宽幅:1000mm,主离合器形式:摩擦片式,主离合状态:常开 | T202150500382 | 2026-11-18 | 4.05 | 购机补贴(非通用类) | 重庆市 | 评阅通过
1506 | 耕整地机械 | 耕地机械 | 微耕机 | 功率4kW及以上微耕机 | 重庆伊格斯机械有限公司 | 微耕机 | 1WGQD4.0-33 | 配套发动机功率:4.0kW | 配套动力标定功率:4.0KW,标定转速:3600r/min,外形尺寸:1400*480*880mm,传动方式(刀辊):链条传动,传动方式(发动机输出):皮带传动,旋耕刀型号:旱地刀,总安装刀数:12把,工作宽幅:330mm,主离合器形式:张紧轮式,主离合状态:常开 | T202150500383 | 2026-11-18 | 4.0 | 购机补贴(非通用类) | 重庆市 | 评阅通过
1507 | 耕整地机械 | 耕地机械 | 微耕机 | 功率4kW及以上微耕机 | 重庆伊格斯机械有限公司 | 微耕机 | 1WGQD4.0-33A | 配套发动机功率:4.0kW | 配套动力标定功率:4.0KW,标定转速:3600r/min,外形尺寸:1300*530*940mm,传动方式(刀辊):链条传动,传动方式(发动机输出):皮带传动,旋耕刀型号:旱地刀,总安装刀数:12把,工作宽幅:330mm,主离合器形式:张紧轮式,主离合状态:常开 | T202150500383 | 2026-11-18 | 4.0 | 购机补贴(非通用类) | 重庆市 | 评阅通过
1508 | 耕整地机械 | 耕地机械 | 微耕机 | 功率4kW及以上微耕机 | 重庆伊格斯机械有限公司 | 微耕机 | 1WGQD4.0-95A | 配套发动机功率:4.0kW | 配套动力标定功率:4.0KW,标定转速:3600r/min,外形尺寸:1520*960*950mm,传动方式(刀辊):链条传动,传动方式(发动机输出):皮带传动,旋耕刀型号:旱地刀,总安装刀数:24把,工作宽幅:950mm,主离合器形式:张紧轮式,主离合状态:常开 | T202050500161 | 2025-08-05 | 4.0 | 购机补贴(非通用类) | 重庆市 | 评阅通过
1509 | 耕整地机械 | 耕地机械 | 微耕机 | 功率4kW及以上微耕机 | 重庆伊格斯机械有限公司 | 微耕机 | 1WGQZ4.0-100A | 配套发动机功率:4.0kW | 配套动力标定功率:4.0KW,标定转速:3600r/min,外形尺寸:1580*1010*950mm,传动方式(刀辊):齿轮传动,传动方式(发动机输出):直联,旋耕刀型号:旱地刀,总安装刀数:24把,工作宽幅:1000mm,主离合器形式:摩擦片式,主离合状态:常开 | T202050500190 | 2025-08-27 | 4.0 | 购机补贴(非通用类) | 重庆市 | 评阅通过
1510 | 耕整地机械 | 耕地机械 | 微耕机 | 功率4kW及以上微耕机 | 重庆伊格斯机械有限公司 | 微耕机 | 1WGQZ4.0-100B | 配套发动机功率:4.0kW | 配套动力标定功率:4.0KW,标定转速:3600r/min,外形尺寸:1570*1010*970mm,传动方式(刀辊):齿轮传动,传动方式(发动机输出):直联,旋耕刀型号:旱地刀,总安装刀数:24把,工作宽幅:1000mm,主离合器形式:摩擦片式,主离合状态:常开 | T202150500184 | 2026-07-07 | 4.0 | 购机补贴(非通用类) | 重庆市 | 评阅通过
1511 | 耕整地机械 | 耕地机械 | 微耕机 | 功率4kW及以上微耕机 | 重庆伊格斯机械有限公司 | 微耕机 | 1WGQZ4.0-65A | 配套发动机功率:4.0kW | 配套动力标定功率:4.0KW,标定转速:3600r/min,外形尺寸:1570*700*970mm,传动方式(刀棍):齿轮传动,传动方式(发动机输出):直联,旋耕刀型号:旱地刀,总安装刀数:24把,工作宽幅:650mm,主离合器形式:摩擦片式,主离合状态:常开 | T202050500342 | 2025-11-22 | 4.0 | 购机补贴(非通用类) | 重庆市 | 评阅通过
1512 | 耕整地机械 | 耕地机械 | 微耕机 | 功率4kW及以上微耕机 | 重庆伊格斯机械有限公司 | 微耕机 | 1WGQZ4.0-90A | 配套发动机功率:4.0kW | 配套动力标定功率:4.0KW,标定转速:3600r/min,外形尺寸:1500*910*950mm,传动方式(刀辊):齿轮传动,传动方式(发动机输出):直联,旋耕刀型号:旱地刀,总安装刀数:24把,工作宽幅:900mm,主离合器形式:摩擦片式,主离合状态:常开 | T202150500381 | 2026-11-18 | 4.0 | 购机补贴(非通用类) | 重庆市 | 评阅通过
1513 | 耕整地机械 | 耕地机械 | 微耕机 | 功率4kW及以上微耕机 | 重庆伊格斯机械有限公司 | 微耕机 | 1WGQZ4.0-96A | 配套发动机功率:4.0kW | 配套动力标定功率:4.0KW,标定转速:3600r/min,外形尺寸:1630*970*960mm,传动方式(刀辊):齿轮传动,传动方式(发动机输出):直联,旋耕刀型号:旱地刀,总安装刀数:24把,工作宽幅:960mm,主离合器形式:牙嵌离合式,主离合状态:常开 | T202050500343 | 2025-11-22 | 4.0 | 购机补贴(非通用类) | 重庆市 | 评阅通过
1514 | 耕整地机械 | 耕地机械 | 微耕机 | 功率4kW及以上微耕机 | 重庆伊格斯机械有限公司 | 微耕机 | 1WGQZ4.5-105A | 配套发动机功率:4.5kW | 配套发动机标定功率:4.5KW；结构型式:手持式；配套发动机型号名称:177F/P汽油机；发动机标定转速:3600R/MIN；外形尺寸:1620MM*1060MM*990MM；传动方式:齿轮传动；连接方式:直联；总安装刀数量:24把；旋耕刀型号:旱地刀；耕宽:1050MM；主离合器型式：摩擦片式 | T202050500212 | 2025-09-13 | 4.5 | 购机补贴(非通用类) | 重庆市 | 评阅通过
1515 | 耕整地机械 | 耕地机械 | 微耕机 | 功率4kW及以上微耕机 | 重庆伊格斯机械有限公司 | 微耕机 | 1WGQZ6.5-135A | 配套发动机功率:6.5kW | 配套动力标定功率:6.5KW,标定转速:3600r/min,外形尺寸:1600*1360*990mm,传动方式(刀辊):齿轮传动,传动方式(发动机输出):直联,旋耕刀型号:旱地刀,总安装刀数:38把,工作宽幅:1350mm,主离合器形式:摩擦片式,主离合状态:常开 | T202050500162 | 2025-08-05 | 6.5 | 购机补贴(非通用类) | 重庆市 | 评阅通过
1516 | 耕整地机械 | 耕地机械 | 微耕机 | 功率4kW及以上微耕机 | 重庆垠泽机械制造有限公司 | 微耕机 | 1WGCZ4.0-115 | 配套发动机功率:4.0kW | 结构形式 ：手持式；标定功率：4.0KW；转速：3600r/min；配套发动机起动方式：手拉起动；配套发动机燃油种类：柴油；外形尺寸：1720×1160×1050；作业速度m/s：0.1~0.3；扶把震动m/s2：≤50；作业小时生产率hm²/（h•m）:≥0.04；单位作业面积燃油消耗量kg/hm²：≤30；工作宽幅：1150；发动机传输方式：直联；刀辊转动方式：齿轮传动；扶把调整幅度（水平方向0°；垂直方向120°）；刀辊（转速r/min：快档148；慢档79；最大回转半径：180mm；总安装刀数：32）；旋耕刀型式：旱地刀；主离合器形式：摩擦片式；主离合器状态：常开 | T202050500114 | 2025-06-21 | 4.0 | 购机补贴(非通用类) | 重庆市 | 评阅通过
1517 | 耕整地机械 | 耕地机械 | 微耕机 | 功率4kW及以上微耕机 | 重庆垠泽机械制造有限公司 | 微耕机 | 1WGCZ4.05-105 | 配套发动机功率:4.05kW | 结构形式 ：手持式；标定功率：4.05KW；转速：3600r/min；配套发动机起动方式：手拉起动；配套发动机燃油种类：柴油；外形尺寸：1580×1060×1000；作业速度m/s：0.1~0.3；扶把震动m/s2：≤50；作业小时生产率hm²/（h•m）:≥0.04；单位作业面积燃油消耗量kg/hm²：≤30；工作宽幅：1050；发动机传输方式：直联；刀辊转动方式：齿轮传动；扶把调整幅度（水平方向0°；垂直方向90°）；刀辊（转速r/min：快档120；慢档93；最大回转半径：180mm；总安装刀数：24）；旋耕刀型式：旱地刀；主离合器形式：摩擦片式；主离合器状态：常开 | T202050500111 | 2025-06-21 | 4.05 | 购机补贴(非通用类) | 重庆市 | 评阅通过
1518 | 耕整地机械 | 耕地机械 | 微耕机 | 功率4kW及以上微耕机 | 重庆垠泽机械制造有限公司 | 微耕机 | 1WGCZ4.1-115 | 配套发动机功率:4.1kW | 结构形式 ：手持式；标定功率：4.1KW；转速：3600r/min；配套发动机起动方式：手拉起动；配套发动机燃油种类：柴油；外形尺寸：1720×1160×1020；作业速度m/s：0.1~0.3；扶把震动m/s2：≤50；作业小时生产率hm²/（h•m）:≥0.04；单位作业面积燃油消耗量kg/hm²：≤30；工作宽幅：1150；发动机传输方式：直联；刀辊转动方式：齿轮传动；扶把调整幅度（水平方向0°；垂直方向100°）；刀辊（转速r/min：快档120；慢档80；最大回转半径：180mm；总安装刀数：32）；旋耕刀型式：旱地刀；主离合器形式：摩擦片式；主离合器状态：常开 | T202050500110 | 2025-06-21 | 4.1 | 购机补贴(非通用类) | 重庆市 | 评阅通过
1519 | 耕整地机械 | 耕地机械 | 微耕机 | 功率4kW及以上微耕机 | 重庆垠泽机械制造有限公司 | 微耕机 | 1WGCZ5.3-135 | 配套发动机功率:5.3kW | 结构形式 ：手持式；标定功率：5.3KW；转速：3000r/min；配套发动机起动方式：手拉起动；配套发动机燃油种类：柴油；外形尺寸：1720×1360×1050；作业速度m/s：0.1~0.3；扶把震动m/s2：≤50；作业小时生产率hm²/（h•m）:≥0.04；单位作业面积燃油消耗量kg/hm²：≤30；工作宽幅：1350；发动机传输方式：直联；刀辊转动方式：齿轮传动；扶把调整幅度（水平方向0°；垂直方向100°）；刀辊（转速r/min：快档128；慢档66；最大回转半径：180mm；总安装刀数：40）；旋耕刀型式：旱地刀；主离合器形式：摩擦片式；主离合器状态：常开 | T202050500109 | 2025-06-21 | 5.3 | 购机补贴(非通用类) | 重庆市 | 评阅通过
1520 | 耕整地机械 | 耕地机械 | 微耕机 | 功率4kW及以上微耕机 | 重庆垠泽机械制造有限公司 | 微耕机 | 1WGCZ6.3-135 | 配套发动机功率:6.3kW | 结构形式 ：手持式；标定功率：6.3KW；转速：3600r/min；配套发动机起动方式：手拉起动；配套发动机燃油种类：柴油；外形尺寸：1700×1360×1020；作业速度m/s：0.1~0.3；扶把震动m/s2：≤50；作业小时生产率hm²/（h•m）:≥0.04；单位作业面积燃油消耗量kg/hm²：≤30；工作宽幅：1350；发动机传输方式：直联；刀辊转动方式：齿轮传动；扶把调整幅度（水平方向0°；垂直方向95°）；刀辊（转速r/min：快档120；慢档80；最大回转半径：180mm；总安装刀数：40）；旋耕刀型式：旱地刀；主离合器形式：摩擦片式；主离合器状态：常开 | T202050500108 | 2025-06-21 | 6.3 | 购机补贴(非通用类) | 重庆市 | 评阅通过
1521 | 耕整地机械 | 耕地机械 | 微耕机 | 功率4kW及以上微耕机 | 重庆垠泽机械制造有限公司 | 微耕机 | 1WGQD4.0-75 | 配套发动机功率:4.0kW | 结构形式 ：手持式；标定功率：4.0KW；转速：3600r/min；配套发动机起动方式：手拉起动；配套发动机燃油种类：汽油；外形尺寸：1530×760×920；作业速度m/s：0.1~0.3；扶把震动m/s2：≤50；作业小时生产率hm²/（h•m）:≥0.04；单位作业面积燃油消耗量kg/hm²：≤35；工作宽幅：750；发动机传输方式：皮带传动；刀辊转动方式：链条传动；扶把调整幅度（水平方向0°；垂直方向90°）；刀辊（转速r/min：快档120；慢档95；最大回转半径：180mm；总安装刀数：24）；旋耕刀型式：旱地刀；主离合器形式：张紧轮式；主离合器状态：常开 | T202050500107 | 2025-06-21 | 4.0 | 购机补贴(非通用类) | 重庆市 | 评阅通过
1522 | 耕整地机械 | 耕地机械 | 微耕机 | 功率4kW及以上微耕机 | 重庆垠泽机械制造有限公司 | 微耕机 | 1WGQD4.0-80 | 配套发动机功率:4.0kW | 结构形式 ：手持式；标定功率：4.0KW；转速：3600r/min；配套发动机起动方式：手拉起动；配套发动机燃油种类：汽油；外形尺寸：1520×810×920；作业速度m/s：0.1~0.3；扶把震动m/s2：≤50；作业小时生产率hm²/（h•m）:≥0.04；单位作业面积燃油消耗量kg/hm²：≤35；工作宽幅：800；发动机传输方式：皮带传动；刀辊转动方式：链条传动；扶把调整幅度（水平方向0°；垂直方向190°）；刀辊（转速r/min：快档120；慢档95；最大回转半径：180mm；总安装刀数：24）；旋耕刀型式：旱地刀；主离合器形式：张紧轮式；主离合器状态：常开 | T202050500113 | 2025-06-21 | 4.0 | 购机补贴(非通用类) | 重庆市 | 评阅通过
1523 | 耕整地机械 | 耕地机械 | 微耕机 | 功率4kW及以上微耕机 | 重庆垠泽机械制造有限公司 | 微耕机 | 1WGQZ4.0-95 | 配套发动机功率:4.0kW | 结构形式 ：手持式；标定功率：4.0KW；转速：3600r/min；配套发动机起动方式：手拉起动；配套发动机燃油种类：汽油；外形尺寸：1500×960×1000；作业速度m/s：0.1~0.3；扶把震动m/s2：≤50；作业小时生产率hm²/（h•m）:≥0.04；单位作业面积燃油消耗量kg/hm²：≤35；工作宽幅：950；发动机传输方式：直联；刀辊转动方式：齿轮传动；扶把调整幅度（水平方向0°；垂直方向90°）；刀辊（转速r/min：快档120；慢档95；最大回转半径：180mm；总安装刀数：24）；旋耕刀型式：旱地刀；主离合器形式：摩擦片式；主离合器状态：常开 | T202050500112 | 2025-06-21 | 4.0 | 购机补贴(非通用类) | 重庆市 | 评阅通过
1524 | 耕整地机械 | 耕地机械 | 微耕机 | 功率4kW及以上微耕机 | 重庆浴火机械有限公司 | 微耕机 | 1WG4.05-100FC-ZC | 配套发动机功率:4.05kW | 结构型式：手持式、整机外形尺寸（长×宽×高）mm：1600×1010×1000、作业速度m/s：0.1～0.3、扶把振动m/s²：≤50、作业小时生产率hm²/(h·m)：≥0.04、单位作业面积燃油消耗量kg/hm²：≤30、工作幅宽mm：1000、发动机输出传动方式：直联、刀辊传动方式：齿轮传动、扶把调整幅度（垂直方向）（°）:110、刀辊设计转速r/min：快档：124；慢档：88、刀辊最大回转半径mm：180、刀辊总安装刀数：24、旋耕刀型式：旱地刀、主离合器型式：摩擦片式、主离合器状态：常开。 | T202050500004 | 2025-03-11 | 4.05 | 购机补贴(非通用类) | 重庆市 | 评阅通过
1525 | 耕整地机械 | 耕地机械 | 微耕机 | 功率4kW及以上微耕机 | 重庆浴火机械有限公司 | 微耕机 | 1WG4.0-75FQ-DC | 配套发动机功率:4.0kW | 结构型式：手持式、整机外形尺寸（长×宽×高）mm：1430×745×850、作业速度m/s:0.1～0.3、扶把振动m/s²：≤50、作业小时生产率hm²/(h·m)：≥0.03、单位作业面积燃油消耗量kg/hm²：≤45、工作幅宽mm：750、发动机输出传动方式：皮带、刀辊传动方式：齿轮传动、扶把调整幅度（垂直方向）（°）：140、刀辊设计转速r/min：105、刀辊最大回转半径mm：160、刀辊总安装刀数：18、旋耕刀型式：旱地刀、主离合器型式：张紧轮式、主离合器状态:常开。 | T202050500009 | 2025-03-11 | 4.0 | 购机补贴(非通用类) | 重庆市 | 评阅通过
1526 | 耕整地机械 | 耕地机械 | 微耕机 | 功率4kW及以上微耕机 | 重庆浴火机械有限公司 | 微耕机 | 1WG4.0-78FQ-DL | 配套发动机功率:4.0kW | 结构型式：手持式、整机外形尺寸（长×宽×高）mm：1480×800×880、作业速度m/s:0.1～0.3、扶把振动m/s²：≤50、作业小时生产率hm²/(h·m)：≥0.04、单位作业面积燃油消耗量kg/hm²：≤35、工作幅宽mm：780、发动机输出传动方式：皮带传动、刀辊传动方式：链条传动、扶把调整幅度（垂直方向）（°）：190、刀辊设计转速r/min：快档：120；慢档：90、刀辊最大回转半径mm：180、刀辊总安装刀数：18、旋耕刀型式：旱地刀、主离合器型式：张紧轮式、主离合器状态：常开。 | T202050500018 | 2025-03-11 | 4.0 | 购机补贴(非通用类) | 重庆市 | 评阅通过
1527 | 耕整地机械 | 耕地机械 | 微耕机 | 功率4kW及以上微耕机 | 重庆浴火机械有限公司 | 微耕机 | 1WG4.0-80FQ-ZC | 配套发动机功率:4.0kW | 结构型式：手持式、整机外形尺寸（长×宽×高）mm：1500×810×845、作业速度m/s：0.1～0.3、扶把振动m/s²：≤50、作业小时生产率hm²/(h·m)：≥0.03、单位作业面积燃油消耗量kg/hm²：≤45、工作幅宽mm：800、发动机输出传动方式：直联、刀辊传动方式：齿轮传动、扶把调整幅度（垂直方向）（°）：30、刀辊设计转速r/min：275、刀辊最大回转半径mm：190、刀辊总安装刀数：18、旋耕刀型式：旱地刀、主离合器型式：摩擦片式、主离合器状态：常开。 | T202050500010 | 2025-03-11 | 4.0 | 购机补贴(非通用类) | 重庆市 | 评阅通过
1528 | 耕整地机械 | 耕地机械 | 微耕机 | 功率4kW及以上微耕机 | 重庆浴火机械有限公司 | 微耕机 | 1WG4.0-90FQ-ZC | 配套发动机功率:4.0kW | 结构型式：手持式、整机外形尺寸（长×宽×高）mm：1665×950×975、作业速度m/s：0.1～0.3、扶把振动m/s²：≤50、作业小时生产率hm²/(h·m)：≥0.04、单位作业面积燃油消耗量kg/hm²：≤35、工作幅宽mm：900、发动机输出传动方式：直联、刀辊传动方式：齿轮传动、扶把调整幅度（垂直方向）（°）：200、刀辊设计转速r/min：145、刀辊最大回转半径mm：165、刀辊总安装刀数：24、旋耕刀型式：旱地刀、主离合器型式：摩擦片式、主离合器状态：常开。 | T202050500011 | 2025-03-11 | 4.0 | 购机补贴(非通用类) | 重庆市 | 评阅通过
1529 | 耕整地机械 | 耕地机械 | 微耕机 | 功率4kW及以上微耕机 | 重庆浴火机械有限公司 | 微耕机 | 1WG4.0-95FQ-ZC | 配套发动机功率:4.0kW | 结构型式：手持式、整机外形尺寸（长×宽×高）mm：1600×960×1000、作业速度m/s:0.1～0.3、扶把振动m/s²：≤50、作业小时生产率hm²/(h·m)：≥0.04、单位作业面积燃油消耗量kg/hm²：≤35、工作幅宽mm：950、发动机输出传动方式：直联、刀辊传动方式：齿轮传动、扶把调整幅度（垂直方向）（°）：150、刀辊设计转速r/min：快档：119；慢档：85、刀辊最大回转半径mm：180、刀辊总安装刀数：24、旋耕刀型式：旱地刀、主离合器型式：摩擦片式、主离合器状态：常开。 | T202050500008 | 2025-03-11 | 4.0 | 购机补贴(非通用类) | 重庆市 | 评阅通过
1530 | 耕整地机械 | 耕地机械 | 微耕机 | 功率4kW及以上微耕机 | 重庆浴火机械有限公司 | 微耕机 | 1WG4.1-105FC-ZC | 配套发动机功率:4.1kW | 结构型式：手持式、整机外形尺寸（长×宽×高）mm：1620×1060×980、作业速度m/s:0.1～0.3、扶把振动m/s²：≤50、作业小时生产率hm²/(h·m)：≥0.04、单位作业面积燃油消耗量kg/hm²：≤30、工作幅宽mm：1050、发动机输出传动方式：直联、刀辊传动方式：齿轮传动、扶把调整幅度（垂直方向）（°）：135、刀辊设计转速r/min：快档：130 慢档：80、刀辊最大回转半径mm：180、刀辊总安装刀数：32、旋耕刀型式：旱地刀、主离合器型式：摩擦片式、主离合器状态：常开。 | T202050500006 | 2025-03-11 | 4.1 | 购机补贴(非通用类) | 重庆市 | 评阅通过
1531 | 耕整地机械 | 耕地机械 | 微耕机 | 功率4kW及以上微耕机 | 重庆浴火机械有限公司 | 微耕机 | 1WG5.3-135FC-ZC | 配套发动机功率:5.3kW | 结构型式：手持式、整机外形尺寸（长×宽×高）mm：1640×1360×980、作业速度m/s:0.1～0.3、扶把振动m/s²：≤50、作业小时生产率hm²/(h·m)：≥0.04、单位作业面积燃油消耗量kg/hm²：≤30、工作幅宽mm：1350、发动机输出传动方式：直联、刀辊传动方式：齿轮传动、扶把调整幅度（垂直方向）（°）：140、刀辊设计转速r/min：快档：125 慢档：80、刀辊最大回转半径mm：180、刀辊总安装刀数：38、旋耕刀型式：旱地刀、主离合器型式：摩擦片式、主离合器状态：常开。 | T202050500005 | 2025-03-11 | 5.3 | 购机补贴(非通用类) | 重庆市 | 评阅通过
1532 | 耕整地机械 | 耕地机械 | 微耕机 | 功率4kW及以上微耕机 | 重庆浴火机械有限公司 | 微耕机 | 1WG6.3-135FC-ZC | 配套发动机功率:6.3kW | 结构型式：手持式、整机外形尺寸（长×宽×高）mm：1640×1360×980、作业速度m/s:0.1～0.3、扶把振动m/s²：≤50、作业小时生产率hm²/(h·m)：≥0.04、单位作业面积燃油消耗量kg/hm²：≤30、工作幅宽mm：1350、发动机输出传动方式：直联、刀辊传动方式：齿轮传动、扶把垂直方向调整幅度（°）：148、刀辊设计转速r/min：快档：130 慢档：90、刀辊最大回转半径mm：180、刀辊总安装刀数：38、旋耕刀型式：旱地刀、主离合器型式：摩擦片式、主离合器状态：常开。 | T202050500007 | 2025-03-11 | 6.3 | 购机补贴(非通用类) | 重庆市 | 评阅通过
1533 | 耕整地机械 | 耕地机械 | 微耕机 | 功率4kW及以上微耕机 | 重庆浴火机械有限公司 | 微耕机 | 1WGCZ5.7-135F | 配套发动机功率:5.7kW | 结构型式：手持式、整机外形尺寸（长×宽×高）mm：1720×1360×980、作业速度m/s:0.1～0.3、扶把振动m/s²：≤50、作业小时生产率hm²/(h·m)：≥0.04、单位作业面积燃油消耗量kg/hm²：≤30、工作幅宽mm：1350、发动机输出传动方式：直联、刀辊传动方式：齿轮传动、扶把垂直方向调整幅度（°）：200、刀辊设计转速r/min：1挡：17；2挡：32； 3挡：79；4挡：145、刀辊最大回转半径mm：170、刀辊总安装刀数：38、旋耕刀型式：旱地刀、主离合器型式：摩擦片式、主离合器状态：常开。 | T202150500154 | 2026-06-10 | 5.7 | 购机补贴(非通用类) | 重庆市 | 评阅通过
1534 | 耕整地机械 | 耕地机械 | 微耕机 | 功率4kW及以上微耕机 | 重庆浴火机械有限公司 | 微耕机 | 1WGFQZ4.0-75 | 配套发动机功率:4.0kW | 结构型式：手持式、整机外形尺寸（长×宽×高）mm：1400×800×900、作业速度m/s：0.1～0.3、扶把振动m/s²：≤50、作业小时生产率hm²/(h·m)：≥0.04、单位作业面积燃油消耗量kg/hm²：≤35、工作幅宽mm：750、发动机输出传动方式：直联、刀辊传动方式：齿轮传动、扶把调整幅度（垂直方向）（°）：190、刀辊设计转速r/min：137、刀辊最大回转半径mm：160、刀辊总安装刀数：18、旋耕刀型式：旱地刀、主离合器型式：摩擦片式、主离合器状态：常开。 | T202050500012 | 2025-03-11 | 4.0 | 购机补贴(非通用类) | 重庆市 | 评阅通过
1535 | 耕整地机械 | 耕地机械 | 微耕机 | 功率4kW及以上微耕机 | 重庆浴火机械有限公司 | 微耕机 | 1WGQZ4.0-95C | 配套发动机功率:4.0kW | 结构型式：手持式、整机外形尺寸（长×宽×高）mm：1520×960×980、作业速度m/s:0.1～0.3、扶把振动m/s²：≤50、作业小时生产率hm²/(h·m)：≥0.04、单位作业面积燃油消耗量kg/hm²：≤35、工作幅宽mm：950、发动机输出传动方式：直联、刀辊传动方式：齿轮传动、扶把调整幅度（垂直方向）（°）：30、刀辊设计转速r/min：快档：140；慢档：75、刀辊最大回转半径mm：160、刀辊总安装刀数：24、旋耕刀型式：防缠刀、主离合器型式：摩擦片式、主离合器状态：常开。 | T202150500165 | 2026-06-10 | 4.0 | 购机补贴(非通用类) | 重庆市 | 评阅通过
1536 | 耕整地机械 | 耕地机械 | 微耕机 | 功率4kW及以上微耕机 | 重庆浴火机械有限公司 | 微耕机 | 1WGQZ4.0-95W | 配套发动机功率:4.0kW | 结构型式：手持式、整机外形尺寸（长×宽×高）mm：1570×960×960、作业速度m/s:0.1～0.3、扶把振动m/s²：≤50、作业小时生产率hm²/(h·m)：≥0.04、单位作业面积燃油消耗量kg/hm²：≤35、工作幅宽mm：950、发动机输出传动方式：直联、刀辊传动方式：齿轮传动、扶把调整幅度（垂直方向）（°）：145、刀辊设计转速r/min：慢档：65；中档：120；快档：140、刀辊最大回转半径mm：170、刀辊总安装刀数：24、旋耕刀型式：防缠刀、主离合器型式：摩擦片式、主离合器状态：常开。 | T202150500165 | 2026-06-10 | 4.0 | 购机补贴(非通用类) | 重庆市 | 评阅通过
1537 | 耕整地机械 | 耕地机械 | 微耕机 | 功率4kW及以上微耕机 | 重庆源顺进机械制造有限公司 | 微耕机 | 1WG4.0-100FQ-ZC | 配套发动机功率:4.0kW | 配套发动机结构形式：手持式、功率：4.0KW、标定转速3600r/min、整机外形尺寸：1430mm×1010mm×950mm、工作幅宽：1000mm、刀辊传动方式：齿轮传动、主离合器型式：摩擦片式、配套发动机燃油种类：汽油、起动方式：手拉起动 | T201950500238 | 2024-11-12 | 4.0 | 购机补贴(非通用类) | 重庆市 | 评阅通过
1538 | 耕整地机械 | 耕地机械 | 微耕机 | 功率4kW及以上微耕机 | 重庆源顺进机械制造有限公司 | 微耕机 | 1WG4.1-105FC-ZC | 配套发动机功率:4.1kW | 配套发动机结构形式：手持式、功率：4.1KW、标定转速3600r/min、整机外形尺寸：1750mm×1060mm×1050mm、工作幅宽：1050mm、刀辊传动方式：齿轮传动、主离合器型式：摩擦片式、配套发动机燃油种类：柴油、起动方式：手拉起动 | T201950500237 | 2024-11-12 | 4.1 | 购机补贴(非通用类) | 重庆市 | 评阅通过
1539 | 耕整地机械 | 耕地机械 | 微耕机 | 功率4kW及以上微耕机 | 重庆源顺进机械制造有限公司 | 微耕机 | 1WG6.3-135FC-ZC | 配套发动机功率:6.3kW | 配套发动机结构形式：手持式、功率：6.3KW、标定转速3600r/min、整机外形尺寸：1750mm×1360mm×1050mm、工作幅宽：1350mm、刀辊传动方式：齿轮传动、主离合器型式：摩擦片式、配套发动机燃油种类：柴油、起动方式：手拉起动 | T201950500232 | 2024-11-12 | 6.3 | 购机补贴(非通用类) | 重庆市 | 评阅通过
1540 | 耕整地机械 | 耕地机械 | 微耕机 | 功率4kW及以上微耕机 | 重庆源顺进机械制造有限公司 | 微耕机 | 1WGFCZ4.05-100A | 配套发动机功率:4.05kW | 配套发动机结构形式：手持式、功率：4.05KW、标定转速3600r/min、整机外形尺寸：1500mm×1010mm×1010mm、工作幅宽：1000mm、刀辊传动方式：齿轮传动、主离合器型式：摩擦片式、配套发动机燃油种类：柴油、起动方式：手拉起动 | T201950500236 | 2024-11-12 | 4.05 | 购机补贴(非通用类) | 重庆市 | 评阅通过
1541 | 耕整地机械 | 耕地机械 | 微耕机 | 功率4kW及以上微耕机 | 重庆源顺进机械制造有限公司 | 微耕机 | 1WGFQZ4.0-100A | 配套发动机功率:4.0kW | 配套发动标定功率：4.0KW、标定转速3600r/min、整机外形尺寸：1575mm×1000mm×975mm、工作幅宽：1000mm、刀辊传动方式：齿轮传动、主离合器型式：摩擦片式、配套发动机燃油种类：汽油、起动方式：反冲式手拉起动 | 渝2018114 | 2022-12-31 | 4.0 | 购机补贴(非通用类) | 重庆市 | 评阅通过
1542 | 耕整地机械 | 耕地机械 | 微耕机 | 功率4kW及以上微耕机 | 重庆源顺进机械制造有限公司 | 微耕机 | 1WGFQZ4.0-65 | 配套发动机功率:4.0kW | 配套发动机标定功率：4.0KW、标定转速3600r/min、整机外形尺寸：1460mm×730mm×980mm、工作幅宽：650mm、刀辊传动方式：齿轮传动、主离合器型式：摩擦片式、配套发动机燃油种类：汽油、起动方式：手起动 | 渝2018115 | 2022-12-31 | 4.0 | 购机补贴(非通用类) | 重庆市 | 评阅通过
1543 | 耕整地机械 | 耕地机械 | 微耕机 | 功率4kW及以上微耕机 | 重庆芸析机械制造有限公司 | 微耕机 | 1WG4.05-100FC-ZC | 配套发动机功率:4.05kW | 型号名称：1WG4.05-100FC-ZC微耕机 结构型式：手持式 配套发动机标定功率：4.05KW 配套发动机标定转速：3600r/min 配套发动机起动方式：手拉起动 配套发动机燃油种类：柴油 (国三) 整机外形尺寸（长×宽×高）：1530×1010×980mm 作业速度：0.1～0.3m/s 扶把振动：≤50m/s2 工作幅宽：1000mm 发动机输出传动方式：直联 | T201950500099 | 2024-08-07 | 4.05 | 购机补贴(非通用类) | 重庆市 | 评阅通过
1544 | 耕整地机械 | 耕地机械 | 微耕机 | 功率4kW及以上微耕机 | 重庆芸析机械制造有限公司 | 微耕机 | 1WG4.0-80FQ-ZC | 配套发动机功率:4.0kW | 配套发动机起动方式 / 手拉起动 配套发动机燃油种类 / 汽油 整机外形尺寸（长×宽×高） mm 1470×810×950 作业速度 m/s 0.1～0.3 作业小时生产率 hm2/(h·m) ≥0.04 型号名称 / 1WG4.0-80FQ-ZC微耕机 结构型式 / 手持式 配套发动机标定功率 kW 4 配套发动机标定转速 r/min 3600 单位作业面积燃油消耗量 kg/hm2 ≤35 扶把振动 m/s2 ≤50 工作幅宽 mm 800 发动机输出传动方式 / 直联 刀辊传动方式 / 齿轮传动 扶把调整幅度（水平方向） （º） 175 扶把调整幅度（垂直方向） （º） 25 刀辊设计转速 r/min 210 刀辊最大回转半径 mm 165 刀辊总安装刀数 / 24 旋耕刀型式 / 旱地刀 主离合器型式 / 摩擦片式 主离合器状态 / 常开 | T201950500100 | 2024-08-07 | 4.0 | 购机补贴(非通用类) | 重庆市 | 评阅通过
1545 | 耕整地机械 | 耕地机械 | 微耕机 | 功率4kW及以上微耕机 | 重庆芸析机械制造有限公司 | 微耕机 | 1WG4.0-90FQ-ZCS | 配套发动机功率:4.0kW | 主离合器型式 / 摩擦片式 主离合器状态 / 常开 型号名称 / 1WG4.0-90FQ-ZCS微耕机 结构型式 / 手持式 配套发动机标定功率 kW 4 配套发动机标定转速 r/min 3600 配套发动机起动方式 / 手拉起动 配套发动机燃油种类 / 汽油 整机外形尺寸（长×宽×高） mm 1600×910×940 作业速度 m/s 0.1～0.3 扶把振动 m/s2 ≤50 作业小时生产率 hm2/(h·m) ≥0.04 单位作业面积燃油消耗量 kg/hm2 ≤35 工作幅宽 mm 900 发动机输出传动方式 / 直联 刀辊传动方式 / 齿轮传动 扶把调整幅度（水平方向） （º） 0 扶把调整幅度（垂直方向） （º） 200 刀辊设计转速 r/min 140 刀辊最大回转半径 mm 180 刀辊总安装刀数 / 24 旋耕刀型式 / 旱地刀 | T202050500023 | 2025-03-11 |  | 购机补贴(非通用类) | 重庆市 | 评阅通过
1546 | 耕整地机械 | 耕地机械 | 微耕机 | 功率4kW及以上微耕机 | 重庆芸析机械制造有限公司 | 微耕机 | 1WG4.0-95FQ-ZC | 配套发动机功率:4.0kW | 外形尺寸（长×宽×高)mm：1600×960×1020； 工作幅宽(cm)：950； 结构质量（kg）：65； 传动方式（发动机输出）：直联； 传动方式（刀辊）：齿轮传动； 旋耕刀型号：防缠刀； 总安装刀数量(把)：24； 主离合器型式：摩擦片式。 | 渝2019009 | 2023-12-31 | 4.0 | 购机补贴(非通用类) | 重庆市 | 评阅通过
1547 | 耕整地机械 | 耕地机械 | 微耕机 | 功率4kW及以上微耕机 | 重庆芸析机械制造有限公司 | 微耕机 | 1WG5.3-135FC-ZC | 配套发动机功率:5.3kW | 型号名称：1WG5.3-135FC-ZC微耕机 结构型式：手持式 配套发动机标定功率：5.3KW 配套发动机标定转速：3600r/min 配套发动机起动方式：手拉起动 配套发动机燃油种类：柴油 (国三) 整机外形尺寸（长×宽×高）：1740×1360×1010mm 作业速度：0.1～0.3m/s 扶把振动：≤50m/s2 工作幅宽：1350mm 发动机输出传动方式：直联 | T201950500101 | 2024-08-07 | 5.3 | 购机补贴(非通用类) | 重庆市 | 评阅通过
1548 | 耕整地机械 | 耕地机械 | 微耕机 | 功率4kW及以上微耕机 | 重庆芸析机械制造有限公司 | 微耕机 | 1WGCZ4.1-100 | 配套发动机功率:4.1kW | 型号名称：1WGCZ4.1-100微耕机 结构型式：手持式 配套发动机标定功率：4.1KW 配套发动机标定转速：3600r/min 配套发动机起动方式：手拉起动 配套发动机燃油种类：柴油 (国三) 整机外形尺寸（长×宽×高）：1740×1010×1010mm 作业速度：0.1～0.3m/s 扶把振动：≤50m/s2 工作幅宽：1000mm 发动机输出传动方式：直联 | T202050500299 | 2025-10-27 | 4.1 | 购机补贴(非通用类) | 重庆市 | 评阅通过
1549 | 耕整地机械 | 耕地机械 | 微耕机 | 功率4kW及以上微耕机 | 重庆芸析机械制造有限公司 | 微耕机 | 1WGFQD4.0-60-1 | 配套发动机功率:4.0kW | 作业小时生产率 hm2/(h·m) ≥0.02 单位作业面积燃油消耗量 kg/hm2 ≤35 工作幅宽 mm 600 发动机输出传动方式 / 皮带传动 刀辊传动方式 / 链条传动 扶把调整幅度（水平方向） （º） 0 扶把调整幅度（垂直方向） （º） 125 刀辊设计转速 r/min 342 刀辊最大回转半径 mm 160 刀辊总安装刀数 / 18 旋耕刀型式 / 旱地刀 主离合器型式 / 张紧轮式 主离合器状态 / 常开 型号名称 / 1WGFQD4.0-60-1微耕机 结构型式 / 手持式 配套发动机标定功率 kW 4 配套发动机标定转速 r/min 3600 配套发动机起动方式 / 手拉起动 配套发动机燃油种类 / 汽油 整机外形尺寸（长×宽×高） mm 1300×640×950 作业速度 m/s 0.05～0.2 扶把振动 m/s2 ≤50 | T202050500037 | 2025-03-11 |  | 购机补贴(非通用类) | 重庆市 | 评阅通过
1550 | 耕整地机械 | 耕地机械 | 微耕机 | 功率4kW及以上微耕机 | 重庆展雄机械制造有限公司 | 微耕机 | 1WG4.0-100FQ-ZC | 配套发动机功率:4.0kW | 发动机型号名称：170F汽油机；发动机结构型式：强制风冷、 四冲程 、OHV25°斜置、单缸； 标定功率：4.0KW；标定转速：3600r/min 启动方式：手拉绳式；外形尺寸（mm）：1500x1000x800；结构质量：66kg；传动方式：齿轮传动；旋耕刀型号：旱地刀；主离合器型式：摩擦片式；耕宽：1000mm；耕深：≥100mm；作业速度：0.1～0.3m/s；作业小时生产率：≥0.04hm²/（h·m）；单位作业面积燃油消耗量：≤35kg/hm²。 | 渝2018186 | 2022-12-31 | 4.0 | 购机补贴(非通用类) | 重庆市 | 评阅通过
1551 | 耕整地机械 | 耕地机械 | 微耕机 | 功率4kW及以上微耕机 | 重庆展雄机械制造有限公司 | 微耕机 | 1WG4.05-100FC-ZC | 配套发动机功率:4.05kW | 标定功率：4.05KW;标定转速：3600r/min；起动方式：反冲式手拉起动；燃油种类：柴油；工作状态外形尺寸（长x宽x高）：1620mmX1010mmX990mm；作业速度：0.1~0.3m/s；作业小时生产率：≥0.04hm²/（h·m）；单位作业面积燃油消耗量：≤30kg/hm²；工作幅宽：1000mm；发动机输出方式：直联；刀辊传动方式：齿轮传动；旋耕刀型号：旱地刀;刀辊总安装刀数：24；主离合器型式：摩擦片式。 | 渝2019091 | 2023-12-31 | 4.05 | 购机补贴(非通用类) | 重庆市 | 评阅通过
1552 | 耕整地机械 | 耕地机械 | 微耕机 | 功率4kW及以上微耕机 | 重庆展雄机械制造有限公司 | 微耕机 | 1WG4.0-95FQ-DL | 配套发动机功率:4.0kW | 发动机型号名称：170F汽油机；发动机结构型式：强制风冷、 四冲程 、OHV25°斜置、单缸； 标定功率：4.0KW；标定转速：3600r/min 启动方式：手拉绳式；外形尺寸（mm）：1500x960x950；传动方式：链条传动；旋耕刀型号：旱地刀；总安装刀数：24把；主离合器型式：张紧轮式；工作幅宽：950mm；作业速度：0.1～0.3m/s；作业小时生产率：≥0.04hm²/（h·m）；单位作业面积燃油消耗量：≤35kg/hm²。 | T201950500122 | 2024-09-09 | 4.0 | 购机补贴(非通用类) | 重庆市 | 评阅通过
1553 | 耕整地机械 | 耕地机械 | 微耕机 | 功率4kW及以上微耕机 | 重庆卓格豪斯机械有限公司 | 微耕机 | 1WG4.0-40FQ-ZC | 配套发动机功率:4.0kW | 型号名称：1WG4.0-40FQ-ZC微耕机；结构型式：手持式；配套发动机标定功率：4.0kW；配套发动机标定转速：3600r/min；配套发动机启动方式：手拉启动；配套发动机燃油种类：汽油；整机外形尺寸（长×宽×高）：1350mm×550mm×950mm；作业速度：0.05-0.2m/s；扶把振动：≦50m/S2；作业小时生产率：≧0.02h㎡/（h.m)；单位作业面积燃油消耗量：≦35kg/h㎡；工作幅宽：400mm；发动机输出传动方式：直联；刀辊传动方式：齿轮传动；扶把调整幅度（水平方向）：0°；扶把调整幅度（垂直方向）：42°；刀辊设计速度：220r/min；刀辊最大回转半径：160mm；刀辊总安装刀数：12把；旋耕刀型号：旱地刀；主离合器型式：摩擦片式；主离合器状态：常开 | T202050500032 | 2025-03-11 | 4.0 | 购机补贴(非通用类) | 重庆市 | 评阅通过
1554 | 耕整地机械 | 耕地机械 | 微耕机 | 功率4kW及以上微耕机 | 重庆卓格豪斯机械有限公司 | 微耕机 | 1WG4.05-105FC-ZC | 配套发动机功率:4.05kW | 型号名称：1WG4.05-105FC-ZC微耕机；结构型式：手持式；配套发动机标定功率：4.05kW；配套发动机标定转速：3600r/min；配套发动机启动方式：手拉启动；配套发动机燃油种类：柴油；整机外形尺寸（长×宽×高）：1570mm×1070mm×1000mm；作业速度：0.1-0.3m/s；扶把振动：≦50m/S2；作业小时生产率：≧0.04h㎡/（h.m)；单位作业面积燃油消耗量：≦30kg/h㎡；工作幅宽：1050mm；发动机输出传动方式：直联；刀辊传动方式：齿轮传动；扶把调整幅度（水平方向）：0°；扶把调整幅度（垂直方向）：185°；刀辊设计速度：1档：63；2档125；3档160；刀辊最大回转半径：160mm；刀辊总安装刀数：30把；旋耕刀型号：旱地刀；主离合器型式：摩擦片式；主离合器状态：常开 | T201950500065 | 2024-07-01 | 4.05 | 购机补贴(非通用类) | 重庆市 | 评阅通过
1555 | 耕整地机械 | 耕地机械 | 微耕机 | 功率4kW及以上微耕机 | 重庆卓格豪斯机械有限公司 | 微耕机 | 1WG4.05-87FC-ZC | 配套发动机功率:4.05kW | 型号名称：1WG4.05-87FC-ZC微耕机；结构型式：手持式；配套发动机标定功率：4.05kW；配套发动机标定转速：3600r/min；配套发动机启动方式：手拉启动；配套发动机燃油类型：柴油；整机外形尺寸（长×宽×高）：1430mm×890mm×980mm；作业速度：0.1-0.3m/s；扶把振动：≦50m/S2；作业小时生产率：≧0.04h㎡/（h.m)；单位作业面积燃油消耗量：≦30kg/h㎡；工作幅宽：870mm；发动机输出传动方式：直联；刀辊传动方式：齿轮传动；扶把调整幅度（水平方向）：0°；扶把调整幅度（垂直方向）：140°；刀辊设计速度：155r/min；刀辊最大回转半径：165mm；刀辊总安装刀数：24把；旋耕刀型号：防缠刀；主离合器型式：摩擦片式；主离合器状态：常开 | T201950500001 | 2024-05-12 | 4.05 | 购机补贴(非通用类) | 重庆市 | 评阅通过
1556 | 耕整地机械 | 耕地机械 | 微耕机 | 功率4kW及以上微耕机 | 重庆卓格豪斯机械有限公司 | 微耕机 | 1WG4.0-60FQ-ZC | 配套发动机功率:4.0kW | 发动机标定功率：4.0kW,标定转速：3600r/min，起动方式：手拉起动，燃油种类：汽油，工作状态外形尺寸（长×宽×高）1300×620×830，作业速度：0.05-0.2m/s，作业小时生产率：≧0.02h㎡/(h.m),单位作业面积燃油消耗量：≦35kg/h㎡，工作幅宽：600mm，传动方式：直联、齿轮传动，扶把调整幅度：水平方向0°、垂直方向42°，刀辊设计转速：220r/min，最大回转半径：165mm，总安装刀数：18把，旋耕刀型号：旱地刀，主离合器型式：摩擦片式，状态：常开 | 渝2019058 | 2023-12-31 | 4.0 | 购机补贴(非通用类) | 重庆市 | 评阅通过
1557 | 耕整地机械 | 耕地机械 | 微耕机 | 功率4kW及以上微耕机 | 重庆卓格豪斯机械有限公司 | 微耕机 | 1WG4.0-60FQ-ZCA | 配套发动机功率:4.0kW | 发动机标定功率：4.0kW,标定转速：3600r/min，起动方式：手拉起动，燃油种类：汽油，工作状态外形尺寸（长×宽×高）1520×620×900，作业速度：0.05-0.2m/s，作业小时生产率：≧0.02h㎡/(h.m),单位作业面积燃油消耗量：≦35kg/h㎡，工作幅宽：600mm，传动方式：直联、齿轮传动，扶把调整幅度：水平方向0°、垂直方向56°，刀辊设计转速：250r/min，最大回转半径：165mm，总安装刀数：18把，旋耕刀型号：旱地刀，主离合器型式：摩擦片式，状态：常开 | 渝2019060 | 2023-12-31 | 4.0 | 购机补贴(非通用类) | 重庆市 | 评阅通过
1558 | 耕整地机械 | 耕地机械 | 微耕机 | 功率4kW及以上微耕机 | 重庆卓格豪斯机械有限公司 | 微耕机 | 1WG4.0-87FQ-ZCB | 配套发动机功率:4.0kW | 发动机标定功率：4.0kW,标定转速：3600r/min，起动方式：手拉起动，燃油种类：汽油，工作状态外形尺寸（长×宽×高）1560×890×850，作业速度：0.1-0.3m/s，作业小时生产率：≧0.04h㎡/(h.m),单位作业面积燃油消耗量：≦35kg/h㎡，工作幅宽：870mm，传动方式：直联、齿轮传动，扶把调整幅度：水平方向0°、垂直方向42°，刀辊设计转速：165r/min，最大回转半径：165mm，总安装刀数：24把，旋耕刀型号：旱地刀，主离合器型式：离心式，状态：常开 | 渝2019057 | 2023-12-31 | 4.0 | 购机补贴(非通用类) | 重庆市 | 评阅通过
1559 | 耕整地机械 | 耕地机械 | 微耕机 | 功率4kW及以上微耕机 | 重庆卓格豪斯机械有限公司 | 微耕机 | 1WG4.0-87FQ-ZCF | 配套发动机功率:4.0kW | 型号名称：1WG4.0-87FQ-ZCF微耕机；结构型式：手持式；配套发动机标定功率：4.0kW；配套发动机标定转速：3800r/min；配套发动机启动方式：手拉启动；配套发动机燃油种类：汽油；整机外形尺寸（长×宽×高）：1380mm×890mm×960mm；作业速度：0.1-0.3m/s；扶把振动：≦50m/S2；作业小时生产率：≧0.04h㎡/（h.m)；单位作业面积燃油消耗量：≦35kg/h㎡；工作幅宽：870mm；发动机输出传动方式：直联；刀辊传动方式：齿轮传动；扶把调整幅度（水平方向）：0°；扶把调整幅度（垂直方向）：145°；刀辊设计速度：160r/min；刀辊最大回转半径：160mm；刀辊总安装刀数：24把；旋耕刀型号：旱地刀；主离合器型式：摩擦片式；主离合器状态：常开 | T201950500069 | 2024-07-01 | 4.0 | 购机补贴(非通用类) | 重庆市 | 评阅通过
1560 | 耕整地机械 | 耕地机械 | 微耕机 | 功率4kW及以上微耕机 | 重庆卓格豪斯机械有限公司 | 微耕机 | 1WG4.0-87FQ-ZCG | 配套发动机功率:4.0kW | 型号名称：1WG4.0-87FQ-ZCG微耕机；结构型式：手持式；配套发动机标定功率：4.0kW；配套发动机标定转速：3600r/min；配套发动机启动方式：手拉启动；配套发动机燃油种类：汽油；整机外形尺寸（长×宽×高）：1370mm×880mm×980mm；作业速度：0.1-0.3m/s；扶把振动：≦50m/S2；作业小时生产率：≧0.04h㎡/（h.m)；单位作业面积燃油消耗量：≦35kg/h㎡；工作幅宽：870mm；发动机输出传动方式：直联；刀辊传动方式：齿轮传动；扶把调整幅度（水平方向）：0°；扶把调整幅度（垂直方向）：145°；刀辊设计速度：160r/min；刀辊最大回转半径：170mm；刀辊总安装刀数：24把；旋耕刀型号：旱地刀；主离合器型式：摩擦片式；主离合器状态：常开 | T201950500067 | 2024-07-01 | 4.0 | 购机补贴(非通用类) | 重庆市 | 评阅通过
1561 | 耕整地机械 | 耕地机械 | 微耕机 | 功率4kW及以上微耕机 | 重庆卓格豪斯机械有限公司 | 微耕机 | 1WG4.0-88FQ-ZC | 配套发动机功率:4.0kW | 型号名称：1WG4.0-88FQ-ZC微耕机；结构型式：手持式；配套发动机标定功率：4.0kW；配套发动机标定转速：3600r/min；配套发动机启动方式：手拉起动；配套发动机燃油种类：汽油；整机外形尺寸（长×宽×高）：1600mm×890mm×1000mm；作业速度：0.1-0.3m/s；扶把振动：≦50m/S2；作业小时生产率：≧0.04h㎡/（h.m)；单位作业面积燃油消耗量：≦35kg/h㎡；工作幅宽：880mm；发动机输出传动方式：直联；刀辊传动方式：齿轮传动；扶把调整幅度（水平方向）：0°；扶把调整幅度（垂直方向）：120°；刀辊设计速度：1档：61；2档：122；3档：156r/min；刀辊最大回转半径：160mm；刀辊总安装刀数：24把；旋耕刀型号：旱地刀；主离合器型式：摩擦片式；主离合器状态：常开 | T202050500029 | 2025-03-11 | 4.0 | 购机补贴(非通用类) | 重庆市 | 评阅通过
1562 | 耕整地机械 | 耕地机械 | 微耕机 | 功率4kW及以上微耕机 | 重庆卓格豪斯机械有限公司 | 微耕机 | 1WG4.0-90FQ-ZCA | 配套发动机功率:4.0kW | 型号名称：1WG4.0-90FQ-ZCA；配套发动机标定功率（kW）：4.0；标定转速：3600r/min；起动方式：手拉启动；燃油种类：汽油；工作状态外形尺寸：1390mm×910mm×990mm；作业速度：0.1-0.3m/s；作业小时生产率：≧0.04h㎡/(h.m)；单位作业面积燃油消耗量：≦35kg/h㎡；工作幅宽：900mm；发动机输出方式：直联，刀辊传动方式：齿轮传动，扶把调整幅度：水平方向0°、垂直方向145°；刀辊设计转速：150r/min；最大回转半径：155mm；总安装刀数：24把；旋耕刀型号：防缠刀；主离合器型式：摩擦片式，主离合器状态：常开。 | 渝2018148 | 2022-12-31 | 4.0 | 购机补贴(非通用类) | 重庆市 | 评阅通过
1563 | 耕整地机械 | 耕地机械 | 微耕机 | 功率4kW及以上微耕机 | 重庆卓格豪斯机械有限公司 | 微耕机 | 1WG4.2-87FQ-ZC | 配套发动机功率:4.2kW | 型号名称：1WG4.2-87FQ-ZC微耕机；结构型式：手持式；配套发动机标定功率：4.2kW；配套发动机标定转速：3800r/min；配套发动机启动方式：手拉启动；配套发动机燃油种类：汽油；整机外形尺寸（长×宽×高）：1450mm×890mm×980mm；作业速度：0.1-0.3m/s；扶把振动：≦50m/S2；作业小时生产率：≧0.04h㎡/（h.m)；单位作业面积燃油消耗量：≦35kg/h㎡；工作幅宽：870mm；发动机输出传动方式：直联；刀辊传动方式：齿轮传动；扶把调整幅度（水平方向）：0°；扶把调整幅度（垂直方向）：55°；刀辊设计速度：160r/min；刀辊最大回转半径：160mm；刀辊总安装刀数：24把；旋耕刀型号：旱地刀；主离合器型式：摩擦片式；主离合器状态：常开 | T201950500068 | 2024-07-01 | 4.2 | 购机补贴(非通用类) | 重庆市 | 评阅通过
1564 | 耕整地机械 | 耕地机械 | 微耕机 | 功率4kW及以上微耕机 | 重庆卓格豪斯机械有限公司 | 微耕机 | 1WG4.2-87FQ-ZCA | 配套发动机功率:4.2kW | 型号名称：1WG4.2-87FQ-ZCA微耕机；结构型式：手持式；配套发动机标定功率：4.2kW；配套发动机标定转速：3600r/min；配套发动机启动方式：手拉起动；配套发动机燃油种类：汽油；整机外形尺寸（长×宽×高）：1400mm×880mm×1000mm；作业速度：0.05-0.2m/s；扶把振动：≦50m/S2；作业小时生产率：≧0.04h㎡/（h.m)；单位作业面积燃油消耗量：≦35kg/h㎡；工作幅宽：870mm；发动机输出传动方式：直联；刀辊传动方式：齿轮传动；扶把调整幅度（水平方向）：0°；扶把调整幅度（垂直方向）：127°；刀辊设计速度：160r/min；刀辊最大回转半径：160mm；刀辊总安装刀数：24把；旋耕刀型号：旱地刀；主离合器型式：摩擦片式；主离合器状态：常开 | T202050500068 | 2025-05-10 | 4.2 | 购机补贴(非通用类) | 重庆市 | 评阅通过
1565 | 耕整地机械 | 耕地机械 | 微耕机 | 功率4kW及以上微耕机 | 重庆卓格豪斯机械有限公司 | 微耕机 | 1WG4.2-90FQ-ZC | 配套发动机功率:4.2kW | 型号名称：1WG4.2-90FQ-ZC；配套发动机标定功率（kW）：4.2；标定转速：3800r/min；起动方式：手拉启动；燃油种类：汽油；工作状态外形尺寸：1350mm×890mm×930mm；作业速度：0.1-0.3m/s；作业小时生产率：≧0.04h㎡/(h.m)；单位作业面积燃油消耗量：≦35kg/h㎡；工作幅宽：900mm；发动机输出方式：直联，刀辊传动方式：齿轮传动，扶把调整幅度：水平方向0°、垂直方向147°；刀辊设计转速：152r/min；最大回转半径：155mm；总安装刀数：24把；旋耕刀型号：旱地刀；主离合器型式：摩擦片式，主离合器状态：常开。 | 渝2018091 | 2022-12-31 | 4.2 | 购机补贴(非通用类) | 重庆市 | 评阅通过
1566 | 耕整地机械 | 耕地机械 | 微耕机 | 功率4kW及以上微耕机 | 重庆卓格豪斯机械有限公司 | 微耕机 | 1WG4.3-87FQ-ZC | 配套发动机功率:4.3kW | 发动机标定功率：4.3kW,标定转速：3600r/min，起动方式：手拉起动，燃油种类：汽油，工作状态外形尺寸（长×宽×高）1390×1005×990，作业速度：0.1-0.3m/s，作业小时生产率：≧0.04h㎡/(h.m),单位作业面积燃油消耗量：≦35kg/h㎡，工作幅宽：870mm，传动方式：直联、齿轮传动，扶把调整幅度：水平方向0°、垂直方向145°，刀辊设计转速：150r/min，最大回转半径：155mm，总安装刀数：24把，旋耕刀型号：防缠刀，主离合器型式：摩擦片式，状态：常开 | 渝2019011 | 2023-12-31 | 4.3 | 购机补贴(非通用类) | 重庆市 | 评阅通过
1567 | 耕整地机械 | 耕地机械 | 微耕机 | 功率4kW及以上微耕机 | 重庆卓格豪斯机械有限公司 | 微耕机 | 1WG4.5-105FQ-ZC | 配套发动机功率:4.5kW | 型号名称：1WG4.5-105FQ-ZC微耕机；结构型式：手持式；配套发动机标定功率：4.5kW；配套发动机标定转速：3600r/min；配套发动机启动方式：手拉启动；配套发动机燃油种类：汽油；整机外形尺寸（长×宽×高）：1565mm×1070mm×980mm；作业速度：0.1-0.3m/s；扶把振动：≦50m/S2；作业小时生产率：≧0.04h㎡/（h.m)；单位作业面积燃油消耗量：≦35kg/h㎡；工作幅宽：1050mm；发动机输出传动方式：直联；刀辊传动方式：齿轮传动；扶把调整幅度（水平方向）：0°；扶把调整幅度（垂直方向）：195°；刀辊设计速度：1档：60；2档123；3档155；刀辊最大回转半径：160mm；刀辊总安装刀数：30把；旋耕刀型号：旱地刀；主离合器型式：摩擦片式；主离合器状态：常开 | T201950500066 | 2024-07-01 | 4.5 | 购机补贴(非通用类) | 重庆市 | 评阅通过
1568 | 耕整地机械 | 耕地机械 | 微耕机 | 功率4kW及以上微耕机 | 重庆卓西农机有限公司 | 微耕机 | 1WG4.0-60FQ-ZC | 配套发动机功率:4.0kW | 型号名称：1WG4.0-60FQ-ZC微耕机；配套发动机标定功率：4kW；配套发动机标定转速：3600r/min；配套发动机起动方式：回复式手拉启动；配套发动机燃油种类：汽油；工作状态外形尺寸（长×宽×高）：1350mm×640mm×820mm；作业速度：0.1～0.3m/s；作业小时生产率：≥0.02hm2/(h·m)；单位作业面积燃油消耗量：≤35kg/hm2；工作幅宽：600mm；发动机输出传动方式：直联；刀辊传动方式：齿轮传动；扶把水平方向调整幅度：0°；扶把垂直方向调整幅度：75°；刀辊设计转速：245r/min；刀辊最大回转半径：160mm；刀辊总安装刀数：18把；旋耕刀型号：防缠刀；主离合器型式：摩擦片式；主离合器状态：常开。 | 渝2018057 | 2022-12-31 | 4.0 | 购机补贴(非通用类) | 重庆市 | 评阅通过
1569 | 耕整地机械 | 耕地机械 | 微耕机 | 功率4kW及以上微耕机 | 重庆卓西农机有限公司 | 微耕机 | 1WG4.0-90FQ-ZL | 配套发动机功率:4.0kW | 型号名称：1WG4.0-90FQ-ZL型微耕机；配套发动机标定功率：4.0kW；配套发动机标定转速：3600r/min；配套发动机起动方式：回复式手拉起动；配套发动机燃油种类：汽油；工作状态外形尺寸（长×宽×高）：1460mm×910mm×950mm；作业速度：0.1～ 0.3m/s；作业小时生产率：≥0.04hm2/(h·m)；单位作业面积燃油消耗量：≤35kg/hm2；工作幅宽：900mm；发动机输出传动方式：直联式；刀辊传动方式：链条传动；扶把水平方向调整幅度：0°；扶把垂直方向调整幅度：180°；刀辊设计转速：145r/min；刀辊最大回转半径：160mm；刀辊总安装刀数：24把；旋耕刀型号：旱地刀；主离合器型式：牙嵌式；主离合器状态：常开。 | 渝2018055 | 2022-12-31 | 4.0 | 购机补贴(非通用类) | 重庆市 | 评阅通过
1570 | 耕整地机械 | 耕地机械 | 微耕机 | 功率4kW及以上微耕机 | 重庆卓西农机有限公司 | 微耕机 | 1WG4.0-95FQ-ZC | 配套发动机功率:4.0kW | 型号名称：1WG4.0-95FQ-ZC型微耕机；配套发动机标定功率：4kW；配套发动机标定转速：3600r/min；配套发动机起动方式：回复式手拉启动；配套发动机燃油种类：汽油；工作状态外形尺寸（长×宽×高）：1480mm×960mm×970mm；作业速度：0.1～0.3m/s；作业小时生产率：≥0.04hm2/(h·m)；单位作业面积燃油消耗量：≤35kg/hm2；工作幅宽：950mm；发动机输出传动方式：直联；刀辊传动方式：齿轮传动；扶把水平方向调整幅度：0°；扶把垂直方向调整幅度：215°；刀辊设计转速：快档：145r/min 慢档：105r/min；刀辊最大回转半径：180mm；刀辊总安装刀数：32把；旋耕刀型号：旱地刀；主离合器型式：摩擦片式；主离合器状态：常开。 | 渝2018056 | 2022-12-31 | 4.0 | 购机补贴(非通用类) | 重庆市 | 评阅通过
1571 | 耕整地机械 | 耕地机械 | 微耕机 | 功率4kW及以上微耕机 | 重庆卓西农机有限公司 | 微耕机 | 1WG4.0-95FQ-ZC-A | 配套发动机功率:4.0kW | 型号名称：1WG4.0-95FQ-ZC-A微耕机；配套发动机标定功率：4kW；配套发动机标定转速：3600r/min；配套发动机起动方式：手拉起动；配套发动机燃油种类：汽油；工作状态外形尺寸（长×宽×高）：1550mm×960mm×950mm；作业速度：0.1～0.3m/s；作业小时生产率：≥0.04hm2/(h·m)；单位作业面积燃油消耗量：≤35kg/hm2；工作幅宽：950mm；发动机输出传动方式：直联；刀辊传动方式：齿轮传动；扶把水平方向调整幅度：0°；扶把垂直方向调整幅度：150°；刀辊设计转速：快档：150r/min 慢档：124r/min；刀辊最大回转半径：180mm；刀辊总安装刀数：32把；旋耕刀型号：旱地刀；主离合器型式：摩擦片式；主离合器状态：常开。 | 渝2018054 | 2022-12-31 | 4.0 | 购机补贴(非通用类) | 重庆市 | 评阅通过
1572 | 耕整地机械 | 耕地机械 | 微耕机 | 功率4kW及以上微耕机 | 重庆卓西农机有限公司 | 微耕机 | 1WGCZ4.05-100 | 配套发动机功率:4.05kW | 项目设计值单位型号名称：1WGCZ4.05-100微耕机；结构型式：手持式；配套发动机标定功率：4.05kW；配套发动机标定转速：3600r/min；配套发动机起动方式：手拉起动；配套发动机燃油种类：柴油；整机外形尺寸（长×宽×高）：1600mm×1010mm×970mm；作业速度：0.1～0.3m/s；扶把振动：≤50m/s2；作业小时生产率：≥0.04hm2/(h·m)；单位作业面积燃油消耗量：≤30kg/hm2；工作幅宽：1000mm；发动机输出传动方式：直联；刀辊传动方式：齿轮传动；扶把调整幅度（水平方向）：0º；扶把调整幅度（垂直方向）：200º；刀辊设计转速：快档：140r/min；慢档：100r/min；刀辊最大回转半径：170mm；刀辊总安装刀数：32把；旋耕刀型式：旱地刀；主离合器型式：摩擦片式；主离合器状态：常开。 | T202050500217 | 2025-09-13 | 4.05 | 购机补贴(非通用类) | 重庆市 | 评阅通过
1573 | 耕整地机械 | 耕地机械 | 微耕机 | 功率4kW及以上微耕机 | 重庆卓西农机有限公司 | 微耕机 | 1WGCZ4.1-105 | 配套发动机功率:4.1kW | 项目设计值单位型号名称：1WGCZ4.1-105微耕机，结构型式：手持式，配套发动机标定功率：4.1kW，配套发动机标定转速：3600r/min，配套发动机起动方式：手拉起动，配套发动机燃油种类：柴油，整机外形尺寸（长×宽×高）：1650mm×1060mm×980mm，作业速度：0.1～0.3m/s，扶把振动：≤50m/s2，作业小时生产率：≥0.04hm2/(h·m)，单位作业面积燃油消耗量：≤30kg/hm2，工作幅宽：1050mm，发动机输出传动方式：直联，刀辊传动方式：齿轮传动，扶把调整幅度（水平方向）：0º，扶把调整幅度（垂直方向）：210º，刀辊设计转速：快档：130；慢档：100，刀辊最大回转半径：170mm，刀辊总安装刀数：32把，旋耕刀型式：旱地刀，主离合器型式：摩擦片式，主离合器状态：常开。 | T202050500218 | 2025-09-13 | 4.1 | 购机补贴(非通用类) | 重庆市 | 评阅通过
1574 | 耕整地机械 | 耕地机械 | 微耕机 | 功率4kW及以上微耕机 | 重庆卓西农机有限公司 | 微耕机 | 1WGCZ6.3-135 | 配套发动机功率:6.3kW | 项目设计值单位型号名称：1WGCZ6.3-135微耕机，结构型式：手持式，配套发动机标定功率：6.3kW，配套发动机标定转速：3600r/min，配套发动机起动方式：手拉起动，配套发动机燃油种类：柴油，整机外形尺寸（长×宽×高）：1650mm×1360mm×980mm，作业速度：0.1～0.3m/s，扶把振动：≤50m/s2，作业小时生产率：≥0.04hm2/(h·m)，单位作业面积燃油消耗量：≤30kg/hm2，工作幅宽：1350mm，发动机输出传动方式：直联，刀辊传动方式：齿轮传动，扶把调整幅度（水平方向）：0º，扶把调整幅度（垂直方向）：205º，刀辊设计转速：快档：140r/min；慢档：100r/min，刀辊最大回转半径：170mm，刀辊总安装刀数：38把，旋耕刀型式：旱地刀，主离合器型式：摩擦片式，主离合器状态：常开。 | T202050500214 | 2025-09-13 | 6.3 | 购机补贴(非通用类) | 重庆市 | 评阅通过
1575 | 耕整地机械 | 耕地机械 | 微耕机 | 功率4kW及以上微耕机 | 重庆宗申农业机械有限公司 | 微耕机 | 1WG4.0-105FQ-ZC2 | 配套发动机功率:4.0kW | 配套发动机：ZS170F汽油发动机，制造商:重庆宗申通用动力机械有限公司；标定功率4.0KW，标定转速3800r/min,排放标准：第2阶段；起动方式：手拉起动，工作状态外形尺寸（长×宽×高）：1530×1050×880mm；工作幅宽：1050mm；发动机直联，刀辊齿轮传动；安装32把旱地刀；耕深：135mm；主离合器：常开摩擦片式 | 渝2018047 | 2022-12-31 | 4.0 | 购机补贴(非通用类) | 重庆市 | 评阅通过
1576 | 耕整地机械 | 耕地机械 | 微耕机 | 功率4kW及以上微耕机 | 重庆宗申农业机械有限公司 | 微耕机 | 1WG4.0-60FQ-ZC | 配套发动机功率:4.0kW | 配套发动机：ZS170F/P汽油发动机，制造商:重庆宗申通用动力机械有限公司；标定功率4.0KW，标定转速3800r/min,排放标准：第2阶段；起动方式：手拉起动，工作状态外形尺寸（长×宽×高）：1300×630×870mm；工作幅宽：600mm；传动方式（发动机输出）：直联；传动方式（刀辊）：齿轮传动；旋耕刀型号：旱地刀；总安装刀数量(把)：18；主离合器：常开摩擦片式 | 渝2018158 | 2022-12-31 | 4.0 | 购机补贴(非通用类) | 重庆市 | 评阅通过
1577 | 耕整地机械 | 耕地机械 | 微耕机 | 功率4kW及以上微耕机 | 重庆宗申农业机械有限公司 | 微耕机 | 1WG4.0-60FQ-ZC1 | 配套发动机功率:4.0kW | 配套发动机：170F汽油发动机，制造商:重庆宗申通用动力机械有限公司；标定功率4.0KW，标定转速3800r/min,排放标准：第2阶段；结构型式：手持式；起动方式：手拉起动，工作状态外形尺寸（长×宽×高）：1350×600×890mm；工作幅宽：600mm；结构质量（kg）：42；传动方式（发动机输出）：直联；传动方式（刀辊）：齿轮传动；旋耕刀型号：旱地刀；总安装刀数量(把)：18；主离合器：常开摩擦片式 | T201950500131 | 2024-09-09 | 4.0 | 购机补贴(非通用类) | 重庆市 | 评阅通过
1578 | 耕整地机械 | 耕地机械 | 微耕机 | 功率4kW及以上微耕机 | 重庆宗申农业机械有限公司 | 微耕机 | 1WG4.0-60FQ-ZL | 配套发动机功率:4.0kW | 配套发动机：170F汽油发动机，制造商:重庆宗申通用动力机械有限公司；标定功率4.0KW，标定转速3800r/min，排放标准：第2阶段；结构型式：手持式；起动方式：手拉起动，整机外形尺寸（长×宽×高）：1450×640×900mm；工作幅宽：600mm；结构质量（kg）：42；发动机输出传动方式：直联；传动方式（刀辊）：链条传动；旋耕刀型式：旱地刀；总安装刀数量：18把；耕深：13.1cm；主离合器：常开摩擦片式 | T201950500289 | 2024-12-25 | 4.0 | 购机补贴(非通用类) | 重庆市 | 评阅通过
1579 | 耕整地机械 | 耕地机械 | 微耕机 | 功率4kW及以上微耕机 | 重庆宗申农业机械有限公司 | 微耕机 | 1WG4.0-70FQ-ZC | 配套发动机功率:4.0kW | 配套发动机：170F汽油发动机，制造商:重庆宗申通用动力机械有限公司；标定功率4.0KW，标定转速3800r/min，排放标准：第2阶段；结构型式：手持式；起动方式：手拉起动，整机外形尺寸（长×宽×高）：1510×740×900mm；工作幅宽：700mm；结构质量（kg）：66；发动机输出传动方式：直联；传动方式（刀辊）：齿轮传动；旋耕刀型式：旱地刀；总安装刀数量：18把；耕深：14.1cm；主离合器：常开摩擦片式 | T201950500286 | 2024-12-25 | 4.0 | 购机补贴(非通用类) | 重庆市 | 评阅通过
1580 | 耕整地机械 | 耕地机械 | 微耕机 | 功率4kW及以上微耕机 | 重庆宗申农业机械有限公司 | 微耕机 | 1WG4.0-90FQ-ZC | 配套发动机功率:4.0kW | 配套发动机：1P70F/P-G汽油发动机，制造商:重庆宗申通用动力机械有限公司；标定功率4.0KW，标定转速3800r/min，排放标准：第2阶段；起动方式：手拉起动，工作状态外形尺寸（长×宽×高）：1560×920×860mm；工作幅宽：900mm；传动方式：发动机输出直联，刀辊齿轮传动；安装旱地刀24把；耕深：131mm；主离合器：常开摩擦片式 | 渝2018008 | 2022-12-31 | 4.0 | 购机补贴(非通用类) | 重庆市 | 评阅通过
1581 | 耕整地机械 | 耕地机械 | 微耕机 | 功率4kW及以上微耕机 | 重庆宗申农业机械有限公司 | 微耕机 | 1WG4.0-95FQ-D | 配套发动机功率:4.0kW | 配套发动机：ZS170F/P汽油发动机，制造商:重庆宗申通用动力机械有限公司；标定功率4.0KW，标定转速3800r/min，排放标准：第2阶段；起动方式：手拉起动，工作状态外形尺寸（长×宽×高）：1500×960×880mm；工作幅宽：950mm；传动方式 ：发动机输出皮带传动，刀辊链条传动；安装旱地刀32把；耕深：121mm；主离合器：常开张紧轮式 | 渝2019041 | 2023-12-31 | 4.0 | 购机补贴(非通用类) | 重庆市 | 评阅通过
1582 | 耕整地机械 | 耕地机械 | 微耕机 | 功率4kW及以上微耕机 | 重庆宗申农业机械有限公司 | 微耕机 | 1WG4.0-95FQ-D1 | 配套发动机功率:4.0kW | 配套发动机：ZS170F/P汽油发动机，制造商:重庆宗申通用动力机械有限公司；标定功率4.0KW，标定转速3800r/min，排放标准：第2阶段；起动方式：手拉起动，工作状态外形尺寸（长×宽×高）：1500×960×880mm；工作幅宽：950mm；传动方式 ：发动机输出皮带传动，刀辊链条传动；安装旱地刀32把；耕深：120mm；主离合器：常开张紧轮式 | 渝2019043 | 2023-12-31 | 4.0 | 购机补贴(非通用类) | 重庆市 | 评阅通过
1583 | 耕整地机械 | 耕地机械 | 微耕机 | 功率4kW及以上微耕机 | 重庆宗申农业机械有限公司 | 微耕机 | 1WG4.0-95FQ-D2 | 配套发动机功率:4.0kW | 配套发动机：ZS170F/P汽油发动机，制造商:重庆宗申通用动力机械有限公司；标定功率4.0KW，标定转速3800r/min，排放标准：第2阶段；起动方式：手拉起动，工作状态外形尺寸（长×宽×高）：1510×960×880mm；工作幅宽：950mm；；传动方式 ：发动机输出皮带传动，刀辊链条传动；安装旱地刀32把；耕深：128mm；主离合器：常开张紧轮式 | 渝2018045 | 2022-12-31 | 4.0 | 购机补贴(非通用类) | 重庆市 | 评阅通过
1584 | 耕整地机械 | 耕地机械 | 微耕机 | 功率4kW及以上微耕机 | 重庆宗申农业机械有限公司 | 微耕机 | 1WG4.0-95FQ-D3 | 配套发动机功率:4.0kW | 配套发动机：ZS170F/P汽油发动机，制造商:重庆宗申通用动力机械有限公司；标定功率4.0KW，标定转速3800r/min,排放标准：第2阶段；起动方式：手拉起动，工作状态外形尺寸（长×宽×高）：1500×970×880mm；工作幅宽：950mm；传动方式 ：发动机输出皮带传动，刀辊链条传动；安装旱地刀32把；耕深：140mm；主离合器：常开张紧轮式 | 渝2018049 | 2022-12-31 | 4.0 | 购机补贴(非通用类) | 重庆市 | 评阅通过
1585 | 耕整地机械 | 耕地机械 | 微耕机 | 功率4kW及以上微耕机 | 重庆宗申农业机械有限公司 | 微耕机 | 1WG4.0-95FQ-D4 | 配套发动机功率:4.0kW | 配套发动机：ZS170F/P汽油发动机，制造商:重庆宗申通用动力机械有限公司；标定功率4.0KW，标定转速3800r/min，排放标准：第2阶段；结构型式：手持式；起动方式：手拉起动；工作状态外形尺寸（长×宽×高）：1510×960×860mm；工作幅宽：950mm；传动方式 ：发动机输出皮带传动，刀辊链条传动；安装旱地刀32把；耕深：125mm；主离合器：常开张紧轮式 | 渝2018048 | 2022-12-31 | 4.0 | 购机补贴(非通用类) | 重庆市 | 评阅通过
1586 | 耕整地机械 | 耕地机械 | 微耕机 | 功率4kW及以上微耕机 | 重庆宗申农业机械有限公司 | 微耕机 | 1WG4.0-95FQ-ZC | 配套发动机功率:4.0kW | 配套发动机：1P70F/P-G汽油发动机，制造商:重庆宗申通用动力机械有限公司；标定功率4.0KW，标定转速3800r/min,排放标准：第2阶段；起动方式：手拉起动，工作状态外形尺寸（长×宽×高）：1390×960×850mm；工作幅宽：950mm；传动方式：发动机输出，直联；刀辊，齿轮传动；扶把调整幅度：垂直可调，水平方向不可调整；旋耕刀型号：旱地刀，总安装刀数：32把，耕深：120mm；主离合器：常开离心式 | 渝2019042 | 2023-12-31 | 4.0 | 购机补贴(非通用类) | 重庆市 | 评阅通过
1587 | 耕整地机械 | 耕地机械 | 微耕机 | 功率4kW及以上微耕机 | 重庆宗申农业机械有限公司 | 微耕机 | 1WG4.0-95FQ-ZC3 | 配套发动机功率:4.0kW | 配套发动机：1P70F/P-G汽油发动机，制造商:重庆宗申通用动力机械有限公司；标定功率4.0KW，标定转速3800r/min，排放标准：第2阶段；起动方式：手拉起动，工作状态外形尺寸（长×宽×高）：1400×970×820mm；工作幅宽：950mm；传动方式：发动机输出直联，刀辊齿轮传动；旱地刀安装刀数32把；耕深：146mm；主离合器：常开离心离合式 | 渝2018050 | 2022-12-31 | 4.0 | 购机补贴(非通用类) | 重庆市 | 评阅通过
1588 | 耕整地机械 | 耕地机械 | 微耕机 | 功率4kW及以上微耕机 | 重庆宗申农业机械有限公司 | 微耕机 | 1WG4.0-95FQ-ZC4 | 配套发动机功率:4.0kW | 配套发动机：1P70F/P-G汽油机汽油发动机，制造商:重庆宗申通用动力机械有限公司；标定功率4.0KW，标定转速3800r/min；排放标准：第2阶段；起动方式：手拉起动，工作状态外形尺寸（长×宽×高）：1410×970×830mm；工作幅宽：950mm；传动方式：发动机输出直联，刀辊齿轮传动；旱地刀安装刀数32把；耕深：≥100mm；主离合器：常开离心离合式； | 渝2018051 | 2022-12-31 | 4.0 | 购机补贴(非通用类) | 重庆市 | 评阅通过
1589 | 耕整地机械 | 耕地机械 | 微耕机 | 功率4kW及以上微耕机 | 重庆宗申农业机械有限公司 | 微耕机 | 1WG4.0-95FQ-ZC5 | 配套发动机功率:4.0kW | 配套发动机：1P70F/P-G汽油发动机，制造商:重庆宗申通用动力机械有限公司；标定功率4.0KW，标定转速3800r/min,排放标准：第2阶段；起动方式：手拉绳式反冲起动，工作状态外形尺寸（长×宽×高）：1450×960×880mm；工作幅宽：950mm；传动方式（发动机输出）：直联，刀辊：齿轮传动；旋耕刀型号：防缠刀；总安装刀数：24把；主离合器：常开鼓式； | 渝2019078 | 2023-12-31 | 4.0 | 购机补贴(非通用类) | 重庆市 | 评阅通过
1590 | 耕整地机械 | 耕地机械 | 微耕机 | 功率4kW及以上微耕机 | 重庆宗申农业机械有限公司 | 微耕机 | 1WG4.5-70FQ-ZC | 配套发动机功率:4.5kW | 配套发动机：NH225汽油发动机，制造商:重庆宗申通用动力机械有限公司；标定功率4.5KW，标定转速3600r/min,排放标准：第2阶段；结构型式：手持式；起动方式：手拉起动，整机外形尺寸（长×宽×高）：1510×740×900mm；工作幅宽：700mm；结构质量（kg）：67；发动机输出传动方式：直联；传动方式（刀辊）：齿轮传动；旋耕刀型式：旱地刀；总安装刀数量(把)：18；耕深：13.7cm；主离合器：常开摩擦片式 | T201950500285 | 2024-12-25 | 4.5 | 购机补贴(非通用类) | 重庆市 | 评阅通过
1591 | 耕整地机械 | 耕地机械 | 微耕机 | 功率4kW及以上微耕机 | 重庆宗申农业机械有限公司 | 微耕机 | 1WGFCZC5.3-105 | 配套发动机功率:5.3kW | 配套发动机：KM186FA柴油国Ⅲ发动机，制造商:无锡华源凯马发动机有限公司；标定功率5.3KW，标定转速3000r/min,起动方式：手拉起动，工作状态外形尺寸（长×宽×高）：1670×1060×900mm；工作幅宽：1050mm；传动方式（发动机输出）直联，刀辊:齿轮传动；旋耕刀型号：旱地刀；主离合器：常开摩擦片式 | 渝2018153 | 2022-12-31 | 5.3 | 购机补贴(非通用类) | 重庆市 | 评阅通过
1592 | 耕整地机械 | 耕地机械 | 微耕机 | 功率4kW及以上微耕机 | 重庆宗申通用动力机械有限公司 | 微耕机 | 1WG4.0-105FQ-ZC2 | 配套发动机功率:4.0kW | 配套发动机：ZS170F汽油发动机，制造商:重庆宗申通用动力机械有限公司；标定功率4.0KW，标定转速3800r/min,结构型式：手持式；起动方式：手拉起动，工作状态外形尺寸（长×宽×高）：1530×1050×880mm；工作幅宽：1050mm；发动机输出传动方式：直联；刀辊传动方式：齿轮传动；总安装刀数量（把）：32；旋耕刀型式：旱地刀；耕深：11.1cm；主离合器：常开摩擦片式 | T202050500416 | 2025-12-27 | 4.0 | 购机补贴(非通用类) | 重庆市 | 评阅通过
1593 | 耕整地机械 | 耕地机械 | 微耕机 | 功率4kW及以上微耕机 | 重庆宗申通用动力机械有限公司 | 微耕机 | 1WG4.0-60FQ-ZC | 配套发动机功率:4.0kW | 配套发动机：170F汽油发动机，制造商:重庆宗申通用动力机械有限公司；标定功率4.0KW，标定转速3800r/min，结构型式：手持式；起动方式：手拉起动，工作状态外形尺寸（长×宽×高）：1350×610×900mm；工作幅宽：600mm；发动机输出传动方式 ：直联，刀辊传动方式：齿轮传动；旋耕刀型式：旱地刀；总安装刀数：18把；耕深：10.8cm;主离合器：常开摩擦片式； | T202050500424 | 2025-12-27 | 4.0 | 购机补贴(非通用类) | 重庆市 | 评阅通过
1594 | 耕整地机械 | 耕地机械 | 微耕机 | 功率4kW及以上微耕机 | 重庆宗申通用动力机械有限公司 | 微耕机 | 1WG4.0-60FQ-ZC2 | 配套发动机功率:4.0kW | 配套发动机：170F汽油发动机，制造商:重庆宗申通用动力机械有限公司；标定功率4.0KW，标定转速3800r/min，结构型式：手持式；起动方式：手拉起动，工作状态外形尺寸（长×宽×高）：1280×610×850mm；工作幅宽：600mm；发动机输出传动方式 ：直联，刀辊传动方式：齿轮传动；旋耕刀型式：旱地刀；总安装刀数：18把；耕深：10.7cm;主离合器：常开摩擦片式； | T202050500420 | 2025-12-27 | 4.0 | 购机补贴(非通用类) | 重庆市 | 评阅通过
1595 | 耕整地机械 | 耕地机械 | 微耕机 | 功率4kW及以上微耕机 | 重庆宗申通用动力机械有限公司 | 微耕机 | 1WG4.0-60FQ-ZC3 | 配套发动机功率:4.0kW | 配套发动机：ZS170F汽油发动机，制造商:重庆宗申通用动力机械有限公司；标定功率4.0KW，标定转速3800r/min,结构型式：手持式；起动方式：手拉起动，工作状态外形尺寸（长×宽×高）：1510×760×900mm；工作幅宽：600mm；发动机输出传动方式 ：直联，刀辊传动方式：齿轮传动；旋耕刀型式：旱地刀；总安装刀数：18把；耕深：11.0cm主离合器：常开摩擦片式； | T202050500411 | 2025-12-27 | 4.0 | 购机补贴(非通用类) | 重庆市 | 评阅通过
1596 | 耕整地机械 | 耕地机械 | 微耕机 | 功率4kW及以上微耕机 | 重庆宗申通用动力机械有限公司 | 微耕机 | 1WG4.0-60FQ-ZL | 配套发动机功率:4.0kW | 配套发动机：ZS170F汽油发动机，制造商:重庆宗申通用动力机械有限公司；标定功率4.0KW，标定转速3800r/min，结构型式：手持式；起动方式：手拉起动，工作状态外形尺寸（长×宽×高）：1550×610×900mm；工作幅宽：600mm；发动机输出传动方式 ：直联，刀辊传动方式：链条传动；旋耕刀型式：防缠刀；总安装刀数：18把；耕深：11.5cm;主离合器：常开摩擦片式； | T202050500406 | 2025-12-27 | 4.0 | 购机补贴(非通用类) | 重庆市 | 评阅通过
1597 | 耕整地机械 | 耕地机械 | 微耕机 | 功率4kW及以上微耕机 | 重庆宗申通用动力机械有限公司 | 微耕机 | 1WG4.0-60FQ-ZL1 | 配套发动机功率:4.0kW | 配套发动机：ZS170F汽油发动机，制造商:重庆宗申通用动力机械有限公司；标定功率4.0KW，标定转速3800r/min,结构型式：手持式；起动方式：手拉起动，工作状态外形尺寸（长×宽×高）：1450×610×900mm；工作幅宽：600mm；发动机输出传动方式 ：直联，刀辊传动方式：链条传动；旋耕刀型式：防缠刀；总安装刀数：18把；主离合器：常开摩擦片式； | T202050500407 | 2025-12-27 | 4.0 | 购机补贴(非通用类) | 重庆市 | 评阅通过
1598 | 耕整地机械 | 耕地机械 | 微耕机 | 功率4kW及以上微耕机 | 重庆宗申通用动力机械有限公司 | 微耕机 | 1WG4.0-70FQ-ZC | 配套发动机功率:4.0kW | 配套发动机：170F汽油发动机，制造商:重庆宗申通用动力机械有限公司；标定功率4.0KW，标定转速3800r/min,结构型式：手持式；起动方式：手拉起动，工作状态外形尺寸（长×宽×高）：1600×750×900mm；工作幅宽：700mm；发动机输出传动方式 ：直联，刀辊传动方式：齿轮传动；旋耕刀型式：防缠刀；总安装刀数：18把；耕深：11.6cm；主离合器：常开摩擦片式； | T202050500408 | 2025-12-27 | 4.0 | 购机补贴(非通用类) | 重庆市 | 评阅通过
1599 | 耕整地机械 | 耕地机械 | 微耕机 | 功率4kW及以上微耕机 | 重庆宗申通用动力机械有限公司 | 微耕机 | 1WG4.0-90FQ-ZC | 配套发动机功率:4.0kW | 配套发动机：1P70F/P-G汽油发动机，制造商:重庆宗申通用动力机械有限公司；标定功率4.0KW，标定转速3800r/min,结构型式：手持式；起动方式：手拉绳式反冲起动，工作状态外形尺寸（长×宽×高）：1560×920×860mm；工作幅宽：900mm；发动机输出传动方式 ：直联，刀辊传动方式：齿轮传动；旋耕刀型式：旱地刀；总安装刀数：24把；耕深：12.0cm；主离合器：常开摩擦片式； | T202050500410 | 2025-12-27 | 4.0 | 购机补贴(非通用类) | 重庆市 | 评阅通过
1600 | 耕整地机械 | 耕地机械 | 微耕机 | 功率4kW及以上微耕机 | 重庆宗申通用动力机械有限公司 | 微耕机 | 1WG4.0-90FQ-ZC1 | 配套发动机功率:4.0kW | 配套发动机：1P70F/P-G汽油发动机，制造商:重庆宗申通用动力机械有限公司；标定功率4.0KW，标定转速3800r/min,结构型式：手持式；起动方式：手拉绳式反冲起动，工作状态外形尺寸（长×宽×高）：1560×920×860mm；工作幅宽：900mm；发动机输出传动方式 ：直联，刀辊传动方式：齿轮传动；旋耕刀型式：旱地刀；总安装刀数：24把；耕深：12.0cm；主离合器：常开摩擦片式； | T202050500409 | 2025-12-27 | 4.0 | 购机补贴(非通用类) | 重庆市 | 评阅通过
1601 | 耕整地机械 | 耕地机械 | 微耕机 | 功率4kW及以上微耕机 | 重庆宗申通用动力机械有限公司 | 微耕机 | 1WG4.0-95FQ-D2 | 配套发动机功率:4.0kW | 配套发动机：170F汽油发动机，制造商:重庆宗申通用动力机械有限公司；标定功率4.0KW，标定转速3800r/min,结构型式：手持式；起动方式：手拉起动，工作状态外形尺寸（长×宽×高）：1540×960×880mm；工作幅宽：950mm；发动机输出传动方式 ：皮带传动，刀辊传动方式：链条传动；旋耕刀型式：旱地刀；总安装刀数：32把；耕深：11.5cm；主离合器：常开张紧轮式； | T202050500426 | 2025-12-27 | 4.0 | 购机补贴(非通用类) | 重庆市 | 评阅通过
1602 | 耕整地机械 | 耕地机械 | 微耕机 | 功率4kW及以上微耕机 | 重庆宗申通用动力机械有限公司 | 微耕机 | 1WG4.0-95FQ-D3 | 配套发动机功率:4.0kW | 配套发动机：170F汽油发动机，制造商:重庆宗申通用动力机械有限公司；标定功率4.0KW，标定转速3800r/min,结构型式：手持式；起动方式：手拉起动，工作状态外形尺寸（长×宽×高）：1500×960×880mm；工作幅宽：950mm；发动机输出传动方式 ：皮带传动，刀辊传动方式：链条传动；旋耕刀型式：旱地刀；总安装刀数：32把；耕深：12.3cm；主离合器：常开张紧轮式； | T202050500425 | 2025-12-27 | 4.0 | 购机补贴(非通用类) | 重庆市 | 评阅通过
1603 | 耕整地机械 | 耕地机械 | 微耕机 | 功率4kW及以上微耕机 | 重庆宗申通用动力机械有限公司 | 微耕机 | 1WG4.0-95FQ-D4 | 配套发动机功率:4.0kW | 配套发动机：170F汽油发动机，制造商:重庆宗申通用动力机械有限公司；标定功率4.0KW，标定转速3800r/min,结构型式：手持式；起动方式：手拉起动，工作状态外形尺寸（长×宽×高）：1470×960×840mm；工作幅宽：950mm；发动机输出传动方式 ：皮带传动，刀辊传动方式：链条传动；旋耕刀型式：旱地刀；总安装刀数：32把，耕深：11.9cm;主离合器：常开张紧轮式； | T202050500427 | 2025-12-27 | 4.0 | 购机补贴(非通用类) | 重庆市 | 评阅通过
1604 | 耕整地机械 | 耕地机械 | 微耕机 | 功率4kW及以上微耕机 | 重庆宗申通用动力机械有限公司 | 微耕机 | 1WG4.0-95FQ-ZC3 | 配套发动机功率:4.0kW | 配套发动机：1P70F/P-G汽油发动机，制造商:重庆宗申通用动力机械有限公司；标定功率4.0KW，标定转速3800r/min,结构型式：手持式；起动方式：手拉起动，工作状态外形尺寸（长×宽×高）：1400×960×850mm；工作幅宽：950mm；发动机输出传动方式 ：直联，刀辊传动方式：齿轮传动；旋耕刀型式：旱地刀；总安装刀数：32把；耕深：11.6cm;主离合器：常开离心式； | T202050500428 | 2025-12-27 | 4.0 | 购机补贴(非通用类) | 重庆市 | 评阅通过
1605 | 耕整地机械 | 耕地机械 | 微耕机 | 功率4kW及以上微耕机 | 重庆宗申通用动力机械有限公司 | 微耕机 | 1WG4.0-95FQ-ZC4 | 配套发动机功率:4.0kW | 配套发动机：1P70F/P-G汽油发动机，制造商:重庆宗申通用动力机械有限公司；标定功率4.0KW，标定转速3800r/min,结构型式：手持式；起动方式：手拉起动，工作状态外形尺寸（长×宽×高）：1410×960×860mm；工作幅宽：950mm；发动机输出传动方式 ：直联，刀辊传动方式：齿轮传动；旋耕刀型式：旱地刀；总安装刀数：32把；耕深：11.4cm；主离合器：常开离心式； | T202050500415 | 2025-12-27 | 4.0 | 购机补贴(非通用类) | 重庆市 | 评阅通过
1606 | 耕整地机械 | 耕地机械 | 微耕机 | 功率4kW及以上微耕机 | 重庆宗申通用动力机械有限公司 | 微耕机 | 1WG4.1-105FC-ZC | 配套发动机功率:4.1kW | 配套发动机：KDGS350柴油国Ⅲ发动机，制造商:无锡华源凯马发动机有限公司；标定功率4.1KW，标定转速3600r/min，结构型式：手持式；起动方式：手拉起动，工作状态外形尺寸（长×宽×高）：1600×1060×900mm；工作幅宽：1050mm；发动机输出传动方式：直联；刀辊传动方式：齿轮传动；旋耕刀型号：旱地刀；总安装刀数：32把；耕深：12.4cm；主离合器：常开摩擦片式 | T202050500429 | 2025-12-27 | 4.1 | 购机补贴(非通用类) | 重庆市 | 评阅通过
1607 | 耕整地机械 | 耕地机械 | 微耕机 | 功率4kW及以上微耕机 | 重庆宗申通用动力机械有限公司 | 微耕机 | 1WG4.5-70FQ-ZC | 配套发动机功率:4.5kW | 配套发动机：NH225汽油发动机，制造商:重庆宗申通用动力机械有限公司；标定功率4.5KW，标定转速3600r/min,结构型式：手持式；起动方式：手拉起动，工作状态外形尺寸（长×宽×高）：1580×740×900mm；工作幅宽：700mm；发动机输出传动方式 ：直联，刀辊传动方式：齿轮传动；旋耕刀型式：防缠刀；总安装刀数：18把；耕深：11.8cm；主离合器：常开摩擦片式； | T202050500417 | 2025-12-27 | 4.5 | 购机补贴(非通用类) | 重庆市 | 评阅通过
1608 | 耕整地机械 | 耕地机械 | 微耕机 | 功率4kW及以上微耕机 | 重庆宗申通用动力机械有限公司 | 微耕机 | 1WG5.7-105FC-ZC1 | 配套发动机功率:5.7kW | 配套发动机：KM188F柴油国Ⅲ发动机，制造商:无锡华源凯马发动机有限公司；标定功率5.7KW，标定转速3000r/min，结构型式：手持式；起动方式：手拉起动，工作状态外形尺寸（长×宽×高）：1810×1060×1080mm；工作幅宽：1050mm；发动机输出传动方式：直联；刀辊传动方式：齿轮传动；旋耕刀型号：旱地刀；总安装刀数：32把；耕深：12.7cm；主离合器：常开摩擦片式 | T202050500418 | 2025-12-27 | 5.7 | 购机补贴(非通用类) | 重庆市 | 评阅通过
1609 | 耕整地机械 | 耕地机械 | 微耕机 | 功率4kW及以上微耕机 | 重庆宗申通用动力机械有限公司 | 微耕机 | 1WG6.2-105FC-ZC1 | 配套发动机功率:6.2kW | 配套发动机：KM192F柴油国Ⅲ发动机，制造商:无锡华源凯马发动机有限公司；标定功率6.2KW，标定转速3000r/min,结构型式：手持式；起动方式：手拉起动，工作状态外形尺寸（长×宽×高）：1820×1060×1080mm；工作幅宽：1050mm；发动机输出传动方式：直联；刀辊传动方式：齿轮传动；旋耕刀型号：旱地刀；总安装刀数：32把；耕深：12.7cm；主离合器：常开摩擦片式 | T202050500419 | 2025-12-27 | 6.2 | 购机补贴(非通用类) | 重庆市 | 评阅通过
1610 | 耕整地机械 | 耕地机械 | 微耕机 | 功率4kW及以上微耕机 | 淄博金禾丰农机有限公司 | 微耕机 | 1WGQ4.0-60 | 配套发动机功率:4.0kW | 结构型式 : 手持式 ;配套发动机型号名称 : 1P70F型汽油机 ;配套发动机生产企业 : 重庆宗申通用动力机械有限公司 ;配套发动机标定功率 kW :4.0 ;配套发动机标定转速 r/min :3800 ;配套发动机起动方式 : 手拉自回绳 ;配套发动机燃油种类 : 汽油 ;整机外形尺寸（长×宽×高） mm :1400×700×830 ; 工作幅宽 mm: 600 ;发动机输出传动方式 : 齿轮传动 ;刀辊传动方式 : 齿轮传动 ;扶把调整幅度（水平方向） (°) 40 ;扶把调整幅度（垂直方向） (°) 40 ;刀辊设计转速 r:min 240 ;刀辊最大回转半径 mm :160 ;刀辊总安装刀数 : 18 旋耕刀型式 : 盘刀式 ;主离合器型式 : 离心摩擦片式 ;主离合器状态 : 常开 | T202137370250 | 2026-06-29 | 4.0 | 购机补贴(非通用类) | 山东省 | 评阅通过
1611 | 耕整地机械 | 耕地机械 | 微耕机 | 功率4kW及以上微耕机 | 淄博金禾丰农机有限公司 | 微型耕耘机 | 1WGQ4.0-85 | 配套发动机功率:4.0kW | 1WGQ4.0-85型微型耕耘机,配套发动机生产企业:重庆耀虎动力机械有限公司;配套发动机型号规格:170F/P汽油机; 配套发动机标定功率( kW): 4.0;配套发动机标定转速(r/min): 3600;配套动力起动方式:手拉自回绳;配套发动机燃油种类:汽油; 工作状态外形尺寸(长×宽×高) mm: 1350×880×1050;传动方式发动机输出:皮带传动;主离合器型式:涨紧轮离合式;主离合器状态:常开式. | 部20190385 | 2023-12-31 | 4.0 | 购机补贴(非通用类) | 山东省 | 评阅通过
1612 | 耕整地机械 | 耕地机械 | 微耕机 | 功率4kW及以上微耕机 | 淄博金禾丰农机有限公司 | 微型耕耘机 | 1WGQ4.0-90 | 配套发动机功率:4.0kW | 1WGQ4.0-90型微型耕耘机,配套发动机生产企业:重庆耀虎动力机械有限公司; 配套发动机型号规格:170F/P汽油机; 配套发动机标定功率( kW): 4; 配套发动机标定转速( r/min): 3600;配套动力起动方式:手拉自回绳;配套发动机燃油种类: 汽油;工作状态外形尺寸(长×宽×高)mm:1550×950×920;主离合器型式:涨紧轮离合式; 主离合器状态:常开式. | 部20190386 | 2023-12-31 | 4.0 | 购机补贴(非通用类) | 山东省 | 评阅通过
1613 | 耕整地机械 | 整地机械 | 圆盘耙 | 3.5m及以上圆盘耙 | 雷肯农业机械（青岛）有限公司 | 灭茬缺口圆盘耙 | 1BYQ-400 | 工作幅宽:4m | 连接形式:半悬挂式；整机配置形式:对置式；整机质量:5210kg；靶片数:32片；靶片直径:620mm；工作宽度:4000mm;耙片偏转角度：常用15度，最大20度；工作状态尺寸:7350×4400×1500mm；运输尺寸：7350×3000×3000mm；轮胎规格:16.0/70-20;轮胎数：2个;油缸规格：双向单活塞油缸；油缸数量：4个. | T20200606304 | 2026-02-28 | 147 | 购机补贴(非通用类) | 山东省 | 评阅通过
1614 | 耕整地机械 | 整地机械 | 圆盘耙 | 3.5m及以上圆盘耙 | 雷肯农业机械（青岛）有限公司 | 灭茬缺口圆盘耙 | 1BYQ-500 | 工作幅宽:5m | 连接形式:半悬挂式；整机配置形式:对置式；整机质量:7400kg；靶片数:30片;靶片直径:736mm；耙片间距：334mm；工作宽度:5000mm；耙片偏转角度：常用14度，最大16度；工作状态尺寸:8350×5450×1700mm.运输尺寸：8350×3000×3000mm；轮胎规格:550/45 R22.5;轮胎数：2个；轮距：2350mm；油缸规格：双向单活塞油缸；数量：9个。 | T20200606320 | 2026-02-28 | 209 | 购机补贴(非通用类) | 山东省 | 评阅通过
1615 | 耕整地机械 | 整地机械 | 圆盘耙 | 3.5m及以上圆盘耙 | 雷肯农业机械（青岛）有限公司 | 灭茬缺口圆盘耙 | 1BYQ-6.2 | 工作幅宽:6.2m | 结构形式：牵引式；整机配置形式：对置式；靶片数：48个；靶片直径：620mm；靶片间距：250mm；幅宽6200mm；靶片常用偏角：20°；最大偏角：20°；工作状态外形尺寸：7250×6450×1800mm；运输状态外形尺寸7200×3000×3500mm；油缸规格：DZ140/DZ025/DZ110；油缸数量：4(1/1/2)。 | 黑垦鉴2019111 | 2023-12-31 | 283 | 购机补贴(非通用类) | 山东省 | 评阅通过
1616 | 耕整地机械 | 整地机械 | 起垄机 | 1-2m起垄机 | 福建永顺机械有限公司 | 起垄机 | YS1.2mA2 | 工作幅宽:1.15m | 1.外廓尺寸（长×宽×高）：1450×1350×650mm 2.结构质量：155kg 3.工作幅宽：115cm 4.犁刀数量：12把 5.犁刀最大回转半径：220mm 6.传动方式：侧边传动 7.与拖拉机链接方式：直接连接 8.耕深：≥12cm 9.耕深稳定性：≥80% 10.植被覆盖率：≥75% 11.垄高：≥30cm 12.垄高合格率：大于等于75% | 闽2017002 | 2021-12-31 |  | 购机补贴(非通用类) | 福建省 | 评阅通过
1617 | 耕整地机械 | 整地机械 | 起垄机 | 1-2m起垄机 | 福建永顺机械有限公司 | 起垄机 | YS1.3mA2 | 工作幅宽:1.25m | 1.外廓尺寸（长×宽×高）：1450×1450×650mm 2.结构质量：160kg 3.工作幅宽：125cm 4.犁刀数量：12把 5.犁刀最大回转半径：220mm 6.传动方式：侧边传动 7.与拖拉机链接方式：直接连接 8.耕深：≥12cm 9.耕深稳定性：≥80% 10.植被覆盖率：≥75% 11.垄高：≥30cm 12.垄高合格率：大于等于75% | 闽2017003 | 2021-12-31 |  | 购机补贴(非通用类) | 福建省 | 评阅通过
1618 | 耕整地机械 | 整地机械 | 起垄机 | 1-2m起垄机 | 福建永顺机械有限公司 | 起垄机 | YS1.4mA2 | 工作幅宽:1.35m | 1.外廓尺寸（长×宽×高）：1450×1550×650mm 2.结构质量：160kg 3.工作幅宽：135cm 4.犁刀数量：14把 5.犁刀最大回转半径：440mm 6.传动方式：侧边链条传动 7.与拖拉机链接方式：直接连接 8.耕深：8~15cm 9.耕深稳定性：≥80% 10.植被覆盖率：≥70% 11.垄高：≥28cm 12.垄高合格率：≥75% | 闽2017024 | 2021-12-31 |  | 购机补贴(非通用类) | 福建省 | 评阅通过
1619 | 耕整地机械 | 整地机械 | 起垄机 | 1-2m起垄机 | 馆陶县飞翔机械装备制造有限公司 | 旋耕起垄机 | 1GNQ-150-1 | 工作幅宽:1.5m | 作业幅宽1.5m,外形尺寸(长×宽×高):1500×1700×1050mm 配套功率:40.4-47.8kW、旋耕机刀型号:IT225、最大起垄高度:25-35cm(可调) | 冀2018T—277（续） | 2022-12-31 | 0 | 购机补贴(非通用类) | 河北省 | 评阅通过
1620 | 耕整地机械 | 整地机械 | 起垄机 | 1-2m起垄机 | 河南沃正实业有限公司 | 旋耕起垄机 | 1GZL-135L1 | 工作幅宽:1.35m | 型号名称：1GZL-135L1型旋耕起垄机；结构型式：悬挂式；配套动力范围：36.8～58.8（kW）；作业速度：2～5km/h；作业小时生产率：0.23～0.57（h㎡/h·m）；外形尺寸（长×宽×高）：1560×1580×1080（mm）；总质量：468kg；工作幅宽：1.35m；起垄器型式：弧形整型器；起垄行数：1行；旋耕刀轴传动方式：中间传动；旋耕刀型号：ⅠT245/ⅠT245左；旋耕刀辊设计转速：267r/min；旋耕刀总安装刀数：14把；旋耕刀辊最大回转半径：245mm。 | T202143430104 | 2026-08-10 | 0 | 购机补贴(非通用类) | 河南省 | 评阅通过
1621 | 耕整地机械 | 整地机械 | 起垄机 | 1-2m起垄机 | 湖南精创农业装备有限公司 | 起垄机 | 1Q-1 | 工作幅宽:1.4m | 1、型号名称：1Q-1型起垄机； 2、结构型式：悬挂式； 3、配套动力范围：51.4~74kw； 4、作业速度：1.1~3.0km/h； 5、作业小时生产率：0.16~0. 45 hn2/（h .m)； 6、外形尺寸(长*宽*高)：1020* 1670*1010mm； 7、总质量：240 kg； 8、工作幅宽：1.4 m； 9、起垄器型式：梯形成型器； 10、起垄行数：1行； 11、起垄间距：/； 12、旋耕刀轴传动方式：侧边传动； 13、旋耕刀型号：/； 14、旋耕刀辊设计转速：251/335r/min(起垄刀) ； 15、旋耕刀总安装刀数：14 (起垄刀)把； 16、旋耕刀辊最大回转半径：228mm； 17、灭茬刀轴传动方式：/ ； 18、灭茬刀型号：/ ； 19、灭茬刀辊设计转速:r/min / ； 20、灭茬刀总安装刀数：/ 把； 21、灭茬刀辊最大回转半径：/ mm。 | T202143430070 | 2026-06-08 |  | 购机补贴(非通用类) | 湖南省 | 评阅通过
1622 | 耕整地机械 | 整地机械 | 起垄机 | 1-2m起垄机 | 湖南农夫机电有限公司 | 起垄机 | 1Q1-140 | 工作幅宽:1.4m | 垄成形型式:起垄刀成形；工作状态外形尺寸（长×宽×高）（mm）：920×1690×1020；整机工作幅宽(mm）：140；起垄行数（垄）：1；连接型式：三点悬挂；传到方式：侧边齿轮传动；刀锟转速（r/min）：250（PTO:540）,330(PTO:720);旋耕刀数（把）：4；起垄刀数：12；运输间隙（mm）:300;垄高（cm）:30~45;垄顶宽（cm）：30~45；垄间距（cm）:120~150;作业速度范围（m/s）：0.28~060 | 湘20180611035 | 2022-12-31 |  | 购机补贴(非通用类) | 湖南省 | 评阅通过
1623 | 耕整地机械 | 整地机械 | 起垄机 | 1-2m起垄机 | 连云港市连发机械有限公司 | 烟地起垄机 | 1GZN-135V1 | 工作幅宽:1.35m | 配套动力：33.1-44.1kW；外形尺寸：1400×1583×1152㎜；结构质量：370㎏；工作幅宽：135㎝；小时生产率（h㎡/h）：017-0.50；起垄数：1个，传动方式：中间齿轮传动；与拖拉机连接方式：标准三点悬挂；刀片型号：IT245+专用刀片；刀片数量：16+24把，配套动力输出轴转速（r/min）：540/720 | 苏农机（2017）第（0394）号 | 2021-12-31 | 0 | 购机补贴(非通用类) | 江苏省 | 评阅通过
1624 | 耕整地机械 | 整地机械 | 起垄机 | 1-2m起垄机 | 连云港市连发机械有限公司 | 烟地起垄机 | 1GZN-150Y | 工作幅宽:1.5m | 配套动力：33.1-51.4kW；外形尺寸：1200×1600×980㎜；结构质量：360㎏；传动方式：侧边传动；旋耕部分与拖拉机连接方式：三点悬挂；工作幅宽：150㎝；旋耕刀型号：专用刀；总安装刀数：14把；起垄部分与拖拉机连接方式：三点悬挂；工作垄数：1个。 | 苏农机（2018）第（0183）号 | 2022-12-31 | 0 | 购机补贴(非通用类) | 江苏省 | 评阅通过
1625 | 耕整地机械 | 整地机械 | 起垄机 | 1-2m起垄机 | 重庆帝勒金驰通用机械股份有限公司 | 微型起垄机 | 1GZ-105V1 | 工作幅宽:1.05m | 外形尺寸（长×宽×高）mm：1720*1200*1050;工作幅宽（mm）:1050;传动方式（发动机输出）：直联 ;传动方式（刀辊）：齿轮传动；刀具配置：起垄刀具 ；总安装刀数量（把）： 38把 主离合器型式：摩擦片式; 配套动力型号： KAGS450-2 ;标定功率：6.3kW;制造商：无锡凯奥动力机械有限公司 ；标定转速（r/min）：3600 | T202050500325 | 2025-11-22 |  | 购机补贴(非通用类) | 重庆市 | 评阅通过
1626 | 耕整地机械 | 整地机械 | 起垄机 | 1-2m起垄机 | 重庆帝勒金驰通用机械股份有限公司 | 微型起垄机 | 1GZ-105V1-A | 工作幅宽:1.05m | 外形尺寸（长×宽×高）mm：1600*1240*1000;工作幅宽（mm）:1050;传动方式（发动机输出）：直联 ;传动方式（刀辊）：齿轮传动；起垄器型式:刀片式 ；起垄器数量：1 ； 主离合器型式：摩擦片式; 配套动力型号：170F/P-2 ;标定功率：4.2kW; ；标定转速（r/min）：3600 制造商：重庆帝勒金驰通用机械股份有限公司 | T202150500128 | 2026-03-29 |  | 购机补贴(非通用类) | 重庆市 | 评阅通过
1627 | 耕整地机械 | 整地机械 | 起垄机 | 1-2m起垄机 | 重庆汇田机械制造有限公司 | 微型起垄机 | 1GZ-100V1 | 工作幅宽:1m | 型号名称/GCZ6.3-100V1型微型起垄机、配套发动机标定功率6.3KW、配套发动力标定转速3600r/min、配套发动力冷却方式/风冷、配套发动力燃油种类/柴油、整机外型尺寸（长×宽×高）1780mm×1150mm×1020mm、作业速度0.05~0.20m/s、、设计垄高220mm、设计垄顶宽/350mm、起垄方式/合土式、起垄器最大回转直径240mm、起垄器型式/刀片式、起垄器数量/1、发动机动力传输方式/齿轮转动、主离合器型式/摩擦片式、主离合器状态/常开 | T202150500143 | 2026-05-16 |  | 购机补贴(非通用类) | 重庆市 | 评阅通过
1628 | 耕整地机械 | 整地机械 | 起垄机 | 1-2m起垄机 | 重庆箭驰机械有限公司 | 起垄机 | 1GZ-105V1 | 工作幅宽:1.05m | 发动机标定功率：4.0（KW），发动机额定转速：3600（r/min），配套动力冷却方式：风冷，发动机燃油种类：汽油，外形尺寸（长x宽x高）：1650x1200x1000(mm)，工作幅宽：1050（mm），作业速度：0.05-0.2（m/s）,设计垄高：200（mm），设计垄顶宽：500（mm），起垄方式：合土式，起垄最大回转半径：190（mm），起垄器型式：刀片式，起垄器数量：1副，发动机输出传达方式：直联式，刀辊传动方式：齿轮传动，主离合器型式：摩擦片式，主离合器状态：常开。 | T202050500082 | 2025-05-20 | 4.0 | 购机补贴(非通用类) | 重庆市 | 评阅通过
1629 | 耕整地机械 | 整地机械 | 起垄机 | 1-2m起垄机 | 重庆蛟马动力科技有限公司 | 微型起垄机 | 1GZ-105V1 | 工作幅宽:1.05m | 配套发动机标定功率：4.0KW；配套发动机标定转速：3600r/min；工作幅宽：1050mm；起垄方式：合土方式；发动机动力输出传动方式：直联；刀辊传动方式：齿轮传动； | T202150500182 | 2026-07-07 | 4.0 | 购机补贴(非通用类) | 重庆市 | 评阅通过
1630 | 耕整地机械 | 整地机械 | 起垄机 | 1-2m起垄机 | 重庆伟友动力机械有限公司 | 起垄机 | 1GZ-105V1 | 工作幅宽:1.05m | 配套动力标定功率：4kW，配套动力标定转速：3600r/min，配套动力冷却方式：风冷，配套动力燃油种类：汽油，工作幅宽：1050mm，起垄方式：合土式，起垄器型式：刀片式，发动机输出传动方式：直联，刀辊传动方式：齿轮传动，主离合器型式：摩擦片式。 | 渝2018067 | 2022-12-31 | 4 | 购机补贴(非通用类) | 重庆市 | 评阅通过
1631 | 耕整地机械 | 整地机械 | 起垄机 | 1-2m起垄机 | 重庆鑫源农机股份有限公司 | 微型起垄机 | 1GZ-105V1 | 工作幅宽:1.05m | 配套动力标定功率kW：4.2；配套动力标定转速r/min：3600；配套动力冷却方式：风冷；配套动力燃油种类：汽油；外形尺寸（长×宽×高）mm：1590×1190×945；工作幅宽mm：1050；作业速度m/s：0.1~0.3：设计垄高mm：250；设计垄顶宽mm：250；起垄方式：合土式；起垄器最大回转半径mm：185；起垄器型式：刀片式；起垄器数量：1副；发动力动力输出传动方式：直联；刀辊传动方式：齿轮传动；主离合器型式：摩擦片式；主离合器状态：常开 | T202150500078 | 2026-02-01 | 4.2 | 购机补贴(非通用类) | 重庆市 | 评阅通过
1632 | 耕整地机械 | 整地机械 | 起垄机 | 1-2m起垄机 | 重庆耀虎动力机械有限公司 | 微型起垄机 | 1GZ-105V1 | 工作幅宽:1.05m | 配套动力型号名称：170F/P汽油机；配套发动机标定功率：4.0KW；配套动力额定转速:3600r/min；外形尺寸：1600*1050*970mm；发动机动力输出传动方式：直联；起垄方式：合土式；起垄器型式：其他式；设计垄高：350mm；设计垄顶宽：360mm；起垄器最大回旋半径：190mm；起垄器数量：1副；刀辊传动方式：齿轮传动；主离合器形式：摩擦片式；主离合器状态：常开 | T202150500187 | 2026-07-07 | 4.0 | 购机补贴(非通用类) | 重庆市 | 评阅通过
1633 | 耕整地机械 | 整地机械 | 起垄机 | 1-2m起垄机 | 重庆伊格斯机械有限公司 | 微型起垄机 | 1GZ-105V1 | 工作幅宽:1.05m | 配套动力标定功率:4.0KW,标定转速:3600r/min,外形尺寸:1620*1050*980mm,设计垄高：250mm，设计垄顶宽：360mm,起垄方式：合土式，起垄器型式：其他式，起垄器数量：1副，发动机动力输出方式：直联，刀辊传动方式：齿轮传动，主离合器型式：摩擦片式，主离合器状态：常开 | T202150500186 | 2026-07-07 | 4.0 | 购机补贴(非通用类) | 重庆市 | 评阅通过
1634 | 耕整地机械 | 整地机械 | 起垄机 | 2m及以上起垄机 | 馆陶县飞翔机械装备制造有限公司 | 旋耕起垄机 | 1GNQ-230-2 | 工作幅宽:2.3m | 作业幅宽2.3m,外形尺寸(长×宽×高):1700×2600×1250mm、结构质量630kg、配套功率:66.1-88.2kW、旋耕机刀型号:IT245、最大起垄高度:25-35cm(可调) | 冀2018T—278（续） | 2022-12-31 | 0 | 购机补贴(非通用类) | 河北省 | 评阅通过
1635 | 耕整地机械 | 整地机械 | 起垄机 | 2m及以上起垄机 | 河南沃正实业有限公司 | 旋耕起垄机 | 1GZL-230L2 | 工作幅宽:2.3m | 型号名称：1GZL-230L2型旋耕起垄机；结构型式：悬挂式；配套动力范围：66.2～95.6（kW）；作业速度：2～5km/h；作业小时生产率：0.39～0.98（h㎡/h·m）；外形尺寸（长×宽×高）：1400×2560×1340（mm）；总质量：638kg；工作幅宽：2.3m；起垄器型式：弧形整型器；起垄行数：2行；起垄间距：120cm；旋耕刀轴传动方式：中间传动；旋耕刀型号：ⅠT245/ⅠT245左；旋耕刀辊设计转速：267r/min；旋耕刀总安装刀数：68把；旋耕刀辊最大回转半径：245mm。 | T202143430103 | 2026-08-10 | 0 | 购机补贴(非通用类) | 河南省 | 评阅通过
1636 | 耕整地机械 | 整地机械 | 起垄机 | 2m及以上起垄机 | 连云港市连发机械有限公司 | 烟地起垄机 | 1GZN-240V2 | 工作幅宽:2.4m | 外形尺寸：1400×2636×1152㎜；配套动力：47.8-66.2kW；结构质量：480㎏；传动方式：中间齿轮传动，工作幅宽：240㎝；工作垄数：2个，与拖拉机连接方式：标准三点悬挂；刀型号名称：IT245+专用刀片；总安装刀数（把）：22+26 | 苏农机（2018）第（0525）号 | 2022-12-31 | 0 | 购机补贴(非通用类) | 江苏省 | 评阅通过
1637 | 耕整地机械 | 整地机械 | 埋茬起浆机 | 2—2.5m埋茬起浆机 | 长春中大拖拉机制造有限公司 | 耙浆平地机 | 1BPQ-220 | 工作幅宽:2.2m | 1、型号名称 / 1BPQ-220型耙浆平地机 2、整机外形尺寸（长×宽×高） mm 500×2450×1120 3、配套拖拉机标定功率范围 kW 22.1～29.4 4、配套拖拉机动力输出轴转速 r/min 540/720 5、配配套拖拉机联接方式 / 三点快装悬挂 6、结构型式 / 圆梁式、单轴 7、工作幅宽 mm 2200 8、搅浆最终传动方式 / 侧边、齿轮 9、搅浆刀型式 / L型 10、搅浆刀总安装数量 把 56 11、搅浆刀辊转速 r/min 300～400 12、搅浆刀辊最大回转半径 mm 180 13、埋茬部件型式 / 弹齿 | T202122220084 | 2026-09-06 | 0 | 购机补贴(非通用类) | 吉林省 | 评阅通过
1638 | 耕整地机械 | 整地机械 | 埋茬起浆机 | 2—2.5m埋茬起浆机 | 长春中大拖拉机制造有限公司 | 埋茬起浆机 | 1JSM-220 | 工作幅宽:2.2m | 型号名称 / 1JSM-220型埋茬起浆机 整机外型尺寸（长×宽×高） mm 1450×2360×1060 配套拖拉机标定功率范围 kW 36.7～51.4 配套拖拉机动力输出轴转速 r/min 540/720 与配套拖拉机联接方式 / 三点快装悬挂 结构型式 / 圆梁、双轴 工作幅宽 mm 2200 搅浆最终传动方式 / 侧边、齿轮 埋茬最终传动方式 / 侧边、链条 搅浆刀型式 / L型 搅浆刀总安装数量 个 54 搅浆刀辊转速 r/min 277/390 搅浆刀辊最大回转半径 mm 180 埋茬部件型式 / 弹齿 埋茬辊转速 r/min 277/390 埋茬辊最大回转半径 mm 175 | T202022220130 | 2025-08-09 | 0 | 购机补贴(非通用类) | 吉林省 | 评阅通过
1639 | 耕整地机械 | 整地机械 | 埋茬起浆机 | 2—2.5m埋茬起浆机 | 江苏东久机械有限公司 | 水田埋茬耕整机 | 1ZS-240 | 工作幅宽:2.4m | 配套拖拉机标定功率范围：29.4-36.7kW，动力输出轴转速：540r/min，型号名称：1ZS-240型水田埋茬耕整机，结构形式：圆梁式，工作形态外形尺寸：980*3060*1030mm，作业速度范围：0.8-1.4m/s，工作幅宽：240cm，耕深：8-16cm，变速箱档数：/，传动方式：侧边齿轮传动，刀辊设计转速：319r/min，刀辊最大回转半径：185mm，刀辊总安装刀数：62把，刀轴连接形式：花键轴头连接，旋耕刀型号：专用水田旋耕刀。 | 鄂2019053 | 2023-12-31 |  | 购机补贴(非通用类) | 江苏省 | 评阅通过
1640 | 耕整地机械 | 整地机械 | 埋茬起浆机 | 2—2.5m埋茬起浆机 | 江苏沃得高新农业装备有限公司(原:江苏沃得植保机械有限公司、原:沃得重工(中国)有限公司) | 水田平地搅浆机 | 1JSL-200B | 工作幅宽:2.0m | 单轴，圆梁式；幅宽（mm）：2000；外形尺寸（长×宽×高）（mm）：2150×1050×950；配套动力（kW）：29.4-51.5；配套拖拉机动力输出轴转速（r/min）：540/760；搅浆最终传动方式：侧边传动、链条传动；搅浆刀型式：专用弧形打浆刀；搅浆刀总安装数量（把）：52；搅浆刀辊转速（r/min）：277/389；搅浆刀辊最大回转半径（mm）：175；埋茬部件型式：弹齿式拖板；与拖拉机联接方式：三点悬挂。 | T202034502 | 2025-12-28 | 0 | 购机补贴(非通用类) | 江苏省 | 评阅通过
1641 | 耕整地机械 | 整地机械 | 埋茬起浆机 | 2—2.5m埋茬起浆机 | 江苏沃得高新农业装备有限公司(原:江苏沃得植保机械有限公司、原:沃得重工(中国)有限公司) | 水田平地搅浆机 | 1JSL-230B | 工作幅宽:2.3m | 单轴，圆梁式；幅宽（mm）：2300；外形尺寸（长×宽×高）（mm）：2450×1050×950；配套动力（kW）：33.1-58.8；配套拖拉机动力输出轴转速（r/min）：540/760；搅浆最终传动方式：侧边传动、链条传动；搅浆刀型式：专用弧形打浆刀；搅浆刀总安装数量（把）：60；搅浆刀辊转速（r/min）：277/389；搅浆刀辊最大回转半径（mm）：175；埋茬部件型式：弹齿式拖板；与拖拉机联接方式：三点悬挂。 | T202034509 | 2025-12-28 | 0 | 购机补贴(非通用类) | 江苏省 | 评阅通过
1642 | 耕整地机械 | 整地机械 | 埋茬起浆机 | 2—2.5m埋茬起浆机 | 九阳农机（常州）有限公司 | 水田平地搅浆机 | 1JSL-200 | 工作幅宽:2m | 结构型式圆梁式 工作状态外形尺寸（长*宽*高）mm1050*2185*1000 工作幅宽cm200 传动方式单侧双链传动 | 苏农机（2018）第（0241）号 | 2022-12-31 |  | 购机补贴(非通用类) | 江苏省 | 评阅通过
1643 | 耕整地机械 | 整地机械 | 埋茬起浆机 | 2—2.5m埋茬起浆机 | 九阳农机（常州）有限公司 | 水田平地搅浆机 | 1JSL-240 | 工作幅宽:2.4m | 结构型式圆梁式 工作状态外形尺寸（长*宽*高）mm1050*2585*1000 工作幅宽cm240 传动方式单侧双链传动 | 苏农机（2018）第（0243）号 | 2022-12-31 |  | 购机补贴(非通用类) | 江苏省 | 评阅通过
1644 | 耕整地机械 | 整地机械 | 埋茬起浆机 | 2—2.5m埋茬起浆机 | 盐城东申农业机械有限公司 | 水田埋茬（草）起浆机 | 1JMS-240 | 工作幅宽:2.4m | 型号名称：1JMS-240型水田埋茬（草）起浆机，整机外形尺寸（长×宽×高）：800×2620×1090mm，配套拖拉机标定功率范围：29.4～36.7kW，配套拖拉机动力输出轴转速：540/720r/min，与配套拖拉机联接方式：三点悬挂，结构型式：圆梁式、单轴，工作幅宽：2400mm，搅浆最终传动方式：侧边传动、齿轮传动，埋茬最终传动方式：/，搅浆刀型式：S弧型打浆刀，搅浆刀总安装数量：60把，搅浆刀辊转速：319r/min，搅浆刀辊最大回转半径：185mm，埋茬部件型式：弹齿，埋茬辊转速：/r/min，埋茬辊最大回转半径：/mm，折叠机构型式：/ | T202032320346 | 2025-11-01 | 0 | 购机补贴(非通用类) | 江苏省 | 评阅通过
1645 | 耕整地机械 | 整地机械 | 埋茬起浆机 | 2—2.5m埋茬起浆机 | 盐城市盾田机械制造有限公司 | 水田埋茬（草）耕整机 | 1JMSL-240 | 工作幅宽:2.4m | 工作幅宽:2.4m；结构型式：圆梁式；传动方式：侧边传动；总安装刀数：62把；旋耕刀型号：T35；结构型式：圆梁式；工作状态外形尺寸：1180*2595*990mm；作业速度范围：0.52-1.04m/s；标定功率范围：29-40kW. | 鄂2017086 | 2021-12-31 | 0 | 购机补贴(非通用类) | 江苏省 | 评阅通过
1646 | 耕整地机械 | 整地机械 | 埋茬起浆机 | 2—2.5m埋茬起浆机 | 盐城市龙宇农业装备有限公司 | 水田平地搅浆机 | 1JS-240 | 工作幅宽:2.4m | 型号名称：1JS-240型水田平地搅浆机；整机外形尺寸 （长×宽×高）mm：900x2590x1000；配套拖拉机标定功率范围（k W）：25.7-44.1；配套拖拉机动力输出轴转速（r/min）：540/720；与配套拖拉机联接方式：三点悬挂；结构型式：圆梁式、单轴；工作幅宽（mm）：2400；搅浆最终传动方式：侧边传动、齿轮传动；搅浆刀型式：弧形打浆刀；搅浆刀总安装数量（把）：62；搅浆刀辊转速（r/min）：340/450；搅浆刀辊最大回转半径（mm）：200。 | T202032320321 | 2025-11-01 |  | 购机补贴(非通用类) | 江苏省 | 评阅通过
1647 | 耕整地机械 | 整地机械 | 埋茬起浆机 | 2—2.5m埋茬起浆机 | 扬州市井田农机制造有限公司 | 水田平地搅浆机 | 1JSL-220 | 工作幅宽:2.2m | 结构型式：圆梁式。工作状态外形尺寸（mm）:940*2420*1100。工作幅宽（cm）:220。配套拖拉机标定功率（kW）：22-51.5。配套动力输出轴转速（r/min）:540、720。与拖拉机联接方式：快速三点悬挂。 | T202032320275 | 2025-09-29 | 0 | 购机补贴(非通用类) | 江苏省 | 评阅通过
1648 | 耕整地机械 | 整地机械 | 埋茬起浆机 | 2—2.5m埋茬起浆机 | 扬州市井田农机制造有限公司 | 水田平地搅浆机 | 1JSL-240 | 工作幅宽:2.4m | 结构型式：圆梁式。工作状态外形尺寸（mm）:910*2620*1060。工作幅宽（cm）:240。配套拖拉机标定功率（kW）：29.4-51.5。配套动力输出轴转速（r/min）:540、720。与拖拉机联接方式：快速三点悬挂。 | T202032320276 | 2025-09-29 | 0 | 购机补贴(非通用类) | 江苏省 | 评阅通过
1649 | 耕整地机械 | 整地机械 | 埋茬起浆机 | 2.5m及以上埋茬起浆机 | 长春中大拖拉机制造有限公司 | 耙浆平地机 | 1BPQ-260 | 工作幅宽:2.6m | 1、型号名称 / 1BPQ-260型耙浆平地机 2、整机外形尺寸（长×宽×高） mm 500×2780×1120 3、配套拖拉机标定功率范围 kW 29.4～36.8 4、配套拖拉机动力输出轴转速 r/min 540/720 5、配配套拖拉机联接方式 / 三点快装悬挂 6、结构型式 / 圆梁式、单轴 7、工作幅宽 mm 2600 8、搅浆最终传动方式 / 侧边、齿轮 9、搅浆刀型式 / L型 10、搅浆刀总安装数量 把 64 11、搅浆刀辊转速 r/min 300～400 12、搅浆刀辊最大回转半径 mm 180 13、埋茬部件型式 / 弹齿 | T202122220085 | 2026-09-06 | 0 | 购机补贴(非通用类) | 吉林省 | 评阅通过
1650 | 耕整地机械 | 整地机械 | 埋茬起浆机 | 2.5m及以上埋茬起浆机 | 长春中大拖拉机制造有限公司 | 埋茬起浆机 | 1BPQ-260 | 工作幅宽:2.6m | 1、型号名称 / 1BPQ-260型埋茬起浆机 2、整机外形尺寸（长×宽×高） mm 1030×3182×982 3、配套拖拉机标定功率范围 kW 29.4～36.7 4、配套拖拉机动力输出轴转速 r/min 540/720 5、配配套拖拉机联接方式 / 三点快装悬挂 6、结构型式 / 圆梁式、单轴 7、工作幅宽 mm 2600 8、搅浆最终传动方式 / 侧边传动、齿轮传动 9、搅浆刀型式 / L型 10、搅浆刀总安装数量 把 66 11、搅浆刀辊转速 r/min 308/410 12、搅浆刀辊最大回转半径 mm 180 埋茬部件型式 / 弹齿 | T202122220055 | 2026-09-06 | 0 | 购机补贴(非通用类) | 吉林省 | 评阅通过
1651 | 耕整地机械 | 整地机械 | 埋茬起浆机 | 2.5m及以上埋茬起浆机 | 长春中大拖拉机制造有限公司 | 埋茬起浆机 | 1BPQ-280 | 工作幅宽:2.8m | 1.型号名称 / 1BPQ-280型埋茬起浆机 2.整机外形尺寸(长×宽×高) mm 1017×2996×1150 3.配套拖拉机标定功率范围 kW 36.7~51.4 4.配套拖拉机动力输出轴转速 r/min 540/720 5.与配套拖拉机联接方式 / 三点快装悬挂 6.结构型式 / 圆梁、单轴 7.工作幅宽 mm 2800 8.搅浆最终传动方式 / 侧边、齿轮 9.搅浆刀型式 / L型 10.搅浆刀总安装数量 个 72 11.搅浆刀辊转速 r/min 277/390 12.搅浆刀辊最大回转半径 mm 180 13.埋茬部件型式 / 弹齿 | T202022220129 | 2025-08-09 | 0 | 购机补贴(非通用类) | 吉林省 | 评阅通过
1652 | 耕整地机械 | 整地机械 | 埋茬起浆机 | 2.5m及以上埋茬起浆机 | 长春中大拖拉机制造有限公司 | 埋茬起浆机 | 1BPQ-300 | 工作幅宽:3m | 1、型号名称 / 1BPQ-300型埋茬起浆机 2、整机外形尺寸（长×宽×高） mm 1030×3582×982 3、配套拖拉机标定功率范围 kW 36.7～44.1 4、配套拖拉机动力输出轴转速 r/min 540/720 5、配配套拖拉机联接方式 / 三点快装悬挂 6、结构型式 / 圆梁式、单轴 7、工作幅宽 mm 3000 8、搅浆最终传动方式 / 侧边传动、齿轮传动 9、搅浆刀型式 / L型 10、搅浆刀总安装数量 把 76 11、搅浆刀辊转速 r/min 308/410 12、搅浆刀辊最大回转半径 mm 180 13、埋茬部件型式 / 弹齿 | T202122220056 | 2026-09-06 | 0 | 购机补贴(非通用类) | 吉林省 | 评阅通过
1653 | 耕整地机械 | 整地机械 | 埋茬起浆机 | 2.5m及以上埋茬起浆机 | 长春中大拖拉机制造有限公司 | 耙浆平地机 | 1BPQ-300 | 工作幅宽:3m | 1、型号名称 / 1BPQ-300型耙浆平地机 2、整机外形尺寸（长×宽×高） mm 500×3040×1120 3、配套拖拉机标定功率范围 kW 36.8～51.5 4、配套拖拉机动力输出轴转速 r/min 540/720 5、配配套拖拉机联接方式 / 三点快装悬挂 6、结构型式 / 圆梁式、单轴 7、工作幅宽 mm 3000 8、搅浆最终传动方式 / 侧边、齿轮 9、搅浆刀型式 / L型 10、搅浆刀总安装数量 把 72 11、搅浆刀辊转速 r/min 300～400 12、搅浆刀辊最大回转半径 mm 180 13、埋茬部件型式 / 弹齿 | T202122220083 | 2026-09-06 | 0 | 购机补贴(非通用类) | 吉林省 | 评阅通过
1654 | 耕整地机械 | 整地机械 | 埋茬起浆机 | 2.5m及以上埋茬起浆机 | 长春中大拖拉机制造有限公司 | 旋耕耙浆平地机 | 1BPSQ-300 | 工作幅宽:3m | 1.型号名称 / 1BPSQ-300型旋耕耙浆平地机 2.工作状态外形尺寸（长×宽×高） mm 880×3160×840 3.工作幅宽 mm 3000 4.传动方式 / 侧边传动 5.刀片型式 / L型 6.总安装刀数 把 76 7.配套动力范围 kW 51.5～58.8 8.刀辊转速 r/min 300～400 9.与配套拖拉机联接方式 / 三点悬挂 | 黑垦鉴2018061（续） | 2022-12-31 | 0 | 购机补贴(非通用类) | 吉林省 | 评阅通过
1655 | 耕整地机械 | 整地机械 | 埋茬起浆机 | 2.5m及以上埋茬起浆机 | 长春中大拖拉机制造有限公司 | 旋耕耙浆平地机 | 1BPSQ-320 | 工作幅宽:3.2m | 1.型号名称 / 1BPSQ-320型旋耕耙浆平地机 2.工作状态外形尺寸（长×宽×高） mm 880×3360×840 3.工作幅宽 mm 3200 4.传动方式 / 侧边传动 5.刀片型式 / L型 6.总安装刀数 把 82 7.配套动力范围 kW 58.5～66.2 8.刀辊转速 r/min 300～400 9.与配套拖拉机联接方式 / 三点悬挂 | 黑垦鉴2018062（续） | 2022-12-31 | 0 | 购机补贴(非通用类) | 吉林省 | 评阅通过
1656 | 耕整地机械 | 整地机械 | 埋茬起浆机 | 2.5m及以上埋茬起浆机 | 长春中大拖拉机制造有限公司 | 旋耕耙浆平地机 | 1BPSQ-360 | 工作幅宽:3.6m | 1.型号名称 / 1BPSQ-360型旋耕耙浆平地机 2.工作状态外形尺寸（长×宽×高） mm 880×3740×840 3.工作幅宽 mm 3600 4.传动方式 / 侧边传动 5.刀片型式 / L型 6.总安装刀数 把 90 7.配套动力范围 kW ≥66.2 8.刀辊转速 r/min 300～400 9.与配套拖拉机联接方式 / 三点悬挂 | 黑垦鉴2018063（续） | 2022-12-31 | 0 | 购机补贴(非通用类) | 吉林省 | 评阅通过
1657 | 耕整地机械 | 整地机械 | 埋茬起浆机 | 2.5m及以上埋茬起浆机 | 长春中大拖拉机制造有限公司 | 埋茬起浆机 | 1BPZD-400 | 工作幅宽:4.088m | 型号名称 / 1BPZD-400型埋茬起浆机 整机外型尺寸（长×宽×高） mm 900×4310×1000 配套拖拉机标定功率范围 kW 66.1～73.5 配套拖拉机动力输出轴转速 r/min 540/720 与配套拖拉机联接方式 / 三点快装悬挂 结构型式 / 框架、单轴 工作幅宽 mm 4088 搅浆最终传动方式 / 侧边、齿轮 搅浆刀型式 / L型 搅浆刀总安装数量 个 104 搅浆刀辊转速 r/min 277/390 搅浆刀辊最大回转半径 mm 180 埋茬部件型式 / 弹齿 折叠机构型式 / 两折叠 | T202022220131 | 2025-08-09 | 0 | 购机补贴(非通用类) | 吉林省 | 评阅通过
1658 | 耕整地机械 | 整地机械 | 埋茬起浆机 | 2.5m及以上埋茬起浆机 | 长春中大拖拉机制造有限公司 | 埋茬起浆机 | 1BPZD-450 | 工作幅宽:4.556m | 型号名称 / 1BPZD-450型埋茬起浆机 整机外型尺寸（长×宽×高） mm 900×4780×1000 配套拖拉机标定功率范围 kW 73.5～88.2 配套拖拉机动力输出轴转速 r/min 540/720 与配套拖拉机联接方式 / 三点快装悬挂 结构型式 / 框架、单轴 工作幅宽 mm 4556 搅浆最终传动方式 / 侧边、齿轮 搅浆刀型式 / L型 搅浆刀总安装数量 个 116 搅浆刀辊转速 r/min 277/390 搅浆刀辊最大回转半径 mm 180 埋茬部件型式 / 弹齿 折叠机构型式 / 两折叠 | T202022220132 | 2025-08-09 | 0 | 购机补贴(非通用类) | 吉林省 | 评阅通过
1659 | 耕整地机械 | 整地机械 | 埋茬起浆机 | 2.5m及以上埋茬起浆机 | 长春中大拖拉机制造有限公司 | 埋茬起浆机 | 1JSM-260 | 工作幅宽:2.6m | 型号名称 / 1JSM-260型埋茬起浆机 整机外型尺寸（长×宽×高） mm 1450×2760×1060 配套拖拉机标定功率范围 kW 51.4～58.8 配套拖拉机动力输出轴转速 r/min 540/720 与配套拖拉机联接方式 / 三点快装悬挂 结构型式 / 圆梁、双轴 工作幅宽 mm 2600 搅浆最终传动方式 / 侧边、齿轮 埋茬最终传动方式 / 侧边、链条 搅浆刀型式 / L型 搅浆刀总安装数量 个 64搅浆刀辊转速 r/min 277/390 搅浆刀辊最大回转半径 mm 180 埋茬部件型式 / 弹齿 埋茬辊转速 r/min 277/390 埋茬辊最大回转半径 mm 175 | T202022220133 | 2025-08-09 | 0 | 购机补贴(非通用类) | 吉林省 | 评阅通过
1660 | 耕整地机械 | 整地机械 | 埋茬起浆机 | 2.5m及以上埋茬起浆机 | 长春中大拖拉机制造有限公司 | 埋茬起浆机 | 1JSM-280 | 工作幅宽:2.8m | 型号名称 / 1JSM-280型埋茬起浆机 整机外型尺寸（长×宽×高） mm 1450×2960×1060 配套拖拉机标定功率范围 kW 58.8～66.1 配套拖拉机动力输出轴转速 r/min 540/720 与配套拖拉机联接方式 / 三点快装悬挂 结构型式 / 圆梁、双轴 工作幅宽 mm 2800 搅浆最终传动方式 / 侧边、齿轮 埋茬最终传动方式 / 侧边、链条 搅浆刀型式 / L型 搅浆刀总安装数量 个 70 搅浆刀辊转速 r/min 277/390 搅浆刀辊最大回转半径 mm 180 埋茬部件型式 / 弹齿 埋茬辊转速 r/min 277/390 埋茬辊最大回转半径 mm 175 | T202022220128 | 2025-08-09 | 0 | 购机补贴(非通用类) | 吉林省 | 评阅通过
1661 | 耕整地机械 | 整地机械 | 埋茬起浆机 | 2.5m及以上埋茬起浆机 | 长春中大拖拉机制造有限公司 | 埋茬起浆机 | 1JSM-320 | 工作幅宽:3.2m | 型号名称 / 1JSM-320型埋茬起浆机 整机外型尺寸（长×宽×高） mm 1450×3360×1060 配套拖拉机标定功率范围 kW 66.1～73.5 配套拖拉机动力输出轴转速 r/min 540/720 与配套拖拉机联接方式 / 三点快装悬挂 结构型式 / 圆梁、双轴 工作幅宽 mm 3200 搅浆最终传动方式 / 侧边、齿轮 埋茬最终传动方式 / 侧边、链条 搅浆刀型式 / L型 搅浆刀总安装数量 个 78 搅浆刀辊转速 r/min 277/390 搅浆刀辊最大回转半径 mm 180 埋茬部件型式 / 弹齿 埋茬辊转速 r/min 277/390 埋茬辊最大回转半径 mm 175 | T202022220128 | 2025-08-09 | 0 | 购机补贴(非通用类) | 吉林省 | 评阅通过
1662 | 耕整地机械 | 整地机械 | 埋茬起浆机 | 2.5m及以上埋茬起浆机 | 长春中大拖拉机制造有限公司 | 埋茬起浆机 | 1JSM-360 | 工作幅宽:3.6m | 型号名称 / 1JSM-360型埋茬起浆机 整机外型尺寸（长×宽×高） mm 1450×3740×1060 配套拖拉机标定功率范围 kW 73.5～88.2 配套拖拉机动力输出轴转速 r/min 540/720 与配套拖拉机联接方式 / 三点快装悬挂 结构型式 / 圆梁、双轴 工作幅宽 mm 3600 搅浆最终传动方式 / 侧边、齿轮 埋茬最终传动方式 / 侧边、链条 搅浆刀型式 / L型 搅浆刀总安装数量 个 90 搅浆刀辊转速 r/min 277/390 搅浆刀辊最大回转半径 mm 180 埋茬部件型式 / 弹齿 埋茬辊转速 r/min 277/390 埋茬辊最大回转半径 mm 175 | T202022220127 | 2025-08-09 | 0 | 购机补贴(非通用类) | 吉林省 | 评阅通过
1663 | 耕整地机械 | 整地机械 | 埋茬起浆机 | 2.5m及以上埋茬起浆机 | 江苏东久机械有限公司 | 水田埋茬起浆机 | 1JS-300 | 工作幅宽:3.0m | 型号名称: 1JS-300型水田埋茬起浆机, 整机外形尺寸（长×宽×高）：3190×860×1060mm, 配套拖拉机标定功率范围：51.48～66.15/KW, 配套拖拉机动力输出轴转速：540/720 r/min，与配套拖拉机联接方式：三点悬挂，结构型式; 框架式、单轴, 工作幅宽: 3000 mm, 搅浆最终传动方式: 侧边传动、齿轮传动, 埋茬最终传动方式/,搅浆刀型式: 弧形打浆刀, 搅浆刀总安装数量: 78把, 搅浆刀辊转速: 293 r/min, 搅浆刀辊最大回转半径: 170 mm, 埋茬部件型式/,埋茬辊转速r/min/,埋茬辊最大回转半径mm/,折叠机构型式/ | T202032320391 | 2025-11-29 |  | 购机补贴(非通用类) | 江苏省 | 评阅通过
1664 | 耕整地机械 | 整地机械 | 埋茬起浆机 | 2.5m及以上埋茬起浆机 | 江苏东久机械有限公司 | 水田埋茬起浆机 | 1JS-320 | 工作幅宽:3.2m | 型号名称: 1JS-320型水田埋茬起浆机, 整机外形尺寸（长×宽×高）：3390×860×1060 mm, 配套拖拉机标定功率范围：58.84～80.9/KW, 配套拖拉机动力输出轴转速：540/720 r/min，与配套拖拉机联接方式：三点悬挂，结构型式; 框架式、单轴, 工作幅宽: 3200 mm, 搅浆最终传动方式: 侧边传动、齿轮传动, 埋茬最终传动方式/,搅浆刀型式: 弧形打浆刀, 搅浆刀总安装数量: 84把, 搅浆刀辊转速: 293 r/min, 搅浆刀辊最大回转半径: 170 mm, 埋茬部件型式/,埋茬辊转速r/min/,埋茬辊最大回转半径mm/,折叠机构型式/ | T202032320391 | 2025-11-29 |  | 购机补贴(非通用类) | 江苏省 | 评阅通过
1665 | 耕整地机械 | 整地机械 | 埋茬起浆机 | 2.5m及以上埋茬起浆机 | 江苏东久机械有限公司 | 水田埋茬打浆机 | 1JS-360 | 工作幅宽:3.6m | 型号名称:1JS-360型水田埋茬起桨机，整机外形尺寸（长×宽×高）：3790*1050*1000mm，配套拖拉机标定功率范围：≥73.5/KW,配套拖拉机动力输出轴转速：720 r/min与拖拉机联接方式：三点悬挂，结构形式：框架式、单轴，工作幅宽：3600mm，搅桨最终传动方式：侧边传动，齿轮传动，埋茬最终传动方式：中间传动、齿轮传动，搅桨刀型式：II型（专用弯形及弧形打浆刀）搅桨刀总安装数量：94把， 搅浆刀辊转速:234、262、326、365r/min,搅桨刀最大回转半径：191mm，埋茬部件型式/,埋茬辊转速r/min/,埋茬辊最大回转半径mm/,折叠机构型式/ | 黑垦鉴2017070 | 2021-12-31 |  | 购机补贴(非通用类) | 江苏省 | 评阅通过
1666 | 耕整地机械 | 整地机械 | 埋茬起浆机 | 2.5m及以上埋茬起浆机 | 江苏东久机械有限公司 | 水田埋茬起浆机 | 1JS-400 | 工作幅宽:4.0m | 型号名称: 1JS-400型水田埋茬起浆机, 整机外形尺寸（长×宽×高）：4330×950×1100mm, 配套拖拉机标定功率范围：73.55～88.26/KW, 配套拖拉机动力输出轴转速：540/720 r/min，与配套拖拉机联接方式：三点悬挂，结构型式; 框架式、单轴, 工作幅宽: 4000 mm, 搅浆最终传动方式: 侧边传动、齿轮传动, 埋茬最终传动方式/,搅浆刀型式: 弧形打浆刀, 搅浆刀总安装数量: 104把, 搅浆刀辊转速: 270 r/min, 搅浆刀辊最大回转半径: 170 mm, 埋茬部件型式/,埋茬辊转速r/min/,埋茬辊最大回转半径mm/,折叠机构型式/ | T202032320392 | 2025-11-29 |  | 购机补贴(非通用类) | 江苏省 | 评阅通过
1667 | 耕整地机械 | 整地机械 | 埋茬起浆机 | 2.5m及以上埋茬起浆机 | 江苏东久机械有限公司 | 水田埋茬打浆机 | 1JSL-280 | 工作幅宽:2.8m | 型号规格:1JSL-280,工作状态外形尺寸:2990*1050*1000mm,工作幅宽:2800mm,传动方式:中间齿轮、单侧边双排链条传动,刀片形式:Ⅱ型(专用弯形及弧形打浆刀),总安装刀数:72把,配套动力范围:≥40.4kw,刀辊转速:282r/min,与拖拉机联接方式:三点悬挂 | 黑垦鉴2017071 | 2021-12-31 |  | 购机补贴(非通用类) | 江苏省 | 评阅通过
1668 | 耕整地机械 | 整地机械 | 埋茬起浆机 | 2.5m及以上埋茬起浆机 | 江苏东久机械有限公司 | 水田埋茬起浆机 | 1JSM-280 | 工作幅宽:2.8m | 型号名称: 1JSM-280型水田埋茬起浆机, 整机外形尺寸（长×宽×高）：3120×1400×1100mm, 配套拖拉机标定功率范围：58.84～80.9/KW, 配套拖拉机动力输出轴转速：540/720 r/min，与配套拖拉机联接方式：三点悬挂，结构型式; 框架式、双轴, 工作幅宽: 2800 mm, 搅浆最终传动方式: 侧边传动、齿轮传动, 埋茬最终传动方式：侧边传动、链条传动/,搅浆刀型式: 弧形打浆刀, 搅浆刀总安装数量: 74把, 搅浆刀辊转速: 292r/min, 搅浆刀辊最大回转半径: 180 mm, 埋茬部件型式：压茬弹齿/,埋茬辊转速282r/min/,埋茬辊最大回转半径170mm/,折叠机构型式/ | T202032320393 | 2025-11-29 |  | 购机补贴(非通用类) | 江苏省 | 评阅通过
1669 | 耕整地机械 | 整地机械 | 埋茬起浆机 | 2.5m及以上埋茬起浆机 | 江苏东久机械有限公司 | 水田埋茬起浆机 | 1JSM-320 | 工作幅宽:3.2m | 型号名称: 1JSM-320型水田埋茬起浆机, 整机外形尺寸（长×宽×高）：3520×1400×1100mm, 配套拖拉机标定功率范围：62.51～102.9/KW, 配套拖拉机动力输出轴转速：540/720 r/min，与配套拖拉机联接方式：三点悬挂，结构型式: 框架式、双轴, 工作幅宽: 3200 mm, 搅浆最终传动方式: 侧边传动、齿轮传动, 埋茬最终传动方式：侧边传动、链条传动/,搅浆刀型式: 弧形打浆刀, 搅浆刀总安装数量: 84把, 搅浆刀辊转速: 292r/min, 搅浆刀辊最大回转半径: 180 mm, 埋茬部件型式：压茬弹齿/,埋茬辊转速282r/min/,埋茬辊最大回转半径170mm/,折叠机构型式/ | T202032320393 | 2025-11-29 |  | 购机补贴(非通用类) | 江苏省 | 评阅通过
1670 | 耕整地机械 | 整地机械 | 埋茬起浆机 | 2.5m及以上埋茬起浆机 | 江苏东久机械有限公司 | 水田埋茬起浆机 | 1JSM-360 | 工作幅宽:3.6m | 型号名称: 1JSM-360型水田埋茬起浆机, 整机外形尺寸（长×宽×高）：3900×1400×1100mm, 配套拖拉机标定功率范围：69.87～102.9/KW, 配套拖拉机动力输出轴转速：540/720 r/min，与配套拖拉机联接方式：三点悬挂，结构型式; 框架式、双轴, 工作幅宽: 3600 mm, 搅浆最终传动方式: 侧边传动、齿轮传动, 埋茬最终传动方式：侧边传动、链条传动/,搅浆刀型式: 弧形打浆刀, 搅浆刀总安装数量: 94把, 搅浆刀辊转速: 292r/min, 搅浆刀辊最大回转半径: 180 mm, 埋茬部件型式：压茬弹齿/,埋茬辊转速282r/min/,埋茬辊最大回转半径170mm/,折叠机构型式/ | T202032320394 | 2025-11-29 |  | 购机补贴(非通用类) | 江苏省 | 评阅通过
1671 | 耕整地机械 | 整地机械 | 埋茬起浆机 | 2.5m及以上埋茬起浆机 | 江苏东久机械有限公司 | 水田埋茬起浆机 | 1JSZ-500 | 工作幅宽:5.0m | 型号名称：1JSZ-500型水田埋茬起浆机，整机外形尺寸（（长×宽×高）：5320×1190×1160mm，配套拖拉机标定功率范围：95.6～132.4KW,配套拖拉机动力输出轴转速：720 r/min，与拖拉机联接方式：三点悬挂，结构形式：圆梁式、单轴，工作幅宽：5000mm，搅浆最终传动方式：双侧边传动，齿轮传动，埋茬最终传动方式：/，搅浆刀型式：弧形打浆刀，搅浆刀总安装数量：128把， 搅浆刀辊转速:293r/min,搅浆刀最大回转半径：180mm，埋茬部件型式：拖板+弹齿,埋茬辊转速/r/min,埋茬辊最大回转半径/mm,折叠机构型式：液压折叠。 | T202132320249 | 2026-09-05 |  | 购机补贴(非通用类) | 江苏省 | 评阅通过
1672 | 耕整地机械 | 整地机械 | 埋茬起浆机 | 2.5m及以上埋茬起浆机 | 江苏东久机械有限公司 | 水田埋茬耕整机 | 1ZS-260 | 工作幅宽:2.6m | 配套拖拉机标定功率范围：36.7-44.1kW，动力输出轴转速：540r/min，型号名称：1ZS-260型水田埋茬耕整机，结构形式：圆梁式，工作形态外形尺寸：980*3260*1030mm，作业速度范围：0.8-1.4m/s，工作幅宽：260cm，耕深：8-16cm，变速箱档数：/，传动方式：侧边齿轮传动，刀辊设计转速：319r/min，刀辊最大回转半径：185mm，刀辊总安装刀数：66把，刀轴连接形式：花键轴头连接，旋耕刀型号：专用水田旋耕刀，陷深装置形式：/。 | 鄂2019054 | 2023-12-31 |  | 购机补贴(非通用类) | 江苏省 | 评阅通过
1673 | 耕整地机械 | 整地机械 | 埋茬起浆机 | 2.5m及以上埋茬起浆机 | 江苏东久机械有限公司 | 水田埋茬耕整机 | 1ZS-280 | 工作幅宽:2.8m | 配套拖拉机标定功率范围：36.7-44.1kW，动力输出轴转速：540r/min，型号名称：1ZS-280型水田埋茬耕整机，结构形式：圆梁式，工作形态外形尺寸：980*3460*1030mm，作业速度范围：0.8-1.4m/s，工作幅宽：280cm，耕深：8-16cm，变速箱档数：/，传动方式：侧边齿轮传动，刀辊设计转速：319r/min，刀辊最大回转半径：185mm，刀辊总安装刀数：72把，刀轴连接形式：花键轴头连接，旋耕刀型号：专用水田旋耕刀，陷深装置形式：/。 | 鄂2019054 | 2023-12-31 |  | 购机补贴(非通用类) | 江苏省 | 评阅通过
1674 | 耕整地机械 | 整地机械 | 埋茬起浆机 | 2.5m及以上埋茬起浆机 | 江苏东久机械有限公司 | 水田埋茬耕整机 | 1ZSD-320 | 工作幅宽:3.2m | 配套拖拉机标定功率范围：51.4-66.2kW，动力输出轴转速：720r/min，型号名称：1ZSD-320型水田埋茬耕整机，结构形式：框架式，工作形态外形尺寸：1190*3870*1160mm，作业速度范围：0.8-1.4m/s，工作幅宽：320cm，耕深：8-16cm，变速箱档数：/，传动方式：侧边齿轮传动，刀辊设计转速：293r/min，刀辊最大回转半径：185mm，刀辊总安装刀数：80把，刀轴连接形式：接盘法兰，旋耕刀型号：专用水田旋耕刀，陷深装置形式：/，折叠装置形式：液压折叠。 | 鄂2019055 | 2023-12-31 |  | 购机补贴(非通用类) | 江苏省 | 评阅通过
1675 | 耕整地机械 | 整地机械 | 埋茬起浆机 | 2.5m及以上埋茬起浆机 | 江苏东久机械有限公司 | 水田埋茬耕整机 | 1ZSD-400 | 工作幅宽:4.0m | 配套拖拉机标定功率范围：51.4-66.2kW，动力输出轴转速：720r/min，型号名称：1ZSD-400型水田埋茬耕整机，结构形式：框架式，工作形态外形尺寸：1190*4670*1160mm，作业速度范围：0.8-1.4m/s，工作幅宽：400cm，耕深：8-16cm，变速箱档数：/，传动方式：侧边齿轮传动，刀辊设计转速：293r/min，刀辊最大回转半径：185mm，刀辊总安装刀数：104把，刀轴连接形式：接盘法兰，旋耕刀型号：专用水田旋耕刀，陷深装置形式：/，折叠装置形式：液压折叠。 | 鄂2019056 | 2023-12-31 |  | 购机补贴(非通用类) | 江苏省 | 评阅通过
1676 | 耕整地机械 | 整地机械 | 埋茬起浆机 | 2.5m及以上埋茬起浆机 | 江苏沃得高新农业装备有限公司(原:江苏沃得植保机械有限公司、原:沃得重工(中国)有限公司) | 水田平地搅浆机 | 1JSL-280B | 工作幅宽:2.8m | 单轴，圆梁式；幅宽（mm）：2800；外形尺寸（长×宽×高）（mm）：2990×1050×950；配套动力（kW）：44.1-66.1；配套拖拉机动力输出轴转速（r/min）：540/760；搅浆最终传动方式：侧边传动、链条传动；搅浆刀型式：专用弧形打浆刀；搅浆刀总安装数量（把）：74；搅浆刀辊转速（r/min）：277/389；搅浆刀辊最大回转半径（mm）：175；埋茬部件型式：弹齿式拖板；与拖拉机联接方式：三点悬挂。 | T202034511 | 2025-12-28 | 0 | 购机补贴(非通用类) | 江苏省 | 评阅通过
1677 | 耕整地机械 | 整地机械 | 埋茬起浆机 | 2.5m及以上埋茬起浆机 | 江苏沃得高新农业装备有限公司(原:江苏沃得植保机械有限公司、原:沃得重工(中国)有限公司) | 水田平地搅浆机 | 1JSL-320B | 工作幅宽:3.2m | 单轴，圆梁式；幅宽（mm）：3200；外形尺寸（长×宽×高）（mm）：3370×1050×950；配套动力（kW）：58.8-73.6；配套拖拉机动力输出轴转速（r/min）：540/760；搅浆最终传动方式：侧边传动、链条传动；搅浆刀型式：专用弧形打浆刀；搅浆刀总安装数量（把）：84；搅浆刀辊转速（r/min）：277/389；搅浆刀辊最大回转半径（mm）：175；埋茬部件型式：弹齿式拖板；与拖拉机联接方式：三点悬挂。 | T202034512 | 2025-12-28 | 0 | 购机补贴(非通用类) | 江苏省 | 评阅通过
1678 | 耕整地机械 | 整地机械 | 埋茬起浆机 | 2.5m及以上埋茬起浆机 | 九阳农机（常州）有限公司 | 水田平地搅浆机 | 1JSL-260 | 工作幅宽:2.6m | 整机外形尺寸（长*宽*高）mm2785*1050*1000 结构型式圆梁式、单轴 工作幅宽mm2600 传动方式侧边传动、链条传动 | T202032320616 | 2025-12-30 |  | 购机补贴(非通用类) | 江苏省 | 评阅通过
1679 | 耕整地机械 | 整地机械 | 埋茬起浆机 | 2.5m及以上埋茬起浆机 | 九阳农机（常州）有限公司 | 水田平地搅浆机 | 1JSL-280 | 工作幅宽:2.8m | 整机外形尺寸（长*宽*高）mm2985*1050*1000 结构型式圆梁式、单轴 工作幅宽mm2800 传动方式侧边传动、链条传动 | T202032320617 | 2025-12-30 |  | 购机补贴(非通用类) | 江苏省 | 评阅通过
1680 | 耕整地机械 | 整地机械 | 埋茬起浆机 | 2.5m及以上埋茬起浆机 | 九阳农机（常州）有限公司 | 水田平地搅浆机 | 1JSL-320 | 工作幅宽:3.2m | 整机外形尺寸（长*宽*高）mm3385*1050*1000 结构型式圆梁式、单轴 工作幅宽mm3200 传动方式侧边传动、链条传动 | T202032320617 | 2025-12-30 |  | 购机补贴(非通用类) | 江苏省 | 评阅通过
1681 | 耕整地机械 | 整地机械 | 埋茬起浆机 | 2.5m及以上埋茬起浆机 | 苏州久富农业机械有限公司 | 埋茬起浆机 | 1JS-260 | 工作幅宽:2.6m | 型号名称：1JS-260型埋茬起浆机；整机外形尺寸（长×宽×高）：955×2860×995（mm）；配套拖拉机标定功率范围：40.4～51.5（kW）；配套拖拉机动力输出轴转速：540r/min；与配套拖拉机联接方式：快速三点悬挂；结构型式：圆梁式、单轴；工作幅宽：2600mm；搅浆最终传动方式：单侧边传动、齿轮传动；搅浆刀型式：专用弧形打浆刀；搅浆刀总安装数量：68把；搅浆刀辊转速：319r/min；搅浆刀辊最大回转半径：180mm；埋茬部件型式：拖板+弹齿。 | T202132320143 | 2026-05-05 | 0 | 购机补贴(非通用类) | 江苏省 | 评阅通过
1682 | 耕整地机械 | 整地机械 | 埋茬起浆机 | 2.5m及以上埋茬起浆机 | 苏州久富农业机械有限公司 | 水田平地搅浆机 | 1JS-280 | 工作幅宽:2.8m | 型号名称：1JS-280型水田平地搅浆机；结构型式（圆梁式、框架式）：圆梁式；工作状态外形尺寸(长×宽×高)：3540×955×995mm；工作幅宽：280cm；传动型式（侧边、中间）：单侧齿轮传动；总安装刀数：74把；刀片型式：专用弧形打浆刀；配套拖拉机标定功率：≥35kW；配套动力输出轴转速：550、750r/min；与配套拖拉机联接方式：三点悬挂； | 苏农机（2018）第（0576）号 | 2022-12-31 | 0 | 购机补贴(非通用类) | 江苏省 | 评阅通过
1683 | 耕整地机械 | 整地机械 | 埋茬起浆机 | 2.5m及以上埋茬起浆机 | 盐城东申农业机械有限公司 | 水田埋茬（草）起浆机 | 1JMS-260 | 工作幅宽:2.6m | 型号名称：1JMS-260型水田埋茬（草）起浆机，整机外形尺寸（长×宽×高）：800×2830×1080mm，配套拖拉机标定功率范围：36.7～44.1kW，配套拖拉机动力输出轴转速：540/720r/min，与配套拖拉机联接方式：三点悬挂，结构型式：圆梁式、单轴，工作幅宽：2600mm，搅浆最终传动方式：侧边传动、齿轮传动，埋茬最终传动方式：/，搅浆刀型式：S弧型打浆刀，搅浆刀总安装数量：66把，搅浆刀辊转速：319r/min，搅浆刀辊最大回转半径：185mm，埋茬部件型式：弹齿，埋茬辊转速：/r/min，埋茬辊最大回转半径：/mm，折叠机构型式：/ | T202032320346 | 2025-11-01 | 0 | 购机补贴(非通用类) | 江苏省 | 评阅通过
1684 | 耕整地机械 | 整地机械 | 埋茬起浆机 | 2.5m及以上埋茬起浆机 | 盐城东申农业机械有限公司 | 水田埋茬（草）起浆机 | 1JMS-280 | 工作幅宽:2.8m | 型号：1JMS-280型水田埋茬（草）起浆机，整机外形尺寸（长×宽×高）：800×3020×1090mm，配套拖拉机标定功率范围：36.7～44.1kW，配套拖拉机动力输出轴转速：540/720r/min，与配套拖拉机联接方式：三点悬挂，结构型式：圆梁式、单轴，工作幅宽：2800mm，搅浆最终传动方式：侧边传动、齿轮传动，埋茬最终传动方式：/，搅浆刀型式：S弧型打浆刀，搅浆刀总安装数量：72把，搅浆刀辊转速：319r/min，搅浆刀辊最大回转半径：185mm，埋茬部件型式：弹齿，埋茬辊转速：/r/min，埋茬辊最大回转半径：/mm，折叠机构型式：/ | T202032320347 | 2025-11-01 | 0 | 购机补贴(非通用类) | 江苏省 | 评阅通过
1685 | 耕整地机械 | 整地机械 | 埋茬起浆机 | 2.5m及以上埋茬起浆机 | 盐城东申农业机械有限公司 | 水田埋茬（草）起浆机 | 1JMS-280A | 工作幅宽:2.8m | 型号名称：1JMS-280A型水田埋茬（草）起浆机，整机外形尺寸（长×宽×高）：880×3020×1080mm，配套拖拉机标定功率范围:66.1～88.2kW，配套拖拉机动力输出轴转速：540/720r/min，与配套拖拉机联接方式：三点悬挂，结构型式：圆梁式、单轴，工作幅宽：2800mm，搅浆最终传动方式：单侧边传动、齿轮传动，埋茬最终传动方式：/，搅浆刀型式：S弧型打浆刀，搅浆刀总安装数量：70把，搅浆刀辊转速：293r/min，搅浆刀辊最大回转半径：185mm，埋茬部件型式：弹齿，埋茬辊转速：/r/min，埋茬辊最大回转半径：/mm，折叠机构型式：/ | T202132320250 | 2026-09-05 | 0 | 购机补贴(非通用类) | 江苏省 | 评阅通过
1686 | 耕整地机械 | 整地机械 | 埋茬起浆机 | 2.5m及以上埋茬起浆机 | 盐城东申农业机械有限公司 | 水田埋茬（草）起浆机 | 1JMS-300 | 工作幅宽:3.0m | 型号名称：1JMS-300型水田埋茬（草）起浆机，整机外形尺寸（长×宽×高）：800×3230×1080mm，配套拖拉机标定功率范围：44.1～51.4kW，配套拖拉机动力输出轴转速：540/720r/min，与配套拖拉机联接方式：三点悬挂，结构型式：圆梁式、单轴，工作幅宽：3000mm，搅浆最终传动方式：侧边传动、齿轮传动，埋茬最终传动方式：/，搅浆刀型式：S弧型打浆刀，搅浆刀总安装数量：76把，搅浆刀辊转速：319r/min，搅浆刀辊最大回转半径：185mm，埋茬部件型式：弹齿，埋茬辊转速：/r/min，埋茬辊最大回转半径：/mm，折叠机构型式：/ | T202032320347 | 2025-11-01 | 0 | 购机补贴(非通用类) | 江苏省 | 评阅通过
1687 | 耕整地机械 | 整地机械 | 埋茬起浆机 | 2.5m及以上埋茬起浆机 | 盐城东申农业机械有限公司 | 水田埋茬（草）起浆机 | 1JMS-300A | 工作幅宽:3.0m | 型号名称：1JMS-300A型水田埋茬（草）起浆机，整机外形尺寸（长×宽×高）：880×3220×1080mm，配套拖拉机标定功率范围:66.1～88.2kW，配套拖拉机动力输出轴转速：540/720r/min，与配套拖拉机联接方式：三点悬挂，结构型式：圆梁式、单轴，工作幅宽：3000mm，搅浆最终传动方式：单侧边传动、齿轮传动，埋茬最终传动方式：/，搅浆刀型式：S弧型打浆刀，搅浆刀总安装数量：76把，搅浆刀辊转速：293r/min，搅浆刀辊最大回转半径：185mm，埋茬部件型式：弹齿，埋茬辊转速：/r/min，埋茬辊最大回转半径：/mm，折叠机构型式：/ | T202132320250 | 2026-09-05 | 0 | 购机补贴(非通用类) | 江苏省 | 评阅通过
1688 | 耕整地机械 | 整地机械 | 埋茬起浆机 | 2.5m及以上埋茬起浆机 | 盐城东申农业机械有限公司 | 水田埋茬（草）起浆机 | 1JMS-400 | 工作幅宽:4.0m | 型号名称：1JMS-400型水田埋茬（草）起浆机，整机外形尺寸（长×宽×高）：1000×4330×1160mm，配套拖拉机标定功率范围：73.5～110.2kW，配套拖拉机动力输出轴转速：540/720r/min，与配套拖拉机联接方式：三点悬挂，结构型式：框架式、单轴，工作幅宽：4000mm，搅浆最终传动方式：双侧边传动、齿轮传动，埋茬最终传动方式：/，搅浆刀型式：S弧型打浆刀，搅浆刀总安装数量：96把，搅浆刀辊转速：293r/min，搅浆刀辊最大回转半径：185mm，埋茬部件型式：弹齿，埋茬辊转速：/r/min，埋茬辊最大回转半径：/mm，折叠机构型式：液压折叠 | T202132320252 | 2026-09-05 | 0 | 购机补贴(非通用类) | 江苏省 | 评阅通过
1689 | 耕整地机械 | 整地机械 | 埋茬起浆机 | 2.5m及以上埋茬起浆机 | 盐城市盾田机械制造有限公司 | 水田埋茬（草）耕整机 | 1JMSL-260 | 工作幅宽:2.6m | 工作幅宽:2.6m；结构型式：圆梁式；传动方式：侧边链式；总安装刀数：68把；旋耕刀型号：T35；结构型式：圆梁式；工作状态外形尺寸：1180*2795*990mm；作业速度范围：0.52-1.12m/s；标定功率范围：35-44kW. | 鄂2017087 | 2021-12-31 | 0 | 购机补贴(非通用类) | 江苏省 | 评阅通过
1690 | 耕整地机械 | 整地机械 | 埋茬起浆机 | 2.5m及以上埋茬起浆机 | 盐城市盾田机械制造有限公司 | 水田埋茬（草）耕整机 | 1JMSL-280 | 工作幅宽:2.8m | 工作幅宽:2.8m；结构型式：圆梁式；传动方式：侧边链式；总安装刀数：74把；旋耕刀型号：T35；结构型式：圆梁式；工作状态外形尺寸：1180*2995*990mm；作业速度范围：0.6-1.2m/s；标定功率范围：40-51kW. | 鄂2017088 | 2021-12-31 | 0 | 购机补贴(非通用类) | 江苏省 | 评阅通过
1691 | 耕整地机械 | 整地机械 | 埋茬起浆机 | 2.5m及以上埋茬起浆机 | 盐城市盾田机械制造有限公司 | 水田埋茬（草）耕整机 | 1JMSL-300 | 工作幅宽:3.0m | 工作幅宽:3.0m；结构型式：圆梁式；传动方式：侧边链式；总安装刀数：80把；旋耕刀型号：T35；结构型式：圆梁式；工作状态外形尺寸：1180*3195*990mm；作业速度范围：0.64-1.3m/s；标定功率范围：45-57kW. | 鄂2017089 | 2021-12-31 | 0 | 购机补贴(非通用类) | 江苏省 | 评阅通过
1692 | 耕整地机械 | 整地机械 | 埋茬起浆机 | 2.5m及以上埋茬起浆机 | 盐城市盾田机械制造有限公司 | 水田平地搅浆机 | 1JS-250 | 工作幅宽:2.5m | 工作幅宽:2.5m；结构型式：圆梁式、单轴；传动方式：单侧边传动、齿轮传动；总安装刀数：62把；旋耕刀型号：T35；整机外形尺寸：1020*2595*1010mm；标定功率范围：36.8-51.5kW、埋茬部件型式：压草弹齿。 | T202132320294 | 2026-10-07 | 0 | 购机补贴(非通用类) | 江苏省 | 评阅通过
1693 | 耕整地机械 | 整地机械 | 埋茬起浆机 | 2.5m及以上埋茬起浆机 | 盐城市盾田机械制造有限公司 | 水田平地搅浆机 | 1JS-260 | 工作幅宽:2.6m | 工作幅宽:2.6m；结构型式：圆梁式、单轴；传动方式：单侧边传动、齿轮传动；总安装刀数：68把；旋耕刀型号：T35；整机外形尺寸：1020*2795*1010mm；标定功率范围：51.5-58.8kW、埋茬部件型式：压草弹齿。 | T202132320294 | 2026-10-07 | 0 | 购机补贴(非通用类) | 江苏省 | 评阅通过
1694 | 耕整地机械 | 整地机械 | 埋茬起浆机 | 2.5m及以上埋茬起浆机 | 盐城市盾田机械制造有限公司 | 水田平地搅浆机 | 1JS-280 | 工作幅宽:2.8m | 工作幅宽:2.8m；结构型式：圆梁式、单轴；传动方式：单侧边传动、齿轮传动；总安装刀数：74把；旋耕刀型号：T35；整机外形尺寸：1020*2995*1010mm；标定功率范围：40.4-51.5kW、埋茬部件型式：压草弹齿。 | T202132320295 | 2026-10-07 | 0 | 购机补贴(非通用类) | 江苏省 | 评阅通过
1695 | 耕整地机械 | 整地机械 | 埋茬起浆机 | 2.5m及以上埋茬起浆机 | 盐城市盾田机械制造有限公司 | 水田平地搅浆机 | 1JS-300 | 工作幅宽:3.0m | 工作幅宽:3.0m；结构型式：圆梁式、单轴；传动方式：单侧边传动、齿轮传动；总安装刀数：78把；旋耕刀型号：T35；整机外形尺寸：1020*3195*1010mm；标定功率范围：44.1-58.5kW、埋茬部件型式：压草弹齿。 | T202132320295 | 2026-10-07 | 0 | 购机补贴(非通用类) | 江苏省 | 评阅通过
1696 | 耕整地机械 | 整地机械 | 埋茬起浆机 | 2.5m及以上埋茬起浆机 | 盐城市盾田机械制造有限公司 | 水田平地搅浆机 | 1JS-320 | 工作幅宽:3.2m | 工作幅宽:3.2m；结构型式：圆梁式、单轴；传动方式：单侧边传动、齿轮传动；总安装刀数：84把；旋耕刀型号：T35；整机外形尺寸：1020*3395*1010mm；标定功率范围：51.5-66.2kW、埋茬部件型式：压草弹齿。 | T202132320295 | 2026-10-07 | 0 | 购机补贴(非通用类) | 江苏省 | 评阅通过
1697 | 耕整地机械 | 整地机械 | 埋茬起浆机 | 2.5m及以上埋茬起浆机 | 盐城市盾田机械制造有限公司 | 水田平地搅浆机 | 1JS-340 | 工作幅宽:3.4m | 工作幅宽:3.4m；结构型式：圆梁式、单轴；传动方式：单侧边传动、齿轮传动；总安装刀数：84把；旋耕刀型号：T35；整机外形尺寸：1020*3395*1010mm；标定功率范围：51.5-66.2kW、埋茬部件型式：压草弹齿。 | T202132320296 | 2026-10-07 | 0 | 购机补贴(非通用类) | 江苏省 | 评阅通过
1698 | 耕整地机械 | 整地机械 | 埋茬起浆机 | 2.5m及以上埋茬起浆机 | 盐城市盾田机械制造有限公司 | 水田平地搅浆机 | 1JS-360 | 工作幅宽:3.6m | 工作幅宽:3.6m；结构型式：圆梁式、单轴；传动方式：单侧边传动、齿轮传动；总安装刀数：92把；旋耕刀型号：T35；整机外形尺寸：1040*3795*990mm；标定功率范围：73.5-88.2kW、埋茬部件型式：压草弹齿。 | T202132320297 | 2026-10-07 | 0 | 购机补贴(非通用类) | 江苏省 | 评阅通过
1699 | 耕整地机械 | 整地机械 | 埋茬起浆机 | 2.5m及以上埋茬起浆机 | 盐城市盾田机械制造有限公司 | 水田平地搅浆机 | 1JS-400 | 工作幅宽:4.0m | 工作幅宽:4.0m；结构型式：圆梁式、单轴；传动方式：双侧边传动、齿轮传动；总安装刀数：102把；旋耕刀型号：T35；整机外形尺寸：1100*4400*1200mm；标定功率范围：69.8-88.2kW、埋茬部件型式：压草弹齿、折叠机械型式：液压折叠。 | T202132320298 | 2026-10-07 | 0 | 购机补贴(非通用类) | 江苏省 | 评阅通过
1700 | 耕整地机械 | 整地机械 | 埋茬起浆机 | 2.5m及以上埋茬起浆机 | 盐城市盾田机械制造有限公司 | 水田平地搅浆机 | 1JS-500 | 工作幅宽:5.0m | 工作幅宽:5.0m；结构型式：圆梁式、单轴；传动方式：双侧边传动、齿轮传动；总安装刀数：134把；旋耕刀型号：T35；整机外形尺寸：1100*5400*1200mm；标定功率范围：88.2-110.3kW、埋茬部件型式：压草弹齿、折叠机械型式：液压折叠。 | T202132320299 | 2026-10-07 | 0 | 购机补贴(非通用类) | 江苏省 | 评阅通过
1701 | 耕整地机械 | 整地机械 | 埋茬起浆机 | 2.5m及以上埋茬起浆机 | 盐城市盾田机械制造有限公司 | 可变速水田埋茬打浆机 | 1JSLB-320 | 工作幅宽:3.2m | 工作幅宽:3.2m；结构型式：圆梁式；传动方式：侧边传动；总安装刀数：82把；旋耕刀型号：T35；结构型式：圆梁式；工作状态外形尺寸：1179*3395*990mm；标定功率范围：61.9-75.1kW. | 黑垦鉴2019039(续） | 2023-12-31 | 0 | 购机补贴(非通用类) | 江苏省 | 评阅通过
1702 | 耕整地机械 | 整地机械 | 埋茬起浆机 | 2.5m及以上埋茬起浆机 | 盐城市盾田机械制造有限公司 | 可变速水田埋茬打浆机 | 1JSLB-360 | 工作幅宽:3.6m | 工作幅宽:3.6m；结构型式：圆梁式；传动方式：侧边传动；总安装刀数：92把；旋耕刀型号：T35；结构型式：圆梁式；工作状态外形尺寸：1179*3795*990mm；标定功率范围：61.9-75.1kW. | 黑垦鉴2019040(续） | 2023-12-31 | 0 | 购机补贴(非通用类) | 江苏省 | 评阅通过
1703 | 耕整地机械 | 整地机械 | 埋茬起浆机 | 2.5m及以上埋茬起浆机 | 盐城市龙宇农业装备有限公司 | 水田平地搅浆机 | 1JS-260 | 工作幅宽:2.6m | 型号名称：1JS-260型水田平地搅浆机；整机外形尺寸 （长×宽×高）mm：900x2790x1000；配套拖拉机标定功率范围（k W）：44.1-73.5；配套拖拉机动力输出轴转速（r/min）：540/720；与配套拖拉机联接方式：三点悬挂；结构型式：圆梁式、单轴；工作幅宽（mm）：2600；搅浆最终传动方式：侧边传动、齿轮传动；搅浆刀型式：弧形打浆刀；搅浆刀总安装数量（把）：68；搅浆刀辊转速（r/min）：340/450；搅浆刀辊最大回转半径（mm）：200。 | T202032320321 | 2025-11-01 |  | 购机补贴(非通用类) | 江苏省 | 评阅通过
1704 | 耕整地机械 | 整地机械 | 埋茬起浆机 | 2.5m及以上埋茬起浆机 | 盐城市龙宇农业装备有限公司 | 水田平地搅浆机 | 1JS-280 | 工作幅宽:2.8m | 型号名称：1JS-280型水田平地搅浆机；整机外形尺寸 （长×宽×高）mm：900x2990x1000；配套拖拉机标定功率范围（k W）：51.5-80.9；配套拖拉机动力输出轴转速（r/min）：540/720；与配套拖拉机联接方式：三点悬挂；结构型式：圆梁式、单轴；工作幅宽（mm）：2800；搅浆最终传动方式：侧边传动、齿轮传动；搅浆刀型式：弧形打浆刀；搅浆刀总安装数量（把）：74；搅浆刀辊转速（r/min）：340/450；搅浆刀辊最大回转半径（mm）：200。 | T202032320322 | 2025-11-01 |  | 购机补贴(非通用类) | 江苏省 | 评阅通过
1705 | 耕整地机械 | 整地机械 | 埋茬起浆机 | 2.5m及以上埋茬起浆机 | 盐城市龙宇农业装备有限公司 | 水田平地搅浆机 | 1JS-300 | 工作幅宽:3m | 型号名称：1JS-300型水田平地搅浆机；整机外形尺寸 （长×宽×高）mm：900x3190x1000；配套拖拉机标定功率范围（k W）：58.8-88.3；配套拖拉机动力输出轴转速（r/min）：540/720；与配套拖拉机联接方式：三点悬挂；结构型式：圆梁式、单轴；工作幅宽（mm）：3000；搅浆最终传动方式：侧边传动、齿轮传动；搅浆刀型式：弧形打浆刀；搅浆刀总安装数量（把）：80；搅浆刀辊转速（r/min）：340/450；搅浆刀辊最大回转半径（mm）：200。 | T202032320322 | 2025-11-01 |  | 购机补贴(非通用类) | 江苏省 | 评阅通过
1706 | 耕整地机械 | 整地机械 | 埋茬起浆机 | 2.5m及以上埋茬起浆机 | 盐城市龙宇农业装备有限公司 | 水田平地搅浆机 | 1JS-360 | 工作幅宽:3.6m | 型号名称：1JS-360型水田平地搅浆机；整机外形尺寸 （长×宽×高）mm：1000x3740x960；配套拖拉机标定功率范围（k W）：66.2-88.3；配套拖拉机动力输出轴转速（r/min）：540/720；与配套拖拉机联接方式：三点悬挂；结构型式：圆梁式、单轴；工作幅宽（mm）：3600；搅浆最终传动方式：侧边传动、齿轮传动；搅浆刀型式：弧形打浆刀；搅浆刀总安装数量（把）：92；搅浆刀辊转速（r/min）：270/360；搅浆刀辊最大回转半径（mm）：215。 | T202032320323 | 2025-11-01 |  | 购机补贴(非通用类) | 江苏省 | 评阅通过
1707 | 耕整地机械 | 整地机械 | 埋茬起浆机 | 2.5m及以上埋茬起浆机 | 盐城市龙宇农业装备有限公司 | 水田平地搅浆机 | 1JS-400 | 工作幅宽:4m | 型号名称：1JS-400型水田平地搅浆机；整机外形尺寸 （长×宽×高）mm：1000x4200x1200；配套拖拉机标定功率范围（k W）：66.2-110；配套拖拉机动力输出轴转速（r/min）：540/720；与配套拖拉机联接方式：三点悬挂；结构型式：圆梁式、单轴；工作幅宽（mm）：4000；搅浆最终传动方式：侧边传动、齿轮传动；搅浆刀型式：定制弧形打浆刀；搅浆刀总安装数量（把）：64；搅浆刀辊转速（r/min）：305/405；搅浆刀辊最大回转半径（mm）：170；折叠机构型式：液压式。 | T202032320324 | 2025-11-01 |  | 购机补贴(非通用类) | 江苏省 | 评阅通过
1708 | 耕整地机械 | 整地机械 | 埋茬起浆机 | 2.5m及以上埋茬起浆机 | 盐城市龙宇农业装备有限公司 | 水田双轴埋茬（草）平地搅浆机 | 1JSM-280 | 工作幅宽:2.8m | 型号名称：1JSM-280型水田双轴埋茬（草）平地搅浆机；整机外形尺寸 （长×宽×高）mm：1260x3030x940；配套拖拉机标定功率范围（k W）：55.2-88.3；配套拖拉机动力输出轴转速（r/min）：540/720；与配套拖拉机联接方式：三点悬挂；结构型式：圆梁式、双轴；工作幅宽（mm）：2800；搅浆最终传动方式：侧边传动、齿轮传动；埋茬最终传动方式：侧边传动、链条传动；搅浆刀型式：弧形打浆刀；搅浆刀总安装数量（把）：74；搅浆刀辊转速（r/min）：258/345；搅浆刀辊最大回转半径（mm）：200；埋茬部件型式：弹齿轴；埋茬辊转速（r/min）：265/354；埋茬辊最大回转半径（mm）：190。 | T202032320325 | 2025-11-01 |  | 购机补贴(非通用类) | 江苏省 | 评阅通过
1709 | 耕整地机械 | 整地机械 | 埋茬起浆机 | 2.5m及以上埋茬起浆机 | 盐城市龙宇农业装备有限公司 | 水田双轴埋茬（草）平地搅浆机 | 1JSM-320 | 工作幅宽:3.2m | 型号名称：1JSM-320型水田双轴埋茬（草）平地搅浆机；整机外形尺寸 （长×宽×高）mm：1260x3430x940；配套拖拉机标定功率范围（k W）：66.2-88.3；配套拖拉机动力输出轴转速（r/min）：540/720；与配套拖拉机联接方式：三点悬挂；结构型式：圆梁式、双轴；工作幅宽（mm）：3200；搅浆最终传动方式：侧边传动、齿轮传动；埋茬最终传动方式：侧边传动、链条传动；搅浆刀型式：弧形打浆刀；搅浆刀总安装数量（把）：86；搅浆刀辊转速（r/min）：258/345；搅浆刀辊最大回转半径（mm）：200；埋茬部件型式：弹齿轴；埋茬辊转速（r/min）：265/354；埋茬辊最大回转半径（mm）：190。 | T202032320325 | 2025-11-01 |  | 购机补贴(非通用类) | 江苏省 | 评阅通过
1710 | 耕整地机械 | 整地机械 | 埋茬起浆机 | 2.5m及以上埋茬起浆机 | 扬州市井田农机制造有限公司 | 水田平地搅浆机 | 1JS-320 | 工作幅宽:3.2m | 结构型式：圆梁式。工作状态外形尺寸（mm）:940*3450*1160。工作幅宽（cm）:320。配套拖拉机标定功率（kW）：58.8-80.8。配套动力输出轴转速（r/min）:540、720。与拖拉机联接方式：快速三点悬挂。 | T202032320278 | 2025-09-29 | 0 | 购机补贴(非通用类) | 江苏省 | 评阅通过
1711 | 耕整地机械 | 整地机械 | 埋茬起浆机 | 2.5m及以上埋茬起浆机 | 扬州市井田农机制造有限公司 | 水田平地搅浆机 | 1JSL-260 | 工作幅宽:2.6m | 结构型式：圆梁式。工作状态外形尺寸（mm）:1065*2845*952。工作幅宽（cm）:260。配套拖拉机标定功率（kW）：40.4-58.8。配套动力输出轴转速（r/min）:540、720。与拖拉机联接方式：快速三点悬挂。 | 苏农机（2018）第（0223）号 | 2022-12-31 | 0 | 购机补贴(非通用类) | 江苏省 | 评阅通过
1712 | 耕整地机械 | 整地机械 | 埋茬起浆机 | 2.5m及以上埋茬起浆机 | 扬州市井田农机制造有限公司 | 水田平地搅浆机 | 1JSL-280 | 工作幅宽:2.8m | 结构型式：圆梁式。工作状态外形尺寸（mm）:1065*3045*952。工作幅宽（cm）:280。配套拖拉机标定功率（kW）：51.5-66.2。配套动力输出轴转速（r/min）:540、720。与拖拉机联接方式：快速三点悬挂。 | 苏农机（2018）第（0224）号 | 2022-12-31 | 0 | 购机补贴(非通用类) | 江苏省 | 评阅通过
1713 | 耕整地机械 | 整地机械 | 埋茬起浆机 | 2.5m及以上埋茬起浆机 | 扬州市井田农机制造有限公司 | 水田平地搅浆机 | 1JSL-300 | 工作幅宽:3m | 结构型式：圆梁式。工作状态外形尺寸（mm）:940*3200*1100。工作幅宽（cm）:300。配套拖拉机标定功率（kW）：58.8-73.5。配套动力输出轴转速（r/min）:540、720。与拖拉机联接方式：快速三点悬挂。 | T202032320277 | 2025-09-29 | 0 | 购机补贴(非通用类) | 江苏省 | 评阅通过
1714 | 种植施肥机械 | 播种机械 | 条播机 | 6行条播机 | 保定市鑫飞达农机装备有限公司 | 小麦宽幅施肥播种机 | 2BMF-6 | 播种行数:6行:是 | 结构尺寸（长*宽*高mm）： 1860*1720*1100 整机质量（kg）： 275 配套动力（kw）： 18.4-22 行距（cm）： 28 工作宽幅（cm）： 168 排种器（形式/数量）： 外槽轮/6个 排肥器（形式/数量）： 外槽轮/6个 传动机构形式： 链传动 开沟器形式： 双圆盘 地轮（形式/直径）： 滚笼/32 | T202013130399 | 2025-12-29 |  | 购机补贴(非通用类) | 河北省 | 评阅通过
1715 | 种植施肥机械 | 播种机械 | 条播机 | 6行条播机 | 河北农哈哈机械集团有限公司 | 小麦播种机 | 2BXF-6 | 播种行数:6行:是 | 结构型式：机械式,悬挂式；配套动力范围：15～20kW；整机外形尺寸（长×宽×高）：1780×1520×1190mm；工作幅宽：132cm；行距：22cm；工作行数：6行；排种器型式：外槽轮式，非金属材料；排种器数量：6个；排肥器型式：外槽轮式，非金属材料；排肥器数量：6个；排种开沟器型式：双圆盘式；排种开沟器数量：6个；排肥开沟器型式：双圆盘式；排肥开沟器数量：6个；种/肥箱容积：65/65L；排量调节方式：种：变速箱/肥：螺纹式；播种部分传动方式：链传动；地轮型式：滚笼式；覆土器型式：覆土板；镇压器型式：辊轮式 | T202113130289 | 2026-08-18 |  | 购机补贴(非通用类) | 河北省 | 评阅通过
1716 | 种植施肥机械 | 播种机械 | 条播机 | 6行条播机 | 河北农哈哈机械集团有限公司 | 小麦播种机 | 2BXF-6B | 播种行数:6行:是 | 结构型式：机械式；悬挂式；工作幅宽：132cm；工作行数：6行；排种器型式：滚齿式，非金属材料；排种器数量：6个；排肥器型式：外槽轮式，非金属材料；排肥器数量：6个；排种开沟器型式：双圆盘式；排种开沟器数量：6个；种/肥箱容积：65/35L；排量调节方式：种：变速箱/肥：滑板式；播种部分传动方式：链+齿轮；地轮型式：滚笼式；覆土器型式：刮板式；镇压器型式：滚轮式 | T202114140035 | 2026-07-21 |  | 购机补贴(非通用类) | 河北省 | 评阅通过
1717 | 种植施肥机械 | 播种机械 | 条播机 | 6行条播机 | 菏泽新亚机械设备有限公司 | 小麦播种机 | 2BF-6 | 播种行数:6行:是 | 播种行数：6行；播种形式：条播机；结构型式：机械式；悬挂式；配套动力范围（KW）：13.2~18.3；整机外形尺寸（长×宽×高）：1122mm×1630mm×1020mm；作业速度范围（m/s）：0.7~1.3；作业小时生产率（hm²/h）：0.4~0.7；工作幅宽（cm）：90~156；行距（cm）：15~26；工作行数（行）：6；排种器型式：外槽轮式；非金属材料；排种器数量（个）：12；排肥器型式：外槽轮式；非金属材料；排肥器数量（个）：3；排种开沟器型式：燕尾铲式；排种开沟器数量（个）：6；排种开沟器深度调节范围（mm）：30~50；排肥开沟器型式：燕尾铲式；排肥开沟器数量（个）：3；排肥开沟器深度调节范围（mm）：30~50；种/肥箱容积（L）：80/100；排量调节方式：手柄调节；播种部分传动方式：地轮+链条；地轮型式：平面钢轮；地轮直径（mm）：Φ340；镇压器型式：地轮。 | T202134340297 | 2026-10-31 | 0 | 购机补贴(非通用类) | 山东省 | 评阅通过
1718 | 种植施肥机械 | 播种机械 | 条播机 | 6行条播机 | 任丘市喜洋洋农业机械有限公司 | 小麦施肥播种机 | 2BXF-6 | 播种行数:6行:是 | 外形尺寸（mm）：1940*1480*1163;行距（mm）:220;工作行数：6；工作幅宽（m）：1.32;种/肥箱容积（L）：76/76;传动机构：轴传动+链传动；地轮：滚笼 | 冀2018T—195 | 2022-12-31 |  | 购机补贴(非通用类) | 河北省 | 评阅通过
1719 | 种植施肥机械 | 播种机械 | 条播机 | 6行条播机 | 任丘市喜洋洋农业机械有限公司 | 小麦宽幅施肥播种机 | 2BXFK-6 | 播种行数:6行:是 | 外形尺寸（mm）:1675*1670*1140；行距（mm）:270;工作行数：6；工作幅宽（m）1.62;种/肥箱容积：100/100;传动机构：轴传动+链传动；地轮：滚笼 | 冀2018T—193 | 2022-12-31 |  | 购机补贴(非通用类) | 河北省 | 评阅通过
1720 | 种植施肥机械 | 播种机械 | 条播机 | 7—11行条播机 | 安徽玖舜农业机械有限公司 | 小麦播种机 | 2BF-11 | 播种行数:11行 | 型号名称：2BF-11型小麦播种机； 结构形式：机械式、悬挂式； 配套动力范围：25.7-36.8kW; 整机外形尺寸（长×宽×高）：1650×2080×1250mm； 作业速度范围：0.4-0.8 m/s； 作业小时生产率：0.2-0.4 hm2/h； 工作幅宽：165 cm； 行距：15cm； 工作行数：11行； 排种器型式：槽轮式、非金属材料； 排种器数量：11个； 排肥器型式：槽轮式、非金属材料； 排肥器数量：5个； 排种开沟器型式：锄铲式； 排种开沟器数量：11个； 排种开沟器深度调节范围：0-150mm；排肥开沟器型式：/； 排肥开沟器数量：/； 排肥开沟器深度调节范国：0-150mm；种/肥箱容积: 120/100L； 排量调节方式：手柄+齿轮； 播种部分传动方式: 地轮+传动轴； 地轮型式：滚笼式； 地轮直径:φ380mm； 地轮高度调节范围：0-80mm； 风机型式：/； 覆士器型式：覆土板； 镇压器型式：滚笼式； | T202134340242 | 2026-10-31 |  | 购机补贴(非通用类) | 安徽省 | 评阅通过
1721 | 种植施肥机械 | 播种机械 | 条播机 | 7—11行条播机 | 保定市鑫飞达农机装备有限公司 | 小麦施肥播种机 | 2BMF-9 | 播种行数:9行 | 结构尺寸（长*宽*高mm）： 1820*1720*1100 整机质量（kg）： 270 配套动力（kw）： 14.7-18.4 行距（cm）： 15 工作幅宽（cm）： 135 排种器（形式/数量）： 外槽轮/9个 排肥器（形式/数量）： 外槽轮/9个 传动机构形式： 链传动 开沟器形式： 双圆盘 地轮（形式/直径）： 滚笼/32 | T202013130398 | 2025-12-29 |  | 购机补贴(非通用类) | 河北省 | 评阅通过
1722 | 种植施肥机械 | 播种机械 | 条播机 | 7—11行条播机 | 长葛市金丰谷农用播种机有限公司 | 小麦施肥播种机 | 2BXF-7 | 播种行数:7行 | 型号名称：2BXF-7型小麦施肥播种机 结构型式：机械式；悬挂式 配套动力范围（kW）：14.7～29.4 整机外形尺寸（长×宽×高）mm：2190×1600×1150 作业速度范围（m/s）：2.2～3.0 作业小时生产率 （hm2/h）：0.5～0.7 工作幅宽（cm）：133 行距（cm）：19 工作行数（行）：7 排种器型式：外槽轮式（非金属材料） 排种器数量（个）：7 排肥器型式：外槽轮式 排肥器数量（个）：4 排种开沟器型式：双圆盘式 排种开沟器数量（个）：7 排种开沟器深度调节范围（mm）：5～20 排肥开沟器型式：锄铲式 排肥开沟器数量（个）：4 排肥开沟器深度调节范围（mm）：30～50 种/肥箱容积（L）：90/90 排量调节方式：种：挡位+螺纹调节/肥：螺纹调节 播种部分传动方式：轴传动 地轮型式：滚笼式 地轮直径（mm）：330 地轮高度调节范围（mm）：20～60 覆土器型式 ：刮板式 镇压器型式 ：滚笼式 | T202141410005 | 2026-03-14 |  | 购机补贴(非通用类) | 河南省 | 评阅通过
1723 | 种植施肥机械 | 播种机械 | 条播机 | 7—11行条播机 | 长葛市金丰谷农用播种机有限公司 | 小麦施肥播种机 | 2BXF-9 | 播种行数:9行 | 型号名称：2BXF-9型小麦施肥播种机 结构型式：机械式；悬挂式 配套动力范围（kW）：29.5～44.1 整机外形尺寸（长×宽×高）mm：2190×2060×1150 作业速度范围（m/s）：2.2～3.0 作业小时生产率 （hm2/h）：0.6～0.9 工作幅宽（cm）：180 行距（cm）：20 工作行数（行）：9 排种器型式：外槽轮式（非金属材料） 排种器数量（个）：9 排肥器型式：外槽轮式 排肥器数量（个）：5 排种开沟器型式：双圆盘式 排种开沟器数量（个）：9 排种开沟器深度调节范围（mm）：5～20 排肥开沟器型式：锄铲式 排肥开沟器数量（个）：5 排肥开沟器深度调节范围（mm）：30～50 种/肥箱容积（L）：120/120 排量调节方式：种：挡位+螺纹调节/肥：螺纹调节 播种部分传动方式：轴传动 地轮型式：滚笼式 地轮直径（mm）：330 地轮高度调节范围（mm）：20～60 覆土器型式 ：刮板式 镇压器型式 ：滚笼式 | T202141410037 | 2026-03-14 |  | 购机补贴(非通用类) | 河南省 | 评阅通过
1724 | 种植施肥机械 | 播种机械 | 条播机 | 7—11行条播机 | 河北迪科德农业机械有限公司 | 播种机 | 2BF-9Y | 播种行数:9行 | 型号名称 / 2BF-9Y型播种机 ; 结构型式 / 机械式；悬挂式 ; 配套动力范围 kW 14.7-18.4 ; 整机外形尺寸（长×宽×高） mm 1660×1840×1150 ; 作业速度范围 m/s 1.67-2.22 ; 作业小时生产率 hm2/h 0.71-0.95 ; 工作幅宽 cm 148.5 ; 行距 cm 16.5 ; 工作行数 行 9 ; 排种器型式 / 槽轮式、非金属材料 ; 排种器数量 个 9 ; 排肥器型式 / 槽轮式 ; 排肥器数量 个 9 ; 排种开沟器型式 / 双圆盘 ; 排种开沟器数量 个 9 ; 排种开沟器深度调节范围 mm / ; 排肥开沟器型式 / 双圆盘 ; 排肥开沟器数量 个 9 ; 排肥开沟器深度调节范围 mm / ; 种/肥箱容积 L 92/26 ; 排量调节方式 / 螺旋手柄 ; 播种部分传动方式 / 轴传动+链传动 ; 地轮型式 / 滚笼式 ; 地轮直径 mm Φ385 ; 地轮高度调节范围 mm 0-50 ; 风机型式 / / ; 覆土器型式 / 刮土板 ; 镇压器型式 / 刮土板 ; | 鄂2020127 | 2025-09-29 | 18.4 | 购机补贴(非通用类) | 河北省 | 评阅通过
1725 | 种植施肥机械 | 播种机械 | 条播机 | 7—11行条播机 | 河北华硕农业机械制造有限公司 | 小麦施肥播种机 | 2BXF-9 | 播种行数:9行 | 结构型式：机械式，悬挂式;配套动力范围kW：15～20;整机外形尺寸（长×宽×高）mm：2080×1750×1140;作业速度范围(m/s)：0.57～1.39;作业小时生产率(h㎡/h)：0.45;工作幅宽(cm)：135;行距(cm)：15;工作行数：9;排种器型式：外槽轮式/非金属材料;排种器数量个：9;排肥器型式：外槽轮式/非金属材料;排肥器数量个：5;排种开沟器型式：双圆盘;排种开沟器数量个：9;排肥开沟器型式：双圆盘;排肥开沟器数量个：5;种/肥箱容积(L)：种：170/肥：170;排量调节方式：种：挡位调节 肥：螺旋手柄;播种部分传动方式：轴+齿轮;地轮型式：滚笼;地轮直径(mm)：380;地轮高度调节范围(mm)：0～130;覆土器型式：覆土板;镇压器型式：辊式 | T201913130136 | 2024-12-08 | 0 | 购机补贴(非通用类) | 河北省 | 评阅通过
1726 | 种植施肥机械 | 播种机械 | 条播机 | 7—11行条播机 | 河北农哈哈机械集团有限公司 | 谷物播种机 | 2BF-9 | 播种行数:9行 | 工作行数：9行；工作幅宽：171cm；排种器型式：滚齿式、非金属材料；排肥器型式：外槽轮式；排肥开沟器型式：双圆盘式 | T201913130145 | 2024-12-08 |  | 购机补贴(非通用类) | 河北省 | 评阅通过
1727 | 种植施肥机械 | 播种机械 | 条播机 | 7—11行条播机 | 河北农哈哈机械集团有限公司 | 谷物播种机 | 2BF-9B | 播种行数:9行 | 结构型式：机械式；悬挂式；工作幅宽：144cm；工作行数：9行；排种器型式：滚齿式，非金属材料；排种器数量：9个；排肥器型式：外槽轮式，非金属材料；排肥器数量：9个；排种开沟器型式：双圆盘式；排种开沟器数量：9个；种/肥箱容积：99/45L；排量调节方式：种：变速箱/肥：滑板式；播种部分传动方式：链+齿轮；地轮型式：滚轮式；覆土器型式：滚笼式；镇压器型式：滚轮式 | T202114140038 | 2026-07-21 |  | 购机补贴(非通用类) | 河北省 | 评阅通过
1728 | 种植施肥机械 | 播种机械 | 条播机 | 7—11行条播机 | 河北农哈哈机械集团有限公司 | 小麦播种机 | 2BXF-9 | 播种行数:9行 | 结构型式：机械式,悬挂式；配套动力范围：15～20kW；整机外形尺寸（长×宽×高）：1780×1900×1190mm；工作幅宽：144cm；行距：16cm；工作行数：9行；排种器型式：外槽轮式，非金属材料；排种器数量：9个；排肥器型式：外槽轮式，非金属材料；排肥器数量：9个；排种开沟器型式：双圆盘式；排种开沟器数量：9个；排肥开沟器型式：双圆盘式；排肥开沟器数量：9个；种/肥箱容积：75/75L；排量调节方式：种：变速箱/肥：螺纹式；播种部分传动方式：链传动；地轮型式：滚笼式；覆土器型式：覆土板；镇压器型式：辊轮式 | T202113130290 | 2026-08-18 |  | 购机补贴(非通用类) | 河北省 | 评阅通过
1729 | 种植施肥机械 | 播种机械 | 条播机 | 7—11行条播机 | 河北农哈哈机械集团有限公司 | 小麦播种机 | 2BXF-9B | 播种行数:9行 | 结构型式：机械式；悬挂式；工作幅宽：144cm；工作行数：9行；排种器型式：滚齿式，非金属材料；排种器数量：9个；排肥器型式：外槽轮式，非金属材料；排肥器数量：9个；排种开沟器型式：双圆盘式；排种开沟器数量：9个；种/肥箱容积：99/45L；排量调节方式：种：变速箱/肥：滑板式；播种部分传动方式：链+齿轮；地轮型式：滚笼式；覆土器型式：刮板式；镇压器型式：滚轮式 | T202114140036 | 2026-07-21 |  | 购机补贴(非通用类) | 河北省 | 评阅通过
1730 | 种植施肥机械 | 播种机械 | 条播机 | 7—11行条播机 | 河北神禾农业机械有限公司 | 播种机 | 2BF-9C | 播种行数:9行 | 型号名称 / 2BF-9C型播种机 ; 结构型式 / 机械式；悬挂式 ; 配套动力范围 kW 14.7-18.3 ; 整机外形尺寸（长×宽×高） mm 1650×1750×1190 ; 作业速度范围 m/s 1.67-2.22 ; 作业小时生产率 hm2/h 0.69-0.92 ; 工作幅宽 cm 144 ; 行距 cm 16 ; 工作行数 行 9; 排种器型式 / 槽轮式、非金属材料 ; 排种器数量 个 9 ; 排肥器型式 / 槽轮式、 ; 排肥器数量 个 9 ; 排种开沟器型式 / 铲式 ; 排种开沟器数量 个 9 ; 排种开沟器深度调节范围 mm / ; 排肥开沟器型式 / 铲式 ; 排肥开沟器数量 个 9 ; 排肥开沟器深度调节范围 mm / ; 种/肥箱容积 L 97/25 ; 排量调节方式 / 螺旋手柄 ; 播种部分传动方式 / 轴传动+链传动 ; 地轮型式 / 滚笼式 ; 地轮直径 mm Φ385 ; 地轮高度调节范围 mm 0~50 ; 风机型式 / / ; 覆土器型式 / 刮土板 ; 镇压器型式 / 刮土板 ; | 鄂2020129 | 2025-09-29 | 18.3 | 购机补贴(非通用类) | 河北省 | 评阅通过
1731 | 种植施肥机械 | 播种机械 | 条播机 | 7—11行条播机 | 河北神禾农业机械有限公司 | 小麦播种机 | 2BXF-10 | 播种行数:10行 | 型号名称 / 2BXF-10小麦播种机 ; 结构型式 / 机械式；悬挂式 ; 配套动力范围 kW 15-18 ; 整机外形尺寸（长×宽×高） mm 1950×1980×1180 ; 作业速度范围 m/s 1.7-3.3 ; 作业小时生产率 h㎡/h 1-2 ; 工作幅宽 cm 170 ; 行距 cm 17 ; 工作行数 行 10 ; 排种器型式 / 槽轮式；非金属材料 ; 排种器数量 个 10 ; 排肥器型式 / 槽轮式 ; 排肥器数量 个 10 ; 排种开沟器型式 / 双圆盘式 ; 排种开沟器数量 个 10 ; 排种开沟器深度调节范围 mm / ; 排肥开沟器型式 / 双圆盘式 ; 排肥开沟器数量 个 10（与排种共用）; 排肥开沟器深度调节范围 mm / ; 种/肥箱容积 L 82-93 ; 排量调节方式 / 螺旋手柄 ; 播种部分传动方式 / 轴传动 ; 地轮型式 / 滚笼式 ; 地轮直径 mm 380 ; 地轮高度调节范围 mm 0-50 ; 风机型式 / / ; 覆土器型式 / 刮土板 ; 镇压器型式 / 辊式 ; | T201913130287 | 2024-12-30 | 18 | 购机补贴(非通用类) | 河北省 | 评阅通过
1732 | 种植施肥机械 | 播种机械 | 条播机 | 7—11行条播机 | 河北神禾农业机械有限公司 | 小麦播种机 | 2BXF-8 | 播种行数:8行 | 型号名称 / 2BXF-8小麦播种机 ; 结构型式 / 机械式；悬挂式 ; 配套动力范围 kW 11-15 ; 整机外形尺寸（长×宽×高） mm 1950×1480×1180 ; 作业速度范围 m/s 1.7-3.3 ; 作业小时生产率 h㎡/h 0.7-1.4 ; 工作幅宽 cm 116 ; 行距 cm 14.5 ; 工作行数 行 8 ; 排种器型式 / 槽轮式；非金属材料 ; 排种器数量 个 8 ; 排肥器型式 / 槽轮式 ; 排肥器数量 个 8 ; 排种开沟器型式 / 双圆盘式 ; 排种开沟器数量 个 8 ; 排种开沟器深度调节范围 mm / ; 排肥开沟器型式 / 双圆盘式 ; 排肥开沟器数量 个 8（与排种共用） ; 排肥开沟器深度调节范围 mm / ; 种/肥箱容积 L 59/67 ; 排量调节方式 / 螺旋手柄 ; 播种部分传动方式 / 轴传动 ; 地轮型式 / 滚笼式 ; 地轮直径 mm 380 ; 地轮高度调节范围 mm 0-50 ; 风机型式 / / ; 覆土器型式 / 刮土板 ; 镇压器型式 / 辊式 ; | T201913130287 | 2024-12-30 | 15 | 购机补贴(非通用类) | 河北省 | 评阅通过
1733 | 种植施肥机械 | 播种机械 | 条播机 | 7—11行条播机 | 河北神禾农业机械有限公司 | 小麦播种机 | 2BXFT-7 | 播种行数:7行 | 型号名称 / 2BXFT-7小麦播种机 ; 结构型式 / 机械式；悬挂式 ; 配套动力范围 kW 15-22 ; 整机外形尺寸（长×宽×高） mm 1680×1770×1200 ; 作业速度范围 m/s 1.7-3.3 ; 作业小时生产率 h㎡/h 0.9-1.8 ; 工作幅宽 cm 154 ; 行距 cm 22 ; 工作行数 行 7 ; 排种器型式 / 槽轮式；非金属材料 ; 排种器数量 个 7 ; 排肥器型式 / 槽轮式 ; 排肥器数量 个 7 ; 排种开沟器型式 / 铲式 ; 排种开沟器数量 个 7 ; 排种开沟器深度调节范围 mm / ; 排肥开沟器型式 / 铲式 ; 排肥开沟器数量 个 7(与排种共用) ; 排肥开沟器深度调节范围 mm / ; 种/肥箱容积 L 73/83 ; 排量调节方式 / 螺旋手柄 ; 播种部分传动方式 / 轴传动 ; 地轮型式 / 滚笼式 ; 地轮直径 mm 380 ; 地轮高度调节范围 mm 0-50 ; 风机型式 / / ; 覆土器型式 / 刮土板 ; 镇压器型式 / 刮土板(与覆土器共用) ; | T201913130288 | 2024-12-30 | 22 | 购机补贴(非通用类) | 河北省 | 评阅通过
1734 | 种植施肥机械 | 播种机械 | 条播机 | 7—11行条播机 | 菏泽新亚机械设备有限公司 | 小麦宽幅播种机 | 2BF-9 | 播种行数:9行 | 播种行数：9行；结构型式：三点悬挂；配套动力范围(KW)：36.1-66.1；工作状态外形尺寸(长×宽×高)：1450mm×2330mm×1045mm；作业速度范围(km/h)：6.1-8.3；作业小时生产率(hm²/h)：1.1-1.5；行距(mm)：200；工作幅宽(mm)：1800；排种/肥器型式：外槽轮式；排种/肥器数量(个)：18/4；排种/肥器驱动方式：地轮驱动；种/肥箱容积(L)：115/115；排量调节方式：手柄调节；传动机构型式：地轮+链条；开沟器型式：尖铲式；开沟器数量(个)：13；开沟器深度调节范围(mm)：30-50；地轮型式：橡胶轮；地轮直径(mm)：Φ350；镇压器型式：地轮。 | 2018TJ363 | 2022-12-31 | 0 | 购机补贴(非通用类) | 山东省 | 评阅通过
1735 | 种植施肥机械 | 播种机械 | 条播机 | 7—11行条播机 | 淮北市华丰机械设备有限公司 | 小麦播种机 | 2B-9 | 播种行数:9行 | 型号规格：2B-9型小麦播种机；结构型式：机械式；悬挂式；配套动力范围（KW):36.8～73.5；工作状态外形尺寸（长×宽×高）：1640×2070×1100mm；作业速度范围：2～5km/h; 作业小时生产率：0.40～0.53hm²/h;行距：190mm；工作行数：9行；工作幅宽：1.71m；排种/肥器型式：外槽轮式；数量：9/5个；驱动方式：地轮驱动；种/肥箱容积：110/110L；排量调节方式：手动调节；传动机构型式：链轮链条；开沟器型式：锄铲式；数量：14个；深度调节范围：30～80mm；地轮型式：滚笼式；直径：Φ380mm；高度调节范围：0～50mm；覆土器型式：刮板式；镇压器型式：滚笼式。 | 2019TJ491 | 2023-12-31 |  | 购机补贴(非通用类) | 安徽省 | 评阅通过
1736 | 种植施肥机械 | 播种机械 | 条播机 | 7—11行条播机 | 淮北市华丰机械设备有限公司 | 小麦施肥播种机 | 2BF-7 | 播种行数:7行 | 型号名称：2BF-7型小麦施肥播种机；结构型式：机械式；悬挂式；配套动力范围：14.7～22kw;整机外形尺寸（长×宽×高）：1620×1840×1130mm；作业速度范围：0.3～0.5m/s;作业小时生产率：0.15～0.22hm²/h;工作幅宽：154cm；行距：22cm；工作行数：7行；排种器型式：槽轮式；非金属材料；排种器数量：7个；排肥器型式：外槽轮式；排肥器数量：4个；排种开沟器型式：锄铲式；排种开沟器数量：7个；排种开沟器深度调节范围：30～50mm；排肥开沟器型式：锄铲式；排肥开沟器数量：4个；排肥开沟器深度调节范围：30～50mm;种/肥箱容积：70/70L；排量调节方式：手柄调节；播种部分传动方式：地轮+传动轴+齿轮；地轮型式：滚笼式；地轮直径：Φ350mm;地轮高度调节范围：0～30mm；覆土器型式：刮板式；镇压器型式：滚笼式。 | T202034082 | 2025-09-27 |  | 购机补贴(非通用类) | 安徽省 | 评阅通过
1737 | 种植施肥机械 | 播种机械 | 条播机 | 7—11行条播机 | 庆阳市庆利机械有限公司 | 播种机 | 2BF-9 | 播种行数:9行 | 型号名称：2BF-9型播种机；结构型式：机械式/悬挂式；配套动力范围：14.7kw；整机外形尺寸（长×宽×高）：650×1780×900mm；作业速度范围：1.0～1.25m/s；作业小时生产率：0.42hm2/h；工作幅宽：135cm；行距:15cm；工作行数:9行；排种器型式：外槽轮式/金属材料。 | T201962620107 | 2024-11-18 |  | 购机补贴(非通用类) | 甘肃省 | 评阅通过
1738 | 种植施肥机械 | 播种机械 | 条播机 | 7—11行条播机 | 任丘市超鹰农机有限公司 | 小麦施肥播种机 | 2BXF-7 | 播种行数:7行 | 结构型式：机械式；悬挂式；整机外形尺寸（长×宽×高）mm ：1670×1760×1270；工作幅宽 cm：144；行距cm：22；工作行数行：7；排种器型式：槽轮式、非金属材料；排种器数量 个：7；排肥器型式：槽轮式、非金属材料；排肥器数量个：7；排种开沟器型式：铲式；排种开沟器数量个：7；排肥开沟器型式：双圆盘式；排肥开沟器数量个：12；种/肥箱容积L：64/64；排量调节方式：种：档位+螺纹 肥：螺纹；播种部分传动方式：轴传动；地轮型式：滚笼式；地轮直径 mm：Φ370；覆土器型式：刮板式；镇压器型式：刮板式 | 鄂2020480 | 2025-12-23 |  | 购机补贴(非通用类) | 河北省 | 评阅通过
1739 | 种植施肥机械 | 播种机械 | 条播机 | 7—11行条播机 | 任丘市超鹰农机有限公司 | 小麦施肥播种机 | 2BXF-9 | 播种行数:9行 | 2BXF-9小麦施肥播种机，机械式、悬挂式结构型式，13.2～29.4kW配套动力，整机外形尺寸（长×宽×高）：1930×1850×1180mm，1.1～1.7m/s作业速度范围，0.5～0.7hm2/h作业小时生产率，工作幅宽135cm，行距15cm，工作行数9行，9个槽轮式（非金属材料）排肥器，9个槽轮式（非金属材料）排种器，9个双圆盘式排种开沟器，9个双圆盘式排肥开沟器，20～50mm排肥/种开沟器深度调节范围，种/肥箱容积75/75L，排量调节方式：种：档位+螺纹 肥：螺纹，播种部分传动方式：轴+链条传动，310mm直径滚笼式地轮，0～50mm地轮高度调节范围,刮板式覆土器，轮式镇压器。 | T201913130262 | 2024-12-30 |  | 购机补贴(非通用类) | 河北省 | 评阅通过
1740 | 种植施肥机械 | 播种机械 | 条播机 | 7—11行条播机 | 任丘市合发农业机械有限公司 | 小麦施肥播种机 | 2BXF-7 | 播种行数:7行 | 配套动力范围：13.2～18.4kw，结构形式：机械式、悬挂式，主要配置参数：外形尺寸（长×宽×高）：1670×1685×1165㎜，作业速度范围：1.11～1.67m/s,作业小时生产率：0.4～0.5h㎡/h，行距：21cm，工作行数：7行，工作幅宽：147cm，排种器形式：槽轮式，排种器数量：7个，排肥器形式：槽轮式，排肥器个数：7个，种肥箱容积：65/85L，排量调节方式：排种：档位+手动螺旋、排肥：手动螺旋，播种部分传动方式：轴传动+变速箱，排种、排肥开沟器型式：靴脚式，排种、排肥开沟器数量：排种7个排肥7个，排种、排肥开沟器深度调节范围：20～50㎜，地轮形式：滚笼式，地轮直径：380㎜，地轮高度调节范围：0～130㎜，覆土器形式：刮板 | T201913130192 | 2024-12-30 | 0 | 购机补贴(非通用类) | 河北省 | 评阅通过
1741 | 种植施肥机械 | 播种机械 | 条播机 | 7—11行条播机 | 任丘市合乐农业机械有限公司 | 小麦施肥播种机 | 2BXF-9A | 播种行数:9行 | 型号名称：2BXF-9A小麦施肥播种机；结构型式：悬挂式,机械式；配套动力范围：14.7-29.4kW;整机外形尺寸（长×宽×高）:2150×1750×1112mm;作业速度范围:1.11-1.67m/s;作业小时生产率:0.54～0.81h㎡/h；工作幅宽:135cm;行距：15cm；工作行数：9行；排种器型式：外槽轮式；排种器数量：9个；排肥器型式：外槽轮式；排肥器数量：5个；排种开沟器型式：双圆盘；排种开沟器数量：9个；排肥开沟器型式：双圆盘；排肥开沟器数量：5个；种/肥箱容积：130/130L;排量调节方式:排种：档位调节+螺旋手柄；排肥：螺旋手柄;播种部分传动方式:轴传动+链条传动；地轮型式：滚笼；地轮直径：360mm；地轮高度调节范围：0-130mm；覆土器型式：覆土板；镇压器型式：橡胶辊 | T201913130195 | 2024-12-30 |  | 购机补贴(非通用类) | 河北省 | 评阅通过
1742 | 种植施肥机械 | 播种机械 | 条播机 | 7—11行条播机 | 任丘市合义农具有限公司 | 小麦施肥播种机 | 2BXF-9 | 播种行数:9行 | 配套动力范围：13.2～36.8kw，主要配置参数：外形尺寸（长×宽×高）：1810×1780×1120㎜，作业速度范围：1.11～1.67m/s,作业小时生产率：0.5～0.6h㎡/h，行距：16cm，工作行数：9行，工作幅宽：144cm，排种器形式：外槽轮式，排种器数量：9个，排肥器形式：外槽轮式，排肥器个数：9个，种肥箱容积：种：90/肥：90L，排量调节方式：手动螺旋+变速箱，播种部分传动方式：轴传动+链传动，排种、排肥开沟器型式：双圆盘，排种、排肥开沟器数量：排种9个排肥9个，地轮形式：滚笼式，地轮直径：380㎜，地轮高度调节范围：0～70㎜，覆土器形式：刮板，镇压器形式：橡胶辊 | T201913130187 | 2024-12-30 | 0 | 购机补贴(非通用类) | 河北省 | 评阅通过
1743 | 种植施肥机械 | 播种机械 | 条播机 | 7—11行条播机 | 任丘市喜神农业机械有限公司 | 小麦施肥播种机 | 2BXF-7 | 播种行数:7行 | 配套动力范围：13.2～18.4kw，主要配置参数：外形尺寸（长×宽×高）：1900×1850×1180㎜，作业速度范围：1.11～1.67m/s,作业小时生产率：0.4～0.5h㎡/h，行距：22cm，工作行数：7行，工作幅宽：154cm，排种器形式：外槽轮式、非金属材料，排种器数量：7个，排肥器形式：外槽轮式，排肥器个数：7个，种肥箱容积：种：65/肥：85L，排量调节方式：种：螺旋手柄+齿轮变速箱、肥：螺旋手柄，播种部分传动方式：齿轮传动+轴传动，排种、排肥开沟器型式：靴脚式，排种、排肥开沟器数量：排种7个排肥7个（与排种共用），排种、排肥开沟器深度调节范围：20～50㎜，地轮形式：滚笼式，地轮直径：380㎜，地轮高度调节范围：0～130㎜，覆土器形式：刮板，镇压器形式：橡胶轮 | T201913130146 | 2024-12-08 | 0 | 购机补贴(非通用类) | 河北省 | 评阅通过
1744 | 种植施肥机械 | 播种机械 | 条播机 | 7—11行条播机 | 任丘市喜洋洋农业机械有限公司 | 小麦施肥播种机 | 2BXF-8 | 播种行数:8行 | 外形尺寸：1670*1900*1145；行距：230mm;工作行数：8行；工作幅宽1.84m;排种器：外槽轮；排肥器：外槽轮；传动机构形式：轴传动+链传动；开沟器形式：铲式；地轮：滚笼 | 冀2018T—196 | 2022-12-31 |  | 购机补贴(非通用类) | 河北省 | 评阅通过
1745 | 种植施肥机械 | 播种机械 | 条播机 | 7—11行条播机 | 任丘市喜洋洋农业机械有限公司 | 小麦施肥播种机 | 2BXF-9 | 播种行数:9行 | 外形尺寸(mm）:1947*1895*1160；行距(mm)：190；工作行数：9；工作幅宽（mm）:1710；种/肥箱容积（L）100/100;传动机构：轴传动+链传动；地轮：滚笼； | 冀2018T—196 | 2022-12-31 |  | 购机补贴(非通用类) | 河北省 | 评阅通过
1746 | 种植施肥机械 | 播种机械 | 条播机 | 7—11行条播机 | 任丘市喜洋洋农业机械有限公司 | 小麦宽幅施肥播种机 | 2BXFK-8 | 播种行数:8行 | 外形尺寸（mm）：1670*1900*1154；行距（mm）230;工作行数：8；工作幅宽（m）:1.84;种/肥箱容积（L）:110/110;传动机构：轴传动+链传动；地轮：滚笼 | 冀2018T—192 | 2022-12-31 |  | 购机补贴(非通用类) | 河北省 | 评阅通过
1747 | 种植施肥机械 | 播种机械 | 条播机 | 7—11行条播机 | 任丘市振华农具有限公司 | 谷物（小麦）施肥播种机 | 2BXF-7 | 播种行数:7行 | 型号名称：2BXF-7谷物（小麦）施肥播种机，结构型式：机械式、悬挂式，配套动力范围（KW）：14.7-22.1，整机外形尺寸（MM）：1650*1820*1200，作业速度范围（M/S）:0.8-1.9,作业小时生产率（HM2/H）:0.4-0.5，工作幅宽（CM）：140，工作行数：7，排种器型式：外槽轮式，排种器数量：7，排肥器型式：外槽轮式，排肥器数量：4，排种开沟器型式：双圆盘式，排种开沟器数量：7，排种开沟器深度调节范围（MM）：0-60，排肥开沟器型式：双圆盘式，排肥开沟器数量：4，排肥开沟器深度调节范围（MM）：0-50，种/肥箱容积（L）：65/85，排量调节方式：种：螺旋手柄+挡位调节、肥：螺旋手柄，播种部分传动方式：轴传动+链传动，地轮型式：滚笼式，地轮直径（MM）：350，地轮高度调节范围（MM）：0-50，覆土器型式：刮板式。 | T202013130449 | 2025-12-29 |  | 购机补贴(非通用类) | 河北省 | 评阅通过
1748 | 种植施肥机械 | 播种机械 | 条播机 | 7—11行条播机 | 任丘市振华农具有限公司 | 谷物（小麦）施肥播种机 | 2BXF-9 | 播种行数:9行 | 型号名称：2BXF-9谷物（小麦）施肥播种机，结构型式：机械式、悬挂式，配套动力范围（KW）：14.7-29.4，整机外形尺寸（MM）：1650*2030*1200，作业速度范围（M/S）:0.8-1.9,作业小时生产率（HM2/H）:0.5-0.8，工作幅宽（CM）：180，行距（CM）：20，工作行数：9，排种器型式：外槽轮式，排种器数量：9，排肥器型式：外槽轮式，排肥器数量：5，排种开沟器型式：双圆盘式，排种开沟器数量：9，排种开沟器深度调节范围（MM）：0-50，排肥开沟器型式：双圆盘式，排肥开沟器数量：5，排肥开沟器深度调节范围（MM）：0-60，种/肥箱容积（L）：80/105，排量调节方式：种：螺旋手柄+挡位调节、肥：螺旋手柄，播种部分传动方式：轴传动+链传动，地轮型式：滚笼式，地轮直径（MM）：350，地轮高度调节范围（MM）：0-50，覆土器型式：刮板式。 | T202013130447 | 2025-12-29 |  | 购机补贴(非通用类) | 河北省 | 评阅通过
1749 | 种植施肥机械 | 播种机械 | 条播机 | 7—11行条播机 | 任丘市振华农具有限公司 | 谷物（小麦）施肥播种机 | 2BXFT-8 | 播种行数:8行 | 型号名称：2BXFT-8谷物（小麦）施肥播种机，结构型式：机械式、悬挂式，配套动力范围（KW）：14.7-22.1，整机外形尺寸（MM）：1650*1820*1200，作业速度范围（M/S）:0.8-1.9,作业小时生产率（HM2/H）:0.5-0.8，工作幅宽（CM）：160，行距（CM）：20，工作行数：8，排种器型式：外槽轮式，排种器数量：8，排肥器型式：外槽轮式，排肥器数量：4，排种开沟器型式：锄铲式，排种开沟器数量：8，排种开沟器深度调节范围（MM）：0-110，排肥开沟器型式：锄铲式，排肥开沟器数量：4，排肥开沟器深度调节范围（MM）：0-110，种/肥箱容积（L）：65/85，排量调节方式：种：螺旋手柄+挡位调节、肥：螺旋手柄，播种部分传动方式：轴传动+链传动，地轮型式：滚笼式，地轮直径（MM）：350，地轮高度调节范围（MM）：0-50，覆土器型式：刮板式。 | T202013130448 | 2025-12-29 |  | 购机补贴(非通用类) | 河北省 | 评阅通过
1750 | 种植施肥机械 | 播种机械 | 条播机 | 7—11行条播机 | 任丘市振华农具有限公司 | 谷物（小麦）施肥播种机 | 2BXFT-9 | 播种行数:9行 | 型号名称：2BXFT-9谷物（小麦）施肥播种机，结构型式：机械式、悬挂式，配套动力范围（KW）：14.7-29.4，整机外形尺寸（MM）：1650*2030*1200，作业速度范围（M/S）:0.8-1.9,作业小时生产率（HM2/H）:0.5-0.8，工作幅宽（CM）：180，行距（CM）：20，工作行数：9，排种器型式：外槽轮式，排种器数量：9，排肥器型式：外槽轮式，排肥器数量：5，排种开沟器型式：锄铲式，排种开沟器数量：9，排种开沟器深度调节范围（MM）：0-110，排肥开沟器型式：锄铲式，排肥开沟器数量：5，排肥开沟器深度调节范围（MM）：0-110，种/肥箱容积（L）：80/105，排量调节方式：种：螺旋手柄+挡位调节、肥：螺旋手柄，播种部分传动方式：轴传动+链传动，地轮型式：滚笼式，地轮直径（MM）：350，地轮高度调节范围（MM）：0-50，覆土器型式：刮板式。 | T202013130448 | 2025-12-29 |  | 购机补贴(非通用类) | 河北省 | 评阅通过
1751 | 种植施肥机械 | 播种机械 | 条播机 | 7—11行条播机 | 山东大华机械有限公司 | 小麦宽苗带施肥精量播种机 | 2BFJ-9/5 | 播种行数:9行 | 结构型式：机械式、悬挂式；工作行数：9行；排种器型式：外槽轮式；工作状态外形尺寸（长×宽×高）：2670×3070×1300mm；工作幅宽：2430mm;传动机构型式：链传动；排种器数量:9个；排肥器型式：外槽轮式；排肥器数量：5个；开沟器型式：双圆盘式/锄铲式；开沟器数量：9∕5个；种箱容积：130L;肥箱容积:155L；地轮型式：圆管辐盘式；覆土器型式：刮板；镇压器型式：圆管辐盘+刮板 | 鲁T2017123 | 2021-12-31 |  | 购机补贴(非通用类) | 山东省 | 评阅通过
1752 | 种植施肥机械 | 播种机械 | 条播机 | 7—11行条播机 | 宿州市科鸣农业机械有限公司 | 施肥播种机 | 2BMJ-7/4 | 播种行数:7行 | 型号名称：2BMJ-7/4型施肥播种机 结构型式：悬挂式 配套动力范围kW：11.0～18.3 整机外形尺寸(长×宽×高)mm：1510×1660×1100 作业速度范围m/s：0.5～1.4 作业小时生产率hm2/h：0.25～0.67 工作幅宽cm：140 行距㎝：20 工作行数：7行 排种器型式：外槽轮式、金属材料 排种器数量：7个 排肥器型式：外槽轮式 排肥器数量：4个 排种开沟器型式：锄铲式 排种开沟器数量：7个 排种开沟器深度调节范围mm：40～100 排肥开沟器型式：锄铲式 排肥开沟器数量：4个 排肥开沟器深度调节范国㎜：40～100 种/肥箱容积L：74/74 排量调节方式：手柄调节 播种部分传动方式：链条传动 地轮型式：钢轮 地轮直径mm：Φ600 覆士器型式：圆管耙齿 镇压器型式：圆管耙齿 | T202034155 | 2025-06-04 |  | 购机补贴(非通用类) | 安徽省 | 评阅通过
1753 | 种植施肥机械 | 播种机械 | 条播机 | 7—11行条播机 | 台前县金园农业机械有限公司 | 大豆/小麦播种机 | 2BDXF-7 | 播种行数:7行 | 结构型式 / 机械式；悬挂式 配套动力范围 kW 13.3～26.3 整机外形尺寸（长×宽×高） mm 1460×1700×1060 作业速度范围 m/s 0.8～1.4 作业小时生产率 hm２/h 0.3～0.4 工作幅宽 cm 105～140 行距 cm 15～20 工作行数 行 7 排种器型式 / 外槽轮、窝眼轮组合式（非金属材料） 排种器数量 个 7 排肥器型式 / 外槽轮式 排肥器数量 个 3 | T202141410038 | 2026-03-14 |  | 购机补贴(非通用类) | 河南省 | 评阅通过
1754 | 种植施肥机械 | 播种机械 | 条播机 | 7—11行条播机 | 台前县金园农业机械有限公司 | 大豆/小麦播种机 | 2BDXF-9 | 播种行数:9行 | 结构型式：机械式；悬挂式；配套动力范围：13.3～26.3kw；整机外形尺寸（长×宽×高）：1460×2060×1060mm；作业速度范围：0.8～1.4m/s；作业小时生产率：0.3～0.4hm２/h；工作幅宽：135～180cm；行距：15～20cm；工作行数：9行；排种器型式：外槽轮、窝眼轮组合式（非金属材料）；排种器数量：9个； | T202141410039 | 2026-03-14 |  | 购机补贴(非通用类) | 河南省 | 评阅通过
1755 | 种植施肥机械 | 播种机械 | 条播机 | 7—11行条播机 | 唐河县大华机械设备有限公司 | 条播机 | 2BXF-10 | 播种行数:10行 | 结构型式:机械式;悬挂式;整机外形尺寸（长×宽×高）：1760×2440×1170mm，工作幅宽:210cm;行距:21cm;工作行数:10行;排种器型式：槽轮式；非金属材料；排种器数量:10个;排肥器型式：槽轮式；非金属材料；排肥器数量:5个;排种开沟器型式：锄铲式；排种开沟器数量：10个；排肥开沟器型式：锄铲式；排肥开沟器数量：5个；排量调节方式:挡位调节+侧边螺纹调节;播种部分传动方式:地轮+万向节;地轮型式:笼式镇压辊;地轮直径:Φ375mm;镇压器型式:笼式镇压辊. | 鄂2019308 | 2024-07-17 |  | 购机补贴(非通用类) | 河南省 | 评阅通过
1756 | 种植施肥机械 | 播种机械 | 条播机 | 7—11行条播机 | 唐河县大华机械设备有限公司 | 条播机 | 2BXF-8 | 播种行数:8行 | 结构型式:机械式;悬挂式；整机外形尺寸（长×宽×高）：1760×2240×1170mm;工作幅宽:168cm;行距:21cm;工作行数:8行;排种器型式:槽轮式；非金属材料；排种器数量：8个；排肥器型式:槽轮式；非金属材料；排肥器数量：4个；排种开沟器型式： 锄铲式；排种开沟器数量：8个；排肥开沟器型式： 锄铲式；排肥开沟器数量：4个；排量调节方式:挡位调节+侧边螺纹调节;播种部分传动方式:地轮+万向节;地轮型式:笼式镇压辊;地轮直径:Φ375mm;镇压器型式:笼式镇压辊. | 鄂2019308 | 2024-07-17 |  | 购机补贴(非通用类) | 河南省 | 评阅通过
1757 | 种植施肥机械 | 播种机械 | 条播机 | 12—18行条播机 | 安徽玖舜农业机械有限公司 | 小麦播种机 | 2BF-13 | 播种行数:13行 | 型号名称：2BF-13型小麦播种机； 结构形式：机械式、悬挂式； 配套动力范围：36.8-58.8kW； 整机外形尺寸（长×宽×高）：1650×2380×1250mm； 作业速度范围:0.4-0.8 m/s； 作业小时生产率:0.2-0.4 hm2/h； 工作幅宽:208 cm； 行距：16cm； 工作行数：13行； 排种器型式：槽轮式、非金属材料； 排种器数量：13个； 排肥器型式：槽轮式、非金属材料； 排肥器数量:6个； 排种开沟器型式：锄铲式； 排种开沟器数量：13个； 排种开沟器深度调节范围：0-150mm；排肥开沟器型式：/； 排肥开沟器数量：/； 排肥开沟器深度调节范国：0-150mm；种/肥箱容积: 135/115L； 排量调节方式:手柄+齿轮； 播种部分传动方式: 地轮+传动轴； 地轮型式:滚笼式； 地轮直径:φ380mm； 地轮高度调节范围:0-80mm； 风机型式:/； 覆士器型式:覆土板； 镇压器型式：滚笼式； | T202134340243 | 2026-10-31 |  | 购机补贴(非通用类) | 安徽省 | 评阅通过
1758 | 种植施肥机械 | 播种机械 | 条播机 | 12—18行条播机 | 安徽玖舜农业机械有限公司 | 小麦播种机 | 2BF-15 | 播种行数:15行 | 型号名称：2BF-15型小麦播种机； 结构形式：机械式、悬挂式； 配套动力范围：51.5-73.5kW； 整机外形尺寸（长×宽×高）：1650×2800×1250mm； 作业速度范围:0.4-0.8 m/s； 作业小时生产率:0.2-0.4 hm2/h； 工作幅宽:240 cm; 行距：16cm； 工作行数：15行； 排种器型式：槽轮式、非金属材料； 排种器数量：15个； 排肥器型式：槽轮式、非金属材料； 排肥器数量:7个； 排种开沟器型式：锄铲式； 排种开沟器数量：15个； 排种开沟器深度调节范围：0-150mm；排肥开沟器型式：/； 排肥开沟器数量：/； 排肥开沟器深度调节范国：0-150mm；种/肥箱容积: 160/130L； 排量调节方式:手柄+齿轮； 播种部分传动方式: 地轮+传动轴； 地轮型式:滚笼式； 地轮直径:φ380mm； 地轮高度调节范围:0-80mm； 风机型式:/； 覆士器型式:覆土板； 镇压器型式:滚笼式； | T202134340243 | 2026-10-31 |  | 购机补贴(非通用类) | 安徽省 | 评阅通过
1759 | 种植施肥机械 | 播种机械 | 条播机 | 12—18行条播机 | 保定市鑫飞达农机装备有限公司 | 小麦施肥播种机 | 2BMF-12 | 播种行数:12行 | 结构尺寸（长*宽*高mm）： 1880*2020*1100 整机质量（kg）： 325 配套动力（kw）： 18.4-25.7 行距（cm）： 15 工作幅宽（cm）： 180 排种器（形式/数量）： 外槽轮式/12个 排肥器（形式/数量）： 外槽轮式/12个 传动机构形式： 链传动 开沟器形式： 双圆盘 地轮（形式/直径）： 滚笼/32 | T202013130395 | 2025-12-29 |  | 购机补贴(非通用类) | 河北省 | 评阅通过
1760 | 种植施肥机械 | 播种机械 | 条播机 | 12—18行条播机 | 保定市鑫飞达农机装备有限公司 | 小麦施肥播种机 | 2BMF-14 | 播种行数:14行 | 结构尺寸（长*宽*高mm）： 1880*2340*1100 整机质量（kg）： 390 配套动力（kw）： 25.7-36.8 行距（cm）： 15 工作幅宽（cm）： 210 排种器（形式/数量）： 外槽轮/14个 排肥器（形式/数量）： 外槽轮/14个 传动机构形式： 链条齿轮传动 开沟器形式： 双圆盘式 地轮（形式/直径）： 滚笼/32cm | 冀2017T—106（续） | 2021-12-31 |  | 购机补贴(非通用类) | 河北省 | 评阅通过
1761 | 种植施肥机械 | 播种机械 | 条播机 | 12—18行条播机 | 保定市鑫飞达农机装备有限公司 | 小麦施肥播种机 | 2BMF-16 | 播种行数:16行 | 结构尺寸（长*宽*高mm）： 1970*2620*1115 整机质量（kg）： 430 配套动力（kw）： 36.8-51.5 行距（cm）： 15 工作幅宽（cm）： 240 排种器（形式/数量）： 外槽式/16个 排肥器（形式/数量）： 外槽式/16个 传动机构形式： 链传动 开沟器形式： 双圆盘 地轮（形式/直径）： 滚笼/32cm | T202013130397 | 2025-12-29 |  | 购机补贴(非通用类) | 河北省 | 评阅通过
1762 | 种植施肥机械 | 播种机械 | 条播机 | 12—18行条播机 | 长葛市金丰谷农用播种机有限公司 | 小麦施肥播种机 | 2BXF-12 | 播种行数:12行 | 型号名称：2BXF-12型小麦施肥播种机 结构型式：机械式；悬挂式 配套动力范围（kW）：40.4～73.5 整机外形尺寸（长×宽×高）mm：2250×2520×1150 作业速度范围（m/s）：2.2～3.0 作业小时生产率 （hm2/h）：0.9～1.2 工作幅宽（cm）：222 行距（cm）：18.5 工作行数（行）：12 排种器型式：外槽轮式（非金属材料） 排种器数量（个）：12 排肥器型式：外槽轮式 排肥器数量（个）：6 排种开沟器型式：双圆盘式 排种开沟器数量（个）：12 排种开沟器深度调节范围（mm）：5～20 排肥开沟器型式：锄铲式 排肥开沟器数量（个）：6 排肥开沟器深度调节范围（mm）：30～50 种/肥箱容积（L）：150/150 排量调节方式：种：挡位+螺纹调节/肥：螺纹调节 播种部分传动方式：轴传动 地轮型式：滚笼式 地轮直径（mm）：330 地轮高度调节范围（mm）：20～60 覆土器型式 ：刮板式 镇压器型式 ：滚笼式 | T202141410037 | 2026-03-14 |  | 购机补贴(非通用类) | 河南省 | 评阅通过
1763 | 种植施肥机械 | 播种机械 | 条播机 | 12—18行条播机 | 长葛市金丰谷农用播种机有限公司 | 小麦施肥播种机 | 2BXF-14 | 播种行数:14行 | 型号名称：2BXF-14型小麦施肥播种机 结构型式：机械式；悬挂式 配套动力范围（kW）：66.2～110.3 整机外形尺寸（长×宽×高）mm：2250×2730×1150 作业速度范围（m/s）：2.2～3.0 作业小时生产率 （hm2/h）：1.5～2.2 工作幅宽（cm）：245 行距（cm）：17.5 工作行数（行）：14 排种器型式：外槽轮式（非金属材料） 排种器数量（个）：14 排肥器型式：外槽轮式 排肥器数量（个）：7 排种开沟器型式：双圆盘式 排种开沟器数量（个）：14 排种开沟器深度调节范围（mm）：5～20 排肥开沟器型式：锄铲式 排肥开沟器数量（个）：7 排肥开沟器深度调节范围（mm）：30～50 种/肥箱容积（L）：165/165 排量调节方式：种：挡位+螺纹调节/肥：螺纹调节 播种部分传动方式：轴传动 地轮型式：滚笼式 地轮直径（mm）：330 地轮高度调节范围（mm）：20～60 覆土器型式 ：刮板式 镇压器型式 ：滚笼式 | T202141410004 | 2026-03-14 |  | 购机补贴(非通用类) | 河南省 | 评阅通过
1764 | 种植施肥机械