## 数据
附件1：
河北省2021-2023年农机购置与应用补贴产品（第五批）投档评审结果公告表（通过产品）
序号 | 机具大类 | 机具小类 | 机具品目 | 分档名称 | 生产企业 | 产品名称 | 机具型号 | 产品投档技术参数 | 产品配置参数 | 机具类型 | 企业所属省份 | 产品状态 | 评阅结果
1 | 耕整地机械 | 耕地机械 | 犁 | 单体幅宽35cm以下,3—4铧翻转犁 | 河北耕润农业机械有限公司 | 液压翻转犁 | 1LF-325 | 单体幅宽:25cm;铧体个数:6个 | 型号名称：1LF-325型液压翻转犁；结构型式：悬挂式；工作状态外形尺寸（长X宽X高）：1950X1100X1200mm；配套拖拉机标定功率（kw）：30-43.8；翻转机构型式：全翻转式；犁体类型：基本（通用）型；犁体数量：左右各3个；犁体幅宽：250mm;犁铧类型：可换犁尖型；犁壁类型：栅条式；总工作幅宽750mm；犁体纵向距离600mm；犁轮类型：限深；犁轮数量：2个；限深轮调节范围：0-160mm；油缸规格：370-50/38-150;油缸数量：1个 | 购机补贴(非通用类) | 河北省 | 评阅通过 | 初评员：通过 复评员：通过
2 | 耕整地机械 | 耕地机械 | 犁 | 单体幅宽35cm以下,3—4铧翻转犁 | 河北耕润农业机械有限公司 | 液压翻转犁 | 1LF-325K | 单体幅宽:25cm;铧体个数:6个 | 型号名称：1LF-325K液压翻转犁；结构型式：悬挂式；工作状态外形尺寸（长X宽X高）：1950X1100X1200mm；配套拖拉机标定功率（kw）：30-43.8；翻转机构型式：全翻转式；犁体类型：基本（通用）型；犁体数量：左右各3个；犁体幅宽：250mm;犁铧类型：可换犁尖型；犁壁类型：栅条式；总工作幅宽750mm；犁体纵向距离600mm；犁轮类型：限深；犁轮数量：2个；限深轮调节范围：0-160mm；油缸规格：370-50/38-150（翻转油缸）680-63/35-500（辅助油缸）;油缸数量：2个 | 购机补贴(非通用类) | 河北省 | 评阅通过 | 初评员：通过 复评员：通过
3 | 耕整地机械 | 耕地机械 | 犁 | 单体幅宽35cm以下,3—4铧翻转犁 | 河北耕润农业机械有限公司 | 液压翻转犁 | 1LF-327 | 单体幅宽:27cm;铧体个数:6个 | 型号名称：1LF-327液压翻转犁；结构型式：悬挂式；工作状态外形尺寸（长×宽×高）：2310×1380×1490mm；配套拖拉机标定功率：36.7~51.5kw；翻转机构型式：液压式，全翻转式；犁体类型：基本（通用）型；犁体数量：左3右3个；犁体幅宽：270mm；犁铧类型：通用型（凿型）；犁壁类型：栅条式；总工作幅宽：810mm；犁体纵向距离：640mm；犁轮类型：限深轮；犁轮数量：2个；限深轮调节范围：0-150mm；油缸型号：55×150×400；油缸数量：1个； ； | 购机补贴(非通用类) | 河北省 | 评阅通过 | 初评员：通过 复评员：通过
4 | 耕整地机械 | 耕地机械 | 犁 | 单体幅宽35cm以下,3—4铧翻转犁 | 河北耕润农业机械有限公司 | 液压翻转犁 | 1LF-425 | 单体幅宽:25cm;铧体个数:8个 | 型号名称：1LF-425型液压翻转犁；结构型式：悬挂式；工作状态外形尺寸（长X宽X高）：2550X1400X1180mm；配套拖拉机标定功率（kw）：44.3-73.5；翻转机构型式：全翻转式；犁体类型：基本（通用）型；犁体数量：左右各4个；犁体幅宽：250mm;犁铧类型：可换犁尖型；犁壁类型：栅条式；总工作幅宽1000mm；犁体纵向距离600mm；犁轮类型：限深；犁轮数量：2个；限深轮调节范围：60-200mm；油缸规格：370-50/38-150;油缸数量：1个 | 购机补贴(非通用类) | 河北省 | 评阅通过 | 初评员：通过 复评员：通过
5 | 耕整地机械 | 耕地机械 | 犁 | 单体幅宽35cm以下,3—4铧翻转犁 | 河北耕润农业机械有限公司 | 液压翻转犁 | 1LF-427 | 单体幅宽:27cm;铧体个数:8个 | 型号名称：1LF-427液压翻转犁；结构型式：悬挂式；工作状态外形尺寸（长×宽×高）：2980×1580×1490mm；配套拖拉机标定功率：44.1-66.2kw；翻转机构型式：液压式，全翻转式；犁体类型：基本（通用）型；犁体数量：左4右4个；犁体幅宽：270mm；犁铧类型：通用型（凿型）；犁壁类型：栅条式；总工作幅宽：1080mm；犁体纵向距离：640mm；犁轮类型：限深轮；犁轮数量：2个；限深轮调节范围：0-150mm；油缸型号：55×150×400；油缸数量：1个； | 购机补贴(非通用类) | 河北省 | 评阅通过 | 初评员：通过 复评员：通过
6 | 耕整地机械 | 耕地机械 | 犁 | 单体幅宽35cm以下,3—4铧翻转犁 | 河北耕润农业机械有限公司 | 液压翻转犁 | 1LF-430 | 单体幅宽:30cm;铧体个数:8个 | 型号名称：1LF-430液压翻转犁；结构型式：悬挂式；工作状态外形尺寸（长×宽×高）：3570×1980×1710mm；配套拖拉机标定功率：88.2-102.9kw；翻转机构型式：液压式，全翻转式；犁体类型：基本（通用）型；犁体数量：左4右4个；犁体幅宽：300mm；犁铧类型：通用型（凿型）；犁壁类型：栅条式；总工作幅宽：1200mm；犁体纵向距离：790mm；犁轮类型：限深,运输一体轮；犁轮数量：1个；限深轮调节范围：0-200mm；油缸型号：70×425×200；油缸数量：1个； | 购机补贴(非通用类) | 河北省 | 评阅通过 | 初评员：通过 复评员：通过
7 | 耕整地机械 | 耕地机械 | 犁 | 单体幅宽35cm以下,3—4铧翻转犁 | 河北冀耕农业机械科技有限公司 | 液压翻转犁 | 1LF-327 | 单体幅宽:27cm;铧体个数:6个 | 结构形式：悬挂式；工作状态外形尺寸(长×宽×高)mm;2100×1450×1350；配套拖拉机标定功率kW：36.8～66.2；翻转机构型式：液压式：全翻转式； 犁体类型：基本型(通用)型；犁体数量：左3右3；犁体幅宽mm:270；犁铧类型：通用型（凿型） 犁壁类型：栅条型；总工作幅宽mm：810；犁体纵向距离mm：530；犁轮类型；限深轮；犁轮数量：2；限深轮调节范围mm：160-360:油缸型号：HSG60-32-150；油缸数量：1： | 购机补贴(非通用类) | 河北省 | 评阅通过 | 初评员：通过 复评员：通过
8 | 耕整地机械 | 耕地机械 | 犁 | 单体幅宽35cm以下,3—4铧翻转犁 | 河北农勤农业机械有限公司 | 液压翻转犁 | 1LF-327 | 单体幅宽:27cm;铧体个数:6个 | 结构型式：悬挂式； 工作状态外形尺寸（长×宽×高） mm：2100×1500×1500； 配套拖拉机标定功率 kW：51.5～73.5； 翻转机构型式：液压式，全翻转式； 犁体类型：基本（通用）型； 犁体数量 个：左右各3； 犁体幅宽 mm：270； 犁铧类型 ：通用型（凿型）； 犁壁类型 ：栅条式； 总工作幅宽 mm：810； 犁体纵向距离 mm：580； 犁轮类型：限深轮； 犁轮数量 个：2； 限深轮调节范围 mm：120～320； 油缸型号 ：60/30-370-120； 油缸数量 个：1； | 购机补贴(非通用类) | 河北省 | 评阅通过 | 初评员：通过 复评员：通过
9 | 耕整地机械 | 耕地机械 | 犁 | 单体幅宽35cm以下,3—4铧翻转犁 | 河北农勤农业机械有限公司 | 液压翻转犁 | 1LF-430 | 单体幅宽:30cm;铧体个数:8个 | 结构型式 ：悬挂式； 工作状态外形尺寸（长×宽×高） mm：3000×2000×1550； 配套拖拉机标定功率 kW：66.2～110.3； 翻转机构型式：液压式，全翻转式； 犁体类型 ：基本（通用）型； 犁体数量 个：左右各4； 犁体幅宽 mm：300； 犁铧类型 ：通用型（凿型）； 犁壁类型 ：栅条式； 总工作幅宽 mm：1200； 犁体纵向距离 mm：680； 犁轮类型：限深、运输一体轮； 犁轮数量 个：1； 限深轮调节范围 mm：70～160； 油缸型号 ：76/35-420-140； 油缸数量 个：1； | 购机补贴(非通用类) | 河北省 | 评阅通过 | 初评员：通过 复评员：通过
10 | 耕整地机械 | 耕地机械 | 犁 | 单体幅宽35cm以下,3—4铧翻转犁 | 河北实丰农业机械制造有限公司 | 液压翻转犁 | 1LF-325 | 单体幅宽:25cm;铧体个数:6个 | 型号名称1LF-325液压翻转犁，结构型式悬挂式，工作状态外形尺寸（长×宽×高）mm1950×1150×1200，配套拖拉机标定功率KW36.8-69.8,翻转机构型式液压式，全翻转式，犁体类型基本（通用）型，犁体数量个左右各3 ，犁体幅宽mm250，犁铧类型通用型（凿型），犁壁类型栅条式，总工作幅宽mm750，犁体纵向距离mm490,犁轮类型限深轮，犁轮数量个2，限深轮调节范围mm60~270，油缸规格HSG50/32-150,油缸数量个1. | 购机补贴(非通用类) | 河北省 | 评阅通过 | 初评员：通过 复评员：通过
11 | 耕整地机械 | 耕地机械 | 犁 | 单体幅宽35cm以下,3—4铧翻转犁 | 河北实丰农业机械制造有限公司 | 液压翻转犁 | 1LF-425 | 单体幅宽:25cm;铧体个数:8个 | 型号名称1LF-425液压翻转犁，结构形式悬挂式，工作状态外形尺寸（长×宽×高）mm2480×1350×1200，配套拖拉机标定功率KW44.1/73.5，翻转机构形式液压式，全翻转式，犁体类型基本（通用）型，犁体数量个左右各4，犁体幅宽mm250，犁铧类型通用型（凿型），犁壁类型栅条式，总工作幅宽mm1000,犁体纵向距离mm490,犁轮类型限深轮，犁轮数量个2，限深轮调节范围mm60-270,油缸规格HSG50/32-150,油缸数量个1. | 购机补贴(非通用类) | 河北省 | 评阅通过 | 初评员：通过 复评员：通过
12 | 耕整地机械 | 耕地机械 | 犁 | 单体幅宽35cm以下,3—4铧翻转犁 | 河北鑫农农业机械有限公司 | 液压翻转犁 | 1LYF-327 | 单体幅宽:27cm;铧体个数:6个 | 结构型式：悬挂式； 工作状态外形尺寸（长×宽×高） mm：2150×1250×1350； 配套拖拉机标定功率 kW：36.8～66.2； 翻转机构型式 ：液压式，全翻转式； 犁体类型 ：基本（通用）型； 犁体数量 个：左右各3； 犁体幅宽 mm：270； 犁铧类型 ：通用型（凿型）； 犁壁类型 ：栅条式； 总工作幅宽 mm：810； 犁体纵向距离 mm：580； 犁轮类型 ：限深轮； 犁轮数量 个：2； 限深轮调节范围 mm：140～340； 油缸型号 ：60/30-130； 油缸数量 个：1； | 购机补贴(非通用类) | 河北省 | 评阅通过 | 初评员：通过 复评员：通过
13 | 耕整地机械 | 耕地机械 | 犁 | 单体幅宽35cm以下,3—4铧翻转犁 | 河北鑫农农业机械有限公司 | 液压翻转犁 | 1LYF-427 | 单体幅宽:27cm;铧体个数:8个 | 结构型式：悬挂式； 工作状态外形尺寸（长×宽×高） mm：2650×1450×1350； 配套拖拉机标定功率 kW：44.1～80.9； 翻转机构型式 ：液压式，全翻转式； 犁体类型 ：基本（通用）型； 犁体数量 个：左右各4； 犁体幅宽 mm：270； 犁铧类型：通用型（凿型）； 犁壁类型 ：栅条式； 总工作幅宽 mm：1080； 犁体纵向距离 mm：580； 犁轮类型 ：限深轮； 犁轮数量 个：2； 限深轮调节范围 mm：140～340； 油缸型号 ：60/30-130； 油缸数量 个：1； | 购机补贴(非通用类) | 河北省 | 评阅通过 | 初评员：通过 复评员：通过
14 | 耕整地机械 | 耕地机械 | 犁 | 单体幅宽35cm以下,3—4铧翻转犁 | 河北星耕农机制造有限公司 | 液压翻转犁 | 1LFK-325 | 单体幅宽:25cm;铧体个数:6个 | 结构型式 ：悬挂式； 工作状态外形尺寸（长×宽×高）mm：2100×1210×1320； 配套拖拉机标定功率 kW：36.8～58.8； 翻转机构型式 ：液压式；全翻转式； 犁体类型 ：基本（通用）型； 犁体数量 个：左右各3； 犁体幅宽 mm：250； 犁铧类型 ：通用型(凿型)； 犁壁类型 ：栅条式； 总工作幅宽 mm：750； 犁体纵向距离 mm：536； 犁轮类型 ：限深轮； 犁轮数量 个：2； 限深轮调节范围 mm：0～220； 油缸规格 ：Φ32/65-220； 油缸数量 个：1； | 购机补贴(非通用类) | 河北省 | 评阅通过 | 初评员：通过 复评员：通过
15 | 耕整地机械 | 耕地机械 | 犁 | 单体幅宽35cm以下,3—4铧翻转犁 | 河北星耕农机制造有限公司 | 液压翻转犁 | 1LFK-430 | 单体幅宽:30cm;铧体个数:8个 | 结构型式：悬挂式； 工作状态外形尺寸（长×宽×高）mm：3250×1850×1650； 配套拖拉机标定功率 kW：73.5～132.3； 翻转机构型式：液压式；全翻转式； 犁体类型：基本（通用）型； 犁体数量 个：左右各4； 犁体幅宽 mm：300； 犁铧类型：通用型(凿型)； 犁壁类型 ：栅条式； 总工作幅宽 mm：1200； 犁体纵向距离 mm：589； 犁轮类型 ：限深、运输一体轮； 犁轮数量 个：1； 限深轮调节范围 mm：0～150； 油缸规格：Φ40/80-250； 油缸数量 个：1； | 购机补贴(非通用类) | 河北省 | 评阅通过 | 初评员：通过 复评员：通过
16 | 耕整地机械 | 耕地机械 | 犁 | 单体幅宽35cm以下,3—4铧翻转犁 | 河北星耕农机制造有限公司 | 液压翻转犁 | 1LFKC-327 | 单体幅宽:27cm;铧体个数:6个 | 结构型式：悬挂式； 工作状态外形尺寸（长×宽×高）mm：2100×1360×1350； 配套拖拉机标定功率 kW：36.8～58.8； 翻转机构型式：液压式；全翻转式； 犁体类型 ：基本（通用）型； 犁体数量 个：左右各3； 犁体幅宽 mm：270； 犁铧类型：通用型(凿型)； 犁壁类型 ：栅条式； 总工作幅宽 mm：810； 犁体纵向距离 mm：579； 犁轮类型 ：限深轮； 犁轮数量 个：2； 限深轮调节范围 mm：0～220； 油缸规格 ：Φ28/63-190 Φ40/73-510； 油缸数量 个：2； | 购机补贴(非通用类) | 河北省 | 评阅通过 | 初评员：通过 复评员：通过
17 | 耕整地机械 | 耕地机械 | 犁 | 单体幅宽35cm以下,3—4铧翻转犁 | 河北洋柯机械有限公司 | 液压翻转犁 | 1LFK-430 | 单体幅宽:30cm;铧体个数:8个 | 工作状态外形尺寸：3490mm*1850mm*1680mm 配套拖拉机标定功率：88.2KW-110.3KW 犁体数量：左右各4个 犁体幅宽：300mm 总工作幅宽：1200mm 犁体纵向距离：730mm 犁轮数量：1个 限深轮调节范围：0mm-200mm | 购机补贴(非通用类) | 河北省 | 评阅通过 | 初评员：通过 复评员：通过
18 | 耕整地机械 | 耕地机械 | 犁 | 单体幅宽35cm以下,3—4铧翻转犁 | 河北峥嵘农机有限公司 | 液压翻转犁 | 1LYF-325 | 单体幅宽:25cm;铧体个数:6个 | 结构型式：悬挂式、工作状态外形尺寸（长×宽×高）：2200mm×1250mm×1230mm、配套拖拉机标定功率：36.7～73.5kW、翻转机构型式：液压式，全翻转式、犁体类型：基本（通用）型，犁体数量：左右各3个，犁体幅度：250mm、犁铧类型：梯型、犁壁类型：栅条式、总工作幅度：750mm、犁体纵向距离：580mm、犁轮类型：限深轮、犁轮数量：2个、限深轮调节范围：40～190mm、油缸型号：50/32-150、50/28-500,油缸数量：2个。 | 购机补贴(非通用类) | 河北省 | 评阅通过 | 初评员：通过 复评员：通过
19 | 耕整地机械 | 耕地机械 | 犁 | 单体幅宽35cm以下,3—4铧翻转犁 | 河北峥嵘农机有限公司 | 液压翻转犁 | 1LYF-327 | 单体幅宽:27cm;铧体个数:6个 | 结构型式：悬挂式、工作状态外形尺寸（长×宽×高）：2300mm×1280mm×1230mm、配套拖拉机标定功率：36.7～73.5kw、翻转机构型式：液压式，全翻转式、犁体类型：基本（通用）型，犁体数量：左右各3个，犁体幅度：270mm、犁铧类型：梯型、犁壁类型：栅条式、总工作幅度：810mm、犁体纵向距离：640mm、犁轮类型：限深轮、犁轮数量：2个、限深轮调节范围：40～190mm、油缸型号：50/32-150、油缸数量：1个。 | 购机补贴(非通用类) | 河北省 | 评阅通过 | 初评员：通过 复评员：通过
20 | 耕整地机械 | 耕地机械 | 犁 | 单体幅宽35cm以下,3—4铧翻转犁 | 河北峥嵘农机有限公司 | 液压翻转犁 | 1LYF-427 | 单体幅宽:27cm;铧体个数:8个 | 结构型式：悬挂式、工作状态外形尺寸（长×宽×高）：3000mm×1480mm×1380mm、配套拖拉机标定功率：44.1～88.2kw、翻转机构型式：液压式，全翻转式、犁体类型：基本（通用）型，犁体数量：左右各4个，犁体幅度：270mm、犁铧类型：梯型、犁壁类型：栅条式、总工作幅度：1080mm、犁体纵向距离：640mm、犁轮类型：限深轮、犁轮数量：1个、限深轮调节范围：50～100mm、油缸型号：50/32-150、油缸数量：1个。 | 购机补贴(非通用类) | 河北省 | 评阅通过 | 初评员：通过 复评员：通过
21 | 耕整地机械 | 耕地机械 | 犁 | 单体幅宽35cm以下,3—4铧翻转犁 | 河北峥嵘农机有限公司 | 液压翻转犁 | 1LYF-430 | 单体幅宽:30cm;铧体个数:8个 | 结构型式：悬挂式、工作状态外形尺寸（长×宽×高）：3450mm×1800mm×1530mm、配套拖拉机标定功率：88.2～117.6kW、翻转机构型式：液压式，全翻转式、犁体类型：基本（通用）型，犁体数量：左右各4个，犁体幅度：300mm、犁铧类型：梯型、犁壁类型：栅条式、总工作幅度：1200mm、犁体纵向距离：690mm、犁轮类型：限深、运输一体轮，犁轮数量：1个、限深轮调节范围：130～200mm、油缸型号：65/35-170、油缸数量：1个。 | 购机补贴(非通用类) | 河北省 | 评阅通过 | 初评员：通过 复评员：通过
22 | 耕整地机械 | 耕地机械 | 犁 | 单体幅宽35cm以下,3—4铧翻转犁 | 河南农神机械制造有限公司 | 液压翻转犁 | 1LF-428 | 单体幅宽:28cm;铧体个数:8个 | 结构型式： 悬挂式 . 结构质量：960kg 工作状态外形尺寸（长×宽×高）：2990×1660×1610（单位：mm.允许偏差≤2%.）. 翻转机构型式：液压式、全翻转式. 犁体类型：基本（通用）型. 犁体数量：4×2. 犁体幅宽：280（单位：mm）. 犁铧类型：通用型（凿型）. 犁壁类型：栅条式. 总工作幅宽：1120（单位：mm.允许偏差≤2.5%.）. 犁轮类型：限深轮. 犁轮数量：1（单位：个）. 限深轮调节范围：160-230（单位：mm.允许偏差≤2cm）. 油缸型号：1#. 油缸数量：1（单位：个）. | 购机补贴(非通用类) | 河南省 | 评阅通过 | 初评员：通过 复评员：通过
23 | 耕整地机械 | 耕地机械 | 犁 | 单体幅宽35cm以下,3—4铧翻转犁 | 宁晋县汇宇农业机械有限公司 | 液压翻转犁 | 1LF-325 | 单体幅宽:25cm;铧体个数:6个 | 型号名称：1LF-325液压翻转犁；结构型式：悬挂式；工作状态外形尺寸（长×宽×高）：1940×1230×1170mm；配套拖拉机标定功率：40.4-51.5kW；翻转机构型式：液压式,全翻转式；犁体类型：基本（通用）型；犁体数量：左3右3个；犁体幅宽：250mm；犁铧类型：通用型(凿型)；犁壁类型：栅条式；总工作幅宽：750mm；犁体纵向距离：530mm；犁轮类型： 限深轮；犁轮数量：2个；限深轮调节范围： 0-180mm；油缸规格：50/60-150；油缸数量：1个； | 购机补贴(非通用类) | 河北省 | 评阅通过 | 初评员：通过 复评员：通过
24 | 耕整地机械 | 耕地机械 | 犁 | 单体幅宽35cm以下,3—4铧翻转犁 | 宁晋县汇宇农业机械有限公司 | 液压翻转犁 | 1LF-425 | 单体幅宽:25cm;铧体个数:8个 | 型号名称：1LF-425液压翻转犁；结构型式：悬挂式；工作状态外形尺寸（长×宽×高）：2350×1420×1170mm；配套拖拉机标定功率：44.1-58.8kW；翻转机构型式：液压式,全翻转式；犁体类型：基本（通用）型；犁体数量：左4右4个；犁体幅宽：250mm；犁铧类型：通用型(凿型)；犁壁类型：栅条式；总工作幅宽：1000mm；犁体纵向距离：530mm；犁轮类型： 限深轮；犁轮数量：2个；限深轮调节范围：0-180mm；油缸规格：50/60-150；油缸数量：1个； | 购机补贴(非通用类) | 河北省 | 评阅通过 | 初评员：通过 复评员：通过
25 | 耕整地机械 | 耕地机械 | 犁 | 单体幅宽35cm以下,3—4铧翻转犁 | 宁晋县汇宇农业机械有限公司 | 液压翻转犁 | 1LFC-325 | 单体幅宽:25cm;铧体个数:6个 | 型号名称：1LFC-325液压翻转犁；结构型式：悬挂式；工作状态外形尺寸（长×宽×高）：2290×1180×1160mm；配套拖拉机标定功率：44.1-66.2kW；翻转机构型式：液压式,全翻转式；犁体类型：基本（通用）型；犁体数量：左3右3个；犁体幅宽：250mm；犁铧类型：通用型(凿型)；犁壁类型：栅条式；总工作幅宽：750mm；犁体纵向距离：530mm；犁轮类型：限深轮；犁轮数量：2个；限深轮调节范围：0-180mm；油缸规格：50/60-150、63/73-500；油缸数量：2个； | 购机补贴(非通用类) | 河北省 | 评阅通过 | 初评员：通过 复评员：通过
26 | 耕整地机械 | 耕地机械 | 犁 | 单体幅宽35cm以下,3—4铧翻转犁 | 宁晋县汇宇农业机械有限公司 | 液压翻转犁 | 1LFK-327 | 单体幅宽:27cm;铧体个数:6个 | 结构型式 :悬挂式, 工作状态:外形尺寸（长×宽×高）:2110×1230×1390mm ,配套拖拉机标定功率 : 44.1-58.8kW, 翻转机构型式 : 液压式,全翻转式 犁体类型 : 基本（通用）型, 犁体数量 : 左3右3个， 犁体幅宽 : 270 mm,犁铧类型 :通用型(凿型) ,犁壁类型 : 栅条式 ,总工作幅宽 :810 mm,犁体纵向距离 : 600 mm,犁轮类型 : 限深轮, 犁轮数量 : 2 个，限深轮调节范围 ： 0-180 mm，油缸规格 ：50/60-150 mm，油缸数量 :1个， | 购机补贴(非通用类) | 河北省 | 评阅通过 | 初评员：通过 复评员：通过
27 | 耕整地机械 | 耕地机械 | 犁 | 单体幅宽35cm以下,3—4铧翻转犁 | 宁晋县汇宇农业机械有限公司 | 液压翻转犁 | 1LFK-427 | 单体幅宽:27cm;铧体个数:8个 | 型号名称：1LFK-427液压翻转犁；结构型式：悬挂式；工作状态外形尺寸（长×宽×高）：2800×1640×1390mm；配套拖拉机标定功率：51.4-66.2kW；翻转机构型式：液压式,全翻转式；犁体类型：基本（通用）型；犁体数量：左4右4个；犁体幅宽：270mm；犁铧类型：通用型(凿型)；犁壁类型：栅条式；总工作幅宽：1080mm；犁体纵向距离：600mm；犁轮类型：限深轮；犁轮数量：2个；限深轮调节范围：0-180mm；油缸规格：50/60-150；油缸数量：1个； | 购机补贴(非通用类) | 河北省 | 评阅通过 | 初评员：通过 复评员：通过
28 | 耕整地机械 | 耕地机械 | 犁 | 单体幅宽35cm以下,3—4铧翻转犁 | 宁晋县陆风制动装置有限公司 | 液压翻转犁 | 1LYF-327 | 单体幅宽:27cm;铧体个数:6个 | 结构型式 ：悬挂式； 工作状态外形尺寸（长×宽×高） mm：2000×1300×1350； 配套拖拉机标定功率 kW：36.8～58.8； 翻转机构型式：液压式；全翻转式； 犁体类型 ：基本（通用）型； 犁体数量 个：左右各3； 犁体幅宽 mm：270； 犁铧类型 ：通用型(凿型)； 犁壁类型 ：栅条式； 总工作幅宽 mm：810； 犁体纵向距离 mm：530； 犁轮类型：限深轮； 犁轮数量 个：2； 限深轮调节范围 mm：0～165； 油缸规格 ：Φ60/25-170； 油缸数量 个：1； | 购机补贴(非通用类) | 河北省 | 评阅通过 | 初评员：通过 复评员：通过
29 | 耕整地机械 | 耕地机械 | 犁 | 单体幅宽35cm以下,3—4铧翻转犁 | 宁晋县陆风制动装置有限公司 | 液压翻转犁 | 1LYF-427 | 单体幅宽:27cm;铧体个数:8个 | 结构型式：悬挂式； 工作状态外形尺寸（长×宽×高） mm：2630×1650×1340； 配套拖拉机标定功率 kW：51.5～80.9； 翻转机构型式：液压式；全翻转式； 犁体类型：基本（通用）型； 犁体数量 个：左右各4； 犁体幅宽 mm：270； 犁铧类型：通用型(凿型)； 犁壁类型：栅条式； 总工作幅宽 mm：1080； 犁体纵向距离 mm：530； 犁轮类型 ：限深轮； 犁轮数量 个：2； 限深轮调节范围 mm：0～165； 油缸规格 ：Φ60/30-200； 油缸数量 个：1； | 购机补贴(非通用类) | 河北省 | 评阅通过 | 初评员：通过 复评员：通过
30 | 耕整地机械 | 耕地机械 | 犁 | 单体幅宽35cm以下,3—4铧翻转犁 | 宁晋县迅升农业机械科技有限公司 | 液压翻转犁 | 1LF-325 | 单体幅宽:25cm;铧体个数:6个 | 结构型式:悬挂式；工作状态外形尺寸（长×宽×高）:1850×1220×1150mm；配套拖拉机标定功率:29.4～66.2kW；翻转机构型式:液压式，全翻转式；犁体类型:基本（通用）型；犁体数量:左右各3个；犁体幅宽:250mm；犁铧类型:通用型（凿型）；犁壁类型:栅条式；总工作幅宽:750mm；犁体纵向距离:490mm；犁轮类型:限深轮；犁轮数量:2个；限深轮调节范围:0～180mm；油缸型号:60/32-130；油缸数量:1个。 | 购机补贴(非通用类) | 河北省 | 评阅通过 | 初评员：通过 复评员：通过
31 | 耕整地机械 | 耕地机械 | 犁 | 单体幅宽35cm以下,3—4铧翻转犁 | 宁晋县迅升农业机械科技有限公司 | 液压翻转犁 | 1LF-325C | 单体幅宽:25cm;铧体个数:6个 | 结构型式:悬挂式；工作状态外形尺寸（长×宽×高）:2150×1250×1150mm；配套拖拉机标定功率:29.4～66.2kW；翻转机构型式:液压式，全翻转式；犁体类型:基本（通用）型；犁体数量:左右各3个；犁体幅宽:250mm；犁铧类型:通用型（凿型）；犁壁类型:栅条式；总工作幅宽:750mm；犁体纵向距离:490mm；犁轮类型:限深轮；犁轮数量:2个；限深轮调节范围:0～290mm；油缸型号:60/32-150，73/40-450；油缸数量:2个。 | 购机补贴(非通用类) | 河北省 | 评阅通过 | 初评员：通过 复评员：通过
32 | 耕整地机械 | 耕地机械 | 犁 | 单体幅宽35cm以下,3—4铧翻转犁 | 宁晋县迅升农业机械科技有限公司 | 液压翻转犁 | 1LF-427 | 单体幅宽:27cm;铧体个数:8个 | 结构型式：悬挂式；工作状态外形尺寸（长×宽×高）：2700×1650×1450mm；配套拖拉机标定功率：51.5～73.5kW；翻转机构型式：液压式，全翻转式；犁体类型：基本（通用）型；犁体数量：左右各4个；犁体幅宽：270mm；犁铧类型：通用型（凿型）；犁壁类型：栅条式；总工作幅宽：1080mm；犁体纵向距离：530mm；犁轮类型：限深轮；犁轮数量：2个；限深轮调节范围：0～290mm；油缸型号：75/35-150；油缸数量：1个。 | 购机补贴(非通用类) | 河北省 | 评阅通过 | 初评员：通过 复评员：通过
33 | 耕整地机械 | 耕地机械 | 犁 | 单体幅宽35cm以下,5铧及以上翻转犁 | 河北春翔机械有限公司 | 液压翻转犁 | 1LF-527 | 单体幅宽:27cm;铧体个数:10个 | 型号名称 / 1LF-527液压翻转犁 结构型式 / 悬挂式 工作状态外形尺寸（长×宽×高） mm 3100×1880×1510 配套拖拉机标定功率 kW 66.2～102.9 翻转机构型式 / 液压式；全翻转式 犁体类型 / 基本（通用）型 犁体数量 个 左右各5 犁体幅宽 mm 270 犁铧类型 / 通用型（凿型） 犁壁类型 / 栅条式 总工作幅宽 mm 1350 犁体纵向距离 mm 554 犁轮类型 / 限深轮 犁轮数量 个 2 限深轮调节范围 mm 0～200 油缸规格 / Φ63/76-180 油缸数量 个 1 | 购机补贴(非通用类) | 河北省 | 评阅通过 | 初评员：通过 复评员：通过
34 | 耕整地机械 | 耕地机械 | 犁 | 单体幅宽35cm以下,5铧及以上翻转犁 | 河北耕润农业机械有限公司 | 液压翻转犁 | 1LF-527 | 单体幅宽:27cm;铧体个数:10个 | 型号名称：1LF-527液压翻转犁；结构型式：悬挂式；工作状态外形尺寸（长×宽×高）：3520×1870×1490mm；配套拖拉机标定功率：66.2-88.3kw；翻转机构型式：液压式，全翻转式；犁体类型：基本（通用）型；犁体数量：左5右5个；犁体幅宽：270mm；犁铧类型：通用型（凿型）；犁壁类型：栅条式；总工作幅宽：1350mm；犁体纵向距离：640mm；犁轮类型：限深轮；犁轮数量：2个；限深轮调节范围：0-180mm；油缸型号：55×150×400；油缸数量：1个； | 购机补贴(非通用类) | 河北省 | 评阅通过 | 初评员：通过 复评员：通过
35 | 耕整地机械 | 耕地机械 | 犁 | 单体幅宽35cm以下,5铧及以上翻转犁 | 河北冀耕农业机械科技有限公司 | 液压翻转犁 | 1LF-527 | 单体幅宽:27cm;铧体个数:10个 | 结构形式：悬挂式；工作状态外形尺寸(长×宽×高)mm;3150×1900×1500；配套拖拉机标定功率kW：66.2～117.6；翻转机构型式：液压式：全翻转式； 犁体类型：基本(通用)型；犁体数量：左5右5；犁体幅宽mm:270；犁铧类型：通用型（凿型）犁壁类型：栅条型；总工作幅宽mm：1350；犁体纵向距离mm：530；犁轮类型；限深轮；犁轮数量：2；限深轮调节范围mm：120-330:油缸型号：HSG75-35-160；油缸数量：1： | 购机补贴(非通用类) | 河北省 | 评阅通过 | 初评员：通过 复评员：通过
36 | 耕整地机械 | 耕地机械 | 犁 | 单体幅宽35cm以下,5铧及以上翻转犁 | 河北农勤农业机械有限公司 | 液压翻转犁 | 1LF-527 | 单体幅宽:27cm;铧体个数:10个 | 结构型式：悬挂式； 工作状态外形尺寸（长×宽×高） mm：3500×2050×1500； 配套拖拉机标定功率 kW：66.2～110.3； 翻转机构型式：液压式，全翻转式； 犁体类型：基本（通用）型； 犁体数量 个：左右各5； 犁体幅宽 mm：270； 犁铧类型：通用型（凿型）； 犁壁类型：栅条式； 总工作幅宽 mm：1350； 犁体纵向距离 mm：580； 犁轮类型：限深轮； 犁轮数量 个：2； 限深轮调节范围 mm：0～200； 油缸型号：76/35-420-140； 油缸数量 个：1； | 购机补贴(非通用类) | 河北省 | 评阅通过 | 初评员：通过 复评员：通过
37 | 耕整地机械 | 耕地机械 | 犁 | 单体幅宽35cm以下,5铧及以上翻转犁 | 河北星耕农机制造有限公司 | 液压翻转犁 | 1LFK-527A | 单体幅宽:27cm;铧体个数:10个 | 结构型式：悬挂式； 工作状态外形尺寸（长×宽×高）mm：3370×1850×1410； 配套拖拉机标定功率 kW：58.8～88.2； 翻转机构型式：液压式；全翻转式； 犁体类型 ：基本（通用）型； 犁体数量 个：左右各5； 犁体幅宽 mm：270； 犁铧类型 ：通用型(凿型)； 犁壁类型 ：栅条式； 总工作幅宽 mm：1350； 犁体纵向距离 mm：530； 犁轮类型 ：限深轮； 犁轮数量 个：2； 限深轮调节范围 mm：0～220； 油缸规格 ：Φ32/65-230； 油缸数量 个：1； | 购机补贴(非通用类) | 河北省 | 评阅通过 | 初评员：通过 复评员：通过
38 | 耕整地机械 | 耕地机械 | 犁 | 单体幅宽35cm以下,5铧及以上翻转犁 | 河北峥嵘农机有限公司 | 液压翻转犁 | 1LYF-527 | 单体幅宽:27cm;铧体个数:10个 | 结构型式:悬挂式,工作状态外形尺寸（长×宽×高）:(mm)3200×1900×1380,配套拖拉机标定功率(kW)73.5～110.3,翻转机构型:液压式，全翻转式，犁体类型：基本（通用）型，犁体数量：左右各5个，犁体幅宽：270mm，犁铧类型：梯型，犁壁类型：栅条式，总工作幅宽1350mm，犁体纵向距离：640mm，犁轮类型：限深轮，犁轮数量：1个，限深轮调节范围（mm）50～100，油缸型号：65/35-170，油缸数量：1个。 | 购机补贴(非通用类) | 河北省 | 评阅通过 | 初评员：通过 复评员：通过
39 | 耕整地机械 | 耕地机械 | 犁 | 单体幅宽35cm以下,5铧及以上翻转犁 | 宁晋县迅升农业机械科技有限公司 | 液压翻转犁 | 1LF-527 | 单体幅宽:27cm;铧体个数:10个 | 结构型式：悬挂式；工作状态外形尺寸（长×宽×高）：3200×1900×1450mm；配套拖拉机标定功率：58.8～88.2kW；翻转机构型式：液压式，全翻转式；犁体类型：基本（通用）型；犁体数量：左右各5个；犁体幅宽：270mm；犁铧类型：通用型（凿型）；犁壁类型：栅条式；总工作幅宽：1350mm；犁体纵向距离：530mm；犁轮类型：限深轮；犁轮数量：2个；限深轮调节范围：0～290mm；油缸型号：75/35-150；油缸数量：1个。 | 购机补贴(非通用类) | 河北省 | 评阅通过 | 初评员：通过 复评员：通过
40 | 耕整地机械 | 耕地机械 | 犁 | 单体幅宽35cm及以上,3—4铧翻转犁 | 爱斯特农业机械（吉林）有限公司 | 液压翻转犁 | 1LF-350 | 单体幅宽:40cm;铧体个数:6个 | 型号名称：1LF-350型液压翻转犁 结构型式：悬挂式 工作状态外形尺寸（长×宽×高）（㎜）：3900×2000×1800 配套拖拉机标定功率（kW）：≥117.6 翻转机构型式：液压式；半翻转式 犁体类型：基本（通用）型 犁体数量（个）：3 犁体幅宽（㎜）：500 犁铧类型：通用型（凿型）；可换铧尖型 犁壁类型：栅条式 总工作幅宽（㎜）：1500 犁体纵向距离（㎜）：1000 犁轮类型：限深、运输一体轮 犁轮数量（个）：1 限深轮调节范围（㎜）：20～100 油缸型号：φ95×230；φ60×95 油缸数量（个）：2 | 购机补贴(非通用类) | 吉林省 | 评阅通过 | 初评员：通过 复评员：通过
41 | 耕整地机械 | 耕地机械 | 犁 | 单体幅宽35cm及以上,3—4铧翻转犁 | 爱斯特农业机械（吉林）有限公司 | 液压翻转犁 | 1LF-450 | 单体幅宽:40cm;铧体个数:8个 | 型号名称：1LF-450型液压翻转犁 结构型式：悬挂式 工作状态外形尺寸（长×宽×高）（㎜）：4400×2200×1800 配套拖拉机标定功率（kW）：≥147 翻转机构型式：液压式；半翻转式 犁体类型：基本（通用）型 犁体数量（个）：4 犁体幅宽（㎜）：500 犁铧类型：通用型（凿型）；可换铧尖型 犁壁类型：栅条式 总工作幅宽（㎜）：2000 犁体纵向距离（㎜）：1000 犁轮类型：限深、运输一体轮 犁轮数量（个）：1 限深轮调节范围（㎜）：20～100 油缸型号：φ95×230；φ60×95 油缸数量（个）：2 | 购机补贴(非通用类) | 吉林省 | 评阅通过 | 初评员：通过 复评员：通过
42 | 耕整地机械 | 耕地机械 | 犁 | 单体幅宽35cm及以上,3—4铧翻转犁 | 河北百茗农业装备有限公司 | 液压翻转犁 | 1LYF-440 | 单体幅宽:40cm;铧体个数:8个 | 型号名称 / 1LYF-440液压翻转犁 结构型式 / 悬挂式 工作状态外形尺寸（长×宽×高） mm 4050×2190×1830 配套拖拉机标定功率 kW 80.9～132.4 翻转机构型式 / 液压式；全翻转式 犁体类型 / 基本（通用）型 犁体数量 个 左右各4 犁体幅宽 mm 400 犁铧类型 / 可换铧尖型 犁壁类型 / 栅条式 总工作幅宽 mm 1600 犁体纵向距离 mm 940 犁轮类型 / 限深、运输一体轮 犁轮数量 个 1 限深轮调节范围 mm 0～200 油缸规格 / Φ70/40-200 油缸数量 个 1 | 购机补贴(非通用类) | 河北省 | 评阅通过 | 初评员：通过 复评员：通过
43 | 耕整地机械 | 耕地机械 | 犁 | 单体幅宽35cm及以上,3—4铧翻转犁 | 河北春翔机械有限公司 | 液压翻转犁 | 1LF-335 | 单体幅宽:35cm;铧体个数:6个 | 型号名称 / 1LF-335液压翻转犁 结构型式 / 悬挂式 工作状态外形尺寸（长×宽×高） mm 3100×1750×1770 配套拖拉机标定功率 kW 88.2～147 翻转机构型式 / 液压式；全翻转式 犁体类型 / 基本（通用）型 犁体数量 个 左右各3 犁体幅宽 mm 350 犁铧类型 / 可换铧尖型 犁壁类型 / 栅条式 总工作幅宽 mm 1050 犁体纵向距离 mm 750 犁轮类型 / 限深、运输一体轮 犁轮数量 个 1 限深轮调节范围 mm 0～260 油缸规格 / Φ70/83-250 油缸数量 个 1 | 购机补贴(非通用类) | 河北省 | 评阅通过 | 初评员：通过 复评员：通过
44 | 耕整地机械 | 耕地机械 | 犁 | 单体幅宽35cm及以上,3—4铧翻转犁 | 河北春翔机械有限公司 | 液压翻转犁 | 1LF-340 | 单体幅宽:40cm;铧体个数:6个 | 型号名称 / 1LF-340液压翻转犁 结构型式 / 悬挂式 工作状态外形尺寸（长×宽×高） mm 3580×1900×1820 配套拖拉机标定功率 kW 88.2～147 翻转机构型式 / 液压式；全翻转式 犁体类型 / 基本（通用）型 犁体数量 个 左右各3 犁体幅宽 mm 400 犁铧类型 / 可换铧尖型 犁壁类型 / 栅条式 总工作幅宽 mm 1200 犁体纵向距离 mm 858 犁轮类型 / 限深、运输一体轮 犁轮数量 个 1 限深轮调节范围 mm 0～260 油缸规格 / Φ70/83-250 油缸数量 个 1 | 购机补贴(非通用类) | 河北省 | 评阅通过 | 初评员：通过 复评员：通过
45 | 耕整地机械 | 耕地机械 | 犁 | 单体幅宽35cm及以上,3—4铧翻转犁 | 河北春翔机械有限公司 | 液压翻转犁 | 1LF-350 | 单体幅宽:50cm;铧体个数:6个 | 型号名称 / 1LF-350液压翻转犁 结构型式 / 悬挂式 工作状态外形尺寸（长×宽×高） mm 4400×2150×1820 配套拖拉机标定功率 kW 88.2～147 翻转机构型式 / 液压式；全翻转式 犁体类型 / 基本（通用）型 犁体数量 个 左右各3 犁体幅宽 mm 500 犁铧类型 / 可换铧尖型 犁壁类型 / 栅条式 总工作幅宽 mm 1500 犁体纵向距离 mm 1072 犁轮类型 / 限深、运输一体轮 犁轮数量 个 1 限深轮调节范围 mm 0～260 油缸规格 / Φ80/95-220 油缸数量 个 1 | 购机补贴(非通用类) | 河北省 | 评阅通过 | 初评员：通过 复评员：通过
46 | 耕整地机械 | 耕地机械 | 犁 | 单体幅宽35cm及以上,3—4铧翻转犁 | 河北春翔机械有限公司 | 液压翻转犁 | 1LF-360 | 单体幅宽:60cm;铧体个数:6个 | 型号名称 / 1LF-360液压翻转犁 结构型式 / 悬挂式 工作状态外形尺寸（长×宽×高） mm 4600×2450×1800 配套拖拉机标定功率 kW 117.6～176.4 翻转机构型式 / 液压式；全翻转式 犁体类型 / 基本（通用）型 犁体数量 个 左右各3 犁体幅宽 mm 600 犁铧类型 / 可换铧尖型 犁壁类型 / 栅条式 总工作幅宽 mm 1800 犁体纵向距离 mm 1039 犁轮类型 / 限深、运输一体轮 犁轮数量 个 1 限深轮调节范围 mm 0～260 油缸规格 / Φ80/95-220 油缸数量 个 1 | 购机补贴(非通用类) | 河北省 | 评阅通过 | 初评员：通过 复评员：通过
47 | 耕整地机械 | 耕地机械 | 犁 | 单体幅宽35cm及以上,3—4铧翻转犁 | 河北耕润农业机械有限公司 | 液压翻转犁 | 1LF-360 | 单体幅宽:60cm;铧体个数:6个 | 型号名称：1LF-360液压翻转犁；结构型式：悬挂式；工作状态外形尺寸（长×宽×高）：4190×2170×1790mm；配套拖拉机标定功率：117.7~147.1kw；翻转机构型式：液压式，全翻转式；犁体类型：基本（通用）型；犁体数量：左3右3个；犁体幅宽：600mm；犁铧类型：可换铧尖型；犁壁类型：栅条式；总工作幅宽：1800mm；犁体纵向距离：1070mm；犁轮类型：限深，运输一体轮；犁轮数量：1个；限深轮调节范围：0-200mm；油缸型号：70×425×200；油缸数量：1个； | 购机补贴(非通用类) | 河北省 | 评阅通过 | 初评员：通过 复评员：通过
48 | 耕整地机械 | 耕地机械 | 犁 | 单体幅宽35cm及以上,3—4铧翻转犁 | 河北耕润农业机械有限公司 | 液压翻转犁 | 1LF-440 | 单体幅宽:40cm;铧体个数:8个 | 型号名称：1LF-440型液压翻转犁；结构型式：悬挂式；工作状态外形尺寸（长X宽X高）：3900X1900X1750mm；配套拖拉机标定功率（kw）：102.9-147.1；翻转机构型式：全翻转式；犁体类型：基本（通用）型；犁体数量：左右各4个；犁体幅宽：400mm;犁铧类型：可换犁尖型；犁壁类型：栅条式；总工作幅宽1600mm；犁体纵向距离900mm；犁轮类型：限深，运输一体轮；犁轮数量：1个；限深轮调节范围：0-150mm；油缸规格：70/83-43/20;油缸数量：1个 | 购机补贴(非通用类) | 河北省 | 评阅通过 | 初评员：通过 复评员：通过
49 | 耕整地机械 | 耕地机械 | 犁 | 单体幅宽35cm及以上,3—4铧翻转犁 | 河北耕润农业机械有限公司 | 液压翻转犁 | 1LF-450 | 单体幅宽:50cm;铧体个数:8个 | 型号名称：1LF-450液压翻转犁；结构型式：悬挂式；工作状态外形尺寸（长×宽×高）：4660×2130×1780mm；配套拖拉机标定功率：117.7-169.1kw；翻转机构型式：液压式，全翻转式；犁体类型：基本（通用）型；犁体数量：左4右4个；犁体幅宽：500mm；犁铧类型：可换犁尖型；犁壁类型：栅条式；总工作幅宽：2000mm；犁体纵向距离：970mm；犁轮类型：限深,运输一体轮；犁轮数量：1个；限深轮调节范围：0-200mm；油缸型号：70×425×200；油缸数量：1个； | 购机补贴(非通用类) | 河北省 | 评阅通过 | 初评员：通过 复评员：通过
50 | 耕整地机械 | 耕地机械 | 犁 | 单体幅宽35cm及以上,3—4铧翻转犁 | 河北冀耕农业机械科技有限公司 | 液压翻转犁 | 1LF-360 | 单体幅宽:60cm;铧体个数:6个 | 结构形式：悬挂式；工作状态外形尺寸(长×宽×高)mm;4300×2200×1820；配套拖拉机标定功率kW：132.3～161.7；翻转机构型式：液压式：全翻转式； 犁体类型：基本型(通用)型；犁体数量：左3右3；犁体幅宽mm:600；犁铧类型：可调铧尖型 犁壁类型：栅条型；总工作幅宽mm：1800；犁体纵向距离mm：1160；犁轮类型；限深轮，运输一体轮；犁轮数量：1；限深轮调节范围mm：130-280:油缸型号：HSG80-40-160；油缸数量：1： | 购机补贴(非通用类) | 河北省 | 评阅通过 | 初评员：通过 复评员：通过
51 | 耕整地机械 | 耕地机械 | 犁 | 单体幅宽35cm及以上,3—4铧翻转犁 | 河北冀耕农业机械科技有限公司 | 液压翻转犁 | 1LF-435 | 单体幅宽:35cm;铧体个数:8个 | 结构形式：悬挂式；工作状态外形尺寸（长×宽×高）mm;3600×2050×1750；配套拖拉机标定功率kW：110.3-132.3；翻转机构型式：液压式.全翻转式； 犁体类型：基本（通用）型；犁体数量：左4右4；犁体幅宽mm:350；犁铧类型：通用型（凿型）；犁壁类型：栅条式；总工作幅宽mm：1400；犁体纵向距离mm：710；犁轮类型；限深轮；犁轮数量：1；限深轮调节范围mm：80-230；油缸型号；HSG80/35/160;油缸数量：1 | 购机补贴(非通用类) | 河北省 | 评阅通过 | 初评员：通过 复评员：通过
52 | 耕整地机械 | 耕地机械 | 犁 | 单体幅宽35cm及以上,3—4铧翻转犁 | 河北冀耕农业机械科技有限公司 | 液压翻转犁 | 1LF-445 | 单体幅宽:45cm;铧体个数:8个 | 结构形式：悬挂式；工作状态外形尺寸（长×宽×高）mm;4320×2270×1800；配套拖拉机标定功率kW：110.3-147；翻转机构型式：液压式.全翻转式； 犁体类型：基本（通用）型；犁体数量：左4右4；犁体幅宽mm:450；犁铧类型：可换铧尖型；犁壁类型：栅条式；总工作幅宽mm：1800；犁体纵向距离mm：890；犁轮类型；限深轮.运输一体轮；犁轮数量：1；限深轮调节范围mm：100-260；油缸型号；HSG82/40/160;油缸数量：1 | 购机补贴(非通用类) | 河北省 | 评阅通过 | 初评员：通过 复评员：通过
53 | 耕整地机械 | 耕地机械 | 犁 | 单体幅宽35cm及以上,3—4铧翻转犁 | 河北冀农农机具有限公司 | 液压翻转犁 | 1LF-360 | 单体幅宽:60cm;铧体个数:6个 | 单体幅宽：600mm，犁体数量：左右各3个共6个 外形尺寸：4155×2280×1845mm,机器质量：1300kg，配套拖拉机标定功率88.2-147kW | 购机补贴(非通用类) | 河北省 | 评阅通过 | 初评员：通过 复评员：通过
54 | 耕整地机械 | 耕地机械 | 犁 | 单体幅宽35cm及以上,3—4铧翻转犁 | 河北冀农农机具有限公司 | 液压翻转犁 | 1LF-445 | 单体幅宽:45cm;铧体个数:8个 | 单体幅宽：450mm，犁体数量：左右各4个共8个 外形尺寸：4960×2420×1845mm,机器质量：1500kg，配套拖拉机标定功率117.6-176.4kW | 购机补贴(非通用类) | 河北省 | 评阅通过 | 初评员：通过 复评员：通过
55 | 耕整地机械 | 耕地机械 | 犁 | 单体幅宽35cm及以上,3—4铧翻转犁 | 河北冀农农机具有限公司 | 液压翻转犁 | 1LF-450 | 单体幅宽:50cm;铧体个数:8个 | 单体幅宽：500mm，犁体数量：左右各4个共8个 外形尺寸：4945×2500×1845mm,机器质量：1500kg，配套拖拉机标定功率117.6-176.4kW | 购机补贴(非通用类) | 河北省 | 评阅通过 | 初评员：通过 复评员：通过
56 | 耕整地机械 | 耕地机械 | 犁 | 单体幅宽35cm及以上,3—4铧翻转犁 | 河北冀农农机具有限公司 | 液压翻转犁 | 1LFK-435 | 单体幅宽:35cm;铧体个数:8个 | 单体幅宽：350mm，犁体数量：左右各4个，共8个 外形尺寸：3340×2195×1660mm,机器质量：1100kg，配套拖拉机标定功率88.2-110.3kW | 购机补贴(非通用类) | 河北省 | 评阅通过 | 初评员：通过 复评员：通过
57 | 耕整地机械 | 耕地机械 | 犁 | 单体幅宽35cm及以上,3—4铧翻转犁 | 河北凯丰农业机械有限公司 | 液压翻转调幅犁 | 1LFT-440Q | 单体幅宽:35cm;铧体个数:8个 | 结构型式：悬挂式；调幅犁； 工作状态外形尺寸（长×宽×高） mm：4300×2300×1800； 配套拖拉机标定功率 kW：110.3～161.7； 翻转机构型式 ：液压式；全翻转式； 犁体类型：基本（通用）型； 犁体数量 个：左右各4； 犁体幅宽 mm：350；400； 犁铧类型 ：可换铧尖型； 犁壁类型 ：栅条式； 总工作幅宽 mm：1400；1600； 犁体纵向距离 mm：858； 犁轮类型 ：限深、运输一体轮； 犁轮数量 个：1； 限深轮调节范围 mm：0～250； 油缸规格 ：480-80/50-245； 油缸数量 个：1； | 购机补贴(非通用类) | 河北省 | 评阅通过 | 初评员：通过 复评员：通过
58 | 耕整地机械 | 耕地机械 | 犁 | 单体幅宽35cm及以上,3—4铧翻转犁 | 河北凯丰农业机械有限公司 | 液压翻转调幅犁 | 1LFT-450 | 单体幅宽:35cm;铧体个数:8个 | 结构型式：悬挂式；调幅犁； 工作状态外形尺寸（长×宽×高） mm：4500×2500×1900； 配套拖拉机标定功率 kW：132.3～191.1； 翻转机构型式：液压式；全翻转式； 犁体类型：基本（通用）型； 犁体数量 个：左右各4； 犁体幅宽 mm：350；400；450；500； 犁铧类型：可换铧尖型； 犁壁类型 ：栅条式； 总工作幅宽 mm：1400；1600；1800；2000； 犁体纵向距离 mm：866； 犁轮类型：限深、运输一体轮； 犁轮数量 个：1； 限深轮调节范围 mm：0～250； 油缸规格 ：480-90/45-245； 油缸数量 个：1； | 购机补贴(非通用类) | 河北省 | 评阅通过 | 初评员：通过 复评员：通过
59 | 耕整地机械 | 耕地机械 | 犁 | 单体幅宽35cm及以上,3—4铧翻转犁 | 河北凯丰农业机械有限公司 | 液压翻转调幅犁 | 1LFT-460F | 单体幅宽:50cm;铧体个数:8个 | 结构型式 ：悬挂式；调幅犁； 工作状态外形尺寸（长×宽×高） mm：5500×2850×2000； 配套拖拉机标定功率 kW：161.7～220.5； 翻转机构型式：液压式；全翻转式； 犁体类型：基本（通用）型； 犁体数量 个：左右各4； 犁体幅宽 mm：500；550；600； 犁铧类型 ：可换铧尖型； 犁壁类型 ：栅条式； 总工作幅宽 mm：2000；2200；2400； 犁体纵向距离 mm：1039； 犁轮类型：限深、运输一体轮； 犁轮数量 个：1； 限深轮调节范围 mm：0～220； | 购机补贴(非通用类) | 河北省 | 评阅通过 | 初评员：通过 复评员：通过
60 | 耕整地机械 | 耕地机械 | 犁 | 单体幅宽35cm及以上,3—4铧翻转犁 | 河北农飞农业机械制造有限公司 | 液压翻转调幅犁 | 1LFT-360 | 单体幅宽:60cm;铧体个数:6个 | 结构形式：悬挂式，调幅犁；工作状态外形尺寸（长×宽×高）mm;3900×2200×1820；配套拖拉机标定功率kW：132.3～161.7；翻转机构型式：液压式.全翻转式； 犁体类型：基本（通用）型；犁体数量：左3右3；犁体幅宽mm:最大：600，最小：500；犁铧类型：可换铧尖型；犁壁类型：栅条式；总工作幅宽mm：最大：1800，最小：1500:犁体纵向距离mm：1040；犁轮类型；限深、运输一体轮；犁轮数量：1；限深轮调节范围mm：150～350；油缸型号；HSG100/50-180;油缸数量：1 | 购机补贴(非通用类) | 河北省 | 评阅通过 | 初评员：通过 复评员：通过
61 | 耕整地机械 | 耕地机械 | 犁 | 单体幅宽35cm及以上,3—4铧翻转犁 | 河北农勤农业机械有限公司 | 液压翻转犁 | 1LF-335 | 单体幅宽:35cm;铧体个数:6个 | 结构型式：悬挂式； 工作状态外形尺寸（长×宽×高） mm：3000×1800×1750； 配套拖拉机标定功率 kW：73.5～110.3； 翻转机构型式：液压式，全翻转式； 犁体类型：基本（通用）型； 犁体数量 个：左右各3； 犁体幅宽 mm：350； 犁铧类型 ：梯型； 犁壁类型 ：栅条式； 总工作幅宽 mm：1050； 犁体纵向距离 mm：770； 犁轮类型 ：限深、运输一体轮； 犁轮数量 个：1； 限深轮调节范围 mm：140～230； 油缸型号 ：82/40-440-130； 油缸数量 个：1； | 购机补贴(非通用类) | 河北省 | 评阅通过 | 初评员：通过 复评员：通过
62 | 耕整地机械 | 耕地机械 | 犁 | 单体幅宽35cm及以上,3—4铧翻转犁 | 河北农勤农业机械有限公司 | 液压翻转犁 | 1LF-360 | 单体幅宽:60cm;铧体个数:6个 | 结构型式 ：悬挂式； 工作状态外形尺寸（长×宽×高） mm：4000×2000×1880； 配套拖拉机标定功率 kW：132.3～176.4； 翻转机构型式：液压式，全翻转式； 犁体类型：基本（通用）型； 犁体数量 个：左右各3； 犁体幅宽 mm：600； 犁铧类型：可换铧尖型； 犁壁类型：栅条式； 总工作幅宽 mm：1800； 犁体纵向距离 mm：1120； 犁轮类型 ：限深、运输一体轮； 犁轮数量 个：1； 限深轮调节范围 mm：220～310； 油缸型号：82/40-440-160； 油缸数量 个：1； | 购机补贴(非通用类) | 河北省 | 评阅通过 | 初评员：通过 复评员：通过
63 | 耕整地机械 | 耕地机械 | 犁 | 单体幅宽35cm及以上,3—4铧翻转犁 | 河北农勤农业机械有限公司 | 液压翻转犁 | 1LF-450 | 单体幅宽:50cm;铧体个数:8个 | 结构型式：悬挂式； 工作状态外形尺寸（长×宽×高） mm：4800×2650×1800； 配套拖拉机标定功率 kW：132.3～176.4； 翻转机构型式：液压式，全翻转式； 犁体类型 ：基本（通用）型； 犁体数量 个：左右各4； 犁体幅宽 mm：500； 犁铧类型：可换铧尖型； 犁壁类型：栅条式； 总工作幅宽 mm：2000； 犁体纵向距离 mm：1040； 犁轮类型 ：限深、运输一体轮； 犁轮数量 个：1； 限深轮调节范围 mm：140～230； 油缸型号 ：82/40-440-160； 油缸数量 个；1； | 购机补贴(非通用类) | 河北省 | 评阅通过 | 初评员：通过 复评员：通过
64 | 耕整地机械 | 耕地机械 | 犁 | 单体幅宽35cm及以上,3—4铧翻转犁 | 河北农源农业机械制造有限公司 | 液压翻转犁 | 1LYFT-335 | 单体幅宽:35cm;铧体个数:6个 | 结构型式：悬挂式；工作状态外形尺寸（长×宽×高）：3000×1800×1740mm；配套拖拉机标定功率：66.2～102.9kW；翻转机构型式：液压式；全翻转式；犁体类型：基本（通用）型；犁体数量：左右各3个；犁体幅宽：350mm；犁铧类型：通用型(凿型)；犁壁类型：栅条式；总工作幅宽：1050mm；犁体纵向距离：718mm；犁轮类型：限深、运输一体轮；犁轮数量：1个；限深轮调节范围：0～260mm；油缸规格：Φ76/35-210-415；油缸数量：1个。 | 购机补贴(非通用类) | 河北省 | 评阅通过 | 初评员：通过 复评员：通过
65 | 耕整地机械 | 耕地机械 | 犁 | 单体幅宽35cm及以上,3—4铧翻转犁 | 河北农源农业机械制造有限公司 | 液压翻转犁 | 1LYFT-445 | 单体幅宽:45cm;铧体个数:8个 | 结构型式：悬挂式；工作状态外形尺寸（长×宽×高）：4500×2300×1770mm；配套拖拉机标定功率：110.3～147kW；翻转机构型式：液压式；全翻转式；犁体类型：基本（通用）型；犁体数量：左右各4个；犁体幅宽：450mm；犁铧类型：通用型(凿型)；犁壁类型：栅条式；总工作幅宽：1800mm；犁体纵向距离：923mm；犁轮类型：限深、运输一体轮；犁轮数量：1个；限深轮调节范围：0～260mm；油缸规格：Φ80/50-200-470；油缸数量：1个。 | 购机补贴(非通用类) | 河北省 | 评阅通过 | 初评员：通过 复评员：通过
66 | 耕整地机械 | 耕地机械 | 犁 | 单体幅宽35cm及以上,3—4铧翻转犁 | 河北山杰农业科技有限公司 | 液压翻转犁 | 1LYF-350 | 单体幅宽:50cm;铧体个数:6个 | 型号名称：1LYF-350液压翻转犁，结构型式：悬挂式，工作状态外形尺寸：3680mm×2230mm×1810mm,配套拖拉机标定功率：102.9kW -147.1kW，翻转机构型式：液压式、全翻转式，犁体类型：基本（通用）型，犁体数量：左3个，右3个，犁体幅宽500mm，犁铧类型：可换铧尖型，犁壁类型：栅条式，总工作幅宽：1500mm，犁体纵向距离：1050mm，犁轮类型：限深运输一体轮，犁轮数量：1个，限深轮调节范围：0-170mm，油缸型号：70-40-240，油缸数量：1个。 | 购机补贴(非通用类) | 河北省 | 评阅通过 | 初评员：通过 复评员：通过
67 | 耕整地机械 | 耕地机械 | 犁 | 单体幅宽35cm及以上,3—4铧翻转犁 | 河北山杰农业科技有限公司 | 液压翻转犁 | 1LYF-435 | 单体幅宽:35cm;铧体个数:8个 | 型号名称：1LYF-435液压翻转犁，结构型式：悬挂式，工作状态外形尺寸：3690mm×2070mm×1780mm,配套拖拉机标定功率：69.9kW -102.9kW，翻转机构型式：液压式、全翻转式，犁体类型：基本（通用）型，犁体数量：左4个，右4个，犁体幅宽350mm，犁铧类型：可换铧尖型，犁壁类型：栅条式，总工作幅宽：1400mm，犁体纵向距离：800mm，犁轮类型：限深运输一体轮，犁轮数量：1个，限深轮调节范围：0-170mm，油缸型号：63-35-210，油缸数量：1个。 | 购机补贴(非通用类) | 河北省 | 评阅通过 | 初评员：通过 复评员：通过
68 | 耕整地机械 | 耕地机械 | 犁 | 单体幅宽35cm及以上,3—4铧翻转犁 | 河北山杰农业科技有限公司 | 液压翻转犁 | 1LYF-450 | 单体幅宽:50cm;铧体个数:8个 | 型号名称：1LYF-450液压翻转犁，结构型式：悬挂式，工作状态外形尺寸：4680mm×2550mm×1800mm,配套拖拉机标定功率：117.6kW -176.4kW，翻转机构型式：液压式、全翻转式，犁体类型：基本（通用）型，犁体数量：左4个，右4个，犁体幅宽500mm，犁铧类型：可换铧尖型，犁壁类型：栅条式，总工作幅宽：2000mm，犁体纵向距离：1000mm，犁轮类型：限深运输一体轮，犁轮数量：1个，限深轮调节范围：0-150mm，油缸型号：70-40-240，油缸数量：1个。 | 购机补贴(非通用类) | 河北省 | 评阅通过 | 初评员：通过 复评员：通过
69 | 耕整地机械 | 耕地机械 | 犁 | 单体幅宽35cm及以上,3—4铧翻转犁 | 河北山杰农业科技有限公司 | 液压翻转调幅犁 | 1LYFT-450 | 单体幅宽:50cm;铧体个数:8个 | 型号名称：1LYFT-450液压翻转调幅犁，结构型式：悬挂式；调幅犁，工作状态外形尺寸：4900mm×2670mm×1800mm,配套拖拉机标定功率：117.6kW -191.1kW，翻转机构型式：液压式、全翻转式，犁体类型：基本（通用）型，犁体数量：左4个，右4个，犁体幅宽400mm,450mm,500mm，犁铧类型：可换铧尖型，犁壁类型：栅条式，总工作幅宽：1600mm,1800mm,2000mm，犁体纵向距离：1000mm，犁轮类型：限深运输一体轮，犁轮数量：1个，限深轮调节范围：0-150mm，油缸型号：70-40-240，油缸数量：1个。 | 购机补贴(非通用类) | 河北省 | 评阅通过 | 初评员：通过 复评员：通过
70 | 耕整地机械 | 耕地机械 | 犁 | 单体幅宽35cm及以上,3—4铧翻转犁 | 河北实丰农业机械制造有限公司 | 液压翻转犁 | 1LF-440 | 单体幅宽:40cm;铧体个数:8个 | 型号名称1LF-440液压翻转犁，结构型式悬挂式，工作状态外形尺寸（长×宽×高）mm3800×2100×1720，配套拖拉机标定功率KW110.3-147,翻转机构型式液压式，全翻转式，犁体类型基本（通用）型，犁体数量个左右各4 ，犁体幅宽mm400，犁铧类型可换铧尖型，犁壁类型栅条式，总工作幅宽mm1600，犁体纵向距离mm820,犁轮类型限深.运输一体轮，犁轮数量个1，限深轮调节范围mm120~200，油缸规格HSG73/40-150,油缸数量个1. | 购机补贴(非通用类) | 河北省 | 评阅通过 | 初评员：通过 复评员：通过
71 | 耕整地机械 | 耕地机械 | 犁 | 单体幅宽35cm及以上,3—4铧翻转犁 | 河北实丰农业机械制造有限公司 | 液压翻转犁 | 1LF-445 | 单体幅宽:45cm;铧体个数:8个 | 型号名称1LF-445液压翻转犁，结构型式悬挂式，工作状态外形尺寸（长×宽×高）mm4320×2200×1800，配套拖拉机标定功率KW110.3-147,翻转机构型式液压式，全翻转式，犁体类型基本（通用）型，犁体数量个左右各4 ，犁体幅宽mm450，犁铧类型可换铧尖型，犁壁类型栅条式，总工作幅宽mm1800，犁体纵向距离mm920,犁轮类型限深.运输一体轮，犁轮数量个1，限深轮调节范围mm120~200，油缸规格HSG73/40-150,油缸数量个1. | 购机补贴(非通用类) | 河北省 | 评阅通过 | 初评员：通过 复评员：通过
72 | 耕整地机械 | 耕地机械 | 犁 | 单体幅宽35cm及以上,3—4铧翻转犁 | 河北实丰农业机械制造有限公司 | 液压翻转调幅犁 | 1LFT-360 | 单体幅宽:60cm;铧体个数:6个 | 型号名称LFT-360液压翻转调幅犁，结构型式悬挂式，调幅犁，工作状态外形尺寸（长×宽×高）mm3900×2250×1850，配套拖拉机标定功率KW117.6-161.7,翻转机构型式液压式，全翻转式，犁体类型基本（通用）型，犁体数量个左右各3 ，犁体幅宽mm最大:600,最小：450，犁铧类型可换铧尖型，犁壁类型栅条式，总工作幅宽mm最大：1800，最小：1350，犁体纵向距离mm1040,犁轮类型限深.运输一体轮，犁轮数量个1，限深轮调节范围mm120~200，油缸规格HSG80/50-160,油缸数量个1. | 购机补贴(非通用类) | 河北省 | 评阅通过 | 初评员：通过 复评员：通过
73 | 耕整地机械 | 耕地机械 | 犁 | 单体幅宽35cm及以上,3—4铧翻转犁 | 河北沃田机械制造有限公司 | 液压翻转调幅犁 | 1LFT-450 | 单体幅宽:35cm;铧体个数:8个 | 单侧铧体个数：4个;犁体幅宽：最小350mm 最大500mm; 配套功率（kW）132.3~161.7；结构形式:悬挂式，调幅犁；翻转机构形式：液压式，全翻转式;犁体类型：基本通用型; 犁铧类型：可换向犁尖型; 油缸数量：1个;油缸规格：SC90X45X235 ; 外形尺寸（长×宽×高)：,4500X2700X1800mm；犁体数量（个）:左右各4个；总工作幅宽：最大2000mm，最小1400mm：，犁壁类型：栅条式. 犁体纵向距离：860mm ,犁轮数量（个）：1，犁轮类型：限深，运输一体轮。 | 购机补贴(非通用类) | 河北省 | 评阅通过 | 初评员：通过 复评员：通过
74 | 耕整地机械 | 耕地机械 | 犁 | 单体幅宽35cm及以上,3—4铧翻转犁 | 河北鑫农农业机械有限公司 | 液压翻转犁 | 1LYF-335 | 单体幅宽:35cm;铧体个数:6个 | 结构型式：悬挂式； 工作状态外形尺寸（长×宽×高） mm：2600×1800×1700； 配套拖拉机标定功率 kW：66.2～110.3； 翻转机构型式：液压式，全翻转式； 犁体类型 ：基本（通用）型； 犁体数量 个：左右各3； 犁体幅宽 mm：350； 犁铧类型：可换铧尖型； 犁壁类型：栅条式； 总工作幅宽 mm：1050； 犁体纵向距离 mm：606； 犁轮类型 ：限深、运输一体轮； 犁轮数量 个：1； 限深轮调节范围 mm：0～130； 油缸型号 ：85/35-150； 油缸数量 个：1； | 购机补贴(非通用类) | 河北省 | 评阅通过 | 初评员：通过 复评员：通过
75 | 耕整地机械 | 耕地机械 | 犁 | 单体幅宽35cm及以上,3—4铧翻转犁 | 河北鑫农农业机械有限公司 | 液压翻转犁 | 1LYF-360 | 单体幅宽:60cm;铧体个数:6个 | 结构型式：悬挂式； 工作状态外形尺寸（长×宽×高） mm：4100×2300×1850； 配套拖拉机标定功率 kW：117.6～169.1； 翻转机构型式：液压式，全翻转式； 犁体类型 ：基本（通用）型； 犁体数量 个：左右各3； 犁体幅宽 mm：600； 犁铧类型 ：可换铧尖型； 犁壁类型 ：栅条式； 总工作幅宽 mm：1800； 犁体纵向距离 mm：1040； 犁轮类型 ：限深、运输一体轮； 犁轮数量 个：1； 限深轮调节范围 mm：170～300； 油缸型号 ：85/40-160； 油缸数量 个：1； | 购机补贴(非通用类) | 河北省 | 评阅通过 | 初评员：通过 复评员：通过
76 | 耕整地机械 | 耕地机械 | 犁 | 单体幅宽35cm及以上,3—4铧翻转犁 | 河北鑫农农业机械有限公司 | 液压翻转犁 | 1LYF-435Q | 单体幅宽:35cm;铧体个数:8个 | 结构型式 ：悬挂式； 工作状态外形尺寸（长×宽×高） mm：3200×2200×1700； 配套拖拉机标定功率 kW：80.9～132.3； 翻转机构型式 ：液压式，全翻转式； 犁体类型 ：基本（通用）型； 犁体数量 个：左右各4； 犁体幅宽 mm：350； 犁铧类型 ：可换铧尖型； 犁壁类型：栅条式； 总工作幅宽 mm：1400； 犁体纵向距离 mm：606； 犁轮类型 ：限深、运输一体轮； 犁轮数量 个：1； 限深轮调节范围 mm：0～130； 油缸型号 ：85/35-150； 油缸数量 个：1； | 购机补贴(非通用类) | 河北省 | 评阅通过 | 初评员：通过 复评员：通过
77 | 耕整地机械 | 耕地机械 | 犁 | 单体幅宽35cm及以上,3—4铧翻转犁 | 河北鑫农农业机械有限公司 | 液压翻转犁 | 1LYF-450 | 单体幅宽:50cm;铧体个数:8个 | 结构型式 ：悬挂式； 工作状态外形尺寸（长×宽×高） mm：5100×2650×1850； 配套拖拉机标定功率 kW：147～205.8； 翻转机构型式：液压式，全翻转式； 犁体类型：基本（通用）型； 犁体数量 个：左右各4； 犁体幅宽 mm：500； 犁铧类型：可换铧尖型； 犁壁类型 ：栅条式； 总工作幅宽 mm：2000； 犁体纵向距离 mm：1070； 犁轮类型 ：限深、运输一体轮； 犁轮数量 个：1； 限深轮调节范围 mm：50～230； 油缸型号：100/50-160； 油缸数量 个：1； | 购机补贴(非通用类) | 河北省 | 评阅通过 | 初评员：通过 复评员：通过
78 | 耕整地机械 | 耕地机械 | 犁 | 单体幅宽35cm及以上,3—4铧翻转犁 | 河北鑫农农业机械有限公司 | 液压翻转调幅犁 | 1LYFT-360 | 单体幅宽:46cm;铧体个数:6个 | 结构型式 ：悬挂式，调幅犁； 工作状态外形尺寸（长×宽×高） mm：3900×2200×1850； 配套拖拉机标定功率 kW：117.6～169.1； 翻转机构型式 ：液压式，全翻转式； 犁体类型 ：基本（通用）型； 犁体数量 个：左右各3； 犁体幅宽 mm：最大：600，最小：460； 犁铧类型 ：可换铧尖型； 犁壁类型 ：栅条式； 总工作幅宽 mm：最大：1800，最小：1380； 犁体纵向距离 mm：1040； 犁轮类型：限深、运输一体轮； 犁轮数量 个：1； 限深轮调节范围 mm：150～260； 油缸型号 ：95/50-180； 油缸数量 个：1； | 购机补贴(非通用类) | 河北省 | 评阅通过 | 初评员：通过 复评员：通过
79 | 耕整地机械 | 耕地机械 | 犁 | 单体幅宽35cm及以上,3—4铧翻转犁 | 河北鑫农农业机械有限公司 | 液压翻转调幅犁 | 1LYFT-445 | 单体幅宽:35cm;铧体个数:8个 | 结构型式：悬挂式，调幅犁； 工作状态外形尺寸（长×宽×高） mm：4400×2400×1800； 配套拖拉机标定功率 kW：117.6～169.1； 翻转机构型式：液压式，全翻转式； 犁体类型：基本（通用）型； 犁体数量 个：左右各4； 犁体幅宽 mm：最大：450，最小：350； 犁铧类型 ：可换铧尖型； 犁壁类型 ：栅条式； 总工作幅宽 mm：最大：1800，最小：1400； 犁体纵向距离 mm：890； 犁轮类型：限深、运输一体轮； 犁轮数量 个：1； 限深轮调节范围 mm：150～260； 油缸型号 ：95/50-180； 油缸数量 个：1； | 购机补贴(非通用类) | 河北省 | 评阅通过 | 初评员：通过 复评员：通过
80 | 耕整地机械 | 耕地机械 | 犁 | 单体幅宽35cm及以上,3—4铧翻转犁 | 河北星耕农机制造有限公司 | 液压翻转犁 | 1LFK-435 | 单体幅宽:35cm;铧体个数:8个 | 结构型式：悬挂式； 工作状态外形尺寸（长×宽×高）mm：3700×2210×1650； 配套拖拉机标定功率 kW：88.2～147； 翻转机构型式：液压式；全翻转式； 犁体类型 ：基本（通用）型； 犁体数量 个：左右各4； 犁体幅宽 mm：350； 犁铧类型 ：可换铧尖型； 犁壁类型 ：栅条式； 总工作幅宽 mm：1400； 犁体纵向距离 mm：687； 犁轮类型 ：限深、运输一体轮； 犁轮数量 个：1； 限深轮调节范围 mm：0～150； 油缸规格：Φ40/80-250； 油缸数量 个：1； | 购机补贴(非通用类) | 河北省 | 评阅通过 | 初评员：通过 复评员：通过
81 | 耕整地机械 | 耕地机械 | 犁 | 单体幅宽35cm及以上,3—4铧翻转犁 | 河北洋柯机械有限公司 | 液压翻转犁 | 1LFK-360 | 单体幅宽:60cm;铧体个数:6个 | 工作状态外形尺寸：4700mm*2300mm*1800mm 配套 拖拉机标定功率：117.7mm-147mm 犁体数量：左右各3个 犁体幅宽：600mm 总工作幅宽：1800mm 犁体纵向距离：1180mm 犁轮数量：1个 限深轮调节范围：0mm-200mm | 购机补贴(非通用类) | 河北省 | 评阅通过 | 初评员：通过 复评员：通过
82 | 耕整地机械 | 耕地机械 | 犁 | 单体幅宽35cm及以上,3—4铧翻转犁 | 河北洋柯机械有限公司 | 液压翻转犁 | 1LFK-445 | 单体幅宽:45cm;铧体个数:8个 | 工作状态外形尺寸:4350mm*2150mm*1720mm 配套拖拉机标定功率：110.2KW-147KW 犁体数量：左右各4个 犁体幅宽：450mm 总工作幅宽：1800mm 犁体纵向距离：910mm 犁轮数量：1个 限深轮调节范围：0mm-200mm 限深轮调节范围：0-2 | 购机补贴(非通用类) | 河北省 | 评阅通过 | 初评员：通过 复评员：通过
83 | 耕整地机械 | 耕地机械 | 犁 | 单体幅宽35cm及以上,3—4铧翻转犁 | 河北洋柯机械有限公司 | 液压翻转调幅犁 | 1LFT-360 | 单体幅宽:60cm;铧体个数:6个 | 工作状态外形尺寸：3350mm*2230mm*1920mm 配套拖拉机标定功率：110.3mm-132.4mm 犁体数量：左右各3个 犁体幅宽：450mm.500.mm550mm.600mm 总工作幅宽：1350.1500.1650.1800 犁体纵向距离：1030mm 犁轮数量：1个 限深轮调节范围：0mm-200mm | 购机补贴(非通用类) | 河北省 | 评阅通过 | 初评员：通过 复评员：通过
84 | 耕整地机械 | 耕地机械 | 犁 | 单体幅宽35cm及以上,3—4铧翻转犁 | 河北洋柯机械有限公司 | 液压翻转调幅犁 | 1LFT-460 | 单体幅宽:60cm;铧体个数:8个 | 工作状态外形尺寸4650mm*2500mm*1950mm 配套拖拉机标定功率:132.4KW-147.1KW 犁体数量:左右各4个 犁体幅宽:450mm.500mm.550mm.600mm 总工作幅宽:1800mm.2000mm.2200mm.2400mm 犁体纵向距离:1030mm 犁轮数量1个限深轮调节范围:0mm-2000mm | 购机补贴(非通用类) | 河北省 | 评阅通过 | 初评员：通过 复评员：通过
85 | 耕整地机械 | 耕地机械 | 犁 | 单体幅宽35cm及以上,3—4铧翻转犁 | 河北亿耕农业机械制造有限公司 | 液压翻转犁 | 1LF-445 | 单体幅宽:45cm;铧体个数:8个 | 445液压翻转犁 | 购机补贴(非通用类) | 河北省 | 评阅通过 | 初评员：通过 复评员：通过
86 | 耕整地机械 | 耕地机械 | 犁 | 单体幅宽35cm及以上,3—4铧翻转犁 | 河北亿耕农业机械制造有限公司 | 液压翻转犁 | 1LF-450 | 单体幅宽:50cm;铧体个数:8个 | 450液压翻转犁 | 购机补贴(非通用类) | 河北省 | 评阅通过 | 初评员：通过 复评员：通过
87 | 耕整地机械 | 耕地机械 | 犁 | 单体幅宽35cm及以上,3—4铧翻转犁 | 河北峥嵘农机有限公司 | 液压翻转犁 | 1LYF-435 | 单体幅宽:35cm;铧体个数:8个 | 结构型式：悬挂式、工作状态外形尺寸（长×宽×高）：3850mm×2150mm×1650mm、配套拖拉机标定功率：88.2～132.3kW、翻转机构型式：液压式，全翻转式、犁体类型：基本（通用）型，犁体数量：左右各4个，犁体幅度：350mm、犁铧类型：通用型（凿型），犁壁类型：栅条式、总工作幅度：1400mm、犁体纵向距离：800mm、犁轮类型：限深、运输一体轮，犁轮数量：1个、限深轮调节范围：130～200mm、油缸型号：60/35-170、油缸数量：1个。 | 购机补贴(非通用类) | 河北省 | 评阅通过 | 初评员：通过 复评员：通过
88 | 耕整地机械 | 耕地机械 | 犁 | 单体幅宽35cm及以上,3—4铧翻转犁 | 河北峥嵘农机有限公司 | 液压翻转犁 | 1LYF-440 | 单体幅宽:40cm;铧体个数:8个 | 结构型式：悬挂式、工作状态外形尺寸（长×宽×高）：4300mm×2350mm×1750mm、配套拖拉机标定功率：110.2～147kW、翻转机构型式：液压式，全翻转式、犁体类型：基本（通用）型，犁体数量：左右各4个，犁体幅度400mm、犁铧类型：通用型（凿型）、犁壁类型：栅条式、总工作幅度：1600mm、犁体纵向距离：910mm、犁轮类型：限深、运输一体轮，犁轮数量：1个、限深轮调节范围：130～200mm、油缸型号：73/40-175、油缸数量：1个。 | 购机补贴(非通用类) | 河北省 | 评阅通过 | 初评员：通过 复评员：通过
89 | 耕整地机械 | 耕地机械 | 犁 | 单体幅宽35cm及以上,3—4铧翻转犁 | 河北峥嵘农机有限公司 | 液压翻转犁 | 1LYF-445 | 单体幅宽:45cm;铧体个数:8个 | 结构型式：悬挂式、工作状态外形尺寸（长×宽×高）：4900mm×2500mm×1800mm、配套拖拉机标定功率：132.3～169.1kW、翻转机构型式：液压式，全翻转式、犁体类型：基本（通用）型，犁体数量：左右各4个，犁体幅度：450mm、犁铧类型：可换铧尖型、犁壁类型：栅条式、总工作幅度：1800mm、犁体纵向距离：1020mm、犁轮类型：限深、运输一体轮，犁轮数量：1个、限深轮调节范围：70～150mm、油缸型号：80/50-180、油缸数量：1个。 | 购机补贴(非通用类) | 河北省 | 评阅通过 | 初评员：通过 复评员：通过
90 | 耕整地机械 | 耕地机械 | 犁 | 单体幅宽35cm及以上,3—4铧翻转犁 | 河北峥嵘农机有限公司 | 液压翻转犁 | 1LYF-450 | 单体幅宽:50cm;铧体个数:8个 | 结构型式：悬挂式、工作状态外形尺寸（长×宽×高）：5200mm×2600mm×1850mm、配套拖拉机标定功率：132.3～191.1kW、翻转机构型式：液压式，全翻转式、犁体类型：基本（通用）型，犁体数量：左右各4个，犁体幅度：500mm、犁铧类型：可换铧尖型、犁壁类型：栅条式、总工作幅度：2000mm、犁体纵向距离：1040mm、犁轮类型：限深、运输一体轮，犁轮数量：1个、限深轮调节范围：70～150mm、油缸型号：80/50-180、油缸数量：1个。 | 购机补贴(非通用类) | 河北省 | 评阅通过 | 初评员：通过 复评员：通过
91 | 耕整地机械 | 耕地机械 | 犁 | 单体幅宽35cm及以上,3—4铧翻转犁 | 河南农神机械制造有限公司 | 液压翻转犁 | 1LF-340 | 单体幅宽:40cm;铧体个数:6个 | 结构型式:悬挂式,工作状态外形尺寸（长×宽×高）:3400×1900×1700mm,配套拖拉机标定功率102.9～117.6kW,翻转机构型式:液压式 、全翻转式, 犁体类型基本（通用）型,犁体数量：3×2个，犁体幅宽：400mm,犁铧类型:通用型（凿型）、可换铧尖型,犁壁类型:栅条式,总工作幅宽:1200mm,犁轮类型:限深、运输一体轮,限深轮调节范围:140～240mm 油缸型号:6#,油缸数量1个 | 购机补贴(非通用类) | 河南省 | 评阅通过 | 初评员：通过 复评员：通过
92 | 耕整地机械 | 耕地机械 | 犁 | 单体幅宽35cm及以上,3—4铧翻转犁 | 河南农神机械制造有限公司 | 液压翻转犁 | 1LF-435 | 单体幅宽:35cm;铧体个数:8个 | 结构型式： 悬挂式 . 结构质量：1100kg ，工作状态外形尺寸（长×宽×高）：4095×2055×1725 mm，翻转机构型式：液压式、全翻转式. 犁体类型：基本（通用）型. 犁体数量：4×2. 犁体幅宽：350mm. 犁铧类型：通用型（凿型）、可换铧尖型. 犁壁类型：栅条式. 总工作幅宽：1400mm. 犁轮类型：限深轮. 犁轮数量：1个. 限深轮调节范围：135-295mm. 油缸型号：2#. 油缸数量：1个. | 购机补贴(非通用类) | 河南省 | 评阅通过 | 初评员：通过 复评员：通过
93 | 耕整地机械 | 耕地机械 | 犁 | 单体幅宽35cm及以上,3—4铧翻转犁 | 河南农神机械制造有限公司 | 液压翻转犁 | 1LF-445 | 单体幅宽:45cm;铧体个数:8个 | 结构型式： 悬挂式, 工作状态外形尺寸（长×宽×高）：4585×2315×1700mm 翻转机构型式：液压式、全翻转式 .结构质量：1360kg ,配套拖拉机标定功率:132.3～154.4kW. 犁体类型：基本（通用）型. 犁体数量：4×2. 犁体幅宽：450mm. 犁铧类型：通用型（凿型）、可换铧尖型. 犁壁类型：栅条式. 总工作幅宽：1800mm 犁轮类型：限深、运输一体轮. 犁轮数量：1个. 限深轮调节范围：140-250mm. 油缸型号：5#. 油缸数量：1个. | 购机补贴(非通用类) | 河南省 | 评阅通过 | 初评员：通过 复评员：通过
94 | 耕整地机械 | 耕地机械 | 犁 | 单体幅宽35cm及以上,3—4铧翻转犁 | 河南农神机械制造有限公司 | 液压翻转调幅犁 | 1LFT-350 | 单体幅宽:50cm;铧体个数:6个 | 结构型式： 悬挂式、调幅犁. 工作状态外形尺寸（长×宽×高）：4065×1975×1980mm. 翻转机构型式：液压式、全翻转式.结构质量：1150kg 犁体类型：基本（通用）型. 犁体数量：3×2. 犁体幅宽：500mm. 犁铧类型：通用型（凿型）、可换铧尖型. 犁壁类型：栅条式. 总工作幅宽：1500、1200mm. 犁轮类型：限深、运输一体轮. 犁轮数量：1个. 限深轮调节范围：190-395mm. 油缸型号：3#. 油缸数量：1个. | 购机补贴(非通用类) | 河南省 | 评阅通过 | 初评员：通过 复评员：通过
95 | 耕整地机械 | 耕地机械 | 犁 | 单体幅宽35cm及以上,3—4铧翻转犁 | 河南农神机械制造有限公司 | 液压翻转调幅犁 | 1LFT-450 | 单体幅宽:50cm;铧体个数:8个 | 结构型式： 悬挂式、调幅犁. 工作状态外形尺寸（长×宽×高）：4515×2460×1720mm.结构质量：1650kg 翻转机构型式：液压式、全翻转式. 犁体类型：基本（通用）型. 犁体数量：4×2. 犁体幅宽：500mm. 犁铧类型：通用型（凿型）、可换铧尖型. 犁壁类型：栅条式. 总工作幅宽：2000、1300mm. 犁轮类型：限深、运输一体轮. 犁轮数量：1个. 限深轮调节范围80-300mm. 油缸型号：3#. 油缸数量：1个. | 购机补贴(非通用类) | 河南省 | 评阅通过 | 初评员：通过 复评员：通过
96 | 耕整地机械 | 耕地机械 | 犁 | 单体幅宽35cm及以上,3—4铧翻转犁 | 宁晋县陆风制动装置有限公司 | 液压翻转犁 | 1LYF-360 | 单体幅宽:60cm;铧体个数:6个 | 结构型式：悬挂式； 工作状态外形尺寸（长×宽×高） mm：3900×2310×1840； 配套拖拉机标定功率 kW：117.6～176.4； 翻转机构型式：液压式；全翻转式； 犁体类型：基本（通用）型； 犁体数量 个：左右各3； 犁体幅宽 mm：600； 犁铧类型 ：可换铧尖型； 犁壁类型 ：栅条式； 总工作幅宽 mm：1800； 犁体纵向距离 mm：1039； 犁轮类型 ：限深、运输一体轮； 犁轮数量 个：1； 限深轮调节范围 mm：0～290； 油缸规格 ：Φ95/50-240； 油缸数量 个：1； | 购机补贴(非通用类) | 河北省 | 评阅通过 | 初评员：通过 复评员：通过
97 | 耕整地机械 | 耕地机械 | 犁 | 单体幅宽35cm及以上,3—4铧翻转犁 | 宁晋县陆风制动装置有限公司 | 液压调幅翻转犁 | 1LYFT-360 | 单体幅宽:55cm;铧体个数:6个 | 结构型式：悬挂式，调幅犁； 工作状态外形尺寸（长×宽×高） mm：3900×2350×1850； 配套拖拉机标定功率 kW：117.6～176.4； 翻转机构型式：液压式；全翻转式； 犁体类型：基本（通用）型； 犁体数量 个：左右各3； 犁体幅宽 mm：550/600； 犁铧类型 ：可换铧尖型； 犁壁类型 ：栅条式； 总工作幅宽 mm：1650/1800； 犁体纵向距离 mm：1039； 犁轮类型 ：限深、运输一体轮； 犁轮数量 个：1； 限深轮调节范围 mm：0～290； 油缸规格：Φ95/50-240； 油缸数量 个：1； | 购机补贴(非通用类) | 河北省 | 评阅通过 | 初评员：通过 复评员：通过
98 | 耕整地机械 | 耕地机械 | 犁 | 单体幅宽35cm及以上,3—4铧翻转犁 | 宁晋县陆风制动装置有限公司 | 液压调幅翻转犁 | 1LYFT-440 | 单体幅宽:35cm;铧体个数:8个 | 结构型式 ：悬挂式；调幅犁； 工作状态外形尺寸（长×宽×高） mm：4200×2100×1850； 配套拖拉机标定功率 kW：117.6～176.4； 翻转机构型式 ：液压式；全翻转式； 犁体类型：基本（通用）型； 犁体数量 个：左右各4； 犁体幅宽 mm：350；400； 犁铧类型 ：可换向犁尖型； 犁壁类型 ：栅条式； 总工作幅宽 mm：1400；1600； 犁体纵向距离 mm：920； 犁轮类型 ：限深、运输一体轮； 犁轮数量 个：1； 限深轮调节范围 mm：0～290； 油缸规格 ：Φ80/50-210； 油缸数量 个：1； | 购机补贴(非通用类) | 河北省 | 评阅通过 | 初评员：通过 复评员：通过
99 | 耕整地机械 | 耕地机械 | 犁 | 单体幅宽35cm及以上,3—4铧翻转犁 | 宁晋县迅升农业机械科技有限公司 | 液压翻转犁 | 1LF-360 | 单体幅宽:60cm;铧体个数:6个 | 结构型式:悬挂式;工作状态外形尺寸（长×宽×高）:4400×2150×1850mm;配套拖拉机标定功率:117.6～161.7kW;翻转机构型式:液压式，全翻转式;犁体类型:基本（通用）型;犁体数量:左右各3个;犁体幅宽:600mm;犁铧类型:可换铧尖型;犁壁类型:栅条式;总工作幅宽:1800mm;犁体纵向距离:1180mm;犁轮类型:限深、运输一体轮;犁轮数量:1个;限深轮调节范围:130～230mm;油缸型号:95/50-160;油缸数量:1个. | 购机补贴(非通用类) | 河北省 | 评阅通过 | 初评员：通过 复评员：通过
100 | 耕整地机械 | 耕地机械 | 犁 | 单体幅宽35cm及以上,3—4铧翻转犁 | 宁晋县迅升农业机械科技有限公司 | 液压翻转犁 | 1LF-440 | 单体幅宽:40cm;铧体个数:8个 | 结构型式:悬挂式；工作状态外形尺寸（长×宽×高）:4000×2300×1750mm；配套拖拉机标定功率:95.6～147kW；翻转机构型式:液压式，全翻转式；犁体类型:基本（通用）型；犁体数量:左右各4个；犁体幅宽:400mm；犁铧类型:可换铧尖型；犁壁类型:栅条式；总工作幅宽:1600mm；犁体纵向距离:780mm；犁轮类型:限深、运输一体轮；犁轮数量:1个；限深轮调节范围:100～250mm；油缸型号:82/50-190；油缸数量:1个。 | 购机补贴(非通用类) | 河北省 | 评阅通过 | 初评员：通过 复评员：通过
101 | 耕整地机械 | 耕地机械 | 犁 | 单体幅宽35—45cm,5铧及以上翻转犁 | 河北春翔机械有限公司 | 液压翻转犁 | 1LF-535 | 单体幅宽:35cm;铧体个数:10个 | 型号名称 / 1LF-535液压翻转犁 结构型式 / 悬挂式 工作状态外形尺寸（长×宽×高） mm 4550×2350×1750 配套拖拉机标定功率 kW 117.6～176.4 翻转机构型式 / 液压式；全翻转式 犁体类型 / 基本（通用）型 犁体数量 个 左右各5 犁体幅宽 mm 350 犁铧类型 / 可换铧尖型 犁壁类型 / 栅条式 总工作幅宽 mm 1750 犁体纵向距离 mm 750 犁轮类型 / 限深、运输一体轮 犁轮数量 个 1 限深轮调节范围 mm 0～260 油缸规格 / Φ70/83-250 油缸数量 个 1 | 购机补贴(非通用类) | 河北省 | 评阅通过 | 初评员：通过 复评员：通过
102 | 耕整地机械 | 耕地机械 | 犁 | 单体幅宽35—45cm,5铧及以上翻转犁 | 河北耕润农业机械有限公司 | 液压翻转犁 | 1LF-535 | 单体幅宽:35cm;铧体个数:10个 | 型号名称：1LF-535液压翻转犁；结构型式：悬挂式；工作状态外形尺寸（长×宽×高）：5170×2180×1670mm；配套拖拉机标定功率：117.7-147.1kw；翻转机构型式：液压式，全翻转式；犁体类型：基本（通用）型；犁体数量：左5右5个；犁体幅宽：350mm；犁铧类型：可换犁尖型；犁壁类型：栅条式；总工作幅宽：1750mm；犁体纵向距离：830mm；犁轮类型：限深,运输一体轮；犁轮数量：1个；限深轮调节范围：0-200mm；油缸型号：70×425×200；油缸数量：1个； | 购机补贴(非通用类) | 河北省 | 评阅通过 | 初评员：通过 复评员：通过
103 | 耕整地机械 | 耕地机械 | 犁 | 单体幅宽35—45cm,5铧及以上翻转犁 | 河北凯丰农业机械有限公司 | 液压翻转犁 | 1LF-540 | 单体幅宽:40cm;铧体个数:10个 | 结构型式：悬挂式； 工作状态外形尺寸（长×宽×高） mm：4800×2650×1850； 配套拖拉机标定功率 kW：132.3～176.4； 翻转机构型式 ：液压式；全翻转式； 犁体类型 ：基本（通用）型； 犁体数量 个：左右各5； 犁体幅宽 mm：400； 犁铧类型 ：可换向犁尖型； 犁壁类型 ：栅条式； 总工作幅宽 mm：2000； 犁体纵向距离 mm：820； 犁轮类型 ：限深、运输一体轮； 犁轮数量 个：1； 限深轮调节范围 mm：0～210； 油缸规格 ：465-80/50-190； 油缸数量 个：1； | 购机补贴(非通用类) | 河北省 | 评阅通过 | 初评员：通过 复评员：通过
104 | 耕整地机械 | 耕地机械 | 犁 | 单体幅宽35—45cm,5铧及以上翻转犁 | 河北沃田机械制造有限公司 | 液压翻转调幅犁 | 1LFT-550 | 单体幅宽:35cm;铧体个数:10个 | 单侧铧体个数：5个;犁体幅宽：最小350mm 最大500mm; 配套功率（kW）147~205.8；结构形式:悬挂式，调幅犁；翻转机构形式：液压式全翻转式;犁体类型：基本通用型; 犁铧类型：可换向犁尖型; 油缸数量：1个;油缸规格：SC90X45X235 ; 外形尺寸（长×宽×高)：5400X2800X1800mm；犁体数量（个）:左右各5个；总工作幅宽：最大2500mm，最小1750mm。犁体纵向距离：860mm ,犁壁类型：栅条式. 犁轮数量（个）：1，犁轮类型：限深，运输一体轮。 | 购机补贴(非通用类) | 河北省 | 评阅通过 | 初评员：通过 复评员：通过
105 | 耕整地机械 | 耕地机械 | 犁 | 单体幅宽35—45cm,5铧及以上翻转犁 | 河北星耕农机制造有限公司 | 液压翻转犁 | 1LFK-540 | 单体幅宽:40cm;铧体个数:10个 | 结构型式：悬挂式； 工作状态外形尺寸（长×宽×高）mm：5150×2810×1710； 配套拖拉机标定功率 kW：132.3～176.4； 翻转机构型式：液压式；全翻转式； 犁体类型 ：基本（通用）型； 犁体数量 个：左右各5； 犁体幅宽 mm：400； 犁铧类型 ：可换铧尖型； 犁壁类型 ：栅条式； 总工作幅宽 mm：2000； 犁体纵向距离 mm：785； 犁轮类型：限深、运输一体轮； 犁轮数量 个：1； 限深轮调节范围 mm：0～150； 油缸规格：Φ40/80-250； 油缸数量 个：1； | 购机补贴(非通用类) | 河北省 | 评阅通过 | 初评员：通过 复评员：通过
106 | 耕整地机械 | 耕地机械 | 犁 | 单体幅宽35—45cm,5铧及以上翻转犁 | 河北亿耕农业机械制造有限公司 | 液压翻转犁 | 1LF-535 | 单体幅宽:35cm;铧体个数:10个 | 535型液压翻转犁 | 购机补贴(非通用类) | 河北省 | 评阅通过 | 初评员：通过 复评员：通过
107 | 耕整地机械 | 耕地机械 | 犁 | 单体幅宽35—45cm,5铧及以上翻转犁 | 河北亿耕农业机械制造有限公司 | 液压翻转犁 | 1LF-735 | 单体幅宽:35cm;铧体个数:14个 | 735型液压翻转犁 | 购机补贴(非通用类) | 河北省 | 评阅通过 | 初评员：通过 复评员：通过
108 | 耕整地机械 | 耕地机械 | 犁 | 单体幅宽45cm及以上,5铧及以上翻转犁 | 河北冀耕农业机械科技有限公司 | 液压翻转犁 | 1LF-545 | 单体幅宽:45cm;铧体个数:10个 | 结构形式：悬挂式；工作状态外形尺寸(长×宽×高)mm;52000×2700×1800；配套拖拉机标定功率kW：147～191.1；翻转机构型式：液压式：全翻转式； 犁体类型：基本(通用)型；犁体数量：左5右5；犁体幅宽mm:450；犁铧类型：可换铧尖型 犁壁类型：栅条型；总工作幅宽mm：2250；犁体纵向距离mm：890；犁轮类型；限深.运输一体轮；犁轮数量：1；限深轮调节范围mm：100-260:油缸型号：HSG82-40-160；油缸数量：1： | 购机补贴(非通用类) | 河北省 | 评阅通过 | 初评员：通过 复评员：通过
109 | 耕整地机械 | 耕地机械 | 犁 | 单体幅宽45cm及以上,5铧及以上翻转犁 | 河北农勤农业机械有限公司 | 液压翻转犁 | 1LF-550 | 单体幅宽:50cm;铧体个数:10个 | 结构型式：悬挂式； 工作状态外形尺寸（长×宽×高） mm：6000×3200×1800； 配套拖拉机标定功率 kW：147～205.8； 翻转机构型式：液压式，全翻转式； 犁体类型 ：基本（通用）型； 犁体数量 个：左右各5； 犁体幅宽 mm：500； 犁铧类型：可换铧尖型； 犁壁类型 ：栅条式； 总工作幅宽 mm：2500； 犁体纵向距离 mm：1040； 犁轮类型：限深、运输一体轮； 犁轮数量 个：1； 限深轮调节范围 mm：140～230； 油缸型号 ：82/40-440-160； 油缸数量 个：1； | 购机补贴(非通用类) | 河北省 | 评阅通过 | 初评员：通过 复评员：通过
110 | 耕整地机械 | 耕地机械 | 犁 | 单体幅宽45cm及以上,5铧及以上翻转犁 | 河北山杰农业科技有限公司 | 液压翻转犁 | 1LYF-550 | 单体幅宽:50cm;铧体个数:10个 | 型号名称：1LYF-550液压翻转犁，结构型式：悬挂式，工作状态外形尺寸：5500mm×3110mm×1800mm,配套拖拉机标定功率：147.1kW -205.9kW，翻转机构型式：液压式、全翻转式，犁体类型：基本（通用）型，犁体数量：左5个，右5个，犁体幅宽500mm，犁铧类型：可换铧尖型，犁壁类型：栅条式，总工作幅宽：2500mm，犁体纵向距离：1000mm，犁轮类型：限深运输一体轮，犁轮数量：1个，限深轮调节范围：0-150mm，油缸型号：70-40-240，油缸数量：1个。 | 购机补贴(非通用类) | 河北省 | 评阅通过 | 初评员：通过 复评员：通过
111 | 耕整地机械 | 耕地机械 | 犁 | 单体幅宽45cm及以上,5铧及以上翻转犁 | 河北实丰农业机械制造有限公司 | 液压翻转犁 | 1LF-545 | 单体幅宽:45cm;铧体个数:10个 | 型号名称1LF-545液压翻转犁，结构型式悬挂式，工作状态外形尺寸（长×宽×高）mm5300×2750×1800，配套拖拉机标定功率KW147-191.1,翻转机构型式液压式，全翻转式，犁体类型基本（通用）型，犁体数量个左右各5 ，犁体幅宽mm450，犁铧类型可换铧尖型，犁壁类型栅条式，总工作幅宽mm2250，犁体纵向距离mm920,犁轮类型限深.运输一体轮，犁轮数量个1，限深轮调节范围mm120~200，油缸规格HSG80/50-160,油缸数量个1. | 购机补贴(非通用类) | 河北省 | 评阅通过 | 初评员：通过 复评员：通过
112 | 耕整地机械 | 耕地机械 | 犁 | 单体幅宽45cm及以上,5铧及以上翻转犁 | 河北洋柯机械有限公司 | 液压翻转犁 | 1LFK-545 | 单体幅宽:45cm;铧体个数:10个 | 工作状态外形尺寸：5220mm*2280mm*1720mm 配套拖拉机标定功率：132.3KW-161.8KW 犁体数量：左右各5个： 犁体幅宽：450mm 总工作幅宽;2250mm 犁体纵向距离：910mm 犁轮数量：1个 限深轮调节范围：0mm-200mm | 购机补贴(非通用类) | 河北省 | 评阅通过 | 初评员：通过 复评员：通过
113 | 耕整地机械 | 耕地机械 | 犁 | 单体幅宽45cm及以上,5铧及以上翻转犁 | 河北亿耕农业机械制造有限公司 | 液压翻转犁 | 1LF-545 | 单体幅宽:45cm;铧体个数:10个 | 545型液压翻转犁 | 购机补贴(非通用类) | 河北省 | 评阅通过 | 初评员：通过 复评员：通过
114 | 耕整地机械 | 耕地机械 | 犁 | 单体幅宽45cm及以上,5铧及以上翻转犁 | 河南农神机械制造有限公司 | 液压翻转犁 | 1LF-550 | 单体幅宽:50cm;铧体个数:10个 | 结构型式： 悬挂式, 工作状态外形尺寸（长×宽×高）：5430×2975×1740mm 翻转机构型式：液压式、全翻转式.结构质量：2080kg, 配套拖拉机标定功率:154.4～205.8kW. 犁体类型：基本（通用）型. 犁体数量：5×2. 犁体幅宽：500mm. 犁铧类型：通用型（凿型）、可换铧尖型. 犁壁类型：栅条式. 总工作幅宽：2500mm. 犁轮类型：限深、运输一体轮. 犁轮数量：1个. 限深轮调节范围：200-300mm.. 油缸型号：4#. 油缸数量：1个. | 购机补贴(非通用类) | 河南省 | 评阅通过 | 初评员：通过 复评员：通过
115 | 耕整地机械 | 耕地机械 | 犁 | 单体幅宽45cm及以上,5铧及以上翻转犁 | 宁晋县陆风制动装置有限公司 | 液压翻转犁 | 1LYF-545 | 单体幅宽:45cm;铧体个数:10个 | 结构型式：悬挂式； 工作状态外形尺寸（长×宽×高） mm：5400×3050×1840； 配套拖拉机标定功率 kW：132.3～205.8； 翻转机构型式：液压式；全翻转式； 犁体类型：基本（通用）型； 犁体数量 个：左右各5； 犁体幅宽 mm：450； 犁铧类型 ：可换铧尖型； 犁壁类型 ：栅条式； 总工作幅宽 mm：2250； 犁体纵向距离 mm：891； 犁轮类型：限深、运输一体轮； 犁轮数量 个：1； 限深轮调节范围 mm：0～290； 油缸规格 ：Φ105/50-240； 油缸数量 个：1； | 购机补贴(非通用类) | 河北省 | 评阅通过 | 初评员：通过 复评员：通过
116 | 耕整地机械 | 耕地机械 | 旋耕机 | 单轴1-1.5m旋耕机 | 河北百信农业机械有限公司 | 旋耕机 | 1GQN-125 | 刀轴:单轴 ;耕幅:1.25m | 结构型式：框架型； 整机a外形尺寸（长×宽×高）mm：880×1530×950； 作业速度范围 m/s：0.27-1.39； 工作幅宽 cm：125； 耕深 cm：12-16； 刀轴型式 ：单轴型； 刀轴连接型式：花键式； 传动型式 ：中间传动； 运输方式：普通型； 刀辊设计转速 r/min：260； 刀辊最大回转半径 mm：225； 刀辊总安装刀数 把：32； 旋耕刀型号：IT225； 限深装置型式：限深板； 镇压型式：拖板； 配套拖拉机标定功率范围 kW：14.7～36.8； 配套拖拉机动力输出轴转速 r/min：540； | 购机补贴(通用类) | 河北省 | 评阅通过 | 初评员：通过 复评员：通过
117 | 耕整地机械 | 耕地机械 | 旋耕机 | 单轴1-1.5m旋耕机 | 河北百信农业机械有限公司 | 旋耕机 | 1GQN-140 | 刀轴:单轴 ;耕幅:1.4m | 结构型式：框架型； 整机a外形尺寸（长×宽×高） mm：880×1680×950； 作业速度范围 m/s：0.27-1.39； 工作幅宽 cm：140； 耕深 cm：12-16； 刀轴型式 ：单轴型； 刀轴连接型式：花键式； 传动型式：中间传动； 运输方式：普通型； 刀辊设计转速 r/min：260； 刀辊最大回转半径 mm：225； 刀辊总安装刀数 把：36； 旋耕刀型号：IT225； 限深装置型式：限深板； 镇压型式：拖板； 配套拖拉机标定功率范围 kW：22.1～36.8； 配套拖拉机动力输出轴转速 r/min：540； | 购机补贴(通用类) | 河北省 | 评阅通过 | 初评员：通过 复评员：通过
118 | 耕整地机械 | 耕地机械 | 旋耕机 | 单轴1-1.5m旋耕机 | 河北峥嵘农机有限公司 | 旋耕机 | 1GQN-125A | 刀轴:单轴 ;耕幅:1.25m | 结构型式：框架型、整机外形尺寸（长×宽×高）：900mm×1460mm×1000mm、作业速度范围：0.56-1.39m/s、工作幅宽：125cm、耕深12-16cm、刀轴型式：单轴型、刀轴连接型式：花键式、传动型式：中间传动、运输方式：普通型、刀辊设计转速：267/254(r/min)、刀辊最大回转半径：225mm、刀辊总安装刀数：32把、旋耕刀型号：IT225、限深装置型式：限深板、镇压型式：拖板、配套拖拉机标定功率：29.4-47.8(kW)、配套拖拉机动力输出轴转速：760/720(r/min). | 购机补贴(通用类) | 河北省 | 评阅通过 | 初评员：通过 复评员：通过
119 | 耕整地机械 | 耕地机械 | 旋耕机 | 单轴1-1.5m旋耕机 | 河北峥嵘农机有限公司 | 旋耕机 | 1GQN-140A | 刀轴:单轴 ;耕幅:1.4m | 结构型式：框架型、整机外形尺寸（长×宽×高）：900mm×1620mm×1000mm、作业速度范围：0.56-1.39m/s、工作幅宽：140cm、耕深12-16cm、刀轴型式：单轴型、刀轴连接型式：花键式、传动型式：中间传动、运输方式：普通型、刀辊设计转速：267/254、刀辊最大回转半径：225mm、刀辊总安装刀数：36把、旋耕刀型号：IT225、限深装置型式：限深板、镇压型式：拖板、配套拖拉机标定功率范围：29.4-47.8、配套拖拉机动力输出轴转速：760/720. | 购机补贴(通用类) | 河北省 | 评阅通过 | 初评员：通过 复评员：通过
120 | 耕整地机械 | 耕地机械 | 旋耕机 | 单轴1-1.5m旋耕机 | 河南豪久科技有限公司 | 旋耕机 | 1GKN-120 | 刀轴:单轴 ;耕幅:1.2m | 1GKN-120型旋耕机；结构型式：框架式；整机外形尺寸（长×宽×高）：970×1330×1035（mm）；作业速度范围：0.4～1.2m/s；工作幅宽：120cm；耕深：≧12cm；刀轴型式：单轴型；刀轴连接型式：花键式；传动型式：中间传动；运输方式：普通型；刀辊设计转速：223r/min；刀辊最大回转半径：225mm；刀辊总安装刀数：28把；旋耕刀型号：ⅠT225左，ⅠT225；限深装置型式：限深板；镇压型式：拖板；配套拖拉机标定功率：14.7～25.7kW；配套拖拉机动力输出轴转速：540r/min。 | 购机补贴(通用类) | 河南省 | 评阅通过 | 初评员：通过 复评员：通过
121 | 耕整地机械 | 耕地机械 | 旋耕机 | 单轴1-1.5m旋耕机 | 河南豪久科技有限公司 | 旋耕机 | 1GKN-140 | 刀轴:单轴 ;耕幅:1.4m | 型号名称：1GKN-140型旋耕机；结构型式：框架式；整机外形尺寸（长×宽×高）：1040×1555×960（mm）；作业速度范围：0.4～1.2m/s；工作幅宽：140cm；耕深：≧12cm；刀轴型式：单轴型；刀轴连接型式：花键式；传动型式：中间传动；运输方式：普通型；刀辊设计转速：223r/min；刀辊最大回转半径：225mm；刀辊总安装刀数：32把；旋耕刀型号：ⅠT225左，ⅠT225；限深装置型式：限深板；镇压型式：拖板；配套拖拉机标定功率：22.1～29.4kW；配套拖拉机动力输出轴转速：540r/min。 | 购机补贴(通用类) | 河南省 | 评阅通过 | 初评员：通过 复评员：通过
122 | 耕整地机械 | 耕地机械 | 旋耕机 | 单轴1.5-2m旋耕机 | 保定奥旋农业机械制造有限公司 | 旋耕机 | 1GKN-160 | 刀轴:单轴 ;耕幅:1.6m | 结构型式 ：框架型； 整机a外形尺寸（长×宽×高） mm：800×1870×1000； 作业速度范围 m/s：0.27-1.39； 工作幅宽 cm：160； 耕深 cm：12-16； 刀轴型式 ：单轴型； 刀轴连接型式：花键式； 传动型式：中间传动； 运输方式 ：普通型； 刀辊设计转速 r/min：198/265； 刀辊最大回转半径 mm：245； 刀辊总安装刀数 把：44； 旋耕刀型号：IT245； 限深装置型式：限深板； 镇压型式：拖板； 配套拖拉机标定功率范围 kW：25.7～51.5； 配套拖拉机动力输出轴转速 r/min：540/720； | 购机补贴(通用类) | 河北省 | 评阅通过 | 初评员：通过 复评员：通过
123 | 耕整地机械 | 耕地机械 | 旋耕机 | 单轴1.5-2m旋耕机 | 保定奥旋农业机械制造有限公司 | 旋耕机 | 1GKN-180 | 刀轴:单轴 ;耕幅:1.8m | 结构型式：框架型； 整机a外形尺寸（长×宽×高） mm：980×2070×1030； 作业速度范围 m/s：0.27-1.39； 工作幅宽 cm：180； 耕深 cm：12-16； 刀轴型式 ：单轴型； 刀轴连接型式：花键式； 传动型式 ：中间传动； 运输方式：普通型； 刀辊设计转速 r/min：198/265； 刀辊最大回转半径 mm：245； 刀辊总安装刀数 把：52； 旋耕刀型号：IT245； 限深装置型式：限深板； 镇压型式 ：拖板； 配套拖拉机标定功率范围 kW：36.8～66.2； 配套拖拉机动力输出轴转速 r/min：540/720； | 购机补贴(通用类) | 河北省 | 评阅通过 | 初评员：通过 复评员：通过
124 | 耕整地机械 | 耕地机械 | 旋耕机 | 单轴1.5-2m旋耕机 | 德州市沃田机械有限公司 | 旋耕机 | 1GKN-160 | 刀轴:单轴 ;耕幅:1.6m | 型号名称 / 1GKN-160型旋耕机 结构型式 / 框架型 整机外形尺寸（长×宽×高） mm 940×1780×960 作业速度范围 m/s 0.5～1.0 工作幅宽 cm 160 耕深 cm ≥12 刀轴型式 / 单轴型 刀轴连接型式 / 花键式 传动型式 / 中间传动 运输方式 / 普通型 变速箱挡位数（变速旋耕机） 个 / 刀辊设计转速 r/min 213/285 刀辊最大回转半径 mm 245 刀辊总安装刀数 把 40 旋耕刀型号 / IT245 限深装置型式 / 限深板 镇压型式 / 拖板 配套拖拉机标定功率范围 kW 33.1～51.5 配套拖拉机动力输出轴转速 r/min 540/720 | 购机补贴(通用类) | 山东省 | 评阅通过 | 初评员：通过 复评员：通过
125 | 耕整地机械 | 耕地机械 | 旋耕机 | 单轴1.5-2m旋耕机 | 河北百信农业机械有限公司 | 旋耕机 | 1GQN-150 | 刀轴:单轴 ;耕幅:1.5m | 结构型式：框架型； 整机a外形尺寸（长×宽×高）mm：880×1780×950； 作业速度范围 m/s：0.27-1.39； 工作幅宽 cm：150； 耕深 cm：12-16； 刀轴型式：单轴型； 刀轴连接型式：花键式； 传动型式：中间传动； 运输方式 ：普通型； 刀辊设计转速 r/min：260； 刀辊最大回转半径 mm：245； 刀辊总安装刀数 把：40； 旋耕刀型号：IT245； 限深装置型式：限深板； 镇压型式：拖板； 配套拖拉机标定功率范围 kW：25.7～44.1； 配套拖拉机动力输出轴转速 r/min：540； | 购机补贴(通用类) | 河北省 | 评阅通过 | 初评员：通过 复评员：通过
126 | 耕整地机械 | 耕地机械 | 旋耕机 | 单轴1.5-2m旋耕机 | 河北百信农业机械有限公司 | 旋耕机 | 1GQN-160 | 刀轴:单轴 ;耕幅:1.6m | 结构型式：框架型； 整机a外形尺寸（长×宽×高）mm：880×1880×950； 作业速度范围 m/s：0.27-1.39； 工作幅宽 cm：160； 耕深 cm：12-16； 刀轴型式：单轴型； 刀轴连接型式：花键式； 传动型式：中间传动； 运输方式：普通型； 刀辊设计转速 r/min：260； 刀辊最大回转半径 mm：245； 刀辊总安装刀数 把：44； 旋耕刀型号：IT245； 限深装置型式：限深板； 镇压型式：拖板； 配套拖拉机标定功率范围 kW：29.4～51.5； 配套拖拉机动力输出轴转速 r/min：540； | 购机补贴(通用类) | 河北省 | 评阅通过 | 初评员：通过 复评员：通过
127 | 耕整地机械 | 耕地机械 | 旋耕机 | 单轴1.5-2m旋耕机 | 河北百信农业机械有限公司 | 旋耕机 | 1GQN-180 | 刀轴:单轴 ;耕幅:1.8m | 结构型式：框架型； 整机a外形尺寸（长×宽×高）mm：1100×2180×1080； 作业速度范围 m/s：0.27-1.39； 工作幅宽 cm：180； 耕深 cm：12-16； 刀轴型式：单轴型； 刀轴连接型式：花键式； 传动型式：中间传动； 运输方式：普通型； 刀辊设计转速 r/min：296； 刀辊最大回转半径 mm：245； 刀辊总安装刀数 把：52； 旋耕刀型号：IT245； 限深装置型式：限深板； 镇压型式：拖板； 配套拖拉机标定功率范围 kW：51.4～73.5； 配套拖拉机动力输出轴转速 r/min：720； | 购机补贴(通用类) | 河北省 | 评阅通过 | 初评员：通过 复评员：通过
128 | 耕整地机械 | 耕地机械 | 旋耕机 | 单轴1.5-2m旋耕机 | 河北耕润农业机械有限公司 | 旋耕机 | 1GQN-170 | 刀轴:单轴 ;耕幅:1.7m | 型号名称：1GQN-170旋耕机；机构型式：框架式；整机外形尺寸（长×宽×高）：890×1870×920mm；作业速度范围：0.56~1.39m/s；工作幅宽：170cm；耕深：12~16cm；刀轴型式：单轴型；刀轴连接型式：花键式；传动型式：中间传动；运输方式：普通型；刀辊设计转速：276r/min；刀辊最大回转半径：225mm；刀辊总安装刀数：48把；旋耕刀型号：IT225；限深装置型式：限深坂；镇压型式：托板；配套拖拉机标定功率：44.1-58.8kw；配套拖拉机动力输出轴转速：720r/min； | 购机补贴(通用类) | 河北省 | 评阅通过 | 初评员：通过 复评员：通过
129 | 耕整地机械 | 耕地机械 | 旋耕机 | 单轴1.5-2m旋耕机 | 河北耕耘农业机械制造有限公司 | 旋耕机 | 1GQNKG-160Y | 刀轴:单轴 ;耕幅:1.6m | 工作幅宽（cm）：160；结构型式：框架型；整机外形尺寸（长×宽×高）（mm）：900×1810×1050；作业速度范围（m/s)0.56～1.39；耕深（cm）：12～16；刀轴型式：单轴型；刀轴连接型式：花键式；传动型式：中间传动；运输方式：普通型；刀辊设计转速（r/min）：213/285；刀辊最大回转半径（mm）：245；刀辊总安装刀数（把）：84；旋耕刀型号：P250；限深装置型式：限深板；镇压型式：拖板；配套拖拉机标定功率范围（kW）：36.8～58.8；配套拖拉机动力输出轴转速（r/min）：540/720 | 购机补贴(通用类) | 河北省 | 评阅通过 | 初评员：通过 复评员：通过
130 | 耕整地机械 | 耕地机械 | 旋耕机 | 单轴1.5-2m旋耕机 | 河北耕耘农业机械制造有限公司 | 旋耕机 | 1GQNKG-180Y | 刀轴:单轴 ;耕幅:1.8m | 工作幅宽（cm）：180；结构型式：框架型；整机外形尺寸（长×宽×高）（mm）：1100×2060×1050；作业速度范围（m/s)0.56～1.39；耕深（cm）：12～16；刀轴型式：单轴型；刀轴连接型式：花键式；传动型式：中间传动；运输方式：普通型；刀辊设计转速（r/min）：213/285；刀辊最大回转半径（mm）：245；刀辊总安装刀数（把）：96；旋耕刀型号：P250；限深装置型式：限深板；镇压型式：拖板；配套拖拉机标定功率范围（kW）：58.8～80.9；配套拖拉机动力输出轴转速（r/min）：540/720 | 购机补贴(通用类) | 河北省 | 评阅通过 | 初评员：通过 复评员：通过
131 | 耕整地机械 | 耕地机械 | 旋耕机 | 单轴1.5-2m旋耕机 | 河南豪久科技有限公司 | 旋耕机 | 1GKN-155 | 刀轴:单轴 ;耕幅:1.55m | 1GKN-155型旋耕机；结构型式：框架式；整机外形尺寸（长×宽×高）：1110×1700×960（mm）；作业速度范围：0.5～1.2m/s；工作幅宽：155cm；耕深：≧12cm；刀轴型式：单轴型；刀轴连接型式：花键式；传动型式：中间传动；运输方式：普通型；刀辊设计转速：223r/min；刀辊最大回转半径：225mm；刀辊总安装刀数：36把；旋耕刀型号：ⅠT225左，ⅠT225；限深装置型式：限深板；镇压型式：拖板；配套拖拉机标定功率：25.7～33.1kW；配套拖拉机动力输出轴转速：540r/min。 | 购机补贴(通用类) | 河南省 | 评阅通过 | 初评员：通过 复评员：通过
132 | 耕整地机械 | 耕地机械 | 旋耕机 | 单轴1.5-2m旋耕机 | 河南豪久科技有限公司 | 旋耕机 | 1GKN-165 | 刀轴:单轴 ;耕幅:1.65m | 型号名称：1GKN-165型旋耕机；结构型式：框架式；整机外形尺寸（长×宽×高）：1090×1800×960（mm）；作业速度范围：0.5～1.3m/s；工作幅宽：165cm；耕深：≧12cm；刀轴型式：单轴型；刀轴连接型式：花键式；传动型式：中间传动；运输方式：普通型；刀辊设计转速：313r/min；刀辊最大回转半径：225mm；刀辊总安装刀数：44把；旋耕刀型号：ⅠT225左，ⅠT225；限深装置型式：限深板；镇压型式：拖板；配套拖拉机标定功率：36.8～51.4kW；配套拖拉机动力输出轴转速：760r/min。 | 购机补贴(通用类) | 河南省 | 评阅通过 | 初评员：通过 复评员：通过
133 | 耕整地机械 | 耕地机械 | 旋耕机 | 单轴1.5-2m旋耕机 | 河南豪久科技有限公司 | 旋耕机 | 1GKN-175 | 刀轴:单轴 ;耕幅:1.75m | 型号：1GKN-175型旋耕机；结构型式：框架式；整机外形尺寸（长×宽×高）：1185×1920×1065（mm）；作业速度范围：0.5～1.3m/s；工作幅宽：175cm；耕深：≧12cm；刀轴型式：单轴型；刀轴连接型式：花键式；传动型式：中间传动；运输方式：普通型；刀辊设计转速：280r/min；刀辊最大回转半径：245mm；刀辊总安装刀数：48把；旋耕刀型号：ⅠT245左，ⅠT245；限深装置型式：限深板；镇压型式：拖板；配套拖拉机标定功率：44.1～66.5kW；配套拖拉机动力输出轴转速：760r/min。 | 购机补贴(通用类) | 河南省 | 评阅通过 | 初评员：通过 复评员：通过
134 | 耕整地机械 | 耕地机械 | 旋耕机 | 单轴1.5-2m旋耕机 | 河南豪久科技有限公司 | 旋耕机 | 1GKN-180 | 刀轴:单轴 ;耕幅:1.8m | 型号：1GKN-180型旋耕机；结构型式：框架式；整机外形尺寸（长×宽×高）：1030×1955×935（mm）；作业速度范围：0.5～1.3m/s；工作幅宽：180cm；耕深：≧12cm；刀轴型式：单轴型；刀轴连接型式：花键式；传动型式：中间传动；运输方式：普通型；刀辊设计转速：313r/min；刀辊最大回转半径：245mm；刀辊总安装刀数：48把；旋耕刀型号：ⅠT245左，ⅠT245；限深装置型式：限深板；镇压型式：拖板；配套拖拉机标定功率：36.8～51.4kW；配套拖拉机动力输出轴转速：760r/min。 | 购机补贴(通用类) | 河南省 | 评阅通过 | 初评员：通过 复评员：通过
135 | 耕整地机械 | 耕地机械 | 旋耕机 | 单轴1.5-2m旋耕机 | 河南豪久科技有限公司 | 旋耕机 | 1GKN-190 | 刀轴:单轴 ;耕幅:1.9m | 型号名称：1GKN-190型旋耕机；结构型式：框架式；整机外形尺寸（长×宽×高）：1190×2070×1065（mm）；作业速度范围：0.5～1.3m/s；工作幅宽：190cm；耕深：≧12cm；刀轴型式：单轴型；刀轴连接型式：花键式；传动型式：中间传动；运输方式：普通型；刀辊设计转速：280r/min；刀辊最大回转半径：245mm；刀辊总安装刀数：52把；旋耕刀型号：ⅠT245左，ⅠT245；限深装置型式：限深板；镇压型式：拖板；配套拖拉机标定功率：51.5～66.5kW；配套拖拉机动力输出轴转速：760r/min。 | 购机补贴(通用类) | 河南省 | 评阅通过 | 初评员：通过 复评员：通过
136 | 耕整地机械 | 耕地机械 | 旋耕机 | 单轴1.5-2m旋耕机 | 河南省顺宏农机有限公司 | 旋耕机 | 1GKN-150 | 刀轴:单轴 ;耕幅:1.5m | 型号：1GKN150；配套动力：36.7-51.5KW；外形尺寸：980*1730*940mm；出厂编号：201100020；执行标准：GB/T5668-2017；工作幅宽：1500mm；配套动力输出轴转速r/min：540 | 购机补贴(通用类) | 河南省 | 评阅通过 | 初评员：通过 复评员：通过
137 | 耕整地机械 | 耕地机械 | 旋耕机 | 单轴1.5-2m旋耕机 | 河南省顺宏农机有限公司 | 旋耕机 | 1GKN-160 | 刀轴:单轴 ;耕幅:1.6m | 型号：1GKN-160；配套动力：36.7-51.5KW；外形尺寸：850*1820*930mm；出厂编号：20211358；执行标准：GB/T5668-2017；工作幅宽：1600mm；配套动力输出轴转速r/min：540 | 购机补贴(通用类) | 河南省 | 评阅通过 | 初评员：通过 复评员：通过
138 | 耕整地机械 | 耕地机械 | 旋耕机 | 单轴1.5-2m旋耕机 | 河南省顺宏农机有限公司 | 旋耕机 | 1GKN-180 | 刀轴:单轴 ;耕幅:1.8m | 型号：1GKN180；配套动力：44.1-58.8KW；外形尺寸：1050*2000*1120mm；出厂编号：201100009；执行标准：GB/T5668-2017；工作幅宽：1800mm；配套动力输出轴转速r/min：540 | 购机补贴(通用类) | 河南省 | 评阅通过 | 初评员：通过 复评员：通过
139 | 耕整地机械 | 耕地机械 | 旋耕机 | 单轴1.5-2m旋耕机 | 湖北豪丰农业装备有限公司 | 旋耕机 | 1GKN-180A | 刀轴:单轴 ;耕幅:1.85m | 单轴；耕幅：1850mm,配套拖拉机标定功率:36.8~44.1kW;动力输出轴转速:540/760(r/min);旋耕机型号名称:1GKN-180A型旋耕机;结构型式:框架型;整机外形尺寸(长×宽×高):1150×2070×1090mm;工作幅宽:185cm;耕深:8~14cm;传动型式:中间传动;刀辊设计转速:280r/min;刀辊最大回转半径:245mm;刀辊总安装刀数:52把;刀轴型式:单轴型;刀轴连接型式:花键式;旋耕刀型号:ⅠT245;镇压型式:拖板。 | 购机补贴(通用类) | 湖北省 | 评阅通过 | 初评员：通过 复评员：通过
140 | 耕整地机械 | 耕地机械 | 旋耕机 | 单轴1.5-2m旋耕机 | 临沭县瑞祥机械制造有限公司 | 旋耕机 | 1GKN-150 | 刀轴:单轴 ;耕幅:1.5m | 1GKN-150结构形式：框架型；外形尺寸(长X宽X高)mm:900X1750X950;配套动力范围（KW）:29.5~58.8;工作幅宽（cm）:150;传动方式：中间传动；总安装刀数量（旋耕，把）：40；旋耕刀型号：IT225。 | 购机补贴(通用类) | 山东省 | 评阅通过 | 初评员：通过 复评员：通过
141 | 耕整地机械 | 耕地机械 | 旋耕机 | 单轴1.5-2m旋耕机 | 临沭县瑞祥机械制造有限公司 | 旋耕机 | 1GKN-160A | 刀轴:单轴 ;耕幅:1.6m | 1GKN-160A结构形式：框架型；外形尺寸(长X宽X高)mm:900X1880X950;配套动力范围（KW）:29.5~58.8;工作幅宽（cm）:160;传动方式：中间；总安装刀数量（旋耕，把）：44；旋耕刀型号：IT225。 | 购机补贴(通用类) | 山东省 | 评阅通过 | 初评员：通过 复评员：通过
142 | 耕整地机械 | 耕地机械 | 旋耕机 | 单轴1.5-2m旋耕机 | 临沭县瑞祥机械制造有限公司 | 旋耕机 | 1GKN-180 | 刀轴:单轴 ;耕幅:1.8m | 1GKN-180结构形式：框架型；外形尺寸(长X宽X高)mm:1000X2050X1050;配套动力范围（KW）:44.1~73.5;工作幅宽（cm）:180;传动方式：中间传动；总安装刀数量（旋耕，把）：52；旋耕刀型号：IT245。 | 购机补贴(通用类) | 山东省 | 评阅通过 | 初评员：通过 复评员：通过
143 | 耕整地机械 | 耕地机械 | 旋耕机 | 单轴1.5-2m旋耕机 | 隆尧瑞泰专用设备有限公司 | 旋耕机 | 1GQN-180 | 刀轴:单轴 ;耕幅:1.8m | 结构型式：框架型 作业范围速度（m/s)：0.56-1.39 整机外形尺寸（长×宽×高）mm：1050×2070×1120 工作幅宽㎝:180 耕深㎝：12-16 刀轴型式：单轴型 刀轴连接型式：花键式 传动型式：中间传动 刀辊设计转速r/min:267 刀辊总安装刀数（把）：52 配套拖拉机标定功率（kM):44.1-73.5 配套拖拉机动力输出轴转速（r/min）：720 | 购机补贴(通用类) | 河北省 | 评阅通过 | 初评员：通过 复评员：通过
144 | 耕整地机械 | 耕地机械 | 旋耕机 | 单轴1.5-2m旋耕机 | 任丘市莲榕机械配件有限公司 | 旋耕机 | 1GQ-180 | 刀轴:单轴 ;耕幅:1.8m | 型号名称：1GQ-180旋耕机 结构型式：框架式 整机外形尺寸（长×宽×高）mm：1050×2080×1270 工作幅宽cm：180 刀轴型式：单轴型 刀轴连接型式：接盘式 传动型式：侧边传动 运输方式:普通型 刀辊设计转速r/min：298 刀辊最大回转半径mm:265 刀辊总安装刀数：36把 旋耕刀型号:IT265 限深装置型式：限深板 镇压型式：托板 配套拖拉机标定功率kW:58.8-73.5 配套拖拉机动力输出轴转速r/min：720 | 购机补贴(通用类) | 河北省 | 评阅通过 | 初评员：通过 复评员：通过
145 | 耕整地机械 | 耕地机械 | 旋耕机 | 单轴1.5-2m旋耕机 | 潍坊市凯斯机械科技有限公司 | 旋耕机 | 1GKN-150 | 刀轴:单轴 ;耕幅:1.5m | 整机外形尺寸（长×宽×高）mm：850×1650×980；结构型式：框架型；作业速度范围（m/s）：0.5~1.1；工作幅宽（cm）：150；耕深（cm）：≥12；刀轴型式：单轴型；刀轴连接型式:花键式；传动型式：中间传动；运输方式：普通型；刀辊设计转速（r/min）：213/300；刀辊最大回转半径（mm）：225；刀辊总安装刀数 ：40；旋耕刀型号：IT225;限深装置型式：限深板；镇压型式：拖板；配套拖拉机标定功率范围（kW）：29.5~36.8；配套拖拉机动力输出轴转速（r/min）：540/760 | 购机补贴(通用类) | 山东省 | 评阅通过 | 初评员：通过 复评员：通过
146 | 耕整地机械 | 耕地机械 | 旋耕机 | 单轴1.5-2m旋耕机 | 盐城市盾田机械制造有限公司 | 旋耕机 | 1GQ-180 | 刀轴:单轴 ;耕幅:1.8m | 刀轴型式：单轴型；工作幅宽:180cm;传动型式：侧边传动；总安装刀数：34把；旋耕刀型号：IT260；刀轴连接型式：接盘式；结构型式：圆梁型；工作状态外形尺寸：1000*2060*1010mm；作业速度范围：0.42-2.5m/s；耕深：≥12cm；运输方式：普通型；限深装置型式：限深板；镇压型式：拖板；标定功率范围：39.4-40.5kW。 | 购机补贴(通用类) | 江苏省 | 评阅通过 | 初评员：通过 复评员：通过
147 | 耕整地机械 | 耕地机械 | 旋耕机 | 单轴1.5-2m旋耕机 | 樱田农机科技（泰州）有限公司 | 水稻秸秆深埋旋耕机 | 1GQ-180 | 刀轴:单轴 ;耕幅:1.8m | "型号名称：1GQ-180型水稻秸秆深埋旋耕机；结构型式：圆梁型；整机外形尺寸(长×宽×高)：970×1960×1120mm；作业速度范围：0.42~2.5m/s；工作幅宽：180cm；耕深≥15cm；刀轴型式：单轴型；刀轴连接型式：花键式；传动型式：侧边传动； 运输方式：普通型；变速箱挡位数(变速旋耕机)： ；刀辊设计转速：180、240r/min；刀辊最大回转半径：265mm；刀辊总安装刀数:28把；旋耕刀型号：专用弧形弯刀；限深装置型式： ；镇压型式:拖板；配套拖拉机标定功率范围：39.4~40.5kW；配套拖拉机动力输出轴转速：540、720r/min； " | 购机补贴(通用类) | 江苏省 | 评阅通过 | 初评员：通过 复评员：通过
148 | 耕整地机械 | 耕地机械 | 旋耕机 | 单轴2-2.5m旋耕机 | 保定奥旋农业机械制造有限公司 | 旋耕机 | 1GKN-200 | 刀轴:单轴 ;耕幅:2m | 结构型式：框架型； 整机a外形尺寸（长×宽×高） mm：1050×2300×1050； 作业速度范围 m/s：0.27-1.39； 工作幅宽 cm：200； 耕深 cm：12-18； 刀轴型式 ：单轴型； 刀轴连接型式：花键式； 传动型式：中间传动； 运输方式：普通型； 刀辊设计转速 r/min：198/265； 刀辊最大回转半径 mm：245； 刀辊总安装刀数 把：60； 旋耕刀型号：IT245； 限深装置型式：限深板； 镇压型式：拖板； 配套拖拉机标定功率范围 kW：51.5～88.2； 配套拖拉机动力输出轴转速 r/min：540/720； | 购机补贴(通用类) | 河北省 | 评阅通过 | 初评员：通过 复评员：通过
149 | 耕整地机械 | 耕地机械 | 旋耕机 | 单轴2-2.5m旋耕机 | 保定奥旋农业机械制造有限公司 | 旋耕机 | 1GKN-230 | 刀轴:单轴 ;耕幅:2.3m | 结构型式：框架型； 整机a外形尺寸（长×宽×高） mm：1130×2550×1100； 作业速度范围 m/s：0.27-1.39； 工作幅宽 cm：230； 耕深 cm：12-18； 刀轴型式：单轴型； 刀轴连接型式：花键式； 传动型式 ：中间传动； 运输方式 ：普通型； 刀辊设计转速 r/min：198/265； 刀辊最大回转半径 mm：245； 刀辊总安装刀数 把：64； 旋耕刀型号：IT245； 限深装置型式：限深板； 镇压型式：拖板； 配套拖拉机标定功率范围 kW：51.5～110.3； 配套拖拉机动力输出轴转速 r/min：540/720； | 购机补贴(通用类) | 河北省 | 评阅通过 | 初评员：通过 复评员：通过
150 | 耕整地机械 | 耕地机械 | 旋耕机 | 单轴2-2.5m旋耕机 | 德州市沃田机械有限公司 | 旋耕机 | 1GKN-200 | 刀轴:单轴 ;耕幅:2.0m | 配套拖拉机标定功率范围kW58.8~80.9配套拖拉机动力输出轴转速r/min540/760/850型号名称/1GKN-200型旋耕机结构型式(圆梁式、框架式)/框架式、单轴工作状态a外形尺寸(长×宽×高)mm1420×2330×1220作业速度范围m/s0.56~1.39工作幅宽cm200耕深cm≥12变速箱挡位数个无传动方式(侧边、中间)/中间齿轮传动刀辊设计转速r/min270/312/350刀辊最大回转半径mm245总安装刀数把60刀轴连接型式/花键套旋耕刀型号/ⅠT245限深装置型式/无 | 购机补贴(通用类) | 山东省 | 评阅通过 | 初评员：通过 复评员：通过
151 | 耕整地机械 | 耕地机械 | 旋耕机 | 单轴2-2.5m旋耕机 | 德州市沃田机械有限公司 | 旋耕机 | 1GKN-230 | 刀轴:单轴 ;耕幅:2.3m | 配套拖拉机标定功率范围kW66.2~88.2配套拖拉机动力输出轴转速r/min540/760/850型号名称/1GKN-230型旋耕机结构型式(圆梁式、框架式)/框架式、单轴工作状态a外形尺寸(长×宽×高)mm1400×2630×1180作业速度范围m/s0.56~1.39工作幅宽cm230耕深cm≥12变速箱挡位数个无传动方式(侧边、中间)/中间齿轮传动刀辊设计转速r/min270/312/350刀辊最大回转半径mm245总安装刀数把64刀轴连接型式/花键套旋耕刀型号/ⅠT245限深装置型式/ | 购机补贴(通用类) | 山东省 | 评阅通过 | 初评员：通过 复评员：通过
152 | 耕整地机械 | 耕地机械 | 旋耕机 | 单轴2-2.5m旋耕机 | 故城县祥兆环保设备有限公司 | 旋耕机 | 1GQN-200 | 刀轴:单轴 ;耕幅:2.0m | 结构型式：框架型，整机外形尺寸（长*宽*高）：1300mm2380mm*1130mm，作业速度范围：0.56m/s~1.39m/s，工作幅宽：200cm，耕深12cm~16cm，刀轴型式：单轴型，刀轴连接型式：花键式，传动型式：中间传动，运输方式：普通型，刀辊设计转速：325r/min，刀辊最大回转半径：305mm，刀辊总安装刀数：58把，旋耕刀型号：I T245,限深装置型式：无，镇压型式：镇压辊，配套拖拉机标定功率范围：68.0kw~88.2kw，配套拖拉机输出轴转速：720r/min。 | 购机补贴(通用类) | 河北省 | 评阅通过 | 初评员：通过 复评员：通过
153 | 耕整地机械 | 耕地机械 | 旋耕机 | 单轴2-2.5m旋耕机 | 故城县祥兆环保设备有限公司 | 旋耕机 | 1GQN-230 | 刀轴:单轴 ;耕幅:2.3m | 结构型式：框架型，整机外形尺寸（长*宽*高）：1300mm*2580mm*1130mm，作业速度范围：0.56m/s~1.39m/s,工作幅宽：230cm，耕深:12cm~16cm，刀轴型式：单轴型，刀轴连接型式：花键式，传动型式：中间传动，运输方式：普通型，刀辊设计转速：325r/min，刀辊最大回转半径：305mm，刀辊总安装刀数：64把，旋耕刀型号：I T245，限深装置型式：无，镇压型式：镇压辊，配套拖拉机标定功率范围：81kw~103kw，配套拖拉机动力输出轴转速：720r/min。 | 购机补贴(通用类) | 河北省 | 评阅通过 | 初评员：通过 复评员：通过
154 | 耕整地机械 | 耕地机械 | 旋耕机 | 单轴2-2.5m旋耕机 | 广西玉林市剑创农机有限公司 | 旋耕机 | 1GKN-230 | 刀轴:单轴 ;耕幅:2.3m | 是通过三点悬挂联接与轮式拖拉机配套使用的农田耕整地类机具，拖拉机动力由万向节传递至旋耕机传动箱，经传动箱齿轮将动力传递至旋耕刀轴，带动旋耕刀进行旋耕碎土作业。该机具由机架、防护板、传动箱、旋耕刀轴、旋耕刀、拖板等组成。 | 购机补贴(通用类) | 广西壮族自治区 | 评阅通过 | 初评员：通过 复评员：通过
155 | 耕整地机械 | 耕地机械 | 旋耕机 | 单轴2-2.5m旋耕机 | 河北百信农业机械有限公司 | 旋耕机 | 1GQN-200 | 刀轴:单轴 ;耕幅:2m | 结构型式：框架型； 整机a外形尺寸（长×宽×高） mm：1250×2370×1080； 作业速度范围 m/s：0.27-1.39； 工作幅宽 cm：200； 耕深 cm：12-16； 刀轴型式 ：单轴型； 刀轴连接型式：花键式； 传动型式：中间传动； 运输方式 ：普通型； 刀辊设计转速 r/min：296； 刀辊最大回转半径 mm：245； 刀辊总安装刀数 把：60； 旋耕刀型号：IT245； 限深装置型式：限深板； 镇压型式 ：拖板； 配套拖拉机标定功率范围 kW：66.2～88.2； 配套拖拉机动力输出轴转速 r/min：720； | 购机补贴(通用类) | 河北省 | 评阅通过 | 初评员：通过 复评员：通过
156 | 耕整地机械 | 耕地机械 | 旋耕机 | 单轴2-2.5m旋耕机 | 河北百信农业机械有限公司 | 旋耕机 | 1GQN-230 | 刀轴:单轴 ;耕幅:2.3m | 结构型式：框架型； 整机a外形尺寸（长×宽×高） mm：1250×2610×1180； 作业速度范围 m/s：0.27-1.39； 工作幅宽 cm：230； 耕深 cm：12-16； 刀轴型式：单轴型； 刀轴连接型式 ：花键式； 运输方式：普通型； 刀辊设计转速 r/min：296； 刀辊最大回转半径 mm：245； 刀辊总安装刀数 把：63； 旋耕刀型号：IT245； 限深装置型式：限深板； 镇压型式：拖板； 配套拖拉机标定功率范围 kW：73.5～110.3； 配套拖拉机动力输出轴转速 r/min：720； | 购机补贴(通用类) | 河北省 | 评阅通过 | 初评员：通过 复评员：通过
157 | 耕整地机械 | 耕地机械 | 旋耕机 | 单轴2-2.5m旋耕机 | 河北耕耘农业机械制造有限公司 | 旋耕机 | 1GQNKG-200Y | 刀轴:单轴 ;耕幅:2.0m | 工作幅宽（cm）：200；结构型式：框架型；整机外形尺寸（长×宽×高）（mm）：1250×2340×1100；作业速度范围（m/s)0.56～1.39；耕深（cm）：12～16；刀轴型式：单轴型；刀轴连接型式：接盘式；传动型式：中间传动；运输方式：普通型；刀辊设计转速（r/min）：296；刀辊最大回转半径（mm）：250；刀辊总安装刀数（把）：40；旋耕刀型号：P250；限深装置型式：限深板；镇压型式：拖板；配套拖拉机标定功率范围（kW）：58.8～102.9；配套拖拉机动力输出轴转速（r/min）：720 | 购机补贴(通用类) | 河北省 | 评阅通过 | 初评员：通过 复评员：通过
158 | 耕整地机械 | 耕地机械 | 旋耕机 | 单轴2-2.5m旋耕机 | 河北耕耘农业机械制造有限公司 | 旋耕机 | 1GQNKG-230Y | 刀轴:单轴 ;耕幅:2.3m | 工作幅宽（cm）：230；结构型式：框架型；整机外形尺寸（长×宽×高）（mm）：1250×2580×1200；作业速度范围（m/s)0.56～1.39；耕深（cm）：12～16；刀轴型式：单轴型；刀轴连接型式：接盘式；传动型式：中间传动；运输方式：普通型；刀辊设计转速（r/min）：296；刀辊最大回转半径（mm）：250；刀辊总安装刀数（把）：48；旋耕刀型号：P250；限深装置型式：限深板；镇压型式：拖板；配套拖拉机标定功率范围（kW）：88.2～117.6；配套拖拉机动力输出轴转速（r/min）：720 | 购机补贴(通用类) | 河北省 | 评阅通过 | 初评员：通过 复评员：通过
159 | 耕整地机械 | 耕地机械 | 旋耕机 | 单轴2-2.5m旋耕机 | 河北双天机械制造有限公司 | 旋耕机 | 1GKND-200 | 刀轴:单轴 ;耕幅:2m | 型号名称/：1GKND-200旋耕机；结构形式/：框架型；整机外形尺寸(长×宽×高)mm：1400×2410×1280；工作幅宽(cm)：200；刀轴型式/：单轴型；刀轴连接型式/：花键式；传动型式/：中间传动；运输方式/：普通型；变速箱挡位数（变速旋耕机）个：/；刀辊设计转速(r/min)：241/296；刀辊最大回转半径(mm)：245；刀辊总安装刀数(把)：60；旋耕刀型号/：IT245；限深装置型式/：限深板；镇压型式/：拖板；配套拖拉机标定功率(kw):66.2-102.9；配套拖拉机动力输出轴转速(r/min)：540/720； | 购机补贴(通用类) | 河北省 | 评阅通过 | 初评员：通过 复评员：通过
160 | 耕整地机械 | 耕地机械 | 旋耕机 | 单轴2-2.5m旋耕机 | 河北双天机械制造有限公司 | 旋耕机 | 1GKND-220 | 刀轴:单轴 ;耕幅:2.2m | 型号名称/：1GKND-220旋耕机；结构形式/：框架型；整机外形尺寸(长×宽×高)mm：1400×2560×1280；工作幅宽(cm)：220；刀轴型式/：单轴型；刀轴连接型式/：花键式；传动型式/：中间传动；运输方式/：普通型；变速箱挡位数（变速旋耕机）个：/；刀辊设计转速(r/min)：241/296；刀辊最大回转半径(mm)：245；刀辊总安装刀数(把)：64；旋耕刀型号/：IT245；限深装置型式/：限深板；镇压型式/：拖板；配套拖拉机标定功率(kw)：88.2-117.6；配套拖拉机动力输出轴转速(r/min)：540/720； | 购机补贴(通用类) | 河北省 | 评阅通过 | 初评员：通过 复评员：通过
161 | 耕整地机械 | 耕地机械 | 旋耕机 | 单轴2-2.5m旋耕机 | 河南豪久科技有限公司 | 旋耕机 | 1GKN-210A | 刀轴:单轴 ;耕幅:2.1m | 型号：1GKN-210A型旋耕机；结构型式：框架式；整机外形尺寸（长×宽×高）：1050×2260×1060（mm）；作业速度范围：0.69～1.39m/s；工作幅宽：210cm；耕深：≧12cm；刀轴型式：单轴型；刀轴连接型式：花键式；传动型式：中间传动；运输方式：普通型；刀辊设计转速：280r/min；刀辊最大回转半径：250mm；刀辊总安装刀数：60把；旋耕刀型号：ⅠT245左，ⅠT245；限深装置型式：限深板；镇压型式：拖板；配套拖拉机标定功率：51.5～66.2kW；配套拖拉机动力输出轴转速：760r/min。 | 购机补贴(通用类) | 河南省 | 评阅通过 | 初评员：通过 复评员：通过
162 | 耕整地机械 | 耕地机械 | 旋耕机 | 单轴2-2.5m旋耕机 | 河南豪久科技有限公司 | 旋耕机 | 1GKN-240A | 刀轴:单轴 ;耕幅:2.4m | 型号名称：1GKN-240A型旋耕机；结构型式：框架式；整机外形尺寸（长×宽×高）：1240×2580×1200（mm）；作业速度范围：0.69～1.39m/s；工作幅宽：240cm；耕深：≧12cm；刀轴型式：单轴型；刀轴连接型式：花键式；传动型式：中间传动；运输方式：普通型；刀辊设计转速：312r/min；刀辊最大回转半径：250mm；刀辊总安装刀数：68把；旋耕刀型号：ⅠT245左，ⅠT245；限深装置型式：限深板；镇压型式：拖板；配套拖拉机标定功率：66.2～88.2kW；配套拖拉机动力输出轴转速：760r/min。 | 购机补贴(通用类) | 河南省 | 评阅通过 | 初评员：通过 复评员：通过
163 | 耕整地机械 | 耕地机械 | 旋耕机 | 单轴2-2.5m旋耕机 | 河南省顺宏农机有限公司 | 旋耕机 | 1GKN-200 | 刀轴:单轴 ;耕幅:2m | 型号：1GKN200；配套动力：44.1-58.8KW；外形尺寸：1030*2300*1250mm；出厂编号：201100001；执行标准：GB/T5668-2017；工作幅宽：2000mm；配套动力输出轴转速r/min：720 | 购机补贴(通用类) | 河南省 | 评阅通过 | 初评员：通过 复评员：通过
164 | 耕整地机械 | 耕地机械 | 旋耕机 | 单轴2-2.5m旋耕机 | 河南省顺宏农机有限公司 | 旋耕机 | 1GKN-230 | 刀轴:单轴 ;耕幅:2.3m | 型号：1GKN230；配套动力：51.5-66.2KW；外形尺寸：1010*2500*1260mm；出厂编号：201100025；执行标准：GB/T5668-2017；工作幅宽：2300mm；配套动力输出轴转速r/min：720 | 购机补贴(通用类) | 河南省 | 评阅通过 | 初评员：通过 复评员：通过
165 | 耕整地机械 | 耕地机械 | 旋耕机 | 单轴2-2.5m旋耕机 | 湖北豪丰农业装备有限公司 | 旋耕机 | 1GKN-200A | 刀轴:单轴 ;耕幅:2.05m | 单轴；耕幅：2050mm,配套拖拉机标定功率:47.8~62.1kW;动力输出轴转速:760r/min;旋耕机型号名称:1GKN-200A型旋耕机;结构型式:框架型;整机外形尺寸(长×宽×高):1120×2270×1120mm;工作幅宽:205cm;耕深:≥12cm;传动型式:中间传动;刀辊设计转速:280r/min;刀辊最大回转半径:245mm;刀辊总安装刀数:60把;刀轴型式:单轴型;刀轴连接型式:花键式;旋耕刀型号:ⅠT245;镇压型式:拖板。 | 购机补贴(通用类) | 湖北省 | 评阅通过 | 初评员：通过 复评员：通过
166 | 耕整地机械 | 耕地机械 | 旋耕机 | 单轴2-2.5m旋耕机 | 湖北豪丰农业装备有限公司 | 旋耕机 | 1GKN-230A | 刀轴:单轴 ;耕幅:2.35m | 单轴；耕幅：2350mm, 配套拖拉机标定功率:52.9~66.2kW;动力输出轴转速:760r/min;旋耕机型号名称:1GKN-230A型旋耕机;结构型式:框架型;整机外形尺寸(长×宽×高):1120×2570×1120mm;工作幅宽:235cm;耕深:≥12cm;传动型式:中间传动;刀辊设计转速:280r/min;刀辊最大回转半径:245mm;刀辊总安装刀数:68把;刀轴型式:单轴型;刀轴连接型式:花键式;旋耕刀型号:ⅠT245;镇压型式:拖板。 | 购机补贴(通用类) | 湖北省 | 评阅通过 | 初评员：通过 复评员：通过
167 | 耕整地机械 | 耕地机械 | 旋耕机 | 单轴2-2.5m旋耕机 | 湖北豪丰农业装备有限公司 | 旋耕机 | 1GKN-230H | 刀轴:单轴 ;耕幅:2.35m | 单轴；耕幅：2350mm, 配套拖拉机标定功率:58.8~66.2kW;动力输出轴转速:760r/min;旋耕机型号名称:1GKN-230H型旋耕机;结构型式:框架型;整机外形尺寸(长×宽×高):1180×2570×12055mm;工作幅宽:235cm;耕深:≥12cm;传动型式:中间传动;刀辊设计转速:280r/min;刀辊最大回转半径:2455mm;刀辊总安装刀数:68把;刀轴型式:单轴型;刀轴连接型式:花键式;旋耕刀型号:ⅠT245;镇压型式:拖板。 | 购机补贴(通用类) | 湖北省 | 评阅通过 | 初评员：通过 复评员：通过
168 | 耕整地机械 | 耕地机械 | 旋耕机 | 单轴2-2.5m旋耕机 | 湖北豪丰农业装备有限公司 | 旋耕机 | 1GKNS-200A | 刀轴:单轴 ;耕幅:2m | 单轴；耕幅：2000mm,配套拖拉机标定功率:51.5~66.2kW;动力输出轴转速:720r/min;旋耕机型号名称:1GKNS-200A型旋耕机;结构型式:框架型;整机外形尺寸(长×宽×高):1315×3200×1085mm;工作幅宽:200cm;耕深:≥8cm;传动型式:中间传动;刀辊设计转速:267r/min;刀辊最大回转半径:R195mm;刀辊总安装刀数:96把;刀轴型式:单轴型;刀轴连接型式:花键式;旋耕刀型号:ⅠT195/ⅠT195左;镇压型式:拖板。 | 购机补贴(通用类) | 湖北省 | 评阅通过 | 初评员：通过 复评员：通过
169 | 耕整地机械 | 耕地机械 | 旋耕机 | 单轴2-2.5m旋耕机 | 湖北豪丰农业装备有限公司 | 旋耕机 | 1GKNS-230A | 刀轴:单轴 ;耕幅:2.3m | 单轴；耕幅：2300mm,配套拖拉机标定功率:62.5~80.9kW;动力输出轴转速:720r/min;旋耕机型号名称:1GKNS-230A型旋耕机;结构型式:框架型;整机外形尺寸(长×宽×高):1315×3500×1085mm;工作幅宽:230cm;耕深:≥8cm;传动型式:中间传动;刀辊设计转速:267r/min;刀辊最大回转半径:R195mm;刀辊总安装刀数:112把;刀轴型式:单轴型;刀轴连接型式:花键式;旋耕刀型号:ⅠT195/ⅠT195左;镇压型式:拖板。 | 购机补贴(通用类) | 湖北省 | 评阅通过 | 初评员：通过 复评员：通过
170 | 耕整地机械 | 耕地机械 | 旋耕机 | 单轴2-2.5m旋耕机 | 湖北豪丰农业装备有限公司 | 旋耕机 | 1GKS-200A | 刀轴:单轴 ;耕幅:2m | 单轴；耕幅：2000mm,配套拖拉机标定功率:51.5~73.5kW;动力输出轴转速:720r/min;旋耕机型号名称:1GKS-200A型旋耕机;结构型式:框架型;整机外形尺寸(长×宽×高):1150×3080×980mm;工作幅宽:200cm;耕深:≥8cm;传动型式:侧边传动;刀辊设计转速:316r/min;刀辊最大回转半径:R195mm;刀辊总安装刀数:74把;刀轴型式:单轴型;刀轴连接型式:花键式;旋耕刀型号:ⅠT195/ⅠT195左;镇压型式:拖板。 | 购机补贴(通用类) | 湖北省 | 评阅通过 | 初评员：通过 复评员：通过
171 | 耕整地机械 | 耕地机械 | 旋耕机 | 单轴2-2.5m旋耕机 | 湖北豪丰农业装备有限公司 | 旋耕机 | 1GKS-230A | 刀轴:单轴 ;耕幅:2.3m | 单轴；耕幅：2300mm,配套拖拉机标定功率:51.5~73.5kW;动力输出轴转速:720r/min;旋耕机型号名称:1GKS-230A型旋耕机;结构型式:框架型;整机外形尺寸(长×宽×高):1150×3380×980mm;工作幅宽:230cm;耕深:≥8cm;传动型式:侧边传动;刀辊设计转速:316r/min;刀辊最大回转半径:R195mm;刀辊总安装刀数:86把;刀轴型式:单轴型;刀轴连接型式:花键式;旋耕刀型号:ⅠT195/ⅠT195左;镇压型式:拖板。 | 购机补贴(通用类) | 湖北省 | 评阅通过 | 初评员：通过 复评员：通过
172 | 耕整地机械 | 耕地机械 | 旋耕机 | 单轴2-2.5m旋耕机 | 连云港国旋机械有限公司 | 旋耕机 | 1GKN-200 | 刀轴:单轴 ;耕幅:2m | 结构型式(圆梁式、框架式) / 框架式 工作状态外形尺寸（长×宽×高） mm 1020×2190×1050 工作幅宽 cm 200 变速箱挡位数 / / 传动方式（侧边、中间） / 中间 旋耕刀型号 / IT245 总安装刀数 把 58 限深装置型式 / / 配套拖拉机标定功率 kW 58.8-73.5 动力输出轴转速 r/min 540、720 | 购机补贴(通用类) | 江苏省 | 评阅通过 | 初评员：通过 复评员：通过
173 | 耕整地机械 | 耕地机械 | 旋耕机 | 单轴2-2.5m旋耕机 | 临沭县瑞祥机械制造有限公司 | 旋耕机 | 1GKN-230N | 刀轴:单轴 ;耕幅:2.3m | 1GKN-230N结构形式：框架型；外形尺寸(长X宽X高)mm:1100X2560X1250;配套动力范围（KW）:58.8~110.3;工作幅宽（cm）:230;传动方式：中间传动；总安装刀数量（旋耕，把）：68；旋耕刀型号：IT245。 | 购机补贴(通用类) | 山东省 | 评阅通过 | 初评员：通过 复评员：通过
174 | 耕整地机械 | 耕地机械 | 旋耕机 | 单轴2-2.5m旋耕机 | 隆尧瑞泰专用设备有限公司 | 旋耕机 | 1GQN-230 | 刀轴:单轴 ;耕幅:2.3m | 结构型式：框架型 作业范围速度（m/s)：0.56-1.39 整机外形尺寸（长×宽×高）mm：1130×2560×1130 工作幅宽㎝:230 耕深㎝：12-16 刀轴型式：单轴型 刀轴连接型式：花键式 传动型式：中间传动 刀辊设计转速r/min:296 刀辊总安装刀数（把）：68 配套拖拉机标定功率（kM):66.1-80.9 配套拖拉机动力输出轴转速（r/min）：720 | 购机补贴(通用类) | 河北省 | 评阅通过 | 初评员：通过 复评员：通过
175 | 耕整地机械 | 耕地机械 | 旋耕机 | 单轴2-2.5m旋耕机 | 任丘市莲榕机械配件有限公司 | 旋耕机 | 1GQ-200 | 刀轴:单轴 ;耕幅:2m | 号名称：1GQ-200旋耕机 结构型式：框架式 整机外形尺寸（长×宽×高）mm：1050×2280×1270 工作幅宽cm：200 刀轴型式：单轴型 刀轴连接型式：接盘式 传动型式：侧边传动 运输方式:普通型 刀辊设计转速r/min：298 刀辊最大回转半径mm:265 刀辊总安装刀数：40把 旋耕刀型号:IT265 限深装置型式：限深板 镇压型式：托板 配套拖拉机标定功率kW:73.5-88.2 配套拖拉机动力输出轴转速r/min：720 | 购机补贴(通用类) | 河北省 | 评阅通过 | 初评员：通过 复评员：通过
176 | 耕整地机械 | 耕地机械 | 旋耕机 | 单轴2-2.5m旋耕机 | 任丘市莲榕机械配件有限公司 | 旋耕机 | 1GQ-230 | 刀轴:单轴 ;耕幅:2.3m | 号名称：1GQ-230旋耕机 结构型式：框架式 整机外形尺寸（长×宽×高）mm：1050×2620×1270 工作幅宽cm：230 刀轴型式：单轴型 刀轴连接型式：接盘式 传动型式：侧边传动 运输方式:普通型 刀辊设计转速r/min：298 刀辊最大回转半径mm:265 刀辊总安装刀数：48把 旋耕刀型号:IT265 限深装置型式：限深板 镇压型式：托板 配套拖拉机标定功率kW:88.2-110.3 配套拖拉机动力输出轴转速r/min：720 | 购机补贴(通用类) | 河北省 | 评阅通过 | 初评员：通过 复评员：通过
177 | 耕整地机械 | 耕地机械 | 旋耕机 | 单轴2-2.5m旋耕机 | 泰州樱田农机制造有限公司 | 通轴旋耕机 | 1GQ-220A | 刀轴:单轴 ;耕幅:2.2m | 配套动力范围（kW） 95.6~117.68；外形尺寸（长×宽×高)mm：2390x970×1120；结构型式：圆梁式；结构质量（kg）：444；工作幅宽（cm）：220；耕深（cm）≧15；刀轴型式：单轴；传动型式：侧边传动；总安装刀数量(把)：36；旋耕刀型号：专用弧形弯刀 | 购机补贴(通用类) | 江苏省 | 评阅通过 | 初评员：通过 复评员：通过
178 | 耕整地机械 | 耕地机械 | 旋耕机 | 单轴2-2.5m旋耕机 | 潍坊市凯斯机械科技有限公司 | 旋耕机 | 1GKN-210 | 刀轴:单轴 ;耕幅:2.1m | 整机外形尺寸（长×宽×高）mm：1060×2270×1100；结构型式：框架型；作业速度范围（m/s）：0.5~1.1；工作幅宽（cm）：210；耕深（cm）：≥12；刀轴型式：单轴型；刀轴连接型式:花键式；传动型式：中间传动；运输方式：普通型；刀辊设计转速（r/min）：223/297/314；刀辊最大回转半径（mm）：245；刀辊总安装刀数 ：56；旋耕刀型号：IT245;限深装置型式：限深板；镇压型式：拖板；配套拖拉机标定功率范围（kW）：66.2~110.2；配套拖拉机动力输出轴转速（r/min）：540/720/760 | 购机补贴(通用类) | 山东省 | 评阅通过 | 初评员：通过 复评员：通过
179 | 耕整地机械 | 耕地机械 | 旋耕机 | 单轴2-2.5m旋耕机 | 盐城市盾田机械制造有限公司 | 旋耕机 | 1GQ-200 | 刀轴:单轴 ;耕幅:2m | 刀轴型式：单轴型；工作幅宽:200cm;传动型式：侧边传动；总安装刀数：36把；旋耕刀型号：IT260；刀轴连接型式：接盘式；结构型式：圆梁型；工作状态外形尺寸：1000*2260*1010mm；作业速度范围：0.42-2.5m/s；耕深：≥12cm；运输方式：普通型；限深装置型式：限深板；镇压型式：拖板；标定功率范围：40.5-55.13kW。 | 购机补贴(通用类) | 江苏省 | 评阅通过 | 初评员：通过 复评员：通过
180 | 耕整地机械 | 耕地机械 | 旋耕机 | 单轴2-2.5m旋耕机 | 盐城市盾田机械制造有限公司 | 旋耕机 | 1GQ-220 | 刀轴:单轴 ;耕幅:2.2m | 刀轴型式：单轴型；工作幅宽:220cm;传动型式：侧边传动；总安装刀数：40把；旋耕刀型号：IT260；刀轴连接型式：接盘式；结构型式：圆梁型；工作状态外形尺寸：1000*2460*1010mm；作业速度范围：0.42-2.5m/s；耕深：≥12cm；运输方式：普通型；限深装置型式：限深板；镇压型式：拖板；标定功率范围：40.5-62.48kW。 | 购机补贴(通用类) | 江苏省 | 评阅通过 | 初评员：通过 复评员：通过
181 | 耕整地机械 | 耕地机械 | 旋耕机 | 单轴2-2.5m旋耕机 | 盐城市盾田机械制造有限公司 | 旋耕机 | 1GQ-240 | 刀轴:单轴 ;耕幅:2.4m | 刀轴型式：单轴型；工作幅宽:240cm;传动型式：侧边传动；总安装刀数：48把；旋耕刀型号：IT260；刀轴连接型式：接盘式；结构型式：圆梁型；工作状态外形尺寸：1000*2660*1010mm；作业速度范围：0.42-2.5m/s；耕深：≥12cm；运输方式：普通型；限深装置型式：限深板；镇压型式：拖板；标定功率范围：51.5-69.82kW。 | 购机补贴(通用类) | 江苏省 | 评阅通过 | 初评员：通过 复评员：通过
182 | 耕整地机械 | 耕地机械 | 旋耕机 | 单轴2-2.5m旋耕机 | 樱田农机科技（泰州）有限公司 | 水稻秸秆深埋旋耕机 | 1GQ-200 | 刀轴:单轴 ;耕幅:2m | "型号名称：1GQ-200型水稻秸秆深埋旋耕机；结构型式：圆梁型；整机外形尺寸(长×宽×高):970×2190×1120mm；作业速度范围：0.42~2.5m/s；工作幅宽：200cm； 耕深：≥15cm；刀轴型式：单轴型；刀轴连接型式：花键式；传动型式：侧边传动；运输方式：普通型；变速箱挡位数(变速旋耕机)： ；刀辊设计转速：180、240r/min；刀辊最大回转半径：265mm；刀辊总安装刀数：34把；旋耕刀型号：专用弧形弯刀；限深装置型式 ；镇压型式：拖板；配套拖拉机标定功率范围：40.5~55.125kW；配套拖拉机动力输出轴转速:540、720r/min；" | 购机补贴(通用类) | 江苏省 | 评阅通过 | 初评员：通过 复评员：通过
183 | 耕整地机械 | 耕地机械 | 旋耕机 | 单轴2-2.5m旋耕机 | 樱田农机科技（泰州）有限公司 | 水稻秸秆深埋旋耕机 | 1GQ-220 | 刀轴:单轴 ;耕幅:2.2m | 型号名称：1GQ-220型水稻秸秆深埋旋耕机；结构型式：圆梁型；整机外形尺寸(长×宽×高):970×2390×1120mm；作业速度范围：0.42~2.5m/s；工作幅宽：220cm； 耕深：≥15cm；刀轴型式：单轴型；刀轴连接型式：花键式；传动型式：侧边传动；运输方式：普通型；变速箱挡位数(变速旋耕机)： ；刀辊设计转速：180、240r/min；刀辊最大回转半径：265mm；刀辊总安装刀数：37把；旋耕刀型号：专用弧形弯刀；限深装置型式 ；镇压型式：拖板；配套拖拉机标定功率范围：40.5~62.475kW；配套拖拉机动力输出轴转速:540、720r/min； | 购机补贴(通用类) | 江苏省 | 评阅通过 | 初评员：通过 复评员：通过
184 | 耕整地机械 | 耕地机械 | 旋耕机 | 单轴2-2.5m旋耕机 | 樱田农机科技（泰州）有限公司 | 水稻秸秆深埋旋耕机 | 1GQ-240 | 刀轴:单轴 ;耕幅:2.4m | 型号名称：1GQ-240型水稻秸秆深埋旋耕机；结构型式：圆梁型；整机外形尺寸(长×宽×高)：1100×2590×1170mm；作业速度范围：0.42-2.5m/s；工作幅宽：240cm；耕深：≥15cm；刀轴型式：单轴型；刀轴连接型式:花键式；传动型式:侧边传动；运输方式:普通型；变速箱挡位数(变速旋耕机): ；刀辊设计转速：180、240r/min；刀辊最大回转半径：245mm；刀辊总安装刀数：68把；旋耕刀型号：专用弧形弯刀；限深装置型式： ；镇压型式：拖板；配套拖拉机标定功率范围:51.5~69.825kW；配套拖拉机动力输出轴转速:540、720r/min； | 购机补贴(通用类) | 江苏省 | 评阅通过 | 初评员：通过 复评员：通过
185 | 耕整地机械 | 耕地机械 | 旋耕机 | 单轴2-2.5m旋耕机 | 樱田农机科技（泰州）有限公司 | 水稻秸秆深埋旋耕机 | 1GQ-240A | 刀轴:单轴 ;耕幅:2.4m | "型号名称：1GQ- 240A型水稻秸秆深埋旋耕机；结构型式：圆梁型；整机外形尺寸(长×宽×高)：1100×2590×1170mm；作业速度范围：0.42~2.5m/s；工作幅宽:240cm；耕深：≥15cm；刀轴型式：单轴型；刀轴连接型式：花键式；传动型式：侧边传动；运输方式：普通型；变速箱挡位数(变速旋耕机)： ；刀辊设计转速：180、240r/min；刀辊最大回转半径：265mm；刀辊总安装刀数：40把； 旋耕刀型号：专用弧形弯刀；限深装置型式： ；镇压型式：拖板；配套拖拉机标定功率范围：51.5~69.825kW；配套拖拉机动力输出轴转速：540、720r/min；" | 购机补贴(通用类) | 江苏省 | 评阅通过 | 初评员：通过 复评员：通过
186 | 耕整地机械 | 耕地机械 | 旋耕机 | 单轴2.5m及以上旋耕机 | 保定奥旋农业机械制造有限公司 | 旋耕机 | 1GKN-250 | 刀轴:单轴 ;耕幅:2.5m | 结构型式：框架型； 整机a外形尺寸（长×宽×高） mm：1200×2760×1200； 作业速度范围 m/s：0.27-1.39； 工作幅宽 cm：250； 耕深 cm：12-18； 刀轴型式：单轴型； 刀轴连接型式：花键式； 传动型式：中间传动； 运输方式 ：普通型； 刀辊设计转速 r/min：222/296； 刀辊最大回转半径 mm：250； 刀辊总安装刀数 把：72； 旋耕刀型号：IT245； 限深装置型式 ：限深板； 镇压型式：拖板； 配套拖拉机标定功率范围 kW：73.5～147； 配套拖拉机动力输出轴转速 r/min：540/720； | 购机补贴(通用类) | 河北省 | 评阅通过 | 初评员：通过 复评员：通过
187 | 耕整地机械 | 耕地机械 | 旋耕机 | 单轴2.5m及以上旋耕机 | 保定奥旋农业机械制造有限公司 | 旋耕机 | 1GKN-280 | 刀轴:单轴 ;耕幅:2.8m | 结构型式：框架型； 整机a外形尺寸（长×宽×高） mm：1200×3060×1200； 作业速度范围 m/s：0.27-1.39； 工作幅宽 cm：280； 耕深 cm：12-18； 刀轴型式：单轴型； 刀轴连接型式：花键式； 传动型式：中间传动； 运输方式 ：普通型； 刀辊设计转速 r/min：222/296； 刀辊最大回转半径 mm：250； 刀辊总安装刀数 把：76； 旋耕刀型号：IT245； 限深装置型式：限深板； 镇压型式：拖板； 配套拖拉机标定功率范围 kW：88.2～154.5； 配套拖拉机动力输出轴转速 r/min：540/720； | 购机补贴(通用类) | 河北省 | 评阅通过 | 初评员：通过 复评员：通过
188 | 耕整地机械 | 耕地机械 | 旋耕机 | 单轴2.5m及以上旋耕机 | 保定奥旋农业机械制造有限公司 | 旋耕机 | 1GKN-300 | 刀轴:单轴 ;耕幅:3m | 结构型式 ：框架型； 整机a外形尺寸（长×宽×高） mm：1200×3260×1200； 作业速度范围 m/s：0.27-1.39； 工作幅宽 cm：300； 耕深 cm：12-18； 刀轴型式：单轴型； 刀轴连接型式：花键式； 传动型式：中间传动； 运输方式 ：普通型； 刀辊设计转速 r/min：222/296； 刀辊最大回转半径 mm：250； 刀辊总安装刀数 把：84； 旋耕刀型号：IT245； 限深装置型式：限深板； 镇压型式 ：拖板； 配套拖拉机标定功率范围 kW：88.2～161.7； 配套拖拉机动力输出轴转速 r/min：540/720； | 购机补贴(通用类) | 河北省 | 评阅通过 | 初评员：通过 复评员：通过
189 | 耕整地机械 | 耕地机械 | 旋耕机 | 单轴2.5m及以上旋耕机 | 河北百信农业机械有限公司 | 旋耕机 | 1GQN-250 | 刀轴:单轴 ;耕幅:2.5m | 结构型式：框架型； 整机a外形尺寸（长×宽×高） mm：1250×2810×1180； 作业速度范围 m/s：0.27-1.39； 工作幅宽 cm：250； 耕深 cm：12-16； 刀轴型式：单轴型； 刀轴连接型式：花键式； 传动型式：中间传动； 运输方式 ：普通型； 刀辊设计转速 r/min：296； 刀辊最大回转半径 mm：245； 刀辊总安装刀数 把：72； 旋耕刀型号：IT245； 限深装置型式：限深板； 镇压型式：拖板； 配套拖拉机标定功率范围 kW：88.2～132.4； 配套拖拉机动力输出轴转速 r/min：720； | 购机补贴(通用类) | 河北省 | 评阅通过 | 初评员：通过 复评员：通过
190 | 耕整地机械 | 耕地机械 | 旋耕机 | 单轴2.5m及以上旋耕机 | 河北百信农业机械有限公司 | 旋耕机 | 1GQN-280 | 刀轴:单轴 ;耕幅:2.8m | 结构型式：框架型； 整机a外形尺寸（长×宽×高） mm：1250×3110×1180； 作业速度范围 m/s：0.27-1.39； 工作幅宽 cm：280； 耕深 cm：12-16； 刀轴型式 ：单轴型； 刀轴连接型式：花键式； 传动型式：中间传动； 运输方式 ：普通型； 刀辊设计转速 r/min：296； 刀辊最大回转半径 mm：245； 刀辊总安装刀数 把：80； 旋耕刀型号：IT245； 限深装置型式：限深板； 镇压型式：拖板； 配套拖拉机标定功率范围 kW：110.3～161.8； 配套拖拉机动力输出轴转速 r/min：720； | 购机补贴(通用类) | 河北省 | 评阅通过 | 初评员：通过 复评员：通过
191 | 耕整地机械 | 耕地机械 | 旋耕机 | 单轴2.5m及以上旋耕机 | 河北百信农业机械有限公司 | 旋耕机 | 1GQN-300 | 刀轴:单轴 ;耕幅:3m | 结构型式：框架型； 整机a外形尺寸（长×宽×高） mm：1250×3310×1180； 作业速度范围 m/s：0.27-1.39； 工作幅宽 cm：300； 耕深 cm：12-16； 刀轴型式：单轴型； 刀轴连接型式：花键式； 传动型式：中间传动； 运输方式：普通型； 刀辊设计转速 r/min：296； 刀辊最大回转半径 mm：245； 刀辊总安装刀数 把：88； 旋耕刀型号：IT245； 限深装置型式：限深板； 镇压型式：拖板； 配套拖拉机标定功率范围 kW：110.3～161.8； 配套拖拉机动力输出轴转速 r/min：720； | 购机补贴(通用类) | 河北省 | 评阅通过 | 初评员：通过 复评员：通过
192 | 耕整地机械 | 耕地机械 | 旋耕机 | 单轴2.5m及以上旋耕机 | 河北耕润农业机械有限公司 | 旋耕机 | 1GQN-320 | 刀轴:单轴 ;耕幅:3.2m | 型号名称：1GQN-320旋耕机；机构型式：框架式；整机外形尺寸（长×宽×高）：1230×3450×1260mm；作业速度范围：0.56~1.39m/s；工作幅宽：320cm；耕深：12~16cm；刀轴型式：单轴型；刀轴连接型式：花键式；传动型式：中间传动；运输方式：普通型；刀辊设计转速：296r/min；刀辊最大回转半径：245mm；刀辊总安装刀数：80把；旋耕刀型号：IT245；限深装置型式：限深坂；镇压型式：拖板；配套拖拉机标定功率：110.3-132.3kw；配套拖拉机动力输出轴转速：720r/min； | 购机补贴(通用类) | 河北省 | 评阅通过 | 初评员：通过 复评员：通过
193 | 耕整地机械 | 耕地机械 | 旋耕机 | 单轴2.5m及以上旋耕机 | 河北耕润农业机械有限公司 | 旋耕机 | 1GQN-330 | 刀轴:单轴 ;耕幅:3.3m | 型号名称：1GQN-330旋耕机；机构型式：框架式；整机外形尺寸（长×宽×高）：1230×3550×1260mm；作业速度范围：0.56~1.39m/s；工作幅宽：330cm；耕深：12~16cm；刀轴型式：单轴型；刀轴连接型式：花键式；传动型式：中间传动；运输方式：普通型；刀辊设计转速：296r/min；刀辊最大回转半径：245mm；刀辊总安装刀数：80把；旋耕刀型号：IT245；限深装置型式：限深坂；镇压型式：拖板；配套拖拉机标定功率：132.3-147.1kw；配套拖拉机动力输出轴转速：720r/min； | 购机补贴(通用类) | 河北省 | 评阅通过 | 初评员：通过 复评员：通过
194 | 耕整地机械 | 耕地机械 | 旋耕机 | 单轴2.5m及以上旋耕机 | 河北耕润农业机械有限公司 | 旋耕机 | 1GQN-350 | 刀轴:单轴 ;耕幅:3.5m | 型号名称：1GQN-350旋耕机；机构型式：框架式；整机外形尺寸（长×宽×高）：1230×3750×1260mm；作业速度范围：0.56~1.39m/s；工作幅宽：350cm；耕深：12~16cm；刀轴型式：单轴型；刀轴连接型式：花键式；传动型式：中间传动；运输方式：普通型；刀辊设计转速：296r/min；刀辊最大回转半径：245mm；刀辊总安装刀数：84把；旋耕刀型号：IT245；限深装置型式：限深坂；镇压型式：拖板；配套拖拉机标定功率：132.3-147.1kw；配套拖拉机动力输出轴转速：720r/min； | 购机补贴(通用类) | 河北省 | 评阅通过 | 初评员：通过 复评员：通过
195 | 耕整地机械 | 耕地机械 | 旋耕机 | 单轴2.5m及以上旋耕机 | 河北耕润农业机械有限公司 | 旋耕机 | 1GQN-380 | 刀轴:单轴 ;耕幅:3.8m | 型号名称：1GQN-380旋耕机；机构型式：框架式；整机外形尺寸（长×宽×高）：1230×4050×1260mm；作业速度范围：0.56~1.39m/s；工作幅宽：380cm；耕深：12~16cm；刀轴型式：单轴型；刀轴连接型式：花键式；传动型式：中间传动；运输方式：普通型；刀辊设计转速：296r/min；刀辊最大回转半径：245mm；刀辊总安装刀数：92把；旋耕刀型号：IT245；限深装置型式：限深坂；镇压型式：拖板；配套拖拉机标定功率：132.3-161.8kw；配套拖拉机动力输出轴转速：720r/min； | 购机补贴(通用类) | 河北省 | 评阅通过 | 初评员：通过 复评员：通过
196 | 耕整地机械 | 耕地机械 | 旋耕机 | 单轴2.5m及以上旋耕机 | 河北耕润农业机械有限公司 | 旋耕机 | 1GQN-400 | 刀轴:单轴 ;耕幅:4m | 型号名称：1GQN-400旋耕机；机构型式：框架式；整机外形尺寸（长×宽×高）：1230×4250×1260mm；作业速度范围：0.56~1.39m/s；工作幅宽：400cm；耕深：12~16cm；刀轴型式：单轴型；刀轴连接型式：花键式；传动型式：中间传动；运输方式：普通型；刀辊设计转速：296r/min；刀辊最大回转半径：245mm；刀辊总安装刀数：96把；旋耕刀型号：IT245；限深装置型式：限深坂；镇压型式：拖板；配套拖拉机标定功率：132.3-183.8kw；配套拖拉机动力输出轴转速：720r/min； | 购机补贴(通用类) | 河北省 | 评阅通过 | 初评员：通过 复评员：通过
197 | 耕整地机械 | 耕地机械 | 旋耕机 | 单轴2.5m及以上旋耕机 | 河北耕润农业机械有限公司 | 旋耕机 | 1GQN-430 | 刀轴:单轴 ;耕幅:4.3m | 型号名称：1GQN-430旋耕机；机构型式：框架式；整机外形尺寸（长×宽×高）：1230×4550×1260mm；作业速度范围：0.56~1.39m/s；工作幅宽：430cm；耕深：12~16cm；刀轴型式：单轴型；刀轴连接型式：花键式；传动型式：中间传动；运输方式：普通型；刀辊设计转速：296r/min；刀辊最大回转半径：245mm；刀辊总安装刀数：100把；旋耕刀型号：IT245；限深装置型式：限深坂；镇压型式：拖板；配套拖拉机标定功率：147.1-191.5kw；配套拖拉机动力输出轴转速：720r/min； | 购机补贴(通用类) | 河北省 | 评阅通过 | 初评员：通过 复评员：通过
198 | 耕整地机械 | 耕地机械 | 旋耕机 | 单轴2.5m及以上旋耕机 | 河北耕润农业机械有限公司 | 旋耕机 | 1GQN-450 | 刀轴:单轴 ;耕幅:4.5m | 型号名称：1GQN-450旋耕机；机构型式：框架式；整机外形尺寸（长×宽×高）：1230×4750×1260mm；作业速度范围：0.56~1.39m/s；工作幅宽：450cm；耕深：12~16cm；刀轴型式：单轴型；刀轴连接型式：花键式；传动型式：中间传动；运输方式：普通型；刀辊设计转速：296r/min；刀辊最大回转半径：245mm；刀辊总安装刀数：104把；旋耕刀型号：IT245；限深装置型式：限深坂；镇压型式：拖板；配套拖拉机标定功率：154.1-191.5kw；配套拖拉机动力输出轴转速：720r/min； | 购机补贴(通用类) | 河北省 | 评阅通过 | 初评员：通过 复评员：通过
199 | 耕整地机械 | 耕地机械 | 旋耕机 | 单轴2.5m及以上旋耕机 | 河北耕耘农业机械制造有限公司 | 旋耕机 | 1GQNKG-300Y | 刀轴:单轴 ;耕幅:3.0m | 工作幅宽（cm）：300；结构型式：框架型；整机外形尺寸（长×宽×高）（mm）：1250×3240×1200；作业速度范围（m/s)0.56～1.39；耕深（cm）：12～16；刀轴型式：单轴型；刀轴连接型式：接盘式；传动型式：中间传动；运输方式：普通型；刀辊设计转速（r/min）：265；刀辊最大回转半径（mm）：260；刀辊总安装刀数（把）：72；旋耕刀型号：P260；限深装置型式：限深板；镇压型式：拖板；配套拖拉机标定功率范围（kW）：95.6～132.3；配套拖拉机动力输出轴转速（r/min）：720 | 购机补贴(通用类) | 河北省 | 评阅通过 | 初评员：通过 复评员：通过
200 | 耕整地机械 | 耕地机械 | 旋耕机 | 单轴2.5m及以上旋耕机 | 河北耕耘农业机械制造有限公司 | 旋耕机 | 1GQNKG-320Y | 刀轴:单轴 ;耕幅:3.2m | 工作幅宽（cm）：320；结构型式：框架型；整机外形尺寸（长×宽×高）（mm）：1250×3440×1200；作业速度范围（m/s)0.56～1.39；耕深（cm）：12～16；刀轴型式：单轴型；刀轴连接型式：接盘式；传动型式：中间传动；运输方式：普通型；刀辊设计转速（r/min）：265；刀辊最大回转半径（mm）：260；刀辊总安装刀数（把）：80；旋耕刀型号：P260；限深装置型式：限深板；镇压型式：拖板；配套拖拉机标定功率范围（kW）：102.9～147；配套拖拉机动力输出轴转速（r/min）：720 | 购机补贴(通用类) | 河北省 | 评阅通过 | 初评员：通过 复评员：通过
201 | 耕整地机械 | 耕地机械 | 旋耕机 | 单轴2.5m及以上旋耕机 | 河北耕耘农业机械制造有限公司 | 旋耕机 | 1GQNKG-350Y | 刀轴:单轴 ;耕幅:3.5m | 工作幅宽（cm）：350；结构型式：框架型；整机外形尺寸（长×宽×高）（mm）：1250×3700×1200；作业速度范围（m/s)0.56～1.39；耕深（cm）：12～16；刀轴型式：单轴型；刀轴连接型式：接盘式；传动型式：中间传动；运输方式：普通型；刀辊设计转速（r/min）：265；刀辊最大回转半径（mm）：260；刀辊总安装刀数（把）：88；旋耕刀型号：P260；限深装置型式：限深板；镇压型式：拖板；配套拖拉机标定功率范围（kW）：110.3～154.4；配套拖拉机动力输出轴转速（r/min）：720 | 购机补贴(通用类) | 河北省 | 评阅通过 | 初评员：通过 复评员：通过
202 | 耕整地机械 | 耕地机械 | 旋耕机 | 单轴2.5m及以上旋耕机 | 河北旺杰农业机械制造有限公司 | 旋耕机 | 1GKN-280 | 刀轴:单轴 ;耕幅:2.8m | 结构型式：框架型； 整机外形尺寸（长×宽×高） mm：1360×3060×1185； 作业速度范围 m/s：0.56～1.39； 工作幅宽 cm：280； 耕深 cm：12～16； 刀轴型式 ：单轴型； 刀轴连接型式：接盘式； 传动型式 ：中间传动； 运输方式：普通型； 刀辊设计转速 r/min：296/348； 刀辊最大回转半径 mm：245； 刀辊总安装刀数 把：80； 旋耕刀型号：IT245； 限深装置型式：限深板； 镇压型式：拖板； 配套拖拉机标定功率范围 kW：88.2～147； 配套拖拉机动力输出轴转速 r/min：720/850； | 购机补贴(通用类) | 河北省 | 评阅通过 | 初评员：通过 复评员：通过
203 | 耕整地机械 | 耕地机械 | 旋耕机 | 单轴2.5m及以上旋耕机 | 河北旺杰农业机械制造有限公司 | 旋耕机 | 1GKN-300 | 刀轴:单轴 ;耕幅:3m | 结构型式：框架型； 整机外形尺寸（长×宽×高） mm：1360×3260×1185； 作业速度范围 m/s：0.56～1.39； 工作幅宽 cm：300； 耕深 cm：12～16； 刀轴型式：单轴型； 刀轴连接型式：接盘式； 传动型式：中间传动； 运输方式 ：普通型； 刀辊设计转速 r/min：296/348； 刀辊最大回转半径 mm：245； 刀辊总安装刀数 把：84； 旋耕刀型号：IT245； 限深装置型式：限深板； 镇压型式 ：拖板； 配套拖拉机标定功率范围 kW：110.3～169.1； 配套拖拉机动力输出轴转速 r/min：720/850； | 购机补贴(通用类) | 河北省 | 评阅通过 | 初评员：通过 复评员：通过
204 | 耕整地机械 | 耕地机械 | 旋耕机 | 单轴2.5m及以上旋耕机 | 河北旺杰农业机械制造有限公司 | 旋耕机 | 1GKN-330 | 刀轴:单轴 ;耕幅:3.3m | 结构型式 ：框架型； 整机外形尺寸（长×宽×高） mm：1360×3560×1185； 作业速度范围 m/s：0.56～1.39； 工作幅宽 cm：330； 耕深 cm：12～16； 刀轴型式 ：单轴型； 刀轴连接型式：接盘式； 传动型式：中间传动； 运输方式：普通型； 刀辊设计转速 r/min：296/348； 刀辊最大回转半径 mm：245； 刀辊总安装刀数 把：92； 旋耕刀型号：IT245； 限深装置型式：限深板； 镇压型式 ：拖板； 配套拖拉机标定功率范围 kW：132.3～191.1； 配套拖拉机动力输出轴转速 r/min：720/850； | 购机补贴(通用类) | 河北省 | 评阅通过 | 初评员：通过 复评员：通过
205 | 耕整地机械 | 耕地机械 | 旋耕机 | 单轴2.5m及以上旋耕机 | 河北峥嵘农机有限公司 | 旋耕机 | 1GQN-300 | 刀轴:单轴 ;耕幅:3.0m | 结构型式：框架型、整机外形尺寸（长×宽×高）：1150mm×3250mm×1230mm、作业速度范围：0.56-1.39m/s、工作幅宽：300cm、耕深：12-16cm、刀轴型式：单轴型、刀轴连接型式：花键式、传动型式：中间传动、运输方式：普通型、刀辊设计转速（r/min）：267/254、刀辊最大回转半径：245mm、刀辊总安装刀数：80把、旋耕刀型号：IT245、限深装置型式：限深板、镇压型式：拖板、配套拖拉机标定功率范围（kW）： 110.2-147、配套拖拉机动力输出轴转速（r/min）：760/720. | 购机补贴(通用类) | 河北省 | 评阅通过 | 初评员：通过 复评员：通过
206 | 耕整地机械 | 耕地机械 | 旋耕机 | 单轴2.5m及以上旋耕机 | 河南豪久科技有限公司 | 旋耕机 | 1GKN-260 | 刀轴:单轴 ;耕幅:2.6m | 型号名称：1GKN-260型旋耕机；结构型式：框架式；整机外形尺寸（长×宽×高）：1240×2780×1200（mm）；作业速度范围：0.69～1.39m/s；工作幅宽：260cm；耕深：≧12cm；刀轴型式：单轴型；刀轴连接型式：花键式；传动型式：中间传动；运输方式：普通型；刀辊设计转速：312r/min；刀辊最大回转半径：250mm；刀辊总安装刀数：72把；旋耕刀型号：ⅠT245左，ⅠT245；限深装置型式：限深板；镇压型式：拖板；配套拖拉机标定功率：80.9～110.3kW；配套拖拉机动力输出轴转速：760r/min。 | 购机补贴(通用类) | 河南省 | 评阅通过 | 初评员：通过 复评员：通过
207 | 耕整地机械 | 耕地机械 | 旋耕机 | 单轴2.5m及以上旋耕机 | 河南豪久科技有限公司 | 旋耕机 | 1GKN-260S | 刀轴:单轴 ;耕幅:2.6m | 型号名称：1GKN-260S型旋耕机；结构型式：框架式；整机外形尺寸（长×宽×高）：1520×2865×1225（mm）；作业速度范围：0.5～1.39m/s；工作幅宽：260cm；耕深：≧12cm；刀轴型式：单轴型；刀轴连接型式：花键式；传动型式：中间传动；运输方式：普通型；刀辊设计转速：312r/min；刀辊最大回转半径：290mm；刀辊总安装刀数：60把；旋耕刀型号：PⅡ290左，PⅡ290；限深装置型式：限深板；镇压型式：镇压辊；配套拖拉机标定功率：110.3～161.8kW；配套拖拉机动力输出轴转速：760r/min。 | 购机补贴(通用类) | 河南省 | 评阅通过 | 初评员：通过 复评员：通过
208 | 耕整地机械 | 耕地机械 | 旋耕机 | 单轴2.5m及以上旋耕机 | 河南豪久科技有限公司 | 旋耕机 | 1GKN-280 | 刀轴:单轴 ;耕幅:2.8m | 型号名称：1GKN-280型旋耕机；结构型式：框架式；整机外形尺寸（长×宽×高）：1240×2980×1200（mm）；作业速度范围：0.69～1.39m/s；工作幅宽：280cm；耕深：≧12cm；刀轴型式：单轴型；刀轴连接型式：花键式；传动型式：中间传动；运输方式：普通型；刀辊设计转速：312r/min；刀辊最大回转半径：250mm；刀辊总安装刀数：84把；旋耕刀型号：ⅠT245左，ⅠT245；限深装置型式：限深板；镇压型式：拖板；配套拖拉机标定功率：80.9～110.3kW；配套拖拉机动力输出轴转速：760r/min。 | 购机补贴(通用类) | 河南省 | 评阅通过 | 初评员：通过 复评员：通过
209 | 耕整地机械 | 耕地机械 | 旋耕机 | 单轴2.5m及以上旋耕机 | 河南豪久科技有限公司 | 旋耕机 | 1GKN-300 | 刀轴:单轴 ;耕幅:3m | 型号名称：1GKN-300型旋耕机；结构型式：框架式；整机外形尺寸（长×宽×高）：1255×3180×1290（mm）；作业速度范围：0.69～1.39m/s；工作幅宽：300cm；耕深：≧12cm；刀轴型式：单轴型；刀轴连接型式：花键式；传动型式：中间传动；运输方式：普通型；刀辊设计转速：312r/min；刀辊最大回转半径：250mm；刀辊总安装刀数：88把；旋耕刀型号：ⅠT245左，ⅠT245；限深装置型式：限深板；镇压型式：拖板；配套拖拉机标定功率：88.2～132.4kW；配套拖拉机动力输出轴转速：760r/min。 | 购机补贴(通用类) | 河南省 | 评阅通过 | 初评员：通过 复评员：通过
210 | 耕整地机械 | 耕地机械 | 旋耕机 | 单轴2.5m及以上旋耕机 | 河南豪久科技有限公司 | 旋耕机 | 1GKN-300S | 刀轴:单轴 ;耕幅:3m | 型号名称：1GKN-300S型旋耕机；结构型式：框架式；整机外形尺寸（长×宽×高）：1520×3265×1225（mm）；作业速度范围：0.5～1.39m/s；工作幅宽：300cm；耕深：≧12cm；刀轴型式：单轴型；刀轴连接型式：花键式；传动型式：中间传动；运输方式：普通型；刀辊设计转速：312r/min；刀辊最大回转半径：290mm；刀辊总安装刀数：72把；旋耕刀型号：PⅡ290左，PⅡ290；限深装置型式：限深板；镇压型式：镇压辊；配套拖拉机标定功率：118～161.8kW；配套拖拉机动力输出轴转速：760r/min。 | 购机补贴(通用类) | 河南省 | 评阅通过 | 初评员：通过 复评员：通过
211 | 耕整地机械 | 耕地机械 | 旋耕机 | 单轴2.5m及以上旋耕机 | 河南省顺宏农机有限公司 | 旋耕机 | 1GKN-250 | 刀轴:单轴 ;耕幅:2.5m | 型号：1GKN-250；配套动力：51.5-66.2KW；外形尺寸：1030*2800*1250mm；出厂编号：201100014；执行标准：GB/T5668-2017；工作幅宽：2500mm；配套动力输出轴转速r/min：720 | 购机补贴(通用类) | 河南省 | 评阅通过 | 初评员：通过 复评员：通过
212 | 耕整地机械 | 耕地机械 | 旋耕机 | 单轴2.5m及以上旋耕机 | 河南省顺宏农机有限公司 | 旋耕机 | 1GKN-280 | 刀轴:单轴 ;耕幅:2.8m | 型号：1GKN-280；配套动力：88.2-110.3KW；外形尺寸：1180*3110*1270mm；出厂编号：201100016；执行标准：GB/T5668-2017；工作幅宽：2800mm；配套动力输出轴转速r/min：720 | 购机补贴(通用类) | 河南省 | 评阅通过 | 初评员：通过 复评员：通过
213 | 耕整地机械 | 耕地机械 | 旋耕机 | 单轴2.5m及以上旋耕机 | 湖北豪丰农业装备有限公司 | 旋耕机 | 1GKN-250H | 刀轴:单轴 ;耕幅:2.55m | 单轴；耕幅：2550mm, 配套拖拉机标定功率:66.2~88.2kW;动力输出轴转速:760r/min;旋耕机型号名称:1GKN-250H型旋耕机;结构型式:框架型;整机外形尺寸(长×宽×高):1190×2770×1205mm;工作幅宽:255cm;耕深:≥12cm;传动型式:中间传动;刀辊设计转速:280r/min;刀辊最大回转半径:245mm;刀辊总安装刀数:72把;刀轴型式:单轴型;刀轴连接型式:花键式;旋耕刀型号:ⅠT245;镇压型式:拖板。 | 购机补贴(通用类) | 湖北省 | 评阅通过 | 初评员：通过 复评员：通过
214 | 耕整地机械 | 耕地机械 | 旋耕机 | 单轴2.5m及以上旋耕机 | 湖北豪丰农业装备有限公司 | 旋耕机 | 1GKNS-250A | 刀轴:单轴 ;耕幅:2.5m | 单轴；耕幅：2500mm,配套拖拉机标定功率:66.2~88.2kW;动力输出轴转速:720r/min;旋耕机型号名称:1GKNS-250A型旋耕机;结构型式:框架型;整机外形尺寸(长×宽×高):1340×3700×1085mm;工作幅宽:250cm;耕深:≥8cm;传动型式:中间传动;刀辊设计转速:267r/min;刀辊最大回转半径:R195mm;刀辊总安装刀数:112把;刀轴型式:单轴型;刀轴连接型式:花键式;旋耕刀型号:ⅠT195/ⅠT195左;镇压型式:拖板。 | 购机补贴(通用类) | 湖北省 | 评阅通过 | 初评员：通过 复评员：通过
215 | 耕整地机械 | 耕地机械 | 旋耕机 | 单轴2.5m及以上旋耕机 | 湖北豪丰农业装备有限公司 | 旋耕机 | 1GKNS-280A | 刀轴:单轴 ;耕幅:2.8m | 单轴；耕幅：2800mm,配套拖拉机标定功率:73.5~95.6kW;动力输出轴转速:720r/min;旋耕机型号名称:1GKNS-280A型旋耕机;结构型式:框架型;整机外形尺寸(长×宽×高):1343×4006×1089mm;工作幅宽:280cm;耕深:≥8cm;传动型式:中间传动;刀辊设计转速:267r/min;刀辊最大回转半径:R195mm;刀辊总安装刀数:132把;刀轴型式:单轴型;刀轴连接型式:花键式;旋耕刀型号:ⅠT195/ⅠT195左;镇压型式:拖板。 | 购机补贴(通用类) | 湖北省 | 评阅通过 | 初评员：通过 复评员：通过
216 | 耕整地机械 | 耕地机械 | 旋耕机 | 单轴2.5m及以上旋耕机 | 湖北豪丰农业装备有限公司 | 旋耕机 | 1GKS-250A | 刀轴:单轴 ;耕幅:2.5m | 单轴；耕幅：2500mm,配套拖拉机标定功率:58.8~80.9kW;动力输出轴转速:720r/min;旋耕机型号名称:1GKS-250A型旋耕机;结构型式:框架型;整机外形尺寸(长×宽×高):1150×3580×980mm;工作幅宽:250cm;耕深:≥8cm;传动型式:侧边传动;刀辊设计转速:316r/min;刀辊最大回转半径:R195mm;刀辊总安装刀数:94把;刀轴型式:单轴型;刀轴连接型式:花键式;旋耕刀型号:IT195/IT195左;镇压型式:拖板。 | 购机补贴(通用类) | 湖北省 | 评阅通过 | 初评员：通过 复评员：通过
217 | 耕整地机械 | 耕地机械 | 旋耕机 | 单轴2.5m及以上旋耕机 | 连云港国旋机械有限公司 | 旋耕机 | 1GKN-250 | 刀轴:单轴 ;耕幅:2.5m | 结构型式(圆梁式、框架式) / 框架式 工作状态外形尺寸（长×宽×高） mm 1040×2740×1210 工作幅宽 cm 250 变速箱挡位数 / / 传动方式（侧边、中间） / 中间 旋耕刀型号 / IT245 总安装刀数 把 66 限深装置型式 / / 配套拖拉机标定功率 kW 66.2-88.2 动力输出轴转速 r/min 540、720 | 购机补贴(通用类) | 江苏省 | 评阅通过 | 初评员：通过 复评员：通过
218 | 耕整地机械 | 耕地机械 | 旋耕机 | 单轴2.5m及以上旋耕机 | 连云港国旋机械有限公司 | 旋耕机 | 1GKN-300 | 刀轴:单轴 ;耕幅:3m | 结构型式(圆梁式、框架式) / 框架式 工作状态外形尺寸（长×宽×高） mm 1100×3280×1190 工作幅宽 cm 300 变速箱挡位数 / / 传动方式（侧边、中间） / 中间 旋耕刀型号 / IT245 总安装刀数 把 78 限深装置型式 / / 配套拖拉机标定功率 kW 80.8-102.9 动力输出轴转速 r/min 540、720 | 购机补贴(通用类) | 江苏省 | 评阅通过 | 初评员：通过 复评员：通过
219 | 耕整地机械 | 耕地机械 | 旋耕机 | 单轴2.5m及以上旋耕机 | 隆尧瑞泰专用设备有限公司 | 旋耕机 | 1GQN-250 | 刀轴:单轴 ;耕幅:2.5m | 结构型式：框架型 作业范围速度（m/s)：0.56-1.39 整机外形尺寸（长×宽×高）mm：1130×2770×1130 工作幅宽㎝:250 耕深㎝：12-16 刀轴型式：单轴型 刀轴连接型式：花键式 传动型式：中间传动 刀辊设计转速r/min:296 刀辊总安装刀数（把）：76 配套拖拉机标定功率（kM):80.9-95.6 配套拖拉机动力输出轴转速（r/min）：720 | 购机补贴(通用类) | 河北省 | 评阅通过 | 初评员：通过 复评员：通过
220 | 耕整地机械 | 耕地机械 | 旋耕机 | 单轴2.5m及以上旋耕机 | 隆尧瑞泰专用设备有限公司 | 旋耕机 | 1GQN-280 | 刀轴:单轴 ;耕幅:2.8m | 结构型式：框架型 作业范围速度（m/s)：0.56-1.39 整机外形尺寸（长×宽×高）mm：1130×3020×1170 工作幅宽㎝:280 耕深㎝：12-16 刀轴型式：单轴型 刀轴连接型式：花键式 传动型式：中间传动 刀辊设计转速r/min:296 刀辊总安装刀数（把）：76 配套拖拉机标定功率（kM):95.6-110.3 配套拖拉机动力输出轴转速（r/min）：720 | 购机补贴(通用类) | 河北省 | 评阅通过 | 初评员：通过 复评员：通过
221 | 耕整地机械 | 耕地机械 | 旋耕机 | 单轴2.5m及以上旋耕机 | 隆尧瑞泰专用设备有限公司 | 旋耕机 | 1GQN-300 | 刀轴:单轴 ;耕幅:3m | 结构型式：框架型 作业范围速度（m/s)：0.56-1.39 整机外形尺寸（长×宽×高）mm：1130×3260×1170 工作幅宽㎝:300 耕深㎝：12-16 刀轴型式：单轴型 刀轴连接型式：花键式 传动型式：中间传动 刀辊设计转速r/min:296 刀辊总安装刀数（把）：84 配套拖拉机标定功率（kM):132.3-183.8 配套拖拉机动力输出轴转速（r/min）：720 | 购机补贴(通用类) | 河北省 | 评阅通过 | 初评员：通过 复评员：通过
222 | 耕整地机械 | 耕地机械 | 旋耕机 | 单轴2.5m及以上旋耕机 | 任丘市莲榕机械配件有限公司 | 旋耕机 | 1GQ-320 | 刀轴:单轴 ;耕幅:3.2m | 型号名称：1GQ-320旋耕机 结构型式：框架式 整机外形尺寸（长×宽×高）mm：1190×3480×1250 工作幅宽cm：320 刀轴型式：单轴型 刀轴连接型式：接盘式 传动型式：侧边传动 运输方式:普通型 刀辊设计转速r/min：298 刀辊最大回转半径mm:265 刀辊总安装刀数：68把 旋耕刀型号:IT265 限深装置型式：限深板 镇压型式：托板 配套拖拉机标定功率kW:110.2-132.4 配套拖拉机动力输出轴转速r/min：720 | 购机补贴(通用类) | 河北省 | 评阅通过 | 初评员：通过 复评员：通过
223 | 耕整地机械 | 耕地机械 | 旋耕机 | 单轴2.5m及以上旋耕机 | 任丘市莲榕机械配件有限公司 | 旋耕机 | 1GQ-350 | 刀轴:单轴 ;耕幅:3.5m | 型号名称：1GQ-350旋耕机 结构型式：框架式 整机外形尺寸（长×宽×高）mm：1350×3820×1150 工作幅宽cm：350 刀轴型式：单轴型 刀轴连接型式：接盘式 传动型式：侧边传动 运输方式:普通型 刀辊设计转速r/min：298 刀辊最大回转半径mm：265 刀辊总安装刀数：76把 旋耕刀型号:IT265 限深装置型式：限深板 镇压型式：托板 配套拖拉机标定功率kW:132.3-161.8 配套拖拉机动力输出轴转速r/min：720 | 购机补贴(通用类) | 河北省 | 评阅通过 | 初评员：通过 复评员：通过
224 | 耕整地机械 | 耕地机械 | 旋耕机 | 单轴2.5m及以上旋耕机 | 泰州樱田农机制造有限公司 | 通轴旋耕机 | 1GQ-260A | 刀轴:单轴 ;耕幅:2.6m | 配套动力范围（kW） 95.6~117.68；外形尺寸（长×宽×高)mm：2790x970×1120；结构型式：圆梁式；结构质量（kg）：492；工作幅宽（cm）：260；耕深（cm）≧15；刀轴型式：单轴；传动型式：侧边传动；总安装刀数量(把)：44；旋耕刀型号：专用弧形弯刀 | 购机补贴(通用类) | 江苏省 | 评阅通过 | 初评员：通过 复评员：通过
225 | 耕整地机械 | 耕地机械 | 旋耕机 | 单轴2.5m及以上旋耕机 | 泰州樱田农机制造有限公司 | 通轴旋耕机 | 1GQ-280A | 刀轴:单轴 ;耕幅:2.8m | 配套动力范围（kW） 95.6~117.68；外形尺寸（长×宽×高)mm：2990x970×1120；结构型式：圆梁式；结构质量（kg）：531；工作幅宽（cm）：280；耕深（cm）≧15；刀轴型式：单轴；传动型式：侧边传动；总安装刀数量(把)：46；旋耕刀型号：专用弧形弯刀 | 购机补贴(通用类) | 江苏省 | 评阅通过 | 初评员：通过 复评员：通过
226 | 耕整地机械 | 耕地机械 | 旋耕机 | 单轴2.5m及以上旋耕机 | 泰州樱田农机制造有限公司 | 旋耕机 | 1GQ-300 | 刀轴:单轴 ;耕幅:3.0m | 配套动力范围（kW） 80.9~110.35；外形尺寸（工作状态，长×宽×高)mm：1100x3145×1300；结构形式：圆梁式；作业速度范围：0.42-2.5m/s工作幅宽（cm）：300；耕深（cm）：≧15；刀轴型式：单轴；传动型式：侧边传动；总安装刀数量(把)：48；旋耕刀型号：专用弧形弯刀。 | 购机补贴(通用类) | 江苏省 | 评阅通过 | 初评员：通过 复评员：通过
227 | 耕整地机械 | 耕地机械 | 旋耕机 | 单轴2.5m及以上旋耕机 | 泰州樱田农机制造有限公司 | 旋耕机 | 1GQ-320 | 刀轴:单轴 ;耕幅:3.2m | 配套动力范围（kW） 95.6~117.68；外形尺寸（工作状态，长×宽×高)mm：1100x3345×1300；结构形式：圆梁式；作业速度范围：0.42-2.5m/s工作幅宽（cm）：320；耕深（cm）：≧15；刀轴型式：单轴；传动型式：侧边传动；总安装刀数量(把)：50；旋耕刀型号：专用弧形弯刀。 | 购机补贴(通用类) | 江苏省 | 评阅通过 | 初评员：通过 复评员：通过
228 | 耕整地机械 | 耕地机械 | 旋耕机 | 单轴2.5m及以上旋耕机 | 樱田农机科技（泰州）有限公司 | 水稻秸秆深埋旋耕机 | 1GQ-260A | 刀轴:单轴 ;耕幅:2.6m | "型号名称：1GQ-260A型水稻秸秆深埋旋耕机；结构型式：圆梁型；整机外形尺寸(长×宽×高)：970×2790×1120mm；作业速度范围：0.42~2.5m/s；工作幅宽：260cm；耕深≥15cm；刀轴型式：单轴型；刀轴连接型式：花键式；传动型式：侧边传动；运输方式：普通型；变速箱挡位数(变速水稻秸秆深埋旋耕机)： ； 刀辊设计转速：180、240r/min；刀辊最大回转半径：265mm；刀辊总安装刀数：42把；旋耕刀型号：专用弧形弯刀；限深装置型式 ；镇压型式：拖板；配套拖拉机标定功率范围：51.5~73.5kW；配套拖拉机动力输出轴转速：540、720r/min； " | 购机补贴(通用类) | 江苏省 | 评阅通过 | 初评员：通过 复评员：通过
229 | 耕整地机械 | 耕地机械 | 旋耕机 | 单轴2.5m及以上旋耕机 | 樱田农机科技（泰州）有限公司 | 水稻秸秆深埋旋耕机 | 1GQ-280 | 刀轴:单轴 ;耕幅:2.8m | "型号名称：1GQ-280型水稻秸秆深埋旋耕机;结构型式：圆梁型;整机外形尺寸(长×宽×高)：1100×2990×1170mm;作业速度范围：0.42~2.5m/s;工作幅宽：280cm;耕深：≥15cm;刀轴型式：单轴型;刀轴连接型式：花键式;传动型式：侧边传动;运输方式:普通型;变速箱挡位数(变速旋耕机): ;刀辊设计转速:180、240r/min;刀辊最大回转半径:245mm;刀辊总安装刀数:80把;旋耕刀型号:专用弧形弯刀;限深装置型式: ;镇压型式:拖板;配套拖拉机标定功率范围:62.475-95.55kW;配套拖拉机动力输出轴转速:540、720r/min; " | 购机补贴(通用类) | 江苏省 | 评阅通过 | 初评员：通过 复评员：通过
230 | 耕整地机械 | 耕地机械 | 旋耕机 | 单轴2.5m及以上旋耕机 | 樱田农机科技（泰州）有限公司 | 水稻秸秆深埋旋耕机 | 1GQ-280A | 刀轴:单轴 ;耕幅:2.8m | 型号名称：1GQ-280A型水稻秸秆深埋旋耕机;结构型式：圆梁型;整机外形尺寸(长×宽×高)：970×2990×1120mm;作业速度范围：0.42~2.5m/s;工作幅宽：280cm;耕深：≥15cm;刀轴型式：单轴型;刀轴连接型式：花键式;传动型式：侧边传动;运输方式:普通型;变速箱挡位数(变速旋耕机): ;刀辊设计转速:180、240r/min;刀辊最大回转半径:265mm;刀辊总安装刀数:48把;旋耕刀型号:专用弧形弯刀;限深装置型式: ;镇压型式:拖板;配套拖拉机标定功率范围:62.475-95.55kW;配套拖拉机动力输出轴转速:540、720r/min; | 购机补贴(通用类) | 江苏省 | 评阅通过 | 初评员：通过 复评员：通过
231 | 耕整地机械 | 耕地机械 | 旋耕机 | 双轴2-2.5m旋耕机 | 河北耕润农业机械有限公司 | 双轴旋耕机 | 1GKNM-200 | 刀轴:双轴 ;耕幅:2m | 型号名称：1GKNM-200双轴旋耕机；机构型式：框架式；整机外形尺寸（长×宽×高）：1620×2320×1320mm；作业速度范围：0.56~1.39m/s；工作幅宽：200cm；耕深：12~16cm；刀轴型式：双轴型；刀轴连接型式：花键式；传动型式：中间传动；运输方式：普通型；刀辊设计转速：296r/min；刀辊最大回转半径：245mm；刀辊总安装刀数：120把；旋耕刀型号：IT245；限深装置型式：限深坂；镇压型式：拖板；配套拖拉机标定功率：88.2-110.2kw；配套拖拉机动力输出轴转速：720r/min； | 购机补贴(通用类) | 河北省 | 评阅通过 | 初评员：通过 复评员：通过
232 | 耕整地机械 | 耕地机械 | 旋耕机 | 双轴2-2.5m旋耕机 | 河北耕润农业机械有限公司 | 双轴旋耕机 | 1GKNM-230 | 刀轴:双轴 ;耕幅:2.3m | 型号名称：1GKNM-230双轴旋耕机；机构型式：框架式；整机外形尺寸（长×宽×高）：1620×2550×1320mm；作业速度范围：0.56~1.39m/s；工作幅宽：230cm；耕深：12~16cm；刀轴型式：双轴型；刀轴连接型式：花键式；传动型式：中间传动；运输方式：普通型；刀辊设计转速：296r/min；刀辊最大回转半径：245mm；刀辊总安装刀数：128把；旋耕刀型号：IT245；限深装置型式：限深坂；镇压型式：拖板；配套拖拉机标定功率：110.2-132.4kw；配套拖拉机动力输出轴转速：720r/min； | 购机补贴(通用类) | 河北省 | 评阅通过 | 初评员：通过 复评员：通过
233 | 耕整地机械 | 耕地机械 | 旋耕机 | 双轴2.5m及以上旋耕机 | 河北耕润农业机械有限公司 | 双轴旋耕机 | 1GKNM-250 | 刀轴:双轴 ;耕幅:2.5m | 型号名称：1GKNM-250双轴旋耕机；机构型式：框架式；整机外形尺寸（长×宽×高）：1620×2720×1320mm；作业速度范围：0.56~1.39m/s；工作幅宽：250cm；耕深：12~16cm；刀轴型式：双轴型；刀轴连接型式：花键式；传动型式：中间传动；运输方式：普通型；刀辊设计转速：296r/min；刀辊最大回转半径：245mm；刀辊总安装刀数：144把；旋耕刀型号：IT245；限深装置型式：限深坂；镇压型式：拖板；配套拖拉机标定功率：110.2-132.4kw；配套拖拉机动力输出轴转速：720r/min； | 购机补贴(通用类) | 河北省 | 评阅通过 | 初评员：通过 复评员：通过
234 | 耕整地机械 | 耕地机械 | 旋耕机 | 双轴2.5m及以上旋耕机 | 河北耕润农业机械有限公司 | 双轴旋耕机 | 1GKNM-280 | 刀轴:双轴 ;耕幅:2.8m | 型号名称：1GKNM-280双轴旋耕机；机构型式：框架式；整机外形尺寸（长×宽×高）：1620×3070×1320mm；作业速度范围：0.56~1.39m/s；工作幅宽：280cm；耕深：12~16cm；刀轴型式：双轴型；刀轴连接型式：花键式；传动型式：中间传动；运输方式：普通型；刀辊设计转速：296r/min；刀辊最大回转半径：245mm；刀辊总安装刀数：160把；旋耕刀型号：IT245；限深装置型式：限深坂；镇压型式：拖板；配套拖拉机标定功率：132.4-161.8kw；配套拖拉机动力输出轴转速：720r/min； | 购机补贴(通用类) | 河北省 | 评阅通过 | 初评员：通过 复评员：通过
235 | 耕整地机械 | 耕地机械 | 旋耕机 | 双轴2.5m及以上旋耕机 | 河北耕润农业机械有限公司 | 双轴旋耕机 | 1GKNM-300 | 刀轴:双轴 ;耕幅:3m | 型号名称：1GKNM-300双轴旋耕机；机构型式：框架式；整机外形尺寸（长×宽×高）：1620×3220×1320mm；作业速度范围：0.56~1.39m/s；工作幅宽：300cm；耕深：12~16cm；刀轴型式：双轴型；刀轴连接型式：花键式；传动型式：中间传动；运输方式：普通型；刀辊设计转速：296r/min；刀辊最大回转半径：245mm；刀辊总安装刀数：176把；旋耕刀型号：IT245；限深装置型式：限深坂；镇压型式：拖板；配套拖拉机标定功率：147.0-176.5kw；配套拖拉机动力输出轴转速：720r/min； | 购机补贴(通用类) | 河北省 | 评阅通过 | 初评员：通过 复评员：通过
236 | 耕整地机械 | 耕地机械 | 旋耕机 | 双轴2.5m及以上旋耕机 | 河北双天机械制造有限公司 | 双轴旋耕机 | 1GKNM-270B | 刀轴:双轴 ;耕幅:2.7m | 型号名称/：1GKNM-270B双轴旋耕机；结构形式/：框架型；整机外形尺寸(长×宽×高)mm：1900×3050×1300；工作幅宽(cm)：270；刀轴型式/：双轴型；刀轴连接型式/：花键式；传动型式/：中间传动；运输方式/：普通型；变速箱挡位数（变速旋耕机）个：/；刀辊设计转速(r/min)前轴：288/295，后轴：260/266；刀辊最大回转半径(mm)前轴：225，后轴：245；刀辊总安装刀数(把)前轴：76；后轴：84；旋耕刀型号/前轴：IT225；后轴：IT245；限深装置型式/：限深板；镇压型式/：镇压辊；配套拖拉机标定功率(kw）：132.3-176.5；配套拖拉机动力输出轴转速(r/min)：540/720； | 购机补贴(通用类) | 河北省 | 评阅通过 | 初评员：通过 复评员：通过
237 | 耕整地机械 | 耕地机械 | 旋耕机 | 双轴2.5m及以上旋耕机 | 潍坊市凯斯机械科技有限公司 | 旋耕机 | 1GKNM-260 | 刀轴:双轴 ;耕幅:2.6m | 整机外形尺寸（长×宽×高）mm：1420×2800×1200；结构型式：框架型；作业速度范围（m/s）：0.5~1.05；工作幅宽（cm）：260；耕深（cm）：≥12；刀轴型式：双轴型；刀轴连接型式:一轴花键式，二轴花键式，；传动型式：中间传动；运输方式：普通型；刀辊设计转速（r/min）：一轴320，二轴285；刀辊最大回转半径（mm）：一轴205，二轴245；刀辊总安装刀数 ：一轴88，二轴72；旋耕刀型号：一轴MI205，二轴IT245;限深装置型式：限深板；镇压型式：拖板；配套拖拉机标定功率范围（kW）：117.6~191.2；配套拖拉机动力输出轴转速（r/min）：760 | 购机补贴(通用类) | 山东省 | 评阅通过 | 初评员：通过 复评员：通过
238 | 耕整地机械 | 耕地机械 | 微型耕耘机 | 功率4kW及以上微耕机 | 陕西润牧农业科技有限公司 | 微耕机 | 1WG4.0-68FQ-PC | 配套功率:4.0kW;动力:汽油机动力 | 配置参数：主机外形尺寸(长×宽× 高) ：1600×810×970 mm；结构型式：后置式，扶手把水平调整：270º；扶手把上下调整：30º；发动机输出方式：皮带传动；主离合器型式：离心离合式；主离合器状态：常开；标定功率：4.0kW；标定转速：3600r/min；工作幅宽：680mm; | 购机补贴(非通用类) | 陕西省 | 评阅通过 | 初评员：通过 复评员：通过
239 | 耕整地机械 | 耕地机械 | 微型耕耘机 | 功率4kW及以上微耕机 | 陕西润牧农业科技有限公司 | 微耕机 | 1WG4.0-68FQ-ZC | 配套功率:4.0kW;动力:汽油机动力 | 配置参数：主机外形尺寸(长×宽× 高) ：1550×810×970 mm；结构型式：后置式，扶手把水平调整：270º；扶手把上下调整：30º；发动机输出方式：轴传动；主离合器型式：离心离合式；主离合器状态：常开；标定功率：4.0kW；标定转速：3600r/min；工作幅宽：680mm | 购机补贴(非通用类) | 陕西省 | 评阅通过 | 初评员：通过 复评员：通过
240 | 耕整地机械 | 耕地机械 | 微型耕耘机 | 功率4kW及以上微耕机 | 陕西润牧农业科技有限公司 | 微耕机 | 1WG4.5-68FQ-PC | 配套功率:4.5kW;动力:汽油机动力 | 配置参数：主机外形尺寸(长×宽× 高) ：1600×810×970 mm；结构型式：后置式，扶手把水平调整：270º；扶手把上下调整：30º；发动机输出方式：皮带传动；主离合器型式：离心离合式；主离合器状态：常开；标定功率：4.5kW；标定转速：3600r/min；工作幅宽：680mm; | 购机补贴(非通用类) | 陕西省 | 评阅通过 | 初评员：通过 复评员：通过
241 | 耕整地机械 | 耕地机械 | 微型耕耘机 | 功率4kW及以上微耕机 | 陕西润牧农业科技有限公司 | 微耕机 | 1WG4.5-68FQ-ZC | 配套功率:4.5kW;动力:汽油机动力 | 配置参数：主机外形尺寸(长×宽× 高) ：1550×810×970 mm；结构型式：后置式，扶手把水平调整：270º；扶手把上下调整：30º；发动机输出方式：轴传动；主离合器型式：离心离合式；主离合器状态：常开；标定功率：4.5kW；标定转速：3600r/min；工作幅宽：680mm; | 购机补贴(非通用类) | 陕西省 | 评阅通过 | 初评员：通过 复评员：通过
242 | 耕整地机械 | 耕地机械 | 微型耕耘机 | 功率4kW及以上微耕机 | 威马农机股份有限公司 | 微耕机 | 1WGQD4.0-100 | 配套功率:4.0kW;动力:汽油机动力 | 配套发动机标定功率：4.0kW、配套发动机标定转速：3600r/min、结构型式：手持式、整机外形尺寸：1500X1000X970mm、配套发动机起动方式：手拉起动、配套发动机燃油种类：汽油、工作幅宽:1000mm、发动机输出传动方式：皮带传动、刀辊传动方式：链条传动、主离合器型式：张紧轮式、主离合器状态：常开、旋耕刀型式：旱地刀、刀辊总安装刀数:24。 | 购机补贴(非通用类) | 重庆市 | 评阅通过 | 初评员：通过 复评员：通过
243 | 耕整地机械 | 耕地机械 | 微型耕耘机 | 功率4kW及以上微耕机 | 威马农机股份有限公司 | 微耕机 | 1WGQZ4.0-100E | 配套功率:4.0kW;动力:汽油机动力 | 配套发动机标定功率：4.0kW、配套发动机标定转速：3600r/min、结构型式：手持式、整机外形尺寸：1570X1060X1030mm、配套发动机起动方式：手拉起动、配套发动机燃油种类：汽油、工作幅宽:1000mm、发动机输出传动方式：直联、刀辊传动方式：齿轮传动、主离合器型式：摩擦片式、主离合器状态：常开、旋耕刀型式：旱地刀、刀辊总安装刀数:24。 | 购机补贴(非通用类) | 重庆市 | 评阅通过 | 初评员：通过 复评员：通过
244 | 耕整地机械 | 耕地机械 | 微型耕耘机 | 功率4kW及以上微耕机 | 潍坊昊信农业装备有限公司 | 微型耕耘机 | 1WGQ4.0-70 | 配套功率:4.0kW;动力:汽油机动力 | 型号名称:1WGQ-70型 微型耕耘机，结构型式：手持式，整机外形尺寸（长*宽*高）mm：1460*720*960，作业速度m/s:0.1-0.3,扶把振动小于等于12，工作幅宽：700mm，发动机输出传动方式：皮带传动，刀辊传动方式：齿轮传动，扶把调整幅度：左右各45度，上下各45度，刀辊设计转速r/min:55-100,刀辊最大回转半径 ：145mm,总安装刀数18把，旋耕刀形式：刀座式，主离合器型式：张紧式，主离合器状态：常开 | 购机补贴(非通用类) | 山东省 | 评阅通过 | 初评员：通过 复评员：通过
245 | 耕整地机械 | 耕地机械 | 微型耕耘机 | 功率4kW及以上微耕机 | 潍坊禾丰机械有限公司 | 微型耕耘机 | 1WGQ4-90 | 配套功率:4.0kW;动力:汽油机动力 | 型号名称：1WGQ4-90型微型耕耘机；结构型式：手持式；发动机标定功率：4.0kW；发动机标定转速：3600r/min；发动机起动方式：手拉绳索起动；发动机燃油种类：汽油；外形尺寸：1400×920×1000mm；作业速度：0.1-0.3m/s；作业小时生产率：0.04-0.09hm²/(h•m)；单位作业面积燃油消耗量：≤15kg/hm²；扶把水平调整：120°；扶把上下调整：30°；发动机输出传动方式：皮带传动；刀辊传动方式：齿轮传动；刀辊设计转速：快档：140r/min 慢档：90r/min；刀辊最大回转半径：175mm；刀辊总安装刀数：24把；旋耕刀型式：IT175；工作宽度：900mm；主离合器型式：张紧轮式；主离合器状态：常开 | 购机补贴(非通用类) | 山东省 | 评阅通过 | 初评员：通过 复评员：通过
246 | 耕整地机械 | 耕地机械 | 微型耕耘机 | 功率4kW及以上微耕机 | 潍坊禾丰机械有限公司 | 微型耕耘机 | 1WGQ4-90Z | 配套功率:4.0kW;动力:汽油机动力 | 型号名称：1WGQ4-90Z型微型耕耘机；结构型式：手持式；配套发动机标定功率：4.0kW；配套发动机标定转速：3600r/min；配套发动机起动方式：手拉绳索起动；配套发动机燃油种类：汽油；外形尺寸：1420×920×980mm；作业速度：0.1-0.3m/s；扶把振动：≤20；作业小时生产率：0.04-0.09hm²/(h•m)；单位作业面积燃油消耗量：≤15kg/hm²；工作宽度：900mm；发动机输出传动方式：直连式；刀辊传动方式：齿轮传动；扶把水平调整：120°；扶把垂直调整：30°；刀辊设计转速：快档：140r/min 慢档：90r/min；刀辊最大回转半径：175mm；刀辊总安装刀数：24把；旋耕刀型式：IT175；主离合器型式：湿式摩擦片式；主离合器状态：常开。 | 购机补贴(非通用类) | 山东省 | 评阅通过 | 初评员：通过 复评员：通过
247 | 耕整地机械 | 耕地机械 | 微型耕耘机 | 功率4kW及以上微耕机 | 潍坊金百川机械有限公司 | 微型耕耘机 | 1WGQ4.0-70 | 配套功率:4.0kW;动力:汽油机动力 | 型号名称/1WGQ4.0-70型微耕机；结构形式/手持式；配套发动机标定功率kw4.0；配套发动机标定转速r/min：3600；整机外形尺寸（长×宽×高）mm/1460×700×960；工作幅宽mm/700；发动机输出传动方式/轴传动；刀辊传动方式/齿轮传动；扶把调整幅度（水平方向）(°)90；扶把调整幅度（垂直方向）(°)/45；旋耕刀型式/旱地刀；刀辊最大回转半径mm150；总安装刀数/18；主离合器型式/摩擦片 | 购机补贴(非通用类) | 山东省 | 评阅通过 | 初评员：通过 复评员：通过
248 | 耕整地机械 | 耕地机械 | 微型耕耘机 | 功率4kW及以上微耕机 | 浙江长旭工贸有限公司 | 微耕机 | 1WGQ4.0-50 | 配套功率:4kW;动力:汽油机动力 | 结构型式：后置式; 配套发动机起动方式：反冲式手拉起动； 配套发动机燃油种类：汽油； 整机外形尺寸（长×宽×高） mm：1600×500×1100； 作业速度 m/s：0.2～0.55； 扶把振动 m/s2：≤50； 作业小时生产率hm2/(h·m)：≥0.04； 单位作业面积燃油消耗量 kg/hm2：≤25； 工作幅宽 mm：500； 发动机输出传动方式：水平轴； 刀辊传动方式：蜗轮蜗杆传动； 扶把调整幅度水平方向 °：0； 扶把调整幅度垂直方向 °：90； 刀辊设计转速 r/min：220； 刀辊最大回转半径 mm：175； 刀辊总安装刀数：12； 旋耕刀型式：弯刀； 主离合器型式：涨紧； 主离合器状态 ：常开； | 购机补贴(非通用类) | 浙江省 | 评阅通过 | 初评员：通过 复评员：通过
249 | 耕整地机械 | 耕地机械 | 微型耕耘机 | 功率4kW及以上微耕机 | 重庆东嶙机电有限公司 | 微耕机 | 1WGCZ4.05-82 | 配套功率:4.05kW;动力:柴油机动力 | 结构型式：手持式；配套发动机型号名称：KM173FB柴油机（国四）；配套发动机生产企业：无锡华源凯马发动机有限公司；配套发动机标定功率KW：4.05；配套发动机标定转速r/min：3600；配套发动机起动方式：手拉起动；配套发动机燃油种类：柴油；整机外形尺寸（长*宽*高）mm:1560*840*1050；作业速度m/s：0.1～0.3；扶把振动m/s² ≤ 50；作业小时生产率 hm²/(h﹒m)≥0.04 ；单位作业面积燃油消耗量kg/hm² ≤ 30 ；工作幅宽mm：820；发动机输出传动方式：直联；刀辊传动方式：齿轮传动；扶把调整幅度（水平方向）（°）：0 ；扶把调整幅度（垂直方向）（°）：210；刀辊设计转速r/min：1档：55；2档：115；3档：165；刀辊最大回转半径mm：160；刀辊总安装刀数：32；旋耕刀型式：旱地刀；主离合器型式：摩擦片式；主离合器状态：常开。 | 购机补贴(非通用类) | 重庆市 | 评阅通过 | 初评员：通过 复评员：通过
250 | 耕整地机械 | 耕地机械 | 微型耕耘机 | 功率4kW及以上微耕机 | 重庆东嶙机电有限公司 | 微耕机 | 1WGCZ4.05-82-A | 配套功率:4.05kW;动力:柴油机动力 | 结构型式：手持式；配套发动机型号名称：KM173FB柴油机（国四）；配套发动机生产企业：无锡华源凯马发动机有限公司；配套发动机标定功率KW：4.05；配套发动机标定转速r/min：3600；配套发动机起动方式：手拉起动；配套发动机燃油种类：柴油；整机外形尺寸（长*宽*高）mm:1560*830*1050；作业速度m/s：0.1～0.3；扶把振动m/s² ≤ 50；作业小时生产率 hm²/(h﹒m)≥0.04 ；单位作业面积燃油消耗量kg/hm² ≤ 30 ；工作幅宽mm：820；发动机输出传动方式：直联；刀辊传动方式：齿轮传动；扶把调整幅度（水平方向）（°）：90 ；扶把调整幅度（垂直方向）（°）：40；刀辊设计转速r/min：1档：55；2档：115；3档：165；刀辊最大回转半径mm：160；刀辊总安装刀数：32；旋耕刀型式：旱地刀；主离合器型式：摩擦片式；主离合器状态：常开。 | 购机补贴(非通用类) | 重庆市 | 评阅通过 | 初评员：通过 复评员：通过
251 | 耕整地机械 | 耕地机械 | 微型耕耘机 | 功率4kW及以上微耕机 | 重庆东嶙机电有限公司 | 微耕机 | 1WGQZ4.0-81 | 配套功率:4.0kW;动力:汽油机动力 | 结构型式：手持式；配套发动机标定功率KW：4.0；配套发动机标定转速r/min：3800；配套发动机起动方式：手拉起动；配套发动机燃油种类：汽油；整机外形尺寸（长*宽*高）mm:1560*830*1050；作业速度m/s：0.1～0.3； 扶把振动m/s² ≤ 50；作业小时生产率 hm²/(h﹒m)≥0.04 ；单位作业面积燃油消耗量kg/hm² ≤ 35 ；工作幅宽mm：810；发动机输出传动方式：直联；刀辊传动方式：齿轮传动；扶把调整幅度（水平方向）（°）：90 ；扶把调整幅度（垂直方向）（°）：40；刀辊设计转速r/min：1档：60；2档：120；3档：175；刀辊最大回转半径mm：160；刀辊总安装刀数：32；旋耕刀型式：旱地刀；主离合器型式：摩擦片式；主离合器状态：常开。 | 购机补贴(非通用类) | 重庆市 | 评阅通过 | 初评员：通过 复评员：通过
252 | 耕整地机械 | 耕地机械 | 微型耕耘机 | 功率4kW及以上微耕机 | 重庆东嶙机电有限公司 | 微耕机 | 1WGQZ4.0-81-A | 配套功率:4.0kW;动力:汽油机动力 | 结构型式：手持式；配套发动机标定功率KW：4.0；配套发动机标定转速r/min：3600；配套发动机起动方式：手拉起动；配套发动机燃油种类：汽油；整机外形尺寸（长*宽*高）mm:1560*830*1050；作业速度m/s：0.1～0.3； 扶把振动m/s² ≤ 50；作业小时生产率 hm²/(h﹒m)≥0.04 ；单位作业面积燃油消耗量kg/hm² ≤ 35 ；工作幅宽mm：810；发动机输出传动方式：直联；刀辊传动方式：齿轮传动；扶把调整幅度（水平方向）（°）：90 ；扶把调整幅度（垂直方向）（°）：40；刀辊设计转速r/min：1档：55；2档：115；3档：165；刀辊最大回转半径mm：160；刀辊总安装刀数：32；旋耕刀型式：旱地刀；主离合器型式：摩擦片式；主离合器状态：常开。 | 购机补贴(非通用类) | 重庆市 | 评阅通过 | 初评员：通过 复评员：通过
253 | 耕整地机械 | 耕地机械 | 微型耕耘机 | 功率4kW及以上微耕机 | 重庆东嶙机电有限公司 | 微耕机 | 1WGQZ4.0-82 | 配套功率:4.0kW;动力:汽油机动力 | 结构型式：手持式；配套发动机标定功率KW：4.0；配套发动机标定转速r/min：3800；配套发动机起动方式：手拉起动；配套发动机燃油种类：汽油；整机外形尺寸（长*宽*高）mm:1560*840*1050；作业速度m/s：0.1～0.3；扶把振动m/s² ≤ 50；作业小时生产率 hm²/(h﹒m)≥0.04 ；单位作业面积燃油消耗量kg/hm² ≤ 35 ；工作幅宽mm：820；发动机输出传动方式：直联；刀辊传动方式：齿轮传动；扶把调整幅度（水平方向）（°）：0 ；扶把调整幅度（垂直方向）（°）：210；刀辊设计转速r/min：1档：60；2档：120；3档：175；刀辊最大回转半径mm：160；刀辊总安装刀数：32；旋耕刀型式：旱地刀；主离合器型式：摩擦片式；主离合器状态：常开。 | 购机补贴(非通用类) | 重庆市 | 评阅通过 | 初评员：通过 复评员：通过
254 | 耕整地机械 | 耕地机械 | 微型耕耘机 | 功率4kW及以上微耕机 | 重庆东嶙机电有限公司 | 微耕机 | 1WGQZ4.0-82-A | 配套功率:4.0kW;动力:汽油机动力 | 结构型式：手持式；配套发动机标定功率KW：4.0；配套发动机标定转速r/min：3600；配套发动机起动方式：手拉起动；配套发动机燃油种类：汽油；整机外形尺寸（长*宽*高）mm:1560*840*1050；作业速度m/s：0.1～0.3； 扶把振动m/s² ≤ 50；作业小时生产率 hm²/(h﹒m)≥0.04 ；单位作业面积燃油消耗量kg/hm² ≤ 35 ；工作幅宽mm：820；发动机输出传动方式：直联；刀辊传动方式：齿轮传动；扶把调整幅度（水平方向）（°）：0 ；扶把调整幅度（垂直方向）（°）：210；刀辊设计转速r/min：1档：55；2档：115；3档：165；刀辊最大回转半径mm：160；刀辊总安装刀数：32；旋耕刀型式：旱地刀；主离合器型式：摩擦片式；主离合器状态：常开。 | 购机补贴(非通用类) | 重庆市 | 评阅通过 | 初评员：通过 复评员：通过
255 | 耕整地机械 | 耕地机械 | 微型耕耘机 | 功率4kW及以上微耕机 | 重庆家户农机有限公司 | 微耕机 | 现：1WG4.05-100FC-ZC（G4）（原：1WG4.05-100FC-ZC） | 配套功率:4.05kW;动力:柴油机动力 | 1.外形尺寸(长×宽×高)(MM):1580×1010×920；2.配套标定功率:4.05KW；3.标定转速(R/MIN):3600；4.传动方式发动机输出:直联；5.传动方式刀辊:齿轮传动；6.刀辊最大回转半径(MM):180:7.总安装刀数:24把；8.主离合器型式:摩擦片式9.旋耕刀型式：旱地刀 | 购机补贴(非通用类) | 重庆市 | 评阅通过 | 初评员：通过 复评员：通过
256 | 耕整地机械 | 耕地机械 | 微型耕耘机 | 功率4kW及以上微耕机 | 重庆家户农机有限公司 | 微耕机 | 现：1WGCZ4.1-100（G4）（原：1WGCZ4.1-100） | 配套功率:4.1kW;动力:柴油机动力 | 1.外形尺寸(长×宽×高)(MM):1550×1010×1000；2.配套标定功率:4.1KW；3.标定转速(R/MIN):3600；4.传动方式发动机输出:直联；5.传动方式刀辊:齿轮传动；6.刀辊最大回转半径(MM):180:7.总安装刀数:24把；8.主离合器型式:摩擦片式 | 购机补贴(非通用类) | 重庆市 | 评阅通过 | 初评员：通过 复评员：通过
257 | 耕整地机械 | 耕地机械 | 微型耕耘机 | 功率4kW及以上微耕机 | 重庆家户农机有限公司 | 微耕机 | 现：1WGCZ6.3-135（G4）（原：1WGCZ6.3-135） | 配套功率:6.3kW;动力:柴油机动力 | 1.外形尺寸(长×宽×高)(MM):1700×1360×1100；2.配套标定功率:6.3KW；3.标定转速(R/MIN):3600；4.传动方式发动机输出:直联；5.传动方式刀辊:齿轮传动；6.刀辊最大回转半径(MM):180:7.总安装刀数:38把；8.主离合器型式:摩擦片式 | 购机补贴(非通用类) | 重庆市 | 评阅通过 | 初评员：通过 复评员：通过
258 | 耕整地机械 | 耕地机械 | 微型耕耘机 | 功率4kW及以上微耕机 | 重庆力宁机械制造有限公司 | 微耕机 | 1WG4.0-95FQ-ZC | 配套功率:4.0kW;动力:汽油机动力 | 结构形式:手持式、配套发动机标定功率：4.0kW、配套发动机标定转速：3600r/min、配套发动机起动方式：手拉起动、配套发动机燃油种类：汽油、整机外形尺寸（长*宽*高）：1600*960*1000/mm、作业速度：0.1~0.3m/s、扶把振动：≤50m/s²、作业小时生产率：≥0.04hm²/h●m、单位作业面积燃油消耗量：≤35kg/hm²、工作幅宽：950mm、发动机输出传动方式：直联、刀辊传动方式：齿轮传动、扶把调整幅度（水平方向）：0（○）、扶把调整幅度（垂直方向）：130（○）、刀辊设计转速：慢档：105r/min、快档135r/min、刀辊最大回转半径：180mm、刀辊总安装刀数：24、旋耕刀型式：Ⅱ型旱地刀、主离合器型式：摩擦片式、主离合器状态：常开。 | 购机补贴(非通用类) | 重庆市 | 评阅通过 | 初评员：通过 复评员：通过
259 | 耕整地机械 | 耕地机械 | 微型耕耘机 | 功率4kW及以上微耕机 | 重庆尚远机械制造有限公司 | 微耕机 | 1WG4.0-65FQ-ZC | 配套功率:4.0kW;动力:汽油机动力 | 汽油机，配套标定功率：4.0（kW），标定转速3600r/min的汽油发动机；传动方式：齿轮传动；旋耕刀型号：旱地刀；刀辊总安装刀数：24把；行走轮形式：胶轮；离合方式：摩擦片式；扶手是否可调：是；耕宽：65cm；耕深：≥10cm | 购机补贴(非通用类) | 重庆市 | 评阅通过 | 初评员：通过 复评员：通过
260 | 耕整地机械 | 耕地机械 | 微型耕耘机 | 功率4kW及以上微耕机 | 重庆雄展农业有限公司 | 微耕机 | 1WGCZ4.05-105 | 配套功率:4.05kW;动力:柴油机动力 | 结构型式：手持式；配套发动机型号名称：KAGF320柴油机（国四）；配套发动机生产企业：无锡凯奥动力机械有限公司；配套发动机标定功率kW:4.05；配套发动机标定转速r/min:3600；配套发动机起动方式:手拉起动；配套发动机燃油种类:柴油；整机外形尺寸（长×宽×高）mm:1550×1060×1000；作业速度m/s:0.1～0.3；作业小时生产率hm2/（h·m）:≥0.04；单位作业面积燃油消耗量kg/hm2:≤30；工作幅宽mm：1050；发动机输出传动方式：直联；刀辊传动方式：齿轮传动；扶把调整幅度水平方向（゜）：0；扶把调整幅度垂直方向（゜）：95；刀辊设计转速r/min：快档：125，慢档：90；刀辊最大回转半径mm：180；刀辊总安装刀数：32；旋耕刀型式：旱地刀；主离合器型式：摩擦片式；主离合器状态：常开。 | 购机补贴(非通用类) | 重庆市 | 评阅通过 | 初评员：通过 复评员：通过
261 | 耕整地机械 | 耕地机械 | 微型耕耘机 | 功率4kW及以上微耕机 | 重庆雄展农业有限公司 | 微耕机 | 1WGCZ4.1-105A | 配套功率:4.1kW;动力:柴油机动力 | 结构型式：手持式；配套发动机型号名称：KAGF350柴油机（国四）；配套发动机生产企业：无锡凯奥动力机械有限公司；配套发动机标定功率kW:4.1；配套发动机标定转速r/min:3600；配套发动机起动方式:手拉起动；配套发动机燃油种类:柴油；整机外形尺寸（长×宽×高）mm:1650×1060×1000；作业速度m/s:0.1～0.3；作业小时生产率hm2/（h·m）:≥0.04；单位作业面积燃油消耗量kg/hm2:≤30；工作幅宽mm：1050；发动机输出传动方式：直联；刀辊传动方式：齿轮传动；扶把调整幅度水平方向（゜）：0；扶把调整幅度垂直方向（゜）：130；刀辊设计转速r/min：快档：135，慢档：90；刀辊最大回转半径mm：180；刀辊总安装刀数：32；旋耕刀型式：旱地刀；主离合器型式：摩擦片式；主离合器状态：常开。 | 购机补贴(非通用类) | 重庆市 | 评阅通过 | 初评员：通过 复评员：通过
262 | 耕整地机械 | 耕地机械 | 微型耕耘机 | 功率4kW及以上微耕机 | 重庆雄展农业有限公司 | 微耕机 | 1WGCZ4.1-120 | 配套功率:4.1kW;动力:柴油机动力 | 结构型式：手持式；配套发动机型号名称：KAGF350柴油机（国四）；配套发动机生产企业：无锡凯奥动力机械有限公司；配套发动机标定功率kW:4.1；配套发动机标定转速r/min:3600；配套发动机起动方式:手拉起动；配套发动机燃油种类:柴油；整机外形尺寸（长×宽×高）mm:1750×1200×1000；作业速度m/s:0.1～0.3；作业小时生产率hm2/（h·m）:≥0.04；单位作业面积燃油消耗量kg/hm2:≤30；工作幅宽mm：1200；发动机输出传动方式：直联；刀辊传动方式：齿轮传动；扶把调整幅度水平方向（゜）：0；扶把调整幅度垂直方向（゜）：93；刀辊设计转速r/min：快档：150，慢档：80；刀辊最大回转半径mm：180；刀辊总安装刀数：32；旋耕刀型式：旱地刀；主离合器型式：摩擦片式；主离合器状态：常开。 | 购机补贴(非通用类) | 重庆市 | 评阅通过 | 初评员：通过 复评员：通过
263 | 耕整地机械 | 耕地机械 | 微型耕耘机 | 功率4kW及以上微耕机 | 重庆雄展农业有限公司 | 微耕机 | 1WGCZ6.3-135 | 配套功率:6.3kW;动力:柴油机动力 | 结构型式：手持式；配套发动机型号名称：KAGF450柴油机（国四）；配套发动机生产企业：无锡凯奥动力机械有限公司；配套发动机标定功率kW:6.3；配套发动机标定转速r/min:3600；配套发动机起动方式:手拉起动；配套发动机燃油种类:柴油；整机外形尺寸（长×宽×高）mm:1750×1360×1000；作业速度m/s:0.1～0.3；作业小时生产率hm2/（h·m）:≥0.04；单位作业面积燃油消耗量kg/hm2:≤30；工作幅宽mm：1350；发动机输出传动方式：直联；刀辊传动方式：齿轮传动；扶把调整幅度水平方向（゜）：0；扶把调整幅度垂直方向（゜）：93；刀辊设计转速r/min：快档：150，慢档：80；刀辊最大回转半径mm：180；刀辊总安装刀数：38；旋耕刀型式：旱地刀；主离合器型式：摩擦片式；主离合器状态：常开。 | 购机补贴(非通用类) | 重庆市 | 评阅通过 | 初评员：通过 复评员：通过
264 | 耕整地机械 | 耕地机械 | 微型耕耘机 | 功率4kW及以上微耕机 | 重庆雄展农业有限公司 | 微耕机 | 1WGQZ4.0-100 | 配套功率:4.0kW;动力:汽油机动力 | 结构型式：手持式，配套发动机标定功率kW:4.0，标定转速r/min:3600，起动方式:手拉起动；配套发动机燃油种类:汽油；外形尺寸（长×宽×高）mm:1550×1010×990,作业速度 m/s: 0.1～0.3，扶把振动m/s2：≤50，作业小时生产率 h㎡/（h.m）: ≥0.04，单位作业面积燃油消耗量 kg/ h㎡: ≤35，工作幅宽mm：1000，发动机输出传动方式：直联，刀辊传动方式：齿轮传动，扶把调整幅度°:水平方向：0,垂直方向：130,刀辊设计转速 r/min ：快档130,慢档95,刀辊最大回转半径mm :180,刀辊总安装刀数:32把,旋耕刀型号:旱地刀,主离合器形式:摩擦片式，主离合器状态：常开。 | 购机补贴(非通用类) | 重庆市 | 评阅通过 | 初评员：通过 复评员：通过
265 | 耕整地机械 | 耕地机械 | 微型耕耘机 | 功率4kW及以上微耕机 | 重庆卓格豪斯机械有限公司 | 微耕机 | 1WGQZ4.0-90A | 配套功率:4.0kW;动力:汽油机动力 | 型号名称：1WGQZ4.0-90A微耕机；结构型式：手持式；配套发动机标定功率：4.0kW；配套发动机标定转速：3600r/min；配套发动机启动方式：手拉起动；配套发动机燃油种类：汽油；整机外形尺寸（长×宽×高）：1700mm×910mm×1000mm；作业速度：0.05-0.2m/s；扶把振动：≦50m/S2；作业小时生产率：≧0.02h㎡/（h.m)；单位作业面积燃油消耗量：≦35kg/h㎡；工作幅宽：900mm；发动机输出传动方式：直联；刀辊传动方式：齿轮传动；扶把调整幅度（水平方向）：0°；扶把调整幅度（垂直方向）：170°；刀辊设计转速：快档：140r/min；慢档：90r/min；刀辊最大回转半径：175mm；刀辊总安装刀数：32把；旋耕刀型号：旱地刀；主离合器型式：摩擦片式；主离合器状态：常开； | 购机补贴(非通用类) | 重庆市 | 评阅通过 | 初评员：通过 复评员：通过
266 | 耕整地机械 | 整地机械 | 埋茬起浆机 | 单轴2.5m及以上埋茬起浆机 | 长春福德机械制造有限公司 | 埋茬起浆机 | 1JS-260 | 作业幅宽:2.584m;刀轴:单轴 | 1.型号名称/1JS-260型埋茬起浆机2.整机外形尺寸(长x宽x高)mm/3274x980x11003.配套拖拉机标定功率范围kW≥354.配套拖拉机动力输出轴转速r/min5405.与配套拖拉机联接方式/三点快装悬挂6.结构形式/圆梁,单轴7.工作幅宽2584mm | 购机补贴(非通用类) | 吉林省 | 评阅通过 | 初评员：通过 复评员：通过
267 | 耕整地机械 | 整地机械 | 埋茬起浆机 | 单轴2.5m及以上埋茬起浆机 | 长春福德机械制造有限公司 | 埋茬起浆机 | 1JS-290 | 作业幅宽:2.894m;刀轴:单轴 | 1.型号名称/1JS-290型埋茬起浆机2.整机外形尺寸(长×宽×高)3584×980×1100mm3.配套拖拉机标定功率范围≥40kw4.配套拖拉机动力输出轴转速540r/min5.与配套拖拉机联接方式/快速三点悬挂6.结构型式/圆梁、单轴7.工作幅宽2894mm8.搅浆最终传动方式/侧边、齿轮9.搅浆刀型式/LS型10.搅浆刀总安装数量68个11.搅浆刀辊转速325r/min12.搅浆刀辊最大回转半径185mm13.埋茬部件型式/浮动梳齿式 | 购机补贴(非通用类) | 吉林省 | 评阅通过 | 初评员：通过 复评员：通过
268 | 耕整地机械 | 整地机械 | 埋茬起浆机 | 单轴2.5m及以上埋茬起浆机 | 常州飞驰田农业机械有限公司 | 埋茬起浆机 | 1JS-260 | 作业幅宽:2.6m;刀轴:单轴 | 型号名称：1JS-260 型埋茬起浆机 整机外形尺寸（长×宽×高）：890×2800×1010 mm 配套拖拉机标定功率：33~58.8kW 配套拖拉机动力输出轴转速：540、720 与配套拖拉机联接方式：三点悬挂 结构型式：圆梁式；单轴 工作幅宽：2600 mm 搅浆最终传动方式：侧边传动；齿轮传动 搅浆刀型式：专用弧形打浆刀 刀辊总安装刀数：68 把 搅浆刀辊转速：260、346 r/min 搅浆刀辊最大回转半径：175 mm 埋茬部件型式：带埋茬片拖板 | 购机补贴(非通用类) | 江苏省 | 评阅通过 | 初评员：通过 复评员：通过
269 | 耕整地机械 | 整地机械 | 埋茬起浆机 | 单轴2.5m及以上埋茬起浆机 | 常州飞驰田农业机械有限公司 | 埋茬起浆机 | 1JS-280 | 作业幅宽:2.8m;刀轴:单轴 | 型号名称：1JS-280 型埋茬起浆机 整机外形尺寸（长×宽×高）：890×3000×1000 mm 配套拖拉机标定功率：40.5~80.8kW 配套拖拉机动力输出轴转速：540、720 与配套拖拉机联接方式：三点悬挂 结构型式：圆梁式；单轴 工作幅宽：2800 mm 搅浆最终传动方式：侧边传动；齿轮传动 搅浆刀型式：专用弧形打浆刀 刀辊总安装刀数：72 把 搅浆刀辊转速：260、346 r/min 搅浆刀辊最大回转半径：175 mm 埋茬部件型式：带埋茬片拖板 | 购机补贴(非通用类) | 江苏省 | 评阅通过 | 初评员：通过 复评员：通过
270 | 耕整地机械 | 整地机械 | 埋茬起浆机 | 单轴2.5m及以上埋茬起浆机 | 常州飞驰田农业机械有限公司 | 埋茬起浆机 | 1JS-320 | 作业幅宽:3.2m;刀轴:单轴 | 型号名称：1JS-320 型埋茬起浆机 整机外形尺寸（长×宽×高）：890×3400×1000 mm 配套拖拉机标定功率：44.7~88.2kW 配套拖拉机动力输出轴转速：540、720 与配套拖拉机联接方式：三点悬挂 结构型式：圆梁式；单轴 工作幅宽：3200 mm 搅浆最终传动方式：侧边传动；齿轮传动 搅浆刀型式：专用弧形打浆刀 刀辊总安装刀数：84 把 搅浆刀辊转速：260、346 r/min 搅浆刀辊最大回转半径：175 mm 埋茬部件型式：带埋茬片拖板 | 购机补贴(非通用类) | 江苏省 | 评阅通过 | 初评员：通过 复评员：通过
271 | 耕整地机械 | 整地机械 | 埋茬起浆机 | 单轴2.5m及以上埋茬起浆机 | 泰州樱田农机制造有限公司 | 水田平地搅浆机 | 1JS-260 | 作业幅宽:2.6m;刀轴:单轴 | 整机外形尺寸（长×宽× 高)mm：2770×1000×1178mm；配套动力范围(kw)：36.8-82.7；配套拖拉机动力输出轴转速（r/min)：540/720/1000；与拖拉机联接方式：三点悬挂式： 结构型式：圆梁式、单轴；工作幅宽(mm)：2600；搅浆最终传动方式：单侧边传动、齿轮传动；搅浆刀型式：专用弧形打浆刀；总安装刀数量(把)：68；搅浆刀辊转速（r/min)：255/340/472；埋茬部件型式：压茬弹齿。 | 购机补贴(非通用类) | 江苏省 | 评阅通过 | 初评员：通过 复评员：通过
272 | 耕整地机械 | 整地机械 | 埋茬起浆机 | 单轴2.5m及以上埋茬起浆机 | 泰州樱田农机制造有限公司 | 水田平地搅浆机 | 1JS-280 | 作业幅宽:2.8m;刀轴:单轴 | 整机外形尺寸（长×宽× 高)mm：2970×1000×1178mm；配套动力范围(kw)：36.8-82.7；配套拖拉机动力输出轴转速（r/min)：540/720/1000；与拖拉机联接方式：三点悬挂式： 结构型式：圆梁式、单轴；工作幅宽(mm)：2800；搅浆最终传动方式：单侧边传动、齿轮传动；搅浆刀型式：专用弧形打浆刀；总安装刀数量(把)：76；搅浆刀辊转速（r/min)：255/340/472；埋茬部件型式：压茬弹齿。 | 购机补贴(非通用类) | 江苏省 | 评阅通过 | 初评员：通过 复评员：通过
273 | 耕整地机械 | 整地机械 | 埋茬起浆机 | 单轴2.5m及以上埋茬起浆机 | 泰州樱田农机制造有限公司 | 水田平地搅浆机 | 1JS-320 | 作业幅宽:3.2m;刀轴:单轴 | 整机外形尺寸（长×宽× 高)mm：3370×1000×1178mm；配套动力范围(kw)：44.78-82.7；配套拖拉机动力输出轴转速（r/min)：540/720/1000；与拖拉机联接方式：三点悬挂式： 结构型式：圆梁式、单轴；工作幅宽(mm)：3200；搅浆最终传动方式：单侧边传动、齿轮传动；搅浆刀型式：专用弧形打浆刀；总安装刀数量(把)：84；搅浆刀辊转速（r/min)：255/340/472；埋茬部件型式：压茬弹齿。 | 购机补贴(非通用类) | 江苏省 | 评阅通过 | 初评员：通过 复评员：通过
274 | 耕整地机械 | 整地机械 | 埋茬起浆机 | 单轴2.5m及以上埋茬起浆机 | 泰州樱田农机制造有限公司 | 水田平地搅浆机 | 1JS-340 | 作业幅宽:3.4m;刀轴:单轴 | 整机外形尺寸（长×宽× 高)mm：3570×1000×1178mm；配套动力范围(kw)：52.24-82.7；配套拖拉机动力输出轴转速（r/min)：540/720/1000；与拖拉机联接方式：三点悬挂式： 结构型式：圆梁式、单轴；工作幅宽(mm)：3400；搅浆最终传动方式：单侧边传动、齿轮传动；搅浆刀型式：专用弧形打浆刀；总安装刀数量(把)：88；搅浆刀辊转速（r/min)：255/340/472；埋茬部件型式：压茬弹齿。 | 购机补贴(非通用类) | 江苏省 | 评阅通过 | 初评员：通过 复评员：通过
275 | 耕整地机械 | 整地机械 | 埋茬起浆机 | 单轴2.5m及以上埋茬起浆机 | 泰州樱田农机制造有限公司 | 水田平地搅浆机 | 1JS-360 | 作业幅宽:3.6m;刀轴:单轴 | 整机外形尺寸（长×宽× 高)mm：3770×1000×1178mm；配套动力范围(kw)：55.98-119.2；配套拖拉机动力输出轴转速（r/min)：540/720/1000；与拖拉机联接方式：三点悬挂式： 结构型式：圆梁式、单轴；工作幅宽(mm)：3600；搅浆最终传动方式：单侧边传动、齿轮传动；搅浆刀型式：专用弧形打浆刀；总安装刀数量(把)：92；搅浆刀辊转速（r/min)：255/340/472；埋茬部件型式：压茬弹齿。 | 购机补贴(非通用类) | 江苏省 | 评阅通过 | 初评员：通过 复评员：通过
276 | 耕整地机械 | 整地机械 | 埋茬起浆机 | 单轴2.5m及以上埋茬起浆机 | 泰州樱田农机制造有限公司 | 水田平地搅浆机 | 1JS-380 | 作业幅宽:3.8m;刀轴:单轴 | 整机外形尺寸（长×宽× 高)mm：3970×1000×1178mm；配套动力范围(kw)：59.7-119.2；配套拖拉机动力输出轴转速（r/min)：540/720/1000；与拖拉机联接方式：三点悬挂式： 结构型式：圆梁式、单轴；工作幅宽(mm)：3800；搅浆最终传动方式：单侧边传动、齿轮传动；搅浆刀型式：专用弧形打浆刀；总安装刀数量(把)：100；搅浆刀辊转速（r/min)：255/340/472；埋茬部件型式：压茬弹齿。 | 购机补贴(非通用类) | 江苏省 | 评阅通过 | 初评员：通过 复评员：通过
277 | 耕整地机械 | 整地机械 | 埋茬起浆机 | 单轴2.5m及以上埋茬起浆机 | 泰州樱田农机制造有限公司 | 水田平地搅浆机 | 1JS-380A(原：1JS-380) | 作业幅宽:3.8m;刀轴:单轴 | 结构型式：圆梁式、单轴；外形尺寸（长×宽× 高)mm：1280×3960×1080mm；配套动力范围(kw)：66.2-117.7KW；结构质量 （kg）：838kg；工作幅宽(mm)3800；传动方式：侧边传动+齿轮传动；总安装刀数量(把)：92；旋耕刀型号：专用弧形打浆刀、折叠机构型式：液压折叠。 | 购机补贴(非通用类) | 江苏省 | 评阅通过 | 初评员：通过 复评员：通过
278 | 耕整地机械 | 整地机械 | 埋茬起浆机 | 单轴2.5m及以上埋茬起浆机 | 盐城麦海农业机械制造有限公司 | 水田平地搅浆机 | 1JS-250 | 作业幅宽:2.5m;刀轴:单轴 | 工作幅宽:2500mm；结构型式：圆梁式、单轴；与配套拖拉机联接方式：三点悬挂；传动方式：单侧边传动、齿轮传动；搅浆刀总安装数量：62把；搅浆刀型式：T35；整机外形尺寸：1040*2560*990mm；标定功率范围：29-50.5kW、埋茬部件型式：压草弹齿。 | 购机补贴(非通用类) | 江苏省 | 评阅通过 | 初评员：通过 复评员：通过
279 | 耕整地机械 | 整地机械 | 埋茬起浆机 | 单轴2.5m及以上埋茬起浆机 | 盐城麦海农业机械制造有限公司 | 水田平地搅浆机 | 1JS-260 | 作业幅宽:2.6m;刀轴:单轴 | 工作幅宽:2600mm；结构型式：圆梁式、单轴；与配套拖拉机联接方式：三点悬挂；传动方式：单侧边传动、齿轮传动；搅浆刀总安装数量：68把；搅浆刀型式：T35；整机外形尺寸：1040*2760*990mm；标定功率范围：35-50.5kW、埋茬部件型式：压草弹齿。 | 购机补贴(非通用类) | 江苏省 | 评阅通过 | 初评员：通过 复评员：通过
280 | 耕整地机械 | 整地机械 | 埋茬起浆机 | 单轴2.5m及以上埋茬起浆机 | 盐城麦海农业机械制造有限公司 | 水田平地搅浆机 | 1JS-280 | 作业幅宽:2.8m;刀轴:单轴 | 工作幅宽:2800mm；结构型式：圆梁式、单轴；与配套拖拉机联接方式：三点悬挂；传动方式：单侧边传动、齿轮传动；搅浆刀总安装数量：74把；搅浆刀型式：T35；整机外形尺寸：1040*2960*990mm；标定功率范围：40-51kW、埋茬部件型式：压草弹齿。 | 购机补贴(非通用类) | 江苏省 | 评阅通过 | 初评员：通过 复评员：通过
281 | 耕整地机械 | 整地机械 | 埋茬起浆机 | 单轴2.5m及以上埋茬起浆机 | 盐城麦海农业机械制造有限公司 | 水田平地搅浆机 | 1JS-300 | 作业幅宽:3m;刀轴:单轴 | 工作幅宽:3000mm；结构型式：圆梁式、单轴；与配套拖拉机联接方式：三点悬挂；传动方式：单侧边传动、齿轮传动；搅浆刀总安装数量：78把；搅浆刀型式：T35；整机外形尺寸：1040*3160*990mm；标定功率范围：45-68.9kW、埋茬部件型式：压草弹齿。 | 购机补贴(非通用类) | 江苏省 | 评阅通过 | 初评员：通过 复评员：通过
282 | 耕整地机械 | 整地机械 | 埋茬起浆机 | 单轴2.5m及以上埋茬起浆机 | 盐城麦海农业机械制造有限公司 | 水田平地搅浆机 | 1JS-320 | 作业幅宽:3.2m;刀轴:单轴 | 工作幅宽:3200mm；结构型式：圆梁式、单轴；与配套拖拉机联接方式：三点悬挂；传动方式：单侧边传动、齿轮传动；搅浆刀总安装数量：84把；搅浆刀型式：T35；整机外形尺寸：1040*3360*990mm；标定功率范围：47.8-68.9kW、埋茬部件型式：压草弹齿。 | 购机补贴(非通用类) | 江苏省 | 评阅通过 | 初评员：通过 复评员：通过
283 | 耕整地机械 | 整地机械 | 埋茬起浆机 | 单轴2.5m及以上埋茬起浆机 | 盐城市盾田机械制造有限公司 | 水田平地搅浆机 | 1JMSL-250 | 作业幅宽:2.5m;刀轴:单轴 | 工作幅宽:2500mm；结构型式：圆梁式、单轴；与配套拖拉机联接方式：三点悬挂；传动方式：单侧边传动、链条传动；总安装刀数：62把；旋耕刀型号：T35；整机外形尺寸：1020*2595*1010mm；标定功率范围：36.8-51.5kW、埋茬部件型式：压草弹齿。 | 购机补贴(非通用类) | 江苏省 | 评阅通过 | 初评员：通过 复评员：通过
284 | 耕整地机械 | 整地机械 | 埋茬起浆机 | 单轴2.5m及以上埋茬起浆机 | 盐城市盾田机械制造有限公司 | 水田平地搅浆机 | 1JMSL-260 | 作业幅宽:2.6m;刀轴:单轴 | 工作幅宽:2600mm；结构型式：圆梁式、单轴；与配套拖拉机联接方式：三点悬挂；传动方式：单侧边传动、齿轮传动；总安装刀数：68把；旋耕刀型号：T35；整机外形尺寸：1020*2795*1010mm；标定功率范围：51.5-58.8kW、埋茬部件型式：压草弹齿。 | 购机补贴(非通用类) | 江苏省 | 评阅通过 | 初评员：通过 复评员：通过
285 | 耕整地机械 | 整地机械 | 埋茬起浆机 | 单轴2.5m及以上埋茬起浆机 | 盐城市盾田机械制造有限公司 | 水田平地搅浆机 | 1JMSL-280 | 作业幅宽:2.8m;刀轴:单轴 | 工作幅宽:2800mm；结构型式：圆梁式、单轴；与配套拖拉机联接方式：三点悬挂；传动方式：单侧边传动、齿轮传动；总安装刀数：74把；旋耕刀型号：T35；整机外形尺寸：1020*2995*1010mm；标定功率范围：40.4-51.5kW、埋茬部件型式：压草弹齿。 | 购机补贴(非通用类) | 江苏省 | 评阅通过 | 初评员：通过 复评员：通过
286 | 耕整地机械 | 整地机械 | 埋茬起浆机 | 单轴2.5m及以上埋茬起浆机 | 盐城市盾田机械制造有限公司 | 水田平地搅浆机 | 1JMSL-300 | 作业幅宽:3m;刀轴:单轴 | 工作幅宽:3000mm；结构型式：圆梁式、单轴；与配套拖拉机联接方式：三点悬挂；传动方式：单侧边传动、齿轮传动；总安装刀数：78把；旋耕刀型号：T35；整机外形尺寸：1020*3195*1010mm；标定功率范围：44.1-68.9kW、埋茬部件型式：压草弹齿。 | 购机补贴(非通用类) | 江苏省 | 评阅通过 | 初评员：通过 复评员：通过
287 | 耕整地机械 | 整地机械 | 埋茬起浆机 | 单轴2.5m及以上埋茬起浆机 | 盐城市盾田机械制造有限公司 | 水田平地搅浆机 | 1JS-320A | 作业幅宽:3.2m;刀轴:单轴 | 工作幅宽:3200mm；结构型式：圆梁式、单轴；与配套拖拉机联接方式：三点悬挂；传动方式：单侧边传动、齿轮传动；总安装刀数：84把；旋耕刀型号：T35；整机外形尺寸：1020*3395*990mm；标定功率范围：51.5-87.3kW、埋茬部件型式：压草弹齿。 | 购机补贴(非通用类) | 江苏省 | 评阅通过 | 初评员：通过 复评员：通过
288 | 耕整地机械 | 整地机械 | 埋茬起浆机 | 单轴2.5m及以上埋茬起浆机 | 盐城市盾田机械制造有限公司 | 水田平地搅浆机 | 1JS-380 | 作业幅宽:3.8m;刀轴:单轴 | 工作幅宽:3800mm；结构型式：圆梁式、单轴；与配套拖拉机联接方式：三点悬挂；传动方式：单侧边传动、齿轮传动；总安装刀数：96把；旋耕刀型号：T35；整机外形尺寸：1040*3995*990mm；标定功率范围：88.2-110.3kW、埋茬部件型式：压草弹齿。 | 购机补贴(非通用类) | 江苏省 | 评阅通过 | 初评员：通过 复评员：通过
289 | 耕整地机械 | 整地机械 | 埋茬起浆机 | 单轴2.5m及以上埋茬起浆机 | 樱田农机科技（泰州）有限公司 | 水田平地搅浆机 | 1JSL-260 | 作业幅宽:2.6m;刀轴:单轴 | 外形尺寸mm：1050X2785X1000、配套动力Kw：≧35；配套拖拉机动力输入轴转速r/min:：540、750；与配套拖拉机联接方式：快速三点悬挂、结构型式：圆梁式、单轴；工作幅宽mm:2600;搅浆最终传动方式：侧边传动、链条传动；搅浆刀型式：专用弧形打浆刀、搅浆刀总安装数量把：68；搅浆刀辊转速r/min:260、350；搅浆刀辊最大回转半径mm:180;埋茬部件型式：压茬弹齿。 | 购机补贴(非通用类) | 江苏省 | 评阅通过 | 初评员：通过 复评员：通过
290 | 耕整地机械 | 整地机械 | 埋茬起浆机 | 单轴2.5m及以上埋茬起浆机 | 樱田农机科技（泰州）有限公司 | 水田平地搅浆机 | 1JSL-280 | 作业幅宽:2.8m;刀轴:单轴 | 外形尺寸mm：1050X2985X1000、配套动力Kw：≧37；配套拖拉机动力输入轴转速r/min:：540、750；与配套拖拉机联接方式：快速三点悬挂、结构型式：圆梁式、单轴；工作幅宽mm:2800;搅浆最终传动方式：侧边传动、链条传动；搅浆刀型式：专用弧形打浆刀、搅浆刀总安装数量把：74；搅浆刀辊转速r/min:260、350；搅浆刀辊最大回转半径mm:180;埋茬部件型式：压茬弹齿。 | 购机补贴(非通用类) | 江苏省 | 评阅通过 | 初评员：通过 复评员：通过
291 | 耕整地机械 | 整地机械 | 埋茬起浆机 | 单轴2.5m及以上埋茬起浆机 | 樱田农机科技（泰州）有限公司 | 水田平地搅浆机 | 1JSL-320 | 作业幅宽:3.2m;刀轴:单轴 | 外形尺寸mm：1050X3200X1000、配套动力Kw：≧51；配套拖拉机动力输入轴转速r/min:：540、750；与配套拖拉机联接方式：快速三点悬挂、结构型式：圆梁式、单轴；工作幅宽mm:3200;搅浆最终传动方式：侧边传动、链条传动；搅浆刀型式：专用弧形打浆刀、搅浆刀总安装数量把：80；搅浆刀辊转速r/min:260、418；搅浆刀辊最大回转半径mm:180;埋茬部件型式：压茬弹齿。 | 购机补贴(非通用类) | 江苏省 | 评阅通过 | 初评员：通过 复评员：通过
292 | 耕整地机械 | 整地机械 | 埋茬起浆机 | 单轴2.5m及以上埋茬起浆机 | 樱田农机科技（泰州）有限公司 | 水田平地搅浆机 | 1JSL-360 | 作业幅宽:3.6m;刀轴:单轴 | 外形尺寸mm：1050X3680X1000、配套动力Kw：≧51；配套拖拉机动力输入轴转速r/min:：540、750；与配套拖拉机联接方式：快速三点悬挂、结构型式：圆梁式、单轴；工作幅宽mm:3600;搅浆最终传动方式：侧边传动、链条传动；搅浆刀型式：专用弧形打浆刀、搅浆刀总安装数量把：94；搅浆刀辊转速r/min:260、418；搅浆刀辊最大回转半径mm:180;埋茬部件型式：压茬弹齿。 | 购机补贴(非通用类) | 江苏省 | 评阅通过 | 初评员：通过 复评员：通过
293 | 耕整地机械 | 整地机械 | 埋茬起浆机 | 单轴2.5m及以上埋茬起浆机 | 樱田农机科技（泰州）有限公司 | 水田平地搅浆机 | 1JSL-380 | 作业幅宽:3.8m;刀轴:单轴 | 外形尺寸mm：1050X3980X1000、配套动力Kw：≧62；配套拖拉机动力输入轴转速r/min:：540、750；与配套拖拉机联接方式：快速三点悬挂、结构型式：圆梁式、单轴；工作幅宽mm:3800;搅浆最终传动方式：侧边传动、链条传动；搅浆刀型式：专用弧形打浆刀、搅浆刀总安装数量把：100；搅浆刀辊转速r/min:260、418；搅浆刀辊最大回转半径mm:180;埋茬部件型式：压茬弹齿。 | 购机补贴(非通用类) | 江苏省 | 评阅通过 | 初评员：通过 复评员：通过
294 | 耕整地机械 | 耕整地联合作业机械（可含施肥功能） | 深松整地联合作业机 | 2—3m深松联合整地机 | 石家庄连达农业机械有限公司 | 深松整地联合作业机 | 1SZL-230C | 作业幅宽:2.3m | 排列方式：直线平行排列，数量：4个，工作幅宽：2300mm，铲间距：45-63cm，传动机构形式：中间齿轮箱传动，耕深：12-16cm，深松：25-35cm，整地：25-35cm，作业效率：0.4-0.95hm2/h,配套动力：66.2-73.5kW，外形尺寸（长X宽X高）1690mmX2700mmX1260mm，结构质量：710kg，总安装刀数量(把)：64，旋耕刀型号：IT245，深松铲结构形式：凿形， | 购机补贴(非通用类) | 河北省 | 评阅通过 | 初评员：通过 复评员：通过
295 | 种植施肥机械 | 播种机械（可含施肥功能） | 条播机 | 7—11行条播机 | 河南农神机械制造有限公司 | 免耕施肥播种机 | 2BMSF-9 | 播种行数:9行 | 外形尺寸:1900*2500*1390mm;结构质量:620kg;行距:25cm;工作行数:小麦9行工作幅宽:225cm;排种器型式:外槽轮;排肥器型式:外槽轮;数量:9个;传动机构:中间传动+链条;开沟器:锄铲式;破茬清垄工作部件形式:旋耕刀;配套动力范围:66.2-80.9kW | 购机补贴(非通用类) | 河南省 | 评阅通过 | 初评员：通过 复评员：通过
296 | 种植施肥机械 | 播种机械（可含施肥功能） | 条播机 | 7—11行条播机 | 石家庄市舜农农业机械有限公司 | 数控智能小麦施肥播种机 | 2BF-10 | 播种行数:10行 | 型号名称 / 2BF-10 数控智能小麦播种机 结构型式 / 机械式;悬挂式 配套动力范围 kW 22.1-36.1 整机外形尺寸（长×宽×高） mm 2070×2040×1160 作业速度范围 m/s 2.0～5.0 作业小时生产率 h㎡/h 0.22～0.54 工作幅宽 cm 150 行距 cm 15 工作行数 行 10 排种器型式 / 外槽轮(非金属材料) 排种器数量 个 10 排肥器型式 / 外槽轮 排肥器数量 个 5 排种开沟器型式 / 双圆盘 排种开沟器数量 个 10 排种开沟器深度调节范围 mm 20-50 排肥开沟器型式 / 双圆盘 排肥开沟器数量 个 5 排肥开沟器深度调节范围 mm 20-50 种/肥箱容积 L 148/99 排量调节方式 / 电控 播种部分传动方式 / 电动 地轮型式 / / 地轮直径 mm / 地轮高度调节范围 mm / 风机型式 / / 覆土器型式 / / 镇压器型式 / 胶轮 | 购机补贴(非通用类) | 河北省 | 评阅通过 | 初评员：通过 复评员：通过
297 | 种植施肥机械 | 播种机械（可含施肥功能） | 条播机 | 7—11行条播机 | 石家庄市舜农农业机械有限公司 | 数控智能小麦施肥播种机 | 2BF-9 | 播种行数:9行 | 型号名称 / 2BF-9 数控智能小麦播种机 结构型式 / 机械式;悬挂式 配套动力范围 kW 22.1-36.1 整机外形尺寸（长×宽×高） mm 2060×1835×1160 作业速度范围 m/s 2.0～5.0 作业小时生产率 h㎡/h 0.22～0.54 工作幅宽 cm 135 行距 cm 15 工作行数 行 9 排种器型式 / 外槽轮(非金属材料) 排种器数量 个 9 排肥器型式 / 外槽轮 排肥器数量 个 5 排种开沟器型式 / 双圆盘 排种开沟器数量 个 9 排种开沟器深度调节范围 mm 20-50 排肥开沟器型式 / 双圆盘 排肥开沟器数量 个 5 排肥开沟器深度调节范围 mm 20-50 种/肥箱容积 L 135/90 排量调节方式 / 电控 播种部分传动方式 / 电动 地轮型式 / / 地轮直径 mm / 地轮高度调节范围 mm / 风机型式 / / 覆土器型式 / / 镇压器型式 / 胶 | 购机补贴(非通用类) | 河北省 | 评阅通过 | 初评员：通过 复评员：通过
298 | 种植施肥机械 | 播种机械（可含施肥功能） | 条播机 | 12—18行条播机 | 保定市鑫飞达农机装备有限公司 | 小麦施肥播种机 | 2BMF-14 | 播种行数:14行 | 配套动力范围（kW）：25.7～36.8；外形尺寸（工作状态，长×宽×高)mm：1970×2400×1160；结构质量（kg）：390；行距（cm）：15；工作行数:14；工作幅宽（cm）：210；传动机构型式：链传动+轴传动；排种器型式：外槽轮式；排种器数量：14；排肥器型式：外槽轮式；排肥器数量：14；开沟器型式：双圆盘式；开沟器数量：14；种子箱容积：106L；肥箱容积：120L（如果有）；地轮型式： 滚筒；地轮直径：350mm；覆土器型式：/；镇压器型式：滚筒。 | 购机补贴(非通用类) | 河北省 | 评阅通过 | 初评员：通过 复评员：通过
299 | 种植施肥机械 | 播种机械（可含施肥功能） | 条播机 | 12—18行条播机 | 保定市鑫飞达农机装备有限公司 | 小麦施肥播种机 | 2BMF-18 | 播种行数:18行 | 配套动力范围（kW）：36.8～51.5；外形尺寸（工作状态，长×宽×高)mm：1970×2980×1160；结构质量（kg）：436；行距（cm）：15；工作行数:18；工作幅宽（cm）：270；传动机构型式：链传动；排种器型式：外槽轮式；排种器数量：18；排肥器型式：外槽轮式；排肥器数量：18；开沟器型式：双圆盘式；开沟器数量：18；种子箱容积：129L；肥箱容积：136L（如果有）；地轮型式： 滚筒；地轮直径：350mm；覆土器型式：/；镇压器型式：滚筒。 | 购机补贴(非通用类) | 河北省 | 评阅通过 | 初评员：通过 复评员：通过
300 | 种植施肥机械 | 播种机械（可含施肥功能） | 条播机 | 12—18行条播机 | 任丘市振华农具有限公司 | 谷物(小麦)施肥播种机 | 2BXF-14 | 播种行数:14行 | 型号名称：2BXF-14谷物（小麦）施肥播种机，结构型式：机械式、悬挂式，配套动力范围（KW）：51.4-88.2，整机外形尺寸（MM）：1700*2650*1200，作业速度范围（M/S）:1.2-2.0,作业小时生产率（HM2/H）:0.4-1.0，工作幅宽（CM）：224，行距（CM）：16，工作行数：14，排种器型式：外槽轮式（非金属材料），排种器数量：14，排肥器型式：外槽轮式，排肥器数量：7，排种开沟器型式：双圆盘式，排种开沟器数量：14，排种开沟器深度调节范围（MM）：30-50，排肥开沟器型式：双圆盘式，排肥开沟器数量：7，排肥开沟器深度调节范围（MM）：40-70，种/肥箱容积（L）：124/160，排量调节方式：种：螺纹+挡位、肥：螺纹，播种部分传动方式：轴传动+链传动，地轮型式：滚笼式，地轮直径（MM）：350，地轮高度调节范围（MM）：0-50，覆土器型式：刮板式 | 购机补贴(非通用类) | 河北省 | 评阅通过 | 初评员：通过 复评员：通过
301 | 种植施肥机械 | 播种机械（可含施肥功能） | 条播机 | 12—18行条播机 | 任丘市振华农具有限公司 | 谷物(小麦)施肥播种机 | 2BXF-16 | 播种行数:16行 | 号名称：2BXF-16谷物（小麦）施肥播种机，结构型式：机械式、悬挂式，配套动力范围（KW）：51.4-88.2，整机外形尺寸（MM）：1700*2820*1200，作业速度范围（M/S）:1.2-2.0,作业小时生产率（HM2/H）:0.5-1.0，工作幅宽（CM）：256，行距（CM）：16，工作行数：16，排种器型式：外槽轮式（非金属材料），排种器数量：16，排肥器型式：外槽轮式，排肥器数量：8，排种开沟器型式：双圆盘式，排种开沟器数量：16，排种开沟器深度调节范围（MM）：30-50，排肥开沟器型式：双圆盘式，排肥开沟器数量：8，排肥开沟器深度调节范围（MM）：40-70，种/肥箱容积（L）：140/186，排量调节方式：种：螺纹+挡位、肥：螺纹，播种部分传动方式：轴传动+链传动，地轮型式：滚笼式，地轮直径（MM）：350，地轮高度调节范围（MM）：0-50，覆土器型式：刮板式 | 购机补贴(非通用类) | 河北省 | 评阅通过 | 初评员：通过 复评员：通过
302 | 种植施肥机械 | 播种机械（可含施肥功能） | 条播机 | 12—18行条播机 | 任丘市振华农具有限公司 | 谷物(小麦)施肥播种机 | 2BXF-18 | 播种行数:18行 | 号名称：2BXF-18谷物（小麦）施肥播种机，结构型式：机械式、悬挂式，配套动力范围（KW）：73.5-110，整机外形尺寸（MM）：1700*3180*1200，作业速度范围（M/S）:1.2-2.0,作业小时生产率（HM2/H）:0.6-1.2，工作幅宽（CM）：288，行距（CM）：16，工作行数：18，排种器型式：外槽轮式（非金属材料），排种器数量：18，排肥器型式：外槽轮式，排肥器数量：9，排种开沟器型式：双圆盘式，排种开沟器数量：18，排种开沟器深度调节范围（MM）：30-50，排肥开沟器型式：双圆盘式，排肥开沟器数量：9，排肥开沟器深度调节范围（MM）：40-70，种/肥箱容积（L）：160/210，排量调节方式：种：螺纹+挡位、肥：螺纹，播种部分传动方式：轴传动+链传动，地轮型式：滚笼式，地轮直径（MM）：350，地轮高度调节范围（MM）：0-50，覆土器型式：刮板式 | 购机补贴(非通用类) | 河北省 | 评阅通过 | 初评员：通过 复评员：通过
303 | 种植施肥机械 | 播种机械（可含施肥功能） | 条播机 | 12—18行条播机 | 任丘市振华农具有限公司 | 谷物(小麦)施肥播种机 | 2BXFT-14 | 播种行数:14行 | 型号名称：2BXFT-14谷物（小麦）施肥播种机，结构型式：机械式、悬挂式，配套动力范围（KW）：51.4-88.2，整机外形尺寸（MM）：1700*2650*1200，作业速度范围（M/S）:.1.2-2.0,作业小时生产率（HM2/H）:0.4-1.0，工作幅宽（CM）：224，行距（CM）：16，工作行数：14，排种器型式：外槽轮式（非金属材料），排种器数量：14，排肥器型式：外槽轮式，排肥器数量：7，排种开沟器型式：锄铲式，排种开沟器数量：14，排种开沟器深度调节范围（MM）：30-50，排肥开沟器型式：锄铲式，排肥开沟器数量：7，排肥开沟器深度调节范围（MM）：40-70，种/肥箱容积（L）：124/160，排量调节方式：种：螺纹+挡位、肥：螺纹，播种部分传动方式：轴传动+链传动，地轮型式：滚笼式，地轮直径（MM）：350，地轮高度调节范围（MM）：0-50，覆土器型式：刮板式。 | 购机补贴(非通用类) | 河北省 | 评阅通过 | 初评员：通过 复评员：通过
304 | 种植施肥机械 | 播种机械（可含施肥功能） | 条播机 | 12—18行条播机 | 任丘市振华农具有限公司 | 谷物(小麦)施肥播种机 | 2BXFT-16 | 播种行数:16行 | 型号名称：2BXFT-16谷物（小麦）施肥播种机，结构型式：机械式、悬挂式，配套动力范围（KW）：51.4-88.2，整机外形尺寸（MM）：1700*2820*1200，作业速度范围（M/S）:.1.2-2.0,作业小时生产率（HM2/H）:0.5-1.0，工作幅宽（CM）：256，行距（CM）：16，工作行数：16，排种器型式：外槽轮式（非金属材料），排种器数量：16，排肥器型式：外槽轮式，排肥器数量：8，排种开沟器型式：锄铲式，排种开沟器数量：16，排种开沟器深度调节范围（MM）：30-50，排肥开沟器型式：锄铲式，排肥开沟器数量：8，排肥开沟器深度调节范围（MM）：40-70，种/肥箱容积（L）：140/186，排量调节方式：种：螺纹+挡位、肥：螺纹，播种部分传动方式：轴传动+链传动，地轮型式：滚笼式，地轮直径（MM）：350，地轮高度调节范围（MM）：0-50，覆土器型式：刮板式。 | 购机补贴(非通用类) | 河北省 | 评阅通过 | 初评员：通过 复评员：通过
305 | 种植施肥机械 | 播种机械（可含施肥功能） | 条播机 | 12—18行条播机 | 任丘市振华农具有限公司 | 谷物(小麦)施肥播种机 | 2BXFT-18 | 播种行数:18行 | 型号名称：2BXFT-18谷物（小麦）施肥播种机，结构型式：机械式、悬挂式，配套动力范围（KW）：73.5-110，整机外形尺寸（MM）：1700*3180*1200，作业速度范围（M/S）:.1.2-2.0,作业小时生产率（HM2/H）:0.6-1.2，工作幅宽（CM）：288，行距（CM）：16，工作行数：18，排种器型式：外槽轮式（非金属材料），排种器数量：18，排肥器型式：外槽轮式，排肥器数量：9，排种开沟器型式：锄铲式，排种开沟器数量：18，排种开沟器深度调节范围（MM）：30-50，排肥开沟器型式：锄铲式，排肥开沟器数量：9，排肥开沟器深度调节范围（MM）：40-70，种/肥箱容积（L）：160/210，排量调节方式：种：螺纹+挡位、肥：螺纹，播种部分传动方式：轴传动+链传动，地轮型式：滚笼式，地轮直径（MM）：350，地轮高度调节范围（MM）：0-50，覆土器型式：刮板式。 | 购机补贴(非通用类) | 河北省 | 评阅通过 | 初评员：通过 复评员：通过
306 | 种植施肥机械 | 播种机械（可含施肥功能） | 条播机 | 12—18行条播机 | 石家庄市舜农农业机械有限公司 | 数控智能小麦施肥播种机 | 2BF-12 | 播种行数:12行 | 型号名称/2BF-12 数控智能小麦播种机 结构型式/机械式、悬挂式 配套动力范围 kW 22.1-36.1 整机外形尺寸（长×宽×高）mm 2090×2440×1160 作业速度范围 m/s 2.0～5.0 作业小时生产率/h㎡/h/0.22～0.54 工作幅宽/cm/180 行距/cm/15 工作行数行/12 排种器型式/外槽轮(非金属材料) 排种器数量/个/12 排肥器型式 / 外槽轮 排肥器数量 个 6 排种开沟器型式 / 双圆盘 排种开沟器数量 个 12 排种开沟器深度调节范围 mm 20-50 排肥开沟器型式 / 双圆盘 排肥开沟器数量 个 6 排肥开沟器深度调节范围 mm 20-50 种/肥箱容积 L 198/132 排量调节方式 / 电控 播种部分传动方式 / 电动 地轮型式 / / 地轮直径 mm / 地轮高度调节范围 mm / 风机型式 / / 覆土器型式 / / 镇压器型式 / 胶轮 | 购机补贴(非通用类) | 河北省 | 评阅通过 | 初评员：通过 复评员：通过
307 | 种植施肥机械 | 播种机械（可含施肥功能） | 条播机 | 12—18行条播机 | 石家庄市舜农农业机械有限公司 | 数控智能小麦施肥播种机 | 2BF-14 | 播种行数:14行 | 型号名称 / 2BF-14 数控智能小麦播种机 结构型式 / 机械式、悬挂式 配套动力范围 kW 29.4-66.2 整机外形尺寸（长×宽×高） mm 1940×2378×1160 作业速度范围 m/s 2.0～5.0 作业小时生产率 h㎡/h 0.2～0.5 工作幅宽 cm 210 行距 cm 15 工作行数 行 14 排种器型式 / 外槽轮(非金属材料) 排种器数量 个 14 排肥器型式 / 外槽轮 排肥器数量 个 7 排种开沟器型式 / 双圆盘 排种开沟器数量 个 14 排种开沟器深度调节范围 mm 20-50 排肥开沟器型式 / 双圆盘 排肥开沟器数量 个 7 排肥开沟器深度调节范围 mm 20-50 种/肥箱容积 L 216/144 排量调节方式 / 电控 播种部分传动方式 / 电动 地轮型式 / / 地轮直径 mm / 地轮高度调节范围 mm / 风机型式 / / 覆土器型式 / / 镇压器型式 / 胶轮 | 购机补贴(非通用类) | 河北省 | 评阅通过 | 初评员：通过 复评员：通过
308 | 种植施肥机械 | 播种机械（可含施肥功能） | 条播机 | 12—18行条播机 | 石家庄市舜农农业机械有限公司 | 数控智能小麦施肥播种机 | 2BF-16 | 播种行数:16行 | 1 型号名称 / 2BF-16 数控智能小麦施肥播种机 2 结构型式 / 机械式、悬挂式 3 配套动力范围 kW 29.4-66.2 4 整机外形尺寸（长×宽×高） mm 2010×2790×1160 5 作业速度范围 m/s 2.0～5.0 6 作业小时生产率 hm 2/h 0.2～0.5 7 工作幅宽 cm 240 8 行距 cm 15 9 工作行数 行 16 10 排种器型式 / 外槽轮(非金属材料) 11 排种器数量 个 16 12 排肥器型式 / 外槽轮 13 排肥器数量 个 8 14 排种开沟器型式 / 双圆盘 15 排种开沟器数量 个 16 16 排种开沟器深度调节范围 mm 20-50 17 排肥开沟器型式 / 双圆盘 18 排肥开沟器数量 个 8 19 排肥开沟器深度调节范围 mm 20-50 20 种/肥箱容积 L 220/147 21 排量调节方式 / 电控 22 播种部分传动方式 / 电动 23 地轮型式 / / 24 地轮直径 mm / 25 地轮高度调节范围 mm / 26 风机型式 / / 27 覆土器型式 / / 28 镇压器型式 / 胶轮 | 购机补贴(非通用类) | 河北省 | 评阅通过 | 初评员：通过 复评员：通过
309 | 种植施肥机械 | 播种机械（可含施肥功能） | 穴播机 | 2-3行穴播机 | 保定市鑫飞达农机装备有限公司 | 玉米穴播机 | 2BYXF-3 | 播种行数:3行 | 配套动力范围（kW）：14.7～25.7；外形尺寸（工作状态，长×宽×高)mm：1790×1660×1160；结构质量（kg）：264；行距（cm）：60；工作行数:3；工作幅宽（cm）：180；传动机构型式：轴传动；排种器型式：勺轮式（金属材料）；排种器数量：3；排肥器型式：外槽轮式；排肥器数量：3；开沟器型式：锄铲式；开沟器数量：3；种子箱容积：27L；肥箱容积：150L（如果有）；地轮型式：橡胶轮胎；地轮直径： 380mm；覆土器型式：板式；镇压器型式：橡胶轮胎。 | 购机补贴(通用类) | 河北省 | 评阅通过 | 初评员：通过 复评员：通过
310 | 种植施肥机械 | 播种机械（可含施肥功能） | 穴播机 | 4-5行穴播机 | 保定市鑫飞达农机装备有限公司 | 玉米穴播机 | 2BYXF-4 | 播种行数:4行 | 配套动力范围（kW）：25.7～36.8；外形尺寸（工作状态，长×宽×高)mm：1790×2250×1160；结构质量（kg）：338；行距（cm）：60；工作行数:4；工作幅宽（cm）：240；传动机构型式：轴传动；排种器型式：勺轮式（金属材料）；排种器数量：4；排肥器型式： 外槽轮式；排肥器数量：4；开沟器型式：锄铲式；开沟器数量：4；种子箱容积：36L；肥箱容积：200L（如果有）；地轮型式：橡胶轮胎；地轮直径： 380mm；覆土器型式：板式；镇压器型式：橡胶轮胎。 | 购机补贴(通用类) | 河北省 | 评阅通过 | 初评员：通过 复评员：通过
311 | 种植施肥机械 | 播种机械（可含施肥功能） | 穴播机 | 4-5行穴播机 | 保定市鑫飞达农机装备有限公司 | 玉米穴播机 | 2BYXF-5 | 播种行数:5行 | 配套动力范围（kW）：25.7～51.5；外形尺寸（工作状态，长×宽×高)mm：1790×2850×1190；结构质量（kg）：400；行距（cm）：60；工作行数:5；工作幅宽（cm）：300；传动机构型式：轴传动；排种器型式：勺轮式（金属材料）；排种器数量：5；排肥器型式： 外槽轮式；排肥器数量：5；开沟器型式：锄铲式；开沟器数量：5；种子箱容积：45L；肥箱容积：260L（如果有）；地轮型式：橡胶轮胎；地轮直径： 380mm；覆土器型式：板式；镇压器型式：橡胶轮胎。 | 购机补贴(通用类) | 河北省 | 评阅通过 | 初评员：通过 复评员：通过
312 | 种植施肥机械 | 播种机械（可含施肥功能） | 穴播机 | 6行及以上穴播机 | 保定市鑫飞达农机装备有限公司 | 玉米穴播机 | 2BYXF-6 | 播种行数:6行 | 配套动力范围（kW）：36.8～51.5；外形尺寸（工作状态，长×宽×高)mm：1790×3480×1240；结构质量（kg）：536；行距（cm）：60；工作行数:6；工作幅宽（cm）：360；传动机构型式：轴传动；排种器型式：勺轮式（金属材料）；排种器数量：6；排肥器型式： 外槽轮式；排肥器数量：6；开沟器型式：锄铲式；开沟器数量：6；种子箱容积：54L；肥箱容积：300L（如果有）；地轮型式：橡胶轮胎；地轮直径： 380mm；覆土器型式：板式；镇压器型式：橡胶轮胎。 | 购机补贴(通用类) | 河北省 | 评阅通过 | 初评员：通过 复评员：通过
313 | 种植施肥机械 | 播种机械（可含施肥功能） | 穴播机 | 6行及以上穴播机 | 保定市鑫飞达农机装备有限公司 | 玉米穴播机 | 2BYXF-8 | 播种行数:8行 | 配套动力范围（kW）：73.5～88.2；外形尺寸（工作状态，长×宽×高)mm：1800×4740×1190；结构质量（kg）：731；行距（cm）：60；工作行数:8；工作幅宽（cm）：480；传动机构型式：轴传动；排种器型式：勺轮式（金属材料）；排种器数量：8；排肥器型式： 外槽轮式；排肥器数量：8；开沟器型式：锄铲式；开沟器数量：8；种子箱容积：72L；肥箱容积：400L（如果有）；地轮型式：橡胶轮胎；地轮直径： 380mm；覆土器型式：板式；镇压器型式：橡胶轮胎。 | 购机补贴(通用类) | 河北省 | 评阅通过 | 初评员：通过 复评员：通过
314 | 种植施肥机械 | 播种机械（可含施肥功能） | 穴播机 | 6行及以上穴播机 | 河北迪科德农业机械有限公司 | 玉米施肥播种机 | 2BYSF-6M | 播种行数:6行 | 型号名称 / 2BYSF-6M型玉米施肥播种机 结构型式 / 机械式；悬挂式 配套动力范围 kW 36.7～88.2 整机外形尺寸（长×宽×高） mm 1750×3450×1180 作业速度范围 m/s 1.1～2.2 作业小时生产率 hm2/h 1.15～2.30 工作幅宽 cm 360 行距 cm 60 工作行数 行 6 排种器型式 / 勺轮式、金属材料 排种器数量 个 6 排肥器型式 / 外槽轮式 排肥器数量 个 6 排种开沟器型式 / 锄铲式 排种开沟器数量 个 6 排种开沟器深度调节范围 mm 0～70 排肥开沟器型式 / 锄铲式 排肥开沟器数量 个 6 排肥开沟器深度调节范围 mm 0～70 种/肥箱容积 L 8×6/145+145 排量调节方式 / 种：挡位调节/肥：螺旋手柄 播种部分传动方式 / 轴传动 + 链传动 地轮型式 / 胶轮 地轮直径 mm Φ450 地轮高度调节范围 mm 0～50 风机型式 / / 覆土器型式 / 覆土板 镇压器型式 / 橡胶轮 | 购机补贴(通用类) | 河北省 | 评阅通过 | 初评员：通过 复评员：通过
315 | 种植施肥机械 | 播种机械（可含施肥功能） | 穴播机 | 6行及以上穴播机 | 河北迪科德农业机械有限公司 | 玉米施肥播种机 | 2BYSF-6Y | 播种行数:6行 | 型号名称 / 2BYSF-6Y型玉米施肥播种机 结构型式 / 机械式；悬挂式 配套动力范围 kW 36.7～88.2 整机外形尺寸（长×宽×高） mm 1950×3810×1190 作业速度范围 m/s 1.1～2.2 作业小时生产率 hm2/h 1.15～2.30 工作幅宽 cm 360 行距 cm 60 工作行数 行 6 排种器型式 / 勺轮式、金属材料 排种器数量 个 6 排肥器型式 / 外槽轮式 排肥器数量 个 6 排种开沟器型式 / 圆盘 排种开沟器数量 个 6 排种开沟器深度调节范围 mm 0～70 排肥开沟器型式 / 圆盘 排肥开沟器数量 个 6 排肥开沟器深度调节范围 mm 0～70 种/肥箱容积 L 17.5×6/145+145 排量调节方式 / 种：挡位调节/肥：螺旋手柄 播种部分传动方式 / 轴传动+链传动 地轮型式 / 胶轮 地轮直径 mm Φ580 地轮高度调节范围 mm 0～50 风机型式 / / 覆土器型式 / 覆土板 镇压器型式 / 橡胶轮 | 购机补贴(通用类) | 河北省 | 评阅通过 | 初评员：通过 复评员：通过
316 | 种植施肥机械 | 播种机械（可含施肥功能） | 穴播机 | 6行及以上穴播机 | 河北迪科德农业机械有限公司 | 玉米施肥播种机 | 2BYSF-8Y | 播种行数:8行 | 型号名称 / 2BYSF-8Y型玉米施肥播种机 结构型式 / 机械式；悬挂式 配套动力范围 kW 58.8～102.9 整机外形尺寸（长×宽×高） mm 1950×4600×1190 作业速度范围 m/s 1.1～2.2 作业小时生产率 hm2/h 1.54～3.07 工作幅宽 cm 480 行距 cm 60 工作行数 行 8 排种器型式 / 勺轮式、金属材料 排种器数量 个 8 排肥器型式 / 外槽轮式 排肥器数量 个 8 排种开沟器型式 / 圆盘 排种开沟器数量 个 8 排种开沟器深度调节范围 mm 0～70 排肥开沟器型式 / 圆盘 排肥开沟器数量 个 8 排肥开沟器深度调节范围 mm 0～70 种/肥箱容积 L 17.5×8/195+195 排量调节方式 / 种：挡位调节/肥：螺旋手柄 播种部分传动方式 / 轴传动+链传动 地轮型式 / 胶轮 地轮直径 mm Φ580 地轮高度调节范围 mm 0～50 风机型式 / / 覆土器型式 / 覆土板 镇压器型式 / 橡胶轮 | 购机补贴(通用类) | 河北省 | 评阅通过 | 初评员：通过 复评员：通过
317 | 种植施肥机械 | 播种机械（可含施肥功能） | 穴播机 | 6行及以上穴播机 | 泰州樱田农机制造有限公司 | 水稻精量穴播机 | 2BD-1025 | 播种行数:10行 | 配套动力范围（kW）：≥8kW(配高速乘座式插秧机)；外形尺寸（工作状态，长 ×宽×高)mm：2660x800×1700；结构质量（kg）：134；行距 （cm）：25；；工作行数：10；工作幅宽（cm）：250；传动机构型式：中间轴传动；排种器型式：轮槽式；排种器数量：10；种子箱容积：10x10L。 | 购机补贴(通用类) | 江苏省 | 评阅通过 | 初评员：通过 复评员：通过
318 | 种植施肥机械 | 播种机械（可含施肥功能） | 单粒（精密）播种机 | 2-3行机械式精量播种机 | 沧州市农乐农用机械有限公司 | 谷物施肥精播机 | 2BYF-3 | 播种行数:3行;结构型式:机械式 | 型号名称：2BYF-3 谷物施肥精播机；结构型式：机械式、悬挂式；配套动力范围：13.23～22.06KW；整机外形尺寸（长×宽×高）：1550×1720×1150mm；作业速度范围：0.83～1.67m/s；作业小时生产率：0.26～0.33h㎡/h；工作幅宽：180cm；行距：60cm；工作行数3行；排种器型式：勺轮式，金属材料；排种器数量：3个；排肥器型式：外槽轮式；排肥器数量：3个；排种开沟器型式：靴式；排种开沟器数量：3个；排种开沟器深度调节范围：0～60mm；排肥开沟器型式：靴式；排肥开沟器数量：3个；排肥开沟器深度调节范围：0～60mm；种/肥箱容积：8×3/150L；排量调节方式：种：档位调节，肥：螺旋手柄；播种部分传动方式：齿轮；地轮型式：橡胶轮胎；地轮直径：375mm；地轮高度调节范围：0～130mm；覆土器型式：搂土盘；镇压器型式：地轮 | 购机补贴(通用类) | 河北省 | 评阅通过 | 初评员：通过 复评员：通过
319 | 种植施肥机械 | 播种机械（可含施肥功能） | 单粒（精密）播种机 | 2-3行机械式精量播种机 | 河北农哈哈机械集团有限公司 | 玉米免(少)耕施肥播种机 | 2BYFT-3 | 播种行数:3行;结构型式:机械式 | 结构型式：机械式；悬挂式；配套动力范围：22.1～51.5kW；整机外形尺寸（长×宽×高）：1960×1950×1350；作业速度范围：2～5km/h；作业小时生产率：0.29～0.72hm2/h；行距：600mm；工作行数：3行；排种器型式：勺轮式；排种器数量：3个；排种器驱动方式：地轮驱动；排肥器型式：外槽轮式；排肥器数量：3个；排肥器驱动方式：地轮驱动；种/肥箱容积：种：18×3/肥：195L；种/肥排量调节方式：种：变速箱/肥：螺纹式；传动机构型式：轴+链+齿轮；开沟器型式：种：双圆盘式/肥：芯铧式；开沟器数量：种：3/肥：3个；开沟器深度调节范围：种：0～100/肥：0～100mm；地轮型式；橡胶轮；地轮直径：600mm；地轮高度调节范围：0～100mm；破茬清垄工作部件型式：其他：PTO动力切刀；覆土器型式：V型铁轮；镇压器型式：橡胶轮；秸秆切割装置型式：其他：PTO动力切刀；镇压机构配置方式：独立式；镇压强度调节方式：多级调节；仿形方式：其他：单体独立仿形；仿形机构型式：平行四连杆式；破茬清垄工作部件配件：非独立式 | 购机补贴(通用类) | 河北省 | 评阅通过 | 初评员：通过 复评员：通过
320 | 种植施肥机械 | 播种机械（可含施肥功能） | 单粒（精密）播种机 | 4-5行机械式精量播种机 | 河北农哈哈机械集团有限公司 | 玉米免(少)耕施肥播种机 | 2BYFT-4 | 播种行数:4行;结构型式:机械式 | 结构型式：机械式；悬挂式；配套动力范围：29.4～73.5kW；整机外形尺寸（长×宽×高）：2050×2320×1360；作业速度范围：2～5km/h；作业小时生产率：0.38～0.96hm2/h；行距：600mm；工作行数：4行；排种器型式：勺轮式；排种器数量：4个；排种器驱动方式：地轮驱动；排肥器型式：外槽轮式；排肥器数量：4个；排肥器驱动方式：地轮驱动；种/肥箱容积：种：种：18×4/肥：260L；种/肥排量调节方式：种：变速箱/肥：螺纹式；传动机构型式：轴+链+齿轮；开沟器型式：种：双圆盘式/肥：芯铧式；开沟器数量：种：4/肥：4个；开沟器深度调节范围：种：0～100/肥：0～100mm；地轮型式；橡胶轮；地轮直径：600mm；地轮高度调节范围：0～100mm；破茬清垄工作部件型式：其他：PTO动力切刀；覆土器型式：V型铁轮；镇压器型式：橡胶轮；秸秆切割装置型式：其他：PTO动力切刀；镇压机构配置方式：独立式；镇压强度调节方式：多级调节；仿形方式：其他：单体独立仿形；仿形机构型式：平行四连杆式；破茬清垄工作部件配件：非独立式 | 购机补贴(通用类) | 河北省 | 评阅通过 | 初评员：通过 复评员：通过
321 | 种植施肥机械 | 播种机械（可含施肥功能） | 单粒（精密）播种机 | 4-5行机械式精量播种机 | 任丘市振华农具有限公司 | 玉米免耕施肥播种机 | 2BYCF-4 | 播种行数:4行;结构型式:机械式 | 型号名称:2BYCF-4玉米免耕施肥播种机,结构型式:机械式；悬挂式,配套动力范围(KW):29.4-58.8，整机外形尺寸(长x宽x高):1600x2250x1170,作业速度范围(km/h):3-6,作业小时生产率(hm2/h):0.4-1.0,行距(mm):600,工作行数:4排种器型式：勺轮式（金属材料），排种器数量,4个，排肥器型式/槽轮式,排肥器数量4个，排肥器驱动方式：地轮驱动，排种开沟器数量4个，开沟器深度调节范围（mm）种：30-50 肥：40-70，排肥开沟器数量4个，种/肥箱容量L,8x4/220,排量调节方式/种：挡位调节，肥：档位+螺纹，传动机构行使/轴传动+链传动，地轮型式/胶轮，地轮直径（mm）：600，地轮高度调节范围(mm):0-80,破茬清垄工作部件型式：防缠绕锄铲，覆土器型式:刮板式,镇压器型式:胶轮，镇压机构配置方式/独立式，镇压强度调节方式/无极调节，仿行方式/单体仿形，仿形机构型式/四连杆式，破茬清垄工作部件配置方式/其他 | 购机补贴(通用类) | 河北省 | 评阅通过 | 初评员：通过 复评员：通过
322 | 种植施肥机械 | 播种机械（可含施肥功能） | 单粒（精密）播种机 | 4-5行机械式精量播种机 | 任丘市振华农具有限公司 | 玉米免耕施肥播种机 | 2BYCF-5 | 播种行数:5行;结构型式:机械式 | 型号名称:2BYCF-5玉米免耕施肥播种机,结构型式:机械式；悬挂式,配套动力范围(KW):36.8-92，整机外形尺寸(长x宽x高):1600x2730x1170,作业速度范围(km/h):3-6,作业小时生产率(hm2/h):0.4-1.0,行距(mm):600,工作行数:5排种器型式：勺轮式（金属材料），排种器数量,5个，排肥器型式/槽轮式,排肥器数量5个，排肥器驱动方式：地轮驱动，排种开沟器数量5个，开沟器深度调节范围（mm）种：30-50 肥：40-70，排肥开沟器数量5个，种/肥箱容量L,8x5/280,排量调节方式/种：挡位调节，肥：档位+螺纹，传动机构行使/轴传动+链传动，地轮型式/胶轮，地轮直径（mm）：600，地轮高度调节范围(mm):0-80,破茬清垄工作部件型式：防缠绕锄铲，覆土器型式:刮板式,镇压器型式:胶轮，镇压机构配置方式/独立式，镇压强度调节方式/无极调节，仿行方式/单体仿形，仿形机构型式/四连杆式，破茬清垄工作部件配置方式/其他 | 购机补贴(通用类) | 河北省 | 评阅通过 | 初评员：通过 复评员：通过
323 | 种植施肥机械 | 播种机械（可含施肥功能） | 单粒（精密）播种机 | 4-5行机械式精量播种机 | 天津市振兴机械制造有限公司 | 仿型玉米免耕施肥精量播种机 | 2BYFMSFJ-4 | 播种行数:4行;结构型式:机械式 | 结构型式：机械式、悬挂式；配套动力范围：22~60kW；行距600~650mm;工作行数：4行；作业幅宽：2400~2600mm;排种器型式：指夹式、金属材料；排种器型式：外槽轮式；驱动方式：地轮驱动；种肥箱容积：种8*4L/160L;开沟器型式：靴脚式仿型方式：单体独立同步仿形；仿形机构型式：平行四连杆式 | 购机补贴(通用类) | 天津市 | 评阅通过 | 初评员：通过 复评员：通过
324 | 种植施肥机械 | 播种机械（可含施肥功能） | 单粒（精密）播种机 | 6-10行气力式精量播种机 | 黑龙江华垦农业机械有限公司 | 牵引式免耕气吸精量播种机 | 2BQMG-8A | 播种行数:8行;结构型式:气力式 | 结构型式：气力式；牵引式，配套动力范围（kW）117.6～183.8，整机外形尺寸（长×宽×高） （mm）3200×5575×1560，作业速度范围（km/h）：8～10，作业小时生产率（hm２/h）： 3.6～4.5，行距（mm）：650，工作行数：8行，排种器型式，气力式；金属材料，排种器数量 ：8个，排种器驱动方式：地轮，排肥器型式：外槽轮式，排肥器数量：8个，排肥器驱动方式：地轮，种/肥箱容积（L）：36×8/354×2，种/肥排量调节方式：种：更换传动比/肥：调整出肥口宽度 ，传动机构型式：链传动，开沟器型式：种：双圆盘/肥：双圆盘，开沟器数量：种：8个/肥：8个，，开沟器深度调节范围（mm），种：0～50/肥：0～90，地轮型式：充气橡胶轮，地轮直径 （mm）：650，地轮高度调节范围（mm）：0～200，破茬清垄工作部件型式：波纹圆盘切刀与拔草轮组合，风机型式：离心式，风机叶轮直径（mm）：400，覆土器型式：V型实心橡胶轮，镇压器型式：V型实心橡胶轮胎，单体结构质量（kg）：130，整机结构质量（kg）：2760，秸秆切割装置型式：波纹单圆盘，镇压机构配置方式：独立式，镇压强度调节方式：多级调节，仿形方式：单体独立同步仿形，仿形机构型式：平行四连杆式，破茬清垄工作部件配置方式：独立防缠绕式， 播种质量监控及报警系统/：8路数显及声光报警，动土率：19% | 购机补贴(通用类) | 黑龙江 | 评阅通过 | 初评员：通过 复评员：通过
325 | 种植施肥机械 | 播种机械（可含施肥功能） | 单粒（精密）播种机 | 2-3行牵引式免耕穴播机 | 鄂伦春自治旗欣丰农机有限责任公司 | 牵引式免耕精量施肥播种机 | 2BQM-2 | 型式:牵引式 ;播种行数:2行;排种器型式:精量排种器 | 结构型式：机械式；牵引式； 配套动力范围 kW：51.47～67.11； 工作状态外形尺寸(长×宽×高)：3500mm×1750mm×1480mm； 作业速度范围 km/h：6～8； 作业小时生产率 hm²/h：0.66～1.04； 行距 mm：550-650； 工作行数 行：2； 排种器型式：指夹式/金属材料； 排种器数量 个：2； 排种器驱动方式：地轮链传动； 排肥器型式：外槽轮式； 排肥器数量 个：底肥：2；口肥：2； 排肥器驱动方式：地轮链传动； 种/肥箱容积：种: 33.5L×2 ：底肥：200L×1； 口肥：60L×2； 种/肥箱排量调节方式：种：齿轮齿数调节：底肥：手动调节外槽轮长度； 口肥：手动调节外槽轮长度； 传动机构型式：地轮链传动； 开沟器型式：种：双圆盘；肥：单圆盘； 开沟器数量 个：种：2；肥：2； 开沟器深度调节范围 mm：种：30～100；肥：60-120； 地轮型式：胶轮； 地轮直径 mm：Φ600； 地轮高度调节范围 mm：30～330； 破茬清垄工作部件型式：普通单圆盘＋拨草轮； 覆土器型式：V型胶轮； 镇压器型式：V型胶轮； 单体结构质量 kg：162； 整机结构质量 kg：870； 秸秆切割装置型式：普通单圆盘； 镇压机构配置方式：独立式； 镇压强度调节方式：多级调节（六级）； 仿形方式：单体独立同步仿形； 仿形机构型式：平行四连杆式； 破茬清垄工作部件配置方式：独立防缠绕式； 播种质量监控及报警系统 ：SX-DF型播种机智能监控系统； | 购机补贴(通用类) | 内蒙古自治区 | 评阅通过 | 初评员：通过 复评员：通过
326 | 种植施肥机械 | 播种机械（可含施肥功能） | 单粒（精密）播种机 | 2-3行牵引式免耕穴播机 | 黑龙江华垦农业机械有限公司 | 牵引式免耕气吸精密播种机 | 2BMQ-2 | 型式:牵引式 ;播种行数:2行;排种器型式:精量排种器 | 结构型式：气力式；牵引式，配套动力范围（kW）：18.4～64.3，整机外形尺寸 (长×宽×高)（mm ）：3200×1985×1750，作业速度范围（km/h）：8～10，作业小时生产率（hm2/h）：1.04～1.3，行距（mm）：650，工作行数：2行，排种器型式，气力式；金属材料，排种器数量：2个，排种器驱动方式：地轮，排肥器型式：外槽轮式，排肥器数量：2个，排肥器驱动方式：地轮，种/肥箱容积（L）：36×2/382，种/肥排量调节方式：种：变更传动比/肥：调节出肥口大小，，传动机构型式:链条、链轮,开沟器型式:种：双圆盘/肥：双圆盘,开沟器数量种：2个/肥：2个，开沟器深度调节范围（mm）：种：0～50/肥：0～90，地轮型式：充气橡胶轮，地轮直径（mm）：720 地轮高度调节范围（mm）：0～200，破茬清垄工作部件型式：波纹圆盘切刀与拨草轮组合，风机型式：离心式，风机叶轮直径（mm）：400，覆土器型式：V型实心橡胶轮，镇压器型式：V型实心橡胶轮，单体结构质量（kg）：144，整机结构质量(kg):1180,秸秆切割装置型式:波纹单圆盘,镇压机构配置方式:独立式,镇压强度调节方式:多级调节,仿形方式:单体独立同步仿形,仿形机构型式:平行四连杆式,破查清垄工作部件配置方式，独立防缠绕式：播种质量监控及报警系统：2路数显及声光报警，动土率：18.6% | 购机补贴(通用类) | 黑龙江 | 评阅通过 | 初评员：通过 复评员：通过
327 | 种植施肥机械 | 播种机械（可含施肥功能） | 单粒（精密）播种机 | 4-5行牵引式免耕穴播机 | 黑龙江华垦农业机械有限公司 | 牵引式免耕气吸精密播种机 | 2BMQ-4 | 型式:牵引式 ;播种行数:4行;排种器型式:精量排种器 | 结构型式:气力式；牵引式,配套动力范围(kW):33.1～64.3,整机外形尺寸 (长×宽×高）（mm）:3200×3310×1750,作业速度范围(km/h):8～10,作业小时生产率(hm2/h):1.7～2.1,行距(mm):650,工作行数:4行,排种器型式:气力式；金属材料,排种器数量:4个,排种器驱动方式:地轮,排肥器型式:外槽轮式,排肥器数量:4个,排肥器驱动方式:地轮,种/肥箱容积(L):36×4/382×2,种/肥排量调节方式:种：变更传动比/肥：调节出肥口大小,传动机构型式:链条、链轮,开沟器型式：种：双圆盘/肥：双圆盘，开沟器数量：种：4个/肥：4个,开沟器深度调节范围（mm）：种：0～50/肥：0～90，地轮型式：充气橡胶轮，地轮直径（mm）：720，地轮高度调节范围（mm）：0～200，破茬清垄工作部件型式：波纹圆盘切刀与拨草轮组合，风机型式：离心式，风机叶轮直径（mm）：400 覆土器型式：V型实心橡胶轮，镇压器型式：V型实心橡胶轮，单体结构质量（kg）：144，整机结构质量（kg）：1700,秸秆切割装置型式:波纹单圆盘，镇压机构配置方式:独立式,镇压强度调节方式:多级调节,仿形方式:单体独立同步仿形,仿形机构型式:平行四连杆式,破查清垄工作部件配置方式:独立防缠绕式,播种质量监控及报警系统:4路数显及声光报警，动土率：13.6% | 购机补贴(通用类) | 黑龙江 | 评阅通过 | 初评员：通过 复评员：通过
328 | 种植施肥机械 | 播种机械（可含施肥功能） | 单粒（精密）播种机 | 4-5行牵引式免耕穴播机 | 黑龙江华垦农业机械有限公司 | 牵引式免耕气吸精量播种机 | 2BQMG-4 | 型式:牵引式 ;播种行数:4行;排种器型式:精量排种器 | 结构型式：气力式、牵引式；配套动力范围：40.43-66.15kw；整机外形尺寸（长×宽×高）：3250×3160×1600mm;作业速度范围：6-10km/h;工作行数：4行；排种器型式：气力式，金属材料；作业小时生产率：1.56-2.08hm²/h;行距：650mm；作业幅宽：2600mm；排种器数量：4个；排种器驱动方式：地轮驱动；排肥器型式：外槽轮式；排肥器数量：4个；排肥器驱动方式：地轮驱动；种/肥箱容积：30×4L/260×2L；排量调节方式：手动调节控制旋钮/手动调节控制旋钮；传动机构型式：链轮链条；开沟器型式：双圆盘；开沟器数量：4个；开沟器深度调节范围：0-90mm；地轮型式：充气橡胶轮胎；地轮直径：650mm；地轮高度调节范围：0-200mm；破茬清垄工作部件型式：开沟盘；风机型式：离心式；风机叶轮直径：400mm；覆土器型式：v型实心窄橡胶轮胎；镇压器型式：v型实心窄橡胶轮胎； | 购机补贴(通用类) | 黑龙江 | 评阅通过 | 初评员：通过 复评员：通过
329 | 种植施肥机械 | 播种机械（可含施肥功能） | 单粒（精密）播种机 | 4-5行牵引式免耕穴播机 | 黑龙江华垦农业机械有限公司 | 牵引式免耕气吸精量播种机 | 2BQMG-4A | 型式:牵引式 ;播种行数:4行;排种器型式:精量排种器 | 结构型式：气力式、牵引式，配套动力范围（kW）：33.1～64.3，整机外形尺寸 (长×宽×高)（mm）：3200×3060×1560，作业速度范围（km/h）：8～10，作业小时生产率（hm2/h）：1.7～2.1，行距（mm）：650，工作行数：4行，排种器型式：气力式、金属材料，排种器数量：4个，排种器驱动方式：地轮，排肥器型式：外槽轮式，排肥器数量：4个，排肥器驱动方式：地轮，种/肥箱容积（L）：36×4/354×2，种/肥排量调节方式：种：变更传动比/肥：调节出肥口大小，传动机构型式：链条、链轮，开沟器型式：种：双圆盘/肥：双圆盘，开沟器数量：种：4个/肥：4个，开沟器深度调节范围（mm）：种：0～50/肥：0～90，地轮型式：充气橡胶轮，地轮直径（mm）：650，地轮高度调节范围（mm）：0～200，破茬清垄工作部件型式：波纹圆盘切刀与拨草轮组合 风机型式：离心式，风机叶轮直径（mm）：400，覆土器型式：V型实心橡胶轮，镇压器型式:V型实心橡胶轮,单体结构质量(kg):130,整机结构质量(kg):1760,秸秆切割装置型式:波纹单圆盘,镇压机构配置方式:独立式,镇压强度调节方式:多级调节,仿形方式:单体独立同步仿形,仿形机构型式:平行四连杆式,破查清垄工作部件配置方式:独立防缠绕式,播种质量监控及报警系统:4路数显及声光报警,动土率：22.1% | 购机补贴(通用类) | 黑龙江 | 评阅通过 | 初评员：通过 复评员：通过
330 | 种植施肥机械 | 播种机械（可含施肥功能） | 单粒（精密）播种机 | 4-5行牵引式免耕穴播机 | 黑龙江华垦农业机械有限公司 | 牵引式免耕气吸精量播种机 | 2BQMG-5 | 型式:牵引式 ;播种行数:5行;排种器型式:精量排种器 | 结构型式：气力式、牵引式；配套动力范围：44.1-69.83kw；整机外形尺寸（长×宽×高）：32500×4620×1500mm;作业速度范围：6-10km/h;工作行数：5行；排种器型式：气力式，金属材料；作业小时生产率：1.95-2.6hm²/h;行距：650mm；作业幅宽：3250mm；排种器数量：5个；排种器驱动方式：地轮驱动；排肥器型式：外槽轮式；排肥器数量：5个；排肥器驱动方式：地轮驱动；种/肥箱容积：30×5L/260×2L；排量调节方式：手动调节控制旋钮/手动调节控制旋钮；传动机构型式：链轮链条；开沟器型式：双圆盘；开沟器数量：5个；开沟器深度调节范围：0-90mm；地轮型式：充气橡胶轮胎；地轮直径：650mm；地轮高度调节范围：0-200mm；破茬清垄工作部件型式：开沟盘；风机型式：离心式；风机叶轮直径：400mm；覆土器型式：v型实心窄橡胶轮胎；镇压器型式：v型实心窄橡胶轮胎 | 购机补贴(通用类) | 黑龙江 | 评阅通过 | 初评员：通过 复评员：通过
331 | 种植施肥机械 | 播种机械（可含施肥功能） | 单粒（精密）播种机 | 4-5行牵引式免耕穴播机 | 黑龙江华垦农业机械有限公司 | 牵引式免耕气吸精量播种机 | 2BQMG-5A | 型式:牵引式 ;播种行数:5行;排种器型式:精量排种器 | 结构型式：气力式、牵引式，配套动力范围（kW）：66.2～91.9，整机外形尺寸 (长×宽×高)（mm）：3200×3810×1560，作业速度范围（km/h）：8～10，作业小时生产率（hm2/h）：2.1～2.6，行距（mm）：650，工作行数：5行，排种器型式：气力式、金属材料，排种器数量：5个，排种器驱动方式：地轮，排肥器型式：外槽轮式，排肥器数量：5个，排肥器驱动方式：地轮，种/肥箱容积（L）：36×5/354×2，种/肥排量调节方式：种：变更传动比/肥：调节出肥口大小，传动机构型式：链条、链轮，开沟器型式:种：双圆盘/肥：双圆盘,开沟器数量:种：5个/肥：5个，开沟器深度调节范围（mm）：种：0～50/肥：0～90，地轮型式：充气橡胶轮，地轮直径（mm）：650，地轮高度调节范围（mm）：0～200，破茬清垄工作部件型式：波纹圆盘切刀与拨草轮组合，风机型式：离心式，风机叶轮直径（mm）：400，覆土器型式：V型实心橡胶轮，镇压器型式：V型实心橡胶轮，单体结构质量（kg）：130，整机结构质量（kg）：2150，秸秆切割装置型式：波纹单圆盘，镇压机构配置方式：独立式，镇压强度调节方式：多级调节,仿形方式：单体独立同步仿形，仿形机构型式：平行四连杆式，破查清垄工作部件配置方式：独立防缠绕式，播种质量监控及报警系统：5路数显及声光报警，动土率：22.1% | 购机补贴(通用类) | 黑龙江 | 评阅通过 | 初评员：通过 复评员：通过
332 | 种植施肥机械 | 播种机械（可含施肥功能） | 根（块）茎种子播种机 | 2—3行根茎作物播种机 | 青岛方正装备技术有限公司 | 马铃薯种植机 | 2CM-2 | 播种行数:2行 | 播种行数：2行；垄数：1垄；与轮式拖拉机配套的根茎作物播种机；结构型式：悬挂式；工作状态外形尺寸mm：2620×1340×1600；传动方式：地轮链传动（播种、施肥）；排种器：型式:链勺式，数量:2组；排肥器：型式:外槽轮式，数量:2；开沟器型式：双面犁尖式（种）/圆盘式（肥）；地轮型式：橡胶轮；地轮直径mm：590。 | 购机补贴(非通用类) | 山东省 | 评阅通过 | 初评员：通过 复评员：通过
333 | 种植施肥机械 | 播种机械（可含施肥功能） | 根（块）茎种子播种机 | 2—3行根茎作物播种机 | 青岛方正装备技术有限公司 | 马铃薯种植机 | 2CM-2A | 播种行数:2行 | 播种行数：2行；垄数：2垄；与轮式拖拉机配套的根茎作物播种机；结构型式：悬挂式；工作状态外形尺寸mm：2650×2060×1600；传动方式：地轮链传动（播种、施肥）；排种器：型式:链勺式，数量:2组；排肥器：型式:外槽轮式，数量:4；开沟器型式：双面犁尖式（种）/圆盘式（肥）；地轮型式：橡胶轮；地轮直径mm：590。 | 购机补贴(非通用类) | 山东省 | 评阅通过 | 初评员：通过 复评员：通过
334 | 种植施肥机械 | 播种机械（可含施肥功能） | 根（块）茎种子播种机 | 4行及以上根茎作物播种机 | 青岛洪珠农业机械有限公司 | 马铃薯种植机 | 2CM-4 | 播种行数:4行 | 结构型式（与拖拉机连接方式）：悬挂式；工作状态外形尺寸（长×宽×高）(mm)：2550×1970×1800;行距(mm)：800（大）/105（小）;工作行数(行)：4；排种器型式：皮带勺式；排种器数量（个）：20×4；排肥器型式：卧式螺旋式；排肥器数量（个）：4；开沟器型式：双面犁尖式（种）/弹簧铲式（肥）；开沟器数量（个）：2（种）/4（肥）；覆土器型式：双缺口圆盘式；覆土器数量（个）：2组；地轮型式：人字形橡胶轮；地轮直径（mm）：810；传动型式：链传动+带传动+轴传动;配套动力(kW)：73.5-117.6 | 购机补贴(非通用类) | 山东省 | 评阅通过 | 初评员：通过 复评员：通过
335 | 种植施肥机械 | 播种机械（可含施肥功能） | 根（块）茎种子播种机 | 4行及以上根茎作物播种机 | 青岛洪珠农业机械有限公司 | 马铃薯种植机 | 2CM-4W | 播种行数:4行 | 结构型式（与拖拉机连接方式）：悬挂式；工作状态外形尺寸（长×宽×高）(mm)：2700×2000×1650;行距(mm)：800（大）/100（小）;工作行数(行)：4；排种器型式：链勺式；排种器数量（个）：27×4；排肥器型式：卧式螺旋式；排肥器数量（个）：4；开沟器型式：双面犁尖式（种）/弹簧铲式（肥）；开沟器数量（个）：2（种）/4（肥）；覆土器型式：双圆盘式；覆土器数量（个）：2组；镇压器型式：橡胶轮式；镇压器数量（个）：2；地轮型式：人字形橡胶轮；地轮直径（mm）：660；传动型式：链传动+轴传动;配套动力(kW)：73.5-117.6 | 购机补贴(非通用类) | 山东省 | 评阅通过 | 初评员：通过 复评员：通过
336 | 种植施肥机械 | 播种机械（可含施肥功能） | 根（块）茎种子播种机 | 4行及以上根茎作物播种机 | 青岛洪珠农业机械有限公司 | 马铃薯种植机 | 2CM-8 | 播种行数:8行 | 结构型式（与拖拉机连接方式）：悬挂式；工作状态外形尺寸（长×宽×高）(mm)：2550×3750×1800;行距(mm)：800（大）/105（小）;工作行数(行)：8；排种器型式：皮带勺式；排种器数量（个）：20×8；排肥器型式：卧式螺旋式；排肥器数量（个）：8；开沟器型式：双面犁尖式（种）/弹簧铲式（肥）；开沟器数量（个）：4（种）/8（肥）；覆土器型式：双缺口圆盘式；覆土器数量（个）：4组；地轮型式：人字形橡胶轮；地轮直径（mm）：810；传动型式：链传动+带传动+轴传动;配套动力(kW)：95.6-147.0 | 购机补贴(非通用类) | 山东省 | 评阅通过 | 初评员：通过 复评员：通过
337 | 种植施肥机械 | 播种机械（可含施肥功能） | 根（块）茎种子播种机 | 4行及以上根茎作物播种机 | 青岛洪珠农业机械有限公司 | 马铃薯种植机 | 2CM-8W | 播种行数:8行 | 结构型式（与拖拉机连接方式）：悬挂式；工作状态外形尺寸（长×宽×高）(mm)：2650×3800×1650;行距(mm)：800（大）/100（小）;工作行数(行)：8；排种器型式：链勺式；排种器数量（个）：27×8；排肥器型式：卧式螺旋式；排肥器数量（个）：8；开沟器型式：双面犁尖式（种）/弹簧铲式（肥）；开沟器数量（个）：4（种）/8（肥）；覆土器型式：双圆盘式；覆土器数量（个）：4组；镇压器型式：橡胶轮式；镇压器数量（个）：4；地轮型式：人字形橡胶轮；地轮直径（mm）：660；传动型式：链传动+轴传动;配套动力(kW)：88.2-132.3 | 购机补贴(非通用类) | 山东省 | 评阅通过 | 初评员：通过 复评员：通过
338 | 种植施肥机械 | 播种机械（可含施肥功能） | 单粒（精密）播种机（新型农机产品） | 4-5行大豆玉米一体化单粒(精密)免耕播种机 | 鄂伦春自治旗欣丰农机有限责任公司 | 牵引式大豆玉米复合式免耕播种机 | 2BQMDY-2/2 | 播种行数:4行;两种作物行距、株距、播深、镇压强度、施肥量均可独立调节:是 ;大豆玉米带间距:70cm;玉米行距:40cm;大豆行距:30cm;玉米穴距:10cm;玉米最大施肥量:1562kg/hm2;大豆穴距:8cm;大豆最大施肥量:1551kg/hm2 | 外形尺寸(长×宽×高)：3680×3990×1650mm；结构型式：牵引式；单体结构质量：162kg；整机结构质量：1730kg；配套拖拉机功率范围：40.43～66.2kW；播种机间作套种模式：1（玉米）+2（大豆）+1（玉米）；工作幅宽：1.45～2.5m；大豆播种行数：2行；大豆行距：30～60cm；大豆行距是否可独立调节：是；大豆粒距：6～21cm；大豆粒距是否可独立调节：是；大豆播深调节范围：0～10cm；大豆排种器数量：2个；大豆排种器型式：机械式 指夹式；大豆排种器驱动方式：地轮链驱动；大豆种箱容积：12L×2；大豆肥箱容积：100L×2；大豆播种方式：精量播种；大豆排肥器数量：2个；大豆排肥器型式：外槽轮式；大豆排肥器驱动方式：地轮链驱动；大豆施肥量是否独立调节：是；大豆施肥深度： 30～100mm；大豆施肥深度是否独立调节：是；大豆施肥量：0～1550kg/hm2；大豆覆土器型式：V型胶轮；大豆镇压器型式：V型胶轮；大豆镇压强度是否独立调节：是（独立式多级调节）；大豆播种施肥开沟器数量：2（播种）+2（施肥）个；大豆播种施肥开沟器型号：播种：双圆盘；施肥：双圆盘；玉米播种施肥行数：2行；玉米行距：40～70cm；玉米行距是否独立调节：是；玉米粒距：7～19cm；玉米粒距是否独立调节：是；玉米播深调节范围：0～10cm；玉米排种器数量：2个；玉米排种器型式：机械式 指夹式；玉米排种器驱动方式：地轮链传动；玉米种箱容积：33.5L×2；玉米肥箱容积：100L×2；玉米播种方式：精量播种；玉米排肥器数量：2个；玉米排肥器型式：外槽轮式；玉米排肥器驱动方式：地轮链传动；玉米施肥量是否独立调节：是；玉米施肥深度： 30～100mm；玉米施肥深度是否独立调节：是；玉米施肥量：0～1550kg/hm2；玉米覆土器型式：V型胶轮；玉米镇压器型式：V型胶轮；玉米播种施肥镇压强度是否可独立调节：是（独立式多级调节）；玉米播种施肥开沟器数量：2（种）+2（肥）个；玉米播种施肥开沟器型式：播种：双圆盘；施肥：双圆盘；大豆与玉米间距：35～70cm；破茬清垄型式：金属单圆盘+拨草轮；仿形方式：四连杆式单体独立同步仿形；地轮型式：胶轮；地轮直径：600mm；作业速度范围：6~8km/h； | 新产品 | 内蒙古自治区 | 评阅通过 | 初评员：通过 复评员：通过
339 | 种植施肥机械 | 播种机械（可含施肥功能） | 单粒（精密）播种机（新型农机产品） | 6-10行大豆玉米一体化气力式单粒(精密)免耕播种机 | 潍柴雷沃重工股份有限公司（原：雷沃重工股份有限公司） | 玉米大豆复合免耕气息精量播种机 | 2BMQF-2/4 | 播种行数:6行;气力式排种器:是 ;两种作物行距、株距、播深、镇压强度、施肥量均可独立调节:是 ;大豆玉米带间距:60cm;玉米行距:40cm;大豆行距:30cm;玉米穴距:8cm;玉米最大施肥量:1460kg/hm2;大豆穴距:8cm;大豆最大施肥量:720kg/hm2 | 结构型式：气吸式、悬挂式；整机外形尺寸（长×宽×高）：2580×3260×1620mm；单体结构质量：145kg；整机结构质量：2130kg；配套拖拉机动力范围：≥117.6kW；播种机间作套种模式：1（玉米）+4（大豆）+1（玉米）；工作幅宽（可调范围）：2.45-3.2m； 大豆播种施肥：播种行数：4，行距：30-40cm，行距可独立调节，粒距：3.9-22.9cm，粒距可独立调节，播深可独立调节，排种器：4个、气力式、地轮驱动，种箱容积：46*4 L，肥箱容积：77*2 L，精量播种机，排肥器：2个、外槽轮式、地轮驱动，施肥量可独立调节，施肥深度120-180mm，施肥深度可独立调节，施肥量：0-720kg/h㎡，覆土器形式：V型橡胶轮，镇压器形式：V型橡胶轮，镇压强度可独立调节，开沟器数量：播种4个、施肥2个，开沟器形式：播种双圆盘式、施肥开沟铲； 玉米播种施肥：播种行数：2，行距：35-60cm，行距可独立调节，粒距：3.9-30.6cm，粒距可独立调节，播深可独立调节，排种器：2个、气力式、地轮驱动，种箱容积：46*2 L，肥箱容积：233*2 L，精量播种机，排肥器：2个、外槽轮式、地轮驱动，施肥量可独立调节，施肥深度120-180mm，施肥深度可独立调节，施肥量：0-1460kg/h㎡，覆土器形式：V型橡胶轮，镇压器形式：V型橡胶轮，镇压强度可独立调节，开沟器数量：播种2个、施肥2个，开沟器形式：播种双圆盘式、施肥开沟铲； 大豆与玉米带间距：60-70cm，破茬清垄机构：靴式开沟铲+转筒，数量6个，仿形方式：单体独立同步仿形；地轮型式：橡胶轮胎，地轮直径：680mm，风机型式：离心式，作业速度范围：6-8km/h； | 新产品 | 山东省 | 评阅通过 | 初评员：通过 复评员：通过
340 | 种植施肥机械 | 栽植机械 | 插秧机 | 6-7行四轮乘坐式水稻插秧机 | 久保田农业机械（苏州）有限公司 | 乘座式高速插秧机 | 2ZGQ-6K | 型式:四轮乘坐式 ;行数:6行 | 四轮乘坐式 ;工作行数:6行 ;行距(mm): 300; 穴距(mm): 100/120/140/160/180/210/240; 作业行走变速方式:液压式变速（HST） | 购机补贴(通用类) | 江苏省 | 评阅通过 | 初评员：通过 复评员：通过
341 | 种植施肥机械 | 栽植机械 | 插秧机 | 6-7行四轮乘坐式水稻插秧机 | 山东信念重工有限公司 | 乘坐式高速插秧机 | 2ZGC-6 | 型式:四轮乘坐式 ;行数:6行 | 结构型式：高速乘坐式，配套发动机额定功率：18.5KW，额定转速：2600（r/min）；整机外形尺寸（长×宽×高）：3400×2080×2280（mm），工作行数：6行，行距：300mm，穴距：110、130、150、180、210、250（mm）,插秧深度:10～55(mm),取秧深度8～19(mm)，变速方式：液压无极变速（HST)，插植臂型式：旋转式 | 购机补贴(通用类) | 山东省 | 评阅通过 | 初评员：通过 复评员：通过
342 | 种植施肥机械 | 栽植机械 | 插秧机 | 6-7行四轮乘坐式水稻插秧机 | 山东信念重工有限公司 | 乘坐式高速插秧机 | 2ZGQ-6A | 型式:四轮乘坐式 ;行数:6行 | 结构型式：高速乘坐式，配套发动机额定功率：13.5KW，额定转速：3600（r/min）；整机外形尺寸（长×宽×高）：3400×2080×2280（mm），工作行数：6行，行距：300mm，穴距：110、130、150、180、210、250（mm）,插秧深度:10～55(mm),取秧深度8～19(mm)，变速方式：液压无极变速（HST)，插植臂型式：旋转式 | 购机补贴(通用类) | 山东省 | 评阅通过 | 初评员：通过 复评员：通过
343 | 种植施肥机械 | 栽植机械 | 插秧机 | 6-7行四轮乘坐式水稻插秧机 | 潍坊迪犇农业装备有限公司 | 高速乘坐式插秧机 | 2ZGC-6A | 型式:四轮乘坐式 ;行数:6行 | 型号名称 ： 2ZGC-6A型高速乘坐式插秧机 ；结构型式 ：高速乘坐式 ；配套发动机生产企业 ： 常柴股份有限公司 ；配套发动机型号规格 ： 3M78 ；配套发动机额定功率（或标定功率） kW ：18.4 ；配套发动机额定转速（或标定转速） r/min ：2600 ；整机外形尺寸（长×宽×高） mm ：3500×2080×2280 ；工作行数 ：（行） 6 ；行距 mm： 300 ；穴距调节机构型式 ：手柄调节 ；穴距调节档位数量 （个）： 6 ；穴距 mm ：110、130、150、160、180、210 ； 插秧深度 mm ：10～50 ；取秧深度 mm ：12～19 ；变速方式：液压无级变速+机械变速2档 ；行走轮结构型式（前、后） ： 前：无内胎橡胶车轮；后：无内胎橡胶凸爪高耳车轮； 行走轮直径（前、后） mm ：前：φ650；后：φ950 | 购机补贴(通用类) | 山东省 | 评阅通过 | 初评员：通过 复评员：通过
344 | 种植施肥机械 | 栽植机械 | 插秧机 | 6-7行四轮乘坐式水稻插秧机 | 潍坊迪犇农业装备有限公司 | 高速乘坐式插秧机 | 2ZGQ-6A | 型式:四轮乘坐式 ;行数:6行 | 型号名称 ：2ZGQ-6A型高速乘坐式插秧机 ；结构型式： 高速乘坐式 ；配套发动机生产企业：重庆宗申通用动力机械有限公司 ；配套发动机型号规格 ： GB680 ；配套发动机额定功率（或标定功率） kW： 14.5 ；配套发动机额定转速（或标定转速） r/min ：3600 ；整机外形尺寸（长×宽×高） mm： 3500×2080×2280； 工作行数 行： 6 ；行距 mm ：300 ；穴距调节机构型式： 手柄调节 ；穴距调节档位数量 个： 6 ；穴距 mm ：110、130、150、160、180、210 变速方式 ：液压无级变速+机械变速2档 ；行走轮结构型式（前、后） / 前：无内胎橡胶车轮；后：无内胎橡胶凸爪高耳车轮 ；行走轮直径（前、后） mm ：前：φ650；后：φ950 | 购机补贴(通用类) | 山东省 | 评阅通过 | 初评员：通过 复评员：通过
345 | 种植施肥机械 | 栽植机械 | 插秧机 | 6-7行四轮乘坐式水稻插秧机 | 许昌峰之茂农业机械销售有限公司 | 乘坐式高速插秧机 | 2ZGC-6C | 型式:四轮乘坐式 ;行数:6行 | 四轮乘坐式高速插秧机，整机外形尺寸（长、宽、高）mm：3400*2080*2280；功率：18.5kw，工作行数：6行；行距：300mm | 购机补贴(通用类) | 河南省 | 评阅通过 | 初评员：通过 复评员：通过
346 | 种植施肥机械 | 栽植机械 | 插秧机 | 6-7行四轮乘坐式水稻插秧机 | 许昌峰之茂农业机械销售有限公司 | 乘坐式高速插秧机 | 2ZGQ-6Q | 型式:四轮乘坐式 ;行数:6行 | 四轮乘坐式高速插秧机，整机外形尺寸（长、宽、高）mm：3400*2080*2280；功率：13.5kw，工作行数：6行；行距：300mm | 购机补贴(通用类) | 河南省 | 评阅通过 | 初评员：通过 复评员：通过
347 | 种植施肥机械 | 施肥机械 | 撒（抛）肥机 | 0.2—0.5m³悬挂式固态肥抛撒机 | 河南农帮农业机械有限公司 | 撒肥机 | 2FGH-0.24 | 料厢(肥箱)容积:0.24m³;抛撒宽度:8m | 配套动力值：≥20kW；作业方式：后侧抛；结构型式:箱式；料厢容积：0.24m3；型号名称：2FGH-0.24撒肥机；料厢内廓尺寸（长×宽×高）：960×700×150mm长方体；料厢内廓尺寸（长×宽×高）：430×300×350mm四棱台；最大载重量：320kg；抛撒宽度：8-12m；抛撒装置型式：后置立式单圆盘；轮距：628mm；轮胎规格：铁轮；轮胎数量：2个； | 购机补贴(非通用类) | 河南省 | 评阅通过 | 初评员：通过 复评员：通过
348 | 种植施肥机械 | 施肥机械 | 撒（抛）肥机 | 0.2—0.5m³悬挂式固态肥抛撒机 | 河南农帮农业机械有限公司 | 撒肥机 | 2FGH-0.35 | 料厢(肥箱)容积:0.35m³;抛撒宽度:16m | 配套动力值：≥20kW；作业方式：后侧抛；结构型式:箱式；料厢容积：0.35m3；型号名称：2FGH-0.35撒肥机；料厢内廓尺寸（长×宽×高）：1180×720×100mm长方体；料厢内廓尺寸（长×宽×高）：210×210×600mm四棱台；最大载重量：460kg；抛撒宽度：16-22m；抛撒装置型式：后置立式单圆盘； | 购机补贴(非通用类) | 河南省 | 评阅通过 | 初评员：通过 复评员：通过
349 | 种植施肥机械 | 施肥机械 | 撒（抛）肥机 | 1m³及以上悬挂式固态肥抛撒机 | 泰州樱田农机制造有限公司 | 摆动式撒肥机 | 2FGH-1 | 料厢(肥箱)容积:1m³;抛撒宽度:8m | 配套动力范围（kW）：58.4~73kw；挂接方式：三点悬挂；外形尺寸 （工作状态，长×宽×高)mm：1700x1480×1380；结构质量 （kg）：178；撒肥宽度（cm）：大颗粒10~22m,小颗粒8~16m；肥料类型：颗粒状或球状；肥料箱容积：1000L； 传动方式：传动轴连接；撒肥器型式：摆动式。 | 购机补贴(非通用类) | 江苏省 | 评阅通过 | 初评员：通过 复评员：通过
350 | 种植施肥机械 | 施肥机械 | 撒（抛）肥机 | 1m³及以上悬挂式固态肥抛撒机 | 樱田农机科技（泰州）有限公司 | 摆动式撒肥机 | 2FGH-1 | 料厢(肥箱)容积:1m³;抛撒宽度:8m | 型号名称：2FGH-1型摆动式撒肥机；结构型式：圆型厢体；作业方式：后抛；料厢内廓尺寸（长×宽×高）mm：1620×1200×770；料箱容积 m3：1；最大载重量Kg:1000;配套动力值（范围）KW：58.4-73;抛撒装置型式：后置摆动式；抛撒宽度mm：大颗粒：10-20、小颗粒：8-16. | 购机补贴(非通用类) | 江苏省 | 评阅通过 | 初评员：通过 复评员：通过
351 | 种植施肥机械 | 施肥机械 | 撒（抛）肥机 | 2—5m³固态肥抛撒机 | 保定茂农农业机械制造有限公司 | 撒肥机 | 2FGH-4Y | 料厢(肥箱)容积:4m³;抛撒宽度:8m;承重车桥数量:1个;具有肥料输送功能:是 ;非自走式:是 | 结构型式：厢体式； 作业方式：后抛； 料厢内廓尺寸（长×宽×高）mm：（2980/2660）×（1570/870）×1200； 料厢容积 m3：4； 最大载重量 kg：3500； 配套动力值（范围） kW：≥36.8； 抛撒装置型式：后置立式双圆盘撒布； 肥料输送方式：液压链板推送； 抛撒宽度 m：≥8； 承重车桥数量 个：1； 轮距 mm：1410； 轮胎规格：10.0/75-15.3； 轮胎数量 个：2； | 购机补贴(非通用类) | 河北省 | 评阅通过 | 初评员：通过 复评员：通过
352 | 种植施肥机械 | 施肥机械 | 撒（抛）肥机 | 2—5m³固态肥抛撒机 | 吉林铭源机械制造有限公司 | 撒肥机 | 2FGB-4 | 料厢(肥箱)容积:4m³;抛撒宽度:6m;承重车桥数量:1个;具有肥料输送功能:是 ;非自走式:是 | 型号名称：2FGB-4型撒肥机；结构型式：厢体；作业方式：后抛；料厢内廓尺寸（长×宽×高）（mm）：2800×（长边 1510 短边 870）×1120；料厢容积：4m³；最大载重量：4000kg；配套动力值（范围）：≥40kW；抛撒装置型式：后置立式双圆盘撒布；肥料输送方式：链板推送；抛撒宽度 ：≥6m；承重车桥数量：1个；轮距：1300mm；轮胎规格：ST235/85R16；轮胎数量：2个 | 购机补贴(非通用类) | 吉林省 | 评阅通过 | 初评员：通过 复评员：通过
353 | 种植施肥机械 | 施肥机械 | 撒（抛）肥机 | 2—5m³固态肥抛撒机 | 吉林铭源机械制造有限公司 | 撒肥机 | 2FGH-4 | 料厢(肥箱)容积:4m³;抛撒宽度:4.5m;承重车桥数量:1个;具有肥料输送功能:是 ;非自走式:是 | 型号名称：2FGH-4型撒肥机；结构型式：厢体；作业方式：后抛；料厢内廓尺寸（长×宽×高）（mm）：2800×（长边 1510 短边 870）×1120；料厢容积：4m³；最大载重量：4000kg；配套动力值（范围）：≥40kW；抛撒装置型式：后绞龙螺旋撒布；肥料输送方式：链板推送；抛撒宽度 ：≥4.5m；承重车桥数量：1个；轮距：1300mm；轮胎规格：ST235/85R16；轮胎数量：2个 | 购机补贴(非通用类) | 吉林省 | 评阅通过 | 初评员：通过 复评员：通过
354 | 种植施肥机械 | 施肥机械 | 撒（抛）肥机 | 2—5m³固态肥抛撒机 | 山东达亿隆机械科技有限公司 | 撒肥机 | 2FGH-3P | 料厢(肥箱)容积:3m³;抛撒宽度:10m;承重车桥数量:1个;具有肥料输送功能:是 ;非自走式:是 | 2FGH-3P型撒肥机配套动力为≥29.4KW拖拉机，主要由机架总成、70-16轮胎车轮总成、动力传动装置、液压链板送肥装置、变速箱、后置双圆盘抛撒装置等部分组成 | 购机补贴(非通用类) | 山东省 | 评阅通过 | 初评员：通过 复评员：通过
355 | 种植施肥机械 | 施肥机械 | 撒（抛）肥机 | 2—5m³固态肥抛撒机 | 山东达亿隆机械科技有限公司 | 撒肥机 | 2FGH-4P | 料厢(肥箱)容积:4m³;抛撒宽度:10m;承重车桥数量:1个;具有肥料输送功能:是 ;非自走式:是 | 型号为2FGH-4P型撒肥机，结构形式为厢体，作业方式为后抛，抛撒装置型式为后置立式双圆盘撒布，料箱内廓尺寸（长*宽*高）为（2830/2290）*（1700/900）*1010mm，料箱容积4m³，最大载重量为4500Kg，配套动力值（范围）为≥36.8KW，肥料输送方式为液压链板推送，抛撒宽度≥10m，，轮距为1300mm。 | 购机补贴(非通用类) | 山东省 | 评阅通过 | 初评员：通过 复评员：通过
356 | 种植施肥机械 | 施肥机械 | 撒（抛）肥机 | 2—5m³固态肥抛撒机 | 石家庄盖氏机械设备有限公司 | 撒肥机 | 2FGH-3 | 料厢(肥箱)容积:3m³;抛撒宽度:8m;承重车桥数量:1个;具有肥料输送功能:是 ;非自走式:是 | 型号名称：2FGH-3撒肥机 结构型式：厢体 作业方式：后抛 料厢内廓尺寸（长x宽x高）(3000/2400) x（1600/1000)x900 mm 料厢容积3m³ 最大载重量2500kg 配套动力值≥66.2 kw 抛撒装置型式：后置立式双圆盘撒布 肥料输送方式：液压链板推送 抛撒宽度≥8m 承重车桥数量：1 轮距1480mm 轮胎规格：20.5/70-16轮胎数量：2 | 购机补贴(非通用类) | 河北省 | 评阅通过 | 初评员：通过 复评员：通过
357 | 种植施肥机械 | 施肥机械 | 撒（抛）肥机 | 2—5m³固态肥抛撒机 | 潍坊耀鹏机械制造有限公司 | 固态肥抛撒机 | 2FGH-3 | 料厢(肥箱)容积:3m³;抛撒宽度:4m;承重车桥数量:1个;具有肥料输送功能:是 ;非自走式:是 | 料厢容积：3m³；抛撒宽度：≥4.0m；结构型式：厢体；作业方式：后抛；料厢内廓尺寸（长×宽×高）（mm）：(2700/1950)×(1500/930)×930；最大载重量：3000kg；配套动力值（范围）：≥36.8kW；轮距：1260mm；轮胎规格：10.0/75-15.3；轮胎数量：2个；抛撒装置型式：后置立式双圆盘撒布；肥料输送方式：液压链板推送；承重车桥数量;1个。 | 购机补贴(非通用类) | 山东省 | 评阅通过 | 初评员：通过 复评员：通过
358 | 种植施肥机械 | 施肥机械 | 撒（抛）肥机 | 5—8m³固态肥抛撒机 | 保定茂农农业机械制造有限公司 | 撒肥机 | 2FGH-6Y | 料厢(肥箱)容积:6m³;抛撒宽度:8m;承重车桥数量:1个;具有肥料输送功能:是 ;非自走式:是 | 结构型式：厢体式； 作业方式：后抛； 料厢内廓尺寸（长×宽×高）mm：（3500/3100）×（1800/900）×1260； 料厢容积 m3：6； 最大载重量 kg：4800； 配套动力值（范围） kW：≥44.1； 抛撒装置型式：后置立式双圆盘撒布； 肥料输送方式：液压链板推送； 抛撒宽度 m：≥8； 承重车桥数量 个：1； 轮距 mm：1500； 轮胎规格：20.5/70-16； 轮胎数量 个：2； | 购机补贴(非通用类) | 河北省 | 评阅通过 | 初评员：通过 复评员：通过
359 | 种植施肥机械 | 施肥机械 | 撒（抛）肥机 | 5—8m³固态肥抛撒机 | 河北玖昌机械设备有限公司 | 撒肥机 | 2FQH-5 | 料厢(肥箱)容积:5m³;抛撒宽度:4m;承重车桥数量:1个;具有肥料输送功能:是 ;非自走式:是 | 型号名称：2FQH-5撒肥机 结构型式：厢体式 作业方式：后抛 料厢内廓尺寸（长×宽×高）：3000×（1600/1100）×1350 料厢容积：5m3 最大载重量：4000kg 配套动力值（范围）：≥51.5kW 抛撒装置型式：后置立式双圆盘撒布 肥料输送方式：液压链板推送 抛撒宽度 ：≥4m 承重车桥数量：1个 轮距：1560mm 轮胎规格：20.5/70-16 轮胎数量：2个 | 购机补贴(非通用类) | 河北省 | 评阅通过 | 初评员：通过 复评员：通过
360 | 种植施肥机械 | 施肥机械 | 撒（抛）肥机 | 5—8m³固态肥抛撒机 | 山东达亿隆机械科技有限公司 | 撒肥机 | 2FGH-5P | 料厢(肥箱)容积:5m³;抛撒宽度:10m;承重车桥数量:1个;具有肥料输送功能:是 ;非自走式:是 | 2FGH-5P型撒肥机配套动力为≥36.8KW拖拉机，该机主要由机架总成、20.5/70-16轮胎车轮总成、动力传动装置、液压链板送肥装置、变速箱、后置双圆盘抛撒装置等部分组成 | 购机补贴(非通用类) | 山东省 | 评阅通过 | 初评员：通过 复评员：通过
361 | 种植施肥机械 | 施肥机械 | 撒（抛）肥机 | 5—8m³固态肥抛撒机 | 山东达亿隆机械科技有限公司 | 撒肥机 | 2FGH-6P | 料厢(肥箱)容积:6m³;抛撒宽度:10m;承重车桥数量:1个;具有肥料输送功能:是 ;非自走式:是 | 2FGH-6P型撒肥机配套动力为≥44.1KW拖拉机。该机主要由机架总成、14-17.5NHS轮胎车轮总成、动力传动装置、液压链板送肥装置、变速箱、后置立式双圆盘抛撒装置等部分组成。 | 购机补贴(非通用类) | 山东省 | 评阅通过 | 初评员：通过 复评员：通过
362 | 种植施肥机械 | 施肥机械 | 撒（抛）肥机 | 5—8m³固态肥抛撒机 | 石家庄盖氏机械设备有限公司 | 撒肥机 | 2FGH-6 | 料厢(肥箱)容积:6m³;抛撒宽度:8m;承重车桥数量:1个;具有肥料输送功能:是 ;非自走式:是 | 型号名称：2FGH-6撒肥机 结构型式：厢体 作业方式：后抛 料厢内廓尺寸（长x宽x高）(4200/3630) x（1600/1000)x1100 mm 料厢容积6m³ 最大载重量4800kg 配套动力值≥73.5 kw 抛撒装置型式：后置立式双圆盘撒布 肥料输送方式：液压链板推送 抛撒宽度≥8m 承重车桥数量：1 轮距1620mm 轮胎规格：16/70-20轮胎数量：2 | 购机补贴(非通用类) | 河北省 | 评阅通过 | 初评员：通过 复评员：通过
363 | 种植施肥机械 | 施肥机械 | 撒（抛）肥机 | 5—8m³固态肥抛撒机 | 石家庄腾马机械设备有限公司 | 厩肥抛撒机 | 2FGH-5 | 料厢(肥箱)容积:5m³;抛撒宽度:4m;承重车桥数量:1个;具有肥料输送功能:是 ;非自走式:是 | 型号名称：2FGH-5厩肥抛撒机； 结构型式：厢体； 作业方式：后抛； 料厢内廓尺寸（长×宽×高）：4080/4170×1690/1510×960mm； 料厢容积：5m³； 最大载重量：4000kg； 配套动力值（范围）：≥18.4kW； 抛撒装置型式：卧式双螺旋撒布； 肥料输送方式：皮带推送； 抛撒宽度：≥4m； 承重车轿数量：1个； 轮距：2210mm； 轮胎规格：400/60-15.5； 轮胎数量：2个。 | 购机补贴(非通用类) | 河北省 | 评阅通过 | 初评员：通过 复评员：通过
364 | 种植施肥机械 | 施肥机械 | 撒（抛）肥机 | 5—8m³固态肥抛撒机 | 潍坊耀鹏机械制造有限公司 | 固态肥抛撒机 | 2FGH-5 | 料厢(肥箱)容积:5m³;抛撒宽度:4m;承重车桥数量:1个;具有肥料输送功能:是 ;非自走式:是 | 料厢容积：5m³；抛撒宽度：≥4.0m；结构型式：厢体；作业方式：后抛；料厢内廓尺寸（长×宽×高）（mm）：(2700/2025)×(1800/930)×1325；最大载重量：5000kg；配套动力值（范围）：≥58.8kW；轮距：1560mm；轮胎规格：320/60-15.3；轮胎数量：2个；抛撒装置型式：后置立式双圆盘撒布；肥料输送方式：液压链板推送；承重车桥数量;1个。 | 购机补贴(非通用类) | 山东省 | 评阅通过 | 初评员：通过 复评员：通过
365 | 种植施肥机械 | 施肥机械 | 撒（抛）肥机 | 8—10m³固态肥抛撒机 | 保定茂农农业机械制造有限公司 | 撒肥机 | 2FGH-8Y | 料厢(肥箱)容积:8m³;抛撒宽度:8m;承重车桥数量:1个;具有肥料输送功能:是 ;非自走式:是 | 结构型式：厢体式； 作业方式：后抛； 料厢内廓尺寸（长×宽×高）mm：（4000/3460）×（2000/860）×1300； 料厢容积 m3：8； 最大载重量 kg：6500； 配套动力值（范围） kW：≥58.8； 抛撒装置型式：后置立式双圆盘撒布； 肥料输送方式：液压链板推送； 抛撒宽度 m：≥8； 承重车桥数量 个：1； 轮距 mm：1600； 轮胎规格：16/70-20； 轮胎数量 个：2； | 购机补贴(非通用类) | 河北省 | 评阅通过 | 初评员：通过 复评员：通过
366 | 种植施肥机械 | 施肥机械 | 撒（抛）肥机 | 8—10m³固态肥抛撒机 | 山东达亿隆机械科技有限公司 | 撒肥机 | 2FGH-8L | 料厢(肥箱)容积:8m³;抛撒宽度:7m;承重车桥数量:1个;具有肥料输送功能:是 ;非自走式:是 | 本机为2FGH-8L型牵引式撒肥机，料箱容积8立方米，抛撒装置型式为立式双螺旋撒布，作业方式为后抛；厢体内廓尺寸（长*宽*高）为（3400/3100）*（1990/1480）*1400，最大载重量为8500Kg，配套动力值（范围）≥58.8KW，肥料输送方式为液压链板推送，抛撒宽度≥7米，承重车桥数量1个，轮距为2170m，轮胎规格为16/70-20，轮胎数量2个；该机主要由机架总成、车轮总成、动力传动装置、液压链板送肥装置、变速箱、减速器、后置立式双螺旋抛撒装置等部分组成。作业时，液压链板送肥装置把固态有机肥料推送至后置立式双螺旋抛撒装置，通过立式双螺旋装置转动将固态有机肥抛撒在机器后方的地面上。 | 购机补贴(非通用类) | 山东省 | 评阅通过 | 初评员：通过 复评员：通过
367 | 种植施肥机械 | 施肥机械 | 撒（抛）肥机 | 8—10m³固态肥抛撒机 | 山东达亿隆机械科技有限公司 | 撒肥机 | 2FGH-8P | 料厢(肥箱)容积:8m³;抛撒宽度:10m;承重车桥数量:1个;具有肥料输送功能:是 ;非自走式:是 | 2FGH-8P型撒肥机配套动力为≥58.8KW拖拉机。该机主要由机架总成、16/70-20轮胎车轮总成、动力传动装置、液压链板送肥装置、变速箱、后置立式双圆盘抛撒装置等部分组成。 | 购机补贴(非通用类) | 山东省 | 评阅通过 | 初评员：通过 复评员：通过
368 | 种植施肥机械 | 施肥机械 | 撒（抛）肥机 | 8—10m³固态肥抛撒机 | 山东达亿隆机械科技有限公司 | 撒肥机 | 2FGH-8W | 料厢(肥箱)容积:8m³;抛撒宽度:4m;承重车桥数量:1个;具有肥料输送功能:是 ;非自走式:是 | 型号名称为2FGH-8W型撒肥机，结构型式为厢体，作业方式为后抛，料箱容积为8m³，料箱内廓尺寸（长*宽*高）为（3480/2920）*（1990/1480）*1400mm，最大载重量为8500Kg，配套动力值（范围）≥58.8KW, 抛撒装置型式为后置卧式单螺旋撒布，肥料输送方式 为液压链板推送，抛撒宽度≥4m,轮距为2170mm,承重车桥数量为1个轮胎规格为16/70-20 | 购机补贴(非通用类) | 山东省 | 评阅通过 | 初评员：通过 复评员：通过
369 | 种植施肥机械 | 施肥机械 | 撒（抛）肥机 | 8—10m³固态肥抛撒机 | 石家庄盖氏机械设备有限公司 | 撒肥机 | 2FGH-8 | 料厢(肥箱)容积:8m³;抛撒宽度:4m;承重车桥数量:1个;具有肥料输送功能:是 ;非自走式:是 | 型号名称：2FGH-8撒肥机 结构型式：厢体 作业方式：后抛 料厢内廓尺寸（长x宽x高）(4000/3420) x（1800/1500)x1400 mm 料厢容积8m³ 最大载重量7500kg 配套动力值≥110.3kw 抛撒装置型式：卧式单螺旋撒布 肥料输送方式：液压链板推送 抛撒宽度≥4m 承重车桥数量：1 轮距2200mm 轮胎规格：445/65R22.5轮胎数量：2 | 购机补贴(非通用类) | 河北省 | 评阅通过 | 初评员：通过 复评员：通过
370 | 种植施肥机械 | 施肥机械 | 撒（抛）肥机 | 8—10m³固态肥抛撒机 | 潍坊耀鹏机械制造有限公司 | 固态肥抛撒机 | 2FGH-8 | 料厢(肥箱)容积:8m³;抛撒宽度:7m;承重车桥数量:1个;具有肥料输送功能:是 ;非自走式:是 | 料厢容积：8m³；抛撒宽度：≥7.0m；结构型式：厢体；作业方式：后抛；料厢内廓尺寸（长×宽×高）（mm）：(4200/3280)×(2120/930)×1270；最大载重量：7000kg；配套动力值（范围）：≥88.2kW；轮距：1890mm；轮胎规格：16/70-20；轮胎数量：2个；抛撒装置型式：后置立式双圆盘撒布；肥料输送方式：液压链板推送；承重车桥数量;1个。 | 购机补贴(非通用类) | 山东省 | 评阅通过 | 初评员：通过 复评员：通过
371 | 种植施肥机械 | 施肥机械 | 撒（抛）肥机 | 10—15m³固态肥抛撒机 | 河北玖昌机械设备有限公司 | 撒肥机 | 2FQH-12 | 料厢(肥箱)容积:12m³;抛撒宽度:12m;承重车桥数量:1个;具有肥料输送功能:是 ;非自走式:是 | 型号名称：2FQH-12撒肥机 结构型式：厢体式 作业方式：后抛 料厢内廓尺寸（长×宽×高）：（4250/4070）×（2010/1600）×1600 料厢容积：12m3 最大载重量：10000kg 配套动力值（范围）：≥110.3kW 抛撒装置型式：后置立式双圆盘+立式双螺旋撒布 肥料输送方式：液压链板推送 抛撒宽度 ：≥12 承重车桥数量：1个 轮距：2200mm 轮胎规格：445/65R-22.5 轮胎数量：2个 | 购机补贴(非通用类) | 河北省 | 评阅通过 | 初评员：通过 复评员：通过
372 | 种植施肥机械 | 施肥机械 | 撒（抛）肥机 | 10—15m³固态肥抛撒机 | 河北正旺机械制造有限公司 | 撒肥机 | 2FGH-12 | 料厢(肥箱)容积:12m³;抛撒宽度:10m;承重车桥数量:1个;具有肥料输送功能:是 ;非自走式:是 | 型号名称：2FGH-12型撒肥机；结构型式：厢体；作业方式:后抛；料厢内廓尺寸：（长）4862mm；料厢内廓尺寸（宽）2000 mm（长边）/ 1700mm（短边）；料厢内廓尺寸：（高）1330mm；料厢容积： 12 m³；最大载重量： 7000 kg；配套动力值：（范围）73.5 kW；抛撒装置型式：后置立式双圆盘撒布；肥料输送方式：液压皮带推送；抛撒宽度：≥10 m；承重车桥数量： 1个；轮距：2470 mm；轮胎规格：445/65R22.5；轮胎数量：2个。 | 购机补贴(非通用类) | 河北省 | 评阅通过 | 初评员：通过 复评员：通过
373 | 种植施肥机械 | 施肥机械 | 撒（抛）肥机 | 10—15m³固态肥抛撒机 | 石家庄盖氏机械设备有限公司 | 撒肥机 | 2FGH-10 | 料厢(肥箱)容积:10m³;抛撒宽度:12m;承重车桥数量:1个;具有肥料输送功能:是 ;非自走式:是 | 型号名称：2FGH-10撒肥机 结构型式：厢体 作业方式：后抛 料厢内廓尺寸（长x宽x高）(4850/4350) x（1800/1500)x1400 mm 料厢容积10m³ 最大载重量8000kg 配套动力值≥132.4kw 抛撒装置型式：立式双螺旋撒布 肥料输送方式：液压链板推送 抛撒宽度≥12 m 承重车桥数量：1 轮距2200mm 轮胎规格：445/65R22.5轮胎数量：2 | 购机补贴(非通用类) | 河北省 | 评阅通过 | 初评员：通过 复评员：通过
374 | 种植施肥机械 | 施肥机械 | 撒（抛）肥机 | 10—15m³固态肥抛撒机 | 石家庄腾马机械设备有限公司 | 厩肥抛撒机 | 2FGH-10 | 料厢(肥箱)容积:10m³;抛撒宽度:4.5m;承重车桥数量:1个;具有肥料输送功能:是 ;非自走式:是 | 型号名称：2FGH-10厩肥抛撒机； 结构型式：厢体； 作业方式：后抛； 料厢内廓尺寸（长×宽×高）：4860/5270×1930/1800×970mm； 料厢容积：10m³； 最大载重量：8000kg； 配套动力值（范围）：≥36.8kW； 抛撒装置型式：卧式双螺旋撒布； 肥料输送方式：皮带推送； 抛撒宽度：≥4.5m； 承重车轿数量：1个； 轮距：2485mm； 轮胎规格：445/65R22.5； 轮胎数量：2个。 | 购机补贴(非通用类) | 河北省 | 评阅通过 | 初评员：通过 复评员：通过
375 | 种植施肥机械 | 施肥机械 | 撒（抛）肥机 | 10—15m³固态肥抛撒机 | 石家庄翔航农业机械有限公司 | 固态肥抛撒车 | 2FGH-10 | 料厢(肥箱)容积:10m³;抛撒宽度:8m;承重车桥数量:1个;具有肥料输送功能:是 ;非自走式:是 | 型号名称:2FGH-10固态肥抛撒车 结构型式:厢体式 作业方式:后抛式 料厢内廓尺寸（长×宽×高）:4400/4260×2100/1500×1380mm 料厢容积:10m3 最大载重量:10000kg 配套动力值（范围）:≥73.5kW 抛撒装置型式 后置立式双搅龙撒布 肥料输送方式: 液压链板推送 抛撒宽度:≥4m 承重车桥数量:1个 轮距:2130mm 轮胎规格 :445/65R-22.5 轮胎数量:2个 | 购机补贴(非通用类) | 河北省 | 评阅通过 | 初评员：通过 复评员：通过
376 | 种植施肥机械 | 施肥机械 | 撒（抛）肥机 | 10—15m³固态肥抛撒机 | 行唐县炫宇农牧机械设备有限公司 | 撒肥机 | 2FGH-10 | 料厢(肥箱)容积:10m³;抛撒宽度:8m;承重车桥数量:1个;具有肥料输送功能:是 ;非自走式:是 | 料厢容积：10m3,结构型式：厢体。作业方式：后抛。料厢内廓尺寸（长×宽×高）mm：(4260/4000)×(2020/1500）×1440。配套动力值（范围）kW：≥73.5。抛撒装置型式：后置立式双螺旋撒布。肥料输送方式：液压链板推送。抛撒宽度m：≥8。承重车桥数量：1个。轮距：2120mm。轮胎规格：445/65R-22.5。轮胎数量：2个 | 购机补贴(非通用类) | 河北省 | 评阅通过 | 初评员：通过 复评员：通过
377 | 种植施肥机械 | 施肥机械 | 撒（抛）肥机 | 15m³及以上固态肥抛撒机 | 石家庄腾马机械设备有限公司 | 厩肥抛撒机 | 2FGH-15 | 料厢(肥箱)容积:15m³;抛撒宽度:5m;承重车桥数量:1个;具有肥料输送功能:是 ;非自走式:是 | 型号名称：2FGH-15厩肥抛撒机； 结构型式：厢体； 作业方式：后抛； 料厢内廓尺寸（长×宽×高）：5910/6050×1900/1760×1180mm； 料厢容积：15m³； 最大载重量：12000kg； 配套动力值（范围）：≥73.5kW； 抛撒装置型式：卧式双螺旋撒布； 肥料输送方式：皮带推送； 抛撒宽度：≥5m； 承重车轿数量：1个； 轮距：2530mm； 轮胎规格：445/65R22.5； 轮胎数量：2个 | 购机补贴(非通用类) | 河北省 | 评阅通过 | 初评员：通过 复评员：通过
378 | 种植施肥机械 | 施肥机械 | 撒（抛）肥机 | 5—10m³液态肥撒施机 | 石家庄腾马机械设备有限公司 | 液态撒肥机 | 2FYP-5 | 承重车桥数量:1个;非自走式:是 ;罐体容积:5m³;作业方式为表面施、浅施或深施时,施肥行数≥10行或作业方式为喷洒时,喷洒幅宽≥6m:是 | 型号名称：2FYP-5液态撒肥机； 结构型式：罐式； 作业方式：后喷口喷洒； 罐体尺寸（长×直径或截面尺寸）：2470×1560mm； 罐体容积：5m³； 配套动力值（范围）：≥18.4kW； 喷洒幅宽：≥8m； 承重车轿数量：1个； 轮胎规格：7.50-16； 轮胎数量：4个。 | 购机补贴(非通用类) | 河北省 | 评阅通过 | 初评员：通过 复评员：通过
379 | 种植施肥机械 | 施肥机械 | 撒（抛）肥机 | 10—15m³液态肥撒施机 | 石家庄腾马机械设备有限公司 | 液态撒肥机 | 2FYP-10 | 承重车桥数量:1个;非自走式:是 ;罐体容积:10m³;作业方式为表面施、浅施或深施时,施肥行数≥10行或作业方式为喷洒时,喷洒幅宽≥6m:是 | 型号名称：2FYP-10液态撒肥机； 结构型式：罐式； 作业方式：后喷口喷洒； 罐体尺寸（长×直径或截面尺寸）：5100×1590mm； 罐体容积：10m³； 配套动力值（范围）：≥36.8kW； 喷洒幅宽：≥8m； 承重车轿数量：1个； 轮胎规格：400/60-15.5； 轮胎数量：2个。 | 购机补贴(非通用类) | 河北省 | 评阅通过 | 初评员：通过 复评员：通过
380 | 种植施肥机械 | 施肥机械 | 撒（抛）肥机 | 15m³及以上液态肥撒施机 | 河北金农机械设备有限公司 | 撒肥机 | 2FYP-15 | 承重车桥数量:2个;非自走式:是 ;罐体容积:15m³;作业方式为表面施、浅施或深施时,施肥行数≥10行或作业方式为喷洒时,喷洒幅宽≥6m:是 | 型号名称：2FYP-15撒肥机；结构型式：罐式；作业方式：喷洒；罐体尺寸（长×直径）mm：6000×Ф1800；罐体容积：15m3；配套动力值（范围）：≥110.3kW；喷洒幅宽：≥10m；承重车桥数量：2个；轮胎规格：20.5/70-16；轮胎数量：4个。 | 购机补贴(非通用类) | 河北省 | 评阅通过 | 初评员：通过 复评员：通过
381 | 种植施肥机械 | 施肥机械 | 撒（抛）肥机 | 15m³及以上液态肥撒施机 | 石家庄腾马机械设备有限公司 | 液态撒肥机 | 2FYP-15 | 承重车桥数量:2个;非自走式:是 ;罐体容积:15m³;作业方式为表面施、浅施或深施时,施肥行数≥10行或作业方式为喷洒时,喷洒幅宽≥6m:是 | 型号名称：2FYP-15液态撒肥机； 结构型式：罐式； 作业方式：后喷口喷洒； 罐体尺寸（长×直径或截面尺寸）：5310×1900mm； 罐体容积：15m³； 配套动力值（范围）：≥73.5kW； 喷洒幅宽：≥8m； 承重车轿数量：2个； 轮胎规格：400/60-15.5； 轮胎数量：4个 | 购机补贴(非通用类) | 河北省 | 评阅通过 | 初评员：通过 复评员：通过
382 | 田间管理机械 | 中耕机械 | 田园管理机 | 功率4kW及以上田园管理机 | 锦州龙盛农业机械有限公司 | 田园管理机 | 3TGQ-4(Z) | 配套功率:4.0kW | 3TGQ-4(Z)型田园管理机，结构型式：单轴；轮式 ，外形尺寸：1580×620×950 扶把水平调整：可调 ， 扶把上下调整：可调 ; 发动机输出传动方式：直联传动 ; 主离合器型式：油浴式盘式 ; 主离合器状态：常闭 标定功率：4.0KW 额定转速：3600r/min 配套锄草装置型式：靴式 ； 配套开沟装置型式：犁铲式； | 购机补贴(非通用类) | 辽宁省 | 评阅通过 | 初评员：通过 复评员：通过
383 | 田间管理机械 | 中耕机械 | 田园管理机 | 功率4kW及以上田园管理机 | 山东乐佳佳机电科技有限公司 | 田园管理机 | 3TGQ-4.5M | 配套功率:4.5kW | 型号名称 / 3TGQ-4.5M型田园管理机 结构型式（单轴/双轴；履带/轮式） / 双轴；轮式 外形尺寸（长×宽×高） mm 1630×660×980 扶把水平调整（可调/不可调） / 可调 扶把上下调整（可调/不可调） / 可调 发动机输出传动方式 / 三角皮带传动 主离合器型式 / 张紧式 主离合器状态（常开/常闭） / 常开 标定（额定）功率 kW 4.5 标定（额定）转速 r/min 3600 配套锄草装置型式 / 锄草刀轴 配套锄草装置最大工作宽度 mm 430 配套开沟装置型式 / 双面犁铲 配套开沟装置最大工作宽度 mm 150 | 购机补贴(非通用类) | 山东省 | 评阅通过 | 初评员：通过 复评员：通过
384 | 田间管理机械 | 中耕机械 | 田园管理机 | 功率4kW及以上田园管理机 | 山东乐佳佳机电科技有限公司 | 田园管理机 | 3TGQ-4L | 配套功率:4.0kW | 型号名称 / 3TGQ-4L型田园管理机 结构型式（单轴/双轴；履带/轮式） / 单轴；履带 外形尺寸(长×宽×高) mm 1430×530×980 扶把水平调整（可调/不可调） / 不可调 扶把上下调整（可调/不可调） / 可调 发动机输出传动方式 / 三角皮带传动 主离合器型式 / 张紧式 主离合器状态（常开/常闭） / 常开 标定（额定）功率 kW 4 标定（额定）转速 r/min 3600 配套锄草装置型式 / 燕尾铲式 配套锄草装置最大工作宽度 mm 400 配套施肥装置排肥器型式 / 外槽轮式 配套施肥装置施肥行数 行 2 配套施肥装置施肥开沟器型式 / 尖铲式 | 购机补贴(非通用类) | 山东省 | 评阅通过 | 初评员：通过 复评员：通过
385 | 田间管理机械 | 中耕机械 | 田园管理机 | 功率4kW及以上田园管理机 | 山东乐佳佳机电科技有限公司 | 田园管理机 | 3TGQ-4M | 配套功率:4.0kW | 型号名称 / 3TGQ-4M型田园管理机 结构型式（单轴/双轴；履带/轮式） / 双轴；轮式 外形尺寸（长×宽×高） mm 1630×660×980 扶把水平调整（可调/不可调） / 可调 扶把上下调整（可调/不可调） / 可调 发动机输出传动方式 / 三角皮带传动 主离合器型式 / 张紧式 主离合器状态（常开/常闭） / 常开 标定（额定）功率 kW 4 标定（额定）转速 r/min 3600 配套锄草装置型式 / 锄草刀轴 配套锄草装置最大工作宽度 mm 430 配套开沟装置型式 / 双面犁铲 配套开沟装置最大工作宽度 mm 150 | 购机补贴(非通用类) | 山东省 | 评阅通过 | 初评员：通过 复评员：通过
386 | 田间管理机械 | 中耕机械 | 田园管理机 | 功率4kW及以上田园管理机 | 山东绿佳机械有限公司 | 田园管理机 | 3TGQ-4.5A | 配套功率:4.5kW | 结构型式 : 双轴；轮式 ;外形尺寸(长×宽×高): 1450×740×1000 mm ;扶把水平调整 : 可调 ;扶把上下调整 : 可调 ;发动机输出传动方式 : 齿轮传动 ;主离合器型式 : 摩擦片式 ;主离合器状态 : 常开 ;标定（额定）功率:4.5 kW 标定（额定）转速:3600 r/min 配套锄草装置型式 : 锄草轮 ;配套锄草装置最大工作宽度:700 mm ;配套开沟装置型式 : 开沟刀 ;配套开沟装置最大工作宽度:200 mm. | 购机补贴(非通用类) | 山东省 | 评阅通过 | 初评员：通过 复评员：通过
387 | 田间管理机械 | 中耕机械 | 田园管理机 | 功率4kW及以上田园管理机 | 山东绿佳机械有限公司 | 田园管理机 | 3TGQ-4A | 配套功率:4.0kW | 3TGQ-4A型田园管理机 结构形式：单轴；轮式 ;外形尺寸(长×宽×高)mm：1410×520×800 扶把水平调整：不可调; 扶把上下调整：可调 ;发动机输出传动方式：齿轮传动; 主离合器型式：摩擦片式; 主离合器状态：常开; 标定功率（KW）:4.0;标定传速（r/min）:3800; 配套除草装置型式：锄草轮; 配套锄草装置最大工作宽度:350 mm 配套开沟装置型式：旋刀式 ;配套开沟装置最大工作宽度（mm）:250 | 购机补贴(非通用类) | 山东省 | 评阅通过 | 初评员：通过 复评员：通过
388 | 田间管理机械 | 中耕机械 | 田园管理机 | 功率4kW及以上田园管理机 | 山东绿佳机械有限公司 | 田园管理机 | 3TGQ-4B | 配套功率:4.0kW | 结构型式：双轴、轮式 ；外形尺寸(长×宽×高) ：1500×620×980 mm ；发动机输出传动方式：皮带传动 ；主离合器型式 ：涨紧轮式 ；主离合器状态 ： 常开 ；标定（额定）功率：4.0 kW ；标定（额定）转速：3600 r/min ；配套开沟装置型式：旋刀式 ；配套开沟装置最大工作宽度：110 mm； 配套培土装置型式：旋刀式 ；配套培土装置最大工作宽度：200 mm。 | 购机补贴(非通用类) | 山东省 | 评阅通过 | 初评员：通过 复评员：通过
389 | 田间管理机械 | 中耕机械 | 田园管理机 | 功率4kW及以上田园管理机 | 山东绿佳机械有限公司 | 田园管理机 | 3TGQ-4C | 配套功率:4.0kW | 型号名称 : 3TGQ-4C型田园管理机 结构型式 : 单轴；轮式 外形尺寸(长×宽×高) :1490×600×830 mm 扶把水平调整 : 不可调 扶把上下调整 : 可调 发动机输出传动方式 : 皮带传动 主离合器型式 : 离心式摩擦片 主离合器状态 : 常开 标定（额定）功率:4.0 kW 标定（额定）转速:3600 r/min 配套锄草装置型式 : 锄草轮 配套锄草装置最大工作宽度:380 mm 配套开沟装置型式 : 尖铲 配套开沟装置最大工作宽度:190 mm | 购机补贴(非通用类) | 山东省 | 评阅通过 | 初评员：通过 复评员：通过
390 | 田间管理机械 | 中耕机械 | 田园管理机 | 功率4kW及以上田园管理机 | 山东绿佳机械有限公司 | 田园管理机 | 3TGQ-4H | 配套功率:4.0kW | 结构型式 : 双轴；轮式 ;外形尺寸(长×宽×高) :1450×740×1000 mm 扶把水平调整 : 可调 ;扶把上下调整 : 可调 ;发动机输出传动方式 : 齿轮传动 ;主离合器型式 : 摩擦片式 ;主离合器状态 : 常开 ;标定（额定）功率:4.0 Kw;标定（额定）转速:3600 r/min;配套锄草装置型式 : 锄草轮 ;配套锄草装置最大工作宽度:700 mm ;配套开沟装置型式 : 开沟刀 ;配套开沟装置最大工作宽度:200 mm | 购机补贴(非通用类) | 山东省 | 评阅通过 | 初评员：通过 复评员：通过
391 | 田间管理机械 | 中耕机械 | 田园管理机 | 功率4kW及以上田园管理机 | 山东绿佳机械有限公司 | 田园管理机 | 3TGQ-4P | 配套功率:4.0kW | 结构型式 : 双轴；轮式 ;外形尺寸(长×宽×高) :1470×710×1000 mm ;扶把水平调整 : 可调 ;扶把上下调整 : 可调 ;发动机输出传动方式 : 皮带传动 ;主离合器型式 : 涨紧式 ;主离合器状态 : 常开 ;标定（额定）功率:4.0 kW 标定（额定）转速:3600 r/min 配套开沟装置型式 : 开沟刀 ;配套开沟装置最大工作宽度:200 mm 配套培土装置型式 : 培土刀 ;配套培土装置最大工作宽度:200 mm. | 购机补贴(非通用类) | 山东省 | 评阅通过 | 初评员：通过 复评员：通过
392 | 田间管理机械 | 中耕机械 | 田园管理机 | 功率4kW及以上田园管理机 | 山东绿佳机械有限公司 | 田园管理机 | 3TGQ-4X | 配套功率:4.2kW | 结构型式 : 单轴；轮式 ;外形尺寸(长×宽×高) :1400×700×830 mm ;扶把水平调整 : 可调 ;扶把上下调整 : 可调 ;发动机输出传动方式 : 齿轮传动 ;主离合器型式 : 离心摩擦片式 ;主离合器状态 : 常开 ;标定（额定）功率:4.2 kW ;标定（额定）转速:3800 r/min ;配套锄草装置型式 : 锄草轮 ;配套锄草装置最大工作宽度:700 mm ;配套开沟装置型式 : 开沟犁 ;配套开沟装置最大工作宽度:210 mm. | 购机补贴(非通用类) | 山东省 | 评阅通过 | 初评员：通过 复评员：通过
393 | 田间管理机械 | 中耕机械 | 田园管理机 | 功率4kW及以上田园管理机 | 山东绿佳机械有限公司 | 田园管理机 | 3TGQ-4Y | 配套功率:4.0kW | 结构型式 : 单轴；轮式 ;外形尺寸(长×宽×高) :1460×700×960 mm ;扶把水平调整 : 可调 ;扶把上下调整 : 可调 ;发动机输出传动方式 : 皮带传动 ;主离合器型式 : 涨紧轮式 ;主离合器状态 : 常开 ;标定（额定）功率:4.0 kW ;标定（额定）转速:3600 r/min ;配套锄草装置型式 : 锄草轮 ;配套锄草装置最大工作宽度:700 mm ;配套起垄装置型式 : 绞龙+起垄器 ;配套起垄装置起垄数量 : 1 ;配套起垄装置最大工作起垄高度:230 mm. | 购机补贴(非通用类) | 山东省 | 评阅通过 | 初评员：通过 复评员：通过
394 | 田间管理机械 | 中耕机械 | 田园管理机 | 功率4kW及以上田园管理机 | 山东绿佳机械有限公司 | 田园管理机 | 3TGQ-4Z | 配套功率:4.0kW | 结构型式：单轴；轮式；外形尺寸(长×宽×高)：1150×620×920 mm； 发动机输出传动方式：齿轮传动；主离合器型式：油浸式离合器；标定（额定）功率： 4.0 kW；标定（额定）转速： 3800 r/min；配套锄草装置型式：锄草轮；配套锄草装置最大工作宽度：480 mm；配套开沟装置型式：旋刀式； 配套开沟装置最大工作宽度： 250 mm。 | 购机补贴(非通用类) | 山东省 | 评阅通过 | 初评员：通过 复评员：通过
395 | 田间管理机械 | 中耕机械 | 田园管理机 | 功率4kW及以上田园管理机 | 山东睿博机械装备有限公司 | 田园管理机 | 3TGQ-4G | 配套功率:4.0kW | 结构型式:单轴；轮式;外形尺寸（长×宽×高）:1400×540×850mm;扶把水平调整:不可调;扶把上下调整:可调；发动机输出传动方式：皮带传动；主离合器型式：离心式摩擦片；主离合器状态：常开；标定（额定）功率：4.0kW；标定（额定）转速：3600r/min；配套锄草装置型式：锄草轮；配套锄草装置最大工作宽度：380mm；配套开沟装置型式：尖铲；配套开沟装置最大工作宽度：180mm | 购机补贴(非通用类) | 山东省 | 评阅通过 | 初评员：通过 复评员：通过
396 | 田间管理机械 | 中耕机械 | 田园管理机 | 功率4kW及以上田园管理机 | 山东雅伦斯机械有限公司 | 田园管理机 | 3TGQ-5 | 配套功率:5.2kW | 结构型式：双轴、轮式；外形尺寸：2000×600×1130mm；发动机标定功率：5.2kW；发动机标定转速:1800r/min；发动机输出传动方式：皮带传动；主离合器型式：张紧式；主离合器状态：常开 | 购机补贴(非通用类) | 山东省 | 评阅通过 | 初评员：通过 复评员：通过
397 | 田间管理机械 | 中耕机械 | 田园管理机 | 功率4kW及以上田园管理机 | 威马农机股份有限公司 | 田园管理机 | 3TGQ-4.5A | 配套功率:4.5kW | 配套发动机标定功率：4.5kW、配套发动机标定转速：3600r/min、结构型式：双轴、轮式、整机外形尺寸：1600X700X970mm、发动机输出传动方式：直联、主离合器型式：摩擦片式、主离合器状态：常开、配套开沟装置型式：刀片式、配套开沟装置最大工作宽度：270mm、配套培土装置型式：刀片式、配套培土装置最大工作宽度：270mm。 | 购机补贴(非通用类) | 重庆市 | 评阅通过 | 初评员：通过 复评员：通过
398 | 田间管理机械 | 中耕机械 | 田园管理机 | 功率4kW及以上田园管理机 | 潍坊金百川机械有限公司 | 田园管理机 | 3TGQ-4 | 配套功率:4.0kW | 型号名称/3TGQ-4型田园管理机;结构型式（单轴/双轴；履带/轮式）/双轴轮式;外形尺寸(长×宽×高)mm1730×550×890；扶把水平调整（可调/不可调)/可调；扶把上下调整（可调/不可调）/可调；发动机输出传动方式/皮带；主离合器型式/涨紧式；主离合器状态（常开/常闭）/常开；标定（额定）功率kW/4.0；标定（额定）转速r/min/3600；配套开沟装置型式/开沟刀；配套开沟装置最大工作宽度mm/240；配套培土装置型式/培土刀；配套培土装置最大工作宽度mm/260 | 购机补贴(非通用类) | 山东省 | 评阅通过 | 初评员：通过 复评员：通过
399 | 田间管理机械 | 中耕机械 | 田园管理机 | 功率4kW及以上田园管理机 | 潍坊金百川机械有限公司 | 田园管理机 | 3TGQ-4.5Z | 配套功率:4.5kW | 型号名称 / 3TGQ-4.5Z田园管理机 结构型式 / 双轴轮式 外形尺寸(长×宽×高) mm 1600×700×980 扶把水平调整 / 可调 扶把上下调整 / 可调 发动机输出传动方式 / 轴传动 主离合器型式 / 摩擦片 主离合器状态 / 常开 标定（额定）功率 kW 4.5 标定（额定）转速 r/min 3600 配套开沟装置型式 / 开沟刀 配套开沟装置最大工作宽度 mm 240 配套培土装置型式 / 培土刀 配套培土装置最大工作宽度 mm 260 | 购机补贴(非通用类) | 山东省 | 评阅通过 | 初评员：通过 复评员：通过
400 | 田间管理机械 | 中耕机械 | 田园管理机 | 功率4kW及以上田园管理机 | 潍坊金百川机械有限公司 | 田园管理机 | 3TGQ-4A | 配套功率:4.0kW | 型号名称/3TGQ-4A型田园管理机；结构型式/双轴；轮式；外形尺寸(长×宽×高)mm1500×740×970；扶把水平调整/可调；扶把上下调整/可调；发动机输出传动方式/皮带传动；主离合器型式/涨紧式；主离合器状态/常开；标定（额定）功率kW4.0；标定（额定）转速r/min/3600；配套锄草装置型式/锄草轮；配套锄草装置最大工作宽度mm/700；配套开沟装置型式/旋刀式；配套开沟装置最大工作宽度/mm240 | 购机补贴(非通用类) | 山东省 | 评阅通过 | 初评员：通过 复评员：通过
401 | 田间管理机械 | 中耕机械 | 田园管理机 | 功率4kW及以上田园管理机 | 潍坊金百川机械有限公司 | 田园管理机 | 3TGQ-4Z | 配套功率:4.0kW | 型号名称/3TGQ-4Z田园管理机；结构型式/双轴轮式；外形尺寸(长×宽×高)mm1600×700×980扶把水平调整/可调；扶把上下调整/可调；发动机输出传动方式/轴传动；主离合器型式/摩擦片；主离合器状态/常开；标定（额定）功率kW4.0；标定（额定）转速r/min3600；配套开沟装置型式/开沟刀；配套开沟装置最大工作宽度mm240配套培土装置型式/培土刀；配套培土装置最大工作宽度mm/260 | 购机补贴(非通用类) | 山东省 | 评阅通过 | 初评员：通过 复评员：通过
402 | 田间管理机械 | 中耕机械 | 田园管理机 | 功率4kW及以上田园管理机 | 潍坊众旺农业机械有限公司 | 田园管理机 | 3TG-5Q | 配套功率:5.2kW | 型号名称：3TG-5Q田园管理机；结构型式：双轴；轮式；外形尺寸（长×宽×高）：1460×630×1150mm；扶把水平调整：可调；扶把上下调整：可调；发动机输出传动方式：皮带传动；主离合器型式：张紧式；主离合器状态：常开；标定功率：5.2kW；标定转速：1800r/min；配套开沟装置型式：驱动刀轮式；配套开沟装置最大工作宽度：120mm；配套培土装置最大工作宽度：160mm。 | 购机补贴(非通用类) | 山东省 | 评阅通过 | 初评员：通过 复评员：通过
403 | 田间管理机械 | 中耕机械 | 田园管理机 | 功率4kW及以上田园管理机 | 重庆东嶙机电有限公司 | 田园管理机 | 3TG-4.1A-1 | 配套功率:4.1kW | 结构型式：双轴，轮式； 外形尺寸（长*宽*高）mm:1450*600*1050；扶把水平调整：可调；扶把上下调整：可调；发动机输出传动方式：直联；主离合器型式：摩擦片式；主离合器状态：常开；标定功率KW：4.1（国四）；标定转速r/min：3600；配套开沟装置型式：刀片式；配套开沟装置最大工作宽度mm：300；配套培土装置型式：刀片式；配套培土装置最大工作宽度mm:300。 | 购机补贴(非通用类) | 重庆市 | 评阅通过 | 初评员：通过 复评员：通过
404 | 田间管理机械 | 中耕机械 | 田园管理机 | 功率4kW及以上田园管理机 | 重庆东嶙机电有限公司 | 田园管理机 | 3TGQ-4.0A-4 | 配套功率:4.0kW | 结构型式：双轴，轮式； 外形尺寸（长*宽*高）mm:1450*600*1050；扶把水平调整：不可调；扶把上下调整：可调；发动机输出传动方式：直联；主离合器型式：摩擦片式；主离合器状态：常开；标定功率KW：4.0;标定转速r/min：3800；配套开沟装置型式：刀片式；配套开沟装置最大工作宽度mm：300；配套培土装置型式：刀片式；配套培土装置最大工作宽度mm:300。 | 购机补贴(非通用类) | 重庆市 | 评阅通过 | 初评员：通过 复评员：通过
405 | 田间管理机械 | 中耕机械 | 田园管理机 | 功率4kW及以上田园管理机 | 重庆东嶙机电有限公司 | 田园管理机 | 3TGQ-4.0A-5 | 配套功率:4.0kW | 结构型式：双轴，轮式； 外形尺寸（长*宽*高）mm:1450*600*1050；扶把水平调整：可调；扶把上下调整：可调；发动机输出传动方式：直联；主离合器型式：摩擦片式；主离合器状态：常开；标定功率KW：4.0;标定转速r/min：3800；配套开沟装置型式：刀片式；配套开沟装置最大工作宽度mm：300；配套培土装置型式：刀片式；配套培土装置最大工作宽度mm:300。 | 购机补贴(非通用类) | 重庆市 | 评阅通过 | 初评员：通过 复评员：通过
406 | 田间管理机械 | 中耕机械 | 田园管理机 | 功率4kW及以上田园管理机 | 重庆家户农机有限公司 | 田园管理机 | 现：3TG-4.1（G4）（原：3TG-4.1） | 配套功率:4.1kW | 1.外形尺寸(长×宽×高)(MM):1690×680×990；2.配套标定功率:4.1KW；3.标定转速(R/MIN):3600；4.传动方式发动机输出:直联；5.主离合器型式:摩擦片式；6.配套培土装置型式：刀片式；7.配套培土装置最大工作宽度：250mm；8.配套开沟装置型式：刀片式；9.配套开沟装置最大工作宽度：250mm | 购机补贴(非通用类) | 重庆市 | 评阅通过 | 初评员：通过 复评员：通过
407 | 田间管理机械 | 植保机械 | 喷雾机 | 18m及以上悬挂式喷杆喷雾机 | 安徽江淮重工机械有限公司 | 悬挂式喷杆喷雾机 | 3WPG-160-800 | 型式:悬挂式 ;喷杆长度:18m;药箱:800L | 1、结构形式：悬挂式；2、工作压力：0.6-1.0MPa；3、喷杆喷幅：19m；4、外形尺寸：工作状态3000×18000×1990，运输状态3000×1630×1990；5、液泵：隔膜泵，额定流量：160L/min，泵工作压力0.5-1.5MPa，转速：550r/min；6、喷头：数量：36个，形式：扇形，雾锥角：110度，间隔：500mm，单个喷头流量：1.7L/min；7、升降机构形式;液压，折叠机构形式：手动；8、药箱：800L。 | 购机补贴(通用类) | 安徽省 | 评阅通过 | 初评员：通过 复评员：通过
408 | 田间管理机械 | 植保机械 | 喷雾机 | 18m及以上悬挂式喷杆喷雾机 | 黑龙江德沃科技开发有限公司 | 喷杆式喷雾机 | 3WP-1500S型喷杆式喷雾机 | 型式:悬挂式 ;喷杆长度:24m;药箱:1500L | 3WP-1500S整机产品品目：喷雾机，整机结构型式：悬挂式；整机工作压力：0.3-0.5MPa，整机外形尺寸(长×宽×高):工作状态：2180×2315×2930mm；整机喷杆长度：24000mm，整机限压安全装置：有，喷杆折叠型式：液压，喷杆升降型式：液压，液（气）泵/电机泵结构型式：隔膜泵，液泵/电机泵额定压力：0~2.5 MPa，液泵/电机泵额定流量：215L/min，液泵/电机泵生产方式：采购，药箱容积：1500L；药箱材质：塑料，药箱的生产方式：采购，空气室（储压容器）材质：铸铝，空气室空气室（储压容器）质量：非整体式，空气室（储压容器）生产方式：采购，限压安全装置结构型式：弹簧式，限压安全装置限定压力：≤0.6MPa，限压安全装置生产方式：采购，喷杆材质：UPVC，喷杆生产方式：采购，承压软管材质：橡胶，承压软管允许最大工作压力：4.6MPa，承压软管生产方式：采购，开关组合生产方式：采购. | 购机补贴(通用类) | 黑龙江 | 评阅通过 | 初评员：通过 复评员：通过
409 | 田间管理机械 | 植保机械 | 喷雾机 | 18-50马力自走式四轮转向喷杆喷雾机 | 青州市丰园农业装备有限公司 | 喷杆式喷雾机 | 3WPZ-600A型自走式喷杆喷雾机 | 型式:自走式 ;功率:36马力;喷杆长度:10.5m;药箱:700L;离地间隙:1.1m;驱动方式:四轮驱动 ;转向方式:四轮转向 | 结构型式：自走式；工作压力（MPa)：0.2-0.4；驱动型式：四轮驱动；转向形式：四轮转向；外形尺寸（mm)：4450×1820×2300；喷杆长度 ：10500mm；最小离地间隙：1100mm;发动机名称：柴油机；发动机结构型式：三缸、水冷、四冲程；发动机标定功率/转速：26.5Kw/2400(r/min)；液(气)泵结构型式：隔膜泵；液泵额定压力：0-2.5MPa ；液泵额定流量60L/min；药箱容积：700L；药箱材质:塑料；喷杆折叠型式：液压 ；喷杆升降型式：液压；轴距：2250mm；前最大轮距：1540mm；后最大轮距：1540mm；前轮外径：900mm；前轮胎宽：120mm；前轮轮胎型式：充气轮胎；后轮外径：900mm；后轮胎宽：120mm；后轮轮胎型式：充气轮胎；限压安全装置结构型式：弹簧式；限压安全装置限定压力≤0.48MPa；限压安全装置生产方式：采购；喷杆材质：不锈钢；喷杆允许最大工作压力：≤0.6MPa；喷杆生产方式：采购；承压软管材质：塑料；承压软管允许最大工作压力：≤0.6MPa；蓄电池类型：铅酸免维护蓄电池； 蓄电池容量80Ah；蓄电池标称电压（V)：24（12×2串联）； | 购机补贴(通用类) | 山东省 | 评阅通过 | 初评员：通过 复评员：通过
410 | 田间管理机械 | 植保机械 | 喷雾机 | 18-50马力自走式四轮转向喷杆喷雾机 | 青州市禾田农业装备有限公司 | 喷杆式喷雾机 | 3WPZ-700D型自走式喷杆喷雾机 | 型式:自走式 ;功率:20马力;喷杆长度:10.16m;药箱:700L;离地间隙:0.94m;驱动方式:四轮驱动 ;转向方式:四轮转向 | 功率:20马力;形式:自走式,四轮驱动、四轮转向:;喷杆:液压升降，液压折叠。喷杆长度:10.16m;离地间隙:940mm;药箱容积:700L; 整机外形尺寸 4550×1850×2300﹙mm﹚ 配套泵：齿轮泵 | 购机补贴(通用类) | 山东省 | 评阅通过 | 初评员：通过 复评员：通过
411 | 田间管理机械 | 植保机械 | 喷雾机 | 18-50马力自走式四轮转向喷杆喷雾机 | 山东乐佳佳机电科技有限公司 | 喷杆式喷雾机 | 3WPZ-400A型自走式喷杆喷雾机 | 型式:自走式 ;功率:19.72马力;喷杆长度:10.02m;药箱:400L;离地间隙:0.9m;驱动方式:四轮驱动 ;转向方式:四轮转向 | 整机产品品目 / 喷雾机 整机结构型式 / 自走式 整机工作压力 MPa 0.3-0.5 整机驱动型式 / 四轮驱动 整机转向型式 / 四轮转向 整机外形尺寸 mm 3250×1540×2500 整机喷杆长度 mm 10020 最小离地间隙 mm 900 整机限压安全装置 / 有 喷杆折叠型式 / 手动 喷杆升降型式 / 手动 驾驶室型式 / 无 轴距 mm 2060 前最大轮距 mm 1350 后最大轮距 mm 1350 前轮外径 mm 660 前轮胎宽 mm 100 前轮轮胎型式 / 充气轮胎 后轮外径 mm 660 后轮胎宽 mm 100 后轮轮胎型式 / 充气轮胎 发动机或电动机名称 / 汽油机 发动机或电动机结构型式 / 双缸、风冷、四冲程 发动机或电动机标定功率/转速 kW/(r/min) 14.5/3600 发动机或电动机工作电压 V / 发动机或电动机生产方式 / 采购 液(气)泵/电机泵结构型式 / 三缸柱塞泵 液泵/电机泵额定压力 MPa 1.5-3.5 液泵/电机泵额定流量 L/min 30-45 液泵/电机泵柱塞（活塞）直径 mm / 液泵/电机泵生产方式 / 采购 药箱容积 L 400 药箱材质 / 塑料 空气室（储压容器）材质 / 金属 空气室（储压容器）质量 g 300 空气室（储压容器）安装位置 / 外置 空气室（储压容器）生产方式 / 采购 限压安全装置结构型式 / 机械限位式 限压安全装置限定压力 MPa ≤0.6 限压安全装置生产方式 / 采购 喷杆材质 / 塑料 喷杆允许最大工作压力 MPa 0.75 喷杆生产方式 / 自制 承压管材质 / 塑料 承压管允许最大工作压力 MPa 0.75 蓄电池类型 / 免维护铅酸蓄电池 蓄电池容量 Ah 80 蓄电池标称电压 V 12 蓄电池生产方式 / 采购 | 购机补贴(通用类) | 山东省 | 评阅通过 | 初评员：通过 复评员：通过
412 | 田间管理机械 | 植保机械 | 喷雾机 | 18-50马力自走式四轮转向喷杆喷雾机 | 山东乐佳佳机电科技有限公司 | 喷杆式喷雾机 | 3WPZ-400B型自走式喷杆喷雾机 | 型式:自走式 ;功率:20马力;喷杆长度:10.02m;药箱:400L;离地间隙:0.9m;驱动方式:四轮驱动 ;转向方式:四轮转向 | 整机产品品目 / 喷雾机 整机结构型式 / 自走式 整机工作压力 MPa 0.3-0.5 整机驱动型式 / 四轮驱动 整机转向型式 / 四轮转向 整机外形尺寸 mm 3250×1540×2500 整机喷杆长度 mm 10020 最小离地间隙 mm 900 整机限压安全装置 / 有 喷杆折叠型式 / 手动 喷杆升降型式 / 手动 驾驶室型式 / 无 轴距 mm 2060 前最大轮距 mm 1350 后最大轮距 mm 1350 前轮外径 mm 660 前轮胎宽 mm 100 前轮轮胎型式 / 充气轮胎 后轮外径 mm 660 后轮胎宽 mm 100 后轮轮胎型式 / 充气轮胎 发动机或电动机名称 / 柴油机 发动机或电动机结构型式 / 单缸、水冷、四冲程 发动机或电动机标定功率/转速 kW/(r/min) 14.71/2200 发动机或电动机生产方式 / 采购 液(气)泵/电机泵结构型式 / 三缸柱塞泵 液泵/电机泵额定压力 MPa 1.5-3.5 液泵/电机泵额定流量 L/min 35-45 液泵/电机泵生产方式 / 采购 药箱容积 L 400 药箱材质 / 塑料 药箱生产方式 / 采购 空气室（储压容器）材质 / 金属 空气室（储压容器）质量 g 300 空气室（储压容器）安装位置 / 外置 空气室（储压容器）生产方式 / 采购 限压安全装置结构型式 / 机械限位式 限压安全装置限定压力 MPa ≤0.6 限压安全装置生产方式 / 采购 喷杆材质 / 塑料 喷杆允许最大工作压力 MPa 0.75 喷杆生产方式 / 自制 承压管材质 / 塑料 承压管允许最大工作压力 MPa 0.75 蓄电池类型 / 免维护铅酸蓄电池 蓄电池容量 Ah 80 蓄电池标称电压 V 12 | 购机补贴(通用类) | 山东省 | 评阅通过 | 初评员：通过 复评员：通过
413 | 田间管理机械 | 植保机械 | 喷雾机 | 18-50马力自走式四轮转向喷杆喷雾机 | 山东乐佳佳机电科技有限公司 | 喷杆式喷雾机 | 3WPZ-400C型自走式喷杆喷雾机 | 型式:自走式 ;功率:22马力;喷杆长度:10.02m;药箱:400L;离地间隙:0.9m;驱动方式:四轮驱动 ;转向方式:四轮转向 | 整机产品品目 / 喷雾机 整机结构型式 / 自走式 整机工作压力 MPa 0.3-0.5 整机驱动型式 / 四轮驱动 整机转向型式 / 四轮转向 整机外形尺寸 mm 3250×1540×2500 整机喷杆长度 mm 10020 最小离地间隙 mm 900 整机限压安全装置 / 有 喷杆折叠型式 / 手动 喷杆升降型式 / 手动 驾驶室型式 / 无 轴距 mm 2060 前最大轮距 mm 1350 后最大轮距 mm 1350 前轮外径 mm 660 前轮胎宽 mm 100 前轮轮胎型式 / 充气轮胎 后轮外径 mm 660 后轮胎宽 mm 100 后轮轮胎型式 / 充气轮胎 发动机或电动机名称 / 柴油机 发动机或电动机结构型式 / 单缸、水冷、四冲程 发动机或电动机标定功率/转速 kW/(r/min) 16.2/2200 发动机或电动机生产方式 / 采购 液(气)泵/电机泵结构型式 / 三缸柱塞泵 液泵/电机泵额定压力 MPa 1.5-3.5 液泵/电机泵额定流量 L/min 35-45 液泵/电机泵生产方式 / 采购 药箱容积 L 400 药箱生产方式 / 采购 空气室（储压容器）材质 / 金属 空气室（储压容器）质量 g 300 空气室（储压容器）安装位置 / 外置 空气室（储压容器）生产方式 / 采购 限压安全装置结构型式 / 机械限位式 限压安全装置限定压力 MPa ≤0.6 限压安全装置生产方式 / 采购 喷杆材质 / 塑料 喷杆允许最大工作压力 MPa 0.75 喷杆生产方式 / 自制 承压管材质 / 塑料 承压管允许最大工作压力 MPa 0.75 蓄电池类型 / 免维护铅酸蓄电池 蓄电池容量 Ah 80 蓄电池标称电压 V 12 蓄电池生产方式 / 采购 | 购机补贴(通用类) | 山东省 | 评阅通过 | 初评员：通过 复评员：通过
414 | 田间管理机械 | 植保机械 | 喷雾机 | 18-50马力自走式四轮转向喷杆喷雾机 | 樱田农机科技（泰州）有限公司 | 自走式喷杆喷雾机 | 3WP-650 | 型式:自走式 ;功率:24.072马力;喷杆长度:15.6m;药箱:650L;离地间隙:1.05m;驱动方式:四轮驱动 ;转向方式:四轮转向 | 型式：自走式；规格型号：3WP-650；工作状态外型尺寸mm：4100X15600X2850;运输状态外型尺寸mm：4100X2280X2850;药箱容量L：650；喷杆作业（整机作业） 常用工作压力MPa：0.5-1.5；喷头型式：扇形/圆锥；喷杆升降机构型式：自动；喷杆折叠机构型式：自动；喷杆长度mm：15600；配套动力名称、结构型式：三缸水冷四冲程柴油机；配套动力标定功率KW/(r/min):17.7/2800; 配套泵型式：活塞泵；配套泵工作压力MPa:2.5; 配套泵流量：L/min:100;离地间隙mm:1050; 轴距（自走式）mm:1500; 前/后最大轮距（自走式）mm :1500/1500; 前/后轮胎规格（自走式）前轮外径mm:900; 前轮胎宽mm：120；后轮外径mm:900; 后轮胎宽mm：120；前/后轮胎型式：实心/充气；制动器型式（自走式）：变速箱输出轴脚踏张紧式；离合器型式（自走式）：肢踏压制式；驱动方式（自走式）：四轮驱动；转向方式（自走式）：四轮转向；驾驶室（自走式）：封闭式。 | 购机补贴(通用类) | 江苏省 | 评阅通过 | 初评员：通过 复评员：通过
415 | 田间管理机械 | 植保机械 | 喷雾机 | 50-100马力自走式四轮转向喷杆喷雾机 | 青州市丰园农业装备有限公司 | 喷杆式喷雾机 | 3WPZ-700A型自走式喷杆喷雾机 | 型式:自走式 ;功率:50马力;喷杆长度:10.6m;药箱:700L;离地间隙:0.94m;驱动方式:四轮驱动 ;转向方式:四轮转向 | 结构型式：自走式；工作压力（MPa)：0.2-0.4；驱动型式：四轮驱动；转向形式：四轮转向；外形尺寸（mm)：4450×1820×2300；喷杆长度 ：10600mm；最小离地间隙：940mm;发动机名称：柴油机；发动机结构型式：四缸、水冷、四冲程；发动机标定功率/转速：36.8Kw/2400(r/min)；液(气)泵结构型式：隔膜泵；液泵额定压力：0-2.5MPa ；液泵额定流量60L/min；药箱容积：700L；药箱材质:塑料；喷杆折叠型式：液压折叠 ；喷杆升降型式：液压升降；轴距：2360mm；前最大轮距：1530mm；后最大轮距：1530mm；前轮外径：900mm；前轮胎宽：120mm；前轮轮胎型式：充气轮胎；后轮外径：900mm；后轮胎宽：120mm；后轮轮胎型式：充气轮胎；限压安全装置结构型式：弹簧式；限压安全装置限定压力≤0.48MPa；喷杆材质：不锈钢；喷杆允许最大工作压力：≤0.6MPa；喷杆生产方式：采购；承压软管材质：塑料；承压软管允许最大工作压力：≤0.6MPa；蓄电池类型：铅酸免维护蓄电池； 蓄电池容量60Ah；蓄电池标称电压（V)：24（12×2串联）；蓄电池生产方式:采购； | 购机补贴(通用类) | 山东省 | 评阅通过 | 初评员：通过 复评员：通过
416 | 田间管理机械 | 植保机械 | 喷雾机 | 50-100马力自走式四轮转向喷杆喷雾机 | 青州市富泽农业装备有限公司 | 喷杆式喷雾机 | 3WPZ-1000型自走式喷杆喷雾机 | 型式:自走式 ;功率:50马力;喷杆长度:18m;药箱:1000L;离地间隙:0.96m;驱动方式:四轮驱动 ;转向方式:四轮转向 | 形式：自走式，功率：50马力，四轮驱动，四轮转向，整机喷杆长度;18000mm,最小离地间隙: 960mm,药箱容积1000L. | 购机补贴(通用类) | 山东省 | 评阅通过 | 初评员：通过 复评员：通过
417 | 田间管理机械 | 植保机械 | 喷雾机 | 50-100马力自走式四轮转向喷杆喷雾机 | 青州市万佳机械科技股份有限公司 | 喷杆式喷雾机 | 3WPZ-800B型自走式喷杆喷雾机 | 型式:自走式 ;功率:50马力;喷杆长度:12m;药箱:800L;离地间隙:1.2m;驱动方式:四轮驱动 ;转向方式:四轮转向 | 功率：50马力（36.8kW）；形式：自走式，四轮驱动、四轮转向；配套动力型号：4B2-50V32； 排放标准：国三；药箱容量：800L；最小离地间隙：1200mm；整机外形尺寸：5400×2400×2700mm； 整机工作压力：0.2-0.4MPa；喷杆长度：12000mm；限压安全装置限定压力：≤0.48MPa；配套动力名称：柴油机；配套动力结构型式：四缸水冷四冲程；配套动力标定转速：2400r/min；配套泵型式：隔膜泵（两只）；配套泵额定压力：0-2.5MPa；配套泵额定流量：60L/min；轴距(自走式)：2370mm；前（后）最大轮距 ：1600mm； 前（后）轮外径 ：1170mm；前（后）轮胎宽：130mm；蓄电池类型：铅酸蓄电池；蓄电池容量：60Ah；蓄电池标称电压：12V×2（串联） | 购机补贴(通用类) | 山东省 | 评阅通过 | 初评员：通过 复评员：通过
418 | 田间管理机械 | 植保机械 | 喷雾机 | 50-100马力自走式四轮转向喷杆喷雾机 | 山东祥瑞农林科技有限公司 | 喷杆式喷雾机 | 3WPZ-1000J型自走式喷杆喷雾机 | 型式:自走式 ;功率:50马力;喷杆长度:11.7m;药箱:1000L;离地间隙:1.22m;驱动方式:四轮驱动 ;转向方式:四轮转向 | 整机结构型式：自走式； (cx)整机驱动型式：四轮驱动； (cx)整机转向型式：四轮转向； 整机外形尺寸 mm：5500×2350×3150； 整机喷杆长度 mm：11700； (cx)最小离地间隙 mm：1220； (cx)喷杆折叠型式：液压； (cx)喷杆升降型式：液压； 药箱容积 L：500+500； | 购机补贴(通用类) | 山东省 | 评阅通过 | 初评员：通过 复评员：通过
419 | 田间管理机械 | 植保机械 | 喷雾机 | 50-100马力自走式四轮转向喷杆喷雾机 | 山东祥瑞农林科技有限公司 | 喷杆式喷雾机 | 3WPZ-700L型自走式喷杆喷雾机 | 型式:自走式 ;功率:50马力;喷杆长度:18m;药箱:700L;离地间隙:1.05m;驱动方式:四轮驱动 ;转向方式:四轮转向 | 功率：50马力；整机结构型式 ：自走式； (cx)整机驱动型式 ： 四轮驱动； (cx)整机转向型式：四轮转向； 整机外形尺寸 mm ：4850×2450×3070； 整机喷杆长度 mm ：17350； (cx)最小离地间隙 mm ：1050； 药箱容积 l：700； (cx)喷杆折叠型式 ： 液压 ； (cx)喷杆升降型式 ： 液压 ； | 购机补贴(通用类) | 山东省 | 评阅通过 | 初评员：通过 复评员：通过
420 | 田间管理机械 | 植保机械 | 喷雾机 | 50-100马力自走式四轮转向喷杆喷雾机 | 山东祥瑞农林科技有限公司 | 喷杆式喷雾机 | 3WPZ-700N型自走式喷杆喷雾机 | 型式:自走式 ;功率:50马力;喷杆长度:15m;药箱:700L;离地间隙:1.05m;驱动方式:四轮驱动 ;转向方式:四轮转向 | 功率：50马力；整机结构型式 ：自走式； (cx)整机驱动型式 ： 四轮驱动； (cx)整机转向型式：四轮转向； 整机外形尺寸 mm ：5950×2010×2990； 整机喷杆长度 mm ：13850； (cx)最小离地间隙 mm ：1050； 药箱容积 l：700； (cx)喷杆折叠型式 ： 液压 ； (cx)喷杆升降型式 ： 液压 ； | 购机补贴(通用类) | 山东省 | 评阅通过 | 初评员：通过 复评员：通过
421 | 田间管理机械 | 植保机械 | 喷雾机 | 50-100马力自走式四轮转向喷杆喷雾机 | 山东约翰迪农业装备有限公司 | 喷杆式喷雾机 | 3WPZ-1050DY型自走式喷杆喷雾机 | 型式:自走式 ;功率:50马力;喷杆长度:12m;药箱:1050L;离地间隙:1.06m;驱动方式:四轮驱动 ;转向方式:四轮转向 | 品目：喷雾机；型号规格：3WPZ-1050DY； 结构型式：自走式； 配套动力：四缸直列水冷四冲程柴油机；标定功率（kW）：36.8；标定转速（r/min）：2400；外形尺寸（长×宽×高)mm：5300×2200×2900；结构质量（kg）：2100；药箱容积：800/250L；喷杆长度m：12；配套喷头型式：金属；配套喷头数量：24；喷杆升降机构型式：液压升降；喷杆折叠机构型式：液压折叠；配套泵结构型式：三缸柱塞泵/三缸柱塞泵；配套泵流量：36-81/25-35L(/min)；离合器型式：干式；制动器型式：鼓刹；驱动方式/转向方式：四轮驱动/四轮转向；驾驶室：无；前/后最大轮距m：1.8；轴距m：2.2；前/后轮胎规格(分别填写)：1100*120/1100*120；前/后轮胎型式:充气橡胶轮胎；蓄电池类型：铅酸蓄电池；蓄电池容量：45Ah；标称电压V：12x2（串联）；离地间隙m:1.06 | 购机补贴(通用类) | 山东省 | 评阅通过 | 初评员：通过 复评员：通过
422 | 田间管理机械 | 植保机械 | 喷雾机 | 100马力及以上自走式四轮转向喷杆喷雾机 | 青州大丰农业装备有限公司 | 喷杆式喷雾机 | 3WPZ-1000C型自走式喷杆喷雾机 | 型式:自走式 ;功率:100.64马力;喷杆长度:20.15m;药箱:1000L;离地间隙:0.98m;驱动方式:四轮驱动 ;转向方式:四轮转向 | 整机结构型式：自走式；整机工作压力（MPa）：0.3-0.5；整机驱动型式：四轮驱动，整机转向型式：四轮转向；整机外形尺寸（mm）：4700×2200×2400；喷杆长度（mm）：20150；最小离地间隙：（mm）：980；整机限压安全装置：有；喷杆折叠型式：液压，喷杆升降型式：液压；驾驶室型式：无；轴距（mm）：2490；前/后最大轮距（mm）：1800（1800-2100可调），前/后轮外径（mm）：930，前/后轮胎宽：（mm）：120，前/后轮轮胎型式：充气轮胎；发动机或电动机名称：柴油机；发动机或电动机结构形式：四缸、直列、水冷、四冲程；发动机或电动机机标定功率/转速（KW/r/min）：74/2400；液（气）泵/电机泵结构型式：齿轮式高压喷雾泵；液泵/电机泵额定压力（MPa）：0.3-2.0；液泵/电机泵额定流量（L/min）：80；药箱材质：聚乙烯；药箱容积（L）：1000；限压安全装置结构形式：机械限位式，限压安全装置限定压力：≤0.6；喷杆材质：不锈钢，承压软管材质：橡胶，承压软管允许最高工作压力（Mpa）：4.0（分水器后）/16（分水器前）；蓄电池类型：免维护铅酸蓄电池；蓄电池容量（Ah）：60（2只）；蓄电池标称电压（V）：12×2（串联）。 | 购机补贴(通用类) | 山东省 | 评阅通过 | 初评员：通过 复评员：通过
423 | 田间管理机械 | 植保机械 | 喷雾机 | 100马力及以上自走式四轮转向喷杆喷雾机 | 青州大丰农业装备有限公司 | 喷杆式喷雾机 | 3WPZ-1500C型自走式喷杆喷雾机 | 型式:自走式 ;功率:100.64马力;喷杆长度:20.15m;药箱:1500L;离地间隙:1.06m;驱动方式:四轮驱动 ;转向方式:四轮转向 | 整机结构型式：自走式；整机工作压力（MPa）：0.3-0.5；整机驱动型式：四轮驱动，整机转向型式：四轮转向；整机外形尺寸（mm）：4700×2200×2600；喷杆长度（mm）：20150；最小离地间隙：（mm）：1060；整机限压安全装置：有；喷杆折叠型式：液压，喷杆升降型式：液压；驾驶室型式：无；轴距（mm）：2480；前/后最大轮距（mm）：1870（1800-2100可调），前/后轮外径（mm）：1160，前/后轮胎宽：（mm）：130，前/后轮轮胎型式：充气轮胎；发动机或电动机名称：柴油机；发动机或电动机结构形式：四缸、直列、水冷、四冲程；发动机或电动机机标定功率/转速（KW/r/min）：74/2400；液（气）泵/电机泵结构型式：隔膜泵；液泵/电机泵额定压力（MPa）：0-2.5；液泵/电机泵额定流量（L/min）：60；药箱材质：聚乙烯；药箱容积（L）：1500；限压安全装置结构形式：机械限位式，限压安全装置限定压力：≤0.6；喷杆材质：不锈钢，承压软管材质：橡胶，承压软管允许最高工作压力（Mpa）：4.0（40Bar分水器后）/10.5（分水器前）；蓄电池类型：铅酸免维护蓄电池；蓄电池容量（Ah）：60（2只）；蓄电池标称电压（V）：12×2（串联）。 | 购机补贴(通用类) | 山东省 | 评阅通过 | 初评员：通过 复评员：通过
424 | 田间管理机械 | 植保机械 | 喷雾机 | 100马力及以上自走式四轮转向喷杆喷雾机 | 青州大丰农业装备有限公司 | 喷杆式喷雾机 | 3WPZ-2000型自走式喷杆喷雾机 | 型式:自走式 ;功率:100.64马力;喷杆长度:20m;药箱:2000L;离地间隙:1.2m;驱动方式:四轮驱动 ;转向方式:四轮转向 | 整机结构型式：自走式；整机工作压力（MPa）：0.3-0.5；整机驱动型式：四轮驱动，整机转向型式：四轮转向；整机外形尺寸（mm）：4900×2200×2850；喷杆长度（mm）：20000；最小离地间隙：（mm）：1200；整机限压安全装置：有；喷杆折叠型式：液压折叠，喷杆升降型式：液压升降；驾驶室型式：无；轴距（mm）：2460；前/后最大轮距（mm）：1900（1800-2100可调），前/后轮外径（mm）：1150，前/后轮胎宽：（mm）：130，前/后轮轮胎型式：充气轮胎；发动机或电动机名称：柴油机；发动机或电动机结构形式：四缸、直列、水冷、四冲程；发动机或电动机机标定功率/转速（KW/r/min）：74/2400；液（气）泵/电机泵结构型式：隔膜泵；液泵/电机泵额定压力（MPa）：0-2.5；液泵/电机泵额定流量（L/min）：60；药箱材质：聚丙烯；药箱容积（L）：2000；限压安全装置结构形式：机械限位式，限压安全装置限定压力：≤0.6；喷杆材质：不锈钢，承压软管材质：橡胶，承压软管允许最高工作压力（Mpa）：4.0（40Bar分水器后）/10.5（分水器前）；蓄电池类型：免维护铅酸蓄电池；蓄电池容量（Ah）：60（2只）；蓄电池标称电压（V）：12V×2只（串联）。 | 购机补贴(通用类) | 山东省 | 评阅通过 | 初评员：通过 复评员：通过
425 | 田间管理机械 | 植保机械 | 喷雾机 | 100马力及以上自走式四轮转向喷杆喷雾机 | 青州嘉亿农业装备有限公司 | 喷杆式喷雾机 | 3WPZ-200021型自走式喷杆喷雾机 | 型式:自走式 ;功率:100马力;喷杆长度:21m;药箱:2000L;离地间隙:1.2m;驱动方式:四轮驱动 ;转向方式:四轮转向 | 形式：自走式，功率：100马力，四轮驱动，四轮转向，整机喷杆长度;21000mm, 最小离地间隙:1200mm,药箱容积:2000L | 购机补贴(通用类) | 山东省 | 评阅通过 | 初评员：通过 复评员：通过
426 | 田间管理机械 | 植保机械 | 喷雾机 | 100马力及以上自走式四轮转向喷杆喷雾机 | 青州市丰园农业装备有限公司 | 喷杆式喷雾机 | 3WPZ-1000C型自走式喷杆喷雾机 | 型式:自走式 ;功率:100马力;喷杆长度:20m;药箱:1000L;离地间隙:1.12m;驱动方式:四轮驱动 ;转向方式:四轮转向 | 结构型式：自走式；工作压力（MPa)：0.2-0.4；驱动型式：四轮驱动；转向形式：四轮转向；外形尺寸（mm)：4800×1900×2600；喷杆长度 ：20000mm；最小离地间隙：1120mm;喷杆折叠型式：液压 ；喷杆升降型式：液压；轴距：2370mm；前最大轮距：1780mm；后最大轮距：1780mm；前轮外径：1230mm；前轮胎宽：80mm；前轮轮胎型式：实心轮胎；后轮外径：1230mm；后轮胎宽：80mm；后轮轮胎型式：实心轮胎；发动机名称：柴油机；发动机结构型式：四缸、直列、水冷、四冲程；发动机标定功率/转速：74Kw/2400(r/min)；液(气)泵结构型式：隔膜泵；液泵额定压力：0-2.5MPa ；液泵额定流量60L/min；药箱容积：1000L；药箱材质:聚乙烯；限压安全装置结构型式：机械限位式；限压安全装置限定压力≤0.48MPa；喷杆材质：不锈钢；承压软管材质：橡胶；承压软管允许最大工作压力（MPa）：2.0（分水器前）/4.0（分水器后）；；蓄电池类型：免维护铅酸蓄电池； 蓄电池容量60Ah；蓄电池标称电压（V)：（12×2串联）； | 购机补贴(通用类) | 山东省 | 评阅通过 | 初评员：通过 复评员：通过
427 | 田间管理机械 | 植保机械 | 喷雾机 | 100马力及以上自走式四轮转向喷杆喷雾机 | 青州市富泽农业装备有限公司 | 喷杆式喷雾机 | 3WPZ-1000F型自走式喷杆喷雾机 | 型式:自走式 ;功率:100马力;喷杆长度:20.1m;药箱:1000L;离地间隙:0.96m;驱动方式:四轮驱动 ;转向方式:四轮转向 | 形式：自走式，功率：100马力，四轮驱动，四轮转向，整机喷杆长度;20100mm,最小离地间隙: 960mm,药箱容积1000L. | 购机补贴(通用类) | 山东省 | 评阅通过 | 初评员：通过 复评员：通过
428 | 田间管理机械 | 植保机械 | 喷雾机 | 100马力及以上自走式四轮转向喷杆喷雾机 | 青州市富泽农业装备有限公司 | 喷杆式喷雾机 | 3WPZ-1000LA型自走式喷杆喷雾机 | 型式:自走式 ;功率:100马力;喷杆长度:20.1m;药箱:1000L;离地间隙:0.94m;驱动方式:四轮驱动 ;转向方式:四轮转向 | 形式：自走式，功率：100马力，四轮驱动，四轮转向，整机喷杆长度;20100mm,最小离地间隙: 940mm,药箱容积1000L. | 购机补贴(通用类) | 山东省 | 评阅通过 | 初评员：通过 复评员：通过
429 | 田间管理机械 | 植保机械 | 喷雾机 | 100马力及以上自走式四轮转向喷杆喷雾机 | 青州市富泽农业装备有限公司 | 喷杆式喷雾机 | 3WPZ-1500F型自走式喷杆喷雾机 | 型式:自走式 ;功率:100马力;喷杆长度:20.1m;药箱:1500L;离地间隙:0.96m;驱动方式:四轮驱动 ;转向方式:四轮转向 | 形式：自走式，功率：100马力，四轮驱动，四轮转向，整机喷杆长度;20100mm,最小离地间隙: 960mm,药箱容积1000+500L. | 购机补贴(通用类) | 山东省 | 评阅通过 | 初评员：通过 复评员：通过
430 | 田间管理机械 | 植保机械 | 喷雾机 | 100马力及以上自走式四轮转向喷杆喷雾机 | 青州市富泽农业装备有限公司 | 喷杆式喷雾机 | 3WPZ-1500K型自走式喷杆喷雾机 | 型式:自走式 ;功率:100马力;喷杆长度:20.1m;药箱:1500L;离地间隙:0.96m;驱动方式:四轮驱动 ;转向方式:四轮转向 | 形式：自走式，功率：100马力，四轮驱动，四轮转向，整机喷杆长度;20100mm,最小离地间隙: 960mm,药箱容积1500L. | 购机补贴(通用类) | 山东省 | 评阅通过 | 初评员：通过 复评员：通过
431 | 田间管理机械 | 植保机械 | 喷雾机 | 100马力及以上自走式四轮转向喷杆喷雾机 | 青州市富泽农业装备有限公司 | 喷杆式喷雾机 | 3WPZ-1500LA型自走式喷杆喷雾机 | 型式:自走式 ;功率:100马力;喷杆长度:20.1m;药箱:1500L;离地间隙:0.94m;驱动方式:四轮驱动 ;转向方式:四轮转向 | 形式：自走式，功率：100马力，四轮驱动，四轮转向，整机喷杆长度;20100mm,最小离地间隙: 940mm,药箱容积1000+500L. | 购机补贴(通用类) | 山东省 | 评阅通过 | 初评员：通过 复评员：通过
432 | 田间管理机械 | 植保机械 | 喷雾机 | 100马力及以上自走式四轮转向喷杆喷雾机 | 青州市富泽农业装备有限公司 | 喷杆式喷雾机 | 3WPZ-3000A型自走式喷杆喷雾机 | 型式:自走式 ;功率:100马力;喷杆长度:21m;药箱:3000L;离地间隙:1.05m;驱动方式:四轮驱动 ;转向方式:四轮转向 | 形式：自走式，功率：100马力，四轮驱动，四轮转向，整机喷杆长度;21000mm,最小离地间隙: 1050mm,药箱容积1500×2L. | 购机补贴(通用类) | 山东省 | 评阅通过 | 初评员：通过 复评员：通过
433 | 田间管理机械 | 植保机械 | 喷雾机 | 100马力及以上自走式四轮转向喷杆喷雾机 | 山东牧阳农业科技有限公司 | 喷杆式喷雾机 | 3WPZ-1500G型自走式喷杆喷雾机 | 型式:自走式 ;功率:100马力;喷杆长度:25m;药箱:1500L;离地间隙:0.85m;驱动方式:四轮驱动 ;转向方式:四轮转向 | 功率：100马力（74kW）；形式：自走式，四轮驱动、四轮转向；配套动力型号：4B5-100C31； 排放标准：国三；药箱容量：1500L；最小离地间隙：850mm； 整机外形尺寸：5750×2300×2950mm；整机工作压力：0.3-0.5MPa；喷杆长度：25000mm；限压安全装置限定压力：≤0.6MPa；配套动力名称：柴油机；配套动力结构型式：四缸水冷四冲程；配套动力标定转速：2400r/min；配套泵型式：隔膜泵；配套泵额定压力：3.0MPa；配套泵额定流量：100L/min；轴距(自走式)：2750mm；前（后）最大轮距 ：2000mm； 前（后）轮外径 ：2100mm；前（后）轮胎宽：100mm；蓄电池类型：铅酸蓄电池；蓄电池容量：60Ah；蓄电池标称电压：12V×2（串联） | 购机补贴(通用类) | 山东省 | 评阅通过 | 初评员：通过 复评员：通过
434 | 田间管理机械 | 植保机械 | 喷雾机 | 100马力及以上自走式四轮转向喷杆喷雾机 | 山东祥瑞农林科技有限公司 | 喷杆式喷雾机 | 3WPZ-1300C型自走式喷杆喷雾机 | 型式:自走式 ;功率:100马力;喷杆长度:20.1m;药箱:1300L;离地间隙:1.2m;驱动方式:四轮驱动 ;转向方式:四轮转向 | 整机结构型式：自走式； (cx)整机驱动型式：四轮驱动； (cx)整机转向型式：四轮转向； 整机外形尺寸 mm：5450×2350×3300； 整机喷杆长度 mm：20100； (cx)最小离地间隙 mm：1200； (cx)喷杆折叠型式：液压； (cx)喷杆升降型式：液压； 药箱容积 L：1300； | 购机补贴(通用类) | 山东省 | 评阅通过 | 初评员：通过 复评员：通过
435 | 田间管理机械 | 植保机械 | 喷雾机 | 100马力及以上自走式四轮转向喷杆喷雾机 | 山东约翰迪农业装备有限公司 | 喷杆式喷雾机 | 3WPZ-1000K型自走式喷杆喷雾机 | 型式:自走式 ;功率:100马力;喷杆长度:20m;药箱:1000L;离地间隙:1.12m;驱动方式:四轮驱动 ;转向方式:四轮转向 | 品目：喷雾机；型号规格：3WPZ-1000K； 结构型式：自走式； 配套动力：四缸直列水冷四冲程柴油机；标定功率（kW）：74；标定转速（r/min）：2400；外形尺寸（长×宽×高)mm：5400×2350×3250；结构质量（kg）：2600；药箱容积：1000L；配套喷头型式：金属；配套喷头数量：40；喷杆长度：20m；喷杆升降机构型式：液压升降；喷杆折叠机构型式：液压折叠；配套泵名称：隔膜泵；配套泵型式：隔膜泵；配套泵流量：100L；离合器型式：干式；制动器型式：鼓刹；驱动方式/转向方式：四轮驱动/四轮转向；驾驶室形式：无；前/后最大轮距m：2.2；轴距m：2.4；前/后轮胎规格(分别填写)：1180*180/1180*180；前/后轮胎型式:气胎轮；蓄电池类型：铅酸蓄电池；蓄电池容量：45Ah；标称电压V：12x2（串联）；离地间隙m:1.12 | 购机补贴(通用类) | 山东省 | 评阅通过 | 初评员：通过 复评员：通过
436 | 灌溉机械 | 喷灌机械 | 喷灌机 | 管径65—85mm卷盘式喷灌机 | 菏泽龙腾机械有限公司 | 绞盘式喷灌机 | JP75/300 | 型式:卷盘式 ;管径:75mm;软管:300000mm | 型式：卷盘式；管径：75mm；配水软管，软管长度：300000mm；外形尺寸（长×宽×高）：5190mm×2010mm×2620mm；绞盘回卷驱动方式：水涡轮驱动；绞盘回卷变速方式：调速杆调速；绞盘水平转向角度（°）：270；绞盘卷绕层数（层）：4；卷管材质：PE管；卷管壁厚（mm）：6.8；喷头车型式：龙门式；喷头车驱动方式：PE管牵引喷头车移动；喷头车轮距（mm）：2100~2800；喷头车通过间隙（mm）：1300；喷射装置型式：折射式喷头；喷射装置数量（个）：1；喷射装置型号：50PYC；配套水泵额定流量（m³/h）：32；配套水泵扬程（m）：91；配套水泵额定功率（KW）：13；运输间隙（mm）：300。 | 购机补贴(非通用类) | 山东省 | 评阅通过 | 初评员：通过 复评员：通过
437 | 灌溉机械 | 喷灌机械 | 喷灌机 | 管径65—85mm卷盘式喷灌机 | 黑龙江龙鑫节水科技有限公司 | 卷盘式喷灌机 | JP75-300 | 型式:卷盘式 ;管径:75mm;软管:300000mm | 机构型式：I型，驱动机构型式：水涡轮动力驱动，导向系统型式：丝杠（导向杠PE管牵引喷头车移动），绞盘架型式：回转式，外形尺寸（长×宽×高）：5400×2010×2600mm，结构质量：1550kg，入机压力：0.40-0.80MPa，入机流量：11.4-38.3m³/h，绞盘滚筒直径：1250mm，绞盘滚筒宽度：1020mm，水量分布均匀系数：≥85%，喷头车结构型式：龙门架式，喷头车轮胎规格：145-70R12，配水软管材质：聚乙烯PE管，配水软管外径：75mm，配水软管壁厚6.5mm，配水软管长度：300m，喷枪型号：50PYC，喷枪喷嘴直径：16-22mm，喷枪离地高度：1800mm | 购机补贴(非通用类) | 黑龙江 | 评阅通过 | 初评员：通过 复评员：通过
438 | 灌溉机械 | 喷灌机械 | 喷灌机 | 管径65—85mm卷盘式喷灌机 | 黑龙江龙鑫节水科技有限公司 | 卷盘式喷灌机 | JP75-400 | 型式:卷盘式 ;管径:75mm;软管:400000mm | 机构型式：I型，驱动机构型式：水涡轮动力驱动，导向系统型式：丝杠（导向杠PE管牵引喷头车移动），绞盘架型式：回转式，外形尺寸（长×宽×高）：5400×2100×3050mm，结构质量：1930kg，入机压力：0.40-0.80MPa，入机流量：11.4-38.3m³/h，绞盘滚筒直径：1250mm，绞盘滚筒宽度：1025mm，水量分布均匀系数：≥85%，喷头车结构型式：龙门架式，喷头车轮胎规格：145-70R12，配水软管材质：聚乙烯PE管，配水软管外径：75mm，配水软管壁厚6.5mm，配水软管长度：400m，喷枪型号：50PYC，喷枪喷嘴直径：16-22mm，喷枪离地高度：1800mm | 购机补贴(非通用类) | 黑龙江 | 评阅通过 | 初评员：通过 复评员：通过
439 | 灌溉机械 | 喷灌机械 | 喷灌机 | 管径65—85mm卷盘式喷灌机 | 潍坊瑞沣农业装备有限公司 | 绞盘式喷灌机 | JP75-300 | 型式:卷盘式 ;管径:75mm;软管:300000mm | 型号名称：JP75-300型绞盘式喷灌机；外形尺寸（长×宽×高）mm：5300×2280×2600；绞盘回卷驱动方式：水涡轮；绞盘回卷变速方式：变速箱；绞盘水平转向角度（°）：20～320；绞盘卷绕层数：5；卷管材质：PE；卷管外径：75mm；卷管壁厚：6.3mm；卷管长度：300000mm；喷头车型式：龙门架式；喷头车驱动方式：牵引式；喷头车轮距：1300～2400mm；喷头车通过间隙：920mm；喷射装置型式：蜗轮蜗杆式喷枪；喷射装置数量：1；喷射装置型号：DZY50；配套水泵额定流量：20～50m³/h ；配套水泵扬程：35～168m；配套水泵额定功率：7.5～40kW；运输间隙：220mm。 | 购机补贴(非通用类) | 山东省 | 评阅通过 | 初评员：通过 复评员：通过
440 | 灌溉机械 | 喷灌机械 | 喷灌机 | 管径65—85mm卷盘式喷灌机 | 潍坊瑞沣农业装备有限公司 | 绞盘式喷灌机 | JP75-300A | 型式:卷盘式 ;管径:75mm;软管:300000mm | 型号名称：JP75-300A型绞盘式喷灌机；外形尺寸（长×宽×高）mm：5300×2280×2600；绞盘回卷驱动方式：电动机；绞盘回卷变速方式：变速箱；绞盘水平转向角度（°）：20～320；绞盘卷绕层数：5；卷管材质：PE；卷管外径；75mm；卷管壁厚：6.3mm；卷管长度：300000mm；喷头车型式：龙门架式；喷头车驱动方式：牵引式；喷头车轮距：1300～2400mm； 喷头车通过间隙：920mm；喷射装置型式：蜗轮蜗杆式喷枪；喷射装置数量：1；喷射装置型号：DZY50；配套水泵额定流量：20～50m³/h；配套水泵扬程：35～168m；配套水泵额定功率：7.5～40kW；运输间隙：220mm。 | 购机补贴(非通用类) | 山东省 | 评阅通过 | 初评员：通过 复评员：通过
441 | 灌溉机械 | 喷灌机械 | 喷灌机 | 管径65—85mm卷盘式喷灌机 | 潍坊瑞沣农业装备有限公司 | 绞盘式喷灌机 | JP75-400 | 型式:卷盘式 ;管径:75mm;软管:400000mm | 型号名称：JP75-400型绞盘式喷灌机；外形尺寸（长×宽×高）mm：5500×2280×3250；绞盘回卷驱动方式：水涡轮；绞盘回卷变速方式：变速箱；绞盘水平转向角度（°）：20～320；绞盘卷绕层数：5；卷管材质：PE；卷管外径：75mm；卷管壁厚：6.3mm；卷管长度：400000mm；喷头车型式：龙门架式；喷头车驱动方式：牵引式；喷头车轮距：1300～2400mm；喷头车通过间隙：920mm；喷射装置型式：蜗轮蜗杆式喷枪；喷射装置数量：1；喷射装置型号：DZY50；配套水泵额定流量：20～50m³/h；配套水泵扬程：35～168m；配套水泵额定功率：7.5～40kW；运输间隙：290mm。 | 购机补贴(非通用类) | 山东省 | 评阅通过 | 初评员：通过 复评员：通过
442 | 灌溉机械 | 喷灌机械 | 喷灌机 | 管径65—85mm卷盘式喷灌机 | 潍坊瑞沣农业装备有限公司 | 绞盘式喷灌机 | JP75-400A | 型式:卷盘式 ;管径:75mm;软管:400000mm | 型号名称：JP75-400A型绞盘式喷灌机；外形尺寸（长×宽×高）mm：5500×2280×3250； 绞盘回卷驱动方式：电动机；绞盘回卷变速方式：变速箱；绞盘水平转向角度（°）：20～320；绞盘卷绕层数：5；卷管材质：PE；卷管外径：75mm；卷管壁厚：6.3mm；卷管长度：400000mm；喷头车型式：龙门架式；喷头车驱动方式：牵引式；喷头车轮距：1300～2400mm；喷头车通过间隙：920mm；喷射装置型式：蜗轮蜗杆式喷枪；喷射装置数量：1；喷射装置型号：DZY50；配套水泵额定流量：20～50m³/h；配套水泵扬程：35～168m；配套水泵额定功率：7.5～40kW；运输间隙：290mm； | 购机补贴(非通用类) | 山东省 | 评阅通过 | 初评员：通过 复评员：通过
443 | 灌溉机械 | 喷灌机械 | 喷灌机 | 管径65—85mm卷盘式喷灌机 | 徐州川彩水利水电工程有限公司 | 卷盘式喷灌机 | JP75/300 | 型式:卷盘式 ;管径:75mm;软管:300mm | 卷盘式；管径=75mm;有效喷洒长度≥300m | 购机补贴(非通用类) | 江苏省 | 评阅通过 | 初评员：通过 复评员：通过
444 | 灌溉机械 | 喷灌机械 | 喷灌机 | 管径65—85mm卷盘式喷灌机 | 张掖苏美仑现代农业科技装备有限责任公司 | 绞盘式喷灌机 | JP75-300 | 型式:卷盘式 ;管径:75mm;软管:30000mm | 型号名称：JP75-300型绞盘式喷灌机、外形尺寸 (长×宽×高)：3490mm×1800mm×2620mm、 5180mm×2500mm×2620mm(带喷头车)、绞盘回卷驱动方式：水涡轮驱动、绞盘回卷变速方式：阀门+4档齿轮变速箱、绞盘水平转向角度：0～270°、绞盘卷绕层数：5层、卷管材质：PE管、卷管外径：φ75mm、卷管壁厚：6.3mm、卷管长度：300m、喷头车型式：龙门架式、喷头车驱动方式：牵引式、喷头车轮距：1940～28400mm、喷头车通过间隙：900mm、喷射装置型式：旋转式喷枪、喷射装置数量：1个、喷射装置型号：PYC50、配套水泵额定流量：35～230m³/h、配套水泵扬程：78～104m、配套水泵额定功率：9.2～22kW、运输间隙：≥230mm | 购机补贴(非通用类) | 甘肃省 | 评阅通过 | 初评员：通过 复评员：通过
445 | 灌溉机械 | 喷灌机械 | 喷灌机 | 管径65—85mm卷盘式喷灌机 | 张掖苏美仑现代农业科技装备有限责任公司 | 绞盘式喷灌机 | JP75-400 | 型式:卷盘式 ;管径:75mm;软管:40000mm | 型号名称：JP75-400型绞盘式喷灌机、外形尺寸 (长×宽×高)：3700mm×1800mm×2760mm、 5390mm×2010mm×3100mm(喷头车)，绞盘回卷驱动方式：水涡轮驱动、绞盘回卷变速方式：阀门+4档齿轮变速箱、绞盘水平转向角度：0～270°、绞盘卷绕层数：5 层、卷管材质：PE管、卷管外径：φ75mm、卷管壁厚：6.3mm、卷管长度：400m、喷头车型式：龙门架式、喷头车驱动方式：牵引式、喷头车轮距：1940～2840mm、喷头车通过间隙：900mm、喷射装置型式：旋转式喷枪、喷射装置数量：1个、喷射装置型号：PYC50、配套水泵额定流量：35～230m³/h、配套水泵扬程：78～104m、配套水泵额定功率：15～22kW、运输间隙：≥230mm | 购机补贴(非通用类) | 甘肃省 | 评阅通过 | 初评员：通过 复评员：通过
446 | 灌溉机械 | 喷灌机械 | 喷灌机 | 管径85mm及以上卷盘式喷灌机 | 菏泽龙腾机械有限公司 | 绞盘式喷灌机 | JP90/300 | 型式:卷盘式 ;管径:90mm;软管:300000mm | 型式：卷盘式；管径：90mm；配水软管，软管长度：300000mm；外形尺寸（长×宽×高）：5400mm×2010mm×3050mm；绞盘回卷驱动方式：水涡轮驱动；绞盘回卷变速方式：水涡轮调速板调速；绞盘水平转向角度（°）：270；绞盘卷绕层数（层）：5；卷管材质：PE管；卷管壁厚（mm）：8.2；喷头车型式：龙门式；喷头车驱动方式：PE管牵引喷头车移动；喷头车轮距（mm）：2100~2800；喷头车通过间隙（mm）：1400；喷射装置型式：折射式喷头；喷射装置数量（个）：1；喷射装置型号：50PYC；配套水泵额定流量（m³/h）：32；配套水泵扬程（m）：91；配套水泵额定功率（KW）：13；运输间隙（mm）：300。 | 购机补贴(非通用类) | 山东省 | 评阅通过 | 初评员：通过 复评员：通过
447 | 灌溉机械 | 喷灌机械 | 喷灌机 | 管径85mm及以上卷盘式喷灌机 | 黑龙江龙鑫节水科技有限公司 | 卷盘式喷灌机 | JP90-300 | 型式:卷盘式 ;管径:90mm;软管:300000mm | 机构型式：I型，驱动机构型式：水涡轮动力驱动，导向系统型式：丝杠（导向杠PE管牵引喷头车移动），绞盘架型式：回转式，外形尺寸（长×宽×高）：5500×2010×3050mm，结构质量：1830kg，入机压力：0.40-0.80MPa，入机流量：11.4-38.3m³/h，绞盘滚筒直径：1500mm，绞盘滚筒宽度：1025mm，水量分布均匀系数：≥85%，喷头车结构型式：龙门架式，喷头车轮胎规格：145-70R12，配水软管材质：聚乙烯PE管，配水软管外径：90mm，配水软管壁厚7.8mm，配水软管长度：300m，喷枪型号：50PYC，喷枪喷嘴直径：18-24mm，喷枪离地高度：1800mm | 购机补贴(非通用类) | 黑龙江 | 评阅通过 | 初评员：通过 复评员：通过
448 | 灌溉机械 | 喷灌机械 | 喷灌机 | 管径85mm及以上卷盘式喷灌机 | 徐州川彩水利水电工程有限公司 | 卷盘式喷灌机 | JP90/300 | 型式:卷盘式 ;管径:90mm;软管:300mm | 卷盘式；管径=90mm;有效喷洒长度≥300m | 购机补贴(非通用类) | 江苏省 | 评阅通过 | 初评员：通过 复评员：通过
449 | 灌溉机械 | 喷灌机械 | 喷灌机 | 管径85mm及以上卷盘式喷灌机 | 张掖苏美仑现代农业科技装备有限责任公司 | 绞盘式喷灌机 | JP90-300 | 型式:卷盘式 ;管径:90mm;软管:30000mm | 型号名称：JP90-300型绞盘式喷灌机、外形尺寸 (长×宽×高)：3780mm×2000mm×3100mm， 5390mm×2010mm×3100mm(喷头车)、绞盘回卷驱动方式：水涡轮驱动、绞盘回卷变速方式：阀门+4档齿轮变速箱、绞盘水平转向角度：0～270°、绞盘卷绕层数：5层、卷管材质：PE管、卷管外径：φ90mm、卷管壁厚：8.2mm、卷管长度：300m、喷头车型式：龙门架式、喷头车驱动方式：牵引式、喷头车轮距：1940～2840mm、喷头车通过间隙：900mm、喷射装置型式：旋转式喷枪、喷射装置数量：1个、喷射装置型号：PYC50、配套水泵额定流量：35～230m³/h、配套水泵扬程：78～104m、配套水泵额定功率：15～22kW、运输间隙：≥230mm | 购机补贴(非通用类) | 甘肃省 | 评阅通过 | 初评员：通过 复评员：通过
450 | 收获机械 | 粮食作物收获机械 | 谷物联合收割机 | 5—6kg/s自走轮式谷物联合收割机 | 约翰.迪尔(佳木斯)农业机械有限公司 | 全喂入联合收割机 | 4LZ-5B(W100) | 型式:自走轮式 ;喂入量:5kg/s;喂入方式:全喂入 | 喂入量:5kg/s；自走轮式；喂入方式：全喂入 | 购机补贴(通用类) | 黑龙江 | 评阅通过 | 初评员：通过 复评员：通过
451 | 收获机械 | 粮食作物收获机械 | 谷物联合收割机 | 6—7kg/s自走轮式谷物联合收割机 | 约翰.迪尔(佳木斯)农业机械有限公司 | 全喂入联合收割机 | 4LZ-6A(W100) | 型式:自走轮式 ;喂入量:6kg/s;喂入方式:全喂入 | 喂入量:6kg/s；自走轮式；喂入方式：全喂入 | 购机补贴(通用类) | 黑龙江 | 评阅通过 | 初评员：通过 复评员：通过
452 | 收获机械 | 粮食作物收获机械 | 谷物联合收割机 | 6—7kg/s自走轮式谷物联合收割机 | 约翰.迪尔(佳木斯)农业机械有限公司 | 全喂入联合收割机 | 4LZ-6C(W100) | 型式:自走轮式 ;喂入量:6kg/s;喂入方式:全喂入 | 喂入量:6kg/s；自走轮式；喂入方式：全喂入 | 购机补贴(通用类) | 黑龙江 | 评阅通过 | 初评员：通过 复评员：通过
453 | 收获机械 | 粮食作物收获机械 | 谷物联合收割机 | 7kg/s及以上自走轮式谷物联合收割机 | 科乐收农业机械（山东）有限责任公司 | 自走式谷物联合收割机 | 4LZ-8CZ1 | 型式:自走轮式 ;喂入量:8kg/S;喂入方式:全喂入 | 结构型式：自走 轮式 全喂入；整机外形尺寸 (长×宽×高) mm：7480×3130×3680；整机质量kg：7180；割台宽度mm：2750；割刀型式：Ⅱ型；喂入量 kg/s：8；作业速度 km/h：0～9；作业小时生产率 hm2/h：1～1.5 ；割台搅龙型式：螺旋扒齿式；拨禾轮型式：偏心弹齿式；脱粒机构布置方式：切流 + 纵向轴流；凹板筛型式：栅格式+冲孔式；复脱方式：自脱式；驱动方式：4×2；变速机构型式：机械式；驱动桥型式（前）：静液压驱动；导向轮轮胎规格：10/75-15.3；驱动轮轮胎规格：15-24；导向轮轮距mm：1650—1850；驱动轮轮距mm：1940；轴距mm：2890；驾驶室类型：普通式；茎秆切碎器型式：甩刀式；卸粮方式：机械自动卸粮。 | 购机补贴(通用类) | 山东省 | 评阅通过 | 初评员：通过 复评员：通过
454 | 收获机械 | 粮食作物收获机械 | 谷物联合收割机 | 7kg/s及以上自走轮式谷物联合收割机 | 科乐收农业机械（山东）有限责任公司 | 自走式谷物联合收割机 | 现：4LZ-10H(G4)（原：4LZ-10H） | 型式:自走轮式 ;喂入量:10kg/S;喂入方式:全喂入 | 结构型式：自走 轮式 全喂入；整机外形尺寸 (长×宽×高)mm：7480×3670×3680；整机质量kg：7580；割台宽度mm：3275；割刀型式：Ⅱ型；喂入量 kg/s：10；作业速度 km/h：0～9；作业小时生产率 h㎡/h：0.52～2.7；割台搅龙型式：螺旋扒齿式；拨禾轮型式：偏心弹齿式；脱粒机构布置方式：切流 + 纵向轴流；凹板筛型式：栅格式+冲孔式；复脱方式：杂余回滚筒；风扇型式：离心式；驱动方式：4×2；制动器型式（前、后）：液压、盘式；液压、鼓式；变速机构型式：机械式；驱动桥型式（前）：静液压驱动；驾驶室类型：普通式；卸粮方式：机械自动卸粮。 | 购机补贴(通用类) | 山东省 | 评阅通过 | 初评员：通过 复评员：通过
455 | 收获机械 | 粮食作物收获机械 | 谷物联合收割机 | 7kg/s及以上自走轮式谷物联合收割机 | 科乐收农业机械（山东）有限责任公司 | 自走式谷物联合收割机 | 现：4LZ-8H1(G4)（原：4LZ-8H1） | 型式:自走轮式 ;喂入量:8kg/S;喂入方式:全喂入 | 结构型式：自走 轮式 全喂入；整机外形尺寸 (长×宽×高)：7480×3330×3680mm；整机质量：7580kg；割台工作幅宽：3000mm；割刀型式：Ⅱ型；喂入量：8kg/s；割台搅龙型式：螺旋扒齿式；拨禾轮型式：偏心弹齿式；脱粒机构布置方式：切流 + 纵向轴流；主脱粒滚筒型式：纹杆；副脱粒滚筒型式：短齿分离板；凹板筛型式：栅格式+冲孔式；复脱方式：杂余回滚筒；风扇型式：离心式；驱动方式：两驱；驾驶室类型：普通式；茎秆切碎器型式：直刀式；卸粮方式：机械自动卸粮。 | 购机补贴(通用类) | 山东省 | 评阅通过 | 初评员：通过 复评员：通过
456 | 收获机械 | 粮食作物收获机械 | 谷物联合收割机 | 7kg/s及以上自走轮式谷物联合收割机 | 潍柴雷沃重工股份有限公司（原：雷沃重工股份有限公司） | 自走式谷物联合收割机 | 4LZ-10E2 | 型式:自走轮式 ;喂入量:10kg/S;喂入方式:全喂入 | 结构型式：自走轮式；喂入方式：全喂入；喂入量：10kg/s | 购机补贴(通用类) | 山东省 | 评阅通过 | 初评员：通过 复评员：通过
457 | 收获机械 | 粮食作物收获机械 | 谷物联合收割机 | 7kg/s及以上自走轮式谷物联合收割机 | 潍柴雷沃重工股份有限公司（原：雷沃重工股份有限公司） | 自走式谷物联合收割机 | 4LZ-12M3 | 型式:自走轮式 ;喂入量:12kg/S;喂入方式:全喂入 | 结构型式：自走轮式；喂入方式：全喂入；喂入量：12kg/s | 购机补贴(通用类) | 山东省 | 评阅通过 | 初评员：通过 复评员：通过
458 | 收获机械 | 粮食作物收获机械 | 谷物联合收割机 | 7kg/s及以上自走轮式谷物联合收割机 | 潍柴雷沃重工股份有限公司（原：雷沃重工股份有限公司） | 自走式谷物联合收割机 | 4LZ-8M7 | 型式:自走轮式 ;喂入量:8kg/S;喂入方式:全喂入 | 结构型式：自走轮式；喂入方式：全喂入；喂入量：8kg/s | 购机补贴(通用类) | 山东省 | 评阅通过 | 初评员：通过 复评员：通过
459 | 收获机械 | 粮食作物收获机械 | 谷物联合收割机 | 7kg/s及以上自走轮式谷物联合收割机 | 潍柴雷沃重工股份有限公司（原：雷沃重工股份有限公司） | 自走式谷物联合收割机 | 4LZ-9E4 | 型式:自走轮式 ;喂入量:9kg/S;喂入方式:全喂入 | 结构型式：自走轮式；喂入方式：全喂入；喂入量：9kg/s | 购机补贴(通用类) | 山东省 | 评阅通过 | 初评员：通过 复评员：通过
460 | 收获机械 | 粮食作物收获机械 | 谷物联合收割机 | 1—1.5kg/s自走履带式谷物联合收割机（全喂入），包含1.5—2.1kg/s自走履带式水稻联合收割机（全喂入） | 湖南湘源金穗智能装备有限公司（原：双峰县湘源金穗收割机制造有限公司） | 全喂入稻麦联合收割机 | 4LZ-1.0A | 型式:自走履带式 ;喂入方式:全喂入 ;作物类型:小麦和水稻 ;喂入量:1.0kg/s | 结构型式：全喂入履带自走式；外型尺寸：3320*1510*2420mm；整机质量：1000kg；割台宽度：1200mm；喂入量：1.0kg/s；割刀型式：标Ⅱ型；割台搅拢型式：螺旋推运式；拔禾轮型式：偏心弹齿式；拔禾轮半径：380mm；脱粒滚筒形式：横向钉齿轴流式；风扇形式：混流式；履带：90mm节距*36节*280mm宽；轨距：650mm；变速箱类型：机械变速（3+1）*2；配套动力：常发CF25M，功率16.4kw ，转速2300r/min；配套动力：常发CF25-3,功率：16.4KW,转速2300r/min;常发：CF25M-3,功率：16.4KW,转速：2300r/min;常柴EH24，功率15.5kw ，转速2200r/min；制动器型式：内置湿式摩擦片；接粮方式：人工接粮。 | 购机补贴(通用类) | 湖南省 | 评阅通过 | 初评员：通过 复评员：通过
461 | 收获机械 | 粮食作物收获机械 | 谷物联合收割机 | 4kg/s及以上自走履带式谷物联合收割机（全喂入） | 湖北禾旺农业科技有限公司 | 履带自走式全喂入谷物联合收割机 | 4LZ-6.0 | 型式:自走履带式 ;喂入量:6kg/s;喂入方式:全喂入 | 型号名称：4LZ-6.0型履带自走式全喂入谷物联合收割机；结构型式：履带自走式全喂入；喂入量（kg/s）：6；配套发动机生产企业：广西玉柴动力股份有限公司；配套发动机牌号型号；YCD4T33T6-110；配套发动机结构型式：四缸、直列、水冷、四冲程；配套发动机气缸数量（缸）：4；配套发动机标定功率（kW）：81；配套发动机标定转速（r/min）：2300；排放标准：国三；整机外形尺寸 (长×宽×高)mm：5650×2500×3100；整机质量（kg）：3480；割台工作幅宽（mm）：2200；最小离地间隙（mm）：320；割刀型式：II型；作业挡位：标准挡；作业速度（km/h）：0.9～6.5；作业小时生产率（h㎡/h）：0.19～1.0；单位作业量燃油消耗量（kg/h㎡）：10～28；割台搅龙型式：伸缩式横向输送搅龙；履带接地压力（kPa）：22.3；拨禾轮型式：偏心弹齿式；拨禾轮直径（mm）：900；拨禾轮板数（个）：5；脱粒机构布置方式：纵向；脱粒滚筒数量（个）：1；主脱粒滚筒型式：轴流钉齿式；主脱粒滚筒外形尺寸(外径×长度)mm：φ660×2100；凹板筛型式：栅格式；复脱方式：板齿风叶式；风扇型式：离心式；风扇直径（mm）：400；风扇数量（个）：1；履带节距×节数×宽度：90mm×53节×450mm；履带轨距（mm）：1250；驱动方式：机械+液压；制动器型式（前、后）：湿式摩擦片；变速机构型式：无级变速；驱动型式（前、后）：机械驱动；驾驶室类型：无驾驶室；茎秆切碎器型式：旋转刀片式；卸粮方式：机械自动卸粮 | 购机补贴(通用类) | 湖北省 | 评阅通过 | 初评员：通过 复评员：通过
462 | 收获机械 | 粮食作物收获机械 | 谷物联合收割机 | 4kg/s及以上自走履带式谷物联合收割机（全喂入） | 湖北禾旺农业科技有限公司 | 履带自走式全喂入谷物联合收割机 | 4LZ-6.0A | 型式:自走履带式 ;喂入量:6kg/s;喂入方式:全喂入 | 型号名称：4LZ-6.0A型履带自走式全喂入谷物联合收割机；结构型式：履带自走式全喂入；喂入量（kg/s）：6；配套发动机生产企业：广西玉柴动力股份有限公司；配套发动机牌号型号；YCD4T33T6-110；配套发动机结构型式：四缸、直列、水冷、四冲程；配套发动机气缸数量（缸）：4；配套发动机标定功率（kW）：81；配套发动机标定转速（r/min）：2300；排放标准：国三；整机外形尺寸 (长×宽×高)mm：5650×2500×2900；整机质量（kg）：3560；割台工作幅宽（mm）：2200；最小离地间隙（mm）：320；割刀型式：II型；作业挡位：标准挡；作业速度（km/h）：0.9～6.5；作业小时生产率（h㎡/h）：0.19～1.0；单位作业量燃油消耗量（kg/h㎡）：10～28；割台搅龙型式：伸缩式横向输送搅龙；履带接地压力（kPa）：22.8；拨禾轮型式：偏心弹齿式；拨禾轮直径（mm）：900；拨禾轮板数（个）：5；脱粒机构布置方式：纵向；脱粒滚筒数量（个）：1；主脱粒滚筒型式：轴流钉齿式；主脱粒滚筒外形尺寸(外径×长度)mm：φ660×2100；凹板筛型式：栅格式；复脱方式：板齿风叶式；风扇型式：离心式；风扇直径（mm）：400；风扇数量（个）：1；履带节距×节数×宽度：90mm×53节×450mm；履带轨距（mm）：1250；驱动方式：机械+液压；制动器型式（前、后）：湿式摩擦片；变速机构型式：无级变速；驱动型式（前、后）：机械驱动；驾驶室类型：简易驾驶室；茎秆切碎器型式：旋转刀片式；卸粮方式：机械自动卸粮 | 购机补贴(通用类) | 湖北省 | 评阅通过 | 初评员：通过 复评员：通过
463 | 收获机械 | 粮食作物收获机械 | 谷物联合收割机 | 4kg/s及以上自走履带式谷物联合收割机（全喂入） | 江苏沃得农业机械股份有限公司（原：江苏沃得农业机械有限公司） | 履带自走全喂入式谷物联合收割机 | 4LZ-4.0XL | 型式:自走履带式 ;喂入量:4.0kg/s;喂入方式:全喂入 | 喂入量（kg/s）：4.0；结构型式：履带自走全喂入式；喂入方式：全喂入；割台宽度（mm）：1675；配套发动机型号： 4H20R41S704(国四)；制造商：浙江新柴股份有限公司；标定功率(kW)：52.1；标定转速(r/min)：2400；排放阶段：第Ⅳ阶段；外形尺寸（长×宽×高）（mm）：5320×2170×2860；整机质量（kg）：2580；最小离地间隙（mm）：295；割刀型式: 标II型；履带接地压力(kPa): 23.9；脱粒机构布置方式: 纵向轴流滚筒式；复脱方式：回馈脱粒；履带规格（履带节距×节数×宽度）：90mm×44节×400mm；履带轨距（mm）：1080；变速机构型式：液压无级变速器(HST)+机械变速箱；驾驶室类型：无驾驶室；茎秆切碎器型式：旋转刀片式；卸粮方式：机械自动卸粮。 | 购机补贴(通用类) | 江苏省 | 评阅通过 | 初评员：通过 复评员：通过
464 | 收获机械 | 粮食作物收获机械 | 谷物联合收割机 | 4kg/s及以上自走履带式谷物联合收割机（全喂入） | 江苏沃得农业机械股份有限公司（原：江苏沃得农业机械有限公司） | 履带自走全喂入式谷物联合收割机 | 4LZ-8.0ER | 型式:自走履带式 ;喂入量:8.0kg/s;喂入方式:全喂入 | 喂入量（kg/s）：8.0；结构型式：履带自走全喂入式；喂入方式：全喂入；割台宽度（mm）：2560；配套发动机型号一：4G36V16-147G412E(国四)；制造商：常柴股份有限公司；标定功率(kW)：99.5；标定转速(r/min)： 2400；排放阶段：第Ⅳ阶段；配套发动机型号二：YCF36150-T480(国四)；制造商：广西玉柴机器股份有限公司；标定功率(kW)：99.5；标定转速(r/min)：2400；排放阶段：第Ⅳ阶段；外形尺寸（长×宽×高）（mm）：5880×3040×2970；整机质量（kg）：4390；最小离地间隙（mm）：320；割刀型式: 标II型；履带接地压力(kPa): 23.9 ；脱粒机构布置方式: 纵向轴流滚筒式；复脱方式：回馈脱粒；履带规格（履带节距×节数×宽度）：90 mm×56节×500mm(选装550 mm)；履带轨距（mm）：1250；变速机构型式：液压无级变速器(HST)+机械变速箱；驾驶室类型：普通式；茎秆切碎器型式：旋转刀片式；卸粮方式：机械自动卸粮。 | 购机补贴(通用类) | 江苏省 | 评阅通过 | 初评员：通过 复评员：通过
465 | 收获机械 | 粮食作物收获机械 | 谷物联合收割机 | 4kg/s及以上自走履带式谷物联合收割机（全喂入） | 江苏沃得农业机械股份有限公司（原：江苏沃得农业机械有限公司） | 履带自走全喂入式谷物联合收割机 | 4LZ-8.0ERQ | 型式:自走履带式 ;喂入量:8.0kg/s;喂入方式:全喂入 | 喂入量（kg/s）：8.0；结构型式：履带自走全喂入式；喂入方式：全喂入；割台宽度（mm）：2560；配套发动机型号一：4G36V16-147G412E(国四)；制造商：常柴股份有限公司；标定功率(kW)：99.5；标定转速(r/min)： 2400；排放阶段：第Ⅳ阶段；配套发动机型号二：YCF36150-T480(国四)；制造商：广西玉柴机器股份有限公司；标定功率(kW)：99.5；标定转速(r/min)：2400；排放阶段：第Ⅳ阶段;外形尺寸（长×宽×高）（mm）：5880×3040×3010；整机质量（kg）：4220；最小离地间隙（mm）：320；割刀型式: 标II型；履带接地压力(kPa): 23 ；脱粒机构布置方式: 纵向轴流滚筒式；复脱方式：回馈脱粒；履带规格（履带节距×节数×宽度）：90 mm×56节×500mm(选装550 mm)；履带轨距（mm）：1250；变速机构型式：液压无级变速器(HST)+机械变速箱；驾驶室类型：无驾驶室；茎秆切碎器型式：旋转刀片式；卸粮方式：机械自动卸粮。 | 购机补贴(通用类) | 江苏省 | 评阅通过 | 初评员：通过 复评员：通过
466 | 收获机械 | 粮食作物收获机械 | 谷物联合收割机 | 4kg/s及以上自走履带式谷物联合收割机（全喂入） | 江苏沃得农业机械股份有限公司（原：江苏沃得农业机械有限公司） | 履带自走全喂入式谷物联合收割机 | 4LZ-8.0FD | 型式:自走履带式 ;喂入量:8.0kg/s;喂入方式:全喂入 | 喂入量（kg/s）：8.0；结构型式：履带自走全喂入式；喂入方式：全喂入；割台宽度（mm）：2360；配套发动机型号一：4G36V16-147G412E(国四)；制造商：常柴股份有限公司；标定功率(kW)：99.5；标定转速(r/min)： 2400；排放阶段：第Ⅳ阶段。配套发动机型号二：YCF36150-T480(国四)；制造商：广西玉柴机器股份有限公司；标定功率(kW)：99.5；标定转速(r/min)：2400；排放阶段：第Ⅳ阶段；外形尺寸（长×宽×高）（mm）：5840×2840×2960；整机质量（kg）：4330；最小离地间隙（mm）：320；割刀型式: 标II型；履带接地压力(kPa): 19.9 ；脱粒机构布置方式: 纵向轴流滚筒式；复脱方式：回馈脱粒；履带规格（履带节距×节数×宽度）：90 mm×63节×500mm(选装550 mm)；履带轨距（mm）：1250；变速机构型式：液压无级变速器(HST)+机械变速箱；驾驶室类型：普通式；茎秆切碎器型式：旋转刀片式；卸粮方式：机械自动卸粮。 | 购机补贴(通用类) | 江苏省 | 评阅通过 | 初评员：通过 复评员：通过
467 | 收获机械 | 粮食作物收获机械 | 谷物联合收割机 | 4kg/s及以上自走履带式谷物联合收割机（全喂入） | 江苏沃得农业机械股份有限公司（原：江苏沃得农业机械有限公司） | 履带自走全喂入式谷物联合收割机 | 4LZ-9.0CRA | 型式:自走履带式 ;喂入量:9.0kg/s;喂入方式:全喂入 | 喂入量（kg/s）：9.0；结构型式：履带自走全喂入式；喂入方式：全喂入；割台宽度（mm）：2750；配套发动机型号： YCF36160-T480(国四)；制造商：广西玉柴机器股份有限公司；标定功率(kW)：118；标定转速(r/min)：2400；排放阶段：第Ⅳ阶段；外形尺寸（长×宽×高）（mm）：6260×3190×2970；整机质量（kg）：4780；最小离地间隙（mm）：300；割刀型式: 标II型；履带接地压力(kPa): 23.4；脱粒机构布置方式: 纵向轴流滚筒式；复脱方式：回馈脱粒；履带规格（节距mm×节数×宽mm）：90mm×60节×500mm(选装550mm、600mm)；履带轨距（mm）：1350；变速机构型式：液压无级变速器(HST)+机械变速箱；驾驶室类型：普通式；茎秆切碎器型式：旋转刀片式；卸粮方式：机械自动卸粮。 | 购机补贴(通用类) | 江苏省 | 评阅通过 | 初评员：通过 复评员：通过
468 | 收获机械 | 粮食作物收获机械 | 谷物联合收割机 | 4kg/s及以上自走履带式谷物联合收割机（全喂入） | 江西良田农业机械有限公司 | 履带自走式谷物联合收割机 | 4LZ-6.0（G4） | 型式:自走履带式 ;喂入量:6.0kg/s;喂入方式:全喂入 | 喂入量：6.0kg/s；喂入方式:全喂入；结构形式:履带自走式全喂入；工作状态外形尺寸（长×宽×高）:5650×2550×3080mm；整机使用质量：3980kg；割台宽度：2200mm；履带节距×节数×宽度：90mm×53(56)节×450（500）(550)mm；发动机型号：V36-125C42；配套功率：92kw；制造商:安徽全柴动力股份有限公司；作业小时生产率：0.26～0.65hM2/h；发动机排放阶段:国四。 | 购机补贴(通用类) | 江西省 | 评阅通过 | 初评员：通过 复评员：通过
469 | 收获机械 | 粮食作物收获机械 | 谷物联合收割机 | 4kg/s及以上自走履带式谷物联合收割机（全喂入） | 久保田农业机械（苏州）有限公司 | 全喂入式联合收割机 | 4LZ-5E8 | 型式:自走履带式 ;喂入量:5kg/s;喂入方式:全喂入 | 结构型式：履带自走全喂入式；喂入量：5kg/s；喂入方式：全喂入；变速机构型式：机械变速+液压无级变速（HST）；割台工作幅宽：2400mm | 购机补贴(通用类) | 江苏省 | 评阅通过 | 初评员：通过 复评员：通过
470 | 收获机械 | 粮食作物收获机械 | 谷物联合收割机 | 4kg/s及以上自走履带式谷物联合收割机（全喂入） | 久保田农业机械（苏州）有限公司 | 全喂入式联合收割机 | 4LZ-5F8 | 型式:自走履带式 ;喂入量:5kg/s;喂入方式:全喂入 | 结构型式：履带自走全喂入式；喂入量：5kg/s；喂入方式：全喂入；变速机构型式：机械变速+液压无级变速（HST）；割台工作幅宽：2400mm | 购机补贴(通用类) | 江苏省 | 评阅通过 | 初评员：通过 复评员：通过
471 | 收获机械 | 粮食作物收获机械 | 谷物联合收割机 | 4kg/s及以上自走履带式谷物联合收割机（全喂入） | 久保田农业机械（苏州）有限公司 | 全喂入式联合收割机 | 4LZ-6.5A8 | 型式:自走履带式 ;喂入量:6.5kg/s;喂入方式:全喂入 | 结构型式：履带自走全喂入式；喂入量：6.5kg/s；喂入方式：全喂入；变速机构型式：机械变速+液压无级变速（HST）；割台工作幅宽：2400mm | 购机补贴(通用类) | 江苏省 | 评阅通过 | 初评员：通过 复评员：通过
472 | 收获机械 | 粮食作物收获机械 | 谷物联合收割机 | 4kg/s及以上自走履带式谷物联合收割机（全喂入） | 久保田农业机械（苏州）有限公司 | 全喂入式联合收割机 | 4LZ-6.5B8 | 型式:自走履带式 ;喂入量:6.5kg/s;喂入方式:全喂入 | 结构型式：履带自走全喂入式；喂入量：6.5kg/s；喂入方式：全喂入；变速机构型式：机械变速+液压无级变速（HST）；割台工作幅宽：2400mm | 购机补贴(通用类) | 江苏省 | 评阅通过 | 初评员：通过 复评员：通过
473 | 收获机械 | 粮食作物收获机械 | 谷物联合收割机 | 4kg/s及以上自走履带式谷物联合收割机（全喂入） | 日照市长远机械制造有限公司 | 履带自走全喂入式谷物联合收割机 | 4LZ-6.0 | 型式:自走履带式 ;喂入量:6kg/s;喂入方式:全喂入 | 结构型式：全喂入；整机外形尺寸（长×宽×高)mm：5850×2650×3050；结构质量（kg）：3950；割台工作幅宽mm：2200；喂入量kg/s:6；最小离地间隙mm：340；割刀型式 ：标II型；拨禾轮型式：偏心拨齿式；脱粒机构布置方式（全喂入）：纵向轴流滚筒式；凹板筛型式：栅格式；复脱方式：板齿式；变速机构型式：液压无极变速（HST)+机械变速箱；制动器型式：摩擦片式；驾驶室类型：普通式；茎干切碎器型式：旋转刀片式；卸粮方式：机械自动卸粮；履带规格（节距mm×节数×宽mm）：90mm×53节×500mm；履带轨距（mm）：1250。 | 购机补贴(通用类) | 山东省 | 评阅通过 | 初评员：通过 复评员：通过
474 | 收获机械 | 粮食作物收获机械 | 谷物联合收割机 | 4kg/s及以上自走履带式谷物联合收割机（全喂入） | 日照市长远机械制造有限公司 | 履带自走全喂入式谷物联合收割机 | 4LZ-6.0A | 型式:自走履带式 ;喂入量:6kg/s;喂入方式:全喂入 | 结构型式：全喂入；整机外形尺寸（长×宽×高)mm：5850×2650×3050；结构质量（kg）：3900；割台工作幅宽mm：2200；喂入量kg/s:6；最小离地间隙mm：340；割刀型式 ：标II型；拨禾轮型式：偏心拨齿式；脱粒机构布置方式（全喂入）：纵向轴流滚筒式；凹板筛型式：栅格式；复脱方式：板齿式；变速机构型式：液压无极变速（HST)+机械变速箱；制动器型式：摩擦片式；驾驶室类型：无驾驶室；茎干切碎器型式：旋转刀片式；卸粮方式：机械自动卸粮；履带规格（节距mm×节数×宽mm）：90mm×53节×500mm；履带轨距（mm）：1250。 | 购机补贴(通用类) | 山东省 | 评阅通过 | 初评员：通过 复评员：通过
475 | 收获机械 | 粮食作物收获机械 | 谷物联合收割机 | 4kg/s及以上自走履带式谷物联合收割机（全喂入） | 潍柴雷沃重工股份有限公司（原：雷沃重工股份有限公司） | 履带式全喂入谷物联合收割机 | 4LZ-10MLA | 型式:自走履带式 ;喂入量:10kg/s;喂入方式:全喂入 | 结构型式：自走履带式；喂入方式：全喂入；喂入量：10kg/s | 购机补贴(通用类) | 山东省 | 评阅通过 | 初评员：通过 复评员：通过
476 | 收获机械 | 粮食作物收获机械 | 谷物联合收割机 | 4kg/s及以上自走履带式谷物联合收割机（全喂入） | 潍柴雷沃重工股份有限公司（原：雷沃重工股份有限公司） | 履带式全喂入谷物联合收割机 | 4LZ-12H1 | 型式:自走履带式 ;喂入量:12kg/s;喂入方式:全喂入 | 结构型式：自走履带式；喂入方式：全喂入；喂入量：12kg/s | 购机补贴(通用类) | 山东省 | 评阅通过 | 初评员：通过 复评员：通过
477 | 收获机械 | 粮食作物收获机械 | 谷物联合收割机 | 4kg/s及以上自走履带式谷物联合收割机（全喂入） | 潍柴雷沃重工股份有限公司（原：雷沃重工股份有限公司） | 履带式全喂入谷物联合收割机 | 4LZ-7G2 | 型式:自走履带式 ;喂入量:7kg/s;喂入方式:全喂入 | 结构型式：自走履带式；喂入方式：全喂入；喂入量：7kg/s | 购机补贴(通用类) | 山东省 | 评阅通过 | 初评员：通过 复评员：通过
478 | 收获机械 | 粮食作物收获机械 | 谷物联合收割机 | 4kg/s及以上自走履带式谷物联合收割机（全喂入） | 潍柴雷沃重工股份有限公司（原：雷沃重工股份有限公司） | 履带式全喂入谷物联合收割机 | 4LZ-7G2A | 型式:自走履带式 ;喂入量:7kg/s;喂入方式:全喂入 | 结构型式：自走履带式；喂入方式：全喂入；喂入量：7kg/s | 购机补贴(通用类) | 山东省 | 评阅通过 | 初评员：通过 复评员：通过
479 | 收获机械 | 粮食作物收获机械 | 谷物联合收割机 | 4kg/s及以上自走履带式谷物联合收割机（全喂入） | 潍柴雷沃重工股份有限公司（原：雷沃重工股份有限公司） | 履带式全喂入谷物联合收割机 | 4LZ-7G3 | 型式:自走履带式 ;喂入量:7kg/s;喂入方式:全喂入 | 结构型式：自走履带式；喂入方式：全喂入；喂入量：7kg/s | 购机补贴(通用类) | 山东省 | 评阅通过 | 初评员：通过 复评员：通过
480 | 收获机械 | 粮食作物收获机械 | 谷物联合收割机 | 4kg/s及以上自走履带式谷物联合收割机（全喂入） | 潍柴雷沃重工股份有限公司（原：雷沃重工股份有限公司） | 履带式全喂入谷物联合收割机 | 4LZ-7G3A | 型式:自走履带式 ;喂入量:7kg/s;喂入方式:全喂入 | 结构型式：自走履带式；喂入方式：全喂入；喂入量：7kg/s | 购机补贴(通用类) | 山东省 | 评阅通过 | 初评员：通过 复评员：通过
481 | 收获机械 | 粮食作物收获机械 | 谷物联合收割机 | 4kg/s及以上自走履带式谷物联合收割机（全喂入） | 潍柴雷沃重工股份有限公司（原：雷沃重工股份有限公司） | 履带式全喂入谷物联合收割机 | 4LZ-8G1 | 型式:自走履带式 ;喂入量:8kg/s;喂入方式:全喂入 | 结构型式：自走履带式；喂入方式：全喂入；喂入量：8kg/s | 购机补贴(通用类) | 山东省 | 评阅通过 | 初评员：通过 复评员：通过
482 | 收获机械 | 粮食作物收获机械 | 谷物联合收割机 | 4kg/s及以上自走履带式谷物联合收割机（全喂入） | 潍柴雷沃重工股份有限公司（原：雷沃重工股份有限公司） | 履带式全喂入谷物联合收割机 | 4LZ-8G1A | 型式:自走履带式 ;喂入量:8kg/s;喂入方式:全喂入 | 结构型式：自走履带式；喂入方式：全喂入；喂入量：8kg/s | 购机补贴(通用类) | 山东省 | 评阅通过 | 初评员：通过 复评员：通过
483 | 收获机械 | 粮食作物收获机械 | 谷物联合收割机 | 4kg/s及以上自走履带式谷物联合收割机（全喂入） | 潍柴雷沃重工股份有限公司（原：雷沃重工股份有限公司） | 履带式全喂入谷物联合收割机 | 4LZ-8G3 | 型式:自走履带式 ;喂入量:8kg/s;喂入方式:全喂入 | 结构型式：自走履带式；喂入方式：全喂入；喂入量：8kg/s | 购机补贴(通用类) | 山东省 | 评阅通过 | 初评员：通过 复评员：通过
484 | 收获机械 | 粮食作物收获机械 | 谷物联合收割机 | 4kg/s及以上自走履带式谷物联合收割机（全喂入） | 潍柴雷沃重工股份有限公司（原：雷沃重工股份有限公司） | 履带式全喂入谷物联合收割机 | 4LZ-8G3A | 型式:自走履带式 ;喂入量:8kg/s;喂入方式:全喂入 | 结构型式：自走履带式；喂入方式：全喂入；喂入量：8kg/s | 购机补贴(通用类) | 山东省 | 评阅通过 | 初评员：通过 复评员：通过
485 | 收获机械 | 粮食作物收获机械 | 谷物联合收割机 | 4kg/s及以上自走履带式谷物联合收割机（全喂入） | 潍柴雷沃重工股份有限公司（原：雷沃重工股份有限公司） | 履带式全喂入谷物联合收割机 | 4LZ-8G4 | 型式:自走履带式 ;喂入量:8kg/s;喂入方式:全喂入 | 结构型式：自走履带式；喂入方式：全喂入；喂入量：8kg/s | 购机补贴(通用类) | 山东省 | 评阅通过 | 初评员：通过 复评员：通过
486 | 收获机械 | 粮食作物收获机械 | 谷物联合收割机 | 4kg/s及以上自走履带式谷物联合收割机（全喂入） | 潍柴雷沃重工股份有限公司（原：雷沃重工股份有限公司） | 履带式全喂入谷物联合收割机 | 4LZ-8G4A | 型式:自走履带式 ;喂入量:8kg/s;喂入方式:全喂入 | 结构型式：自走履带式；喂入方式：全喂入；喂入量：8kg/s | 购机补贴(通用类) | 山东省 | 评阅通过 | 初评员：通过 复评员：通过
487 | 收获机械 | 粮食作物收获机械 | 谷物联合收割机 | 4kg/s及以上自走履带式谷物联合收割机（全喂入） | 潍柴雷沃重工股份有限公司（原：雷沃重工股份有限公司） | 履带式全喂入谷物联合收割机 | 4LZ-8MA | 型式:自走履带式 ;喂入量:8kg/s;喂入方式:全喂入 | 结构型式：自走履带式；喂入方式：全喂入；喂入量：8kg/s | 购机补贴(通用类) | 山东省 | 评阅通过 | 初评员：通过 复评员：通过
488 | 收获机械 | 粮食作物收获机械 | 谷物联合收割机 | 4行及以上35马力及以上半喂入联合收割机 | 江苏沃得农业机械股份有限公司（原：江苏沃得农业机械有限公司） | 半喂入联合收割机 | 4LB-150AB | 功率:85马力;喂入方式:半喂入 ;收获行数:4行 | 工作行数：4行；喂入方式：半喂入；功率：63kW(85马力)；结构型式：履带自走式半喂入；外形尺寸（mm）：4200×2135×2590；配套发动机型号： 4L88-90G412E(国四)；制造商：常柴股份有限公司；标定功率(kW)：63；标定转速(r/min)：2400；排放阶段：第Ⅳ阶段；作业幅宽（mm）：1500；最小离地间隙：215mm；整机质量:2940kg；履带接地压力（kPa）：19.7；割刀型式：Ⅵ型；作业挡位：3；作业速度（km/h）：0-5.2；作业小时生产率（hm2/h）：0.27-0.47；单位作业量燃油消耗量 （kg/hm2）：≤ 22；脱粒滚筒型式：下脱粒轴流式；脱粒滚筒外形尺寸(外径×长度)（mm）：Φ424×900；复脱方式：杂余复脱回馈式；履带节距×节数×宽度：90 mm×51节×450mm；履带轨距（mm）：1000；驾驶室类型：无驾驶室；变速机构型式：液压无极变速器（HST）+副变速三挡；茎杆切碎器型式：圆盘刀片式；卸粮方式：机械自动卸粮。 | 购机补贴(通用类) | 江苏省 | 评阅通过 | 初评员：通过 复评员：通过
489 | 收获机械 | 粮食作物收获机械 | 玉米收获机 | 2行摘穗剥皮型自走式玉米收获机 | 道依茨法尔机械有限公司 | 自走式玉米收获机 | 4YZ-2A1 | 工作幅宽:1.3m;收获行数:2行;自走式(摘穗剥皮型):是 | 结构型式：轮式 、摘穗 、剥皮、秸秆还田；工作行数：2行；工作幅宽：1300mm；整机外形尺寸(长×宽×高)：4980×1920×2700mm；最小离地间隙:270mm；排放阶段：第三阶段。 | 购机补贴(通用类) | 山东省 | 评阅通过 | 初评员：通过 复评员：通过
490 | 收获机械 | 粮食作物收获机械 | 玉米收获机 | 2行摘穗剥皮型自走式玉米收获机 | 吉林农信机械制造有限公司 | 履带自走式玉米收获机 | 4YZL-2 | 工作幅宽:1.2m;收获行数:2行;自走式(摘穗剥皮型):是 | 型号名称：4YZL-2型履带自走式玉米收获机；结构型式：履带式、摘穗、剥皮、秸秆还田；配套发动机型号规格：4L88；配套发动机生产企业：常柴股份有限公司；配套发动机结构型式：立式、四缸、水冷；配套发动机额定功率：63kW；配套发动机额定转速：2400r/min；整机外形尺寸(长×宽×高)：5450×1650×2660mm；工作行数：2行；行距：600mm；工作幅宽：1200mm；最小离地间隙：180mm；作业速度：2～5km/h；作业小时生产率：0.2～0.55hm²/h；单位面积燃油消耗量：≤25kg/hm²；果穗升运器布置位置：中置；果穗升运器结构型式：链条刮板式；摘穗机构型式：摘穗板式；摘穗辊/板数量：4个；剥皮机构型式：橡胶辊式；剥皮辊数量：8个；割台型式：卧式；风扇数量：1个；风扇型式：离心式；风扇直径：450mm 卸粮方式：液压侧翻；秸秆粉碎还田机构型式：卧式滚刀；秸秆粉碎还田机构位置：前置；秸秆粉碎还田机构工作幅宽：1100mm；变速机构型式：机械；制动器型式：湿式摩擦；履带节数：48节；履带节距：90mm；履带宽度：280mm；履带轨距：1260mm | 购机补贴(通用类) | 吉林省 | 评阅通过 | 初评员：通过 复评员：通过
491 | 收获机械 | 粮食作物收获机械 | 玉米收获机 | 3行摘穗剥皮型自走式玉米收获机 | 道依茨法尔机械有限公司 | 自走式玉米收获机 | 4YZ-3K | 工作幅宽:1.85m;收获行数:3行;自走式(摘穗剥皮型):是 | 工作行数：3行；工作幅宽：1850mm 结构形式：履带式 、摘穗 、剥皮；整机外形尺寸(长×宽×高)：6250×2150×3010mm；最小离地间隙：250mm；整机质量：4700kg；排放阶段：第三阶段。 | 购机补贴(通用类) | 山东省 | 评阅通过 | 初评员：通过 复评员：通过
492 | 收获机械 | 粮食作物收获机械 | 玉米收获机 | 3行摘穗剥皮型自走式玉米收获机 | 河北春柳机械有限公司 | 履带式玉米收获机 | 4YZP-3A | 工作幅宽:1.9m;收获行数:3行;自走式(摘穗剥皮型):是 | 结构型式:履带式摘穗剥皮型；配套发动机型号：4C6-120C31；配套发动机生产企业：安徽全柴动力股份有限公司；配套发动机功率kW：89;外形尺寸（工作状态，长×宽×高)mm：5880×2050×2920；工作行数：3行；适应行距范围cm：62（选配56）；工作幅宽mm:1900(选配1800）；果穗升运器布置位置：左置；果穗升运器结构型式：链耙式；摘穗机构型式：拉茎辊摘穗板式；剥皮机型式：全胶辊；剥皮机数量（对）：6；秸秆处理机构型式：甩刀式；秸秆粉碎还田机构工作幅宽：1635mm；位置:前置。驱动方式：两驱；制动器型式：湿摩擦片式（前）；驱动桥型式：静液压无极变速+机械式；履带节距：90mm; 履带节数:50；履带宽度：350mm; | 购机补贴(通用类) | 河北省 | 评阅通过 | 初评员：通过 复评员：通过
493 | 收获机械 | 粮食作物收获机械 | 玉米收获机 | 3行摘穗剥皮型自走式玉米收获机 | 吉林农信机械制造有限公司 | 履带自走式玉米联合收获机 | 4YZL-3 | 工作幅宽:1.8m;收获行数:3行;自走式(摘穗剥皮型):是 | 型号名称：4YZL-3型履带自走式玉米联合收获机；结构型式：履带式、摘穗、剥皮、秸秆还田；配套发动机型号规格：4L88；配套发动机生产企业：常柴股份有限公司；配套发动机结构型式：立式、水冷、四冲程；配套发动机额定功率：63kW；配套发动机额定转速：2400r/min；整机外形尺寸(长×宽×高)：5450×2250×2660mm；工作行数：3行；行距：600mm；工作幅宽：1800mm；最大通过高度：2700mm；最小离地间隙：180mm；作业速度：2～5km/h；作业小时生产率：0.3～0.82hm²/h；单位面积燃油消耗量：≤35kg/hm²；果穗升运器布置位置：中置；果穗升运器结构型式：链条刮板式；摘穗机构型式：摘穗板式；摘穗辊/板数量：6个；剥皮机构型式：橡胶辊式；剥皮辊数量：8个；割台型式：卧式；风扇数量：1个；风扇型式：离心式；风扇直径：Φ450mm；卸粮方式：液压倾翻；秸秆粉碎还田机构型式：卧式滚刀；秸秆粉碎还田机构位置：前置；秸秆粉碎还田机构工作幅宽：1705mm；变速机构型式：机械式；驱动桥型式：机械式；制动器型式：湿式摩擦片式；履带节数：48节；履带节距：90mm；履带宽度：280mm；履带轨距：1260mm | 购机补贴(通用类) | 吉林省 | 评阅通过 | 初评员：通过 复评员：通过
494 | 收获机械 | 粮食作物收获机械 | 玉米收获机 | 3行摘穗剥皮型自走式玉米收获机 | 山东江华机械制造有限公司 | 自走式玉米收获机 | 4YZP-3L | 工作幅宽:1.96m;收获行数:3行;自走式(摘穗剥皮型):是 | 型号名称：4YZP-3L型自走式玉米收获机；结构型式：履带式、摘穗、剥皮；配套发动机型号规格：V36-150C31；配套发动机生产企业：安徽全柴动力股份有限公司；配套发动机结构型式：直列、水冷、四冲程、高压共轨；配套发动机额定功率kw：110.3；配套发动机额定转速r/min：2400；整机外形尺寸（长×宽×高）mm：6250×2340×2950；整机质量kg：5100；工作行数（行）：3；行距mm：650；工作幅宽mm：1960；最小离地间隙mm：285；作业速度km/h：2~5；作业小时生产率hm²/h：0.4~0.9；单位面积燃油消耗量kg/hm²：≤30；果穗升运器布置位置：中置；果穗升运器结构型式：刮板式；摘穗机构型式：板式；摘穗辊/板数量（个）：6；剥皮机构型式：全胶辊；剥皮辊数量（个）：16；割台型式：卧式；风扇型式：离心式；风扇直径mm：∅560；卸粮方式：侧翻式；驾驶室型式：普通式；变速机构型式：机械变速箱+液压无级变速器（HST）；驱动方式：液压驱动；制动器型式：湿式摩擦片；履带节距mm：90；履带节数mm：68；履带宽度mm：350；履带轨距mm：1250；选配割台行距mm：600，工作幅宽mm：1860，整机外形尺寸（长×宽×高）mm：6250×2290×2950；选配割台行距mm：560，工作幅宽mm：1780，整机外形尺寸（长×宽×高）mm：6250×2250×2950；选配割台行距mm：520，工作幅宽mm：1710，整机外形尺寸（长×宽×高）mm：6250×2210×2950。 | 购机补贴(通用类) | 山东省 | 评阅通过 | 初评员：通过 复评员：通过
495 | 收获机械 | 粮食作物收获机械 | 玉米收获机 | 3行摘穗剥皮型自走式玉米收获机 | 山东金富尔机械有限公司 | 自走式玉米收获机 | 4YZP-3A | 工作幅宽:1.85m;收获行数:3行;自走式(摘穗剥皮型):是 | 发动机型号：4D3-130U32；功率：95.6kW；制造商：安微全柴动力股份有限公司；排放阶段：国三 | 购机补贴(通用类) | 山东省 | 评阅通过 | 初评员：通过 复评员：通过
496 | 收获机械 | 粮食作物收获机械 | 玉米收获机 | 3行摘穗剥皮型自走式玉米收获机 | 沃得农机（沈阳）有限公司 | 自走履带式玉米联合收获机 | 4YZL-3A | 工作幅宽:2.01m;收获行数:3行;自走式(摘穗剥皮型):是 | 工作行数（通道数）：3；工作幅宽（mm）：2010；结构型式：履带式、摘穗、剥皮；配套发动机型号：YC4DK150-T300；制造商：广西玉柴机器股份有限公司；标定功率(kW)：110；标定转速(r/min)：2400；排放阶段：第Ⅲ阶段；选装配套发动机型号：V36-150C31；制造商： 安徽全柴动力股份有限公司；标定功率(kW)：110.3；标定转速(r/min)：2400；排放阶段：第Ⅲ阶段；整机外形尺寸(长×宽×高）（mm）：6000×2220×3000；行距（mm）：600；最小离地间隙（mm）：290；割台型式：卧式；卸粮方式：液压翻转卸粮；变速机构型式：液压无级变速（HST）+机械变速箱；履带节距（mm）：90；履带节数（节）：56；履带宽度（mm）：400；履带轨距（mm）： 1350；整机质量（kg）：4540 。 | 购机补贴(通用类) | 辽宁省 | 评阅通过 | 初评员：通过 复评员：通过
497 | 收获机械 | 粮食作物收获机械 | 玉米收获机 | 4行摘穗剥皮型自走式玉米收获机 | 山东悍沃农业装备有限公司 | 自走式玉米收获机 | 4YZ-4A | 工作幅宽:2.38m;收获行数:4行;自走式(摘穗剥皮型):是 | 型号名称：4YZ-4A自走式玉米收获机；结构型式：轮式、摘穗、剥皮、秸杆还田；配套发动机额定功率：176kW；额定转速：2300r/min；整机外形尺寸（长×宽×高）：6810×2710×3450mm；工作行数：4行；行距：580mm、500mm、580mm；工作幅宽：2380mm；最小离地间隙：250mm；轴距：2930mm；轮距（导向轮/驱动轮）：1650mm/1900mm；轮胎规格（导向轮/驱动轮）：10.0/75-15.3/15-24 | 购机补贴(通用类) | 山东省 | 评阅通过 | 初评员：通过 复评员：通过
498 | 收获机械 | 粮食作物收获机械 | 玉米收获机 | 4行摘穗剥皮型自走式玉米收获机 | 山东金富尔机械有限公司 | 自走式玉米收获机 | 4YZP-4 | 工作幅宽:2.57m;收获行数:4行;自走式(摘穗剥皮型):是 | 发动机型号：4D3-130U32；功率：95.6kW；制造商：安微全柴动力股份有限公司；排放阶段：国三 | 购机补贴(通用类) | 山东省 | 评阅通过 | 初评员：通过 复评员：通过
499 | 收获机械 | 粮食作物收获机械 | 玉米收获机 | 4行摘穗剥皮型自走式玉米收获机 | 山东金富尔机械有限公司 | 自走式玉米收获机 | 4YZP-4A | 工作幅宽:2.58m;收获行数:4行;自走式(摘穗剥皮型):是 | 发动机型号：V36-140C31;功率：103kW；制造商：安徽全柴动力股份有限公司；排放阶段：国三；行距640mm，工作幅宽2580mm，整机外形尺寸7000X3000X2960；选配装置行距580mm，工作幅宽2410mm，整机外形尺寸7000X2910X2960；选配装置行距510mm，工作幅宽2270mm，整机外形尺寸7000X2840X2960 | 购机补贴(通用类) | 山东省 | 评阅通过 | 初评员：通过 复评员：通过
500 | 收获机械 | 粮食作物收获机械 | 玉米收获机 | 4行摘穗剥皮型自走式玉米收获机 | 山东俊驰农业装备有限公司 | 自走式玉米收获机 | 4YZP-4 | 工作幅宽:2.6m;收获行数:4行;自走式(摘穗剥皮型):是 | 割台行数:4行;幅宽:2600mm;行距：620mm；整机质量：5800kg，结构型式：轮式、摘穗、剥皮、秸秆还田；型式：自走式（摘穗剥皮型）；发动机型号：V36-150C31，发动机厂家：安徽全柴动力股份有限公司；排放阶段：国三，发动机额定功率：110.3kW；配套发动机额定转速:2400r/min | 购机补贴(通用类) | 山东省 | 评阅通过 | 初评员：通过 复评员：通过
501 | 收获机械 | 粮食作物收获机械 | 玉米收获机 | 4行摘穗剥皮型自走式玉米收获机 | 山东亿佳农农业装备有限公司 | 自走式玉米收获机 | 4YZP-4C | 工作幅宽:2.5m;收获行数:4行;自走式(摘穗剥皮型):是 | 型号名称：4YZP-4C型自走式玉米收获机；结构型式：轮式、摘穗、剥皮、秸秆还田；配套发动机额定功率（KW）：110.3；额定转速（r/min）：2400；整机外形尺寸（长*宽*高）mm：6100*2710*2990；工作行数（行）：4；行距（mm）：630；工作幅宽（mm）：2500；最小离地间隙（mm）：305；轴距（mm）：2560；轮距（导向轮/驱动轮）mm：1750/1780；轮胎规格（导向轮/驱动轮）：9.5-20/11.2-20 | 购机补贴(通用类) | 山东省 | 评阅通过 | 初评员：通过 复评员：通过
502 | 收获机械 | 粮食作物收获机械 | 玉米收获机 | 4行摘穗剥皮型自走式玉米收获机 | 沃得农机（沈阳）有限公司 | 自走履带式玉米联合收获机 | 4YZL-4 | 工作幅宽:2.6m;收获行数:4行;自走式(摘穗剥皮型):是 | 工作行数（行）：4；工作幅宽（mm）：2600；结构型式：履带式、摘穗、剥皮；配套发动机型号：YC4A175-T301；制造商：广西玉柴机械股份有限公司；标定功率(kW)：129；标定转速(r/min)：2300；排放阶段：第Ⅲ阶段；外形尺寸(长×宽×高）（mm）：6000×2670×3000；整机质量（kg）：5200；最小离地间隙（mm）：290；行距（mm）：600；割台型式：卧式；卸粮方式：液压翻转卸粮；驾驶室型式：普通式；变速机构型式：液压无级变速（HST）+机械变速箱；履带节距（mm）：90；履带节数（节）：60；履带宽度（mm）：500；履带轨距（mm）： 1800。 | 购机补贴(通用类) | 辽宁省 | 评阅通过 | 初评员：通过 复评员：通过
503 | 收获机械 | 粮食作物收获机械 | 玉米收获机 | 5行及以上摘穗剥皮型自走式玉米收获机 | 常州常发重工科技有限公司 | 自走式玉米收获机 | 4YZB-5D1 | 工作幅宽:3.3m;收获行数:5行;自走式(摘穗剥皮型):是 | 结构型式：轮式、摘穗、剥皮、秸秆还田；外形尺寸（长×宽×高）mm：9000×3300×3620/9000×3150×3620/9000×3100×3620；整机质量kg：8650/8600/8550；工作行数：5行，行距mm：650/620/550，工作幅宽mm：3300/3100/2850；果穗升运器布置位置：中置，果穗升运器结构型式：链耙式；摘穗机构型式：拉茎辊摘穗板式；摘穗辊/板数量：10个；剥皮机构型式：橡胶辊，剥皮辊数量：20个；割台型式：卧式；卸粮方式：机械卸粮；秸秆粉碎还田机构型式：/，秸秆粉碎还田机构位置：/，秸秆粉碎还田机构工作幅宽mm：/；驾驶室型式：普通式；变速机构型式：液压无极变速+机械变速箱；驱动型式：两驱；驱动方式：前：液压驱动；制动器型式：前：盘式；轮胎规格：导向轮12.00-18，驱动轮18.4-30；配套动力型号：YCA07200-T304,制造商：广西玉柴机器股份有限公司,标定功率：147kw，标定转速：2300r/min，排放标准：第三阶段；选装：CF8F200，制造商：江苏常发农业装备股份有限公司，标定功率：147kw，标定转速：2300r/min，排放标准：第三阶段 | 购机补贴(通用类) | 江苏省 | 评阅通过 | 初评员：通过 复评员：通过
504 | 收获机械 | 粮食作物收获机械 | 玉米收获机 | 5行及以上摘穗剥皮型自走式玉米收获机 | 常州常发重工科技有限公司 | 自走式玉米收获机 | 4YZB-5D2 | 工作幅宽:3.35m;收获行数:5行;自走式(摘穗剥皮型):是 | 结构型式：轮式、摘穗、剥皮、秸秆还田；外形尺寸（长×宽×高）mm：9300×3550×3620/9300×3430×3620/9300×3150×3620；整机质量kg：9100/9050/9000；工作行数：5行，行距mm：650/620/550，工作幅宽mm：3350/3230/2950；果穗升运器布置位置：中置，果穗升运器结构型式：链耙式；摘穗机构型式：拉茎辊摘穗板式；摘穗辊/板数量：10个；剥皮机构型式：橡胶辊，剥皮辊数量：20个；割台型式：卧式；卸粮方式：机械卸粮；秸秆粉碎还田机构型式：/，秸秆粉碎还田机构位置：/，秸秆粉碎还田机构工作幅宽mm：/；驾驶室型式：普通式；变速机构型式：液压无极变速+机械变速箱；驱动型式：两驱；驱动方式：前：液压驱动；制动器型式：前：盘式；轮胎规格：导向轮12.00-18，驱动轮18.4-30；配套动力型号：YCA07200-T304,制造商：广西玉柴机器股份有限公司,标定功率：147kw，标定转速：2300r/min，排放标准：第三阶段；选装：CF8F200，制造商：江苏常发农业装备股份有限公司，标定功率：147kw，标定转速：2300r/min，排放标准：第三阶段 | 购机补贴(通用类) | 江苏省 | 评阅通过 | 初评员：通过 复评员：通过
505 | 收获机械 | 粮食作物收获机械 | 玉米收获机 | 5行及以上摘穗剥皮型自走式玉米收获机 | 吉林吉工大牛鼠牛科技有限公司 | 自走式玉米收获机 | 4YZB-5 | 工作幅宽:2.94m;收获行数:5行;自走式(摘穗剥皮型):是 | 结构型式：轮式、摘穗、剥皮、秸秆还田；外形尺寸：9590×3100×3560（600）9590×3400×3560（650）；工作行数：5行；行距：600/650mm；工作幅宽：2940（600）/3240（650）；果穗升运器位置：右置；果穗升运器结构形式：刮板、槽式；摘穗机构型式：摘穗板式；摘穗板数量：10个；剥皮机型式：胶辊+铁辊；剥皮辊数量：20个；秸秆粉碎还田机构型式：甩刀式；秸秆粉碎还田机构工作幅宽：3000（600）/3150（650）；位置：后置；变速机构型式：机械齿轮式；驱动型式：两驱；驱动方式：前：液压驱动；后：无；制动器型式：前：盘式；后：无；轮胎规格：12.00-18（导向轮）/18.4-30（驱动轮）；排放标准：国标20891第三阶段 | 购机补贴(通用类) | 吉林省 | 评阅通过 | 初评员：通过 复评员：通过
506 | 收获机械 | 粮食作物收获机械 | 玉米收获机 | 5行及以上摘穗剥皮型自走式玉米收获机 | 吉林四禧科技有限公司 | 自走式玉米收获机 | 4YZB-5 | 工作幅宽:2.94m;收获行数:5行;自走式(摘穗剥皮型):是 | 结构型式：轮式、摘穗、剥皮、秸秆还田；外形尺寸：9590×3100×3560（600）9590×3400×3560（650）；工作行数：5行；行距：600/650mm；工作幅宽：2940（600）/3240（650）；果穗升运器位置：右置；果穗升运器结构形式：刮板、槽式；摘穗机构型式：摘穗板式；摘穗板数量：10个；剥皮机型式：胶辊+铁辊；剥皮辊数量：20个；秸秆粉碎还田机构型式：甩刀式；秸秆粉碎还田机构工作幅宽：3000（600）/3150（650）；位置：后置；变速机构型式：机械齿轮式；驱动型式：两驱；驱动方式：前：液压驱动；后：无；制动器型式：前：盘式；后：无；轮胎规格：12.00-18（导向轮）/18.4-30（驱动轮）；排放标准：国标20891第三阶段 | 购机补贴(通用类) | 吉林省 | 评阅通过 | 初评员：通过 复评员：通过
507 | 收获机械 | 粮食作物收获机械 | 玉米收获机 | 5行及以上摘穗剥皮型自走式玉米收获机 | 吉林四禧科技有限公司 | 自走式玉米收获机 | 4YZB-8 | 工作幅宽:2.82m;收获行数:8行;自走式(摘穗剥皮型):是 | 结构型式：轮式、摘穗、剥皮、秸秆还田；外形尺寸：9200×3100×3560；工作行数：8行；行距：300mm；工作幅宽：2820；果穗升运器位置：右置；果穗升运器结构形式：刮板、槽式；摘穗机构型式：摘穗板式；摘穗板数量：16个；剥皮机型式：胶辊+铁辊；剥皮辊数量：20个；秸秆粉碎还田机构型式：甩刀式；工作幅宽：2600；位置：后置；变速机构型式：机械齿轮式；驱动型式：两驱；制动器型式：前：盘式；后：无；轮胎规格：12.00-18（导向轮）/18.4-30（驱动轮）；排放标准：国标20891第三阶段 | 购机补贴(通用类) | 吉林省 | 评阅通过 | 初评员：通过 复评员：通过
508 | 收获机械 | 粮食作物收获机械 | 玉米收获机 | 5行及以上摘穗剥皮型自走式玉米收获机 | 日照市长远机械制造有限公司 | 自走式玉米收获机 | 4YZ-5W | 工作幅宽:5m;收获行数:3.135行;自走式(摘穗剥皮型):是 | 型号名称：4YZ-5W型自走式玉米收获机；结构型式：轮式 、摘穗 、剥皮；整机外形尺寸（长×宽×高）mm：6680×3160×2980；整机质量kg：5350；工作行数（通道数）：5行；行距mm：600；最小离地间隙mm：310；果穗升运器布置位置：右置；果穗升运器结构型式：刮板式；摘穗机构型式：板式；摘穗辊数量：10个；剥皮机构型式：全胶辊；剥皮机构数量：16个；卸粮方式：侧翻式；秸秆粉碎还田机构型式：/；秸秆粉碎还田机构位置：/；秸秆粉碎还田机构工作幅宽mm：/；秸秆切碎回收机构型式：/；秸秆切碎回收机构位置：/；秸秆切碎回收机构工作幅宽mm：/；驾驶室型式：普通式；变速机构型式：机械式；驱动型式（前/后）：四驱；驱动方式：前：机械驱动/后：机械驱动；制动器型式（前/后）：前：盘式/后：鼓式；轴距mm：2550；导向轮轮距mm：1780；驱动轮轮距mm：1800；导向轮轮胎规格：10.0/75-15.3；驱动轮轮胎规格：11.2-20； | 购机补贴(通用类) | 山东省 | 评阅通过 | 初评员：通过 复评员：通过
509 | 收获机械 | 粮食作物收获机械 | 玉米收获机 | 5行及以上摘穗剥皮型自走式玉米收获机 | 山东巨明机械有限公司 | 自走式玉米收获机 | 4YZLP-5 | 工作幅宽:3.07m;收获行数:5行;自走式(摘穗剥皮型):是 | 工作行数（通道数）：5行；工作幅宽：3070mm；结构型式：履带式、摘穗、剥皮；配套发动机额定功率：147kW；整机外形尺寸（长×宽×高）：6940×3120×3120mm；最大通过高度：3120mm；最小离地间隙：340mm；果穗升运器结构型式：刮板式；摘穗机构型式：板式；剥皮机构型式：全胶辊；割台型式：卧式；变速机构型式：机械式变速箱+静液压无级变速；驾驶室型式：普通式；履带节数：67节；履带宽度：450mm；履带轨距：1850mm。 | 购机补贴(通用类) | 山东省 | 评阅通过 | 初评员：通过 复评员：通过
510 | 收获机械 | 粮食作物收获机械 | 玉米收获机 | 5行及以上摘穗剥皮型自走式玉米收获机 | 山东巨明机械有限公司 | 自走式玉米收获机 | 4YZP-5K | 工作幅宽:3.07m;收获行数:5行;自走式(摘穗剥皮型):是 | 工作行数：5行；工作幅宽：3070mm；结构型式：轮式 摘穗 剥皮；配套发动机额定功率：147kW；整机外形尺寸（长×宽×高）：7450×3120×3150mm；最大通过高度：3150mm；最小离地间隙：340mm；轴距：3350mm；果穗升运器结构型式：刮板式；摘穗机构型式：板式；剥皮机构型式：全胶辊；割台型式：卧式；变速机构型式：机械式变速箱+静液压无级变速；；驾驶室型式：普通式。导向轮轮胎规格：16/70-20驱动轮轮胎规格：16/70-20。 | 购机补贴(通用类) | 山东省 | 评阅通过 | 初评员：通过 复评员：通过
511 | 收获机械 | 粮食作物收获机械 | 玉米收获机 | 5行及以上摘穗剥皮型自走式玉米收获机（窄行距） | 山东江华机械制造有限公司 | 自走式玉米收获机 | 4YZP-5H | 工作幅宽:2.66m;收获行数:5行;自走式(摘穗剥皮型):是 | 结构形式：轮式、摘穗、剥皮；配套发动机型号规格：YN4JL160-32CR；配套发动机生产企业：山东云内动力有限责任公司；配套发动机结构形式：直列、水冷、四冲程、高压共轨；排放阶段：第三阶段；配套发动机额定功率kw：118；配套发动机转速r/min：2300；整机外形尺寸（长×宽×高）mm：6760×3490×3110,6760×3240×3110,6760×3040×3110,6760×2840×3110；整机质量kg：6460/6390/6350/6250；工作行数（通道数）行：5；行距mm：650/600/560/520；工作幅宽mm：3310/3060/2860/2660；最小离地间隙mm300；作业速度km/h：2.8-6.5；作业小时生产率hm²/h：0.6-1.1；单位面积燃油消耗量kg/hm²：≤30；果穗升运器布置位置：右置；果穗升运器结构型式：刮板式；摘穗机构型式：板式；摘穗辊/板数量：10个；剥皮机构型式：全胶辊；剥皮辊数量：18个；割台型式：卧式；风扇数量：2个；风扇型式：离心式；风扇直径mm：∅432/∅560；卸粮方式：侧翻式；驾驶室型式：普通式；变速机构型式：机械变速箱+液压无级变速器（HST）；驱动型式：四驱；驱动方式（前/后）：前：机械+液压驱动，后：机械驱动；制动器型式（前/后）：前：盘式，后：毂式；轴距mm：2727；导向轮轮距mm：1800；驱动轮轮距mm：1800；导向轮轮胎规格：11.2-20；驱动轮轮胎规格：11.2-20； | 购机补贴(通用类) | 山东省 | 评阅通过 | 初评员：通过 复评员：通过
512 | 收获机械 | 粮食作物收获机械 | 玉米收获机 | 5行及以上自走式玉米籽粒联合收获机 | 科乐收农业机械（山东）有限责任公司 | 自走式玉米籽粒联合收获机 | 现：4YZL-5H1(G4)（原：4YZL-5H1） | 自走式:是 ;工作幅宽:2.83m;收获行数:5行 | 结构型式：轮式 、籽粒直收；整机外形尺寸(长×宽×高)：7760×3390×3690、7760×3190×3690（选配）、7760×2950×3690（选配）；工作行数（通道数）：5行；行距：650、600（选配）、550（选配）mm；工作幅宽：3287、3000（选配）、2830（选配）mm；作业速度：0～9km/h；作业小时生产率：0.52～2h㎡/h；摘穗机构型式：摘穗板；摘穗辊/板数量：10个；割台型式：卧式；脱粒滚筒型式：主脱粒滚筒：切流纹杆；副脱粒滚筒：短齿分离板；风扇型式：离心式；凹板筛型式：圆钢凹板 + 冲孔式；清选筛型式：鱼鳞筛；卸粮方式：机械自动卸粮；变速机构型式：机械式+静液压无级变速；驱动型式（前、后）：液压驱动；驱动方式：两驱；制动器型式（前/后）：前：盘式 / 后：鼓式。 | 购机补贴(通用类) | 山东省 | 评阅通过 | 初评员：通过 复评员：通过
513 | 收获机械 | 粮食作物收获机械 | 玉米收获机 | 4行穗茎兼收玉米收获机 | 山东悍沃农业装备有限公司 | 自走式玉米穗茎收获机 | 4YZJ-4A | 工作幅宽:2.45m;收获行数:4行;自走式(摘穗剥皮型):是 ;是否穗茎兼收:是 | 型号名称：4YZJ-4A自走式玉米穗茎收获机；结构型式：轮式、摘穗、剥皮、秸秆还田、秸秆回收；整机外形尺寸(长×宽×高)：7620×2860×3960mm；整机质量：11200kg；工作行数（通道数）：4行；行距：600mm；工作幅宽：2450mm；最小离地间隙：210mm；作业速度：3.5～8.5km/h；作业小时生产率：0.4～1.0hm²/h；单位面积燃油消耗量：≤38kg/hm²；果穗升运器布置位置：右置；果穗升运器结构型式：刮板式；摘穗机构型式：摘穗辊式；摘穗辊/板数量：8个；剥皮机构型式：橡胶辊；剥皮辊数量：16个；割台型式：卧式；割刀型式：Ⅱ型；风扇数量：3个；风扇型式：上：离心式 中：贯流式 下：离心式；风扇直径：上：500mm 中：240mm 下：542mm；卸粮方式：液压侧翻式；秸秆粉碎还田机构型式：甩刀式；秸秆粉碎还田机构位置：中置；秸秆粉碎还田机构工作幅宽：2250mm；秸秆切碎回收机构型式：滚刀切碎叶轮风机型；秸秆切碎回收机构位置：割台后方；秸秆切碎回收机构工作幅宽：660mm；驾驶室型式：普通式；变速机构型式：机械变速箱+静液压无级变速；驱动型式：两驱；驱动方式（前/后）：前：液压驱动/后：无；制动器型式（前/后）：前：盘式/后：无；轴距：3200mm；导向轮轮距：1870mm；驱动轮轮距：1990mm；导向轮轮胎规格：10.0/75-15.3；驱动轮轮胎规格：440/80-24。 | 购机补贴(通用类) | 山东省 | 评阅通过 | 初评员：通过 复评员：通过
514 | 收获机械 | 粮食作物收获机械 | 玉米收获机 | 4行穗茎兼收玉米收获机 | 山东乐万佳农业装备有限公司 | 自走式穗茎兼收玉米收获机 | 4YZPJ-4 | 工作幅宽:2.6m;收获行数:4行;自走式(摘穗剥皮型):是 ;是否穗茎兼收:是 | 整机外形尺寸(长×宽×高)mm：7820×2720×3630；结构型式：轮式、摘穗、剥皮、秸秆还田、秸秆回收；整机质量kg：8210；工作行数（通道数）行：4；行距mm：630；工作幅宽mm：2600；最小离地间隙mm：250；作业速度km/h：1.8～6.3；作业小时生产率hm2/h：0.35～0.62；轴距mm：3120；导向轮轮距mm：1680；驱动轮轮距mm：1900；驱动型式：两驱 ；变速机构型式：机械变速箱+静液压无级变速；驱动方式（前/后）：前：液压驱动/后：无；制动器型式（前/后）：前：盘式/后：鼓式；果穗升运器布置位置：右置；果穗升运器结构型式：链条刮板式；摘穗机构型式：对辊式；摘穗辊/板数量（个）：8；剥皮机构型式：胶辊+铁辊；剥皮辊数量（个）：16；割台型式：卧式；割刀型式：往复式；风扇数量（个）：1；风扇型式：离心式；风扇直径mm：Φ220；卸粮方式：机械式；秸秆粉碎还田机构型式：甩刀式；秸秆粉碎还田机构位置：前后轮之间；秸秆粉碎还田机构工作幅宽mm：2100；秸秆切碎回收机构型式：刀片滚筒式；秸秆切碎回收机构位置：割台后方；秸秆切碎回收机构工作幅宽mm：600；驾驶室型式：普通式；导向轮轮胎规格：10.0/75-15.3；驱动轮轮胎规格；15-24 | 购机补贴(通用类) | 山东省 | 评阅通过 | 初评员：通过 复评员：通过
515 | 收获机械 | 粮食作物收获机械 | 玉米收获机 | 4行穗茎兼收玉米收获机 | 唐山利军机械制造有限公司 | 自走式穗茎兼收玉米收获机 | 4YZQ-4FA | 工作幅宽:2.6m;收获行数:4行;自走式(摘穗剥皮型):是 ;是否穗茎兼收:是 | 结构型式:轮式、摘穗、剥皮、秸秆回收型；整机外形尺寸（工作状态，长×宽×高)mm：8150×2710×3750；结构质量（kg）：9000；工作行数：4；行距cm：62.5；工作幅宽：2.6m；最小离地间隙：250mm；果穗升运器布置位置：右置；摘穗机构型式：摘穗辊式；剥皮机构型式：胶辊；割台型式：卧式；割刀型式：往复式；制动器型式：前：盘式/后：鼓式；驱动型式：四驱；驱动方式：前：机械+液压驱动/后：机械驱动；轮胎规格 ：导向轮：14-17.5，驱动轮15-24；变速机构型式：液压无级变速+机械变速箱；驾驶室类型：普通式；茎干切碎器型式：滚筒式；卸粮方式：机械卸粮；轴距：3180；导向轮、驱动轮轮距 ：导向轮1880，驱动轮1880。 | 购机补贴(通用类) | 河北省 | 评阅通过 | 初评员：通过 复评员：通过
516 | 收获机械 | 粮食作物收获机械 | 玉米收获机 | 4行穗茎兼收玉米收获机 | 新乡市鸿源农牧设备有限公司 | 自走式穗茎兼收玉米收获机 | 4YZJ-4A | 工作幅宽:2.6m;收获行数:4行;自走式(摘穗剥皮型):是 ;是否穗茎兼收:是 | 结构型式：轮式、摘穗、剥皮、秸秆还田、秸秆回收； 整机外形尺寸(长×宽×高) mm：7650×2600×3600； 整机质量 kg：9000； 工作行数（通道数） 行：4； 行距 mm：620； 工作幅宽 mm：2600； 最小离地间隙 mm：250； 果穗升运器布置位置：右置； 果穗升运器结构型式 ：链条刮板式； 摘穗机构型式 ：摘穗辊式； 摘穗辊/板数量 个：8； 剥皮机构型式：胶辊+铁辊； 剥皮辊数量 个：16； 割台型式：卧式； 割刀型式：往复式； 卸粮方式：侧翻式； 秸秆粉碎还田机构型式：甩刀式； 秸秆粉碎还田机构位置：中置； 秸秆粉碎还田机构工作幅宽 mm：2100； 秸秆切碎回收机构型式：多刀片滚筒式； 秸秆切碎回收机构位置：前置； 秸秆切碎回收机构工作幅宽 mm：600； 驾驶室型式：普通式； 变速机构型式：机械式； 驱动型式：两驱； 驱动方式（前/后）：前：液压驱动+机械驱动； 制动器型式（前/后）：前：盘式 /后：鼓式； 轴距 mm：3160； 导向轮轮距 mm：1650； 驱动轮轮距 mm：1900； 导向轮轮胎规格：10.0/75-15.3； 驱动轮轮胎规格：15-24； | 购机补贴(通用类) | 河南省 | 评阅通过 | 初评员：通过 复评员：通过
517 | 收获机械 | 粮食作物收获机械 | 玉米收获机 | 5行及以上穗茎兼收玉米收获机 | 唐山利军机械制造有限公司 | 自走式穗茎兼收玉米收获机 | 4YZQ-5FE | 工作幅宽:2.81m;收获行数:5行;自走式(摘穗剥皮型):是 ;是否穗茎兼收:是 | 结构型式:轮式、摘穗、剥皮、秸秆回收型；整机外形尺寸（工作状态，长×宽×高)mm：8150×2900×3750；结构质量（kg）：9200；工作行数：5；行距cm：54；工作幅宽：2.81m；最小离地间隙：250mm；果穗升运器布置位置：右置；摘穗机构型式：摘穗辊式；剥皮机构型式：胶辊；割台型式：卧式；割刀型式：往复式；制动器型式：前：盘式/后：鼓式；驱动型式：四驱；驱动方式：前：机械+液压驱动/后：机械驱动；轮胎规格 ：导向轮：14-17.5，驱动轮15-24；变速机构型式：液压无级变速+机械变速箱；驾驶室类型：普通式；茎干切碎器型式：滚筒式；卸粮方式：机械卸粮；轴距：3180；导向轮、驱动轮轮距 ：导向轮1880，驱动轮1880。 | 购机补贴(通用类) | 河北省 | 评阅通过 | 初评员：通过 复评员：通过
518 | 收获机械 | 粮食作物收获机械 | 薯类收获机 | 0.7—1m分段式薯类收获机 | 青岛方正装备技术有限公司 | 马铃薯收获机 | 4UX-90A | 作业幅宽:0.9m;分段式:是 | 与轮式拖拉机配套的薯类收获机；分段收获；作业幅宽mm：900；工作状态外形尺寸（长×宽×长）mm：2050×1200×1135；配套动力功率kw：25~33；结构型式：三点悬挂；挖掘铲型式：平铲式；清选分离装置型式：输送链式格栅筛。 | 购机补贴(非通用类) | 山东省 | 评阅通过 | 初评员：通过 复评员：通过
519 | 收获机械 | 粮食作物收获机械 | 薯类收获机 | 1—1.5m分段式薯类收获机 | 青岛方正装备技术有限公司 | 马铃薯收获机 | 4UX-110 | 作业幅宽:1.1m;分段式:是 | 与轮式拖拉机配套的薯类收获机；分段收获；作业幅宽mm：1100；工作状态外形尺寸（长×宽×长）mm：2050×1400×1140；配套动力功率kw：29.4~44.1；结构型式：三点悬挂；挖掘铲型式：平铲式；清选分离装置型式：输送链式格栅筛。 | 购机补贴(非通用类) | 山东省 | 评阅通过 | 初评员：通过 复评员：通过
520 | 收获机械 | 粮食作物收获机械 | 薯类收获机 | 1.5m及以上分段式薯类收获机 | 青岛方正装备技术有限公司 | 马铃薯收获机 | 4UX-160 | 作业幅宽:1.6m;分段式:是 | 与轮式拖拉机配套的薯类收获机；分段收获；作业幅宽mm：1600；工作状态外形尺寸（长×宽×长）mm：2350×1880×1140；配套动力功率kw：55.1~73.5；结构型式：三点悬挂；挖掘铲型式：平铲式；清选分离装置型式：输送链式格栅筛。 | 购机补贴(非通用类) | 山东省 | 评阅通过 | 初评员：通过 复评员：通过
521 | 收获机械 | 粮食作物收获机械 | 薯类收获机 | 1.5m及以上分段式薯类收获机 | 青岛方正装备技术有限公司 | 马铃薯收获机 | 4UX-170 | 作业幅宽:1.7m;分段式:是 | 与轮式拖拉机配套的薯类收获机；分段收获；作业幅宽mm：1700；工作状态外形尺寸（长×宽×长）mm：2280×2000×1130；配套动力功率kw：55.1~73.5；结构型式：三点悬挂；挖掘铲型式：平铲式；清选分离装置型式：输送链式格栅筛。 | 购机补贴(非通用类) | 山东省 | 评阅通过 | 初评员：通过 复评员：通过
522 | 收获机械 | 油料作物收获机械 | 花生收获机 | 0.8—1.5m花生收获机 | 唐河县大华机械设备有限公司 | 花生挖掘机 | 4HW-2（810） | 幅宽:0.81m;形式:悬挂式 | 结构型式：悬挂式；工作垄/行数：1/2；挖掘机构型式：挖掘铲；挖掘机构工作幅宽：810mm；作物输送机构型式：夹持链式；秧土分离机构型式：抖土杆。 | 购机补贴(通用类) | 河南省 | 评阅通过 | 初评员：通过 复评员：通过
523 | 收获机械 | 油料作物收获机械 | 花生收获机 | 1.5—2.1m花生收获机 | 汝南县正发机械有限公司 | 花生收获机 | 4H-150 | 幅宽:1.5m;形式:悬挂式 | 挖掘机构工作幅宽：1.5米；结构型式 ：悬挂式；配套动力型式及功率：四轮拖拉机37～44 kW；工作状态外形尺寸 (长×宽×高)：2980×1700×1120 mm；作业速度：1.0～1.5 km/h；机器重量：450 kg；作业小时生产率：0.15～0.225公顷/小时；工作垄/行数：2/4；挖掘机构型式：犁铲式；分离机构型式：振动链条传动栅栏式+链条传动栅栏式；分离机构工作面尺寸：（1000×1315）+（530×1315）mm。 | 购机补贴(通用类) | 河南省 | 评阅通过 | 初评员：通过 复评员：通过
524 | 收获机械 | 油料作物收获机械 | 花生收获机 | 1.5—2.1m花生收获机 | 汝南县正发机械有限公司 | 花生收获机 | 4H-165 | 幅宽:1.65m;形式:悬挂式 | 挖掘机构工作幅宽：1.65米；结构型式 ：悬挂式；配套动力型式及功率：四轮拖拉机60～81 kW；工作状态外形尺寸 (长×宽×高)：3470×1930×1125 mm；作业速度：1.0～1.5 km/h；作业小时生产率：0.165～0.248 公顷/小时；工作垄/行数：2/4；机器重量：760 kg；挖掘机构型式：犁铲式；分离机构型式：振动链条传动栅栏式+链条传动栅栏式；分离机构工作面尺寸：（1445×1465）+（455×1365）mm。 | 购机补贴(通用类) | 河南省 | 评阅通过 | 初评员：通过 复评员：通过
525 | 收获机械 | 油料作物收获机械 | 花生收获机 | 1.5—2.1m花生收获机 | 汝南县正发机械有限公司 | 花生收获机 | 4H-185 | 幅宽:1.85m;形式:悬挂式 | 挖掘机构工作幅宽：1.85m；结构型式 ：悬挂式；配套动力型式及功率：四轮拖拉机60～81 kW；工作状态外形尺寸 (长×宽×高)：3470×2130×1125mm；作业速度：1.0～1.5km/h；作业小时生产率：0.185～0.278公顷/小时；工作垄/行数：2/4；机器重量：800 kg；挖掘机构型式：犁铲式；分离机构型式：振动链条传动栅栏式+链条传动栅栏式；分离机构工作面尺寸：（1445×1665）+（455×1565）mm。 | 购机补贴(通用类) | 河南省 | 评阅通过 | 初评员：通过 复评员：通过
526 | 收获机械 | 油料作物收获机械 | 花生收获机 | 1.5—2.1m花生收获机 | 唐河县大华机械设备有限公司 | 花生挖掘机 | 4HW-4(1500) | 幅宽:1.5m;形式:悬挂式 | 结构型式：悬挂式，配套动力型式及功率：四轮36.8~66.2kw，工作状态外形尺寸（长×宽×高）：2900×1690×1110mm，工作垄/行数：2/4垄/行，挖掘机构型式：挖掘铲，挖掘机构工作幅宽：1500mm，作物输送机构型式：链传动栅栏式，秧土分离机构型式：振动链传动栅栏式+链传动栅栏式+碎土辊 | 购机补贴(通用类) | 河南省 | 评阅通过 | 初评员：通过 复评员：通过
527 | 收获机械 | 油料作物收获机械 | 花生收获机 | 1.5—2.1m花生收获机 | 唐河县大华机械设备有限公司 | 花生挖掘机 | 4HW-4(1650) | 幅宽:1.65m;形式:悬挂式 | 结构型式：悬挂式，配套动力型式及功率：四轮51.5~88.2kw，工作状态外形尺寸（长×款×高）：3750×1980×1260mm，工作垄/行数：2/4垄/行，挖掘机构型式：挖掘铲，挖掘机构工作幅宽：1650mm，作物输送机构型式：链传动栅栏式，秧土分离机构型式：振动链传动栅栏式+链传动栅栏式+碎土辊 | 购机补贴(通用类) | 河南省 | 评阅通过 | 初评员：通过 复评员：通过
528 | 收获机械 | 油料作物收获机械 | 花生收获机 | 2.1m及以上花生收获机 | 汝南县正发机械有限公司 | 花生挖掘机 | 4HW-6（2150） | 幅宽:2.15m;形式:悬挂式 | 挖掘机构工作幅宽：2.15m；结构型式：悬挂式；配套动力型式及功率：四轮拖拉机88～110 kW；工作状态外形尺寸 (长×宽×高)：4000×2450 ×1280 mm；工作垄/行数：3/6；挖掘机构型式：铲式；分离机构型式：作物输送机构型式：链条传动栅栏式；振动链条传动栅栏式+链条传动栅栏式+碎土辊； | 购机补贴(通用类) | 河南省 | 评阅通过 | 初评员：通过 复评员：通过
529 | 收获机械 | 油料作物收获机械 | 花生收获机 | 2.1m及以上花生收获机 | 汝南县正发机械有限公司 | 花生挖掘机 | 4HW-6(2320) | 幅宽:2.32m;形式:悬挂式 | 挖掘机构工作幅宽：2.32米；结构型式 ：悬挂式；配套动力型式及功率：四轮拖拉机88～110 kW；工作状态外形尺寸 (长×宽×高)：4000×2630 ×1280mm；工作垄/行数：3/6；挖掘机构型式：铲式；作物输送机构型式：链条传动栅栏式；秧土分离机构型式：振动链条传动栅栏式+链条传动栅栏式+碎土辊； | 购机补贴(通用类) | 河南省 | 评阅通过 | 初评员：通过 复评员：通过
530 | 收获机械 | 油料作物收获机械 | 花生收获机 | 2.1m及以上花生收获机 | 商丘市志鸿机械设备有限公司 | 花生挖掘机 | 4HW-8（2920） | 幅宽:2.92m;形式:悬挂式 | 型号名称 / 4HW-8（2920）型花生挖掘机 结构型式 / 悬挂式 配套动力型式及功率 kW 四轮110.3～147.1 工作状态外形尺寸 (长×宽×高) mm 3970×3150×1460 工作垄/行数 垄/行 4/8 挖掘机构型式 / 铲式 挖掘机构工作幅宽 mm 2920 作物输送机构型式 / 链条传动栅栏式 秧土分离机构型式 / 振动链条传动栅栏式+链条传动栅栏式+碎土辊 | 购机补贴(通用类) | 河南省 | 评阅通过 | 初评员：通过 复评员：通过
531 | 收获机械 | 油料作物收获机械 | 花生收获机 | 2.1m及以上花生收获机 | 唐河县大华机械设备有限公司 | 花生挖掘机 | 4HW-6(2150) | 幅宽:2.15m;形式:悬挂式 | 机构型式：悬挂式，配套动力型式及功率：四轮81~117.6kw，工作状态外形尺寸（长×宽×高）：3800×2480×1220mm，工作垄/行数：3/6，挖掘机构型式：挖掘铲，挖掘机构工作幅宽：2150mm，作物输送机构型式：链传动栅栏式，秧土分离机构型式：振动链传动栅栏式+链传动栅栏式+碎土辊 | 购机补贴(通用类) | 河南省 | 评阅通过 | 初评员：通过 复评员：通过
532 | 收获机械 | 油料作物收获机械 | 花生收获机 | 2.5m及以上自走式花生捡拾收获机 | 潍柴雷沃重工股份有限公司（原：雷沃重工股份有限公司） | 自走式花生捡拾收获机 | 4HJL-3A | 幅宽:2.6m;功率:118kw;具有捡拾、摘果、清选、集果等功能:是 ;形式:自走式 | 结构型式：自走轮式；工作幅宽mm：2600；驱动方式：4×4。配套发动机额定功率：118kW | 购机补贴(通用类) | 山东省 | 评阅通过 | 初评员：通过 复评员：通过
533 | 收获机械 | 油料作物收获机械 | 花生收获机 | 2.5m及以上自走式花生捡拾收获机 | 潍柴雷沃重工股份有限公司（原：雷沃重工股份有限公司） | 自走式花生捡拾收获机 | 4HJL-3A1 | 幅宽:2.6m;功率:118kw;具有捡拾、摘果、清选、集果等功能:是 ;形式:自走式 | 结构型式：自走轮式；工作幅宽mm：2600；驱动方式：4×2；配套发动机额定功率：118kW | 购机补贴(通用类) | 山东省 | 评阅通过 | 初评员：通过 复评员：通过
534 | 收获机械 | 油料作物收获机械 | 花生收获机 | 其他捡拾收获机 | 长春福德机械制造有限公司 | 花生捡拾收获机 | 4HJQ-2.0 | 幅宽:1.1m;含挖掘、摘果、清选、集果等功能:是 | 型号名称：4HJQ-2.0型花生捡拾收获机；结构型式：牵引式；配套动力型式及功率：≥29.4轮式拖拉机；工作状态外形尺寸（长×宽×高）：6820×3340×3400；最小离地间隙：300mm；捡拾机构型式：带耙式；喂入机构型式：皮带刮板式；喂入量：2.0kg/s;捡拾机构工作幅宽：1100mm;摘果机构型式：纵向轴流弓齿式；摘辊（滚筒）尺寸（外径×长度）：700×2200mm；摘辊（滚筒）个数：1个；清选机构型式：风筛组合式；荚果输送机构型式：垂直链斗式；集果方式：机械与人工两用；秧蔓处理方式：集中。 | 购机补贴(通用类) | 吉林省 | 评阅通过 | 初评员：通过 复评员：通过
535 | 收获机械 | 油料作物收获机械 | 花生收获机 | 其他捡拾收获机 | 长春福德机械制造有限公司 | 花生捡拾收获机 | 4HJQ-4.0 | 幅宽:2.5m;含挖掘、摘果、清选、集果等功能:是 | 1.型号名称：4HJQ-4.0型花生捡拾收获机；2.结构型式：牵引式；3.配套动力型式及功率：≥44.1；4.工作状态外形尺寸(长宽高）：8000×3050×3450mm；5.最小离地间隙：300mm;6.捡拾机构型式：带耙式；7.喂入量：4.0kg/s;8.捡拾机构工作幅宽：2500mm;9.摘果机构型式：纵向轴流弓齿式；10.集果方式：机械与人工两用；11.秧蔓处理方式：集中 | 购机补贴(通用类) | 吉林省 | 评阅通过 | 初评员：通过 复评员：通过
536 | 收获机械 | 油料作物收获机械 | 花生收获机 | 花生摘果机,配套动力11kw及以上 | 新野县为农农机有限公司 | 花生摘果机 | 5HZ-670 | 动力:11kW | 型号名称 / 5HZ-670型花生摘果机 结构型式 / 简式 整机外形尺寸(长×宽×高) mm 1300×1200×1540 整机质量 kg 108 配套电动机总功率 kW 11（选配） 配套拖拉机功率 kW / 配套柴油机功率 kW / 喂入方式 / 人工喂入 摘果滚筒数量 个 1 摘果滚筒型式 / 刀齿式 摘果滚筒尺寸(工作外径×工作长度) mm 460×670 摘果滚筒转速 r/min 500 凹板型式 / 栅格式 凹板尺寸(长×宽) mm 700×580 分离、清选型式 / 风吹+筛选 筛体尺寸(长×宽) mm 860×370 风扇数量 个 1 风扇型式 / 叶片式 风扇直径 mm 270 风扇转速 r/min 2200 生产率 kg/h ≥500 吨果耗电 kW·h/t ≤11 | 购机补贴(非通用类) | 河南省 | 评阅通过 | 初评员：通过 复评员：通过
537 | 收获机械 | 油料作物收获机械 | 油菜籽收获机 | 4kg/s及以上自走履带式油菜籽收获机 | 潍柴雷沃重工股份有限公司（原：雷沃重工股份有限公司） | 油菜联合收割机 | 4LZY-6G | 喂入量:6kg/s;驱动形式:自走履带式 | 结构型式：自走履带式；喂入方式：全喂入；喂入量：6kg/s | 购机补贴(通用类) | 山东省 | 评阅通过 | 初评员：通过 复评员：通过
538 | 收获机械 | 油料作物收获机械 | 油菜籽收获机 | 4kg/s及以上自走履带式油菜籽收获机 | 潍柴雷沃重工股份有限公司（原：雷沃重工股份有限公司） | 油菜联合收割机 | 4LZY-6G1 | 喂入量:6kg/s;驱动形式:自走履带式 | 结构型式：自走履带式；喂入方式：全喂入；喂入量：6kg/s | 购机补贴(通用类) | 山东省 | 评阅通过 | 初评员：通过 复评员：通过
539 | 收获机械 | 油料作物收获机械 | 油菜籽收获机 | 4kg/s及以上自走履带式油菜籽收获机 | 潍柴雷沃重工股份有限公司（原：雷沃重工股份有限公司） | 油菜联合收割机 | 4LZY-6G1A | 喂入量:6kg/s;驱动形式:自走履带式 | 结构型式：自走履带式；喂入方式：全喂入；喂入量：6kg/s | 购机补贴(通用类) | 山东省 | 评阅通过 | 初评员：通过 复评员：通过
540 | 收获机械 | 油料作物收获机械 | 油菜籽收获机 | 4kg/s及以上自走履带式油菜籽收获机 | 潍柴雷沃重工股份有限公司（原：雷沃重工股份有限公司） | 油菜联合收割机 | 4LZY-6GA | 喂入量:6kg/s;驱动形式:自走履带式 | 结构型式：自走履带式；喂入方式：全喂入；喂入量：6kg/s | 购机补贴(通用类) | 山东省 | 评阅通过 | 初评员：通过 复评员：通过
541 | 收获机械 | 油料作物收获机械 | 大豆收获机（新型农机产品） | 1-1.6kg/s自走履带大豆复合种植收获机 | 湖南湘源金穗智能装备有限公司（原：双峰县湘源金穗收割机制造有限公司） | 全喂入大豆复合种植收获机 | 4LZ-1.0A | 喂入量:1.0kg/s;结构型式:履带自走 ;喂入方式:全喂入 ;割台宽度:1245mm;割茬高度:48.6mm;拨禾轮型式:弹齿 ;拨禾轮材质:尼龙材质 ;割台、脱粒及清选机构适应大豆作物:是 | 结构型式：履带自走式；喂入方式：全喂入；喂入量：1.0kg/s;割台宽度：1245mm;割茬高度：≤50mm;配套发动机生产厂家：江苏常发农业装备股份有限公司;配套发动机型号：CF25M-3;配套发动机结构型式：水冷卧式；配套发动机气缸数量：单缸；配套发动机功率：16.4KW；配套发动机转速：2300r/min；整机外型尺寸（长×宽×高）：3770*1790*1700mm；整机质量：1180kg；分禾器型式：简易式；最小离地间隙：230mm;割刀型式：标Ⅱ型；作业速度：0.9-0.4km/h;作业小时生产率：0.06-0.2k㎡/h;单位面积燃油消耗量：≤25kg/hm²；割台搅拢型式：卧式螺旋推送式；拔禾轮型式：偏心弹齿式；弹齿材质：尼龙；拔禾轮直径：Φ760mm；拔禾轮板数：4个；脱粒机构布置方式：横向轴流式；脱粒滚筒数量：1个；主脱粒滚筒型式：钉齿轴流式 ；主脱粒滚筒尺寸（外径×长度）：Φ400-820m；凹板筛型式：固定栅格式；清选装置型式：振动筛抽风式；风扇型式：混流式；风扇直径：Φ600mm；风扇数量：1个；履带节距×节数×宽度：90mm×40节×280mm;履带轨距：710mm；变速机构型式：机械变速（3+1）×2；制动器型式(前、后）：内置湿式摩擦片；驱动桥型式（前、后）：机械驱动；作业档位：低速1、2、3、快1档；驾驶室类型：无驾驶室；卸粮方式：机械自动卸粮；割台、脱粒机清选机构适应大豆作物：适应 | 新产品 | 湖南省 | 评阅通过 | 初评员：通过 复评员：通过
542 | 收获机械 | 油料作物收获机械 | 大豆收获机（新型农机产品） | 2.5kg/s及以上自走履带大豆复合种植收获机 | 江苏沃得农业机械股份有限公司（原：江苏沃得农业机械有限公司） | 履带自走全喂入式大豆联合收割机 | 4LZD-2.6AQ | 喂入量:2.6kg/s;结构型式:履带自走 ;喂入方式:全喂入 ;割台宽度:1660mm;割茬高度:45.8mm;拨禾轮型式:弹齿 ;拨禾轮材质:尼龙材质 ;割台、脱粒及清选机构适应大豆作物:是 | 结构型式：履带自走全喂入式；喂入方式：全喂入；喂入量(kg/s):2.6；割台宽度(mm) : 1660；割茬高度(mm)：≤50（割茬高度检验结果：45.8 mm）；弹齿材质：尼龙；割台、脱粒及清选机构适应大豆作物：适应；清选装置型式：双层往复式振动筛；配套发动机型号：4D24TI01；制造商：玉柴润威发动机有限公司；标定功率(kW)：51.5；标定转速(r/min)：2400；排放阶段：第Ⅲ阶段；外形尺寸（长×宽×高）（mm）：4950×2000×2590；整机质量（kg）：2100；最小离地间隙（mm）：296；割刀型式: 标II型；脱粒机构布置方式: 纵向轴流滚筒式；拨禾轮型式：偏心拨齿（弹齿）式；履带规格（节距mm×节数×宽mm）：90mm×44节×400mm(选装350mm)；履带轨距（mm）：1080；变速机构型式：液压无级变速器(HST)+机械变速箱；驾驶室类型：无驾驶室；茎秆切碎器型式：旋转刀片式；卸粮方式：机械自动卸粮。 | 新产品 | 江苏省 | 评阅通过 | 初评员：通过 复评员：通过
543 | 收获机械 | 油料作物收获机械 | 大豆收获机（新型农机产品） | 2.5kg/s及以上自走履带大豆复合种植收获机 | 江苏沃得农业机械股份有限公司（原：江苏沃得农业机械有限公司） | 履带自走全喂入式大豆联合收割机 | 4LZD-3.0Q | 喂入量:3.0kg/s;结构型式:履带自走 ;喂入方式:全喂入 ;割台宽度:2360mm;割茬高度:46.4mm;拨禾轮型式:弹齿 ;拨禾轮材质:尼龙材质 ;割台、脱粒及清选机构适应大豆作物:是 | 结构型式：履带自走全喂入式；喂入方式：全喂入；喂入量(kg/s):3.0；割台宽度(mm) : 2360；割茬高度(mm)：≤50（割茬高度检验结果：46.4mm）；弹齿材质：尼龙；割台、脱粒及清选机构适应大豆作物：适应；清选装置型式：双层往复式振动筛；配套发动机型号一：4G36V16-147G412E(国四)；制造商：常柴股份有限公司；标定功率(kW)：99.5；标定转速(r/min)： 2400；排放阶段：第Ⅳ阶段；配套发动机型号二：YCF36150-T480(国四)；制造商：广西玉柴机器股份有限公司；标定功率(kW)：99.5；标定转速(r/min)：2400；排放阶段：第Ⅳ阶段；外形尺寸（长×宽×高）（mm）：5740×2630×2970；整机质量（kg）：4240；最小离地间隙（mm）：320；割刀型式: 标II型；脱粒机构布置方式: 纵向轴流滚筒式；拨禾轮型式：偏心拨齿（弹齿）式；履带规格（节距mm×节数×宽mm）：90mm×56节×500mm(选装550mm)；履带轨距（mm）：1250；变速机构型式：液压无级变速器(HST)+机械变速箱；驾驶室类型：普通式；茎秆切碎器型式：旋转刀片式；卸粮方式：机械自动卸粮。 | 新产品 | 江苏省 | 评阅通过 | 初评员：通过 复评员：通过
544 | 收获机械 | 油料作物收获机械 | 大豆收获机（新型农机产品） | 2.5kg/s及以上自走履带大豆复合种植收获机 | 江苏沃得农业机械股份有限公司（原：江苏沃得农业机械有限公司） | 履带自走全喂入式大豆联合收割机 | 4LZD-3.0QQ | 喂入量:3.0kg/s;结构型式:履带自走 ;喂入方式:全喂入 ;割台宽度:2360mm;割茬高度:46.8mm;拨禾轮型式:弹齿 ;拨禾轮材质:尼龙材质 ;割台、脱粒及清选机构适应大豆作物:是 | 结构型式：履带自走全喂入式；喂入方式：全喂入；喂入量(kg/s):3.0；割台宽度(mm) : 2360；割茬高度(mm)：≤50（割茬高度检验结果：46.8mm）；弹齿材质：尼龙；割台、脱粒及清选机构适应大豆作物：适应；清选装置型式：双层往复式振动筛；配套发动机型号一：4G36V16-147G412E(国四)；制造商：常柴股份有限公司；标定功率(kW)：99.5；标定转速(r/min)： 2400；排放阶段：第Ⅳ阶段；配套发动机型号二：YCF36150-T480(国四)；制造商：广西玉柴机器股份有限公司；标定功率(kW)：99.5；标定转速(r/min)：2400；排放阶段：第Ⅳ阶段；外形尺寸（长×宽×高）（mm）：5740×2650×3010；整机质量（kg）：4070；最小离地间隙（mm）：320；割刀型式: 标II型；脱粒机构布置方式: 纵向轴流滚筒式；拨禾轮型式：偏心拨齿（弹齿）式；履带规格（节距mm×节数×宽mm）：90mm×56节×500mm(选装550mm)；履带轨距（mm）：1250；变速机构型式：液压无级变速器(HST)+机械变速箱；驾驶室类型：无驾驶室；茎秆切碎器型式：旋转刀片式；卸粮方式：机械自动卸粮。 | 新产品 | 江苏省 | 评阅通过 | 初评员：通过 复评员：通过
545 | 收获机械 | 油料作物收获机械 | 大豆收获机（新型农机产品） | 2.5kg/s及以上自走履带大豆复合种植收获机 | 江苏沃得农业机械股份有限公司（原：江苏沃得农业机械有限公司） | 履带自走全喂入式大豆联合收割机 | 4LZD-3.0Z | 喂入量:3.0kg/s;结构型式:履带自走 ;喂入方式:全喂入 ;割台宽度:2200mm;割茬高度:47.2mm;拨禾轮型式:弹齿 ;拨禾轮材质:尼龙材质 ;割台、脱粒及清选机构适应大豆作物:是 | 结构型式：履带自走全喂入式；喂入方式：全喂入；喂入量(kg/s):3.0；割台宽度(mm) : 2200；割茬高度(mm)：≤50（割茬高度检验结果：47.2mm）；弹齿材质：尼龙；割台、脱粒及清选机构适应大豆作物：适应；清选装置型式：双层往复式振动筛；配套发动机型号一：4G36V16-143G412E(国四)；制造商：常柴股份有限公司；标定功率(kW)：96；标定转速(r/min)： 2400；排放阶段：第Ⅳ阶段；配套发动机型号二：YCF36145-T480(国四)；制造商：广西玉柴机器股份有限公司；标定功率(kW)：96；标定转速(r/min)：2400；排放阶段：第Ⅳ阶段；外形尺寸（长×宽×高）（mm）：5750×2560×2980；整机质量（kg）：4120；最小离地间隙（mm）：320；割刀型式: 标II型；脱粒机构布置方式: 纵向轴流滚筒式；拨禾轮型式：偏心拨齿（弹齿）式；履带规格（节距mm×节数×宽mm）：90mm×53节×500mm(选装550mm)；履带轨距（mm）：1250；变速机构型式：液压无级变速器(HST)+机械变速箱；驾驶室类型：普通式；茎秆切碎器型式：旋转刀片式；卸粮方式：机械自动卸粮。 | 新产品 | 江苏省 | 评阅通过 | 初评员：通过 复评员：通过
546 | 收获机械 | 油料作物收获机械 | 大豆收获机（新型农机产品） | 2.5kg/s及以上自走履带大豆复合种植收获机 | 江苏沃得农业机械股份有限公司（原：江苏沃得农业机械有限公司） | 履带自走全喂入式大豆联合收割机 | 4LZD-3.0ZQ | 喂入量:3.0kg/s;结构型式:履带自走 ;喂入方式:全喂入 ;割台宽度:2200mm;割茬高度:48.4mm;拨禾轮型式:弹齿 ;拨禾轮材质:尼龙材质 ;割台、脱粒及清选机构适应大豆作物:是 | 结构型式：履带自走全喂入式；喂入方式：全喂入；喂入量(kg/s):3.0；割台宽度(mm) : 2200；割茬高度(mm)：≤50（割茬高度检验结果：48.4mm）；弹齿材质：尼龙；割台、脱粒及清选机构适应大豆作物：适应；清选装置型式：双层往复式振动筛；配套发动机型号一：4G36V16-143G412E(国四)；制造商：常柴股份有限公司；标定功率(kW)：96；标定转速(r/min)： 2400；排放阶段：第Ⅳ阶段；配套发动机型号二：YCF36145-T480(国四)；制造商：广西玉柴机器股份有限公司；标定功率(kW)：96；标定转速(r/min)：2400；排放阶段：第Ⅳ阶段；外形尺寸（长×宽×高）（mm）：5750×2500×3030；整机质量（kg）：3980；最小离地间隙（mm）：320；割刀型式: 标II型；脱粒机构布置方式: 纵向轴流滚筒式；拨禾轮型式：偏心拨齿（弹齿）式；履带规格（节距mm×节数×宽mm）：90mm×53节×500mm(选装550mm)；履带轨距（mm）：1250；变速机构型式：液压无级变速器(HST)+机械变速箱；驾驶室类型：无驾驶室；茎秆切碎器型式：旋转刀片式；卸粮方式：机械自动卸粮。 | 新产品 | 江苏省 | 评阅通过 | 初评员：通过 复评员：通过
547 | 收获机械 | 油料作物收获机械 | 大豆收获机（新型农机产品） | 1.5-2kg/s自走轮式大豆复合种植收获机 | 山东金大丰机械有限公司 | 自走式大豆联合收割机 | 4LZ-1.6 | 喂入量:1.6kg/s;结构型式:轮式自走 ;喂入方式:全喂入 ;割台宽度:1600mm;割茬高度:48.9mm;拨禾轮型式:弹齿 ;拨禾轮材质:尼龙材质 ;割台、脱粒及清选机构适应大豆作物:是 | 结构型式：自走轮式；喂入方式：全喂入（kg/s）；1.6；割台宽度（mm）:1600;割茬高度（mm）:48.9；配套发动机标定功率（kW）：103；整机外形尺寸 （长×宽×高）（mm）：6400×2000×3300；分禾器型式：浮动式；最小离地间隙（mm）：255；割刀型式：国标II型；割台搅龙型式：螺旋推运式；拨禾轮型式：偏心弹齿式；弹齿材质：尼龙；脱粒机构布置方式：切流滚筒（副）+横向轴流滚筒（主）；主脱粒滚筒尺寸（外径 ×长度）（mm）：φ476×1290；副脱粒滚筒尺寸（外径 ×长度）（mm）：φ450×445；清选装置型式：风筛式；变速机构型式：机械式；制动器型式（前、后）：前：鼓式、 后：无；驱动方式：4×4；驱动桥型式（前、后）：前：机械驱动、 后：机械驱动；驱动轮轮胎规格：11.2-24；导向轮轮胎规格：7. 5-20；驱动轮轮距（mm）：1300；导向轮轮距：（mm）：1300；轴距（mm）：2000；驾驶室类型：普通式；卸粮方式：机械自动卸粮；割台、脱粒及清选机构 适应大豆作物：适应； | 新产品 | 山东省 | 评阅通过 | 初评员：通过 复评员：通过
548 | 收获机械 | 油料作物收获机械 | 大豆收获机（新型农机产品） | 1.5-2kg/s自走轮式大豆复合种植收获机 | 山东金大丰机械有限公司 | 自走式大豆联合收割机 | 4LZ-1.6A | 喂入量:1.6kg/s;结构型式:轮式自走 ;喂入方式:全喂入 ;割台宽度:1600mm;割茬高度:45.5mm;拨禾轮型式:弹齿 ;拨禾轮材质:尼龙材质 ;割台、脱粒及清选机构适应大豆作物:是 | 结构型式：自走轮式；喂入方式：全喂入（kg/s）；1.6；割台宽度（mm）:1600;割茬高度（mm）:45.5；配套发动机标定功率（kW）：103；整机外形尺寸 （长×宽×高）（mm）：6400×2000×3300；分禾器型式：浮动式；最小离地间隙（mm）：255；割刀型式：国标II型；割台搅龙型式：螺旋推运式；拨禾轮型式：偏心弹齿式；弹齿材质：尼龙；脱粒机构布置方式：切流滚筒（副）+横向轴流滚筒（主）；主脱粒滚筒尺寸（外径 ×长度）（mm）：φ476×1290；副脱粒滚筒尺寸（外径 ×长度）（mm）：φ450×445；清选装置型式：风筛式；变速机构型式：机械式；制动器型式（前、后）：前：鼓式、 后：无；驱动方式：4×2；驱动桥型式（前、后）：前：机械驱动、 后：无；驱动轮轮胎规格：11.2-24；导向轮轮胎规格：7. 5-20；驱动轮轮距（mm）：1300；导向轮轮距：（mm）：1300；轴距（mm）：2000；驾驶室类型：普通式；卸粮方式：机械自动卸粮；割台、脱粒及清选机构适应大豆作物：适应； | 新产品 | 山东省 | 评阅通过 | 初评员：通过 复评员：通过
549 | 收获机械 | 油料作物收获机械 | 大豆收获机（新型农机产品） | 2-3kg/s自走轮式大豆复合种植收获机 | 山东金大丰机械有限公司 | 自走式大豆联合收割机 | 4LZ-2.6 | 喂入量:2.6kg/s;结构型式:轮式自走 ;喂入方式:全喂入 ;割台宽度:2550mm;割茬高度:49.5mm;拨禾轮型式:弹齿 ;拨禾轮材质:尼龙材质 ;割台、脱粒及清选机构适应大豆作物:是 | 结构型式：自走轮式；喂入方式：全喂入（kg/s）；2.6；割台宽度（mm）:2550;割茬高度（mm）:≤50；配套发动机标定功率（kW）：103；整机外形尺寸 （长×宽×高）（mm）：6330×2890×3070；分禾器型式：浮动式；最小离地间隙（mm）：255；割刀型式：国标II型；割台搅龙型式：螺旋推运式；拨禾轮型式：偏心弹齿式；弹齿材质：尼龙；脱粒机构布置方式：切流滚筒（副）+横向轴流滚筒（主）；主脱粒滚筒尺寸（外径 ×长度）（mm）：φ476×1290；副脱粒滚筒尺寸（外径 ×长度）（mm）：φ450×445；清选装置型式：风筛式；变速机构型式：机械式；制动器型式（前、后）：前：鼓式、 后：无；驱动方式：4×4；驱动桥型式（前、后）：前：机械驱动、 后：机械驱动；驱动轮轮胎规格：11.2-24；导向轮轮胎规格：7. 5-20；驱动轮轮距（mm）：1300；导向轮轮距：（mm）：1300；轴距（mm）：2000；驾驶室类型：普通式；卸粮方式：机械自动卸粮；割台、脱粒及清选机构适应大豆作物：适应； | 新产品 | 山东省 | 评阅通过 | 初评员：通过 复评员：通过
550 | 收获机械 | 糖料作物收获机械 | 甜菜收获机 | 2行及以上甜菜收获机 | 黑龙江北大荒现代农业服务集团众荣农机有限公司(原：黑龙江北大荒众荣农机有限公司) | 甜菜收获机 | 4TS-2A | 行数:2行 | 结构型式:牵引式 ， 工作行数：2行，配套动力：33-55KW | 购机补贴(非通用类) | 黑龙江 | 评阅通过 | 初评员：通过 复评员：通过
551 | 收获机械 | 糖料作物收获机械 | 甜菜收获机 | 2行及以上甜菜收获机 | 黑龙江北大荒现代农业服务集团众荣农机有限公司(原：黑龙江北大荒众荣农机有限公司) | 甜菜收获机 | 4TS-2D | 行数:2行 | 结构型式：牵引式，配套动力：51-66KW，工作行数：2行。 | 购机补贴(非通用类) | 黑龙江 | 评阅通过 | 初评员：通过 复评员：通过
552 | 收获机械 | 糖料作物收获机械 | 甜菜收获机 | 2行及以上甜菜收获机 | 黑龙江北大荒现代农业服务集团众荣农机有限公司(原：黑龙江北大荒众荣农机有限公司) | 甜菜收获机 | 4TS-3B | 行数:3行 | 结构型式:牵引式,配套动力:51.5-88.2kW,工作行数:3行。 | 购机补贴(非通用类) | 黑龙江 | 评阅通过 | 初评员：通过 复评员：通过
553 | 收获机械 | 糖料作物收获机械 | 甜菜收获机 | 2行及以上甜菜收获机 | 黑龙江北大荒现代农业服务集团众荣农机有限公司(原：黑龙江北大荒众荣农机有限公司) | 甜菜收获机 | 4TS-4B | 行数:4行 | 结构型式：牵引式，工作行数：4行，配套动力：66.2-103KW;工作状态外形尺寸(长×宽×高)mm:6300×4950×3560 | 购机补贴(非通用类) | 黑龙江 | 评阅通过 | 初评员：通过 复评员：通过
554 | 收获机械 | 果菜茶烟草药收获机械 | 果类收获机 | 2.2m及以上自走式辣椒收获机 | 河北吉龙农业机械有限公司 | 自走式辣椒收获机 | 4AZ-2200 | 型式:自走式 ;配套动力:103kW;工作幅宽:2.2m | 配套发动机型号规格： YCD4J33T6-140A 、结构形式：自走式 、配套发动机额定功率： 103kW、配套发动机额定转速： 2300 r/min、外形尺寸（长×宽×高）：7560×2470×3315mm、结构质量： 5700kg、工作行数：不对行、 工作幅宽： 2200mm | 购机补贴(非通用类) | 河北省 | 评阅通过 | 初评员：通过 复评员：通过
555 | 收获机械 | 果菜茶烟草药收获机械 | 果类收获机 | 2.2m及以上自走式辣椒收获机 | 河北吉龙农业机械有限公司 | 自走式辣椒收获机 | 4AZ-3600 | 型式:自走式 ;配套动力:129kW;工作幅宽:3.6m | 结构型式：自走式、工作状态外形尺寸（长x宽x高）8250x3820x3400mm、驾驶室型式：普通式、工作行数：不对行、工作幅宽：3600mm、摘椒机构型式：弹齿式、变速方式：机械式、卸椒方式：升降翻转、轴距：3240mm | 购机补贴(非通用类) | 河北省 | 评阅通过 | 初评员：通过 复评员：通过
556 | 收获机械 | 果菜茶烟草药收获机械 | 果类收获机 | 2.2m及以上自走式辣椒收获机 | 河北暖光农业科技有限公司 | 自走式辣椒收获机 | 4AZ-2200 | 型式:自走式 ;配套动力:103kW;工作幅宽:2.2m | 结构型式：自走式、工作状态外形尺寸（长x宽x高）7560x2470x3315mm、驾驶室型式：普通式、工作行数：不对行、工作幅宽：2200mm、摘椒机构型式：弹齿式、变速方式：机械式、卸椒方式：升降翻转、轴距：2960mm | 购机补贴(非通用类) | 河北省 | 评阅通过 | 初评员：通过 复评员：通过
557 | 收获机械 | 果菜茶烟草药收获机械 | 果类收获机 | 2.2m及以上自走式辣椒收获机 | 河北暖光农业科技有限公司 | 自走式辣椒收获机 | 4AZ-3600 | 型式:自走式 ;配套动力:129kW;工作幅宽:3.6m | 结构型式：自走式、工作状态外形尺寸（长x宽x高）8250x3820x3400mm、驾驶室型式：普通式、工作行数：不对行、工作幅宽：3600mm、摘椒机构型式：弹齿式、变速方式：机械式、卸椒方式：升降翻转、轴距：3240mm | 购机补贴(非通用类) | 河北省 | 评阅通过 | 初评员：通过 复评员：通过
558 | 收获机械 | 秸秆收集处理机械 | 秸秆粉碎还田机 | 2-2.5m秸秆粉碎还田机 | 石家庄布谷机械制造有限公司 | 秸秆粉碎还田机 | 1JH-220 | 作业幅宽:2.2m | 配套动力范围：66～88 kW， 配套动力输出轴转速：720 r/min， 与配套拖拉机联接方式：三点悬挂， 整机外形尺寸（长×宽×高）;1330×2460×1190 mm， 作业幅宽:220 cm， 刀轴排列方式;单排 刀轴数量：1根 刀轴总成传动方式：带传动, 刀轴回转半径:265 mm, 刀片型式：弯刀+直刀 刀片数量：弯刀;88把,直刀;44把, 折叠机构型式：无 | 购机补贴(通用类) | 河北省 | 评阅通过 | 初评员：通过 复评员：通过
559 | 收获机械 | 秸秆收集处理机械 | 秸秆粉碎还田机 | 2.5m及以上秸秆粉碎还田机 | 石家庄布谷机械制造有限公司 | 秸秆粉碎还田机 | 1JH-250 | 作业幅宽:2.5m | 配套动力范围：66～88 kW， 配套动力输出轴转速：720 r/min， 与配套拖拉机联接方式：三点悬挂， 整机外形尺寸（长×宽×高）;1330×2786×1190 mm， 作业幅宽:250 cm， 刀轴排列方式;单排 刀轴数量：1根 刀轴总成传动方式：带传动, 刀轴回转半径:265 mm, 刀片型式：弯刀+直刀 刀片数量：弯刀100把,直刀50把, 折叠机构型式：无 | 购机补贴(通用类) | 河北省 | 评阅通过 | 初评员：通过 复评员：通过
560 | 设施种植机械 | 食用菌生产设备 | 菌料装瓶（袋）机 | 600袋/h及以上自动装袋扎口一体机 | 唐山天时农牧机械设备股份有限公司 | 食用菌自动装袋扎口一体机 | 13Z-900CHWZ | 生产率:600袋/h;电脑自动控制装置:是 ;光电感应安全装置:是 ;全自动扎口:是 | 装袋机构结构型式：卧式、外形尺寸(长×宽×高)：2625mm×780mm×1260mm、配套动力额定功率：4kW、装袋机抱筒尺寸（长×内径）：450mm×108mm、输送搅龙尺寸（长×直径）：840mm×76mm、输送搅龙螺距：70mm、出料筒尺寸（长×外径）：540mm×87mm、搅龙转速：2300r/min、离合器型式：电磁离合器、封口装置型式：立式自动、电脑自动控制装置型式：按键式、生产率：900～1000瓶（袋）/h | 购机补贴(非通用类) | 河北省 | 评阅通过 | 初评员：通过 复评员：通过
561 | 田间监测及作业监控设备 | 田间作业监控设备 | 辅助驾驶（系统）设备 | 农业用北斗终端 | 千寻位置网络（浙江）有限公司 | 千耘北斗导航农机自动驾驶系统 | QYSATBD-2.5SD | 卫星接收机类型及频点:BDS(北斗):是 ;直线度精度:直线度精度≤2.5cm(拖拉机用)cm | 电动方向盘，卫星接收机类型及频点: BDS(北斗)， L-Band; 直线精度≤2.5cm；衔接行间距精度≤2.5cm | 购机补贴(非通用类) | 浙江省 | 评阅通过 | 初评员：通过 复评员：通过
562 | 田间监测及作业监控设备 | 田间作业监控设备 | 辅助驾驶（系统）设备 | 农业用北斗终端 | 斯维垦智能科技（深圳）有限公司 | 自动导航系统 | SVEABD-2.5GD | 卫星接收机类型及频点:BDS(北斗):是 ;直线度精度:直线度精度≤2.5cm(拖拉机用)cm | 电动方向盘，北斗导航辅助驾驶系统，直线精度（拖拉机用）±2.5cm; 转向控制型式:电机转向； 转动电机型号规格：TZ165H02C12； 角度传感器型号规格：SEVA-GS01；直线度精度：≤2.5cm ; 衔接行间距精度：≤2.5cm ; 卫星接收机接口种类：GPS、BDS、GLN。 | 购机补贴(非通用类) | 广东省 | 评阅通过 | 初评员：通过 复评员：通过
563 | 田间监测及作业监控设备 | 田间作业监控设备 | 辅助驾驶（系统）设备 | 农业用北斗终端 | 斯维垦智能科技（深圳）有限公司 | 自动导航系统 | SVEASBD-2.5GD | 卫星接收机类型及频点:BDS(北斗):是 ;直线度精度:直线度精度≤2.5cm(拖拉机用)cm | 电动方向盘;北斗导航辅助驾驶系统;直线精度±2.5cm; 转向控制型式:电机转向；转动电机型号规格：TZ165H02C12； 角度传感器型号规格：SEVA-GS02； 卫星接收机接口种类：GPS、BDS、GLN。 直线度精度：≤2.5cm ; 衔接行间距精度：≤2.5cm | 购机补贴(非通用类) | 广东省 | 评阅通过 | 初评员：通过 复评员：通过
564 | 饲料（草）收获加工运输设备 | 饲料（草）收获机械 | 割草（压扁）机 | 2.8m及以上旋转式割草压扁机 | 保定冀旋农机装备有限公司 | 旋转式割草压扁机 | 9GXY-3.0 | 型式:旋转式 ;割幅宽度:3.0m;带压扁装置:是 | 挂接方式：牵引式，割幅：3.0m，切割器结构形式：旋转式，刀盘数量：7个，刀盘转速：3000r/min，压扁辊材质：橡胶，压扁辊直径：210mm，压扁辊数量：2个，配套动力范围：80-100kW，作业速度范围：5-15Kw/h，动刀片数量：14个 | 购机补贴(非通用类) | 河北省 | 评阅通过 | 初评员：通过 复评员：通过
565 | 饲料（草）收获加工运输设备 | 饲料（草）收获机械 | 割草（压扁）机 | 2.8m及以上旋转式割草压扁机 | 保定冀旋农机装备有限公司 | 旋转式割草压扁机 | 9GXY-3.0CR | 型式:旋转式 ;割幅宽度:3.0m;带压扁装置:是 | 挂接方式：牵引式，割幅：3.0m，切割器结构形式：旋转式，刀盘数量：7个，刀盘转速：3000r/min，压扁辊材质：橡胶，压扁辊直径：210mm，压扁辊数量：2个，配套动力范围：90-120kW，作业速度范围：5-15Kw/h | 购机补贴(非通用类) | 河北省 | 评阅通过 | 初评员：通过 复评员：通过
566 | 饲料（草）收获加工运输设备 | 饲料（草）收获机械 | 割草（压扁）机 | 2.8m及以上旋转式割草压扁机 | 保定冀旋农机装备有限公司 | 旋转式割草压扁机 | 9GXY-3.0FR | 型式:旋转式 ;割幅宽度:3.0m;带压扁装置:是 | 挂接方式：悬挂式，割幅：3.0m，切割器结构形式：旋转式，刀盘数量：7个，刀盘转速：3000r/min，压扁辊材质：橡胶，压扁辊直径：210mm，压扁辊数量：2个，配套动力范围：100-140kW，作业速度范围：5-15Kw/h | 购机补贴(非通用类) | 河北省 | 评阅通过 | 初评员：通过 复评员：通过
567 | 饲料（草）收获加工运输设备 | 饲料（草）收获机械 | 割草（压扁）机 | 2.8m及以上旋转式割草压扁机 | 保定冀旋农机装备有限公司 | 旋转式割草压扁机 | 9GXY-3.4CR | 型式:旋转式 ;割幅宽度:3.4m;带压扁装置:是 | 挂接方式：牵引式，割幅：3.4m，切割器结构形式：旋转式，刀盘数量：8个，刀盘转速：3000r/min，压扁辊材质：橡胶，压扁辊直径：210mm，压扁辊数量：2个，配套动力范围：100-140kW，作业速度范围：5-15Kw/h | 购机补贴(非通用类) | 河北省 | 评阅通过 | 初评员：通过 复评员：通过
568 | 饲料（草）收获加工运输设备 | 饲料（草）收获机械 | 割草（压扁）机 | 2.8m及以上旋转式割草压扁机 | 保定冀旋农机装备有限公司 | 旋转式割草压扁机 | 9GXY-3.4FR | 型式:旋转式 ;割幅宽度:3.4m;带压扁装置:是 | 挂接方式：悬挂式，割幅：3.4m，切割器结构形式：旋转式，刀盘数量：8个，刀盘转速：3000r/min，压扁辊材质：橡胶，压扁辊直径：210mm，压扁辊数量：2个，配套动力范围：120-160kW，作业速度范围：5-15Kw/h | 购机补贴(非通用类) | 河北省 | 评阅通过 | 初评员：通过 复评员：通过
569 | 饲料（草）收获加工运输设备 | 饲料（草）收获机械 | 割草（压扁）机 | 2.8m及以上旋转式割草压扁机 | 赤峰市顺通农业机械制造有限公司 | 割草压扁机 | 9GY-3.0 | 型式:旋转式 ;割幅宽度:3m;带压扁装置:是 | 型号名称 / 9GY-3.0型割草压扁机 挂接方式 / 悬挂式 割幅 m 3 切割器结构型式 / 旋转式 刀盘数量 个 7 压扁辊材质 / 橡胶 压扁辊直径 mm φ220 压扁辊数量 个 2 配套动力范围 kW 95.55-154.35 配套发动机额定功率 kW 4～6 | 购机补贴(非通用类) | 内蒙古自治区 | 评阅通过 | 初评员：通过 复评员：通过
570 | 饲料（草）收获加工运输设备 | 饲料（草）收获机械 | 割草（压扁）机 | 2.8m及以上旋转式割草压扁机 | 科乐收农业机械（山东）有限责任公司 | 牵引式割草压扁机 | DISCO 3150 TRC-3 | 型式:旋转式 ;割幅宽度:3m;带压扁装置:是 | 挂接方式：悬挂式；割幅：3m；切割器结构型式：旋转式；刀盘数量：7个；刀盘转速：3200r/min；压扁辊材质：聚氨酯+钢芯；压扁辊直径：212mm；压扁辊数量：2个；配套动力范围：51～184kW；作业速度范围：5～20km/h | 购机补贴(非通用类) | 山东省 | 评阅通过 | 初评员：通过 复评员：通过
571 | 饲料（草）收获加工运输设备 | 饲料（草）收获机械 | 割草（压扁）机 | 2.8m及以上旋转式割草压扁机 | 科乐收农业机械（山东）有限责任公司 | 组合式割草压扁机 | DISCO 8500 RC(1+2)-8.1 | 型式:旋转式 ;割幅宽度:8.1m;带压扁装置:是 | 挂接方式：悬挂式；割幅：总:8.1 前:3m; 后:3m×2；切割器结构型式：旋转式；刀盘数量：总:21 前:7; 后:7×2；刀盘转速：3200r/min；压扁辊材质：聚氨酯+钢芯；压扁辊直径：212mm；压扁辊数量：总:6 前:2; 后:2×2；配套动力范围：118～184kW；作业速度范围：5～20km/h | 购机补贴(非通用类) | 山东省 | 评阅通过 | 初评员：通过 复评员：通过
572 | 饲料（草）收获加工运输设备 | 饲料（草）收获机械 | 搂草机 | 5.4m及以上侧向指盘式液压搂草机 | 哈尔滨诺斯机械制造有限公司 | 牵引式液压折叠搂草机 | 9LYZ-10 | 幅宽:6.4m;液压折叠式:是 ;侧向指盘式:是 | 牵引式，液压折叠式，搂齿数量80*10，搂幅6.4m，指轮直径1460mm，配套动力范围30-70KW，作业速度范围8-20km/h | 购机补贴(非通用类) | 黑龙江 | 评阅通过 | 初评员：通过 复评员：通过
573 | 饲料（草）收获加工运输设备 | 饲料（草）收获机械 | 搂草机 | 5.4m及以上侧向指盘式液压搂草机 | 哈尔滨诺斯机械制造有限公司 | 牵引式液压折叠搂草机 | 9LYZ-8 | 幅宽:5.4m;液压折叠式:是 ;侧向指盘式:是 | 牵引式，液压折叠式，搂齿数量80*8，搂幅5.4m，指轮直径1640mm，配套动力范围22-55KW，作业速度范围8-20km/h | 购机补贴(非通用类) | 黑龙江 | 评阅通过 | 初评员：通过 复评员：通过
574 | 饲料（草）收获加工运输设备 | 饲料（草）收获机械 | 搂草机 | 5.4m及以上侧向指盘式液压搂草机 | 山东克斯特机械有限公司 | 指轮式搂草机 | 9LZ-5.5 | 幅宽:5.5m;液压折叠式:是 ;侧向指盘式:是 | 结构形式：指轮式；挂接方式：牵引式；折叠机构形式：液压式；搂齿数量：640（80×8）；指轮数量：8；指轮直径：1500mm；搂幅：5.5m配套动力范围：≥30kW；作业速度范围：10-15km/h。 | 购机补贴(非通用类) | 山东省 | 评阅通过 | 初评员：通过 复评员：通过
575 | 饲料（草）收获加工运输设备 | 饲料（草）收获机械 | 搂草机 | 5.4m及以上侧向指盘式液压搂草机 | 潍坊晟康农业机械有限公司 | 指轮式搂草机 | 9LZ-6.5 | 幅宽:6.5m;液压折叠式:是 ;侧向指盘式:是 | 型号名称：9LZ-6.5型指轮式搂草机 结构型式：指轮式 挂接方式：牵引式 折叠机构型式：液压式 搂齿数量：800（80×10） 指轮数量：10 指轮直径mm：1520 搂幅m：6.5 配套动力范围kW：36.8～88.2 作业速度范围km/h：9～15 | 购机补贴(非通用类) | 山东省 | 评阅通过 | 初评员：通过 复评员：通过
576 | 饲料（草）收获加工运输设备 | 饲料（草）收获机械 | 打（压）捆机 | 压缩室截面积（宽×高）0.154m2及以上方捆捡拾压捆机 | 潍坊鑫盛牧农业机械有限公司 | 方草捆打捆机 | 9YF-1750 | 型式:方捆 ;捡拾宽度:1.75m;压缩室截面积(宽×高):0.154m2;打结器数量:2个 | 配置参数：挂接方式：牵引式；捡拾宽度（mm）:1750；捡拾器结构型式：弹齿式；喂入器结构型式：拔叉喂入机构；打结器型式：D型；打结器数量：2个；捆扎方式：自动绳打捆；压缩室截面尺寸（宽×高）mm；440×350；配套动力范围（kw）：29.5～88.2 | 购机补贴(通用类) | 山东省 | 评阅通过 | 初评员：通过 复评员：通过
577 | 饲料（草）收获加工运输设备 | 饲料（草）收获机械 | 打（压）捆机 | 压缩室截面积（宽×高）0.154m2及以上方捆捡拾压捆机 | 诸城市广昕机械科技有限公司 | 方草捆打捆机 | 9YF-1900 | 型式:方捆 ;捡拾宽度:1.972m;压缩室截面积(宽×高):0.1584m2;打结器数量:2个 | 产品型号名称：9YF-1900型方草捆打捆机；挂接方式：牵引式；捡拾宽度：1972mm；捡拾器结构型式：弹齿式；喂入器结构型式：拨叉喂入机构；打结器型式：D型；打结器数量：2个；压缩室截面尺寸（宽×高）：440×360mm；配套动力范围：≥37kW；捆扎方式：自动绳打捆 | 购机补贴(通用类) | 山东省 | 评阅通过 | 初评员：通过 复评员：通过
578 | 饲料（草）收获加工运输设备 | 饲料（草）收获机械 | 打（压）捆机 | 压缩室截面积（宽×高）0.162m2及以上方捆捡拾压捆机 | 黑龙江牧驰农业机械有限公司 | 方草捆打捆机 | 9YF-2.2 | 型式:方捆 ;捡拾宽度:2.25m;压缩室截面积(宽×高):0.1728m2;打结器数量:2个 | 挂接方式:牵引式 捡拾宽度:2250mm 捡拾器结构型式:弹齿式 喂入器结构型式:拨叉喂入机构 打结器型式:D型 打结器数量:2个 压缩室截面尺寸（宽×高）:480×360mm 捆扎方式:自动绳打捆 配套动力范围:≥36.8KW | 购机补贴(通用类) | 黑龙江 | 评阅通过 | 初评员：通过 复评员：通过
579 | 饲料（草）收获加工运输设备 | 饲料（草）收获机械 | 打（压）捆机 | 压缩室截面积（宽×高）0.162m2及以上方捆捡拾压捆机 | 黑龙江牧驰农业机械有限公司 | 秸秆粉碎打捆机 | 9YF-2.2D | 型式:方捆 ;捡拾宽度:2.2m;压缩室截面积(宽×高):0.1728m2;打结器数量:2个 | 挂接方式:牵引式 捡拾宽度:2200mm 捡拾器结构型式:锤爪式 喂入器结构型式:拨叉喂入机构 打结器型式:D型 打结器数量:2个 压缩室截面尺寸（宽×高）:480×360mm 捆扎方式:自动绳打捆 配套动力范围:≥66.2KW | 购机补贴(通用类) | 黑龙江 | 评阅通过 | 初评员：通过 复评员：通过
580 | 饲料（草）收获加工运输设备 | 饲料（草）收获机械 | 打（压）捆机 | 压缩室截面积（宽×高）0.162m2及以上方捆捡拾压捆机 | 黑龙江牧驰农业机械有限公司 | 双刀轴秸秆粉碎打捆机 | 9YF-2.2S | 型式:方捆 ;捡拾宽度:2.2m;压缩室截面积(宽×高):0.1728m2;打结器数量:2个 | 挂接方式:牵引式 捡拾宽度:2200mm 捡拾器结构型式:锤爪式 喂入器结构型式:拨叉喂入机构 打结器型式:D型 打结器数量:2个 压缩室截面尺寸（宽×高）:480×360mm 捆扎方式:自动绳打捆 配套动力范围:≥88.2KW | 购机补贴(通用类) | 黑龙江 | 评阅通过 | 初评员：通过 复评员：通过
581 | 饲料（草）收获加工运输设备 | 饲料（草）收获机械 | 打（压）捆机 | 压缩室截面积（宽×高）0.162m2及以上方捆捡拾压捆机 | 黑龙江牧驰农业机械有限公司 | 秸秆粉碎打捆机 | 9YF-2.4D | 型式:方捆 ;捡拾宽度:2.4m;压缩室截面积(宽×高):0.1728m2;打结器数量:2个 | 挂接方式:牵引式 捡拾宽度:2400mm 捡拾器结构型式:锤爪式 喂入器结构型式:拨叉喂入机构 打结器型式:D型 打结器数量:2个 压缩室截面尺寸（宽×高）:480×360mm 捆扎方式:自动绳打捆 配套动力范围:≥66.2KW | 购机补贴(通用类) | 黑龙江 | 评阅通过 | 初评员：通过 复评员：通过
582 | 饲料（草）收获加工运输设备 | 饲料（草）收获机械 | 打（压）捆机 | 压缩室截面积（宽×高）0.162m2及以上方捆捡拾压捆机 | 黑龙江牧驰农业机械有限公司 | 双刀轴秸秆粉碎打捆机 | 9YF-2.4S | 型式:方捆 ;捡拾宽度:2.4m;压缩室截面积(宽×高):0.1728m2;打结器数量:2个 | 挂接方式:牵引式 捡拾宽度:2400mm 捡拾器结构型式:锤爪式 喂入器结构型式:拨叉喂入机构 打结器型式:D型 打结器数量:2个 压缩室截面尺寸（宽×高）:480×360mm 捆扎方式:自动绳打捆 配套动力范围:≥88.2KW | 购机补贴(通用类) | 黑龙江 | 评阅通过 | 初评员：通过 复评员：通过
583 | 饲料（草）收获加工运输设备 | 饲料（草）收获机械 | 打（压）捆机 | 压缩室截面积（宽×高）0.162m2及以上方捆捡拾压捆机 | 黑龙江牧驰农业机械有限公司 | 秸秆粉碎除尘打捆机 | 9YFC-2.2 | 型式:方捆 ;捡拾宽度:2.2m;压缩室截面积(宽×高):0.1728m2;打结器数量:2个 | 挂接方式:牵引式 捡拾宽度:2200mm 捡拾器结构型式:锤爪式 喂入器结构型式:拨叉喂入机构 打结器型式:D型 打结器数量:2个 压缩室截面尺寸（宽×高）:480×360mm 捆扎方式:自动绳打捆 配套动力范围:≥88.2KW | 购机补贴(通用类) | 黑龙江 | 评阅通过 | 初评员：通过 复评员：通过
584 | 饲料（草）收获加工运输设备 | 饲料（草）收获机械 | 打（压）捆机 | 压缩室截面积（宽×高）0.162m2及以上方捆捡拾压捆机 | 黑龙江牧驰农业机械有限公司 | 双刀轴秸秆粉碎除尘打捆机 | 9YFSC-2.2 | 型式:方捆 ;捡拾宽度:2.2m;压缩室截面积(宽×高):0.1728m2;打结器数量:2个 | 挂接方式:牵引式 捡拾宽度:2200mm 捡拾器结构型式:锤爪式 喂入器结构型式:拨叉喂入机构 打结器型式:D型 打结器数量:2个 压缩室截面尺寸（宽×高）:480×360mm 捆扎方式:自动绳打捆 配套动力范围:≥88.2KW | 购机补贴(通用类) | 黑龙江 | 评阅通过 | 初评员：通过 复评员：通过
585 | 饲料（草）收获加工运输设备 | 饲料（草）收获机械 | 打（压）捆机 | 压缩室截面积（宽×高）0.162m2及以上方捆捡拾压捆机 | 潍坊三田农业装备有限公司（哈尔滨）分公司 | 方草捆打捆机 | 9YF-2200 | 型式:方捆 ;捡拾宽度:2.2m;压缩室截面积(宽×高):0.1656m2;打结器数量:2个 | 型号名称：9YF-2200型方草捆打捆机；挂接方式：牵引式；捡拾宽度：2200mm；捡拾器结构型式：弹齿式；喂入器结构型式：拨叉喂入机构；打结器型式：D型；打结器数量：2个；压缩室截面积尺寸（宽×高）mm：460×360；捆扎方式：自动绳打捆；配套动力范围kw：≥36.8 | 购机补贴(通用类) | 黑龙江 | 评阅通过 | 初评员：通过 复评员：通过
586 | 饲料（草）收获加工运输设备 | 饲料（草）收获机械 | 打（压）捆机 | 压缩室截面积（宽×高）0.162m2及以上方捆捡拾压捆机 | 潍坊三田农业装备有限公司（哈尔滨）分公司 | 方草捆打捆机 | 9YF-2200S | 型式:方捆 ;捡拾宽度:2.2m;压缩室截面积(宽×高):0.1656m2;打结器数量:2个 | 型号名称：9YF-2200S型方草捆打捆机；挂接方式：牵引式；捡拾宽度：2200mm；捡拾器结构型式：锤爪式；喂入器结构型式：拨叉喂入机构；打结器型式：D型；打结器数量：2个；压缩室截面积尺寸（宽×高）mm：460×360；捆扎方式：自动绳打捆；配套动力范围kw：≥73.5 | 购机补贴(通用类) | 黑龙江 | 评阅通过 | 初评员：通过 复评员：通过
587 | 饲料（草）收获加工运输设备 | 饲料（草）收获机械 | 打（压）捆机 | 压缩室截面积（宽×高）0.162m2及以上方捆捡拾压捆机 | 潍坊三田农业装备有限公司（哈尔滨）分公司 | 方草捆打捆机 | 9YFC-2.2 | 型式:方捆 ;捡拾宽度:2.2m;压缩室截面积(宽×高):0.1656m2;打结器数量:2个 | 型号名称：9YFC-2.2型方草捆打捆机；挂接方式：牵引式；捡拾宽度：2200mm；捡拾器结构型式：甩刀式；喂入器结构型式：拨叉喂入机构；打结器型式：D型；打结器数量：2个；压缩室截面积尺寸（宽×高）mm：460×360；捆扎方式：自动绳打捆；配套动力范围kw：≥110 | 购机补贴(通用类) | 黑龙江 | 评阅通过 | 初评员：通过 复评员：通过
588 | 饲料（草）收获加工运输设备 | 饲料（草）收获机械 | 打（压）捆机 | 压缩室截面积（宽×高）0.162m2及以上方捆捡拾压捆机 | 潍坊鑫盛牧农业机械有限公司 | 方草捆打捆机 | 9YF-2200S | 型式:方捆 ;捡拾宽度:2.2m;压缩室截面积(宽×高):0.1638m2;打结器数量:2个 | 配置参数：挂接方式：牵引式；捡拾宽度（mm）:2200；捡拾器结构型式：锤爪式；喂入器结构型式：拔叉喂入机构；打结器型式：D型；打结器数量：2个；捆扎方式：自动绳打捆；压缩室截面尺寸（宽×高）mm；455×360；配套动力范围（kw）：73.5～147 | 购机补贴(通用类) | 山东省 | 评阅通过 | 初评员：通过 复评员：通过
589 | 饲料（草）收获加工运输设备 | 饲料（草）收获机械 | 打（压）捆机 | 压缩室截面积（宽×高）0.162m2及以上方捆捡拾压捆机 | 中国农业机械化科学研究院呼和浩特分院有限公司 | 秸秆揉碎除尘方捆压捆机 | 9YFF-2.2B | 型式:方捆 ;捡拾宽度:2.2m;压缩室截面积(宽×高):0.1728m2;打结器数量:2个 | 捡拾宽度：2200mm ；打结器数量：2个；压缩室截面尺寸（宽*高）：480mm*360mm；喂入器结构形式：风机+拨叉喂入机构；配套动力：≥100KW | 购机补贴(通用类) | 内蒙古自治区 | 评阅通过 | 初评员：通过 复评员：通过
590 | 饲料（草）收获加工运输设备 | 饲料（草）收获机械 | 打（压）捆机 | 压缩室截面积（宽×高）0.162m2及以上方捆捡拾压捆机 | 诸城市广昕机械科技有限公司 | 方草捆打捆机 | 9YF-2200 | 型式:方捆 ;捡拾宽度:2.236m;压缩室截面积(宽×高):0.1728m2;打结器数量:2个 | 产品型号名称：9YF-2200型方草捆打捆机；挂接方式：牵引式；捡拾宽度：2236mm；捡拾器结构型式：弹齿式；喂入器结构型式：拨叉喂入机构；打结器型式：D型；打结器数量：2个；压缩室截面尺寸（宽×高）：480×360mm；配套动力范围：≥37kW；捆扎方式：自动绳打捆 | 购机补贴(通用类) | 山东省 | 评阅通过 | 初评员：通过 复评员：通过
591 | 饲料（草）收获加工运输设备 | 饲料（草）收获机械 | 打（压）捆机 | 压缩室截面积（宽×高）0.1998m2及以上方捆捡拾压捆机（3个及以上打结器） | 山东鲁福农业机械有限公司 | 方草捆打捆机 | 9YF-2.2F | 型式:方捆 ;捡拾宽度:2.2m;压缩室截面积(宽×高):0.2088m2;打结器数量:3个 | 型号名称:9YF-2.2F型方草捆打捆机,挂接方式:牵引式, 捡拾宽度:2200mm 捡拾器结构型式:弹齿式 喂入器结构型式:拨叉喂入机构 打结器型式:D型 打结器数量:3个； 压缩室截面尺寸（宽×高）：580×360mm 捆扎方式：自动绳打捆； 配套动力范围：≥37kW | 购机补贴(通用类) | 山东省 | 评阅通过 | 初评员：通过 复评员：通过
592 | 饲料（草）收获加工运输设备 | 饲料（草）收获机械 | 打（压）捆机 | 压缩室直径0.8m及以上圆捆捡拾压捆机 | 菏泽市天艺农业机械制造有限公司 | 圆草捆打捆机 | 9YYQ-1250 | 型式:圆捆 ;捡拾宽度:1.25m;压缩室直径:0.8m;压缩室宽度:1.25m | 压缩室容积：0.628 m³ 工作状态外形尺寸（长×宽×高）mm：2150×1850×1550 挂接方式：牵引式；捡拾宽度：1250 mm；捡拾器结构型式：弹齿式；压缩室成捆机构型式：滚筒式；压缩室宽度：1250 mm；压缩室直径：800 mm；卷压辊筒数量：15个；卷压辊筒直径：157 mm；缠捆方式：缠绳；配套动力：29.5-89.5 kW | 购机补贴(通用类) | 山东省 | 评阅通过 | 初评员：通过 复评员：通过
593 | 饲料（草）收获加工运输设备 | 饲料（草）收获机械 | 打（压）捆机 | 压缩室直径0.8m及以上圆捆捡拾压捆机 | 山东坤鹏农业机械制造有限公司 | 圆草捆打捆机 | 9YQ-1250 | 型式:圆捆 ;捡拾宽度:1.25m;压缩室直径:0.8m;压缩室宽度:1.2m | 捡拾宽度：1250mm；挂接方式：牵引式；捡拾器结构型式:弹齿式；喂入器结构形式：弹齿直接喂入；压缩室宽度：1200mm：压缩室直径：∅800mm；卷压滚筒数量:16个；工作状态外形尺寸（长×宽×高）mm:2050×2250×1580；配套动力:36.8-74kw。 | 购机补贴(通用类) | 山东省 | 评阅通过 | 初评员：通过 复评员：通过
594 | 饲料（草）收获加工运输设备 | 饲料（草）收获机械 | 打（压）捆机 | 压缩室直径0.8m及以上圆捆捡拾压捆机 | 山东坤鹏农业机械制造有限公司 | 圆草捆打捆机 | 9YQ-1300 | 型式:圆捆 ;捡拾宽度:1.3m;压缩室直径:0.8m;压缩室宽度:1m | 捡拾宽度：1300mm；挂接方式：牵引式；捡拾器结构型式:甩刀式；喂入器结构形式：螺旋连续喂入机构；压缩室宽度：1000mm：压缩室直径：∅800mm；卷压滚筒数量:18个；工作状态外形尺寸（长×宽×高）mm:2540×1750×1480；配套动力:44.2-74kw。 | 购机补贴(通用类) | 山东省 | 评阅通过 | 初评员：通过 复评员：通过
595 | 饲料（草）收获加工运输设备 | 饲料（草）收获机械 | 打（压）捆机 | 压缩室直径0.8m及以上圆捆捡拾压捆机 | 山东坤鹏农业机械制造有限公司 | 圆草捆打捆机 | 9YQ-1800 | 型式:圆捆 ;捡拾宽度:1.8m;压缩室直径:0.8m;压缩室宽度:1m | 捡拾宽度：1800mm；挂接方式：牵引式；捡拾器结构型式:甩刀式；喂入器结构形式：螺旋连续喂入机构；压缩室宽度：1000mm：压缩室直径：∅800mm；卷压滚筒数量:18个；工作状态外形尺寸（长×宽×高）mm:2540×2230×1480；配套动力:44.2-118kw。 | 购机补贴(通用类) | 山东省 | 评阅通过 | 初评员：通过 复评员：通过
596 | 饲料（草）收获加工运输设备 | 饲料（草）收获机械 | 打（压）捆机 | 压缩室直径0.8m及以上圆捆捡拾压捆机 | 山东坤鹏农业机械制造有限公司 | 圆草捆打捆机 | 9YQ-1800A | 型式:圆捆 ;捡拾宽度:1.8m;压缩室直径:0.8m;压缩室宽度:1.25m | 捡拾宽度：1800mm；挂接方式：牵引式；捡拾器结构型式:甩刀式；喂入器结构形式：螺旋连续喂入机构；压缩室宽度：1250mm：压缩室直径：∅800mm；卷压滚筒数量:18个；工作状态外形尺寸（长×宽×高）mm:2540×2230×1480；配套动力:44.2-118kw。 | 购机补贴(通用类) | 山东省 | 评阅通过 | 初评员：通过 复评员：通过
597 | 饲料（草）收获加工运输设备 | 饲料（草）收获机械 | 打（压）捆机 | 压缩室直径0.8m及以上圆捆捡拾压捆机 | 潍坊三田农业装备有限公司（哈尔滨）分公司 | 圆草捆打捆机 | 9YQ-80 | 型式:圆捆 ;捡拾宽度:1.3m;压缩室直径:0.8m;压缩室宽度:1m | 型号名称：9YQ-80型圆草捆打捆机；挂接方式：牵引式；捡拾宽度：1300mm；捡拾器结构型式：甩刀式；喂入器结构型式：螺旋连续喂入机构；压缩室成捆机构型式：滚筒式；压缩室宽度：1000mm；压缩室直径：800mm；卷压工作部件数量：16个；卷压滚筒直径：157mm；捆扎方式：缠网；配套动力范围kw：40.4-73.5 | 购机补贴(通用类) | 黑龙江 | 评阅通过 | 初评员：通过 复评员：通过
598 | 饲料（草）收获加工运输设备 | 饲料（草）收获机械 | 打（压）捆机 | 压缩室直径0.8m及以上圆捆捡拾压捆机 | 潍坊鑫盛牧农业机械有限公司 | 圆草捆打捆机 | 9YQ-1270 | 型式:圆捆 ;捡拾宽度:1.27m;压缩室直径:0.82m;压缩室宽度:1.27m | 配置参数：挂接方式：牵引式；捡拾宽度（mm）:1270；捡拾器结构型式：弹齿式喂入器结构型式：弹齿直接喂入；压缩室成捆机构型式：滚筒式；压缩室宽度：1270mm；压缩室宽度：φ820mm；卷压工作部件数量：16个；卷压滚筒直径：φ157mm；捆扎方式：缠绳；配套动力范围（kw）：29.5～73.5 | 购机补贴(通用类) | 山东省 | 评阅通过 | 初评员：通过 复评员：通过
599 | 饲料（草）收获加工运输设备 | 饲料（草）收获机械 | 打（压）捆机 | 压缩室直径1m及以上圆捆捡拾压捆机 | 河北中兴马斯卡农业机械科技有限公司 | 圆草捆打捆机 | 9YG-1.9A | 型式:圆捆 ;捡拾宽度:1.9m;压缩室直径:1.25m;压缩室宽度:1.2m | 型号名称:9YG-1.9A圆草捆打捆机; 挂接方式:牵引式; 捡拾宽度:1900mm; 捡拾器结构型式:弹齿式; 喂入器结构型式:螺旋连续喂入机构; 压缩室成捆机构型式:滚筒式; 压缩室宽度:1200mm; 压缩室直径:1250mm; 卷压工作部件数量:18个; 卷压滚筒直径:228mm; 捆扎方式:缠网; 配套动力范围:66.2～132.3kW。 | 购机补贴(通用类) | 河北省 | 评阅通过 | 初评员：通过 复评员：通过
600 | 饲料（草）收获加工运输设备 | 饲料（草）收获机械 | 打（压）捆机 | 压缩室直径1.2m及以上圆捆捡拾压捆机 | 河北双天机械制造有限公司 | 圆草捆打捆机 | 9YGC-1.25 | 型式:圆捆 ;捡拾宽度:2.2m;压缩室直径:1.25m;压缩室宽度:1.25m | 型号名称/：9YGC-1.25圆草捆打捆机；挂接方式/：牵引式；捡拾宽度（mm）：2200；喂入口宽度（mm）/；捡拾器结构型式/：甩刀式；喂入器结构型式/：螺旋连续喂入机构；打结器型式//；打结器数量（个）/；压缩式截面尺寸（宽×高）mm/；压缩室成捆机构型式/：滚筒式；压缩室宽度（mm）：1250；压缩室直径（mm）：1250；卷压工作部件数量（个）：18；卷压滚筒直径（mm）：222；捆扎方式/：缠网；配套动力范围（kw）：132.3-176.5； | 购机补贴(通用类) | 河北省 | 评阅通过 | 初评员：通过 复评员：通过
601 | 饲料（草）收获加工运输设备 | 饲料（草）收获机械 | 打（压）捆机 | 压缩室直径1.2m及以上圆捆捡拾压捆机 | 黑龙江牧驰农业机械有限公司 | 圆草捆打捆机 | 9YG-2.2A | 型式:圆捆 ;捡拾宽度:2.21m;压缩室直径:1.25m;压缩室宽度:1.2m | 挂接方式:牵引式 捡拾宽度:2210mm 捡拾器结构型式：弹齿式 喂入器结构型式：螺旋连续喂入结构 压缩室成捆机构型式：滚压式 压缩室宽度：1200mm 压缩室直径：1250mm 卷压工作部件数量:17个 卷压滚筒直径：222mm 捆扎方式：缠网 配套动力范围：≥88.2KW | 购机补贴(通用类) | 黑龙江 | 评阅通过 | 初评员：通过 复评员：通过
602 | 饲料（草）收获加工运输设备 | 饲料（草）收获机械 | 打（压）捆机 | 压缩室直径1.2m及以上圆捆捡拾压捆机 | 吉林省冠科机械制造有限公司 | 圆捆打捆机 | 9YGT-1.25 | 型式:圆捆 ;捡拾宽度:2.25m;压缩室直径:1.25m;压缩室宽度:1.25m | 捡拾器结构型式：弹齿式；卷压滚筒数量：14个；配套动力≥58.8kw；捡拾器宽度：2.25m；压缩室直径：1.25m；压缩室宽度：1.25m | 购机补贴(通用类) | 吉林省 | 评阅通过 | 初评员：通过 复评员：通过
603 | 饲料（草）收获加工运输设备 | 饲料（草）收获机械 | 打（压）捆机 | 压缩室直径1.2m及以上圆捆捡拾压捆机 | 天津轩禾农业机械制造有限公司 | 圆草捆打捆机 | 9YG-1.4 | 型式:圆捆 ;捡拾宽度:2.204m;压缩室直径:1.2m;压缩室宽度:1.4m | 9YG-1.4型圆草捆打捆机是由捡拾器、压缩室、缠捆机构等组成。挂接方式：牵引式；捡拾器宽度：2204mm；捡拾器结构型式：弹齿式；喂入器结构型式：螺旋连续喂入机构；压缩室成捆机构型式：辊筒式；压缩室宽度：1400mm；压缩室直径：1200mm，卷压滚筒数量：18；卷压滚筒直径：222mm。 | 购机补贴(通用类) | 天津市 | 评阅通过 | 初评员：通过 复评员：通过
604 | 饲料（草）收获加工运输设备 | 饲料（草）收获机械 | 打（压）捆机 | 压缩室直径1.2m及以上圆捆捡拾压捆机 | 潍坊三田农业装备有限公司（哈尔滨）分公司 | 圆草捆打捆机 | 9YG-2.2 | 型式:圆捆 ;捡拾宽度:2.2m;压缩室直径:1.2m;压缩室宽度:1.4m | 型号名称：9YG-2.2型圆草捆打捆机；挂接方式：牵引式；捡拾宽度：2200mm；捡拾器结构型式：弹齿式；喂入器结构型式：螺旋连续喂入机构；压缩室成捆机构型式：滚筒式；压缩室宽度：1400mm；压缩室直径：1200mm；卷压工作部件数量：18个；卷压滚筒直径：222mm；捆扎方式：缠网；配套动力范围kw：65-100 | 购机补贴(通用类) | 黑龙江 | 评阅通过 | 初评员：通过 复评员：通过
605 | 饲料（草）收获加工运输设备 | 饲料（草）收获机械 | 打（压）捆机 | 压缩室直径1.2m及以上圆捆捡拾压捆机 | 枣庄锦驰农业装备有限公司 | 圆草捆打捆机 | 9YQ-1.25A | 型式:圆捆 ;捡拾宽度:2.24m;压缩室直径:1.213m;压缩室宽度:1.235m | 挂接方式：牵引式； 捡拾宽度 mm：2240； 捡拾器结构型式：弹齿式； 喂入器结构型式：螺旋连续喂入机构； 压缩室成捆机构型式 ：滚筒式； 压缩室宽度 mm：1235； 压缩室直径 mm：1213； 卷压工作部件数量 个：18； 卷压滚筒直径 mm：φ258/222； 捆扎方式 ：缠网； 配套动力范围 kW：＞73.5； | 购机补贴(通用类) | 山东省 | 评阅通过 | 初评员：通过 复评员：通过
606 | 饲料（草）收获加工运输设备 | 饲料（草）收获机械 | 打（压）捆机 | 压缩室直径0.52m及以上圆捆压捆机 | 曲阜鑫联重工机械制造有限公司 | 圆草捆打捆机 | XL-5552 | 型式:圆捆 ;功率:5.5kW;压缩室直径:0.55m;压缩室宽度:0.52m | 挂接方式：固定式；喂入口宽度：520mm；喂入器结构型式：输送带；压缩室成捆机构型式：滚筒式；压缩室宽度：520mm；压缩室直径：φ550mm；卷压工作部件数量：30个；卷压滚筒直径：φ60mm；捆扎方式：缠绳；配套发动机（电动机）额定功率：5.5kw；配套发动机（电动机）额定转速：960r/min | 购机补贴(通用类) | 山东省 | 评阅通过 | 初评员：通过 复评员：通过
607 | 饲料（草）收获加工运输设备 | 饲料（草）收获机械 | 打（压）捆机 | 压缩室直径0.52m及以上圆捆压捆机 | 山东德农农业机械制造有限责任公司 | 圆草捆打捆机 | 9YD-0.55 | 型式:圆捆 ;功率:5.5kW;压缩室直径:0.55m;压缩室宽度:0.52m | 挂接方式：固定式；配套动力：5.5kW；喂入器结构型式：输送带；压缩式成捆机构型式：滚筒式；喂入口宽度：520mm；压缩室宽度：520mm；压缩室直径：550mm；捆扎方式：缠网。 | 购机补贴(通用类) | 山东省 | 评阅通过 | 初评员：通过 复评员：通过
608 | 饲料（草）收获加工运输设备 | 饲料（草）收获机械 | 打（压）捆机 | 压缩室直径0.52m及以上圆捆压捆机 | 山东德农农业机械制造有限责任公司 | 圆草捆打捆机 | 9YD-0.6 | 型式:圆捆 ;功率:11kW;压缩室直径:0.61m;压缩室宽度:0.61m | 挂接方式：固定式；配套动力：11kW；喂入器结构型式：输送带；压缩式成捆机构型式：滚筒式；喂入口宽度：610mm；压缩室宽度：610mm；压缩室直径：610mm；捆扎方式：缠网。 | 购机补贴(通用类) | 山东省 | 评阅通过 | 初评员：通过 复评员：通过
609 | 饲料（草）收获加工运输设备 | 饲料（草）收获机械 | 打（压）捆机 | 压缩室直径0.52m及以上圆捆压捆机 | 山东德农农业机械制造有限责任公司 | 圆草捆打捆机 | 9YD-0.7 | 型式:圆捆 ;功率:15kW;压缩室直径:0.7m;压缩室宽度:0.69m | 挂接方式：固定式；配套动力：15kW；喂入器结构型式：输送带；压缩式成捆机构型式：滚筒式；喂入口宽度：690mm；压缩室宽度：690mm；压缩室直径：700mm；捆扎方式：缠网。 | 购机补贴(通用类) | 山东省 | 评阅通过 | 初评员：通过 复评员：通过
610 | 饲料（草）收获加工运输设备 | 饲料（草）收获机械 | 打（压）捆机 | 压缩室直径0.52m及以上圆捆压捆机 | 石家庄茂丰农业机械制造有限公司 | 圆捆打捆机 | 9YDB-52 | 型式:圆捆 ;功率:5.5kW;压缩室直径:0.55m;压缩室宽度:0.52m | 挂接方式/固定式;喂入口宽度mm：520；喂入器结构型式/皮带传动;压缩室宽度mm520；压缩室直径mm550；卷压工作部件数量(个)30;卷压滚筒直径mm60;额定功率kW5.5(电动机);配套发动机（电动机）额定转速r/min960;捆扎方式/缠绳包膜; | 购机补贴(通用类) | 河北省 | 评阅通过 | 初评员：通过 复评员：通过
611 | 饲料（草）收获加工运输设备 | 饲料（草）收获机械 | 打（压）捆机 | 压缩室截面积（宽×高）0.105m2及以上方捆压捆机 | 黑龙江华垦农业机械有限公司 | 秸秆压捆机 | 9YF-18A | 型式:方捆 ;功率:15kW;压缩室截面积(宽×高):0.32m2 | 挂接方式：固定式，喂入口宽度：800mm，压缩室截面尺寸（宽×高）mm：800×400，配套发动机（电动机）额定功率：15kw，配套发动机（电动机）额定转速：1460r/min 捆扎方式：手动绳打捆 | 购机补贴(通用类) | 黑龙江 | 评阅通过 | 初评员：通过 复评员：通过
612 | 饲料（草）收获加工运输设备 | 饲料（草）收获机械 | 打（压）捆机 | 压缩室截面积（宽×高）0.105m2及以上方捆压捆机 | 石家庄茂丰农业机械制造有限公司 | 方捆打捆机 | 9YDL-2 | 型式:方捆 ;功率:15kW;压缩室截面积(宽×高):0.106m2 | 挂接方式/固定式 喂入口宽度mm680 压缩室截面尺寸（宽×高）mm280×380 配套发动机（电动机）额定功率15KW（电动机） 配套发动机（电动机）额定转速r/min1460 油缸数量2个 捆扎方式/手动钢丝打捆 | 购机补贴(通用类) | 河北省 | 评阅通过 | 初评员：通过 复评员：通过
613 | 饲料（草）收获加工运输设备 | 饲料（草）收获机械 | 打（压）捆机 | 压缩室截面积（宽×高）0.0936m2及以上无打结器自动套袋方捆捡拾压捆机 | 河北久丰农业机械有限公司 | 秸秆饲料打捆机 | 9YFQS-1.7A | 型式:方捆 ;捡拾宽度:1.7m;压缩室截面积(宽×高):0.1026m2;自动套袋:是 | 挂接方式 ：牵引式 ； 捡拾宽度 mm ：1700 ； 捡拾器结构型式 ：锤抓式+甩刀式； 喂入器结构型式 ： 螺旋连续喂入机构 ； 捆扎方式 ：自动缠网 ； 压缩室截面尺寸（宽×高） mm ：270×380 ； 配套动力范围 kW ：51.5-73.5； | 购机补贴(通用类) | 河北省 | 评阅通过 | 初评员：通过 复评员：通过
614 | 饲料（草）收获加工运输设备 | 饲料（草）收获机械 | 打（压）捆机 | 压缩室截面积（宽×高）0.0936m2及以上无打结器自动套袋方捆捡拾压捆机 | 克雷斯曼河北农业机械有限公司 | 秸秆饲料打捆机 | 9YFQS-1.7 | 型式:方捆 ;捡拾宽度:1.8m;压缩室截面积(宽×高):0.1026m2;自动套袋:是 | 挂接方式：牵引式； 捡拾宽度 mm：1800； 捡拾器结构型式：锤爪式； 喂入器结构型式：螺旋连续喂入机构+风机； 压缩室截面尺寸（宽×高）mm：270×380； 配套动力范围 kW：62.5-95.5； 捆扎方式 ：自动缠网； | 购机补贴(通用类) | 河北省 | 评阅通过 | 初评员：通过 复评员：通过
615 | 饲料（草）收获加工运输设备 | 饲料（草）收获机械 | 打（压）捆机 | 压缩室截面积（宽×高）0.0936m2及以上无打结器自动套袋方捆捡拾压捆机 | 四平市龙业机械制造有限公司 | 全自动秸秆饲料打捆机 | 9YFQ-1700 | 型式:方捆 ;捡拾宽度:1.7m;压缩室截面积(宽×高):0.0999m2;自动套袋:是 | 捡拾器宽度：1.7m；压缩室截面尺寸(宽×高)：270mm×370mm；配套动力范围：≥66KW；捆扎方式：自动缠网；挂接方式：牵引式；捡拾器结构形式：锤爪式；喂入器结构型式：螺旋连续喂入机构；外形尺寸(长×宽×高)：4100mm×2750mm×3250mm；结构质量：3950kg。 | 购机补贴(通用类) | 吉林省 | 评阅通过 | 初评员：通过 复评员：通过
616 | 饲料（草）收获加工运输设备 | 饲料（草）收获机械 | 打（压）捆机 | 压缩室截面积（宽×高）0.1344m2及以上无打结器自动套袋方捆捡拾压捆机 | 河北久丰农业机械有限公司 | 秸秆饲料打捆机 | 9YFQS-2.2A | 型式:方捆 ;捡拾宽度:2.2m;压缩室截面积(宽×高):0.153m2;自动套袋:是 | 挂接方式：牵引式； 捡拾宽度 mm：2200； 捡拾器结构型式：锤爪式； 喂入器结构型式：螺旋连续喂入机构； 捆扎方式 ：自动缠网； 压缩室截面尺寸（宽×高） mm：340×450；配套动力范围 kW ：110.2-161.8； | 购机补贴(通用类) | 河北省 | 评阅通过 | 初评员：通过 复评员：通过
617 | 饲料（草）收获加工运输设备 | 饲料（草）收获机械 | 打（压）捆机 | 压缩室截面积（宽×高）0.1344m2及以上无打结器自动套袋方捆捡拾压捆机 | 黑龙江牧驰农业机械有限公司 | 双刀轴秸秆粉碎饲料打捆机 | 9YFSZ-2.2 | 型式:方捆 ;捡拾宽度:2.2m;压缩室截面积(宽×高):0.1344m2;自动套袋:是 | 挂接方式:牵引式 捡拾宽度:2200mm 捡拾器结构型式:锤爪式 喂入器结构型式:螺旋连续喂入机构 压缩室截面尺寸（宽×高）:320×420mm 捆扎方式:自动套袋 配套动力范围:≥100KW | 购机补贴(通用类) | 黑龙江 | 评阅通过 | 初评员：通过 复评员：通过
618 | 饲料（草）收获加工运输设备 | 饲料（草）收获机械 | 打（压）捆机 | 压缩室截面积（宽×高）0.1344m2及以上无打结器自动套袋方捆捡拾压捆机 | 吉林纳海农业装备有限公司 | 秸秆饲料打捆机 | 9YZ-2300C | 型式:方捆 ;捡拾宽度:2.3m;压缩室截面积(宽×高):0.1344m2;自动套袋:是 | 1、型号名称 9YZ-2300C型 秸秆饲料打捆机 2、挂接方式 牵引式 3、捡拾宽度 2300mm 4、捡拾器结构型式 锤爪式 5、喂入器结构型式 螺旋连续喂入机构 6、压缩室截面尺寸（宽*高 ） 320mm*420mm 7、扎捆方式 自动缠网 8、配套动力范围 ≥88KW | 购机补贴(通用类) | 吉林省 | 评阅通过 | 初评员：通过 复评员：通过
619 | 饲料（草）收获加工运输设备 | 饲料（草）收获机械 | 打（压）捆机 | 压缩室截面积（宽×高）0.1344m2及以上无打结器自动套袋方捆捡拾压捆机 | 克雷斯曼河北农业机械有限公司 | 秸秆饲料打捆机 | 9YFQS-2.2 | 型式:方捆 ;捡拾宽度:2.3m;压缩室截面积(宽×高):0.1575m2;自动套袋:是 | 挂接方式 ：牵引式； 捡拾宽度 mm：2300； 捡拾器结构型式：锤爪式； 喂入器结构型式：螺旋连续喂入机构+风机； 压缩室截面尺寸（宽×高）mm：350×450； 配套动力范围 kW：110-176.4； 捆扎方式：自动缠网； | 购机补贴(通用类) | 河北省 | 评阅通过 | 初评员：通过 复评员：通过
620 | 饲料（草）收获加工运输设备 | 饲料（草）收获机械 | 打（压）捆机 | 压缩室截面积（宽×高）0.1344m2及以上无打结器自动套袋方捆捡拾压捆机 | 三极科技（山东）有限公司 | 秸秆饲料捡拾打捆机 | 9YFQ-2.2F | 型式:方捆 ;捡拾宽度:2.22m;压缩室截面积(宽×高):0.16468m2;自动套袋:是 | 挂接方式：牵引式；捡拾宽度：2220mm;捡拾器结构型式：锤爪式；喂入器结构型式：螺旋连续喂入机构；压缩室截面尺寸（宽*高）：358*460mm；捆扎方式：自动套袋(缠网)；配套动力范围：≥125kw。 | 购机补贴(通用类) | 山东省 | 评阅通过 | 初评员：通过 复评员：通过
621 | 饲料（草）收获加工运输设备 | 饲料（草）收获机械 | 打（压）捆机 | 压缩室截面积（宽×高）0.1344m2及以上无打结器自动套袋方捆捡拾压捆机 | 四平市龙业机械制造有限公司 | 全自动秸秆饲料打捆机 | 9YZ-2250A | 型式:方捆 ;捡拾宽度:2.25m;压缩室截面积(宽×高):0.1564m2;自动套袋:是 | 捡拾宽度：2.25m；压缩室截面尺寸（宽×高）：340mm×460mm；配套动力范围：≥110kW；捆扎方式：自动缠网；挂接方式：牵引式；捡拾器结构型式：锤爪式；喂入器结构型式：螺旋连续喂入机构；外形尺寸（长×宽×高）：5950mm×3250mm×3640mm；整机重量：5950kg； | 购机补贴(通用类) | 吉林省 | 评阅通过 | 初评员：通过 复评员：通过
622 | 饲料（草）收获加工运输设备 | 饲料（草）收获机械 | 打（压）捆机 | 压缩室截面积（宽×高）0.1344m2及以上无打结器自动套袋方捆捡拾压捆机 | 四平市龙业机械制造有限公司 | 全自动秸秆饲料打捆机 | 9YZ-2250B | 型式:方捆 ;捡拾宽度:2.25m;压缩室截面积(宽×高):0.1419m2;自动套袋:是 | 捡拾宽度：2.25m；压缩室截面尺寸（宽×高）：330mm×430mm；配套动力范围：≥110kW；捆扎方式：自动缠网；挂接方式：牵引式；捡拾器结构型式：锤爪式；喂入器结构型式：螺旋连续喂入机构；外形尺寸（长×宽×高）：5300mm×3280mm×3620mm；整机重量：5800kg； | 购机补贴(通用类) | 吉林省 | 评阅通过 | 初评员：通过 复评员：通过
623 | 饲料（草）收获加工运输设备 | 饲料（草）收获机械 | 青（黄）饲料收获机 | 2.2m及以上悬挂双圆盘式青饲料收获机 | 河北盛发农业机械有限公司 | 悬挂式青饲料收获机 | 4QX-2200 | 型式:悬挂双圆盘式 ;割幅:2.2m | 形式：悬挂式； 工作状态外形尺寸（长×宽×高）mm：2070×2375×3950； 配套动力范围 kW：88.2～161.7； 割幅 mm：2200； 作物收集割台型式：直切割台； 割台切割器型式：圆盘式割刀； 喂入机构型式：喂入辊； 喂入机构数量：4； 秸秆切碎机构型式：盘式； 籽粒破碎机构型式：揉搓板式； 作业速度范围 km/h：2～5； 设计切段长度 mm：10,20； | 购机补贴(通用类) | 河北省 | 评阅通过 | 初评员：通过 复评员：通过
624 | 饲料（草）收获加工运输设备 | 饲料（草）收获机械 | 青（黄）饲料收获机 | 2-2.6m自走圆盘式青饲料收获机，带对辊式籽粒破碎机构 | 山东五征集团有限公司 | 自走式青饲料收获机 | 4QZ-M30 | 型式:自走圆盘式 ;割幅:2.08m;籽粒破碎机构:对辊式 ;配套发动机功率:176kW | 自走式；工作状态外形尺寸（长×宽×高）：7435mm×2350mm×3715mm; 配套发动机：WP7G240E301，额定功率176kW，额定转速2200r/min， 排放标准：GB 20891-2014中国第三阶段； 割台的有效收获宽度：2080mm； 割台切割器型式：圆盘式割刀; 轴距：2830mm； 驾驶室型式：普通驾驶室；秸秆切碎机构型式：滚筒式；籽粒破碎机构型式：对辊式。 | 购机补贴(通用类) | 山东省 | 评阅通过 | 初评员：通过 复评员：通过
625 | 饲料（草）收获加工运输设备 | 饲料（草）收获机械 | 青（黄）饲料收获机 | 2.6m及以上自走圆盘式青饲料收获机 | 山东巨明机械有限公司 | 自走式青贮饲料收获机 | 4QZ-2600 | 型式:自走圆盘式 ;割幅:2.6m;籽粒破碎机构:无 ;配套发动机功率:191kW | 割台切割器型式：圆盘式割刀；割台的有效收获宽度：2600mm；外形尺寸（长×宽×高）：7900×2750×4980mm；轴距：3200mm；喂入机构型式:喂入辊;作业速度范围：2-5km/h | 购机补贴(通用类) | 山东省 | 评阅通过 | 初评员：通过 复评员：通过
626 | 饲料（草）收获加工运输设备 | 饲料（草）收获机械 | 青（黄）饲料收获机 | 2.6m及以上自走圆盘式青饲料收获机，带对辊式籽粒破碎机构 | 河南省豫舒机械设备制造有限公司 | 自走式青饲料收获机 | 4QZ-2600B | 型式:自走圆盘式 ;割幅:2.65m;籽粒破碎机构:对辊式 ;配套发动机功率:202.5kW | 形式：自走式； 工作状态外形尺寸（长×宽×高） mm：6480×2750×4790； 割幅 mm：2650； 作物收集割台型式：直切割台； 割台切割器型式：圆盘式割刀； 喂入机构型式：喂入辊； 喂入机构数量：5； 秸秆切碎机构型式：滚筒式； 籽粒破碎机构型式：对辊式； 驾驶室型式(自走式）：普通式； 变速方式(自走式）：液压无级变速； 驱动方式(自走式）：液压驱动； 制动器型式(自走式）：盘式； 导向轮轮距（自走式） mm：1740； 导向轮轮胎规格（自走式）：10.0/75-15.3； 驱动轮轮距（自走式） mm：1885； 驱动轮轮胎规格（自走式）：15-24； 轴距(自走式）mm：2850； 作业速度范围 km/h：1.95～3.75； 设计切段长度 mm：17.7； | 购机补贴(通用类) | 河南省 | 评阅通过 | 初评员：通过 复评员：通过
627 | 饲料（草）收获加工运输设备 | 饲料（草）收获机械 | 青（黄）饲料收获机 | 2.6m及以上自走圆盘式青饲料收获机，带对辊式籽粒破碎机构 | 山东润达农牧科技有限公司 | 青饲料收获机 | 9QZ-3000A | 型式:自走圆盘式 ;割幅:3m;籽粒破碎机构:对辊式 ;配套发动机功率:266kW | 形式：自走式；工作状态外形尺寸mm（长×宽×高）：7780×3150×5600；配套发动机额定功率：266kW；配套发动机额定转速：2200r/min；割幅：3000mm；作物收集割台型式：直切割台；割台切割器型式：圆盘式割刀；喂入机构型式：喂入辊；喂入机构数量：4个；秸秆切碎机构型式：滚筒式；籽粒破碎机构型式：对辊式；驾驶室型式（自走式）：普通式；变速方式（自走式）：手动变速；驱动方式（自走式）：液压驱动；制动器型式（自走式）：盘式；导向轮轮距（自走式）：1680mm；导向轮轮胎规格（自走式）：10.0/75-15.3；驱动轮轮距（自走式）：1850mm；驱动轮轮胎规格（自走式）：15-24；轴距（自走式）：2450mm；作业速度范围：2-9km/h；设计切割长度：20mm；发动机型号：WP10G360E341；标定功率：266kW；制造商：潍柴动力股份有限公司；排放阶段：国三 | 购机补贴(通用类) | 山东省 | 评阅通过 | 初评员：通过 复评员：通过
628 | 饲料（草）收获加工运输设备 | 饲料（草）收获机械 | 青（黄）饲料收获机 | 2.6m及以上自走圆盘式青饲料收获机，带对辊式籽粒破碎机构 | 石家庄鑫茂机械有限公司 | 青饲料收获机 | 9QZ-2650 | 型式:自走圆盘式 ;割幅:2.65m;籽粒破碎机构:对辊式 ;配套发动机功率:192kW | 结构形式（挂接方式）：自走式；工作状态外形尺寸（长×宽×高）（mm）：7200×2860×5140；配套发动机额定功率（kw）：192；配套发动机额定转速（r/min）：2200；割台有效收获宽度（mm）：2650；割台切割器形式：圆盘式；轮距（导向轮）：1750mm；轮距（驱动轮）：1950mm；轮胎规格（导向轮）：10.0/75-15.3；轮胎规格（驱动轮）：15-24；轴距（mm）：2500；最小离地间隙（mm）：270；驾驶室形式：普通；秸秆切碎机构形式：滚筒式；抛送高度：5140mm | 购机补贴(通用类) | 河北省 | 评阅通过 | 初评员：通过 复评员：通过
629 | 饲料（草）收获加工运输设备 | 饲料（草）收获机械 | 青（黄）饲料收获机 | 2.6m及以上自走圆盘式青饲料收获机，带对辊式籽粒破碎机构 | 石家庄益丰泰机械有限公司 | 青饲料收获机 | 4QZ-3500 | 型式:自走圆盘式 ;割幅:330m;籽粒破碎机构:对辊式 ;配套发动机功率:280kW | 型号名称：4QZ-3500型青饲料收获机；形式：自走式；工作状态外形尺寸（长x宽x高 mm）7300x3560x5690；配套发动机额定功率280kw；配套发动机额定转速：2200r/min；割副：3300mm，作物收集割台型式：直切割台；割台切割器型式：圆盘式割刀；喂入机构型式：喂入辊；喂入机构数量：4；秸秆切碎机构型式：滚筒式；籽粒破碎机构型式：对辊式；驾驶室型式:普通式；变速方式：手动变速；驱动方式：液压驱动；制动器型式：鼓式；导向轮轮距：2200mm；导向轮轮胎规格：12.00-18；驱动轮轮距：2310mm；驱动轮轮胎规格：620/75R26;轴距：2530mm | 购机补贴(通用类) | 河北省 | 评阅通过 | 初评员：通过 复评员：通过
630 | 饲料（草）收获加工运输设备 | 饲料（草）收获机械 | 青（黄）饲料收获机 | 2.6m及以上自走圆盘式青饲料收获机，带对辊式籽粒破碎机构 | 新乡市乐为农农牧机械有限公司 | 自走式青饲料收获机 | 4QZ-2700 | 型式:自走圆盘式 ;割幅:2.69m;籽粒破碎机构:对辊式 ;配套发动机功率:202.5kW | 结构形式：自走式;工作状态外形尺寸(长×宽×高）：7660mm×3345mm×5040mm;发动机功率：202.5kW;割副：2690mm；作物收集割台形式：直切割台；割台切割器形式：圆盘式；喂入机构形式：喂入辊；喂入机构数量：5个；秸秆切碎机构形式：滚筒式；籽粒破碎机构形式：对辊式；驾驶室形式(自走式）：普通式；变速方式（自走式）：手动方式；驱动方式（自走式）：液压驱动；制动器形式（自走式）：盘式；导向轮轮距（自走式）：1700mm;导向轮轮胎规格（自走式）：10.0/75-15.3；驱动轮轮距（自走式）：1840mm;驱动轮轮胎规格（自走式）：500/70R24；轴距(自走式）：2950mm; | 购机补贴(通用类) | 河南省 | 评阅通过 | 初评员：通过 复评员：通过
631 | 饲料（草）收获加工运输设备 | 饲料（草）收获机械 | 青（黄）饲料收获机 | 1.8—2.2m自走其他式青饲料收获机 | 德州鑫驰农业机械制造有限公司 | 自走式青饲料收获机 | 4QZ-1800A | 型式:自走其他式 ;割幅:1.8m;籽粒破碎机构:非对辊式 ;配套发动机功率:118kW | 型号名称：4QZ-1800A自走式青饲料收获机，形式：自走式，工作状态外形尺寸（长×宽×高）：5680×2330×4000mm，配套发动机额定功率：118kW，割幅：1800mm，割台切割器型式：辊刀；籽粒破碎机构型式：揉搓板式，导向轮轮距：1640mm，导向轮轮胎规格：10.0/75-15.3，驱动轮轮距：1695mm，驱动轮轮胎规格：340/80R20，轴距：2520mm，作业速度范围：1-5km/h | 购机补贴(通用类) | 山东省 | 评阅通过 | 初评员：通过 复评员：通过
632 | 饲料（草）收获加工运输设备 | 饲料（草）收获机械 | 青（黄）饲料收获机 | 1.8—2.2m自走其他式青饲料收获机 | 德州鑫驰农业机械制造有限公司 | 自走式青饲料收获机 | 4QZL-1800 | 型式:自走其他式 ;割幅:1.8m;籽粒破碎机构:非对辊式 ;配套发动机功率:103kW | 型号名称：4QZL-1800自走式青饲料收获机，形式：自走式，工作状态外形尺寸（长×宽×高）：5220×2295×3260mm，配套发动机额定功率：103kW，割幅：1800mm，作物收集割台型式：直切割台，割台切割器型式：辊刀，喂入机构形式：喂入辊，籽粒破碎机构型式：揉搓板式，履带宽度：450mm，履带接地长：1465mm，轨距：1215mm，作业速度范围：1-3km/h，设计切段长度：15mm。 | 购机补贴(通用类) | 山东省 | 评阅通过 | 初评员：通过 复评员：通过
633 | 饲料（草）收获加工运输设备 | 饲料（草）收获机械 | 青（黄）饲料收获机 | 1.8—2.2m自走其他式青饲料收获机 | 河北益农机械制造有限公司 | 自走式青饲料收获机 | 4QZ-1800 | 型式:自走其他式 ;割幅:1.8m;籽粒破碎机构:非对辊式 ;配套发动机功率:95.6kW | 型号名称 / 4QZ-1800自走式青饲料收获机，形式 / 自走式，工作状态外形尺寸（长×宽×高） mm 5180×2020×3550，配套动力范围（牵引式、悬挂式） kW ，配套发动机额定功率（自走式、配有发动机的牵引式） kW 95.6，配套发动机额定转速（自走式、配有发动机的牵引式） / 2400，割幅 mm 1800，作物收集割台型式 / 直切割台，割台切割器型式 / 旋转冲击式割刀，喂入机构型式 / 喂入辊，喂入机构数量 / 4，秸秆切碎机构型式 / 盘式，籽粒破碎机构型式 / 揉搓板，变速方式(自走式） / 手动变速，驱动方式(自走式 / 机械驱动，制动器型式(自走式） / 鼓式，导向轮轮距（自走式） mm 1270，导向轮轮胎规格（自走式） / 6.50-16，驱动轮轮距（自走式） mm 1350，驱动轮轮胎规格（自走式） / 9.5-20，轴距(自走式） mm 1850，作业速度范围 km/h 3-5，设计切段长度 mm 15。 | 购机补贴(通用类) | 河北省 | 评阅通过 | 初评员：通过 复评员：通过
634 | 饲料（草）收获加工运输设备 | 饲料（草）收获机械 | 青（黄）饲料收获机 | 1—1.5m秸秆收集机 | 石家庄海澳机械制造有限公司 | 秸秆切碎收集机 | 4JS-140 | 作业幅宽:1.4m;收集器型式:甩刀式 | 配套动力及功率:51.5-73.5kW;工作状态外形尺寸 （长×宽×高）:2450×1990×3275mm;配套动力输出轴转速:720r/min;结构型式:牵引式;作业速度:0.4-1.1m/s;作业幅宽:1.4m;收集器型式:甩刀式;收集器工作部件数量:弯刀：52个；直刀：26个；地轮规格：5.00-8；地轮数量：2个；输送器型式：绞龙式；抛送器型式：离心风机式；运输间隙：150mm | 购机补贴（非通用类） | 河北省 | 评阅通过 | 初评员：通过 复评员：通过
635 | 饲料（草）收获加工运输设备 | 饲料（草）收获机械 | 青（黄）饲料收获机 | 1—1.5m秸秆收集机 | 石家庄茂丰农业机械制造有限公司 | 秸秆收集机 | 4JS-130 | 作业幅宽:1.3m;收集器型式:甩刀式 | 外形尺寸（长×宽×高） mm 1580×2400×3150 配套动力及功率 kW 40.4～58.8 结构型式 / 后悬挂式 作业幅宽 1.3m 收集器工作部件数量 32个 | 购机补贴（非通用类） | 河北省 | 评阅通过 | 初评员：通过 复评员：通过
636 | 饲料（草）收获加工运输设备 | 饲料（草）收获机械 | 青（黄）饲料收获机 | 1—1.5m秸秆收集机 | 四平市顺邦农机制造有限公司 | 秸秆饲料收集机 | 4JS-1.3 | 作业幅宽:1.3m;收集器型式:甩刀式 | 工作状态外形尺寸：2124mm×1800mm×3200mm；配套动力及功率：≥40kW；配套动力输出轴转速：720r/min；作业速度：0.55m/s；作业幅宽：1300mm；收集器型式：甩刀式；收集器工作部件数量：32个；输送器型式：螺旋连续输送器；抛送器型式：叶片式；行走机构轮胎规格：500-8；行走机构轮胎数量：2个；行走机构轮距：1300mm；运输间隙：≥200mm； | 购机补贴（非通用类） | 吉林省 | 评阅通过 | 初评员：通过 复评员：通过
637 | 饲料（草）收获加工运输设备 | 饲料（草）收获机械 | 青（黄）饲料收获机 | 1.5-2m及以上秸秆收集机 | 石家庄海澳机械制造有限公司 | 秸秆切碎收集机 | 4JS-150 | 作业幅宽:1.5m;收集器型式:甩刀式 | 配套动力及功率:51.5-73.5kW;工作状态外形尺寸 （长×宽×高）:1340×2100×3200mm;配套动力输出轴转速:720r/min;结构型式:后悬挂式;作业速度:0.4-1.1m/s;作业幅宽:1.5m;收集器型式:甩刀式;收集器工作部件数量:弯刀：60个；直刀：30个；输送器型式：绞龙式；抛送器型式：离心风机式 | 购机补贴（非通用类） | 河北省 | 评阅通过 | 初评员：通过 复评员：通过
638 | 饲料（草）收获加工运输设备 | 饲料（草）收获机械 | 青（黄）饲料收获机 | 1.5-2m及以上秸秆收集机 | 石家庄海澳机械制造有限公司 | 秸秆切碎收集机 | 4JS-180 | 作业幅宽:1.8m;收集器型式:甩刀式 | 配套动力及功率:58.8-102.9kW;工作状态外形尺寸 （长×宽×高）:1540×2485×3300mm;配套动力输出轴转速:720r/min;结构型式:后悬挂式;作业速度:0.4-1.1m/s;作业幅宽:1.8m;收集器型式:甩刀式;收集器工作部件数量:弯刀：72个；直刀：36个；输送器型式：绞龙式；抛送器型式：离心风机式 | 购机补贴（非通用类） | 河北省 | 评阅通过 | 初评员：通过 复评员：通过
639 | 饲料（草）收获加工运输设备 | 饲料（草）收获机械 | 青（黄）饲料收获机 | 1.5-2m及以上秸秆收集机 | 石家庄茂丰农业机械制造有限公司 | 秸秆收集机 | 4JS-150 | 作业幅宽:1.5m;收集器型式:甩刀式 | 外形尺寸（长×宽×高） mm 1580×2650×3150 配套动力及功率 kW 47.8～66.2 结构型式 / 后悬挂式 作业幅宽 1.5m 收集器型式 / 甩刀式 收集器工作部件数量 40个 | 购机补贴（非通用类） | 河北省 | 评阅通过 | 初评员：通过 复评员：通过
640 | 饲料（草）收获加工运输设备 | 饲料（草）收获机械 | 青（黄）饲料收获机 | 1.5-2m及以上秸秆收集机 | 石家庄茂丰农业机械制造有限公司 | 秸秆收集机 | 4JS-165 | 作业幅宽:1.65m;收集器型式:甩刀式 | 外形尺寸（长×宽×高） mm 1580×2800×3150 配套动力及功率 kW 47.8～66.2 结构型式 / 后悬挂式 作业幅宽 1.65m 收集器型式 / 甩刀式 收集器工作部件数量 44个 | 购机补贴（非通用类） | 河北省 | 评阅通过 | 初评员：通过 复评员：通过
641 | 饲料（草）收获加工运输设备 | 饲料（草）收获机械 | 青（黄）饲料收获机 | 1.5-2m及以上秸秆收集机 | 石家庄茂丰农业机械制造有限公司 | 秸秆收集机 | 4JS-180 | 作业幅宽:1.8m;收集器型式:甩刀式 | 外形尺寸（长×宽×高） mm 1580×2950×3150 配套动力及功率 kW 66.2～88.2 结构型式 / 后悬挂式 作业幅宽 1.8m 收集器型式 / 甩刀式 收集器工作部件数量 48个 | 购机补贴（非通用类） | 河北省 | 评阅通过 | 初评员：通过 复评员：通过
642 | 饲料（草）收获加工运输设备 | 饲料（草）收获机械 | 青（黄）饲料收获机 | 2m及以上秸秆收集机 | 石家庄海澳机械制造有限公司 | 秸秆切碎收集机 | 4JS-200 | 作业幅宽:2.0m;收集器型式:甩刀式 | 配套动力及功率:66.2-110.3kW;工作状态外形尺寸 （长×宽×高）:2450×2680×3350mm;配套动力输出轴转速:720r/min;结构型式:牵引式;作业速度:0.4-1.1m/s;作业幅宽:2.0m;收集器型式:甩刀式;收集器工作部件数量:弯刀：80个；直刀：40个；地轮规格：5.00-8；地轮数量：2个；输送器型式：绞龙式；抛送器型式：离心风机式；运输间隙：180mm | 购机补贴（非通用类） | 河北省 | 评阅通过 | 初评员：通过 复评员：通过
643 | 饲料（草）收获加工运输设备 | 饲料（草）收获机械 | 青（黄）饲料收获机 | 2m及以上秸秆收集机 | 石家庄海澳机械制造有限公司 | 秸秆切碎收集机 | 4JS-220 | 作业幅宽:2.2m;收集器型式:甩刀式 | 配套动力及功率:73.5-132.4kW;工作状态外形尺寸 （长×宽×高）:1580×2885×3300mm;配套动力输出轴转速:720r/min;结构型式:后悬挂式;作业速度:0.4-1.1m/s;作业幅宽:2.2m;收集器型式:甩刀式;收集器工作部件数量:弯刀：88个；直刀：44个；输送器型式：绞龙式；抛送器型式：离心风机式 | 购机补贴（非通用类） | 河北省 | 评阅通过 | 初评员：通过 复评员：通过
644 | 饲料（草）收获加工运输设备 | 饲料（草）收获机械 | 青（黄）饲料收获机 | 2m及以上秸秆收集机 | 石家庄茂丰农业机械制造有限公司 | 秸秆收集机 | 4JS-200 | 作业幅宽:2m;收集器型式:甩刀式 | 外形尺寸（长×宽×高） mm 1580×3150×3150 配套动力及功率 kW 80.9～102.9 结构型式 / 后悬挂式 作业幅宽 2m 收集器型式 / 甩刀式 收集器工作部件数量 52个 | 购机补贴（非通用类） | 河北省 | 评阅通过 | 初评员：通过 复评员：通过
645 | 饲料（草）收获加工运输设备 | 饲料（草）收获机械 | 青（黄）饲料收获机 | 2m及以上秸秆收集机 | 石家庄茂丰农业机械制造有限公司 | 秸秆收集机 | 4JS-220 | 作业幅宽:2.2m;收集器型式:甩刀式 | 外形尺寸（长×宽×高） mm 1580×3370×3150 配套动力及功率 kW 95.6～117.6 结构型式 / 后悬挂式 作业幅宽 2.2m 收集器型式 / 甩刀式 收集器工作部件数量 56个 | 购机补贴（非通用类） | 河北省 | 评阅通过 | 初评员：通过 复评员：通过
646 | 饲料（草）收获加工运输设备 | 饲料（草）收获机械 | 青（黄）饲料收获机 | 2m及以上秸秆收集机 | 四平市顺邦农机制造有限公司 | 秸秆饲料收集机 | 4JL-2.2 | 作业幅宽:2.2m;收集器型式:锤爪式 | 工作状态外形尺寸:2900mm×2700mm×3470mm；配套动力及功率：≥88kW；配套动力输出轴转速：720r/min；结构型式：后悬挂；作业速度：0.5m/s；作业幅宽：2200mm；收集器型式：锤爪式；收集器工作部件数量：18个；输送器型式:螺旋连续输送器；抛送器型式:叶片式； | 购机补贴（非通用类） | 吉林省 | 评阅通过 | 初评员：通过 复评员：通过
647 | 饲料（草）收获加工运输设备 | 饲料（草）加工机械 | 铡草机 | 6-9t/h铡草机 | 朝阳市益农源农业设备研发有限公司 | 铡草机 | 9ZP-6.0 | 生产率:6t/h | 配套动力 kW：18.5； 结构型式：盘式； 外形尺寸（长×宽×高）（不含配套动力尺寸）mm：2430×1910×2359 生产率kg/h：≥6000； 设计切草长度mm：8、18； 喂入口宽度mm：500； 喂入方式：自动； 主轴额定转速 r/min：800； 动刀片数量个：4； 动刀片刀形：弧形； 圆盘或滚筒直径（工作部件）mm：1350； | 购机补贴(非通用类) | 辽宁省 | 评阅通过 | 初评员：通过 复评员：通过
648 | 饲料（草）收获加工运输设备 | 饲料（草）加工机械 | 铡草机 | 6-9t/h铡草机 | 汉中市合力机械有限公司 | 铡草机 | 9ZP-6 | 生产率:6.033t/h | 结构形式为盘式；外形尺寸（长×宽×高）：2400×1850×2900mm；喂入口宽度：270mm；配套动力：11kw；主轴额定转数：650r/min；动刀片数量3个；圆盘直径：1000mm；生产率实测值：6033kg/h；生产率:≧6000kg/h； | 购机补贴(非通用类) | 陕西省 | 评阅通过 | 初评员：通过 复评员：通过
649 | 饲料（草）收获加工运输设备 | 饲料（草）加工机械 | 铡草机 | 6-9t/h铡草机 | 武汉盛之泰机械设备有限公司 | 铡草机 | 9ZT-6 | 生产率:6t/h | 型号名称:9ZT-6铡草机;配套动力:5.5-7.5kW;结构型式:筒式;外形尺寸（长×宽×高）:1660mm×570mm×1010mm；生产率：≥6000kg/h（干秸秆）；设计切草长度：10、20mm；喂入口宽度：300mm；喂入方式：自动；主轴额定转速：1470r/min；动刀片数量：5个；动刀片刀形：矩形双面直刃；圆盘或滚筒直径（工作部件）：180mm。 | 购机补贴(非通用类) | 湖北省 | 评阅通过 | 初评员：通过 复评员：通过
650 | 饲料（草）收获加工运输设备 | 饲料（草）加工机械 | 铡草机 | 6-9t/h铡草机 | 郑州市华龙农牧机械有限公司 | 铡草机 | 9Z-6.5 | 生产率:6.5t/h | 配套动力:7.5kW, 结构型式: 刀盘式, 外形尺寸（长×宽×高）: 2180×1600×2670mm, 生产率:6500kg/h,设计切草长度: 12、18、25、35mm,喂入口宽度:260mm, 喂入方式: 自动喂入, 主轴额定转速:650r/min, 动刀片数量:3个, 动刀片刀形: 弧形, 圆盘或滚筒直径(工作部件):1020mm | 购机补贴(非通用类) | 河南省 | 评阅通过 | 初评员：通过 复评员：通过
651 | 饲料（草）收获加工运输设备 | 饲料（草）加工机械 | 铡草机 | 6-9t/h铡草机 | 郑州市牧昌农业机械制造有限公司 | 铡草机 | 9Z-6.5 | 生产率:6.55t/h | 结构形式：盘式，结构质量：330kg，配套动力：7.5kw，外形尺寸(长×宽×高)：2160×1820×2880mm，生产率≥6550kg/h，喂入口宽度270mm，主轴额定转速650r/min，喂入辊转速350r/min，喂入方式：喂入辊自动喂入，动刀片数量3个，圆盘或滚筒直径（含刀片）1020mm，设计切草长度18/27/32/48mm | 购机补贴(非通用类) | 河南省 | 评阅通过 | 初评员：通过 复评员：通过
652 | 饲料（草）收获加工运输设备 | 饲料（草）加工机械 | 铡草机 | 6-9t/h铡草机 | 郑州市伟巍机械有限公司 | 铡草机 | 9ZP-6.5 | 生产率:6.5t/h | 结构型式：刀盘式，外形尺寸（长×宽×高）mm：2200×1510×2880，配套动力：7.5～11kw，生产率：≥6500kg/h，设计切草长度：mm 12、18、32，喂入口宽度：270mm，主轴额定转速：650r/min，动刀片数量：4个，动刀片刀形：弧形，圆盘或滚筒直径：1000mm。 | 购机补贴(非通用类) | 河南省 | 评阅通过 | 初评员：通过 复评员：通过
653 | 饲料（草）收获加工运输设备 | 饲料（草）加工机械 | 铡草机 | 9-15t/h铡草机 | 宁城县圣通农业机械制造有限公司 | 铡草机 | 9ZP-10 | 生产率:10t/h | 动刀片刀形：直线 圆盘或滚筒直径（工作部件）：Ф1010mm 型号名称：9ZP-10型铡草机 配套动力：15kW 结构型式；盘式 外形尺寸（长×宽×高）：2600mm×1700mm×2200mm 生产率：≥10000kg/h 设计切草长度：7～35mm 喂入口宽度：360mm 喂入方式：自动喂入 主轴额定转速：762r/min 动刀片数量：4个 动刀片刀形：直线 圆盘或滚筒直径（工作部件）：Ф1010mm | 购机补贴(非通用类) | 内蒙古自治区 | 评阅通过 | 初评员：通过 复评员：通过
654 | 饲料（草）收获加工运输设备 | 饲料（草）加工机械 | 铡草机 | 9-15t/h铡草机 | 武汉盛之泰机械设备有限公司 | 铡草机 | 9ZT-9 | 生产率:9t/h | 型号名称:9ZT -9铡草机;配套动力:7.5kW;结构型式:筒式;外形尺寸（长×宽×高）:1850mm×680mm×1100mm;生产率:≥9000kg/h（干秸秆）;设计切草长度:10、20mm;喂入口宽度:295mm;喂入方式:自动;主轴额定转速:1460r/min;动刀片数量:5个;动刀片刀形:矩形双面直刃;圆盘或滚筒直径（工作部件）:310mm。 | 购机补贴(非通用类) | 湖北省 | 评阅通过 | 初评员：通过 复评员：通过
655 | 饲料（草）收获加工运输设备 | 饲料（草）加工机械 | 铡草机 | 9-15t/h铡草机 | 云南华盛农机制造有限公司 | 铡草机 | 9ZT-10 | 生产率:10t/h | 外形尺寸长宽高：2250mmX715mmX1000、配套动力：7.5kw、设计切草长度：10、20mm、结构形式：筒式、喂入口宽度：295mm、喂入方式：自动喂入、生产率：10000kg/h(玉米秸秆含水率≤25%) | 购机补贴(非通用类) | 云南省 | 评阅通过 | 初评员：通过 复评员：通过
656 | 饲料（草）收获加工运输设备 | 饲料（草）加工机械 | 铡草机 | 9-15t/h铡草机 | 郑州市华龙农牧机械有限公司 | 铡草机 | 9Z-10 | 生产率:10t/h | 配套动力:15kW, 结构型式: 刀盘式, 外形尺寸（长×宽×高）: 2770×2300×4200mm, 生产率:≥10000kg/h,设计切草长度: 12、18、25、35mm，喂入口宽度:400mm, 喂入方式: 自动喂入, 主轴额定转速:500r/min, 动刀片数量:3个, 动刀片刀形: 弧形, 圆盘或滚筒直径(工作部件):1300mm, | 购机补贴(非通用类) | 河南省 | 评阅通过 | 初评员：通过 复评员：通过
657 | 饲料（草）收获加工运输设备 | 饲料（草）加工机械 | 铡草机 | 9-15t/h铡草机 | 郑州市牧昌农业机械制造有限公司 | 铡草机 | 9Z-10 | 生产率:10.2t/h | 结构型式：盘式，配套动力：15kw，外形尺寸(长×宽×高）：3380×1730×3950mm，生产率≥10200kg/h，喂入口宽度350mm，主轴额定转速500r/min，喂入辊额定转速350r/min，动刀片数量3个，圆盘或滚筒直径（含刀片）1200mm | 购机补贴(非通用类) | 河南省 | 评阅通过 | 初评员：通过 复评员：通过
658 | 饲料（草）收获加工运输设备 | 饲料（草）加工机械 | 饲料（草）粉碎机 | 400—550mm饲料粉碎机 | 沧州市农乐农用机械有限公司 | 饲料粉碎机 | 9FZ-40-20 | 转子直径:410mm | 型号名称：9FZ-40-20饲料粉碎机；结构型式：锤片式（含粉碎秸蔓功能）；壳体制造方式（铸造、焊接或冲压）：焊接；外形尺寸（长×宽×高）：1240x1140x940mm；整机质量（不含电机）：100kg；转子盘直径：295mm；转子工作直径：410mm；粉碎室宽度：200mm；锤片或齿爪数量：12个；主轴转速：3400r/min；配套动力：11KW；动刀片数量：3个 | 购机补贴(非通用类) | 河北省 | 评阅通过 | 初评员：通过 复评员：通过
659 | 饲料（草）收获加工运输设备 | 饲料（草）加工机械 | 饲料（草）粉碎机 | 400—550mm饲料粉碎机 | 沧州市农乐农用机械有限公司 | 饲料粉碎机 | 9FZ-40-28 | 转子直径:410mm | 型号名称：9FZ-40-28饲料粉碎机；结构型式：锤片式（含粉碎秸蔓功能）；壳体制造方式（铸造、焊接或冲压）：焊接；外形尺寸（长×宽×高）：1280x1140x950mm；整机质量（不含电机）：125kg；转子盘直径：295mm；转子工作直径：410mm；粉碎室宽度：280mm；锤片或齿爪数量：24个；主轴转速：3400r/min；配套动力：15KW；动刀片数量：3个 | 购机补贴(非通用类) | 河北省 | 评阅通过 | 初评员：通过 复评员：通过
660 | 饲料（草）收获加工运输设备 | 饲料（草）加工机械 | 饲料（草）粉碎机 | 400—550mm饲料粉碎机 | 沧州市农乐农用机械有限公司 | 饲料粉碎机 | 9FZ-40-40 | 转子直径:430mm | 型号名称：9FZ-40-40饲料粉碎机；结构型式：锤片式（含粉碎秸蔓功能）；壳体制造方式（铸造、焊接或冲压）：焊接；外形尺寸（长×宽×高）：1500x1320x1050mm；整机质量（不含电机）：175kg；转子盘直径：295mm；转子工作直径：430mm；粉碎室宽度：400mm；锤片或齿爪数量：24个；主轴转速：3400r/min；配套动力：15KW；动刀片数量：3个 | 购机补贴(非通用类) | 河北省 | 评阅通过 | 初评员：通过 复评员：通过
661 | 饲料（草）收获加工运输设备 | 饲料（草）加工机械 | 饲料（草）粉碎机 | 6—10t/h揉丝机 | 沧州盛承祥机械制造有限公司 | 秸秆揉丝机 | 9R-6.0 | 生产率:6.0t/h | 结构形式：滚筒式、外形尺寸（长×宽×高）：1700×1240×1100mm;配套动力：30.0kW；额定转速：1400r/min、生产效率：6000kg/h;主轴转速：3400r/min;传动方式：皮带传动、转子直径（不带锤片）：400mm、转子宽度：420mm、转子工作直径：450mm、锤片数量：28片、喂入方式：人工轴向喂入、刀片数量：动刀3片、定刀一片、铡切机构形式：轮盘式 | 购机补贴(非通用类) | 河北省 | 评阅通过 | 初评员：通过 复评员：通过
662 | 饲料（草）收获加工运输设备 | 饲料（草）加工机械 | 饲料（草）粉碎机 | 6—10t/h揉丝机 | 沧州盛承祥机械制造有限公司 | 秸秆揉丝机 | 9R-6.1 | 生产率:6.1t/h | 结构型式：滚筒式，外形尺寸（长×宽×高）2170×680×960mm，额定功率：7.5kw，额定转速：1450r/min，主轴额定转速：3600r/min，转子直径（不带锤片）130mm，转子宽度：360mm，转子工作直径：260mm，锤片数量：32片，动刀6片，定刀1片，生产率：6100kg/h | 购机补贴(非通用类) | 河北省 | 评阅通过 | 初评员：通过 复评员：通过
663 | 饲料（草）收获加工运输设备 | 饲料（草）加工机械 | 饲料（草）粉碎机 | 6—10t/h揉丝机 | 沧州盛承祥机械制造有限公司 | 秸秆揉丝机 | 9R-6.2 | 生产率:6.2t/h | 结构型式：滚筒式，外形尺寸：（长×宽×高）1020×860×1220mm，额定功率：18.5kw，额定转速：1460r/min，主轴额定转速：3500r/min，转子直径（不带锤片）240mm，转子宽度：280mm，转子工作直径：400mm，锤片数量：24片，生产率：6200kg/h | 购机补贴(非通用类) | 河北省 | 评阅通过 | 初评员：通过 复评员：通过
664 | 饲料（草）收获加工运输设备 | 饲料（草）加工机械 | 饲料（草）粉碎机 | 6—10t/h揉丝机 | 沧州盛承祥机械制造有限公司 | 秸秆揉丝机 | 9R-80C | 生产率:8t/h | 外形尺寸（长×宽×高）：1900×1360×1600mm;配套动力：55.0kW,配套动力额定转速:1400r/min；生产效率：8000kg/h；主轴转速：3500r/min;转子工作直径：500mm。 | 购机补贴(非通用类) | 河北省 | 评阅通过 | 初评员：通过 复评员：通过
665 | 饲料（草）收获加工运输设备 | 饲料（草）加工机械 | 饲料（草）粉碎机 | 6—10t/h揉丝机 | 贵州达榕盛农机制造有限公司 | 秸秆揉丝机 | 9ZR-6.0 | 生产率:6t/h | 结构形式；铡切、揉搓板式 功率7.5KW；外形尺寸:1750X550X920mm；生产率:6000kg/h；转子直径铡切：190；揉搓：130；喂入方式：链板式自动喂入。 | 购机补贴(非通用类) | 贵州省 | 评阅通过 | 初评员：通过 复评员：通过
666 | 饲料（草）收获加工运输设备 | 饲料（草）加工机械 | 饲料（草）粉碎机 | 6—10t/h揉丝机 | 贵州榕威农机制造有限公司 | 秸秆揉丝机 | 9ZR-6.0 | 生产率:6t/h | 结构形式；锤片式 功率：7.5KW；外形尺寸:1270X560X980mm；生产率：6000kg/h；转子直径铡切：210；喂入方式：自动喂入 | 购机补贴(非通用类) | 贵州省 | 评阅通过 | 初评员：通过 复评员：通过
667 | 饲料（草）收获加工运输设备 | 饲料（草）加工机械 | 饲料（草）粉碎机 | 6—10t/h揉丝机 | 贵州榕威农机制造有限公司 | 秸秆揉丝机 | 9ZR-6.0B | 生产率:6t/h | 结构形式；铡切、揉搓板式 功率：7.5KW；外形尺寸:1295X550X885mm；生产率：6000kg/h；转子直径铡切：181；揉搓：80；喂入方式：自动喂入。 | 购机补贴(非通用类) | 贵州省 | 评阅通过 | 初评员：通过 复评员：通过
668 | 饲料（草）收获加工运输设备 | 饲料（草）加工机械 | 饲料（草）粉碎机 | 6—10t/h揉丝机 | 汉中市合力机械有限公司 | 秸秆揉丝机 | 9ZR-6.0 | 生产率:6.027t/h | 结构型式为铡切、揉搓板式；外形尺寸（长×宽×高）：1650×720×1050mm；配套动力额定功率：11kW；配套动力额定转速：2933r/min；主轴额定转速：铡切2000r/min、揉搓4500r/min；传动方式：皮带传动；转子直径：铡切170mm、揉搓130mm；转子宽度：铡切245mm、揉搓275mm；转子工作直径：铡切180mm、揉搓210mm；锤片数:/；喂入方式：自动喂入；刀片数量：动刀4片、定刀1片；铡切机构型式：动、定刀式；揉搓机构型式：揉搓齿板式；生产率实测值：6027kg/h；生产率≧6000kg/h | 购机补贴(非通用类) | 陕西省 | 评阅通过 | 初评员：通过 复评员：通过
669 | 饲料（草）收获加工运输设备 | 饲料（草）加工机械 | 饲料（草）粉碎机 | 6—10t/h揉丝机 | 汉中市农欢机械制造有限公司 | 秸秆揉丝机 | 9RS-6.0 | 生产率:6.068t/h | 结构型式为铡切、揉搓板式；外形尺寸（长×宽×高）：1800×600×980mm；配套动力额定功率：11kW；配套动力额定转速：2933r/min；主轴额定转速：铡切1700r/min、揉搓4500r/min；传动方式：皮带传动；转子直径（不带锤片）：铡切转子190mm、揉搓转子135mm；转子宽度：铡切转子260mm、揉搓转子270mm；转子工作直径：铡切转子210mm、揉搓转子215mm；喂入方式：自动喂入；刀片数量：动刀4片、定刀1片；铡切机构型式：动、定刀式；揉搓机构型式：揉搓齿板式；生产率实测值：6068kg/h；生产率≧6000kg/h； | 购机补贴(非通用类) | 陕西省 | 评阅通过 | 初评员：通过 复评员：通过
670 | 饲料（草）收获加工运输设备 | 饲料（草）加工机械 | 饲料（草）粉碎机 | 6—10t/h揉丝机 | 潍坊鼎煜机械装备有限公司 | 秸秆揉丝机 | 9RSJ-6 | 生产率:6t/h | 型号名称:9RSJ-6型秸秆揉丝机；结构型式:铡切、揉搓板式;外形尺寸（长×宽×高）1870×580×1010mm;配套动力额定功率:7.5kW;配套动力额定转速:2800r/min;主轴额定转速:铡切1400r/min、 揉搓3600r/min；生产率：≥6000kg/h；传动方式：皮带传动；转子直径（不带锤片）：铡切φ170mm、 揉搓φ130mm；转子宽度：铡切260mm、 揉搓270mm；转子工作直径：铡切φ180mm、 揉搓φ215mm；喂入方式：链条自动喂入；刀片数量：动刀4片、定刀1片；铡切机构型式：筒式；揉搓机构型式：揉搓齿板式。 | 购机补贴(非通用类) | 山东省 | 评阅通过 | 初评员：通过 复评员：通过
671 | 饲料（草）收获加工运输设备 | 饲料（草）加工机械 | 饲料（草）粉碎机 | 6—10t/h揉丝机 | 新乡市红石榴农业机械有限公司 | 揉丝机 | 9ZR-6 | 生产率:6t/h | 型号名称：9ZR-6型揉丝机；结构型式：铡切揉搓式；外形尺寸（长×宽×高）：2100×700×1050mm；配套动力额定功率：7.5kW；配套动力额定转速：1440r/min；主轴额定转速：3800r/min；生产率：≥6000kg/h；传动方式：皮带传动；转子直径（不带锤片）：175mm；转子宽度：360mm；转子工作直径：240mm；锤片数量：44片；喂入方式：自动喂入；刀片数量（适用时）：4；铡切机构型式（适用时）：滚筒式；揉搓机构型式（适用时）：锤片式。 | 购机补贴(非通用类) | 河南省 | 评阅通过 | 初评员：通过 复评员：通过
672 | 饲料（草）收获加工运输设备 | 饲料（草）加工机械 | 饲料（草）粉碎机 | 6—10t/h揉丝机 | 云南榕盛农机制造有限公司 | 秸秆揉丝机 | 9ZR-6.0 | 生产率:6t/h | 结构形式；铡切、揉搓板式 功率7.5KW；外形尺寸:1750X550X920mm；生产率:6000kg/h；转子直径铡切：190；揉搓：130；喂入方式：链板式自动喂入。 | 购机补贴(非通用类) | 云南省 | 评阅通过 | 初评员：通过 复评员：通过
673 | 饲料（草）收获加工运输设备 | 饲料（草）加工机械 | 饲料（草）粉碎机 | 6—10t/h揉丝机 | 郑州市华龙农牧机械有限公司 | 揉丝机 | 9ZR-6 | 生产率:6t/h | 结构型式: 铡切揉搓式, 外形尺寸（长×宽×高）: 2150×620×1050mm, 配套动力额定功率:7.5kW, 配套动力额定转速:1455r/min, 主轴额定转速:2840r/min, 生产率: ≥6000 kg/h, 传动方式: 皮带传动, 转子直径（不带锤片）:170mm, 转子宽度:365mm, 转子工作直径:255mm, 锤片数量:52片, 喂入方式: 自动喂入, 刀片数量（适用时）: 4, 铡切机构型式（适用时）: 滚筒式, 揉搓机构型式（适用时）: 揉搓式 | 购机补贴(非通用类) | 河南省 | 评阅通过 | 初评员：通过 复评员：通过
674 | 饲料（草）收获加工运输设备 | 饲料（草）加工机械 | 饲料（草）粉碎机 | 6—10t/h揉丝机 | 郑州市牧昌农业机械制造有限公司 | 秸秆揉丝机 | 9ZR-6.5 | 生产率:6.5t/h | 结构型式:铡切揉搓式,外形尺寸（长×宽×高）:2100×700×1030mm,配套动力额定功率:7.5kW,配套动力额定转速:1470r/min,主轴额定转速:2860r/min,生产率:≥6500kg/h,传动方式:皮带传动,转子直径（不带锤片）:185mm,转子宽度:360mm,转子工作直径: 250mm,锤片数量:92片,喂入方式:自动喂入,刀片数量（适用时）:3,铡切机构型式（适用时）:滚筒式,揉搓机构型式（适用时）:揉搓式 | 购机补贴(非通用类) | 河南省 | 评阅通过 | 初评员：通过 复评员：通过
675 | 饲料（草）收获加工运输设备 | 饲料（草）加工机械 | 饲料（草）粉碎机 | 6—10t/h揉丝机 | 郑州市伟巍机械有限公司 | 揉丝机 | 9ZR-6 | 生产率:6t/h | 外形尺寸（长×宽×高）mm：2200×730×1090，配套动力：11kw，结构形式：铡切揉搓式，主轴转速：3700r/min，传动方式：皮带传动，转子工作直径：250mm，转子直径（不带锤片）：175mm，转子宽度：375mm，锤片数量：64个，刀片数量：4片，生产率：≥6000kg/h，喂入方式：自动喂入，铡切机构型式:滚筒式，揉搓机构型式：揉搓式。 | 购机补贴(非通用类) | 河南省 | 评阅通过 | 初评员：通过 复评员：通过
676 | 饲料（草）收获加工运输设备 | 饲料（草）加工机械 | 饲料（草）粉碎机 | 6—10t/h揉丝机 | 郑州豫飞达机械制造有限公司 | 秸秆揉丝机 | 9ZR-6.5 | 生产率:6.5t/h | 结构型式:铡切揉搓式,外形尺寸（长×宽×高）:2100×685×1030mm,配套动力额定功率:7.5kW,配套动力额定转速:1470r/min,主轴额定转速:3200r/min,生产率:≥6500kg/h,传动方式:皮带传动,转子直径（不带锤片）:180mm,转子宽度:360mm,转子工作直径:245mm,锤片数量:44片,喂入方式:自动喂入,刀片数量（适用时）:4,铡切机构型式（适用时）:滚筒式,揉搓机构型式（适用时）:锤片式 | 购机补贴(非通用类) | 河南省 | 评阅通过 | 初评员：通过 复评员：通过
677 | 饲料（草）收获加工运输设备 | 饲料（草）加工机械 | 饲料（草）粉碎机 | 10t/h及以上揉丝机 | 贵州达榕盛农机制造有限公司 | 秸秆揉丝机 | 9ZR-10B | 生产率:10t/h | 结构形式；铡切、揉搓板式 功率：11KW；外形尺寸:2210X695X945mm；生产率：10000kg/h；转子直径铡切：293；揉搓：117；喂入方式：自动喂入。 | 购机补贴(非通用类) | 贵州省 | 评阅通过 | 初评员：通过 复评员：通过
678 | 饲料（草）收获加工运输设备 | 饲料（草）加工机械 | 饲料（草）粉碎机 | 10t/h及以上揉丝机 | 贵州榕威农机制造有限公司 | 秸秆揉丝机 | 9ZR-10 | 生产率:10t/h | 结构形式；铡切、揉搓板式 功率：11KW；外形尺寸:2300X565X978mm；生产率：10000kg/h；转子直径铡切：310；揉搓：140；喂入方式：自动喂入。 | 购机补贴(非通用类) | 贵州省 | 评阅通过 | 初评员：通过 复评员：通过
679 | 饲料（草）收获加工运输设备 | 饲料（草）加工机械 | 饲料（草）粉碎机 | 10t/h及以上揉丝机 | 贵州榕威农机制造有限公司 | 秸秆揉丝机 | 9ZR-15 | 生产率:15t/h | 结构形式；锤片式 功率：22KW；外形尺寸:3060X850X1093mm；生产率：15000kg/h；转子直径铡切：300；喂入方式：自动喂入。 | 购机补贴(非通用类) | 贵州省 | 评阅通过 | 初评员：通过 复评员：通过
680 | 饲料（草）收获加工运输设备 | 饲料（草）加工机械 | 饲料（草）粉碎机 | 10t/h及以上揉丝机 | 汉中市合力机械有限公司 | 秸秆揉丝机 | 9ZR-10 | 生产率:10.195t/h | 结构型式为铡切、揉搓板式；外形尺寸（长×宽×高）：2150×690×1000mm；配套动力额定功率：22kW；配套动力额定转速：2940r/min；主轴额定转速：铡切1600r/min、揉搓3900r/min；传动方式：皮带传动；转子直径：铡切175mm、揉搓175mm；转子宽度：铡切370mm、揉搓370mm；转子工作直径：铡切190mm、揉搓255mm；锤片数:/；喂入方式：自动喂入；刀片数量：动刀4片、定刀1片；铡切机构型式：动、定刀式；揉搓机构型式：揉搓齿板式；生产率实测值：10195kg/h；生产率≧10000kg/h | 购机补贴(非通用类) | 陕西省 | 评阅通过 | 初评员：通过 复评员：通过
681 | 饲料（草）收获加工运输设备 | 饲料（草）加工机械 | 饲料（草）粉碎机 | 10t/h及以上揉丝机 | 潍坊鼎煜机械装备有限公司 | 秸秆揉丝机 | 9RSJ-10 | 生产率:10t/h | 型号名称:9RSJ-10型秸秆揉丝机；结构型式:铡切、揉搓板式;外形尺寸（长×宽×高）2240×740×1060mm;配套动力额定功率:15kW;配套动力额定转速:1460r/min;主轴额定转速:铡切1460r/min、 揉搓3057r/min；生产率：≥10000kg/h；传动方式：皮带传动；转子直径（不带锤片）：铡切φ175mm、 揉搓φ185mm；转子宽度：铡切370mm、 揉搓370mm；转子工作直径：铡切φ185mm、 揉搓φ265mm；喂入方式：链条自动喂入；刀片数量：动刀4片、定刀1片；铡切机构型式：筒式；揉搓机构型式：揉搓齿板式。 | 购机补贴(非通用类) | 山东省 | 评阅通过 | 初评员：通过 复评员：通过
682 | 饲料（草）收获加工运输设备 | 饲料（草）加工机械 | 饲料（草）粉碎机 | 10t/h及以上揉丝机 | 云南华盛农机制造有限公司 | 秸秆揉丝机 | 9ZR-10 | 生产率:10t/h | 结构形式；铡切、揉搓板式 功率：15KW；外形尺寸:2100X750X1070mm；生产率：10000kg/h；转子直径铡切：200；揉搓：170；喂入方式：链板式自动喂入。 | 购机补贴(非通用类) | 云南省 | 评阅通过 | 初评员：通过 复评员：通过
683 | 饲料（草）收获加工运输设备 | 饲料（草）加工机械 | 饲料（草）粉碎机 | 10t/h及以上揉丝机 | 云南华盛农机制造有限公司 | 秸秆揉丝机 | 9ZR-15 | 生产率:15t/h | 结构形式；铡切、揉搓板式 功率：22KW；外形尺寸:3300X800X1200mm；生产率：15000kg/h；转子直径铡切：260；揉搓：175；喂入方式：链板式自动喂入。 | 购机补贴(非通用类) | 云南省 | 评阅通过 | 初评员：通过 复评员：通过
684 | 饲料（草）收获加工运输设备 | 饲料（草）加工机械 | 颗粒饲料压制机 | 环模直径250mm及以上颗粒饲料压制机 | 新乡市和协饲料机械制造有限公司 | 颗粒饲料压制机 | 9KLH-250E | 电机功率:18.5kW;环模直径:250mm | 结构形式：卧式环模双辊；环模直径：250mm，配套动力：18.5kW，主轴转速：419r/min，制粒成型率：95.3%，生产率：1.45t/h | 购机补贴(非通用类) | 河南省 | 评阅通过 | 初评员：通过 复评员：通过
685 | 饲料（草）收获加工运输设备 | 饲料（草）加工机械 | 颗粒饲料压制机 | 环模直径250mm及以上颗粒饲料压制机 | 新乡市和协饲料机械制造有限公司 | 颗粒饲料压制机 | 9KLH-304 | 电机功率:30kW;环模直径:304mm | 结构形式：卧式环模双辊，环模直径：304mm，配套动力：30kW，主轴转速：350r/min，制粒成型率：95.7%，生产率：1.4t/h | 购机补贴(非通用类) | 河南省 | 评阅通过 | 初评员：通过 复评员：通过
686 | 饲料（草）收获加工运输设备 | 饲料（草）加工机械 | 饲料混合机 | 2m3及以上立式混合机 | 云南榕盛农机制造有限公司 | 饲料混合机 | 9HLP-1000 | 立式:是 ;混合室容积:2.11m3 | 结构型式:立式单轴螺旋 外形尺寸(长×宽×高):1350×1265×2700mm混合轴工作段长度2340mm:混合轴数量:1个 混合轴额定转速:450r/min 整机质量:198kg 配套动力:3kW混合室容积:2.11m3 额定批次混合量:1000kg/h | 购机补贴(非通用类) | 云南省 | 评阅通过 | 初评员：通过 复评员：通过
687 | 饲料（草）收获加工运输设备 | 饲料（草）加工机械 | 饲料混合机 | 2m³及以上卧式(单轴)混合机 | 唐山天时农牧机械设备股份有限公司 | 饲料混合机 | 9H-2000 | 形式:卧式、单轴;混合室容积:2.1m³ | 结构型式：卧式单轴桨叶；外形尺寸（长×宽×高）：3280mm×1300mm×1380mm；混合轴工作段长度：2000mm；混合轴数量：1个；混合轴额定转速：23r/min；整机质量：750kg；配套动力：7.5kW；混合室容积：2.1m3；额定批次混合量：1000kg。 | 购机补贴(非通用类) | 河北省 | 评阅通过 | 初评员：通过 复评员：通过
688 | 饲料（草）收获加工运输设备 | 饲料（草）加工机械 | 饲料混合机 | 2m³及以上卧式(单轴)混合机 | 新乡市和协饲料机械制造有限公司 | 饲料混合机 | 9HWP-1000 | 形式:卧式、单轴;混合室容积:2.0m³ | 混合方式：卧式（单轴螺带）；混合室容积（m³）：2.0，配套动力：11kW，混合均匀度：91.9%，生产率：2794kg/h | 购机补贴(非通用类) | 河南省 | 评阅通过 | 初评员：通过 复评员：通过
689 | 饲料（草）收获加工运输设备 | 饲料（草）加工机械 | 饲料混合机 | 2m³及以上卧式(单轴)混合机 | 枣庄市陈氏机械制造有限公司 | 卧式饲料混合机 | 9HW-2500 | 形式:卧式、单轴;混合室容积:3.75m³ | 结构型式 ：卧式单轴螺带 外形尺寸（长×宽×高）mm：3900×1200×1600； 混合轴工作段长度 mm：3000； 混合轴数量个：1； 混合轴额定转速r/min：18.5； 整机质量 kg：1200； 配套动力 kW：15； 混合室容积m3：3.75； 额定批次混合量kg：2500 | 购机补贴(非通用类) | 山东省 | 评阅通过 | 初评员：通过 复评员：通过
690 | 饲料（草）收获加工运输设备 | 饲料（草）加工机械 | 饲料混合机 | 2m³及以上卧式(单轴)混合机 | 郑州市华中机械科技有限公司 | 卧式饲料混合机 | 9HW-1000 | 形式:卧式、单轴;混合室容积:2.3m³ | 结构型式 ：卧式单轴螺带； 外形尺寸（长×宽×高）mm：3600×1200×1900； 混合轴工作段长度 mm：1950； 混合轴数量个：1； 混合轴额定转速r/min：25； 整机质量 kg：1130； 配套动力 kW：11； 混合室容积m3：2.3； 额定批次混合量kg：1000 | 购机补贴(非通用类) | 河南省 | 评阅通过 | 初评员：通过 复评员：通过
691 | 饲料（草）收获加工运输设备 | 饲料（草）加工机械 | 饲料混合机 | 2m³及以上卧式(单轴)混合机 | 郑州嵩威机械制造有限公司 | 饲料混合机 | 9HW-1100 | 形式:卧式、单轴;混合室容积:2.5m³ | 1、结构型式：卧式单轴螺旋；2、混合室容积：2.5m³；3、配套动力：11kw。 | 购机补贴(非通用类) | 河南省 | 评阅通过 | 初评员：通过 复评员：通过
692 | 饲料（草）收获加工运输设备 | 饲料（草）加工机械 | 全混合日粮制备机 | 4—9m³饲料全混合日粮制备机 | 安徽丰鑫机械装备有限公司 | 全混日粮搅拌机 | 9JWG-5 | 搅拌室容积:5m3 | 型式：固定式；称重系统最大称量：2500kg；配套动力型式：电机；配套动力功率范围：15kW；配套动力转速：1440r/min；搅拌仓容积：5m³；搅拌仓仓体外形尺寸（长×宽×高）：3900×1700×2300mm；主搅龙数量：1个；副搅龙数量：2个； | 购机补贴(非通用类) | 安徽省 | 评阅通过 | 初评员：通过 复评员：通过
693 | 饲料（草）收获加工运输设备 | 饲料（草）加工机械 | 全混合日粮制备机 | 4—9m³饲料全混合日粮制备机 | 河北辰旺机械设备有限公司 | 全日粮饲料制备机 | 9TMRW-4 | 搅拌室容积:4m3 | 型号名称：9TMRW-4全日粮饲料制备机 型式：固定卧式 搅拌仓容积：4m³ 搅拌仓仓体外形尺寸（长X宽X高）：2000X1400X1700mm 主绞龙数量：1个 副绞龙数量：1个 称重系统最大称重：12000kg 动力型式：电动机 动力功率：11KW 动力转速：1460 转/分 | 购机补贴(非通用类) | 河北省 | 评阅通过 | 初评员：通过 复评员：通过
694 | 饲料（草）收获加工运输设备 | 饲料（草）加工机械 | 全混合日粮制备机 | 4—9m³饲料全混合日粮制备机 | 河北辰旺机械设备有限公司 | 全日粮饲料制备机 | 9TMRW-4S | 搅拌室容积:4m3 | 型号名称：9TMRW-4S全日粮饲料制备机 型式：固定卧式 搅拌仓容积：4m³ 搅拌仓仓体外形尺寸（长X宽X高）：2000X1500X1500mm 主绞龙数量：2个 副绞龙数量：0个 称重系统最大称重：12000kg 动力型式：电动机 动力功率：11KW 动力转速：1460 转/分 | 购机补贴(非通用类) | 河北省 | 评阅通过 | 初评员：通过 复评员：通过
695 | 饲料（草）收获加工运输设备 | 饲料（草）加工机械 | 全混合日粮制备机 | 4—9m³饲料全混合日粮制备机 | 河北辰旺机械设备有限公司 | 全日粮饲料制备机 | 9TMRW-4Z | 搅拌室容积:4m3 | 型号名称：9TMRW-4Z全日粮饲料制备机 型式：固定卧式 搅拌仓容积：4m³ 搅拌仓仓体外形尺寸（长X宽X高）：2000X1500X1500mm 主绞龙数量：2个 副绞龙数量：0个 称重系统最大称重：12000kg 动力型式：电动机 动力功率：15（7.5*2）KW 动力转速：1440 转/分 | 购机补贴(非通用类) | 河北省 | 评阅通过 | 初评员：通过 复评员：通过
696 | 饲料（草）收获加工运输设备 | 饲料（草）加工机械 | 全混合日粮制备机 | 4—9m³饲料全混合日粮制备机 | 河北辰旺机械设备有限公司 | 全日粮饲料制备机 | 9TMRW-5S | 搅拌室容积:5m3 | 型号名称：9TMRW-5S全日粮饲料制备机 型式：固定卧式 搅拌仓容积：5m³ 搅拌仓仓体外形尺寸（长X宽X高）：2400X1500X1550mm 主绞龙数量：2个 副绞龙数量：0个 称重系统最大称重：12000kg 动力型式：电动机 动力功率：15(7.5*2)KW 动力转速：1440 转/分 | 购机补贴(非通用类) | 河北省 | 评阅通过 | 初评员：通过 复评员：通过
697 | 饲料（草）收获加工运输设备 | 饲料（草）加工机械 | 全混合日粮制备机 | 4—9m³饲料全混合日粮制备机 | 河北辰旺机械设备有限公司 | 全日粮饲料制备机 | 9TMRW-5Z | 搅拌室容积:5m3 | 型号名称：9TMRW-5Z全日粮饲料制备机 型式：固定卧式 搅拌仓容积：5m³ 搅拌仓仓体外形尺寸（长X宽X高）：2400X1500X1550mm 主绞龙数量：2个 副绞龙数量：0个 称重系统最大称重：12000kg 动力型式：电动机 动力功率：15(7.5*2)KW 动力转速：1440 转/分 | 购机补贴(非通用类) | 河北省 | 评阅通过 | 初评员：通过 复评员：通过
698 | 饲料（草）收获加工运输设备 | 饲料（草）加工机械 | 全混合日粮制备机 | 4—9m³饲料全混合日粮制备机 | 河北辰旺机械设备有限公司 | 全日粮饲料制备机 | 9TMRW-7 | 搅拌室容积:7m3 | 型号名称：9TMRW-7全日粮饲料制备机 型式：固定卧式 搅拌仓容积：7m³ 搅拌仓仓体外形尺寸（长X宽X高）：2500X1800X1750mm 主绞龙数量：2个 副绞龙数量：2个 称重系统最大称重：32000kg 动力型式：电动机 动力功率：22(11*2)KW 动力转速：1460 转/分 | 购机补贴(非通用类) | 河北省 | 评阅通过 | 初评员：通过 复评员：通过
699 | 饲料（草）收获加工运输设备 | 饲料（草）加工机械 | 全混合日粮制备机 | 4—9m³饲料全混合日粮制备机 | 河北辰旺机械设备有限公司 | 全日粮饲料制备机 | 9TMRW-7S | 搅拌室容积:7m3 | 型号名称：9TMRW-7S全日粮饲料制备机 型式：固定卧式 搅拌仓容积：7m³ 搅拌仓仓体外形尺寸（长X宽X高）：2500X1600X1950mm 主绞龙数量：2个 副绞龙数量：0个 称重系统最大称重：32000kg 动力型式：电动机 动力功率：22(11*2)KW 动力转速：1460 转/分 | 购机补贴(非通用类) | 河北省 | 评阅通过 | 初评员：通过 复评员：通过
700 | 饲料（草）收获加工运输设备 | 饲料（草）加工机械 | 全混合日粮制备机 | 4—9m³饲料全混合日粮制备机 | 河北德佳机械制造有限责任公司 | 全混合日粮制备机 | 9JGW-4 | 搅拌室容积:4m3 | 型号名称：9JGW-4全混合日粮制备机 型式：固定卧式 称重系统最大称量：32000kg 配套动力型式：电动机 配套动力功率范围：11kW 配套动力转速：1460r/min 搅拌仓容积：4m³ 搅拌仓仓体外形尺寸 （长×宽×高）：2420mm×1500mm×1600mm 主搅龙数量：1个 副搅龙数量：2个 | 购机补贴(非通用类) | 河北省 | 评阅通过 | 初评员：通过 复评员：通过
701 | 饲料（草）收获加工运输设备 | 饲料（草）加工机械 | 全混合日粮制备机 | 4—9m³饲料全混合日粮制备机 | 河北德佳机械制造有限责任公司 | 全混合日粮制备机 | 9JGW-4A | 搅拌室容积:4m3 | 型号名称：9JGW-4A全混合日粮制备机 型式：固定卧式 称重系统最大称量：8000kg 配套动力型式：电动机 配套动力功率范围：11kW 配套动力转速：1460r/min 搅拌仓容积：4m³ 搅拌仓仓体外形尺寸 （长×宽×高）：2000mm×1500mm×1800mm 主搅龙数量：1个 副搅龙数量：2个 | 购机补贴(非通用类) | 河北省 | 评阅通过 | 初评员：通过 复评员：通过
702 | 饲料（草）收获加工运输设备 | 饲料（草）加工机械 | 全混合日粮制备机 | 4—9m³饲料全混合日粮制备机 | 河北德佳机械制造有限责任公司 | 全混合日粮制备机 | 9JGW-5 | 搅拌室容积:5m3 | 型号名称：9JGW-5全混合日粮制备机 型式：固定卧式 称重系统最大称量：32000kg 配套动力型式：电动机 配套动力功率范围：15kW 配套动力转速：1460r/min 搅拌仓容积：5m³ 搅拌仓仓体外形尺寸 （长×宽×高）：2820mm×1500mm×1600mm 主搅龙数量：1个 副搅龙数量：2个 | 购机补贴(非通用类) | 河北省 | 评阅通过 | 初评员：通过 复评员：通过
703 | 饲料（草）收获加工运输设备 | 饲料（草）加工机械 | 全混合日粮制备机 | 4—9m³饲料全混合日粮制备机 | 河北德佳机械制造有限责任公司 | 全混合日粮制备机 | 9JGW-5S | 搅拌室容积:5m3 | 型号名称：9JGW-5S全混合日粮制备机 型式：固定卧式 称重系统最大称量：32000kg 配套动力型式：电动机 配套动力功率范围：11kW×2 配套动力转速：1440r/min 搅拌仓容积：5m³ 搅拌仓仓体外形尺寸 （长×宽×高）：2200mm×1800mm×1650mm 主搅龙数量：2个 副搅龙数量：2个 | 购机补贴(非通用类) | 河北省 | 评阅通过 | 初评员：通过 复评员：通过
704 | 饲料（草）收获加工运输设备 | 饲料（草）加工机械 | 全混合日粮制备机 | 4—9m³饲料全混合日粮制备机 | 河北飞扬机械制造有限公司 | 全混合日粮制备机 | 9JGWS-4 | 搅拌室容积:4m3 | 型式：固定卧式。配套动力型式：电机。配套动力功率：7.5kwx2。搅拌仓容积：4m³。搅拌仓仓体外形尺寸（长x宽x高）mm：2000×1500×1500 。主搅龙数量：2个。 | 购机补贴(非通用类) | 河北省 | 评阅通过 | 初评员：通过 复评员：通过
705 | 饲料（草）收获加工运输设备 | 饲料（草）加工机械 | 全混合日粮制备机 | 4—9m³饲料全混合日粮制备机 | 河北飞扬机械制造有限公司 | 全混合日粮制备机 | 9JGWS-5 | 搅拌室容积:5m3 | 型式：固定卧式。配套动力型式：电机。配套动力功率：11kwx2。搅拌仓容积：5m³。搅拌仓仓体外形尺寸（长x宽x高）mm：2400×1500×1600 。主搅龙数量：2个。 | 购机补贴(非通用类) | 河北省 | 评阅通过 | 初评员：通过 复评员：通过
706 | 饲料（草）收获加工运输设备 | 饲料（草）加工机械 | 全混合日粮制备机 | 4—9m³饲料全混合日粮制备机 | 河北飞扬机械制造有限公司 | 全混合日粮制备机 | 9JGWS-7 | 搅拌室容积:7m3 | 型式：固定卧式。配套动力型式：电机。配套动力功率：11kwx2。搅拌仓容积：7m³。搅拌仓仓体外形尺寸（长x宽x高）mm：2600×1650×1800 。主搅龙数量：2个。 | 购机补贴(非通用类) | 河北省 | 评阅通过 | 初评员：通过 复评员：通过
707 | 饲料（草）收获加工运输设备 | 饲料（草）加工机械 | 全混合日粮制备机 | 4—9m³饲料全混合日粮制备机 | 河北丰创机械制造有限公司 | 全日粮饲料制备机 | 9TMRW-4 | 搅拌室容积:4m3 | 型号名称：9TMRW-4全日粮饲料制备机 型式：固定卧式 称重系统最大称量：8000kg 配套动力型式：电动机 配套动力功率范围：11kW 配套动力转速：1470r/min 搅拌仓容积：4m³ 搅拌仓仓体外形尺寸 （长×宽×高）：2200mm×1500mm×1650mm 主搅龙数量：1个 副搅龙数量：2个 | 购机补贴(非通用类) | 河北省 | 评阅通过 | 初评员：通过 复评员：通过
708 | 饲料（草）收获加工运输设备 | 饲料（草）加工机械 | 全混合日粮制备机 | 4—9m³饲料全混合日粮制备机 | 河北丰创机械制造有限公司 | 全日粮饲料制备机 | 9TMRW-4A | 搅拌室容积:4m3 | 型号名称：9TMRW-4A全日粮饲料制备机 型式：固定卧式 称重系统最大称量：8000kg 配套动力型式：电动机 配套动力功率范围：7.5kW×2 配套动力转速：1440r/min 搅拌仓容积：4m³ 搅拌仓仓体外形尺寸 （长×宽×高）：2000mm×1500mm×1500mm 主搅龙数量：2个 | 购机补贴(非通用类) | 河北省 | 评阅通过 | 初评员：通过 复评员：通过
709 | 饲料（草）收获加工运输设备 | 饲料（草）加工机械 | 全混合日粮制备机 | 4—9m³饲料全混合日粮制备机 | 河北丰创机械制造有限公司 | 全日粮饲料制备机 | 9TMRW-5 | 搅拌室容积:5m3 | 型号名称：9TMRW-5全日粮饲料制备机 型式：固定卧式 称重系统最大称量：8000kg 配套动力型式：电动机 配套动力功率范围：15kW 配套动力转速：1460r/min 搅拌仓容积：5m³ 搅拌仓仓体外形尺寸 （长×宽×高）：2800mm×1500mm×1700mm 主搅龙数量：1个 副搅龙数量：2个 | 购机补贴(非通用类) | 河北省 | 评阅通过 | 初评员：通过 复评员：通过
710 | 饲料（草）收获加工运输设备 | 饲料（草）加工机械 | 全混合日粮制备机 | 4—9m³饲料全混合日粮制备机 | 河北丰创机械制造有限公司 | 全日粮饲料制备机 | 9TMRW-5A | 搅拌室容积:5m3 | 型号名称：9TMRW-5A全日粮饲料制备机 型式：固定卧式 称重系统最大称量：8000kg 配套动力型式：电动机 配套动力功率范围：11kW×2 配套动力转速：1470r/min 搅拌仓容积：5m³ 搅拌仓仓体外形尺寸 （长×宽×高）：2500mm×1500mm×1600mm 主搅龙数量：2个 | 购机补贴(非通用类) | 河北省 | 评阅通过 | 初评员：通过 复评员：通过
711 | 饲料（草）收获加工运输设备 | 饲料（草）加工机械 | 全混合日粮制备机 | 4—9m³饲料全混合日粮制备机 | 河北峰阔机械有限公司 | 全混合日粮制备机 | 9JGW-4S | 搅拌室容积:4m3 | 型号名称：9JGW-4S全混合日粮制备机；型式：固定卧式；称重系统最大称量：8000kg；配套动力型式：电动机；配套动力功率：7.5KW×2台；配套动力转速：每分1440转；搅拌仓容积：4m³；搅拌仓仓体外形尺寸（长×宽×高）：2000mm×1500mm×1500mm；主搅龙数量：2个。 | 购机补贴(非通用类) | 河北省 | 评阅通过 | 初评员：通过 复评员：通过
712 | 饲料（草）收获加工运输设备 | 饲料（草）加工机械 | 全混合日粮制备机 | 4—9m³饲料全混合日粮制备机 | 河北峰阔机械有限公司 | 全混合日粮制备机 | 9JGW-5 | 搅拌室容积:5m3 | 型号名称：9JGW-5全混合日粮制备机；型式：固定卧式；称重系统最大称量：8000kg；配套动力型式：电动机；配套动力功率：15KW；配套动力转速：每分1460转；搅拌仓容积：5m³；搅拌仓仓体外形尺寸（长×宽×高）：2800mm×1500mm×1750mm；主搅龙数量：1个；副搅龙数量：2个。 | 购机补贴(非通用类) | 河北省 | 评阅通过 | 初评员：通过 复评员：通过
713 | 饲料（草）收获加工运输设备 | 饲料（草）加工机械 | 全混合日粮制备机 | 4—9m³饲料全混合日粮制备机 | 河北峰阔机械有限公司 | 全混合日粮制备机 | 9JGW-5S | 搅拌室容积:5m3 | 型号名称：9JGW-5S全混合日粮制备机；型式：固定卧式；称重系统最大称量：8000kg；配套动力型式：电动机；配套动力功率：11KW×2台；配套动力转速：每分1470转；搅拌仓容积：5m³；搅拌仓仓体外形尺寸（长×宽×高）：2600mm×1500mm×1500mm；主搅龙数量：2个。 | 购机补贴(非通用类) | 河北省 | 评阅通过 | 初评员：通过 复评员：通过
714 | 饲料（草）收获加工运输设备 | 饲料（草）加工机械 | 全混合日粮制备机 | 4—9m³饲料全混合日粮制备机 | 河北桦牧机械制造有限公司 | 全混合日粮制备机 | 9JGW-4 | 搅拌室容积:4m3 | 型号名称：9JGW-4全混合日粮制备机。型式：固定卧式。称重系统最大称量：8000kg。配套动力型式：电动机。配套动力功率7.5kw,X2。配套动力转速：1440r/min。搅拌仓容积4m³。搅拌仓仓体外形尺寸（长x宽x高）(2000mm)x(1500mm)x(1500mm)。主搅龙数量2个。 | 购机补贴(非通用类) | 河北省 | 评阅通过 | 初评员：通过 复评员：通过
715 | 饲料（草）收获加工运输设备 | 饲料（草）加工机械 | 全混合日粮制备机 | 4—9m³饲料全混合日粮制备机 | 河北桦牧机械制造有限公司 | 全混合日粮制备机 | 9JGW-5 | 搅拌室容积:5m3 | 型号名称：9JGW-5全混合日粮制备机。型式：固定卧式。称重系统最大称量：8000kg。配套动力型式：电动机。配套动力功率：11kw.X2。配套动力转速：1470r/min。搅拌仓容积5m³。搅拌仓仓体外形尺寸（长X宽X高）2400mmX1500mmX1500mm。主搅龙数量2个。 | 购机补贴(非通用类) | 河北省 | 评阅通过 | 初评员：通过 复评员：通过
716 | 饲料（草）收获加工运输设备 | 饲料（草）加工机械 | 全混合日粮制备机 | 4—9m³饲料全混合日粮制备机 | 河北金农机械设备有限公司 | 全混合日粮制备机 | 9JGW-4A | 搅拌室容积:4m3 | 型号名称：9JGW-4A全混合日粮制备机；型式：固定卧式；称重系统最大称量：32000kg；配套动力型式：电动机；配套动力功率：7.5KW×2；配套动力转速：1440转/分；搅拌仓容积：4m3；搅拌仓仓体外形尺寸（长×宽×高）：2100mm×1500mm×1450mm；主搅龙数量：2个. | 购机补贴(非通用类) | 河北省 | 评阅通过 | 初评员：通过 复评员：通过
717 | 饲料（草）收获加工运输设备 | 饲料（草）加工机械 | 全混合日粮制备机 | 4—9m³饲料全混合日粮制备机 | 河北金农机械设备有限公司 | 全混合日粮制备机 | 9JGW-5 | 搅拌室容积:5m3 | 型号名称：9JGW-5全混合日粮制备机；型式：固定卧式；称重系统最大称量：32000kg；配套动力型式：电动机；配套动力功率：15KW；配套动力转速：1460转/分；搅拌仓容积：5m3；搅拌仓仓体外形尺寸（长×宽×高）：2800mm×1500mm×1700mm；主搅龙数量：1个；副搅龙数量：2个 | 购机补贴(非通用类) | 河北省 | 评阅通过 | 初评员：通过 复评员：通过
718 | 饲料（草）收获加工运输设备 | 饲料（草）加工机械 | 全混合日粮制备机 | 4—9m³饲料全混合日粮制备机 | 河北金农机械设备有限公司 | 全混合日粮制备机 | 9JGW-5A | 搅拌室容积:5m3 | 型号名称：9JGW-5A全混合日粮制备机；型式：固定卧式；称重系统最大称量：32000kg；配套动力型式：电动机；配套动力功率：11KW×2；配套动力转速：1470转/分；搅拌仓容积：5m3；搅拌仓仓体外形尺寸（长×宽×高）：2400mm×1500mm×1600mm；主搅龙数量：2个. | 购机补贴(非通用类) | 河北省 | 评阅通过 | 初评员：通过 复评员：通过
719 | 饲料（草）收获加工运输设备 | 饲料（草）加工机械 | 全混合日粮制备机 | 4—9m³饲料全混合日粮制备机 | 河北金农机械设备有限公司 | 全混合日粮制备机 | 9JGW-7 | 搅拌室容积:7m3 | 型号名称：9JGW-7全混合日粮制备机；型式：固定卧式；称重系统最大称量：32000kg；配套动力型式：电动机；配套动力功率：18.5KW；配套动力转速：1470转/分；搅拌仓容积：7m3；搅拌仓仓体外形尺寸（长×宽×高）：3000mm×1600mm×1820mm；主搅龙数量：1个；副搅龙数量：2个 | 购机补贴(非通用类) | 河北省 | 评阅通过 | 初评员：通过 复评员：通过
720 | 饲料（草）收获加工运输设备 | 饲料（草）加工机械 | 全混合日粮制备机 | 4—9m³饲料全混合日粮制备机 | 河北玖昌机械设备有限公司 | 全混合日粮制备机 | 9JGW-4D | 搅拌室容积:4m3 | 型号名称：9JGW-4D全混合日粮制备机型式：固定卧式称重系统最大称量：8000kg 配套动力型式：电动机 配套动力功率范围：11kW配套动力转速：1460r/min搅拌仓容积：4m³搅拌仓仓体外形尺寸 （长×宽×高）：2300×1500×1600主搅龙数量：1个副搅龙数量：2个 | 购机补贴(非通用类) | 河北省 | 评阅通过 | 初评员：通过 复评员：通过
721 | 饲料（草）收获加工运输设备 | 饲料（草）加工机械 | 全混合日粮制备机 | 4—9m³饲料全混合日粮制备机 | 河北玖昌机械设备有限公司 | 全混合日粮制备机 | 9JGW-4S | 搅拌室容积:4m3 | 型号名称：9JGW-4S全混合日粮制备机型式：固定卧式称重系统最大称量：8000kg 配套动力型式：电动机 配套动力功率范围：7.5*2kW配套动力转速：1440r/min搅拌仓容积：4m³搅拌仓仓体外形尺寸 （长×宽×高）：2100×1500×1500主搅龙数量：2个 | 购机补贴(非通用类) | 河北省 | 评阅通过 | 初评员：通过 复评员：通过
722 | 饲料（草）收获加工运输设备 | 饲料（草）加工机械 | 全混合日粮制备机 | 4—9m³饲料全混合日粮制备机 | 河北玖昌机械设备有限公司 | 全混合日粮制备机 | 9JGW-5S | 搅拌室容积:5m3 | 型号名称：9JGW-5S全混合日粮制备机型式：固定卧式称重系统最大称量：8000kg 配套动力型式：电动机 配套动力功率范围：11*2kW配套动力转速：1440r/min搅拌仓容积：5m³搅拌仓仓体外形尺寸 （长×宽×高）：2500×1500×1650主搅龙数量：2个 | 购机补贴(非通用类) | 河北省 | 评阅通过 | 初评员：通过 复评员：通过
723 | 饲料（草）收获加工运输设备 | 饲料（草）加工机械 | 全混合日粮制备机 | 4—9m³饲料全混合日粮制备机 | 河北玖昌机械设备有限公司 | 全混合日粮制备机 | 9JGW-7D | 搅拌室容积:7m3 | 型号名称：9JGW-7D全混合日粮制备机型式：固定卧式称重系统最大称量：8000kg 配套动力型式：电动机 配套动力功率范围：18.5kW配套动力转速：1470r/min搅拌仓容积：7m³搅拌仓仓体外形尺寸 （长×宽×高）：3000×1750×1780主搅龙数量：1个副搅龙数量：2个 | 购机补贴(非通用类) | 河北省 | 评阅通过 | 初评员：通过 复评员：通过
724 | 饲料（草）收获加工运输设备 | 饲料（草）加工机械 | 全混合日粮制备机 | 4—9m³饲料全混合日粮制备机 | 河北玖昌机械设备有限公司 | 全混合日粮制备机 | 9JGW-7S | 搅拌室容积:7m3 | 型号名称：9JGW-7S全混合日粮制备机型式：固定卧式称重系统最大称量：8000kg 配套动力型式：电动机 配套动力功率范围：15×2kW配套动力转速：1470r/min搅拌仓容积：7m³搅拌仓仓体外形尺寸 （长×宽×高）：2800×1700×1750主搅龙数量：2个 | 购机补贴(非通用类) | 河北省 | 评阅通过 | 初评员：通过 复评员：通过
725 | 饲料（草）收获加工运输设备 | 饲料（草）加工机械 | 全混合日粮制备机 | 4—9m³饲料全混合日粮制备机 | 河北龙兴机械有限公司 | 全混合日粮制备机 | 9JGW-4S | 搅拌室容积:4m3 | 型号名称：9JGW-4S 全混合日粮制备机， 型式：固定卧式， 称重系统最大称量：8000kg， 配套动力型式：电动机， 配套动力功率：7.5*2kW， 配套动力转速：1470转/分， 搅拌仓容积：4m³， 搅拌仓仓体外形尺寸（长*宽*高）：2000*1500*1500(mm)（允许偏差±％2）， 主搅龙数量：2个 | 购机补贴(非通用类) | 河北省 | 评阅通过 | 初评员：通过 复评员：通过
726 | 饲料（草）收获加工运输设备 | 饲料（草）加工机械 | 全混合日粮制备机 | 4—9m³饲料全混合日粮制备机 | 河北龙兴机械有限公司 | 全混合日粮制备机 | 9JGW-5S | 搅拌室容积:5m3 | 型号名称：9JGW-5S全混合日粮制备机， 型式：固定卧式， 称重系统最大称量：8000kg， 配套动力型式：电动机， 配套动力功率：11*2kW， 配套动力转速：1470转/分， 搅拌仓容积：5m³， 搅拌仓仓体外形尺寸（长*宽*高）：2500*1500*1500(mm)（允许偏差±％2）， 主搅龙数量：2个 | 购机补贴(非通用类) | 河北省 | 评阅通过 | 初评员：通过 复评员：通过
727 | 饲料（草）收获加工运输设备 | 饲料（草）加工机械 | 全混合日粮制备机 | 4—9m³饲料全混合日粮制备机 | 河北牧丰农牧机械有限公司 | 全混合日粮制备机 | 9JGW-4A | 搅拌室容积:4m3 | 型式：固定卧式。配套动力型式：电机。配套动力功率：11kw。搅拌仓容积：4m³。搅拌仓仓体外形尺寸（长x宽x高）mm：2500×1500×1650 。主搅龙数量：1个。副搅龙数量：2个。 | 购机补贴(非通用类) | 河北省 | 评阅通过 | 初评员：通过 复评员：通过
728 | 饲料（草）收获加工运输设备 | 饲料（草）加工机械 | 全混合日粮制备机 | 4—9m³饲料全混合日粮制备机 | 河北牧丰农牧机械有限公司 | 全混合日粮制备机 | 9JGW-6A | 搅拌室容积:6m3 | 型式：固定卧式。配套动力型式：电机。配套动力功率：18.5kw。搅拌仓容积：6m³。搅拌仓仓体外形尺寸（长x宽x高）mm：2920×1510×1700 。主搅龙数量：1个。副搅龙数量：2个。 | 购机补贴(非通用类) | 河北省 | 评阅通过 | 初评员：通过 复评员：通过
729 | 饲料（草）收获加工运输设备 | 饲料（草）加工机械 | 全混合日粮制备机 | 4—9m³饲料全混合日粮制备机 | 河北牧丰农牧机械有限公司 | 全混合日粮制备机 | 9JGWS-4A | 搅拌室容积:4m3 | 型式：固定卧式。配套动力型式：电机。配套动力功率：7.5KWx2。搅拌仓容积：4m³。搅拌仓仓体外形尺寸（长x宽x高）mm：2000×1500×1500 。主搅龙数量：2个。 | 购机补贴(非通用类) | 河北省 | 评阅通过 | 初评员：通过 复评员：通过
730 | 饲料（草）收获加工运输设备 | 饲料（草）加工机械 | 全混合日粮制备机 | 4—9m³饲料全混合日粮制备机 | 河北牧丰农牧机械有限公司 | 全混合日粮制备机 | 9JGWS-5 | 搅拌室容积:5m3 | 型式：固定卧式。配套动力型式：电机。配套动力功率：7.5KWx2。搅拌仓容积：5m³。搅拌仓仓体外形尺寸（长x宽x高）mm：2200×1600×1730 。主搅龙数量：2个。副搅龙数量：2个。 | 购机补贴(非通用类) | 河北省 | 评阅通过 | 初评员：通过 复评员：通过
731 | 饲料（草）收获加工运输设备 | 饲料（草）加工机械 | 全混合日粮制备机 | 4—9m³饲料全混合日粮制备机 | 河北牧丰农牧机械有限公司 | 全混合日粮制备机 | 9JGWS-5A | 搅拌室容积:5m3 | 型式：固定卧式。配套动力型式：电机。配套动力功率：11KWx2。搅拌仓容积：5m³。搅拌仓仓体外形尺寸（长x宽x高）mm：2500×1500×1500 。主搅龙数量：2个。 | 购机补贴(非通用类) | 河北省 | 评阅通过 | 初评员：通过 复评员：通过
732 | 饲料（草）收获加工运输设备 | 饲料（草）加工机械 | 全混合日粮制备机 | 4—9m³饲料全混合日粮制备机 | 河北牧哈哈机械有限责任公司 | 全混合日粮制备机 | 9JGW-5 | 搅拌室容积:5m3 | 型号名称：9JGW-5全混合日粮制备机 型式：固定卧式 称重系统最大称量：32000kg 配套动力型式：电机 配套动力功率：11X2KW 配套动力转速：1462转/分 搅拌仓容积：5m³ 搅拌仓仓体外形尺寸（长X宽X高）mm：2420X1500X1600 主搅龙数量：2个 | 购机补贴(非通用类) | 河北省 | 评阅通过 | 初评员：通过 复评员：通过
733 | 饲料（草）收获加工运输设备 | 饲料（草）加工机械 | 全混合日粮制备机 | 4—9m³饲料全混合日粮制备机 | 河北牧哈哈机械有限责任公司 | 全日粮饲料搅拌机 | 9TMRW-4 | 搅拌室容积:4m3 | 型号名称：9TMRW-4全日粮饲料搅拌机 型式：固定卧式 称重系统最大称量：6000kg 配套动力型式：电机 配套动力功率：7.5X2KW 配套动力转速：1440转/分 搅拌仓容积：4m³ 搅拌仓仓体外形尺寸（长X宽X高）mm：2420X1350X1630 主搅龙数量：2个 | 购机补贴(非通用类) | 河北省 | 评阅通过 | 初评员：通过 复评员：通过
734 | 饲料（草）收获加工运输设备 | 饲料（草）加工机械 | 全混合日粮制备机 | 4—9m³饲料全混合日粮制备机 | 河北牧航机械制造有限公司 | 全混合日粮制备机 | 9JGW-5 | 搅拌室容积:5m3 | 型号名称：9JGW-5全混合日粮制备机 形式：固定卧式 最大称重：8000KG 配套动力形式：电机 功率：15KW 搅拌仓容量：5立方 箱体外形尺寸：长2520*1750*1630mm 主轴数量：1 副轴数量：2 | 购机补贴(非通用类) | 河北省 | 评阅通过 | 初评员：通过 复评员：通过
735 | 饲料（草）收获加工运输设备 | 饲料（草）加工机械 | 全混合日粮制备机 | 4—9m³饲料全混合日粮制备机 | 河北牧航机械制造有限公司 | 全混合日粮制备机 | 9JGW-5A | 搅拌室容积:5m3 | 型号名称：9JGW-5A全混合日粮制备机 形式：固定卧式 最大称重：8000KG 配套动力形式：电机 功率：11KW*2 搅拌仓容量：5立方 箱体外形尺寸：长2410*1500*1545mm 主轴数量：2 | 购机补贴(非通用类) | 河北省 | 评阅通过 | 初评员：通过 复评员：通过
736 | 饲料（草）收获加工运输设备 | 饲料（草）加工机械 | 全混合日粮制备机 | 4—9m³饲料全混合日粮制备机 | 河北牧航机械制造有限公司 | 全混合日粮制备机 | 9JQW-5 | 搅拌室容积:5m3 | 型号名称：9JQW-5全混合日粮制备机 形式：牵引卧式 最大称重：8000KG 配套动力形式：拖拉机 功率：44.1-73.5KW 搅拌仓容量：5立方 箱体外形尺寸：长2500*1750*1630mm 主轴数量：1 副轴数量：2 轮胎规格10.0/75-15.3mm 轮距1280mm | 购机补贴(非通用类) | 河北省 | 评阅通过 | 初评员：通过 复评员：通过
737 | 饲料（草）收获加工运输设备 | 饲料（草）加工机械 | 全混合日粮制备机 | 4—9m³饲料全混合日粮制备机 | 河北牧民之家机械有限公司 | 全混合日粮制备机 | 9JGL-6 | 搅拌室容积:6m3 | 型号名称；9JGL-6全混合日粮制备机、型式；固定立式、称重系统最大称量：8000KG、搅拌仓容积：6m³、搅拌仓仓体外形尺寸（长X宽X高）：2500mmX1800mmX1550mm、配套动力型式：电动机、配套电动功率：电机18.5KW、配套动力转速：主电机1470r/min.主搅龙数量：1个、 | 购机补贴(非通用类) | 河北省 | 评阅通过 | 初评员：通过 复评员：通过
738 | 饲料（草）收获加工运输设备 | 饲料（草）加工机械 | 全混合日粮制备机 | 4—9m³饲料全混合日粮制备机 | 河北牧民之家机械有限公司 | 全混合日粮制备机 | 9JGW-4 | 搅拌室容积:4m3 | 型号名称；9JGW-4全混合日粮制备机、型式；固定卧式、称重系统最大称量：5000KG、搅拌仓容积：4m³、搅拌仓仓体外形尺寸（长X宽X高）：2200mmX1400mmX1600mm、配套动力型式：电动机、配套电动功率：电机11KW、配套动力转速：主电机1470r/min.主搅龙数量：1个、副搅龙数量：2个 | 购机补贴(非通用类) | 河北省 | 评阅通过 | 初评员：通过 复评员：通过
739 | 饲料（草）收获加工运输设备 | 饲料（草）加工机械 | 全混合日粮制备机 | 4—9m³饲料全混合日粮制备机 | 河北牧民之家机械有限公司 | 全混合日粮制备机 | 9JGW-4A | 搅拌室容积:4m3 | 型号名称；9JGW-4A全混合日粮制备机、型式；固定卧式、称重系统最大称量：5000KG、搅拌仓容积：4m³、搅拌仓仓体外形尺寸（长X宽X高）：2200mmX1400mmX1530mm、配套动力型式：电动机、配套电动功率：电机15KW、配套动力转速：主电机1460r/min.主搅龙数量：2个 | 购机补贴(非通用类) | 河北省 | 评阅通过 | 初评员：通过 复评员：通过
740 | 饲料（草）收获加工运输设备 | 饲料（草）加工机械 | 全混合日粮制备机 | 4—9m³饲料全混合日粮制备机 | 河北牧民之家机械有限公司 | 全混合日粮制备机 | 9JGW-5 | 搅拌室容积:5m3 | 型号名称；9JGW-5全混合日粮制备机、型式；固定卧式、称重系统最大称量：8000KG、搅拌仓容积：5m³、搅拌仓仓体外形尺寸（长X宽X高）：2800mmX1500mmX1700mm、配套动力型式：电动机、配套电动功率：电机15KW、配套动力转速：主电机1460r/min.主搅龙数量：1个、 副搅龙数量：2个 | 购机补贴(非通用类) | 河北省 | 评阅通过 | 初评员：通过 复评员：通过
741 | 饲料（草）收获加工运输设备 | 饲料（草）加工机械 | 全混合日粮制备机 | 4—9m³饲料全混合日粮制备机 | 河北牧民之家机械有限公司 | 全混合日粮制备机 | 9JGW-6 | 搅拌室容积:6m3 | 型号名称；9JGW-6全混合日粮制备机、型式；固定卧式、称重系统最大称量：8000KG、搅拌仓容积：6m³、搅拌仓仓体外形尺寸（长X宽X高）：2600mmX1600mmX1700mm、配套动力型式：电动机、配套电动功率：电机11KW*2、配套动力转速：主电机1470r/min.主搅龙数量：2个、 | 购机补贴(非通用类) | 河北省 | 评阅通过 | 初评员：通过 复评员：通过
742 | 饲料（草）收获加工运输设备 | 饲料（草）加工机械 | 全混合日粮制备机 | 4—9m³饲料全混合日粮制备机 | 河北牧民之家机械有限公司 | 全混合日粮制备机 | 9JGW-7 | 搅拌室容积:7m3 | 型号名称；9JGW-7全混合日粮制备机、型式；固定卧式、称重系统最大称量：8000KG、搅拌仓容积：7m³、搅拌仓仓体外形尺寸（长X宽X高）：3000mmX1700mmX1800mm、配套动力型式：电动机、配套电动功率：电机18.5KW、配套动力转速：主电机1470r/min.主搅龙数量：1个、 副搅龙数量：2个 | 购机补贴(非通用类) | 河北省 | 评阅通过 | 初评员：通过 复评员：通过
743 | 饲料（草）收获加工运输设备 | 饲料（草）加工机械 | 全混合日粮制备机 | 4—9m³饲料全混合日粮制备机 | 河北牧鑫机械制造有限公司 | 全日粮饲料制备机 | 9TMRL-5 | 搅拌室容积:5m3 | 型式：固定立式。配套动力型式：电机。配套动力功率：18.5kw。搅拌仓容积：5m³。搅拌仓仓体外形尺寸（长x宽x高）mm：2450×1900×1560 。主搅龙数量：1个。 | 购机补贴(非通用类) | 河北省 | 评阅通过 | 初评员：通过 复评员：通过
744 | 饲料（草）收获加工运输设备 | 饲料（草）加工机械 | 全混合日粮制备机 | 4—9m³饲料全混合日粮制备机 | 河北牧鑫机械制造有限公司 | 全日粮饲料制备机 | 9TMRW-6 | 搅拌室容积:6m3 | 型式：固定卧式。配套动力型式：电机。配套动力功率：18.5kw。搅拌仓容积：6m³。搅拌仓仓体外形尺寸（长x宽x高）mm：2900×1500×1700 。主搅龙数量：1个。副搅龙数量：2个。 | 购机补贴(非通用类) | 河北省 | 评阅通过 | 初评员：通过 复评员：通过
745 | 饲料（草）收获加工运输设备 | 饲料（草）加工机械 | 全混合日粮制备机 | 4—9m³饲料全混合日粮制备机 | 河北牧鑫机械制造有限公司 | 全日粮饲料制备机 | 9TMRWS-4 | 搅拌室容积:4m3 | 型式：固定卧式。称重系统最大称量：32000kg。配套动力型式：电机。配套动力功率范围kW：15(7.5×2)。搅拌仓容积：4m³. 搅拌仓仓体外形尺寸 （长×宽×高）mm：2000×1500×1500。主搅龙数量：2个。 | 购机补贴(非通用类) | 河北省 | 评阅通过 | 初评员：通过 复评员：通过
746 | 饲料（草）收获加工运输设备 | 饲料（草）加工机械 | 全混合日粮制备机 | 4—9m³饲料全混合日粮制备机 | 河北牧鑫机械制造有限公司 | 全日粮饲料制备机 | 9TMRWS-5 | 搅拌室容积:5m3 | 型式：固定卧式。配套动力型式：电机。配套动力功率：22kw（11x2）。搅拌仓容积：5m³。搅拌仓仓体外形尺寸（长x宽x高）mm：2400×1500×1500 。主搅龙数量：2个。 | 购机补贴(非通用类) | 河北省 | 评阅通过 | 初评员：通过 复评员：通过
747 | 饲料（草）收获加工运输设备 | 饲料（草）加工机械 | 全混合日粮制备机 | 4—9m³饲料全混合日粮制备机 | 河北盘缘机械制造有限公司 | 全混合日粮制备机 | 9JGW-4DF | 搅拌室容积:4m3 | 型号名称：9JGW-4DF全混合日粮制备机， 型式：固定卧式， 称重系统最大称量：10000kg, 配套动力型式：电机， 配套动力功率范围：11kW 配套动力转速：1470转/分， 搅拌仓容量：4立方， 搅拌仓仓体外形尺寸（单位mm)：2400X1500X1650, 主搅龙数量：1个,副搅龙数量：2个。 | 购机补贴(非通用类) | 河北省 | 评阅通过 | 初评员：通过 复评员：通过
748 | 饲料（草）收获加工运输设备 | 饲料（草）加工机械 | 全混合日粮制备机 | 4—9m³饲料全混合日粮制备机 | 河北盘缘机械制造有限公司 | 全混合日粮制备机 | 9JGW-4DZ | 搅拌室容积:4m3 | 型号名称：9JGW-4DZ全混合日粮制备机， 型式：固定卧式， 称重系统最大称量：10000kg, 配套动力型式：电机， 配套动力功率范围：11kw 配套动力转速：1460转/分， 搅拌仓容量：4立方， 搅拌仓仓体外形尺寸（单位mm)：2400X1500X1650, 主搅龙数量：1个,副搅龙数量：2个。 | 购机补贴(非通用类) | 河北省 | 评阅通过 | 初评员：通过 复评员：通过
749 | 饲料（草）收获加工运输设备 | 饲料（草）加工机械 | 全混合日粮制备机 | 4—9m³饲料全混合日粮制备机 | 河北盘缘机械制造有限公司 | 全混合日粮制备机 | 9JGW-4SF | 搅拌室容积:4m3 | 型号名称：9JGW-4SF全混合日粮制备机， 型式：固定卧式， 称重系统最大称量：10000kg, 配套动力型式：电机， 配套动力功率范围：7.5kw X2， 配套动力转速：1440转/分， 搅拌仓容量：4立方， 搅拌仓仓体外形尺寸（单位mm)：2000X1500X1560, 主搅龙数量：2个 | 购机补贴(非通用类) | 河北省 | 评阅通过 | 初评员：通过 复评员：通过
750 | 饲料（草）收获加工运输设备 | 饲料（草）加工机械 | 全混合日粮制备机 | 4—9m³饲料全混合日粮制备机 | 河北盘缘机械制造有限公司 | 全混合日粮制备机 | 9JGW-4SZ | 搅拌室容积:4m3 | 型号名称：9JGW-4SZ全混合日粮制备机， 型式：固定卧式， 称重系统最大称量：10000kg, 配套动力型式：电机， 配套动力功率范围：11kw ， 配套动力转速：1460转/分， 搅拌仓容量：4立方， 搅拌仓仓体外形尺寸（单位mm)：2430X1500X1430, 主搅龙数量：2个 | 购机补贴(非通用类) | 河北省 | 评阅通过 | 初评员：通过 复评员：通过
751 | 饲料（草）收获加工运输设备 | 饲料（草）加工机械 | 全混合日粮制备机 | 4—9m³饲料全混合日粮制备机 | 河北盘缘机械制造有限公司 | 全混合日粮制备机 | 9JGW-5DF | 搅拌室容积:5m3 | 型号名称：9JGW-5DF全混合日粮制备机， 型式：固定卧式， 称重系统最大称量：10000kg, 配套动力型式：电机， 配套动力功率范围：15kw 配套动力转速：1460转/分， 搅拌仓容量：5立方， 搅拌仓仓体外形尺寸（单位mm)：2800X1500X1600, 主搅龙数量：1个,副搅龙数量：2个。 | 购机补贴(非通用类) | 河北省 | 评阅通过 | 初评员：通过 复评员：通过
752 | 饲料（草）收获加工运输设备 | 饲料（草）加工机械 | 全混合日粮制备机 | 4—9m³饲料全混合日粮制备机 | 河北盘缘机械制造有限公司 | 全混合日粮制备机 | 9JGW-5DZ | 搅拌室容积:5m3 | 型号名称：9JGW-5DZ全混合日粮制备机， 型式：固定卧式， 称重系统最大称量：10000kg, 配套动力型式：电机， 配套动力功率范围：15kw 配套动力转速：1460转/分， 搅拌仓容量：5立方， 搅拌仓仓体外形尺寸（单位mm)：2800X1500X1600, 主搅龙数量：1个,副搅龙数量：2个。 | 购机补贴(非通用类) | 河北省 | 评阅通过 | 初评员：通过 复评员：通过
753 | 饲料（草）收获加工运输设备 | 饲料（草）加工机械 | 全混合日粮制备机 | 4—9m³饲料全混合日粮制备机 | 河北盘缘机械制造有限公司 | 全混合日粮制备机 | 9JGW-5SF | 搅拌室容积:5m3 | 型号名称：9JGW-5SF全混合日粮制备机， 型式：固定卧式， 称重系统最大称量：10000kg, 配套动力型式：电机， 配套动力功率范围：11kwX2 配套动力转速：1470转/分， 搅拌仓容量：5立方， 搅拌仓仓体外形尺寸（单位mm)：2400X1500X1620, 主搅龙数量：2个. | 购机补贴(非通用类) | 河北省 | 评阅通过 | 初评员：通过 复评员：通过
754 | 饲料（草）收获加工运输设备 | 饲料（草）加工机械 | 全混合日粮制备机 | 4—9m³饲料全混合日粮制备机 | 河北盘缘机械制造有限公司 | 全混合日粮制备机 | 9JGW-5SZ | 搅拌室容积:5m3 | 型号名称：9JGW-5SZ全混合日粮制备机， 型式：固定卧式， 称重系统最大称量：10000kg, 配套动力型式：电机， 配套动力功率范围：11kwX2 配套动力转速：1460转/分， 搅拌仓容量：5立方， 搅拌仓仓体外形尺寸（单位mm)：2400X1500X1620, 主搅龙数量：2个. | 购机补贴(非通用类) | 河北省 | 评阅通过 | 初评员：通过 复评员：通过
755 | 饲料（草）收获加工运输设备 | 饲料（草）加工机械 | 全混合日粮制备机 | 4—9m³饲料全混合日粮制备机 | 河北盘缘机械制造有限公司 | 全混合日粮制备机 | 9JGW-7 | 搅拌室容积:7m3 | 型号名称：9JGW-7全混合日粮制备机， 型式：固定卧式， 称重系统最大称量：10000kg, 配套动力型式：电机， 配套动力功率范围：22kw 配套动力转速：1470转/分， 搅拌仓容量：7立方， 搅拌仓仓体外形尺寸（单位mm)：3180X1740X1910, 主搅龙数量：1个.副搅龙：2个。 | 购机补贴(非通用类) | 河北省 | 评阅通过 | 初评员：通过 复评员：通过
756 | 饲料（草）收获加工运输设备 | 饲料（草）加工机械 | 全混合日粮制备机 | 4—9m³饲料全混合日粮制备机 | 河北盛牧机械制造有限公司 | 全混合日粮制备机 | 9JGW-4 | 搅拌室容积:4m3 | 型式 ：固定卧式； 称重系统最大称量 kg：32000； 配套动力型式：电动机； 配套动力功率范围 kW：11； 配套动力转速 r/min：1470； 搅拌仓容积 m³：4； 搅拌仓仓体外形尺寸 （长×宽×高） mm：2320×1460×1700； 主搅龙数量 个：1； 副搅龙数量 个：2； | 购机补贴(非通用类) | 河北省 | 评阅通过 | 初评员：通过 复评员：通过
757 | 饲料（草）收获加工运输设备 | 饲料（草）加工机械 | 全混合日粮制备机 | 4—9m³饲料全混合日粮制备机 | 河北盛牧机械制造有限公司 | 全混合日粮制备机 | 9JGW-5 | 搅拌室容积:5m3 | 型式：固定卧式； 称重系统最大称量 kg：32000； 配套动力型式：电动机； 配套动力功率范围 kW：15； 配套动力转速 r/min：1470； 搅拌仓容积 m³：5； 搅拌仓仓体外形尺寸 （长×宽×高） mm：2820×1500×1600； 主搅龙数量 个：1； 副搅龙数量 个：2； | 购机补贴(非通用类) | 河北省 | 评阅通过 | 初评员：通过 复评员：通过
758 | 饲料（草）收获加工运输设备 | 饲料（草）加工机械 | 全混合日粮制备机 | 4—9m³饲料全混合日粮制备机 | 河北斯达特机械制造有限公司 | 全日粮饲料制备机 | 9JGL-5 | 搅拌室容积:5m3 | 项目 单位 设计值 型号名称 / 9JGL-5全日粮饲料制备机 型式 / 固定立式 称重系统最大称量 kg 32000 配套动力型式 / 电动机 配套动力功率范围 kW 18.5 配套动力转速 转/分 1470 搅拌仓容 m³ 5 搅拌仓仓体外形尺寸（长×宽×高） mm 2500×1850×1500 主搅龙数量 个 1 | 购机补贴(非通用类) | 河北省 | 评阅通过 | 初评员：通过 复评员：通过
759 | 饲料（草）收获加工运输设备 | 饲料（草）加工机械 | 全混合日粮制备机 | 4—9m³饲料全混合日粮制备机 | 河北斯达特机械制造有限公司 | 全日粮饲料制备机 | 9TMRW-4A | 搅拌室容积:4m3 | 项目 单位 设计值 型号名称 / 9TMRW-4A全日粮饲料制备机 型式 / 固定卧式 称重系统最大称量 kg 32000 配套动力型式 / 电动机 配套动力功率范围 kW 15 配套动力转速 转/分 1460 搅拌仓容 m³ 4 搅拌仓仓体外形尺寸（长×宽×高） mm 2500×1350×1400 主搅龙数量 个 2 | 购机补贴(非通用类) | 河北省 | 评阅通过 | 初评员：通过 复评员：通过
760 | 饲料（草）收获加工运输设备 | 饲料（草）加工机械 | 全混合日粮制备机 | 4—9m³饲料全混合日粮制备机 | 河北斯达特机械制造有限公司 | 全日粮饲料制备机 | 9TMRW-5A | 搅拌室容积:5m3 | 项目 单位 设计值 型号名称 / 9TMRW-5A全日粮饲料制备机 型式 / 固定卧式 称重系统最大称量 kg 32000 配套动力型式 / 电动机 配套动力功率范围 kW 11×2 配套动力转速 转/分 1470 搅拌仓容 m³ 5 搅拌仓仓体外形尺寸（长×宽×高） mm 2800×1500×1500 主搅龙数量 个 2 | 购机补贴(非通用类) | 河北省 | 评阅通过 | 初评员：通过 复评员：通过
761 | 饲料（草）收获加工运输设备 | 饲料（草）加工机械 | 全混合日粮制备机 | 4—9m³饲料全混合日粮制备机 | 河北伟拓农业机械制造有限公司 | 全混合日粮制备机 | 9JGW-5 | 搅拌室容积:5m3 | 型式：固定卧式； 称重系统最大称量 kg：32000； 配套动力型式 ：电机； 配套动力功率范围 kW：15； 配套动力转速 转/分：1465； 搅拌仓容 m³：5； 搅拌仓仓体外形尺寸 （长×宽×高）mm：2715×1495×1661； 主搅龙数量 个：1； 副搅龙数量 个：2； | 购机补贴(非通用类) | 河北省 | 评阅通过 | 初评员：通过 复评员：通过
762 | 饲料（草）收获加工运输设备 | 饲料（草）加工机械 | 全混合日粮制备机 | 4—9m³饲料全混合日粮制备机 | 河北沃田机械制造有限公司 | 全日粮饲料制备机 | 9JGW-4 | 搅拌室容积:4m3 | 搅拌仓容积：4m³，称重系统最大称重：8000kg；配套动力型式：电机；配套动力功率：11kw；配套动力转速：1460转/分， 搅拌仓仓体外形尺寸（长X宽X高）：2100X1400X1725 MM, 主搅龙数量：1个； 副搅龙数量：1个。 | 购机补贴(非通用类) | 河北省 | 评阅通过 | 初评员：通过 复评员：通过
763 | 饲料（草）收获加工运输设备 | 饲料（草）加工机械 | 全混合日粮制备机 | 4—9m³饲料全混合日粮制备机 | 河北沃田机械制造有限公司 | 全日粮饲料制备机 | 9JGW-5A | 搅拌室容积:5m3 | 搅拌仓容积：5m³，称重系统最大称重：8000kg；配套动力型式：电机；配套动力功率：15kw；配套动力转速：1470转/分， 搅拌仓仓体外形尺寸（长X宽X高）：2800X1500X1660 MM, 主搅龙数量：1个； 副搅龙数量：2个。 | 购机补贴(非通用类) | 河北省 | 评阅通过 | 初评员：通过 复评员：通过
764 | 饲料（草）收获加工运输设备 | 饲料（草）加工机械 | 全混合日粮制备机 | 4—9m³饲料全混合日粮制备机 | 河北沃田机械制造有限公司 | 全日粮饲料制备机 | 9JGW-5B | 搅拌室容积:5m3 | 搅拌仓容积：5m³，称重系统最大称重：8000kg；配套动力型式：电机；配套动力功率：15kw；配套动力转速：1460转/分， 搅拌仓仓体外形尺寸（长X宽X高）：2800X1500X1660 MM, 主搅龙数量：1个； 副搅龙数量：2个 | 购机补贴(非通用类) | 河北省 | 评阅通过 | 初评员：通过 复评员：通过
765 | 饲料（草）收获加工运输设备 | 饲料（草）加工机械 | 全混合日粮制备机 | 4—9m³饲料全混合日粮制备机 | 河北曦毅农业科技有限公司 | 全混合日粮制备机 | 9JGW-4 | 搅拌室容积:4m3 | 型号名称：9JGW-4全混合日粮制备机；型式：固定卧式；称重系统最大称量：8000kg；配套动力型式：电动机；配套动力功率范围：11；配套动力转速：1460转/分；搅拌仓容积：4m³；搅拌仓仓体外形尺寸 （长×宽×高）：2420×1500×1620mm；主搅龙数量：1个；副搅龙数量：2个。 | 购机补贴(非通用类) | 河北省 | 评阅通过 | 初评员：通过 复评员：通过
766 | 饲料（草）收获加工运输设备 | 饲料（草）加工机械 | 全混合日粮制备机 | 4—9m³饲料全混合日粮制备机 | 河北曦毅农业科技有限公司 | 全混合日粮制备机 | 9JGW-4S | 搅拌室容积:4m3 | 型号名称：9JGW-4S全混合日粮制备机；型式：固定卧式；称重系统最大称量：8000kg；配套动力型式：电动机；配套动力功率范围：11×2；配套动力转速：1460转/分；搅拌仓容积：4m³；搅拌仓仓体外形尺寸 （长×宽×高）：2420×1500×1500mm；主搅龙数量：2个。 | 购机补贴(非通用类) | 河北省 | 评阅通过 | 初评员：通过 复评员：通过
767 | 饲料（草）收获加工运输设备 | 饲料（草）加工机械 | 全混合日粮制备机 | 4—9m³饲料全混合日粮制备机 | 河北曦毅农业科技有限公司 | 全混合日粮制备机 | 9JGW-5 | 搅拌室容积:5m3 | 型号名称：9JGW-5全混合日粮制备机；型式：固定卧式；称重系统最大称量：8000kg；配套动力型式：电动机；配套动力功率范围：15；配套动力转速：1470转/分；搅拌仓容积：5m³；搅拌仓仓体外形尺寸 （长×宽×高）：2820×1500×1620mm；主搅龙数量：1个；副搅龙数量：2个。 | 购机补贴(非通用类) | 河北省 | 评阅通过 | 初评员：通过 复评员：通过
768 | 饲料（草）收获加工运输设备 | 饲料（草）加工机械 | 全混合日粮制备机 | 4—9m³饲料全混合日粮制备机 | 河北曦毅农业科技有限公司 | 全混合日粮制备机 | 9JGW-5S | 搅拌室容积:5m3 | 型号名称：9JGW-5S全混合日粮制备机；型式：固定卧式；称重系统最大称量：8000kg；配套动力型式：电动机；配套动力功率范围：11×2；配套动力转速：1460转/分；搅拌仓容积：5m³；搅拌仓仓体外形尺寸 （长×宽×高）：2620×1500×1460mm；主搅龙数量：2个。 | 购机补贴(非通用类) | 河北省 | 评阅通过 | 初评员：通过 复评员：通过
769 | 饲料（草）收获加工运输设备 | 饲料（草）加工机械 | 全混合日粮制备机 | 4—9m³饲料全混合日粮制备机 | 河北元瑞晟牧机械设备有限公司 | 全日粮饲料制备机 | 9JGL-5 | 搅拌室容积:5m3 | 型式：固定立式。配套动力型式：电机。配套动力功率：18.5kw。搅拌仓容积：5m³。搅拌仓仓体外形尺寸（长x宽x高）mm：2780×1850×1540 。主搅龙数量：1个。 | 购机补贴(非通用类) | 河北省 | 评阅通过 | 初评员：通过 复评员：通过
770 | 饲料（草）收获加工运输设备 | 饲料（草）加工机械 | 全混合日粮制备机 | 4—9m³饲料全混合日粮制备机 | 河北元瑞晟牧机械设备有限公司 | 全日粮饲料制备机 | 9JGWS-4 | 搅拌室容积:4m3 | 型式：固定卧式。配套动力型式：电机。配套动力功率：7.5kwx2。搅拌仓容积：4m³。搅拌仓仓体外形尺寸（长x宽x高）mm：2150×1560×1420 。主搅龙数量：2个。 | 购机补贴(非通用类) | 河北省 | 评阅通过 | 初评员：通过 复评员：通过
771 | 饲料（草）收获加工运输设备 | 饲料（草）加工机械 | 全混合日粮制备机 | 4—9m³饲料全混合日粮制备机 | 河北元瑞晟牧机械设备有限公司 | 全日粮饲料制备机 | 9JGWS-5 | 搅拌室容积:5m3 | 型式：固定卧式。配套动力型式：电机。配套动力功率：11kwx2。搅拌仓容积：5m³。搅拌仓仓体外形尺寸（长x宽x高）mm：2400×1500×1430 。主搅龙数量：2个。 | 购机补贴(非通用类) | 河北省 | 评阅通过 | 初评员：通过 复评员：通过
772 | 饲料（草）收获加工运输设备 | 饲料（草）加工机械 | 全混合日粮制备机 | 4—9m³饲料全混合日粮制备机 | 河北元瑞晟牧机械设备有限公司 | 全日粮饲料制备机 | 9JGWS-7 | 搅拌室容积:7m3 | 型式：固定卧式。配套动力型式：电机。配套动力功率：22kwx2。搅拌仓容积：7m³。搅拌仓仓体外形尺寸（长x宽x高）mm：2700×1700×1540 。主搅龙数量：2个。 | 购机补贴(非通用类) | 河北省 | 评阅通过 | 初评员：通过 复评员：通过
773 | 饲料（草）收获加工运输设备 | 饲料（草）加工机械 | 全混合日粮制备机 | 4—9m³饲料全混合日粮制备机 | 河北泽峰农牧机械有限公司 | 全混合日粮制备机 | 9JGW-4 | 搅拌室容积:4m3 | 固定卧式 称重最大称量（32000KG) 配套动力形式（电机）配套动力功率范围（15KW)配套动力转速（1460转/分）搅拌仓容积（4m³）搅拌仓仓体尺寸（长×宽×高2520×1500×1450）主绞龙数量（1个）副绞龙数量（2个） | 购机补贴(非通用类) | 河北省 | 评阅通过 | 初评员：通过 复评员：通过
774 | 饲料（草）收获加工运输设备 | 饲料（草）加工机械 | 全混合日粮制备机 | 4—9m³饲料全混合日粮制备机 | 河北泽峰农牧机械有限公司 | 全混合日粮制备机 | 9JGW-5 | 搅拌室容积:5m3 | 固定卧式 称重最大称量（32000KG）配套动力形式（电机）配套动力功率范围（15KW)配套动力转速（1460转/分) 搅拌仓容积（5m³)搅拌仓尺寸（长×宽×高2720×1500×1650）主绞龙数量（1个）副蛟龙数量（2个） | 购机补贴(非通用类) | 河北省 | 评阅通过 | 初评员：通过 复评员：通过
775 | 饲料（草）收获加工运输设备 | 饲料（草）加工机械 | 全混合日粮制备机 | 4—9m³饲料全混合日粮制备机 | 河北泽峰农牧机械有限公司 | 全混合日粮制备机 | 9JGW-7 | 搅拌室容积:7m3 | 固定卧式 称重最大称量（32000KG) 配套动力型式（电机) 配套动力功率范围（18.5KW)配套动力转速（147r/mi）搅拌仓容积（7m³）搅拌仓尺寸（长×宽×高3000×1800×1850）主绞龙数量（1个）副绞龙数量（2个） | 购机补贴(非通用类) | 河北省 | 评阅通过 | 初评员：通过 复评员：通过
776 | 饲料（草）收获加工运输设备 | 饲料（草）加工机械 | 全混合日粮制备机 | 4—9m³饲料全混合日粮制备机 | 河北泽峰农牧机械有限公司 | 全混合日粮制备机 | 9JQW-5 | 搅拌室容积:5m3 | 牵引卧式 称重最大称量（32000KG) 配套动力形式（拖拉机）配套动力功率范围（25～35KW)搅拌仓容积（5m³）搅拌仓尺寸（长×宽×高2720×1500×1650）主绞龙数量（1个）副绞龙数量(2个）轮胎规格（6.50-16）轮距（1280mm） | 购机补贴(非通用类) | 河北省 | 评阅通过 | 初评员：通过 复评员：通过
777 | 饲料（草）收获加工运输设备 | 饲料（草）加工机械 | 全混合日粮制备机 | 4—9m³饲料全混合日粮制备机 | 河北泽峰农牧机械有限公司 | 全混合日粮制备机 | 9JQW-7 | 搅拌室容积:7m3 | 牵引卧式 称重最大称量（32000KG）配套动力形式（拖拉机） 配套动力功率范围（25～40KW）搅拌仓容积（7m³）搅拌仓尺寸（长×宽×高3000×1800×1850）主绞龙数量（1个）副绞龙数量（2个）轮胎规格（7.50-16）轮距（1440mm） | 购机补贴(非通用类) | 河北省 | 评阅通过 | 初评员：通过 复评员：通过
778 | 饲料（草）收获加工运输设备 | 饲料（草）加工机械 | 全混合日粮制备机 | 4—9m³饲料全混合日粮制备机 | 河北正旺机械制造有限公司 | 全混日粮搅拌机 | 9JGW-4 | 搅拌室容积:4m3 | 型号名称：9JGW-4 全混日粮搅拌机 型式：固定卧式 称重系统最大称量：8000kg 配套动力型式：电动机 配套动力功率范围：11kW 配套动力转速：1460转/分 搅拌仓容：4m³ 搅拌仓仓体外形尺寸 （长×宽×高）：2400mm×1400mm×1510mm 主搅龙数量：1个 副搅龙数量：2个 | 购机补贴(非通用类) | 河北省 | 评阅通过 | 初评员：通过 复评员：通过
779 | 饲料（草）收获加工运输设备 | 饲料（草）加工机械 | 全混合日粮制备机 | 4—9m³饲料全混合日粮制备机 | 河北正旺机械制造有限公司 | 全混日粮搅拌机 | 9JGW-5S | 搅拌室容积:5m3 | 型号名称：9JGW-5S全混日粮搅拌机 型式：固定卧式 称重系统最大称量：8000kg 配套动力型式：电动机 配套动力功率范围：11×2kW 配套动力转速：1460转/分 搅拌仓容：5m³ 搅拌仓仓体外形尺寸 （长×宽×高）：2400mm×1500mm×1550mm 主搅龙数量：2个 副搅龙数量：0个 | 购机补贴(非通用类) | 河北省 | 评阅通过 | 初评员：通过 复评员：通过
780 | 饲料（草）收获加工运输设备 | 饲料（草）加工机械 | 全混合日粮制备机 | 4—9m³饲料全混合日粮制备机 | 菏泽丰沃机械设备有限公司 | 全混合日粮制备机 | 9JGW-4A | 搅拌室容积:4m3 | 型号名称:9JGW-4A型全混合日粮制备机 型式:固定卧式 称重系统最大称量:24000kg 配套动力型式:电动机 配套动力功率范围:15kW 配套动力转速:1460r/min 搅拌仓容积:4m3 搅拌仓仓体外形尺寸（长×宽×高）:2400×1500×1620mm 主搅龙数量:1个 副搅龙数量:2个 | 购机补贴(非通用类) | 山东省 | 评阅通过 | 初评员：通过 复评员：通过
781 | 饲料（草）收获加工运输设备 | 饲料（草）加工机械 | 全混合日粮制备机 | 4—9m³饲料全混合日粮制备机 | 菏泽丰沃机械设备有限公司 | 全混合日粮制备机 | 9JGW-4B | 搅拌室容积:4m3 | 型号名称:9JGW-4B型全混合日粮制备机 型式:固定卧式 称重系统最大称量:24000kg 配套动力型式:电动机 配套动力功率范围:7.5×2（2个7.5kW电动机）kW 配套动力转速:1440r/min 搅拌仓容积:4m3 搅拌仓仓体外形尺寸（长×宽×高）:2200×1500×1500mm 主搅龙数量:2个 | 购机补贴(非通用类) | 山东省 | 评阅通过 | 初评员：通过 复评员：通过
782 | 饲料（草）收获加工运输设备 | 饲料（草）加工机械 | 全混合日粮制备机 | 4—9m³饲料全混合日粮制备机 | 菏泽丰沃机械设备有限公司 | 全混合日粮制备机 | 9JGW-5A | 搅拌室容积:5m3 | 型号名称：9JGW-5A型全混合日粮制备机 型式：固定卧式 称重系统最大称量：24000kg 配套动力型式：电动机 配套动力功率范围：主电机：15 卸料电机：1.5kW 配套动力转速：主电机：1460 卸料电机：1440r/min 搅拌仓容积：5m3 搅拌仓仓体外形尺寸（长×宽×高）：2800×1500×1600mm | 购机补贴(非通用类) | 山东省 | 评阅通过 | 初评员：通过 复评员：通过
783 | 饲料（草）收获加工运输设备 | 饲料（草）加工机械 | 全混合日粮制备机 | 4—9m³饲料全混合日粮制备机 | 菏泽丰沃机械设备有限公司 | 全混合日粮制备机 | 9JGW-7A | 搅拌室容积:7m3 | 型号名称:9JGW-7A型全混合日粮制备机 型式:固定卧式 称重系统最大称量:24000kg 配套动力型式:电动机 配套动力功率范围:主电机：18.5 kW卸料电机：1.5kW 配套动力转速:主电机：1470 r/min卸料电机：1400r/min 搅拌仓容积:7m3 搅拌仓仓体外形尺寸（长×宽×高）:3000×1700×1900mm 主搅龙数量:1个 副搅龙数量:2个 | 购机补贴(非通用类) | 山东省 | 评阅通过 | 初评员：通过 复评员：通过
784 | 饲料（草）收获加工运输设备 | 饲料（草）加工机械 | 全混合日粮制备机 | 4—9m³饲料全混合日粮制备机 | 黑龙江省康达农业机械设备有限公司 | 全混合日粮制备机 | 9JGW-5 | 搅拌室容积:5m3 | 型式：卧式 固定式，称重系统最大称量（kg）：8000，配套动力型式：电动机，配套动力功率范围 （kw）：15，配套动力转速（转/分）：1460，搅拌仓容（m³）：5，搅拌仓仓体外形尺寸 （长×宽×高）（mm）：2200×1500×1600，主搅龙数量：1个，副搅龙数量：2个 | 购机补贴(非通用类) | 黑龙江 | 评阅通过 | 初评员：通过 复评员：通过
785 | 饲料（草）收获加工运输设备 | 饲料（草）加工机械 | 全混合日粮制备机 | 4—9m³饲料全混合日粮制备机 | 济南精益达农牧机械有限公司 | 全混合日粮制备机 | 9JGL-8 | 搅拌室容积:8m3 | 型号名称：9JGL-8型全混合日粮制备机；型式：固定式立式；称重系统最大称量：15000kg；配套动力型式：电动机；配套动力功率范围kW：22（主电机）；1.5（卸料）；配套动力转速r/min：1470（主电机）；1420（卸料）；搅拌仓容积：8m3；搅拌仓仓体外形尺寸（长×宽×高）：3040×2250×1920mm；主搅龙数量：1个； | 购机补贴(非通用类) | 山东省 | 评阅通过 | 初评员：通过 复评员：通过
786 | 饲料（草）收获加工运输设备 | 饲料（草）加工机械 | 全混合日粮制备机 | 4—9m³饲料全混合日粮制备机 | 济南精益达农牧机械有限公司 | 全混合日粮制备机 | 9JGW-5 | 搅拌室容积:5m3 | 型号名称：9JGW-5型全混合日粮制备机；型式：固定式卧式；称重系统最大称量：12000kg；配套动力型式：电动机；配套动力功率范围kW：2×7.5（主电机）；0.75（卸料）；配套动力转速r/min：1440（主电机）；1420（卸料）；搅拌仓容积：5m3；搅拌仓仓体外形尺寸（长×宽×高）：2600×1400×1600mm；主搅龙数量：2个； | 购机补贴(非通用类) | 山东省 | 评阅通过 | 初评员：通过 复评员：通过
787 | 饲料（草）收获加工运输设备 | 饲料（草）加工机械 | 全混合日粮制备机 | 4—9m³饲料全混合日粮制备机 | 济南精益达农牧机械有限公司 | 全混合日粮制备机 | 9JGW-7 | 搅拌室容积:7m3 | 型号名称：9JGW-7型全混合日粮制备机；型式：固定式卧式；称重系统最大称量：12000kg；配套动力型式：电动机；配套动力功率范围kW：2×11（主电机）；0.75（卸料）；配套动力转速r/min：1440（主电机）；1420（卸料）；搅拌仓容积：7m3；搅拌仓仓体外形尺寸（长×宽×高）：2800×1760×1985mm；主搅龙数量：2个； | 购机补贴(非通用类) | 山东省 | 评阅通过 | 初评员：通过 复评员：通过
788 | 饲料（草）收获加工运输设备 | 饲料（草）加工机械 | 全混合日粮制备机 | 4—9m³饲料全混合日粮制备机 | 内蒙古巨之牧机械设备有限公司 | 全混日粮搅拌机 | 9JGW-4 | 搅拌室容积:4m3 | 型号名称；9JGW-4型全混日粮搅拌机、型式；固定式卧式、称重系统最大称量：12000KG、搅拌仓容积：4m³、搅拌仓仓体外形尺寸（长X宽X高）：2200mmX1300mmX1500mm、配套动力型式：电动机、配套电动功率范围：主电机11KW、配套动力转速：主电机1460r/min.主搅龙数量：1个、副搅龙数量：2个。 | 购机补贴(非通用类) | 内蒙古自治区 | 评阅通过 | 初评员：通过 复评员：通过
789 | 饲料（草）收获加工运输设备 | 饲料（草）加工机械 | 全混合日粮制备机 | 4—9m³饲料全混合日粮制备机 | 内蒙古巨之牧机械设备有限公司 | 双轴全混日粮搅拌机 | 9JGW-4S | 搅拌室容积:4m3 | 型号名称；9JGW-4S型双轴全混日粮搅拌机、型式；固定式卧式、称重系统最大称量：32000KG、搅拌仓容积：4m³、搅拌仓仓体外形尺寸（长X宽X高）：2000mmX1400mmX1500mm、配套动力型式：电动机、配套电动功率范围：主电机7.5+7.5KW、卸料门电机1.5KW、配套动力转速：主电机1440r/min.卸料门电动机1470r/min、主搅龙数量：2个。 | 购机补贴(非通用类) | 内蒙古自治区 | 评阅通过 | 初评员：通过 复评员：通过
790 | 饲料（草）收获加工运输设备 | 饲料（草）加工机械 | 全混合日粮制备机 | 4—9m³饲料全混合日粮制备机 | 内蒙古巨之牧机械设备有限公司 | 双轴全混日粮搅拌机 | 9JGW-5 | 搅拌室容积:5m3 | 型号名称；9JGW-5型双轴全混日粮搅拌机、型式；固定式卧式、称重系统最大称量：32000KG、搅拌仓容积：5m³、搅拌仓仓体外形尺寸（长X宽X高）：2200mmX1500mmX1600mm、配套动力型式：电动机、配套电动功率范围：主电机11+11KW、卸料门电机1.5KW、配套动力转速：主电机1470r/min.卸料门电动机1470r/min、主搅龙数量：2个。 | 购机补贴(非通用类) | 内蒙古自治区 | 评阅通过 | 初评员：通过 复评员：通过
791 | 饲料（草）收获加工运输设备 | 饲料（草）加工机械 | 全混合日粮制备机 | 4—9m³饲料全混合日粮制备机 | 青岛郁金香机械有限公司 | 全混合日粮饲料制备机 | 9JGL-8KT | 搅拌室容积:8m3 | 搅拌仓容积：8M3；搅拌仓外形尺寸（长*宽*高）：2760mm*1730mm*1850mm; 配套动力型式：电机；额定功率：30KW；额定转速：1460r/min；搅龙数量：1个；刀片数量：5大4小 | 购机补贴(非通用类) | 山东省 | 评阅通过 | 初评员：通过 复评员：通过
792 | 饲料（草）收获加工运输设备 | 饲料（草）加工机械 | 全混合日粮制备机 | 4—9m³饲料全混合日粮制备机 | 青岛郁金香机械有限公司 | 全混合日粮饲料制备机 | 9JQL-8KT | 搅拌室容积:8m3 | 搅拌仓容积：8M3；搅拌仓外形尺寸（长*宽*高）：2760mm*1730mm*1850mm; 牵引式配套动力型式：拖拉机，功率范围：≧40.4KW；搅龙数量：1个；轮胎规格：7.00-12；轮距：1270mm；刀片数量：5大4小 | 购机补贴(非通用类) | 山东省 | 评阅通过 | 初评员：通过 复评员：通过
793 | 饲料（草）收获加工运输设备 | 饲料（草）加工机械 | 全混合日粮制备机 | 4—9m³饲料全混合日粮制备机 | 石家庄川页机械制造有限公司 | 全日粮饲料制备机 | 9TMRL-5 | 搅拌室容积:5m3 | 型式：固定立式。配套动力型式：电机。配套动力功率：18.5kw。搅拌仓容积：5m³。搅拌仓仓体外形尺寸（长x宽x高）mm：2450×1850×1550，主搅龙数量：1个。 | 购机补贴(非通用类) | 河北省 | 评阅通过 | 初评员：通过 复评员：通过
794 | 饲料（草）收获加工运输设备 | 饲料（草）加工机械 | 全混合日粮制备机 | 4—9m³饲料全混合日粮制备机 | 石家庄川页机械制造有限公司 | 全日粮饲料制备机 | 9TMRWS-4 | 搅拌室容积:4m3 | 型式：固定卧式。配套动力型式：电机。配套动力功率范围：7.5KW×2。配套动力转速：1440转/分。搅拌仓容积：4m³。搅拌仓仓体外形尺寸（长×宽×高）mm:2000×1500×1600,主搅龙数量：2个 | 购机补贴(非通用类) | 河北省 | 评阅通过 | 初评员：通过 复评员：通过
795 | 饲料（草）收获加工运输设备 | 饲料（草）加工机械 | 全混合日粮制备机 | 4—9m³饲料全混合日粮制备机 | 石家庄恒创机械设备有限公司 | 全混合日粮制备机 | 9JGL-5 | 搅拌室容积:5m3 | 型号名称：9JGL-5全混合日粮制备机；型式：固定立式；称重系统最大称量：16000kg；配套动力型式：电动机；配套动力功率:18.5kw；配套动力转速：1470r/min；搅拌仓容积：5m³；搅拌仓仓体外形尺寸（长x宽x高）mm：2400*1800*1400；主搅龙数量：1个。 | 购机补贴(非通用类) | 河北省 | 评阅通过 | 初评员：通过 复评员：通过
796 | 饲料（草）收获加工运输设备 | 饲料（草）加工机械 | 全混合日粮制备机 | 4—9m³饲料全混合日粮制备机 | 石家庄恒创机械设备有限公司 | 全混合日粮制备机 | 9JGW-5 | 搅拌室容积:5m3 | 型号名称：9JGW-5全混合日粮制备机；型式：固定卧式；称重系统最大称量：16000kg；配套动力型式：电动机；配套动力功率：15kw；配套动力转速：1465r/min；搅拌仓容积：5m³；搅拌仓仓体外形尺寸（长x宽x高）mm：2800*1500*1660；主搅龙数量：1个；副搅龙数量：2个。 | 购机补贴(非通用类) | 河北省 | 评阅通过 | 初评员：通过 复评员：通过
797 | 饲料（草）收获加工运输设备 | 饲料（草）加工机械 | 全混合日粮制备机 | 4—9m³饲料全混合日粮制备机 | 石家庄恒牧机械设备有限公司 | 全混合日粮制备机 | 9JGW-5 | 搅拌室容积:5m3 | 型号名称：9JGW-5全混合日粮制备机； 型式：固定卧式； 称重系统最大称量：32000kg； 配套动力型式：电动机； 配套动力功率：15KW； 配套动力转速：1460转/分； 搅拌仓容积：5m³； 搅拌仓仓体外形尺寸（长×宽×高）：2800×1500×1650mm； 主搅龙数量：1个； 副搅龙数量：2个。 | 购机补贴(非通用类) | 河北省 | 评阅通过 | 初评员：通过 复评员：通过
798 | 饲料（草）收获加工运输设备 | 饲料（草）加工机械 | 全混合日粮制备机 | 4—9m³饲料全混合日粮制备机 | 石家庄恒牧机械设备有限公司 | 全混合日粮制备机 | 9JGWS-4 | 搅拌室容积:4m3 | 型号名称：9JGWS-4全混合日粮制备机； 型式：固定卧式； 称重系统最大称量：32000kg； 配套动力型式：电动机； 配套动力功率：7.5×2KW； 配套动力转速：1400转/分； 搅拌仓容积：4m³； 搅拌仓仓体外形尺寸（长×宽×高）：2000×1500×1500mm； 主搅龙数量：2个。 | 购机补贴(非通用类) | 河北省 | 评阅通过 | 初评员：通过 复评员：通过
799 | 饲料（草）收获加工运输设备 | 饲料（草）加工机械 | 全混合日粮制备机 | 4—9m³饲料全混合日粮制备机 | 石家庄恒牧机械设备有限公司 | 全混合日粮制备机 | 9JGWS-5 | 搅拌室容积:5m3 | 型号名称：9JGWS-5全混合日粮制备机； 型式：固定卧式； 称重系统最大称量：32000kg； 配套动力型式：电动机； 配套动力功率：11×2KW； 配套动力转速：1470转/分； 搅拌仓容积：5m³； 搅拌仓仓体外形尺寸（长×宽×高）：2400×1500×1500mm； 主搅龙数量：2个。 | 购机补贴(非通用类) | 河北省 | 评阅通过 | 初评员：通过 复评员：通过
800 | 饲料（草）收获加工运输设备 | 饲料（草）加工机械 | 全混合日粮制备机 | 4—9m³饲料全混合日粮制备机 | 石家庄巨牧机械有限公司 | 全混合日粮制备机 | 9JGW-4 | 搅拌室容积:4m3 | 型式：固定卧式；搅拌仓容积：4m³；搅拌仓仓体外形尺寸（长*宽*高）：2200*1500*1600mm;配套动力：1、型式：电机；2.功率：4kw*2;3.转速：1470转/分；主蛟龙数量：2 | 购机补贴(非通用类) | 河北省 | 评阅通过 | 初评员：通过 复评员：通过
801 | 饲料（草）收获加工运输设备 | 饲料（草）加工机械 | 全混合日粮制备机 | 4—9m³饲料全混合日粮制备机 | 石家庄巨牧机械有限公司 | 全混合日粮制备机 | 9JGW-5 | 搅拌室容积:5m3 | 型式：固定卧式；搅拌仓容积：5立方；搅拌仓仓体外形尺寸（长*宽*高）：2400*1500*1800mm；配套动力：1、电机；2、功率：11Kw；3、转速：1470/分；蛟龙数量：主搅龙：1，副搅龙：2； | 购机补贴(非通用类) | 河北省 | 评阅通过 | 初评员：通过 复评员：通过
802 | 饲料（草）收获加工运输设备 | 饲料（草）加工机械 | 全混合日粮制备机 | 4—9m³饲料全混合日粮制备机 | 石家庄巨牧机械有限公司 | 全混合日粮制备机 | 9JGW-7 | 搅拌室容积:7m3 | 型式：固定卧式；搅拌仓容积：7立方；搅拌仓仓体外形尺寸（长*宽*高）：2800*1700*1950mm；配套动力：1、型式：电机；2、功率范围：18.5kw;3、转速：1470/分；主蛟龙数量：1；副蛟龙：2 | 购机补贴(非通用类) | 河北省 | 评阅通过 | 初评员：通过 复评员：通过
803 | 饲料（草）收获加工运输设备 | 饲料（草）加工机械 | 全混合日粮制备机 | 4—9m³饲料全混合日粮制备机 | 石家庄牧坤机械设备有限公司 | 全日粮饲料制备机 | 9TMRW-4 | 搅拌室容积:4m3 | 规格型号：9TMRW-4； 型式：固定卧式； 称重系统最大称量：32000kg； 配套动力型式：电机； 配套动力功率范围：11KW； 配套动力转速：1460r/min； 搅拌仓容积：4m³； 搅拌仓仓体外形尺寸（长×宽×高）：2000×1500×1700mm； 主搅龙数量：1个； 副搅龙数量：1个； | 购机补贴(非通用类) | 河北省 | 评阅通过 | 初评员：通过 复评员：通过
804 | 饲料（草）收获加工运输设备 | 饲料（草）加工机械 | 全混合日粮制备机 | 4—9m³饲料全混合日粮制备机 | 石家庄牧坤机械设备有限公司 | 全日粮饲料制备机 | 9TMRW-7 | 搅拌室容积:7m3 | 规格型号：9TMRW-7； 型式：固定卧式； 称重系统最大称量：32000kg； 配套动力型式：电机； 配套动力功率范围：18.5KW； 配套动力转速：1470r/min； 搅拌仓容积：7m³； 搅拌仓仓体外形尺寸（长×宽×高）：2800×1800×1850mm； 主搅龙数量：1个； 副搅龙数量：2个； | 购机补贴(非通用类) | 河北省 | 评阅通过 | 初评员：通过 复评员：通过
805 | 饲料（草）收获加工运输设备 | 饲料（草）加工机械 | 全混合日粮制备机 | 4—9m³饲料全混合日粮制备机 | 石家庄牧坤机械设备有限公司 | 全日粮饲料制备机 | 9TMRWS-4 | 搅拌室容积:4m3 | 规格型号：9TMRWS-4； 型式：固定卧式； 称重系统最大称量：32000kg； 配套动力型式：电机； 配套动力功率范围：7.5KW×2； 配套动力转速：1440r/min； 搅拌仓容积：4m³； 搅拌仓仓体外形尺寸（长×宽×高）：2000×1500×1560mm； 主搅龙数量：2个； | 购机补贴(非通用类) | 河北省 | 评阅通过 | 初评员：通过 复评员：通过
806 | 饲料（草）收获加工运输设备 | 饲料（草）加工机械 | 全混合日粮制备机 | 4—9m³饲料全混合日粮制备机 | 石家庄牧益机械制造有限公司 | 全混合日粮制备机 | 9JGW-4 | 搅拌室容积:4m3 | 型式；固定卧式 搅拌仓容积；4m3 搅拌仓仓体外形尺寸（长x宽x高）2300*1395*1660 配套动力 型式；电机 转速1460转/分 功率范围 11kw 搅龙数量 主搅龙1 副搅龙 2 | 购机补贴(非通用类) | 河北省 | 评阅通过 | 初评员：通过 复评员：通过
807 | 饲料（草）收获加工运输设备 | 饲料（草）加工机械 | 全混合日粮制备机 | 4—9m³饲料全混合日粮制备机 | 石家庄牧益机械制造有限公司 | 全混合日粮制备机 | 9JGW-5 | 搅拌室容积:5m3 | 型式 ；固定卧式 搅拌仓容容积5m³ 搅拌仓仓体外形尺寸 （长×宽×高）2800×1500×1630 配套动力型式 电机 配套动力功率范围15kw 配套动力转速 转/分 1460 搅龙数量 主搅龙1 副搅龙2 | 购机补贴(非通用类) | 河北省 | 评阅通过 | 初评员：通过 复评员：通过
808 | 饲料（草）收获加工运输设备 | 饲料（草）加工机械 | 全混合日粮制备机 | 4—9m³饲料全混合日粮制备机 | 石家庄牧益机械制造有限公司 | 全混合日粮制备机 | 9JGW-5A | 搅拌室容积:5m3 | 型式；固定卧式 搅拌仓容 5m³ 搅拌仓仓体外形尺寸 （长×宽×高）2310×1610×1620 配套动力型式 电机 配套动力功率范围 11x2 kw 配套动力转速 转/分 1460 搅龙数量 主搅龙数量2 | 购机补贴(非通用类) | 河北省 | 评阅通过 | 初评员：通过 复评员：通过
809 | 饲料（草）收获加工运输设备 | 饲料（草）加工机械 | 全混合日粮制备机 | 4—9m³饲料全混合日粮制备机 | 石家庄诺达机械设备有限公司 | 全日粮饲料制备机 | 9TMRW-7A | 搅拌室容积:7m3 | 项目 单位 设计值 型号名称 / 9TMRW-7A全日粮饲料制备机 型式 / 固定卧式 称重系统最大称量 kg 32000 配套动力型式 / 电机 配套动力功率范围 kW 15×2 配套动力转速 r/min 1460 搅拌仓容积 m³ 7 搅拌仓仓体外形尺寸 （长×宽×高） mm 2820×1800×1700 主搅龙数量 个 2 副搅龙数量 个 2 取料滚筒宽度 mm / 最大取料高度 mm / 轮胎规格 / / 轮距 mm / 轴距 mm / 驾驶室 / / | 购机补贴(非通用类) | 河北省 | 评阅通过 | 初评员：通过 复评员：通过
810 | 饲料（草）收获加工运输设备 | 饲料（草）加工机械 | 全混合日粮制备机 | 4—9m³饲料全混合日粮制备机 | 石家庄锐林机械设备有限公司 | 全混合日粮制备机 | 9JGW-4 | 搅拌室容积:4m3 | 型号名称：9JGW-4全混合日粮制备机；型式：固定卧式；称重系统最大称量：3000kg；配套动力型式：电动机；配套动力功率：11KW；配套动力转速：1470转/分；搅拌仓容积：4m3；搅拌仓仓体外形尺寸（长×宽×高）：2200mm×1400mm×1620mm；主搅龙数量：1个；副搅龙数量：2个 | 购机补贴(非通用类) | 河北省 | 评阅通过 | 初评员：通过 复评员：通过
811 | 饲料（草）收获加工运输设备 | 饲料（草）加工机械 | 全混合日粮制备机 | 4—9m³饲料全混合日粮制备机 | 石家庄锐林机械设备有限公司 | 全混合日粮制备机 | 9JGW-4A | 搅拌室容积:4m3 | 型号名称：9JGW-4A全混合日粮制备机；型式：固定卧式；称重系统最大称量：3000kg；配套动力型式：电动机；配套动力功率：7.5KW×2；配套动力转速：1440转/分；搅拌仓容积：4m3；搅拌仓仓体外形尺寸（长×宽×高）：2000mm×1500mm×1450mm；主搅龙数量：2个. | 购机补贴(非通用类) | 河北省 | 评阅通过 | 初评员：通过 复评员：通过
812 | 饲料（草）收获加工运输设备 | 饲料（草）加工机械 | 全混合日粮制备机 | 4—9m³饲料全混合日粮制备机 | 石家庄锐林机械设备有限公司 | 全混合日粮制备机 | 9JGW-5 | 搅拌室容积:5m3 | 型号名称：9JGW-5全混合日粮制备机；型式：固定卧式；称重系统最大称量：5000kg；配套动力型式：电动机；配套动力功率：15KW；配套动力转速：1460转/分；搅拌仓容积：5m3；搅拌仓仓体外形尺寸（长×宽×高）：2800mm×1500mm×1670mm；主搅龙数量：1个；副搅龙数量：2个 | 购机补贴(非通用类) | 河北省 | 评阅通过 | 初评员：通过 复评员：通过
813 | 饲料（草）收获加工运输设备 | 饲料（草）加工机械 | 全混合日粮制备机 | 4—9m³饲料全混合日粮制备机 | 石家庄盛昊农牧机械有限公司 | 全混合日粮制备机 | 9JGL-5 | 搅拌室容积:5m3 | 型号名称：9JGL-5全混合日粮制备机 形式：固定立式 最大称重：8000KG 配套动力形式：电机 功率：18.5KW 搅拌仓容量：5立方 箱体外形尺寸：2520*1800*1600mm 主轴数量：1 | 购机补贴(非通用类) | 河北省 | 评阅通过 | 初评员：通过 复评员：通过
814 | 饲料（草）收获加工运输设备 | 饲料（草）加工机械 | 全混合日粮制备机 | 4—9m³饲料全混合日粮制备机 | 石家庄盛昊农牧机械有限公司 | 全混合日粮制备机 | 9JGW-4 | 搅拌室容积:4m3 | 型号名称：9JGW-4全混合日粮制备机 形式：固定卧式 最大称重：8000KG 配套动力形式：电机 功率：11KW 搅拌仓容量：4立方 箱体外形尺寸：长2300*1500*1630mm 主轴数量：1 副轴数量：2 | 购机补贴(非通用类) | 河北省 | 评阅通过 | 初评员：通过 复评员：通过
815 | 饲料（草）收获加工运输设备 | 饲料（草）加工机械 | 全混合日粮制备机 | 4—9m³饲料全混合日粮制备机 | 石家庄盛昊农牧机械有限公司 | 全混合日粮制备机 | 9JGW-5A | 搅拌室容积:5m3 | 型号名称：9JGW-5A全混合日粮制备机 形式：固定卧式 最大称重：8000KG 配套动力形式：电机 功率：11KW*2 搅拌仓容量：5立方 箱体外形尺寸：2300*1800*1550mm 主轴数量：12副轴数量：2 | 购机补贴(非通用类) | 河北省 | 评阅通过 | 初评员：通过 复评员：通过
816 | 饲料（草）收获加工运输设备 | 饲料（草）加工机械 | 全混合日粮制备机 | 4—9m³饲料全混合日粮制备机 | 石家庄盛昊农牧机械有限公司 | 全混合日粮制备机 | 9JQL-5 | 搅拌室容积:5m3 | 型号名称：9JQL-5全混合日粮制备机 形式:牵引立式 最大称重：8000KG 配套动力形式：拖拉机功率：29.4-58.8KW 搅拌仓容量：5立方 箱体外形尺寸：2520*1800*1600mm 主轴数量：1 轮胎规格：10.0/80-12 轮距：1380mm | 购机补贴(非通用类) | 河北省 | 评阅通过 | 初评员：通过 复评员：通过
817 | 饲料（草）收获加工运输设备 | 饲料（草）加工机械 | 全混合日粮制备机 | 4—9m³饲料全混合日粮制备机 | 石家庄盛昊农牧机械有限公司 | 全混合日粮制备机 | 9JQW-4 | 搅拌室容积:4m3 | 型号名称：9JQW-4全混合日粮制备机 形式：牵引卧式 最大称重：8000KG 配套动力形式：拖拉机 功率：29.4-58.5KW 搅拌仓容量：4立方 箱体外形尺寸：长2300*1500*1630mm 主轴数量：1 副轴数量：2 轮胎规格：10.0/80-12 轮距:1220mm | 购机补贴(非通用类) | 河北省 | 评阅通过 | 初评员：通过 复评员：通过
818 | 饲料（草）收获加工运输设备 | 饲料（草）加工机械 | 全混合日粮制备机 | 4—9m³饲料全混合日粮制备机 | 石家庄市联实机械有限公司 | 全日粮饲料制备机 | 9TMR-4 | 搅拌室容积:4m3 | 1、型号名称：9TMR-4全日粮饲料制备机；2、型式：固定卧式；3、称重系统最大称量：6000kg；4、配套动力型式：电机；5、配套动力功率范围：11kW；6、配套动力转速：1470r/min；7、搅拌仓容积：4m³；8、搅拌仓仓体外形尺寸（长×宽×高）：2700mm×1500mm×1550mm；9、主搅龙数量：1个；副搅龙数量：2个。 | 购机补贴(非通用类) | 河北省 | 评阅通过 | 初评员：通过 复评员：通过
819 | 饲料（草）收获加工运输设备 | 饲料（草）加工机械 | 全混合日粮制备机 | 4—9m³饲料全混合日粮制备机 | 石家庄市联实机械有限公司 | 全日粮饲料制备机 | 9TMR-7 | 搅拌室容积:7m3 | 1、型号名称：9TMR-7全日粮饲料制备机；2、型式：固定卧式；3、称重系统最大称量：6000kg；4、配套动力型式：电机；5、配套动力功率范围：18.5kW；6、配套动力转速：1470r/min；7、搅拌仓容积：7m³；8、搅拌仓仓体外形尺寸（长×宽×高）：3000mm×1800mm×1940mm；9、主搅龙数量：1个；副搅龙数量：2个 | 购机补贴(非通用类) | 河北省 | 评阅通过 | 初评员：通过 复评员：通过
820 | 饲料（草）收获加工运输设备 | 饲料（草）加工机械 | 全混合日粮制备机 | 4—9m³饲料全混合日粮制备机 | 石家庄腾马机械设备有限公司 | 全混合日粮制备机 | 9JGW-4 | 搅拌室容积:4m3 | 型号名称：9JGW-4全混合日粮制备机； 型式：固定卧式； 称重系统最大称量：32000kg； 配套动力型式：电机； 配套动力功率：11KW； 配套动力转速：1460转/分； 搅拌仓容积：4m³； 搅拌仓仓体外形尺寸（长×宽×高）：2500×1500×1500mm； 主搅龙数量：1个； 副搅龙数量：2个。 | 购机补贴(非通用类) | 河北省 | 评阅通过 | 初评员：通过 复评员：通过
821 | 饲料（草）收获加工运输设备 | 饲料（草）加工机械 | 全混合日粮制备机 | 4—9m³饲料全混合日粮制备机 | 石家庄腾马机械设备有限公司 | 全混合日粮制备机 | 9JGWS-5 | 搅拌室容积:5m3 | 型号名称：9JGWS-5全混合日粮制备机； 型式：固定卧式； 称重系统最大称量：32000kg； 配套动力型式：电机； 配套动力功率：11×2KW； 配套动力转速：1460转/分； 搅拌仓容积：5m³； 搅拌仓仓体外形尺寸（长×宽×高）：2500×1600×1600mm； 主搅龙数量：2个。 | 购机补贴(非通用类) | 河北省 | 评阅通过 | 初评员：通过 复评员：通过
822 | 饲料（草）收获加工运输设备 | 饲料（草）加工机械 | 全混合日粮制备机 | 4—9m³饲料全混合日粮制备机 | 石家庄翔航农业机械有限公司 | 全混合日粮制备机 | 9JGW-4A | 搅拌室容积:4m3 | 型号名称:9JGW-4A全混合日粮制备机 型式:固定卧式 称重系统最大称量:6000kg 配套动力型式:电机 配套动力功率范围:7.5x2kW 配套动力转速:1440r/min 搅拌仓容 :4m³ 搅拌仓仓体外形尺寸 （长×宽×高）:2120x1500x1400mm 主搅龙数量:2个 | 购机补贴(非通用类) | 河北省 | 评阅通过 | 初评员：通过 复评员：通过
823 | 饲料（草）收获加工运输设备 | 饲料（草）加工机械 | 全混合日粮制备机 | 4—9m³饲料全混合日粮制备机 | 石家庄翔航农业机械有限公司 | 全混合日粮制备机 | 9JGW-5A | 搅拌室容积:5m3 | 型号名称：9JGW-5A全混合日粮制备机 型式：固定卧式 称重系统最大称量:6000kg 配套动力型式:电机 配套动力功率范围:11x2kW 配套动力转速:1462r/min 搅拌仓容:5m³ 搅拌仓仓体外形尺寸 （长×宽×高）:2415x1500x1500mm 主搅龙数量:2个 | 购机补贴(非通用类) | 河北省 | 评阅通过 | 初评员：通过 复评员：通过
824 | 饲料（草）收获加工运输设备 | 饲料（草）加工机械 | 全混合日粮制备机 | 4—9m³饲料全混合日粮制备机 | 石家庄炫诺农牧机械制造有限公司 | 全混合日粮制备机 | 9JGL-5 | 搅拌室容积:5m3 | 型式：固定立式。配套动力型式：电机。配套动力功率：18.5kw。搅拌仓容积：5m³。搅拌仓仓体外形尺寸（长x宽x高）mm：2700×1850×1560 。主搅龙数量：1个。 | 购机补贴(非通用类) | 河北省 | 评阅通过 | 初评员：通过 复评员：通过
825 | 饲料（草）收获加工运输设备 | 饲料（草）加工机械 | 全混合日粮制备机 | 4—9m³饲料全混合日粮制备机 | 石家庄炫诺农牧机械制造有限公司 | 全混合日粮制备机 | 9JGW-4 | 搅拌室容积:4m3 | 型式：固定卧式。配套动力型式：电机。配套动力功率：11kw。搅拌仓容积：4m³。搅拌仓仓体外形尺寸（长x宽x高）mm：2300×1460×1650 。主搅龙数量：1个。副搅龙数量：2个。 | 购机补贴(非通用类) | 河北省 | 评阅通过 | 初评员：通过 复评员：通过
826 | 饲料（草）收获加工运输设备 | 饲料（草）加工机械 | 全混合日粮制备机 | 4—9m³饲料全混合日粮制备机 | 石家庄炫诺农牧机械制造有限公司 | 全混合日粮制备机 | 9JGW-5 | 搅拌室容积:5m3 | 型式：固定卧式。配套动力型式：电机。配套动力功率：15kw。搅拌仓容积：5m³。搅拌仓仓体外形尺寸（长x宽x高）mm：2820×1500×1620 。主搅龙数量：1个。副搅龙数量：2个。 | 购机补贴(非通用类) | 河北省 | 评阅通过 | 初评员：通过 复评员：通过
827 | 饲料（草）收获加工运输设备 | 饲料（草）加工机械 | 全混合日粮制备机 | 4—9m³饲料全混合日粮制备机 | 石家庄炫诺农牧机械制造有限公司 | 全混合日粮制备机 | 9JGW-7 | 搅拌室容积:7m3 | 型式：固定卧式。配套动力型式：电机。配套动力功率：22kw。搅拌仓容积：7m³。搅拌仓仓体外形尺寸（长x宽x高）mm：3190×1750×1950 。主搅龙数量：1个。副搅龙数量：2个 | 购机补贴(非通用类) | 河北省 | 评阅通过 | 初评员：通过 复评员：通过
828 | 饲料（草）收获加工运输设备 | 饲料（草）加工机械 | 全混合日粮制备机 | 4—9m³饲料全混合日粮制备机 | 石家庄炫诺农牧机械制造有限公司 | 全混合日粮制备机 | 9JGWS-4 | 搅拌室容积:4m3 | 型式：固定卧式。配套动力型式：电机。配套动力功率：7.5KWx2。搅拌仓容积：4m³。搅拌仓仓体外形尺寸（长x宽x高）mm：2000×1500×1460 。主搅龙数量：2个。 | 购机补贴(非通用类) | 河北省 | 评阅通过 | 初评员：通过 复评员：通过
829 | 饲料（草）收获加工运输设备 | 饲料（草）加工机械 | 全混合日粮制备机 | 4—9m³饲料全混合日粮制备机 | 石家庄炫诺农牧机械制造有限公司 | 全混合日粮制备机 | 9JGWS-5 | 搅拌室容积:5m3 | 型式：固定卧式。配套动力型式：电机。配套动力功率：11kwx2。搅拌仓容积：5m³。搅拌仓仓体外形尺寸（长x宽x高）mm：2400×1500×1460 。主搅龙数量：2个。 | 购机补贴(非通用类) | 河北省 | 评阅通过 | 初评员：通过 复评员：通过
830 | 饲料（草）收获加工运输设备 | 饲料（草）加工机械 | 全混合日粮制备机 | 4—9m³饲料全混合日粮制备机 | 唐河县大华机械设备有限公司 | 全混合日粮制备机 | 9JGW-5 | 搅拌室容积:5m3 | 型式：固定式、卧式，称重系统最大称量：8000kg，配套动力型式：电动机，配套动力功率范围:16.5kW,配套动力转速：1470转/分，搅拌仓容积：5m³，搅拌仓仓体外形尺寸（长×宽×高）：2580×1500×1580mm，主搅龙数量：1个，副搅龙数量：2个 | 购机补贴(非通用类) | 河南省 | 评阅通过 | 初评员：通过 复评员：通过
831 | 饲料（草）收获加工运输设备 | 饲料（草）加工机械 | 全混合日粮制备机 | 4—9m³饲料全混合日粮制备机 | 武汉盛之泰机械设备有限公司 | 全混合日粮制备机 | 9JGW-4 | 搅拌室容积:4m3 | 型号名称:9JGW-4全混合日粮制备机;型式:卧式;称重系统最大称量:7000kg;配套动力型式:电机;配套动力功率范围：11kW；配套动力转速：1460转/分;搅拌仓容积:4m³;搅拌仓仓体外形尺寸（长×宽×高）:2000mm×1140mm×1820mm;主搅龙数量:2个。 | 购机补贴(非通用类) | 湖北省 | 评阅通过 | 初评员：通过 复评员：通过
832 | 饲料（草）收获加工运输设备 | 饲料（草）加工机械 | 全混合日粮制备机 | 4—9m³饲料全混合日粮制备机 | 武汉盛之泰机械设备有限公司 | 全混合日粮制备机 | 9JGW-5 | 搅拌室容积:5m3 | 型号名称:9JGW-5全混合日粮制备机;型式:卧式;称重系统最大称量:12000kg;配套动力型式:电机;配套动力功率范围:15kW~22kW;配套动力转速:1460转/分;搅拌仓容积:5m³;搅拌仓仓体外形尺寸（长×宽×高）:2690mm×1480mm×1700mm;主搅龙数量:1个;副搅龙数量:2个。 | 购机补贴(非通用类) | 湖北省 | 评阅通过 | 初评员：通过 复评员：通过
833 | 饲料（草）收获加工运输设备 | 饲料（草）加工机械 | 全混合日粮制备机 | 4—9m³饲料全混合日粮制备机 | 祥祥牛畜牧设备（石家庄）有限公司 | 全混合日粮制备机 | 9JGW-4D | 搅拌室容积:4m3 | 型式 ：固定卧式； 称重系统最大称量 kg：6000； 配套动力型式：电机； 配套动力功率范围 kW：11； 配套动力转速 r/min：1470； 搅拌仓容积 m³：4； 搅拌仓仓体外形尺寸 （长×宽×高） mm：2300×1450×1650； 主搅龙数量 个：1； 副搅龙数量 个：2； | 购机补贴(非通用类) | 河北省 | 评阅通过 | 初评员：通过 复评员：通过
834 | 饲料（草）收获加工运输设备 | 饲料（草）加工机械 | 全混合日粮制备机 | 4—9m³饲料全混合日粮制备机 | 祥祥牛畜牧设备（石家庄）有限公司 | 全混合日粮制备机 | 9JGW-4S | 搅拌室容积:4m3 | 型式：固定卧式； 称重系统最大称量 kg：6000； 配套动力型式：电机； 配套动力功率范围 kW：7.5×2； 配套动力转速 r/min：1440； 搅拌仓容积 m³：4； 搅拌仓仓体外形尺寸 （长×宽×高） mm：1800×1600×1500； 主搅龙数量 个：2； 副搅龙数量 个：2； | 购机补贴(非通用类) | 河北省 | 评阅通过 | 初评员：通过 复评员：通过
835 | 饲料（草）收获加工运输设备 | 饲料（草）加工机械 | 全混合日粮制备机 | 4—9m³饲料全混合日粮制备机 | 祥祥牛畜牧设备（石家庄）有限公司 | 全混合日粮制备机 | 9JGW-5D | 搅拌室容积:5m3 | 型式：固定卧式； 称重系统最大称量 kg：6000； 配套动力型式：电机； 配套动力功率范围 kW：15； 配套动力转速 r/min：1460； 搅拌仓容积 m³：5； 搅拌仓仓体外形尺寸 （长×宽×高） mm：2700×1500×1660； 主搅龙数量 个：1； 副搅龙数量 个：2； | 购机补贴(非通用类) | 河北省 | 评阅通过 | 初评员：通过 复评员：通过
836 | 饲料（草）收获加工运输设备 | 饲料（草）加工机械 | 全混合日粮制备机 | 4—9m³饲料全混合日粮制备机 | 祥祥牛畜牧设备（石家庄）有限公司 | 全混合日粮制备机 | 9JGW-5S | 搅拌室容积:5m3 | 型式 ：固定卧式； 称重系统最大称量 kg：6000； 配套动力型式：电机； 配套动力功率范围 kW：11×2； 配套动力转速 r/min：1460； 搅拌仓容积 m³：5； 搅拌仓仓体外形尺寸 （长×宽×高） mm：2000×1600×1700； 主搅龙数量 个：2； 副搅龙数量 个：2； | 购机补贴(非通用类) | 河北省 | 评阅通过 | 初评员：通过 复评员：通过
837 | 饲料（草）收获加工运输设备 | 饲料（草）加工机械 | 全混合日粮制备机 | 4—9m³饲料全混合日粮制备机 | 行唐县鼎诚机械制造有限公司 | 全混合日粮制备机 | 9JGW-5 | 搅拌室容积:5m3 | 型号名称：9JGW-5全混合日粮制备机 型式：固定卧式 称重系统最大称量：32000kg 配套动力型式：电动机 配套动力功率范围：15kW 配套动力转速：1460r/min 搅拌仓容积：5m³ 搅拌仓仓体外形尺寸 （长×宽×高）：2800mm×1500mm×1650mm 主搅龙数量：1个 副搅龙数量：2个 | 购机补贴(非通用类) | 河北省 | 评阅通过 | 初评员：通过 复评员：通过
838 | 饲料（草）收获加工运输设备 | 饲料（草）加工机械 | 全混合日粮制备机 | 4—9m³饲料全混合日粮制备机 | 行唐县东升机械有限公司 | 全混合日粮制备机 | 9JGW-4 | 搅拌室容积:4m3 | 型号名称：9JGW-4全混合日粮制备机 型式：固定卧式 称重系统最大称量：32000kg 配套动力型式:电动机 配套动力功率范围：7.5KW*2 配套动力转速：1460转/分钟 搅拌仓容：4立方 搅拌仓仓体外形尺寸 （长×宽×高）：2000mm×1400mm×1600mm 主搅龙数量：2个 | 购机补贴(非通用类) | 河北省 | 评阅通过 | 初评员：通过 复评员：通过
839 | 饲料（草）收获加工运输设备 | 饲料（草）加工机械 | 全混合日粮制备机 | 4—9m³饲料全混合日粮制备机 | 行唐县东升机械有限公司 | 全混合日粮制备机 | 9JGW-5 | 搅拌室容积:5m3 | 型号名称：9JGW-5全混合日粮制备机 型式：固定卧式 称重系统最大称量：32000kg 配套动力型式:电动机 配套动力功率范围：15KW 配套动力转速：1460转/分钟 搅拌仓容：5立方 搅拌仓仓体外形尺寸 （长×宽×高）：2800mm×1500mm×1640mm 主搅龙数量：1个 副蛟龙数量：2个 | 购机补贴(非通用类) | 河北省 | 评阅通过 | 初评员：通过 复评员：通过
840 | 饲料（草）收获加工运输设备 | 饲料（草）加工机械 | 全混合日粮制备机 | 4—9m³饲料全混合日粮制备机 | 行唐县东升机械有限公司 | 全混合日粮制备机 | 9JGW-5A | 搅拌室容积:5m3 | 型号名称：9JGW-5A全混合日粮制备机 型式：固定卧式 称重系统最大称量：32000kg 配套动力型式:电动机 配套动力功率范围：11KW*2 配套动力转速：1460转/分钟 搅拌仓容：5立方 搅拌仓仓体外形尺寸 （长×宽×高）：2400mm×1500mm×1600mm 主搅龙数量：2个 | 购机补贴(非通用类) | 河北省 | 评阅通过 | 初评员：通过 复评员：通过
841 | 饲料（草）收获加工运输设备 | 饲料（草）加工机械 | 全混合日粮制备机 | 4—9m³饲料全混合日粮制备机 | 行唐县辽东机械制造有限公司 | 全混合日粮制备机 | 9JGW-4 | 搅拌室容积:4m3 | 型式：固定卧式。配套动力功率范围：11kW。搅拌仓容积：4m3， 搅拌仓仓体外形尺寸 （长×宽×高）mm：2400×1500×1600。主搅龙数量：1个，副搅龙数量：2个，配套动力型式：电动机。 | 购机补贴(非通用类) | 河北省 | 评阅通过 | 初评员：通过 复评员：通过
842 | 饲料（草）收获加工运输设备 | 饲料（草）加工机械 | 全混合日粮制备机 | 4—9m³饲料全混合日粮制备机 | 行唐县辽东机械制造有限公司 | 全混合日粮制备机 | 9JGW-4S | 搅拌室容积:4m3 | 型式：固定卧式。配套动力功率范围：7.5kW×2。搅拌仓容积：4m3， 搅拌仓仓体外形尺寸 （长×宽×高）mm：2000×1500×1500。主搅龙数量：2个，配套动力型式：电动机。 | 购机补贴(非通用类) | 河北省 | 评阅通过 | 初评员：通过 复评员：通过
843 | 饲料（草）收获加工运输设备 | 饲料（草）加工机械 | 全混合日粮制备机 | 4—9m³饲料全混合日粮制备机 | 行唐县辽东机械制造有限公司 | 全混合日粮制备机 | 9JGW-5 | 搅拌室容积:5m3 | 型式：固定卧式。配套动力功率范围：15kW。搅拌仓容积：5m3， 搅拌仓仓体外形尺寸 （长×宽×高）mm：2800×1500×1600。主搅龙数量：1个，配套动力型式：电动机。 | 购机补贴(非通用类) | 河北省 | 评阅通过 | 初评员：通过 复评员：通过
844 | 饲料（草）收获加工运输设备 | 饲料（草）加工机械 | 全混合日粮制备机 | 4—9m³饲料全混合日粮制备机 | 行唐县辽东机械制造有限公司 | 全混合日粮制备机 | 9JGW-5S | 搅拌室容积:5m3 | 型式：固定卧式。配套动力功率范围：11kW×2。搅拌仓容积：5m3， 搅拌仓仓体外形尺寸 （长×宽×高）mm：2400×1500×1500。主搅龙数量：2个，配套动力型式：电动机。 | 购机补贴(非通用类) | 河北省 | 评阅通过 | 初评员：通过 复评员：通过
845 | 饲料（草）收获加工运输设备 | 饲料（草）加工机械 | 全混合日粮制备机 | 4—9m³饲料全混合日粮制备机 | 行唐县辽东机械制造有限公司 | 全混合日粮制备机 | 9JQW-5 | 搅拌室容积:5m3 | 型式：牵引卧式。配套动力功率范围：36.8～58.8。搅拌仓容积：5m3， 搅拌仓仓体外形尺寸 （长×宽×高）mm：2800×1500×1600。主搅龙数量：1个，配套动力型式：拖拉机。 | 购机补贴(非通用类) | 河北省 | 评阅通过 | 初评员：通过 复评员：通过
846 | 饲料（草）收获加工运输设备 | 饲料（草）加工机械 | 全混合日粮制备机 | 4—9m³饲料全混合日粮制备机 | 行唐县牧泽机械制造有限公司 | 全日粮饲料制备机 | 9JGW-4 | 搅拌室容积:4m3 | 型式：固定式卧式； 称重系统最大称量 kg：32000； 配套动力型式：电动机； 配套动力功率范围 kW：11； 配套动力转速 转/分：1460； 搅拌仓容 m³：4； 搅拌仓仓体外形尺寸 （长×宽×高） mm：2500×1500×1700； 主搅龙数量 个：1； 副搅龙数量 个：2； | 购机补贴(非通用类) | 河北省 | 评阅通过 | 初评员：通过 复评员：通过
847 | 饲料（草）收获加工运输设备 | 饲料（草）加工机械 | 全混合日粮制备机 | 4—9m³饲料全混合日粮制备机 | 行唐县牧泽机械制造有限公司 | 全日粮饲料制备机 | 9JGW-5 | 搅拌室容积:5m3 | 型式：固定式卧式； 称重系统最大称量 kg：32000； 配套动力型式：电动机； 配套动力功率范围 kW：18.5； 配套动力转速 r/min：1470； 搅拌仓容积 m³：5； 搅拌仓仓体外形尺寸 （长×宽×高） mm：2800×1500×1620； 主搅龙数量 个：1； 副搅龙数量 个：2； | 购机补贴(非通用类) | 河北省 | 评阅通过 | 初评员：通过 复评员：通过
848 | 饲料（草）收获加工运输设备 | 饲料（草）加工机械 | 全混合日粮制备机 | 4—9m³饲料全混合日粮制备机 | 行唐县牧泽机械制造有限公司 | 全日粮饲料制备机 | 9JGW-5S | 搅拌室容积:5m3 | 型式 ：固定式卧式； 称重系统最大称量 kg：32000； 配套动力型式 ：电动机； 配套动力功率范围 kW：11×2； 配套动力转速 转/分：1460； 搅拌仓容 m³：5； 搅拌仓仓体外形尺寸 （长×宽×高） mm：2400×1600×1480； 主搅龙数量 个：2； | 购机补贴(非通用类) | 河北省 | 评阅通过 | 初评员：通过 复评员：通过
849 | 饲料（草）收获加工运输设备 | 饲料（草）加工机械 | 全混合日粮制备机 | 4—9m³饲料全混合日粮制备机 | 行唐县牧泽机械制造有限公司 | 全日粮饲料制备机 | 9JGW-7 | 搅拌室容积:7m3 | 型式 ：固定式卧式； 称重系统最大称量 kg：32000； 配套动力型式 ：电动机； 配套动力功率范围 kW：22； 配套动力转速 转/分：1470； 搅拌仓容 m³：7； 搅拌仓仓体外形尺寸 （长×宽×高） mm：3000×1750×2050； 主搅龙数量 个：1； 副搅龙数量 个：2； | 购机补贴(非通用类) | 河北省 | 评阅通过 | 初评员：通过 复评员：通过
850 | 饲料（草）收获加工运输设备 | 饲料（草）加工机械 | 全混合日粮制备机 | 4—9m³饲料全混合日粮制备机 | 行唐县炫宇农牧机械设备有限公司 | 全混合日粮制备机 | 9JGL-5 | 搅拌室容积:5m3 | 型式：固定立式。配套动力型式：电机。配套动力功率：18.5KW。搅拌仓容积：5m³。搅拌仓仓体外形尺寸（长x宽x高）mm：2700×1850×1560 。主搅龙数量：1个。 | 购机补贴(非通用类) | 河北省 | 评阅通过 | 初评员：通过 复评员：通过
851 | 饲料（草）收获加工运输设备 | 饲料（草）加工机械 | 全混合日粮制备机 | 4—9m³饲料全混合日粮制备机 | 行唐县炫宇农牧机械设备有限公司 | 全混合日粮制备机 | 9JQL-5 | 搅拌室容积:5m3 | 型式：牵引立式。配套动力型式：拖拉机。配套动力功率kw：44.1～73.5。搅拌仓容积：5m³。搅拌仓仓体外形尺寸（长x宽x高）mm：2700×1850×1560 。主搅龙数量：1个。轮胎规格：10-15，轮距mm：1250 | 购机补贴(非通用类) | 河北省 | 评阅通过 | 初评员：通过 复评员：通过
852 | 饲料（草）收获加工运输设备 | 饲料（草）加工机械 | 全混合日粮制备机 | 4—9m³饲料全混合日粮制备机 | 邢台捷牧机械制造有限公司 | 全混合日粮制备机 | 9JGW-4S | 搅拌室容积:4m3 | 外形尺寸：3150×1700×2060； 箱体尺寸：2000×1500×1550；搅拌仓容积：4m³；结构形式：卧式；主搅龙转速: 18r/min; 动力：7.5Kw×2三相异步电动机 ；减速机：R97×2减速机；轴：两根轴均为12mm厚无缝钢管；刀片形式：圆花刀；刀片数量：140片锰钢刀片；板材厚度：底板6mm 、边板5mm、搅龙12mm; 出料口：液压升降；称重：32T 电子称重。 | 购机补贴(非通用类) | 河北省 | 评阅通过 | 初评员：通过 复评员：通过
853 | 饲料（草）收获加工运输设备 | 饲料（草）加工机械 | 全混合日粮制备机 | 4—9m³饲料全混合日粮制备机 | 邢台捷牧机械制造有限公司 | 全混合日粮制备机 | 9JGW-5 | 搅拌室容积:5m3 | 外形尺寸：4250×1780×2150； 箱体尺寸：2800×1500×1650；搅拌仓容积：5m³；主搅龙转速: 18r/min; 结构型式：固定卧式； 动力：15Kw三相异步电动机 ；减速机：R137减速机；轴：主轴厚12mm、副轴厚10mm无缝钢管；刀片形式：大月牙刀、椭圆花刀；刀片数量：大月牙刀11片、椭圆花刀41片；板材厚度：底板6mm 、边板5mm、刀体14mm; 出料口：液压升降；称重：32T 电子称重 | 购机补贴(非通用类) | 河北省 | 评阅通过 | 初评员：通过 复评员：通过
854 | 饲料（草）收获加工运输设备 | 饲料（草）加工机械 | 全混合日粮制备机 | 4—9m³饲料全混合日粮制备机 | 邢台捷牧机械制造有限公司 | 全混合日粮制备机 | 9JGW-5S | 搅拌室容积:5m3 | 外形尺寸：3950×1780×2000； 箱体尺寸：2500×1500×1500；搅拌仓容积：5m³；主搅龙转速: 18r/min; 结构型式：固定卧式； 动力：11Kw×2三相异步电动机 ；减速机：R107×2减速机；轴：主轴厚12mm、副轴厚10mm无缝钢管；刀片形式：大月牙刀、椭圆花刀；刀片数量：大月牙刀20片、椭圆花刀60片；板材厚度：底板6mm 、边板5mm、刀体14mm; 出料口：液压升降；称重：32T 电子称重 | 购机补贴(非通用类) | 河北省 | 评阅通过 | 初评员：通过 复评员：通过
855 | 饲料（草）收获加工运输设备 | 饲料（草）加工机械 | 全混合日粮制备机 | 4—9m³饲料全混合日粮制备机 | 邢台捷牧机械制造有限公司 | 全混合日粮制备机 | 9JGW-7S | 搅拌室容积:7m3 | 外形尺寸：3650×1990×2340； 箱体尺寸：2550×1750×1750；搅拌仓容积：7m³；主搅龙转速: 18r/min; 结构型式：固定卧式； 动力：15Kw×2三相异步电动机 ；减速机：R137×2减速机；轴：主轴厚14mm、副轴厚10mm无缝钢管；刀片形式：大月牙刀、椭圆花刀；刀片数量：大月牙刀16片、椭圆花刀56片；板材厚度：堵头10mm、底板6mm 、边板5mm、刀体14mm; 出料口：液压升降；称重：32T 电子称重 | 购机补贴(非通用类) | 河北省 | 评阅通过 | 初评员：通过 复评员：通过
856 | 饲料（草）收获加工运输设备 | 饲料（草）加工机械 | 全混合日粮制备机 | 4—9m³饲料全混合日粮制备机 | 郑州嵩威机械制造有限公司 | 饲料制备机 | 9JGW-4 | 搅拌室容积:4m3 | 1、结构型式：固定式、卧式；2、搅拌仓容积：4m³；3、配套动力：22kw。 | 购机补贴(非通用类) | 河南省 | 评阅通过 | 初评员：通过 复评员：通过
857 | 饲料（草）收获加工运输设备 | 饲料（草）加工机械 | 全混合日粮制备机 | 4—9m³饲料全混合日粮制备机 | 郑州嵩威机械制造有限公司 | 饲料制备机 | 9JGW-4Z | 搅拌室容积:4m3 | 1、结构型式：固定式、卧式；2、搅拌仓容积：4m³；3、配套动力：17.2kw。 | 购机补贴(非通用类) | 河南省 | 评阅通过 | 初评员：通过 复评员：通过
858 | 饲料（草）收获加工运输设备 | 饲料（草）加工机械 | 全混合日粮制备机 | 4—9m³饲料全混合日粮制备机 | 郑州嵩威机械制造有限公司 | 饲料制备机 | 9JGW-4ZS | 搅拌室容积:4m3 | 1、结构型式：固定式、卧式；2、搅拌仓容积：4m³；3、配套动力：16.5kw。 | 购机补贴(非通用类) | 河南省 | 评阅通过 | 初评员：通过 复评员：通过
859 | 饲料（草）收获加工运输设备 | 饲料（草）加工机械 | 全混合日粮制备机 | 9—12m³饲料全混合日粮制备机 | 河北辰旺机械设备有限公司 | 全日粮饲料制备机 | 9TMRW-9S | 搅拌室容积:9m3 | 型号名称：9TMRW-9S全日粮饲料制备机 型式：固定卧式 搅拌仓容积：9m³ 搅拌仓仓体外形尺寸（长X宽X高）：2800X2000X1850mm 主绞龙数量：2个 副绞龙数量：2个 称重系统最大称重：32000kg 动力型式：电动机 动力功率：30(15*2)KW 动力转速：1460 转/分 | 购机补贴(非通用类) | 河北省 | 评阅通过 | 初评员：通过 复评员：通过
860 | 饲料（草）收获加工运输设备 | 饲料（草）加工机械 | 全混合日粮制备机 | 9—12m³饲料全混合日粮制备机 | 河北德佳机械制造有限责任公司 | 全混合日粮制备机 | 9JGW-9 | 搅拌室容积:9m3 | 型号名称：9JGW-9全混合日粮制备机 型式：固定卧式 称重系统最大称量：32000kg 配套动力型式：电动机 配套动力功率范围：30kW 配套动力转速：1475r/min 搅拌仓容积：9m³ 搅拌仓仓体外形尺寸 （长×宽×高）：3320mm×1700mm×2050mm 主搅龙数量：1个 副搅龙数量：2个 | 购机补贴(非通用类) | 河北省 | 评阅通过 | 初评员：通过 复评员：通过
861 | 饲料（草）收获加工运输设备 | 饲料（草）加工机械 | 全混合日粮制备机 | 9—12m³饲料全混合日粮制备机 | 河北德佳机械制造有限责任公司 | 全混合日粮制备机 | 9JGW-9S | 搅拌室容积:9m3 | 型号名称：9JGW-9S全混合日粮制备机 型式：固定卧式 称重系统最大称量：32000kg 配套动力型式：电动机 配套动力功率范围：15kW×2 配套动力转速：1460r/min 搅拌仓容积：9m³ 搅拌仓仓体外形尺寸 （长×宽×高）：2800mm×2000mm×2000mm 主搅龙数量：2个 副搅龙数量：2个 | 购机补贴(非通用类) | 河北省 | 评阅通过 | 初评员：通过 复评员：通过
862 | 饲料（草）收获加工运输设备 | 饲料（草）加工机械 | 全混合日粮制备机 | 9—12m³饲料全混合日粮制备机 | 河北飞扬机械制造有限公司 | 全混合日粮制备机 | 9JGL-9 | 搅拌室容积:9m3 | 型式：固定立式。配套动力型式：电机。配套动力功率：30kw。搅拌仓容积：9m³。搅拌仓仓体外形尺寸（长x宽x高）mm：3000×2100×1940 。主搅龙数量：1个。 | 购机补贴(非通用类) | 河北省 | 评阅通过 | 初评员：通过 复评员：通过
863 | 饲料（草）收获加工运输设备 | 饲料（草）加工机械 | 全混合日粮制备机 | 9—12m³饲料全混合日粮制备机 | 河北飞扬机械制造有限公司 | 全混合日粮制备机 | 9JGWS-9 | 搅拌室容积:9m3 | 型式：固定卧式。配套动力型式：电机。配套动力功率：15kwx2。搅拌仓容积：9m³。搅拌仓仓体外形尺寸（长x宽x高）mm：2800×1800×2000 。主搅龙数量：2个。 | 购机补贴(非通用类) | 河北省 | 评阅通过 | 初评员：通过 复评员：通过
864 | 饲料（草）收获加工运输设备 | 饲料（草）加工机械 | 全混合日粮制备机 | 9—12m³饲料全混合日粮制备机 | 河北丰创机械制造有限公司 | 全日粮饲料制备机 | 9TMRW-9 | 搅拌室容积:9m3 | 型号名称：9TMRW-9全日粮饲料制备机 型式：固定卧式 称重系统最大称量：8000kg 配套动力型式：电动机 配套动力功率范围：30kW 配套动力转速：1475r/min 搅拌仓容积：9m³ 搅拌仓仓体外形尺寸 （长×宽×高）：3300mm×1750mm×2000mm 主搅龙数量：1个 副搅龙数量：2个 | 购机补贴(非通用类) | 河北省 | 评阅通过 | 初评员：通过 复评员：通过
865 | 饲料（草）收获加工运输设备 | 饲料（草）加工机械 | 全混合日粮制备机 | 9—12m³饲料全混合日粮制备机 | 河北峰阔机械有限公司 | 全混合日粮制备机 | 9JGW-9 | 搅拌室容积:9m3 | 型号名称：9JGW-9全混合日粮制备机；型式：固定卧式；称重系统最大称量：8000kg；配套动力型式：电动机；配套动力功率：30KW；配套动力转速：每分1475转；搅拌仓容积：9m³；搅拌仓仓体外形尺寸（长×宽×高）：3300mm×1750mm×2050mm；主搅龙数量：1个；副搅龙数量：2个。 | 购机补贴(非通用类) | 河北省 | 评阅通过 | 初评员：通过 复评员：通过
866 | 饲料（草）收获加工运输设备 | 饲料（草）加工机械 | 全混合日粮制备机 | 9—12m³饲料全混合日粮制备机 | 河北峰阔机械有限公司 | 全混合日粮制备机 | 9JGW-9S | 搅拌室容积:9m3 | 型号名称：9JGW-9S全混合日粮制备机；型式：固定卧式；称重系统最大称量：8000kg；配套动力型式：电动机；配套动力功率：18.5KW×2台；配套动力转速：每分1475转；搅拌仓容积：9m³；搅拌仓仓体外形尺寸（长×宽×高）：3000mm×1800mm×2000mm；主搅龙数量：2个。 | 购机补贴(非通用类) | 河北省 | 评阅通过 | 初评员：通过 复评员：通过
867 | 饲料（草）收获加工运输设备 | 饲料（草）加工机械 | 全混合日粮制备机 | 9—12m³饲料全混合日粮制备机 | 河北金农机械设备有限公司 | 全混合日粮制备机 | 9JGW-10 | 搅拌室容积:10m3 | 型号名称：9JGW-10全混合日粮制备机；型式：固定卧式；称重系统最大称量：32000kg；配套动力型式：电动机；配套动力功率：15KW×2；配套动力转速：1470转/分；搅拌仓容积：10m3；搅拌仓仓体外形尺寸（长×宽×高）：2800mm×1900mm×1980mm；主搅龙数量：2个. | 购机补贴(非通用类) | 河北省 | 评阅通过 | 初评员：通过 复评员：通过
868 | 饲料（草）收获加工运输设备 | 饲料（草）加工机械 | 全混合日粮制备机 | 9—12m³饲料全混合日粮制备机 | 河北玖昌机械设备有限公司 | 全混合日粮制备机 | 9JGW-9S | 搅拌室容积:9m3 | 型号名称：9JGW-9S全混合日粮制备机型式：固定卧式称重系统最大称量：8000kg 配套动力型式：电动机 配套动力功率范围：15*2kW配套动力转速：1460r/min搅拌仓容积：9m³搅拌仓仓体外形尺寸 （长×宽×高）：3000×1800×2000主搅龙数量：2个 | 购机补贴(非通用类) | 河北省 | 评阅通过 | 初评员：通过 复评员：通过
869 | 饲料（草）收获加工运输设备 | 饲料（草）加工机械 | 全混合日粮制备机 | 9—12m³饲料全混合日粮制备机 | 河北玖昌机械设备有限公司 | 全混合日粮制备机 | 9JGW-9SS | 搅拌室容积:9m3 | 型号名称：9JGW-9SS全混合日粮制备机型式：固定卧式称重系统最大称量：8000kg 配套动力型式：电动机 配套动力功率范围：15*2kW配套动力转速：1460r/min搅拌仓容积：9m³搅拌仓仓体外形尺寸 （长×宽×高）：2800×2000×1900主搅龙数量：2个副搅龙数量:2个 | 购机补贴(非通用类) | 河北省 | 评阅通过 | 初评员：通过 复评员：通过
870 | 饲料（草）收获加工运输设备 | 饲料（草）加工机械 | 全混合日粮制备机 | 9—12m³饲料全混合日粮制备机 | 河北龙兴机械有限公司 | 全混合日粮制备机 | 9JGW-9S | 搅拌室容积:9m3 | 型号名称：9JGW-9 S全混合日粮制备机， 型式：固定卧式， 称重系统最大称量：8000kg， 配套动力型式：电动机， 配套动力功率：15*2kW， 配套动力转速：1470转/分， 搅拌仓容积：9m³， 搅拌仓仓体外形尺寸（长*宽*高）：3000*18001*1950(mm)（允许偏差±％2）， 主搅龙数量：2个 ， | 购机补贴(非通用类) | 河北省 | 评阅通过 | 初评员：通过 复评员：通过
871 | 饲料（草）收获加工运输设备 | 饲料（草）加工机械 | 全混合日粮制备机 | 9—12m³饲料全混合日粮制备机 | 河北牧丰农牧机械有限公司 | 全混合日粮制备机 | 9JGL-9 | 搅拌室容积:9m3 | 型式：固定立式。配套动力型式：电机。配套动力功率：30kw。搅拌仓容积：9m³。搅拌仓仓体外形尺寸（长x宽x高）mm：3200×2150×2050 。主搅龙数量：1个。 | 购机补贴(非通用类) | 河北省 | 评阅通过 | 初评员：通过 复评员：通过
872 | 饲料（草）收获加工运输设备 | 饲料（草）加工机械 | 全混合日粮制备机 | 9—12m³饲料全混合日粮制备机 | 河北牧丰农牧机械有限公司 | 全混合日粮制备机 | 9JGW-10A | 搅拌室容积:10m3 | 型式：固定卧式。配套动力型式：电机。配套动力功率：30kw。搅拌仓容积：10m³。搅拌仓仓体外形尺寸（长x宽x高）mm：3500×1750×2100 。主搅龙数量：1个。副主搅龙数量：2个。 | 购机补贴(非通用类) | 河北省 | 评阅通过 | 初评员：通过 复评员：通过
873 | 饲料（草）收获加工运输设备 | 饲料（草）加工机械 | 全混合日粮制备机 | 9—12m³饲料全混合日粮制备机 | 河北牧航机械制造有限公司 | 全混合日粮制备机 | 9JGW-9 | 搅拌室容积:9m3 | 型号名称：9JGW-9全混合日粮制备机 形式：固定卧式 最大称重：8000KG 配套动力形式：电机 功率：30KW 搅拌仓容量：9立方 箱体外形尺寸：长3500*1750*1930mm 主轴数量：1 副轴数量：2 | 购机补贴(非通用类) | 河北省 | 评阅通过 | 初评员：通过 复评员：通过
874 | 饲料（草）收获加工运输设备 | 饲料（草）加工机械 | 全混合日粮制备机 | 9—12m³饲料全混合日粮制备机 | 河北牧航机械制造有限公司 | 全混合日粮制备机 | 9JGW-9A | 搅拌室容积:9m3 | 型号名称：9JGW-9A全混合日粮制备机 形式：固定卧式 最大称重：8000KG 配套动力形式：电机 功率：15KW*2 搅拌仓容量：9立方 箱体外形尺寸：长2800*2000*2000mm 主轴数量：2 副轴数量：2 | 购机补贴(非通用类) | 河北省 | 评阅通过 | 初评员：通过 复评员：通过
875 | 饲料（草）收获加工运输设备 | 饲料（草）加工机械 | 全混合日粮制备机 | 9—12m³饲料全混合日粮制备机 | 河北牧航机械制造有限公司 | 全混合日粮制备机 | 9JQW-9 | 搅拌室容积:9m3 | 型号名称：9JQW-9全混合日粮制备机 形式：牵引卧式 最大称重：8000KG 配套动力形式：拖拉机 功率：58.8-88.2KW 搅拌仓容量：9立方 箱体外形尺寸：长3500*1750*1930mm 主轴数量：1 副轴数量：2 轮胎规格12-16.5mm 轮距1380mm | 购机补贴(非通用类) | 河北省 | 评阅通过 | 初评员：通过 复评员：通过
876 | 饲料（草）收获加工运输设备 | 饲料（草）加工机械 | 全混合日粮制备机 | 9—12m³饲料全混合日粮制备机 | 河北牧民之家机械有限公司 | 全混合日粮制备机 | 9JGL-10 | 搅拌室容积:10m3 | 型号名称；9JGL-10全混合日粮制备机、型式；固定立式、称重系统最大称量：8500KG、搅拌仓容积：10m³、搅拌仓仓体外形尺寸（长X宽X高）：3000mmX2100mmX1950mm、配套动力型式：电动机、配套电动功率：电机30KW、配套动力转速：主电机1470r/min.主搅龙数量：1个、 | 购机补贴(非通用类) | 河北省 | 评阅通过 | 初评员：通过 复评员：通过
877 | 饲料（草）收获加工运输设备 | 饲料（草）加工机械 | 全混合日粮制备机 | 9—12m³饲料全混合日粮制备机 | 河北牧民之家机械有限公司 | 全混合日粮制备机 | 9JGW-9 | 搅拌室容积:9m3 | 型号名称；9JGW-9全混合日粮制备机、型式；固定卧式、称重系统最大称量：8000KG、搅拌仓容积：9m³、搅拌仓仓体外形尺寸（长X宽X高）：3300mmX1800mmX1900mm、配套动力型式：电动机、配套电动功率：电机30KW、配套动力转速：主电机1480r/min.主搅龙数量：1个、 副搅龙数量：2个 | 购机补贴(非通用类) | 河北省 | 评阅通过 | 初评员：通过 复评员：通过
878 | 饲料（草）收获加工运输设备 | 饲料（草）加工机械 | 全混合日粮制备机 | 9—12m³饲料全混合日粮制备机 | 河北牧鑫机械制造有限公司 | 全日粮饲料制备机 | 9TMRL-9 | 搅拌室容积:9m3 | 型式：固定立式。配套动力型式：电机。配套动力功率：30kw。搅拌仓容积：9m³。搅拌仓仓体外形尺寸（长x宽x高）mm：3260×2350×1870 。主搅龙数量：1个。 | 购机补贴(非通用类) | 河北省 | 评阅通过 | 初评员：通过 复评员：通过
879 | 饲料（草）收获加工运输设备 | 饲料（草）加工机械 | 全混合日粮制备机 | 9—12m³饲料全混合日粮制备机 | 河北牧鑫机械制造有限公司 | 全日粮饲料制备机 | 9TMRW-9 | 搅拌室容积:9m3 | 型式：固定卧式。配套动力型式：电机。配套动力功率：30kw。搅拌仓容积：9m³。搅拌仓仓体外形尺寸（长x宽x高）mm：3500×1750×2100 。主搅龙数量：1个。副搅龙数量：2个。 | 购机补贴(非通用类) | 河北省 | 评阅通过 | 初评员：通过 复评员：通过
880 | 饲料（草）收获加工运输设备 | 饲料（草）加工机械 | 全混合日粮制备机 | 9—12m³饲料全混合日粮制备机 | 河北盘缘机械制造有限公司 | 全混合日粮制备机 | 9JGW-9 | 搅拌室容积:9m3 | 型号名称：9JGW-9全混合日粮制备机， 型式：固定卧式， 称重系统最大称量：10000kg, 配套动力型式：电机， 配套动力功率范围：30kw 配套动力转速：1470转/分， 搅拌仓容量：9立方， 搅拌仓仓体外形尺寸（单位mm)：3530X1750X2100, 主搅龙数量：1个.副搅龙：2个。 | 购机补贴(非通用类) | 河北省 | 评阅通过 | 初评员：通过 复评员：通过
881 | 饲料（草）收获加工运输设备 | 饲料（草）加工机械 | 全混合日粮制备机 | 9—12m³饲料全混合日粮制备机 | 河北盛牧机械制造有限公司 | 全混合日粮制备机 | 9JGL-9 | 搅拌室容积:9m3 | 型式：固定立式； 称重系统最大称量 kg：32000； 配套动力型式：电动机； 配套动力功率范围 kW：30； 配套动力转速 r/min：1470； 搅拌仓容积 m³：9； 搅拌仓仓体外形尺寸 （长×宽×高） mm：3350×2220×1870； 主搅龙数量 个：1； | 购机补贴(非通用类) | 河北省 | 评阅通过 | 初评员：通过 复评员：通过
882 | 饲料（草）收获加工运输设备 | 饲料（草）加工机械 | 全混合日粮制备机 | 9—12m³饲料全混合日粮制备机 | 河北盛牧机械制造有限公司 | 全混合日粮制备机 | 9JGW-9 | 搅拌室容积:9m3 | 型式 ：固定卧式； 称重系统最大称量 kg：32000； 配套动力型式：电动机； 配套动力功率范围 kW：30； 配套动力转速 r/min：1470； 搅拌仓容积 m³：9； 搅拌仓仓体外形尺寸 （长×宽×高） mm：3330×1800×2020； 主搅龙数量 个：1； 副搅龙数量 个：2； | 购机补贴(非通用类) | 河北省 | 评阅通过 | 初评员：通过 复评员：通过
883 | 饲料（草）收获加工运输设备 | 饲料（草）加工机械 | 全混合日粮制备机 | 9—12m³饲料全混合日粮制备机 | 河北斯达特机械制造有限公司 | 全日粮饲料制备机 | 9TMRW-9 | 搅拌室容积:9m3 | 项目 单位 设计值 型号名称 / 9TMRW-9全日粮饲料制备机 型式 / 固定卧式 称重系统最大称量 kg 32000 配套动力型式 / 电动机 配套动力功率范围 kW 22 配套动力转速 转/分 1470 搅拌仓容 m³ 9 搅拌仓仓体外形尺寸（长×宽×高） mm 3500×1700×2000 主搅龙数量 个 1 副搅龙数量 个 2 取料滚筒宽度 mm / 最大取料高度 mm / 轮胎规格 / / 轮距 mm / 轴距 mm / 驾驶室 / / | 购机补贴(非通用类) | 河北省 | 评阅通过 | 初评员：通过 复评员：通过
884 | 饲料（草）收获加工运输设备 | 饲料（草）加工机械 | 全混合日粮制备机 | 9—12m³饲料全混合日粮制备机 | 河北伟拓农业机械制造有限公司 | 全混合日粮制备机 | 9JGW-9 | 搅拌室容积:9m3 | 型式：固定卧式； 称重系统最大称量 kg：32000； 配套动力型式 ：电机； 配套动力功率范围 kW：22； 配套动力转速 转/分：1470； 搅拌仓容 m³：9； 搅拌仓仓体外形尺寸 （长×宽×高）mm：3370×1800×2000； 主搅龙数量 个：1； 副搅龙数量 个：2； | 购机补贴(非通用类) | 河北省 | 评阅通过 | 初评员：通过 复评员：通过
885 | 饲料（草）收获加工运输设备 | 饲料（草）加工机械 | 全混合日粮制备机 | 9—12m³饲料全混合日粮制备机 | 河北沃田机械制造有限公司 | 全日粮饲料制备机 | 9JGW-9 | 搅拌室容积:9m3 | 搅拌仓容积：9m³，称重系统最大称重：10000kg；配套动力型式：电机；配套动力功率：30kw；配套动力转速：1470转/分， 搅拌仓仓体外形尺寸（长X宽X高）：3380X1800X2000MM, 主搅龙数量：1个； 副搅龙数量：2个 | 购机补贴(非通用类) | 河北省 | 评阅通过 | 初评员：通过 复评员：通过
886 | 饲料（草）收获加工运输设备 | 饲料（草）加工机械 | 全混合日粮制备机 | 9—12m³饲料全混合日粮制备机 | 河北曦毅农业科技有限公司 | 全混合日粮制备机 | 9JGW-9 | 搅拌室容积:9m3 | 型号名称：9JGW-9全混合日粮制备机；型式：固定卧式；称重系统最大称量：32000kg；配套动力型式：电动机；配套动力功率范围：30；配套动力转速：1470转/分；搅拌仓容积：9m³；搅拌仓仓体外形尺寸 （长×宽×高）：3520×1750×2000mm；主搅龙数量：1个；副搅龙数量：2个。 | 购机补贴(非通用类) | 河北省 | 评阅通过 | 初评员：通过 复评员：通过
887 | 饲料（草）收获加工运输设备 | 饲料（草）加工机械 | 全混合日粮制备机 | 9—12m³饲料全混合日粮制备机 | 河北元瑞晟牧机械设备有限公司 | 全日粮饲料制备机 | 9JGWS-10 | 搅拌室容积:10m3 | 型式：固定卧式。配套动力型式：电机。配套动力功率：15kwx2。搅拌仓容积：10m³。搅拌仓仓体外形尺寸（长x宽x高）mm：3250×1750×2000 。主搅龙数量：2个。 | 购机补贴(非通用类) | 河北省 | 评阅通过 | 初评员：通过 复评员：通过
888 | 饲料（草）收获加工运输设备 | 饲料（草）加工机械 | 全混合日粮制备机 | 9—12m³饲料全混合日粮制备机 | 河北泽峰农牧机械有限公司 | 全混合日粮制备机 | 9JGW-9 | 搅拌室容积:9m3 | 九立方 全混合日粮制备机 固定卧式 配套动力形式（电机) 配套功率30KW 搅拌仓尺寸3330×1800×1850 一根主轴 两根副轴 | 购机补贴(非通用类) | 河北省 | 评阅通过 | 初评员：通过 复评员：通过
889 | 饲料（草）收获加工运输设备 | 饲料（草）加工机械 | 全混合日粮制备机 | 9—12m³饲料全混合日粮制备机 | 菏泽丰沃机械设备有限公司 | 全混合日粮制备机 | 9JGW-9A | 搅拌室容积:9m3 | 型号名称:9JGW-9A型全混合日粮制备机 型式:固定卧式 称重系统最大称量:24000kg 配套动力型式:电动机 配套动力功率范围:主电机：22 kW卸料电机：1.5kW 配套动力转速:主电机：1470r/min 卸料电机：1400r/min 搅拌仓容积:9m3 搅拌仓仓体外形尺寸（长×宽×高）:3300×1800×2000mm 主搅龙数量:1个 副搅龙数量:2个 | 购机补贴(非通用类) | 山东省 | 评阅通过 | 初评员：通过 复评员：通过
890 | 饲料（草）收获加工运输设备 | 饲料（草）加工机械 | 全混合日粮制备机 | 9—12m³饲料全混合日粮制备机 | 菏泽丰沃机械设备有限公司 | 全混合日粮制备机 | 9JGW-9B | 搅拌室容积:9m3 | 型号名称：9JGW-9B型全混合日粮制备机 型式：固定卧式 称重系统最大称量：24000kg 配套动力型式：电动机 配套动力功率范围：主电机：15×2kW（2个15kW电动机） 卸料电机：1.5kW 配套动力转速：主电机：1460 r/min卸料电机：1400r/min 搅拌仓容积：9m3 搅拌仓仓体外形尺寸（长×宽×高）：3000×1800×1900mm 主搅龙数量：2个 | 购机补贴(非通用类) | 山东省 | 评阅通过 | 初评员：通过 复评员：通过
891 | 饲料（草）收获加工运输设备 | 饲料（草）加工机械 | 全混合日粮制备机 | 9—12m³饲料全混合日粮制备机 | 黑龙江省康达农业机械设备有限公司 | 全混合日粮制备机 | 9JGW-10 | 搅拌室容积:10m3 | 型式:卧式 固定式,称重系统最大称量(kg):8000,配套动力型式:电动机,配套动力功率范围(kw):18.5 配套动力转速(转/分):1470,搅拌仓容(m³):10,搅拌仓仓体外形尺寸 （长×宽×高(mm):3300×1750×1700,主搅龙数量:1个,副搅龙数量:2个 | 购机补贴(非通用类) | 黑龙江 | 评阅通过 | 初评员：通过 复评员：通过
892 | 饲料（草）收获加工运输设备 | 饲料（草）加工机械 | 全混合日粮制备机 | 9—12m³饲料全混合日粮制备机 | 济南精益达农牧机械有限公司 | 全混合日粮制备机 | 9JGW-11 | 搅拌室容积:11m3 | 型号名称：9JGW-11型全混合日粮制备机；型式：卧式、固定式；称重系统最大称量 ：20000kg；配套动力型式：电动机；配套动力功率范围kW：22.75 （主电机：11×2；卸料门电机：0.75）；配套动力转速：1450转/分；搅拌仓容积：11m³；搅拌仓仓体外形尺寸 （长×宽×高）：3750×1760×2000mm；主搅龙数量：2个； | 购机补贴(非通用类) | 山东省 | 评阅通过 | 初评员：通过 复评员：通过
893 | 饲料（草）收获加工运输设备 | 饲料（草）加工机械 | 全混合日粮制备机 | 9—12m³饲料全混合日粮制备机 | 内蒙古巨之牧机械设备有限公司 | 全混日粮饲料制备机 | 9JGW-9 | 搅拌室容积:9m3 | 型号名称；9JGW-9型全混日粮制备机、型式；固定式卧式、称重系统最大称量：32000KG、搅拌仓容积：9m³、搅拌仓仓体外形尺寸（长X宽X高）：2800mmX1900mmX1800mm、配套动力型式：电动机、配套电动功率范围：主电机15+15KW、卸料门电机1.5KW、配套动力转速：主电机1475r/min.卸料门电动机1470r/min、主搅龙数量：2个。 | 购机补贴(非通用类) | 内蒙古自治区 | 评阅通过 | 初评员：通过 复评员：通过
894 | 饲料（草）收获加工运输设备 | 饲料（草）加工机械 | 全混合日粮制备机 | 9—12m³饲料全混合日粮制备机 | 石家庄川页机械制造有限公司 | 全日粮饲料制备机 | 9TMRL-9 | 搅拌室容积:9m3 | 型式：固定立式。配套动力型式：电机。配套动力功率：30kw。搅拌仓容积：9m³。搅拌仓仓体外形尺寸（长x宽x高）mm：3290×2150×2050 | 购机补贴(非通用类) | 河北省 | 评阅通过 | 初评员：通过 复评员：通过
895 | 饲料（草）收获加工运输设备 | 饲料（草）加工机械 | 全混合日粮制备机 | 9—12m³饲料全混合日粮制备机 | 石家庄恒创机械设备有限公司 | 全混合日粮制备机 | 9JGL-9 | 搅拌室容积:9m3 | 型号名称：9JGL-9全混合日粮制备机；型式：固定立式；称重系统最大称量：16000kg；配套动力型式：电动机；配套动力功率:30kw；配套动力转速：1480r/min；搅拌仓容积：9m³；搅拌仓仓体外形尺寸（长x宽x高）mm：2800*2100*1800；主搅龙数量：1个。 | 购机补贴(非通用类) | 河北省 | 评阅通过 | 初评员：通过 复评员：通过
896 | 饲料（草）收获加工运输设备 | 饲料（草）加工机械 | 全混合日粮制备机 | 9—12m³饲料全混合日粮制备机 | 石家庄恒创机械设备有限公司 | 全混合日粮制备机 | 9JGW-9S | 搅拌室容积:9m3 | 型号名称：9JGW-9S全混合日粮制备机；型式：固定卧式；称重系统最大称量：16000kg；配套动力型式：电动机；配套动力功率：18.5kw*2；配套动力转速：1450r/min；搅拌仓容积：9m³；搅拌仓仓体外形尺寸（长x宽x高）mm：3000*2000*1720；主搅龙数量：2个。 | 购机补贴(非通用类) | 河北省 | 评阅通过 | 初评员：通过 复评员：通过
897 | 饲料（草）收获加工运输设备 | 饲料（草）加工机械 | 全混合日粮制备机 | 9—12m³饲料全混合日粮制备机 | 石家庄巨牧机械有限公司 | 全混合日粮制备机 | 9JGL-9 | 搅拌室容积:9m3 | 型式：固定立式；搅拌仓容积：9立方；搅拌仓仓体外形尺寸（长*宽*高）：3100×2200×1900mm；配套动力：1、型式：电机；2、功率：22kw；3、转速：1470/分；蛟蛟龙数量：1 | 购机补贴(非通用类) | 河北省 | 评阅通过 | 初评员：通过 复评员：通过
898 | 饲料（草）收获加工运输设备 | 饲料（草）加工机械 | 全混合日粮制备机 | 9—12m³饲料全混合日粮制备机 | 石家庄巨牧机械有限公司 | 全混合日粮制备机 | 9JGW-9 | 搅拌室容积:9m3 | 型式：固定卧式；搅拌仓容积：9立方；搅拌仓仓体外形尺寸（长*宽*高）：3100*1750*2150mm；配套动力：1、动力：电机；2、功率：22kw；3、转速：1470/分；蛟龙数量：主搅龙：1.副搅龙：2 | 购机补贴(非通用类) | 河北省 | 评阅通过 | 初评员：通过 复评员：通过
899 | 饲料（草）收获加工运输设备 | 饲料（草）加工机械 | 全混合日粮制备机 | 9—12m³饲料全混合日粮制备机 | 石家庄牧坤机械设备有限公司 | 全日粮饲料制备机 | 9TMRL-10 | 搅拌室容积:10m3 | 规格型号：9TMRL-10； 型式：固定立式； 称重系统最大称量：32000kg； 配套动力型式：电机； 配套动力功率范围：30KW； 配套动力转速：1480r/min； 搅拌仓容积：10m³； 搅拌仓仓体外形尺寸（长×宽×高）：3000×1900×2000mm； 主搅龙数量：1个； | 购机补贴(非通用类) | 河北省 | 评阅通过 | 初评员：通过 复评员：通过
900 | 饲料（草）收获加工运输设备 | 饲料（草）加工机械 | 全混合日粮制备机 | 9—12m³饲料全混合日粮制备机 | 石家庄牧益机械制造有限公司 | 全混合日粮制备机 | 9JGW-9 | 搅拌室容积:9m3 | 型式 固定卧式 搅拌仓容 9m³ 搅拌仓仓体外形尺寸 （长×宽×高）3300×1900×2130 配套动力型式 电机 配套动力功率范围22kw 配套动力转速 转/分 1470 搅龙数量 主搅龙数量 1 副搅龙数量 2 | 购机补贴(非通用类) | 河北省 | 评阅通过 | 初评员：通过 复评员：通过
901 | 饲料（草）收获加工运输设备 | 饲料（草）加工机械 | 全混合日粮制备机 | 9—12m³饲料全混合日粮制备机 | 石家庄诺达机械设备有限公司 | 全日粮饲料制备机 | 9TMRW-9A | 搅拌室容积:9m3 | 项目 单位 设计值 型号名称 / 9TMRW-9A全日粮饲料制备机 型式 / 固定卧式 称重系统最大称量 kg 32000 配套动力型式 / 电机 配套动力功率范围 kW 18.5×2 配套动力转速 r/min 1470 搅拌仓容积 m³ 9 搅拌仓仓体外形尺寸（长×宽×高） mm 3020×1800×1850 主搅龙数量 个 2 副搅龙数量 个 2 取料滚筒宽度 mm / 最大取料高度 mm / 轮胎规格 / / 轮距 mm / 轴距 mm / 驾驶室 / / | 购机补贴(非通用类) | 河北省 | 评阅通过 | 初评员：通过 复评员：通过
902 | 饲料（草）收获加工运输设备 | 饲料（草）加工机械 | 全混合日粮制备机 | 9—12m³饲料全混合日粮制备机 | 石家庄盛昊农牧机械有限公司 | 全混合日粮制备机 | 9JGL-9 | 搅拌室容积:9m3 | 型号名称：9JGL-9全混合日粮制备机 形式：立定卧式 最大称重：8000KG 配套动力形式：电机 功率：30KW 搅拌仓容量：9立方 箱体外形尺寸：3000*2000*2050mm 主轴数量：1 | 购机补贴(非通用类) | 河北省 | 评阅通过 | 初评员：通过 复评员：通过
903 | 饲料（草）收获加工运输设备 | 饲料（草）加工机械 | 全混合日粮制备机 | 9—12m³饲料全混合日粮制备机 | 石家庄盛昊农牧机械有限公司 | 全混合日粮制备机 | 9JQL-9 | 搅拌室容积:9m3 | 型号名称：9JQL-9全混合日粮制备机 形式：立定牵引式 最大称重：8000KG 配套动力形式：拖拉机 搅拌仓容量：9立方 箱体外形尺寸：3000*2000*2050mm 主轴数量：1 轮胎型号：10.0/75-15.3轮距1550mm | 购机补贴(非通用类) | 河北省 | 评阅通过 | 初评员：通过 复评员：通过
904 | 饲料（草）收获加工运输设备 | 饲料（草）加工机械 | 全混合日粮制备机 | 9—12m³饲料全混合日粮制备机 | 石家庄市联实机械有限公司 | 全混合日粮制备机 | 9JGW-9 | 搅拌室容积:9m3 | 1、型号名称：9JGW-9全混合日粮制备机；2、型式：固定卧式；3、称重系统最大称量：10000kg；4、配套动力型式：电动机；5、配套动力功率：30kW；6、配套动力转速：1470r/min；7、搅拌仓容积：9m³；8、搅拌仓仓体外形尺寸（长×宽×高）：3370mm×1810mm×1940mm；9、主搅龙数量：1个；副搅龙数量：2个 | 购机补贴(非通用类) | 河北省 | 评阅通过 | 初评员：通过 复评员：通过
905 | 饲料（草）收获加工运输设备 | 饲料（草）加工机械 | 全混合日粮制备机 | 9—12m³饲料全混合日粮制备机 | 石家庄翔航农业机械有限公司 | 全混合日粮制备机 | 9JGW-9A | 搅拌室容积:9m3 | 型号名称:9JGW-9A全混合日粮制备机 型式：固定卧式 称重系统最大称量：8000kg 配套动力型式：电机 配套动力功率范围：15x2kW 配套动力转速 ：1464r/min 搅拌仓容：9m³ 搅拌仓仓体外形尺寸 （长×宽×高）：3030x1750x2020mm 主搅龙数量：2个 | 购机补贴(非通用类) | 河北省 | 评阅通过 | 初评员：通过 复评员：通过
906 | 饲料（草）收获加工运输设备 | 饲料（草）加工机械 | 全混合日粮制备机 | 9—12m³饲料全混合日粮制备机 | 石家庄炫诺农牧机械制造有限公司 | 全混合日粮制备机 | 9JGL-9 | 搅拌室容积:9m3 | 型式：固定立式。配套动力型式：电机。配套动力功率：30kw。搅拌仓容积：9m³。搅拌仓仓体外形尺寸（长x宽x高）mm：3350×2220×1870 。主搅龙数量：1个。 | 购机补贴(非通用类) | 河北省 | 评阅通过 | 初评员：通过 复评员：通过
907 | 饲料（草）收获加工运输设备 | 饲料（草）加工机械 | 全混合日粮制备机 | 9—12m³饲料全混合日粮制备机 | 石家庄炫诺农牧机械制造有限公司 | 全混合日粮制备机 | 9JGW-9 | 搅拌室容积:9m3 | 型式：固定卧式。配套动力型式：电机。配套动力功率：30kw。搅拌仓容积：9m³。搅拌仓仓体外形尺寸（长x宽x高）mm：3330×1800×2020 。主搅龙数量：1个。副搅龙数量：2个。 | 购机补贴(非通用类) | 河北省 | 评阅通过 | 初评员：通过 复评员：通过
908 | 饲料（草）收获加工运输设备 | 饲料（草）加工机械 | 全混合日粮制备机 | 9—12m³饲料全混合日粮制备机 | 唐河县大华机械设备有限公司 | 全混合日粮制备机 | 9JGW-9 | 搅拌室容积:9m3 | 型式：固定式、卧式，称重系统最大称量：8000kg，配套动力型式：电动机，配套动力功率范围：23.5kW（电动机），配套动力转速：1400转/分，搅拌仓仓体容积：9m³，搅拌仓仓体外形尺寸（长×宽×高）3620×1900×1890mm，主搅龙数量：1个，副搅龙数量：2个 | 购机补贴(非通用类) | 河南省 | 评阅通过 | 初评员：通过 复评员：通过
909 | 饲料（草）收获加工运输设备 | 饲料（草）加工机械 | 全混合日粮制备机 | 9—12m³饲料全混合日粮制备机 | 祥祥牛畜牧设备（石家庄）有限公司 | 全混合日粮制备机 | 9JGW-9D | 搅拌室容积:9m3 | 型式 ：固定卧式； 称重系统最大称量 kg：6000； 配套动力型式：电机； 配套动力功率范围 kW：22； 配套动力转速 r/min：1470； 搅拌仓容积 m³：9； 搅拌仓仓体外形尺寸 （长×宽×高） mm：3300×1800×2000； 主搅龙数量 个：1； 副搅龙数量 个：2； | 购机补贴(非通用类) | 河北省 | 评阅通过 | 初评员：通过 复评员：通过
910 | 饲料（草）收获加工运输设备 | 饲料（草）加工机械 | 全混合日粮制备机 | 9—12m³饲料全混合日粮制备机 | 祥祥牛畜牧设备（石家庄）有限公司 | 全混合日粮制备机 | 9JGW-9S | 搅拌室容积:9m3 | 型式 ：固定卧式； 称重系统最大称量 kg：6000； 配套动力型式：电机； 配套动力功率范围 kW：15×2； 配套动力转速 r/min：1460； 搅拌仓容积 m³：9； 搅拌仓仓体外形尺寸 （长×宽×高） mm：2800×2000×1800； 主搅龙数量 个：2； 副搅龙数量 个：2； | 购机补贴(非通用类) | 河北省 | 评阅通过 | 初评员：通过 复评员：通过
911 | 饲料（草）收获加工运输设备 | 饲料（草）加工机械 | 全混合日粮制备机 | 9—12m³饲料全混合日粮制备机 | 行唐县鼎诚机械制造有限公司 | 全混合日粮制备机 | 9JGW-9 | 搅拌室容积:9m3 | 型号名称：9JGW-9全混合日粮制备机 型式：固定卧式 称重系统最大称量：32000kg 配套动力型式：电动机 配套动力功率范围：30kW 配套动力转速：1475r/min 搅拌仓容积：9m³ 搅拌仓仓体外形尺寸 （长×宽×高）：3500mm×1750mm×2050mm 主搅龙数量：1个 副搅龙数量：2个 | 购机补贴(非通用类) | 河北省 | 评阅通过 | 初评员：通过 复评员：通过
912 | 饲料（草）收获加工运输设备 | 饲料（草）加工机械 | 全混合日粮制备机 | 9—12m³饲料全混合日粮制备机 | 行唐县东升机械有限公司 | 全混合日粮制备机 | 9JGW-9 | 搅拌室容积:9m3 | 型号名称：9JGW-9全混合日粮制备机 型式：固定卧式 称重系统最大称量：32000kg 配套动力型式:电动机 配套动力功率范围：15KW*2 配套动力转速：1460转/分钟 搅拌仓容：9立方 搅拌仓仓体外形尺寸 （长×宽×高）：2800mm×1800mm×2000mm 主搅龙数量：2个 | 购机补贴(非通用类) | 河北省 | 评阅通过 | 初评员：通过 复评员：通过
913 | 饲料（草）收获加工运输设备 | 饲料（草）加工机械 | 全混合日粮制备机 | 9—12m³饲料全混合日粮制备机 | 行唐县辽东机械制造有限公司 | 全混合日粮制备机 | 9JGL-9 | 搅拌室容积:9m3 | 型式：固定立式。配套动力功率范围：30kW。搅拌仓容积：9m3， 搅拌仓仓体外形尺寸 （长×宽×高）mm：3350×2220×1870。主搅龙数量：1个，配套动力型式：电动机。 | 购机补贴(非通用类) | 河北省 | 评阅通过 | 初评员：通过 复评员：通过
914 | 饲料（草）收获加工运输设备 | 饲料（草）加工机械 | 全混合日粮制备机 | 9—12m³饲料全混合日粮制备机 | 行唐县辽东机械制造有限公司 | 全混合日粮制备机 | 9JGW-9 | 搅拌室容积:9m3 | 型式：固定卧式。配套动力功率范围：30kW。搅拌仓容积：9m3， 搅拌仓仓体外形尺寸 （长×宽×高）mm：3500×1750×2020。主搅龙数量：1个，副搅龙数量：2个，配套动力型式：电动机。 | 购机补贴(非通用类) | 河北省 | 评阅通过 | 初评员：通过 复评员：通过
915 | 饲料（草）收获加工运输设备 | 饲料（草）加工机械 | 全混合日粮制备机 | 9—12m³饲料全混合日粮制备机 | 行唐县牧泽机械制造有限公司 | 全日粮饲料制备机 | 9JGL-9 | 搅拌室容积:9m3 | 型式 ：固定式立式； 称重系统最大称量 kg：32000； 配套动力型式：电动机； 配套动力功率范围 kW：30； 配套动力转速 转/分：1470； 搅拌仓容 m³：9； 搅拌仓仓体外形尺寸 （长×宽×高） mm：3300×2200×2000； 主搅龙数量 个：1； | 购机补贴(非通用类) | 河北省 | 评阅通过 | 初评员：通过 复评员：通过
916 | 饲料（草）收获加工运输设备 | 饲料（草）加工机械 | 全混合日粮制备机 | 9—12m³饲料全混合日粮制备机 | 行唐县牧泽机械制造有限公司 | 全日粮饲料制备机 | 9JGW-9 | 搅拌室容积:9m3 | 型式：固定式卧式； 称重系统最大称量 kg：32000； 配套动力型式 ：电动机； 配套动力功率范围 kW：15×2； 配套动力转速 转/分：1460； 搅拌仓容 m³：9； 搅拌仓仓体外形尺寸 （长×宽×高） mm：3000×1800×1950； 主搅龙数量 个：2； | 购机补贴(非通用类) | 河北省 | 评阅通过 | 初评员：通过 复评员：通过
917 | 饲料（草）收获加工运输设备 | 饲料（草）加工机械 | 全混合日粮制备机 | 9—12m³饲料全混合日粮制备机 | 行唐县炫宇农牧机械设备有限公司 | 全混合日粮制备机 | 9JGWS-9 | 搅拌室容积:9m3 | 型式：固定卧式。配套动力型式：电机。配套动力功率：18.5KWx2。搅拌仓容积：9m³。搅拌仓仓体外形尺寸（长x宽x高）mm：3000×2000×1800。主搅龙数量：2个。 | 购机补贴(非通用类) | 河北省 | 评阅通过 | 初评员：通过 复评员：通过
918 | 饲料（草）收获加工运输设备 | 饲料（草）加工机械 | 全混合日粮制备机 | 9—12m³饲料全混合日粮制备机 | 邢台捷牧机械制造有限公司 | 全混合日粮制备机 | 9JGW-9 | 搅拌室容积:9m3 | 外形尺寸：4950×2000×2650； 箱体尺寸：3250×1800×2050；搅拌仓容积：9m³；主搅龙转速: 18r/min; 结构型式：固定卧式； 动力：22Kw三相异步电动机 ；减速机：R147减速机；轴：主轴厚14mm、副轴厚10mm无缝钢管；刀片形式：大月牙刀、椭圆花刀；刀片数量：大月牙刀13片、椭圆花刀49片；板材厚度：底板8mm 、边板6mm、刀体14mm; 出料口：液压升降；称重：32T 电子称重 | 购机补贴(非通用类) | 河北省 | 评阅通过 | 初评员：通过 复评员：通过
919 | 饲料（草）收获加工运输设备 | 饲料（草）加工机械 | 全混合日粮制备机 | 9—12m³饲料全混合日粮制备机 | 邢台捷牧机械制造有限公司 | 全混合日粮制备机 | 9JGW-9S | 搅拌室容积:9m3 | 外形尺寸：4400×2200×2250； 箱体尺寸：2800×2000×1800；搅拌仓容积：9m³；主搅龙转速: 18r/min; 结构型式：固定卧式； 动力：15Kw×2三相异步电动机 ；减速机：R137×2减速机；轴：主轴厚14mm、副轴厚10mm无缝钢管；刀片形式：大月牙刀、椭圆花刀；刀片数量：大月牙刀22片、椭圆花刀66片；板材厚度：堵头10mm、底板6mm 、边板5mm、刀体14mm; 出料口：液压升降；称重：32T 电子称重 | 购机补贴(非通用类) | 河北省 | 评阅通过 | 初评员：通过 复评员：通过
920 | 饲料（草）收获加工运输设备 | 饲料（草）加工机械 | 全混合日粮制备机 | 12m³及以上饲料全混合日粮制备机 | 安徽丰鑫机械装备有限公司 | 全混合日粮搅拌机 | 9JWG-13 | 搅拌室容积:13m3 | 型式：固定式；称重系统最大称量：4000kg；配套动力型式：电机；配套动力功率范围：22kW；配套动力转速：1440 r/min；搅拌仓容积：13m³；搅拌仓仓体外形尺寸（长×宽×高）：5000×2100×2700mm；主搅龙数量：1个；副搅龙数量：2个 | 购机补贴(非通用类) | 安徽省 | 评阅通过 | 初评员：通过 复评员：通过
921 | 饲料（草）收获加工运输设备 | 饲料（草）加工机械 | 全混合日粮制备机 | 12m³及以上饲料全混合日粮制备机 | 河北飞扬机械制造有限公司 | 全混合日粮制备机 | 9JGL-13 | 搅拌室容积:13m3 | 型式：固定立式。配套动力型式：电机。配套动力功率：37kw。搅拌仓容积：13m³。搅拌仓仓体外形尺寸（长x宽x高）mm：3300×2200×2000 。主搅龙数量：1个。 | 购机补贴(非通用类) | 河北省 | 评阅通过 | 初评员：通过 复评员：通过
922 | 饲料（草）收获加工运输设备 | 饲料（草）加工机械 | 全混合日粮制备机 | 12m³及以上饲料全混合日粮制备机 | 河北丰创机械制造有限公司 | 全日粮饲料制备机 | 9TMRL-12 | 搅拌室容积:12m3 | 型号名称：9TMRL-12全日粮饲料制备机 型式：固定立式 称重系统最大称量：16000kg 配套动力型式：电动机 配套动力功率范围：37kW 配套动力转速：1470r/min 搅拌仓容积：12m³ 搅拌仓仓体外形尺寸 （长×宽×高）：3200mm×2300mm×2050mm 主搅龙数量：1个 | 购机补贴(非通用类) | 河北省 | 评阅通过 | 初评员：通过 复评员：通过
923 | 饲料（草）收获加工运输设备 | 饲料（草）加工机械 | 全混合日粮制备机 | 12m³及以上饲料全混合日粮制备机 | 河北峰阔机械有限公司 | 全混合日粮制备机 | 9JGW-12S | 搅拌室容积:12m3 | 型号名称：9JGW-12S全混合日粮制备机；型式：固定卧式；称重系统最大称量：8000kg；配套动力型式：电动机；配套动力功率：22KW×2台；配套动力转速：每分1475转；搅拌仓容积：12m³；搅拌仓仓体外形尺寸（长×宽×高）：3300mm×2000mm×2250mm；主搅龙数量：2个。 | 购机补贴(非通用类) | 河北省 | 评阅通过 | 初评员：通过 复评员：通过
924 | 饲料（草）收获加工运输设备 | 饲料（草）加工机械 | 全混合日粮制备机 | 12m³及以上饲料全混合日粮制备机 | 河北玖昌机械设备有限公司 | 全混合日粮制备机 | 9JGW-12S | 搅拌室容积:12m3 | 型号名称：9JGW-12S全混合日粮制备机型式：固定卧式称重系统最大称量：8000kg 配套动力型式：电动机 配套动力功率范围：22*2kW配套动力转速：170r/min搅拌仓容积：12m³搅拌仓仓体外形尺寸 （长×宽×高）：3000×2200×2150主搅龙数量：2个副搅龙数量:2个 | 购机补贴(非通用类) | 河北省 | 评阅通过 | 初评员：通过 复评员：通过
925 | 饲料（草）收获加工运输设备 | 饲料（草）加工机械 | 全混合日粮制备机 | 12m³及以上饲料全混合日粮制备机 | 河北龙兴机械有限公司 | 全混合日粮制备机 | 9JGL-12 | 搅拌室容积:12m3 | 型号名称：9JGL-12全混合日粮制备机 型式：固定立式， 称重系统最大称量：8000kg， 配套动力型式：电动机， 配套动力功率：37kW， 配套动力转速：1470转/分， 搅拌仓容积：12m³， 搅拌仓仓体外形尺寸（长*宽*高）：3200×2200×2000（允许偏差±％2）， 主搅龙数量：1个 | 购机补贴(非通用类) | 河北省 | 评阅通过 | 初评员：通过 复评员：通过
926 | 饲料（草）收获加工运输设备 | 饲料（草）加工机械 | 全混合日粮制备机 | 12m³及以上饲料全混合日粮制备机 | 河北牧丰农牧机械有限公司 | 全混合日粮制备机 | 9JGL-12A | 搅拌室容积:12m3 | 型式：固定立式。配套动力型式：电机。配套动力功率：37kw。搅拌仓容积：12m³。搅拌仓仓体外形尺寸（长x宽x高）mm：3440×2240×2080 。主搅龙数量：1个。 | 购机补贴(非通用类) | 河北省 | 评阅通过 | 初评员：通过 复评员：通过
927 | 饲料（草）收获加工运输设备 | 饲料（草）加工机械 | 全混合日粮制备机 | 12m³及以上饲料全混合日粮制备机 | 河北牧丰农牧机械有限公司 | 全混合日粮制备机 | 9JGW-12A | 搅拌室容积:12m3 | 型式：固定卧式。配套动力型式：电机。配套动力功率：37kw。搅拌仓容积：12m³。搅拌仓仓体外形尺寸（长x宽x高）mm：4000×2000×2150 。主搅龙数量：1个。副搅龙数量：2个。 | 购机补贴(非通用类) | 河北省 | 评阅通过 | 初评员：通过 复评员：通过
928 | 饲料（草）收获加工运输设备 | 饲料（草）加工机械 | 全混合日粮制备机 | 12m³及以上饲料全混合日粮制备机 | 河北牧哈哈机械有限责任公司 | 全混合日粮制备机 | 9JGL-12 | 搅拌室容积:12m3 | 型号名称：9JGL-12全混合日粮制备机 型式：固定立式 称重系统最大称量：32000kg 配套动力型式：电机 配套动力功率：37KW 配套动力转速：1480转/分 搅拌仓容积：12m³ 搅拌仓仓体外形尺寸（长X宽X高）mm：3440X2220X2180 主搅龙数量：1个 | 购机补贴(非通用类) | 河北省 | 评阅通过 | 初评员：通过 复评员：通过
929 | 饲料（草）收获加工运输设备 | 饲料（草）加工机械 | 全混合日粮制备机 | 12m³及以上饲料全混合日粮制备机 | 河北牧民之家机械有限公司 | 全混合日粮制备机 | 9JGL-13 | 搅拌室容积:13m3 | 型号名称；9JGL-13全混合日粮制备机、型式；固定立式、称重系统最大称量：10000KG、搅拌仓容积：13m³、搅拌仓仓体外形尺寸（长X宽X高）：3200mmX2200mmX2250mm、配套动力型式：电动机、配套电动功率：电机37KW、配套动力转速：主电机1480r/min.主搅龙数量：1个、 | 购机补贴(非通用类) | 河北省 | 评阅通过 | 初评员：通过 复评员：通过
930 | 饲料（草）收获加工运输设备 | 饲料（草）加工机械 | 全混合日粮制备机 | 12m³及以上饲料全混合日粮制备机 | 河北牧民之家机械有限公司 | 全混合日粮制备机 | 9JGL-18 | 搅拌室容积:18m3 | 型号名称；9JGL-18全混合日粮制备机、型式；固定立式、称重系统最大称量：10000KG、搅拌仓容积：18m³、搅拌仓仓体外形尺寸（长X宽X高）：5000mmX2000mmX2000mm、配套动力型式：电动机、配套电动功率：电机30KW*2、配套动力转速：主电机1470r/min.主搅龙数量：2个、 | 购机补贴(非通用类) | 河北省 | 评阅通过 | 初评员：通过 复评员：通过
931 | 饲料（草）收获加工运输设备 | 饲料（草）加工机械 | 全混合日粮制备机 | 12m³及以上饲料全混合日粮制备机 | 河北牧民之家机械有限公司 | 全混合日粮制备机 | 9JGL-25 | 搅拌室容积:25m3 | 型号名称；9JGL-25全混合日粮制备机、型式；固定立式、称重系统最大称量：12000KG、搅拌仓容积：25m³、搅拌仓仓体外形尺寸（长X宽X高）：5600mmX2200mmX2250mm、配套动力型式：电动机、配套电动功率：电机37KW*2、配套动力转速：主电机1470r/min.主搅龙数量：2个、 | 购机补贴(非通用类) | 河北省 | 评阅通过 | 初评员：通过 复评员：通过
932 | 饲料（草）收获加工运输设备 | 饲料（草）加工机械 | 全混合日粮制备机 | 12m³及以上饲料全混合日粮制备机 | 河北牧鑫机械制造有限公司 | 全日粮饲料制备机 | 9TMRL-13 | 搅拌室容积:13m3 | 型式：固定立式。配套动力型式：电机。配套动力功率：37kw。搅拌仓容积：13m³。搅拌仓仓体外形尺寸（长x宽x高）mm：3220×2300×2040 。主搅龙数量：1个。 | 购机补贴(非通用类) | 河北省 | 评阅通过 | 初评员：通过 复评员：通过
933 | 饲料（草）收获加工运输设备 | 饲料（草）加工机械 | 全混合日粮制备机 | 12m³及以上饲料全混合日粮制备机 | 河北牧鑫机械制造有限公司 | 全日粮饲料制备机 | 9TMRW-12 | 搅拌室容积:12m3 | 型式：固定卧式。配套动力型式：电机。配套动力功率：30kw。搅拌仓容积：12m³。搅拌仓仓体外形尺寸（长x宽x高）mm：4000×2000×2150 。主搅龙数量：1个。副搅龙数量：2个。 | 购机补贴(非通用类) | 河北省 | 评阅通过 | 初评员：通过 复评员：通过
934 | 饲料（草）收获加工运输设备 | 饲料（草）加工机械 | 全混合日粮制备机 | 12m³及以上饲料全混合日粮制备机 | 河北盘缘机械制造有限公司 | 全混合日粮制备机 | 9JGL-12 | 搅拌室容积:12m3 | 型号名称：9JGL-12全混合日粮制备机， 型式：固定立式， 称重系统最大称量：10000kg, 配套动力型式：电机， 配套动力功率范围：37kw 配套动力转速：1480转/分， 搅拌仓容量：12立方， 搅拌仓仓体外形尺寸（单位mm)：3250X2250X1950, 主搅龙数量：1个. | 购机补贴(非通用类) | 河北省 | 评阅通过 | 初评员：通过 复评员：通过
935 | 饲料（草）收获加工运输设备 | 饲料（草）加工机械 | 全混合日粮制备机 | 12m³及以上饲料全混合日粮制备机 | 河北盛牧机械制造有限公司 | 全混合日粮制备机 | 9JGL-12 | 搅拌室容积:12m3 | 型式：固定立式； 称重系统最大称量 kg：32000； 配套动力型式：电动机； 配套动力功率范围 kW：37； 配套动力转速 r/min：1470； 搅拌仓容积 m³：12； 搅拌仓仓体外形尺寸 （长×宽×高） mm：3350×2300×2150； 主搅龙数量 个：1； | 购机补贴(非通用类) | 河北省 | 评阅通过 | 初评员：通过 复评员：通过
936 | 饲料（草）收获加工运输设备 | 饲料（草）加工机械 | 全混合日粮制备机 | 12m³及以上饲料全混合日粮制备机 | 河北盛牧机械制造有限公司 | 全混合日粮制备机 | 9JGL-16 | 搅拌室容积:16m3 | 型式：固定立式； 称重系统最大称量 kg：32000； 配套动力型式：电动机； 配套动力功率范围 kW：22×2； 配套动力转速 r/min：1470； 搅拌仓容积 m³：16； 搅拌仓仓体外形尺寸 （长×宽×高） mm：5000×2050×1850； 主搅龙数量 个：2； | 购机补贴(非通用类) | 河北省 | 评阅通过 | 初评员：通过 复评员：通过
937 | 饲料（草）收获加工运输设备 | 饲料（草）加工机械 | 全混合日粮制备机 | 12m³及以上饲料全混合日粮制备机 | 河北盛牧机械制造有限公司 | 全混合日粮制备机 | 9JGL-24 | 搅拌室容积:24m3 | 型式 ：固定立式； 称重系统最大称量 kg：32000； 配套动力型式：电动机； 配套动力功率范围 kW：30×2； 配套动力转速 r/min：1470； 搅拌仓容积 m³：24； 搅拌仓仓体外形尺寸 （长×宽×高） mm：5760×2300×2100； 主搅龙数量 个：2； | 购机补贴(非通用类) | 河北省 | 评阅通过 | 初评员：通过 复评员：通过
938 | 饲料（草）收获加工运输设备 | 饲料（草）加工机械 | 全混合日粮制备机 | 12m³及以上饲料全混合日粮制备机 | 河北盛牧机械制造有限公司 | 全混合日粮制备机 | 9JGL-36 | 搅拌室容积:36m3 | 型式：固定立式； 称重系统最大称量 kg：32000； 配套动力型式：电动机； 配套动力功率范围 kW：37×3； 配套动力转速 r/min：1470； 搅拌仓容积 m³：36； 搅拌仓仓体外形尺寸 （长×宽×高） mm：7950×2300×2100； 主搅龙数量 个：3； | 购机补贴(非通用类) | 河北省 | 评阅通过 | 初评员：通过 复评员：通过
939 | 饲料（草）收获加工运输设备 | 饲料（草）加工机械 | 全混合日粮制备机 | 12m³及以上饲料全混合日粮制备机 | 河北盛牧机械制造有限公司 | 全混合日粮制备机 | 9JGW-12 | 搅拌室容积:12m3 | 型式：固定卧式； 称重系统最大称量 kg：32000； 配套动力型式：电动机； 配套动力功率范围 kW：37； 配套动力转速 r/min：1470； 搅拌仓容积 m³：12； 搅拌仓仓体外形尺寸 （长×宽×高） mm：4000×2000×2150； 主搅龙数量 个：1； 副搅龙数量 个：2； | 购机补贴(非通用类) | 河北省 | 评阅通过 | 初评员：通过 复评员：通过
940 | 饲料（草）收获加工运输设备 | 饲料（草）加工机械 | 全混合日粮制备机 | 12m³及以上饲料全混合日粮制备机 | 河北沃田机械制造有限公司 | 全日粮饲料制备机 | 9JGW-12 | 搅拌室容积:12m3 | 搅拌仓容积：12m³，称重系统最大称重：12000kg；配套动力型式：电机；配套动力功率：30kw；配套动力转速：1470转/分， 搅拌仓仓体外形尺寸（长X宽X高）：4000X1850X2200MM, 主搅龙数量：1个； 副搅龙数量：2个. | 购机补贴(非通用类) | 河北省 | 评阅通过 | 初评员：通过 复评员：通过
941 | 饲料（草）收获加工运输设备 | 饲料（草）加工机械 | 全混合日粮制备机 | 12m³及以上饲料全混合日粮制备机 | 济南精益达农牧机械有限公司 | 全混合日粮制备机 | 9JGW-13 | 搅拌室容积:13m3 | 型号名称：9JGW-13型全混合日粮制备机；型式：卧式、固定式；称重系统最大称量：20000kg；配套动力型式：电动机；配套动力功率范围kW：30.75 （主电机：15×2；卸料门电机：0.75）；配套动力转速：1450转/分；搅拌仓容积：13m³；搅拌仓仓体外形尺寸 （长×宽×高）：4300×1760×2000mm；主搅龙数量：2个； | 购机补贴(非通用类) | 山东省 | 评阅通过 | 初评员：通过 复评员：通过
942 | 饲料（草）收获加工运输设备 | 饲料（草）加工机械 | 全混合日粮制备机 | 12m³及以上饲料全混合日粮制备机 | 济南精益达农牧机械有限公司 | 全混合日粮制备机 | 9JGW-17 | 搅拌室容积:17m3 | 型号名称：9JGW-17型全混合日粮制备机；型式：卧式、固定式；称重系统最大称量：40000kg；配套动力型式：电动机；配套动力功率范围kW：45.5 （主电机：22×2；卸料门电机：1.5）；配套动力转速：1450转/分；搅拌仓容积：17m³；搅拌仓仓体外形尺寸 （长×宽×高）：5280×1960×2150mm；主搅龙数量：2个 | 购机补贴(非通用类) | 山东省 | 评阅通过 | 初评员：通过 复评员：通过
943 | 饲料（草）收获加工运输设备 | 饲料（草）加工机械 | 全混合日粮制备机 | 12m³及以上饲料全混合日粮制备机 | 济南精益达农牧机械有限公司 | 全混合日粮制备机 | 9JGW-20 | 搅拌室容积:20m3 | 型号名称：9JGW-20型全混合日粮制备机；型式：卧式、固定式；称重系统最大称量：40000kg；配套动力型式：电动机；配套动力功率范围kW：61.5 （主电机：30×2；卸料门电机：1.5）；配套动力转速：1450转/分；搅拌仓容积：20m³；搅拌仓仓体外形尺寸 （长×宽×高）：5600×1960×2150mm；主搅龙数量：2个； | 购机补贴(非通用类) | 山东省 | 评阅通过 | 初评员：通过 复评员：通过
944 | 饲料（草）收获加工运输设备 | 饲料（草）加工机械 | 全混合日粮制备机 | 12m³及以上饲料全混合日粮制备机 | 济南精益达农牧机械有限公司 | 全混合日粮制备机 | 9JGW-25 | 搅拌室容积:25m3 | 型号名称：9JGW-25型全混合日粮制备机；型式：卧式、固定式；称重系统最大称量：40000kg；配套动力型式：电动机；配套动力功率范围kW：75.5 （主电机：37×2；卸料门电机：1.5）；配套动力转速：1450转/分；搅拌仓容积：25m³；搅拌仓仓体外形尺寸 （长×宽×高）：5630×2200×2650mm；主搅龙数量：2个； | 购机补贴(非通用类) | 山东省 | 评阅通过 | 初评员：通过 复评员：通过
945 | 饲料（草）收获加工运输设备 | 饲料（草）加工机械 | 全混合日粮制备机 | 12m³及以上饲料全混合日粮制备机 | 内蒙古巨之牧机械设备有限公司 | 全混日粮饲料制备机 | 9JGW-14 | 搅拌室容积:14m3 | 型号名称；9JGW-14型全混日饲料粮制备机、型式；固定式卧式、称重系统最大称量：32000KG、搅拌仓容积：14m³、搅拌仓仓体外形尺寸（长X宽X高）：3500mmX2000mmX2100mm、配套动力型式：电动机、配套电动功率范围：主电机22+22KW、卸料门电机1.5KW、配套动力转速：主电机1475r/min.卸料门电动机1400r/min、主搅龙数量：2个。 | 购机补贴(非通用类) | 内蒙古自治区 | 评阅通过 | 初评员：通过 复评员：通过
946 | 饲料（草）收获加工运输设备 | 饲料（草）加工机械 | 全混合日粮制备机 | 12m³及以上饲料全混合日粮制备机 | 内蒙古巨之牧机械设备有限公司 | 全混日粮饲料制备机 | 9JGW-18 | 搅拌室容积:18m3 | 型号名称；9JGW-18型全混日粮饲料制备机、型式；固定式卧式、称重系统最大称量：32000KG、搅拌仓容积：18m³、搅拌仓仓体外形尺寸（长X宽X高）：4200mmX2000mmX2300mm、配套动力型式：电动机、配套电动功率范围：主电机30+30KW、卸料门电机1.5KW、配套动力转速：主电机1460r/min.卸料门电动机1470r/min、主搅龙数量：2个。 | 购机补贴(非通用类) | 内蒙古自治区 | 评阅通过 | 初评员：通过 复评员：通过
947 | 饲料（草）收获加工运输设备 | 饲料（草）加工机械 | 全混合日粮制备机 | 12m³及以上饲料全混合日粮制备机 | 青岛郁金香机械有限公司 | 全混合日粮饲料制备机 | 9JGL-20 | 搅拌室容积:20m3 | 搅拌仓容积:20M3；搅拌仓外形尺寸(长*宽*高):5230MM*2050MM*2290MM； 配套动力型式:电机；额定功率:30+30KW；额定转速:1460R/MIN；搅龙数量:2个；刀片数量：12大32小 | 购机补贴(非通用类) | 山东省 | 评阅通过 | 初评员：通过 复评员：通过
948 | 饲料（草）收获加工运输设备 | 饲料（草）加工机械 | 全混合日粮制备机 | 12m³及以上饲料全混合日粮制备机 | 青岛郁金香机械有限公司 | 全混合日粮饲料制备机 | 9JGL-24 | 搅拌室容积:24m3 | 搅拌仓容积:24M3；搅拌仓外形尺寸(长*宽*高):5450MM*2270MM*2360MM；配套动力型式:电机；额定功率:45KW+45KW；额定转速:1460R/MIN；搅龙数量:2个；刀片数量：12大32小 | 购机补贴(非通用类) | 山东省 | 评阅通过 | 初评员：通过 复评员：通过
949 | 饲料（草）收获加工运输设备 | 饲料（草）加工机械 | 全混合日粮制备机 | 12m³及以上饲料全混合日粮制备机 | 青岛郁金香机械有限公司 | 全混合日粮饲料制备机 | 9JQL-20 | 搅拌室容积:20m3 | 搅拌仓容积:20M3；搅拌仓外形尺寸(长*宽*高):5230MM*2050MM*2290MM；牵引式配套动力型式:拖拉机,功率范围:≧62KW；搅龙数量:2个；轮胎规格:7.00-12；轮距:1570MM；刀片数量：12大32小 | 购机补贴(非通用类) | 山东省 | 评阅通过 | 初评员：通过 复评员：通过
950 | 饲料（草）收获加工运输设备 | 饲料（草）加工机械 | 全混合日粮制备机 | 12m³及以上饲料全混合日粮制备机 | 青岛郁金香机械有限公司 | 全混合日粮饲料制备机 | 9JQL-24 | 搅拌室容积:24m3 | 搅拌仓容积:24M3；搅拌仓外形尺寸(长*宽*高):5450MM*2270MM*2360MM；牵引式配套动力型式:拖拉机,功率范围:≧88KW；搅龙数量:2个；轮胎规格:7.00-12；轮距:1520MM；刀片数量：12大32小 | 购机补贴(非通用类) | 山东省 | 评阅通过 | 初评员：通过 复评员：通过
951 | 饲料（草）收获加工运输设备 | 饲料（草）加工机械 | 全混合日粮制备机 | 12m³及以上饲料全混合日粮制备机 | 石家庄川页机械制造有限公司 | 全日粮饲料制备机 | 9TMRL-12 | 搅拌室容积:12m3 | 型式：固定立式。配套动力型式：电机。配套动力功率：37kw。搅拌仓容积：12m³。搅拌仓仓体外形尺寸（长x宽x高）mm：3400×2250×2150 | 购机补贴(非通用类) | 河北省 | 评阅通过 | 初评员：通过 复评员：通过
952 | 饲料（草）收获加工运输设备 | 饲料（草）加工机械 | 全混合日粮制备机 | 12m³及以上饲料全混合日粮制备机 | 石家庄恒创机械设备有限公司 | 全混合日粮制备机 | 9JGL-12 | 搅拌室容积:12m3 | 型号名称：9JGL-12全混合日粮制备机；型式：固定立式；称重系统最大称量：16000kg；配套动力型式：电动机；配套动力功率:37kw；配套动力转速：1480r/min；搅拌仓容积：12m³；搅拌仓仓体外形尺寸（长x宽x高）mm：3200*2200*2000；主搅龙数量：1个。 | 购机补贴(非通用类) | 河北省 | 评阅通过 | 初评员：通过 复评员：通过
953 | 饲料（草）收获加工运输设备 | 饲料（草）加工机械 | 全混合日粮制备机 | 12m³及以上饲料全混合日粮制备机 | 石家庄恒创机械设备有限公司 | 全混合日粮制备机 | 9JGW-12S | 搅拌室容积:12m3 | 型号名称：9JGW-12S全混合日粮制备机；型式：固定卧式；称重系统最大称量：16000kg；配套动力型式：电动机；配套动力功率:22kw*2；配套动力转速：1470r/min；搅拌仓容积：12m³；搅拌仓仓体外形尺寸（长x宽x高）mm：3000*2000*2150；主搅龙数量：2个。 | 购机补贴(非通用类) | 河北省 | 评阅通过 | 初评员：通过 复评员：通过
954 | 饲料（草）收获加工运输设备 | 饲料（草）加工机械 | 全混合日粮制备机 | 12m³及以上饲料全混合日粮制备机 | 石家庄巨牧机械有限公司 | 全混合日粮制备机 | 9JGL-12 | 搅拌室容积:12m3 | 型式：固定立式；搅拌仓容积：12立方；搅拌仓仓体外形尺寸（长*宽*高）：3300*2200*2100；配套动力：1、型式：电机，2、功率：30kw,3、转速：1470/分，搅龙数量：1 | 购机补贴(非通用类) | 河北省 | 评阅通过 | 初评员：通过 复评员：通过
955 | 饲料（草）收获加工运输设备 | 饲料（草）加工机械 | 全混合日粮制备机 | 12m³及以上饲料全混合日粮制备机 | 石家庄巨牧机械有限公司 | 全混合日粮制备机 | 9JGL-24 | 搅拌室容积:24m3 | 型式：固定立式；搅拌仓容积：24立方；搅拌仓仓体外形尺寸（长*宽*高）：5550×2300×2100mm;:配套动力“：1、型式：电机；2、功率：30kw*2;3、转速：1470/分；蛟龙数量：主搅龙：2 | 购机补贴(非通用类) | 河北省 | 评阅通过 | 初评员：通过 复评员：通过
956 | 饲料（草）收获加工运输设备 | 饲料（草）加工机械 | 全混合日粮制备机 | 12m³及以上饲料全混合日粮制备机 | 石家庄巨牧机械有限公司 | 全混合日粮制备机 | 9JGL-36 | 搅拌室容积:36m3 | 型式：固定立式；搅拌仓容积：36立方；搅拌仓仓体外形尺寸（长*宽*高）：7800×2300×2100；配套动力;1、型式：电机；2、功率：30kw*3；3、转速：1470/分；蛟龙数量：主搅龙：3 | 购机补贴(非通用类) | 河北省 | 评阅通过 | 初评员：通过 复评员：通过
957 | 饲料（草）收获加工运输设备 | 饲料（草）加工机械 | 全混合日粮制备机 | 12m³及以上饲料全混合日粮制备机 | 石家庄诺达机械设备有限公司 | 全日粮饲料制备机 | 9TMRW-12A | 搅拌室容积:12m3 | 项目 单位 设计值 型号名称 / 9TMRW-12A全日粮饲料制备机 型式 / 固定卧式 称重系统最大称量 kg 32000 配套动力型式 / 电机 配套动力功率范围 kW 22×2 配套动力转速 r/min 1470 搅拌仓容积 m³ 12 搅拌仓仓体外形尺寸（长×宽×高） mm 3500×1800×2100 主搅龙数量 个 2 副搅龙数量 个 2 取料滚筒宽度 mm / 最大取料高度 mm / 轮胎规格 / / 轮距 mm / 轴距 mm / 驾驶室 / / | 购机补贴(非通用类) | 河北省 | 评阅通过 | 初评员：通过 复评员：通过
958 | 饲料（草）收获加工运输设备 | 饲料（草）加工机械 | 全混合日粮制备机 | 12m³及以上饲料全混合日粮制备机 | 石家庄腾马机械设备有限公司 | 全混合日粮制备机 | 9JGL-12 | 搅拌室容积:12m3 | 型号名称：9JGL-12全混合日粮制备机； 型式：固定立式； 称重系统最大称量：32000kg； 配套动力型式：电机； 配套动力功率：37KW； 配套动力转速：1470转/分； 搅拌仓容积：12m³； 搅拌仓仓体外形尺寸（长×宽×高）：3380×2250×2200mm； 主搅龙数量：1个。 | 购机补贴(非通用类) | 河北省 | 评阅通过 | 初评员：通过 复评员：通过
959 | 饲料（草）收获加工运输设备 | 饲料（草）加工机械 | 全混合日粮制备机 | 12m³及以上饲料全混合日粮制备机 | 石家庄腾马机械设备有限公司 | 全混合日粮制备机 | 9JQL-12 | 搅拌室容积:12m3 | 型号名称：9JQL-12全混合日粮制备机； 型式：牵引立式； 称重系统最大称量：32000kg； 配套动力型式：拖拉机； 配套动力功率：58.8-73.5KW； 搅拌仓容积：12m³； 搅拌仓仓体外形尺寸（长×宽×高）：3380×2250×2200mm； 主搅龙数量：1个； 轮胎规格：6.50-16； 轮距：1520mm。 | 购机补贴(非通用类) | 河北省 | 评阅通过 | 初评员：通过 复评员：通过
960 | 饲料（草）收获加工运输设备 | 饲料（草）加工机械 | 全混合日粮制备机 | 12m³及以上饲料全混合日粮制备机 | 石家庄翔航农业机械有限公司 | 全混合日粮制备机 | 9JGW-12A | 搅拌室容积:12m3 | 型号名称:9JGW-12A全混合日粮制备机 型式:固定卧式 称重系统最大称量:8000kg 配套动力型式:电机 配套动力功率范围:22x2kW 配套动力转速:1470r/min 搅拌仓容:12m³ 搅拌仓仓体外形尺寸 （长×宽×高):3375x1900x2150mm 主搅龙数量:2个 | 购机补贴(非通用类) | 河北省 | 评阅通过 | 初评员：通过 复评员：通过
961 | 饲料（草）收获加工运输设备 | 饲料（草）加工机械 | 全混合日粮制备机 | 12m³及以上饲料全混合日粮制备机 | 石家庄炫诺农牧机械制造有限公司 | 全混合日粮制备机 | 9JGL-12 | 搅拌室容积:12m3 | 型式：固定立式。配套动力型式：电机。配套动力功率：37kw。搅拌仓容积：12m³。搅拌仓仓体外形尺寸（长x宽x高）mm：3300×2300×2050 。主搅龙数量：1个。 | 购机补贴(非通用类) | 河北省 | 评阅通过 | 初评员：通过 复评员：通过
962 | 饲料（草）收获加工运输设备 | 饲料（草）加工机械 | 全混合日粮制备机 | 12m³及以上饲料全混合日粮制备机 | 石家庄炫诺农牧机械制造有限公司 | 全混合日粮制备机 | 9JGW-12 | 搅拌室容积:12m3 | 型式：固定卧式。配套动力型式：电机。配套动力功率：30kw。搅拌仓容积：12m³。搅拌仓仓体外形尺寸（长x宽x高）mm：4000×2000×2080 。主搅龙数量：1个。副搅龙数量：2个。 | 购机补贴(非通用类) | 河北省 | 评阅通过 | 初评员：通过 复评员：通过
963 | 饲料（草）收获加工运输设备 | 饲料（草）加工机械 | 全混合日粮制备机 | 12m³及以上饲料全混合日粮制备机 | 行唐县辽东机械制造有限公司 | 全混合日粮制备机 | 9JGL-12 | 搅拌室容积:12m3 | 型式：固定立式。配套动力功率范围：37kW。搅拌仓容积：12m3， 搅拌仓仓体外形尺寸 （长×宽×高）mm：3350×2200×2100。主搅龙数量：1个，配套动力型式：电动机。 | 购机补贴(非通用类) | 河北省 | 评阅通过 | 初评员：通过 复评员：通过
964 | 饲料（草）收获加工运输设备 | 饲料（草）加工机械 | 全混合日粮制备机 | 12m³及以上饲料全混合日粮制备机 | 行唐县辽东机械制造有限公司 | 全混合日粮制备机 | 9JGL-16 | 搅拌室容积:16m3 | 型式：固定立式。配套动力功率范围：22kW×2。搅拌仓容积：16m3， 搅拌仓仓体外形尺寸 （长×宽×高）mm：5000×2050×1850。主搅龙数量：2个，配套动力型式：电动机。 | 购机补贴(非通用类) | 河北省 | 评阅通过 | 初评员：通过 复评员：通过
965 | 饲料（草）收获加工运输设备 | 饲料（草）加工机械 | 全混合日粮制备机 | 12m³及以上饲料全混合日粮制备机 | 行唐县辽东机械制造有限公司 | 全混合日粮制备机 | 9JGL-24 | 搅拌室容积:24m3 | 型式：固定立式。配套动力功率范围：30kW×2。搅拌仓容积：24m3， 搅拌仓仓体外形尺寸 （长×宽×高）mm：5760×2300×2100。主搅龙数量：2个，配套动力型式：电动机。 | 购机补贴(非通用类) | 河北省 | 评阅通过 | 初评员：通过 复评员：通过
966 | 饲料（草）收获加工运输设备 | 饲料（草）加工机械 | 全混合日粮制备机 | 12m³及以上饲料全混合日粮制备机 | 行唐县辽东机械制造有限公司 | 全混合日粮制备机 | 9JGL-36 | 搅拌室容积:36m3 | 型式：固定立式。配套动力功率范围：37kW×3。搅拌仓容积：36m3， 搅拌仓仓体外形尺寸 （长×宽×高）mm：7950×2300×2100。主搅龙数量：3个，配套动力型式：电动机。 | 购机补贴(非通用类) | 河北省 | 评阅通过 | 初评员：通过 复评员：通过
967 | 饲料（草）收获加工运输设备 | 饲料（草）加工机械 | 全混合日粮制备机 | 12m³及以上饲料全混合日粮制备机 | 行唐县辽东机械制造有限公司 | 全混合日粮制备机 | 9JGW-12 | 搅拌室容积:12m3 | 型式：固定卧式。配套动力功率范围：37kW。搅拌仓容积：12m3， 搅拌仓仓体外形尺寸 （长×宽×高）mm：4000×2000×2150。主搅龙数量：1个，副搅龙数量：2个。配套动力型式：电动机。 | 购机补贴(非通用类) | 河北省 | 评阅通过 | 初评员：通过 复评员：通过
968 | 饲料（草）收获加工运输设备 | 饲料（草）加工机械 | 全混合日粮制备机 | 12m³及以上饲料全混合日粮制备机 | 行唐县牧泽机械制造有限公司 | 全日粮饲料制备机 | 9JGL-12 | 搅拌室容积:12m3 | 型式 ：固定式立式； 称重系统最大称量 kg：32000； 配套动力型式：电动机； 配套动力功率范围 kW：37； 配套动力转速 r/min：1480； 搅拌仓容积 m³：12； 搅拌仓仓体外形尺寸 （长×宽×高） mm：3400×2300×2150； 主搅龙数量 个：1； | 购机补贴(非通用类) | 河北省 | 评阅通过 | 初评员：通过 复评员：通过
969 | 饲料（草）收获加工运输设备 | 饲料（草）加工机械 | 全混合日粮制备机 | 12m³及以上饲料全混合日粮制备机 | 行唐县牧泽机械制造有限公司 | 全日粮饲料制备机 | 9JGW-14 | 搅拌室容积:14m3 | 型式 ：固定式卧式； 称重系统最大称量 kg：32000； 配套动力型式：电动机； 配套动力功率范围 kW：22×2； 配套动力转速 转/分：1470； 搅拌仓容 m³：14； 搅拌仓仓体外形尺寸 （长×宽×高） mm：4020×2000×2060； 主搅龙数量 个：2； | 购机补贴(非通用类) | 河北省 | 评阅通过 | 初评员：通过 复评员：通过
970 | 饲料（草）收获加工运输设备 | 饲料（草）加工机械 | 全混合日粮制备机 | 12m³及以上饲料全混合日粮制备机 | 行唐县炫宇农牧机械设备有限公司 | 全混合日粮制备机 | 9JGL-16 | 搅拌室容积:16m3 | 型式：固定立式。配套动力型式：电机。配套动力功率：22KWx2。搅拌仓容积：16m³。搅拌仓仓体外形尺寸（长x宽x高）mm：5000×2100×1850 。主搅龙数量：2个。 | 购机补贴(非通用类) | 河北省 | 评阅通过 | 初评员：通过 复评员：通过
971 | 饲料（草）收获加工运输设备 | 饲料（草）加工机械 | 全混合日粮制备机 | 12m³及以上饲料全混合日粮制备机 | 行唐县炫宇农牧机械设备有限公司 | 全混合日粮制备机 | 9JGL-36 | 搅拌室容积:36m3 | 型式：固定立式。配套动力型式：电机。配套动力功率：37KWx3。搅拌仓容积：36m³。搅拌仓仓体外形尺寸（长x宽x高）mm：7950×2300×2100 。主搅龙数量：3个。 | 购机补贴(非通用类) | 河北省 | 评阅通过 | 初评员：通过 复评员：通过
972 | 饲料（草）收获加工运输设备 | 饲料（草）加工机械 | 全混合日粮制备机 | 12m³及以上饲料全混合日粮制备机 | 行唐县炫宇农牧机械设备有限公司 | 全混合日粮制备机 | 9JGW-12 | 搅拌室容积:12m3 | 型式：固定卧式。配套动力型式：电机。配套动力功率：30kw。搅拌仓容积：12m³。搅拌仓仓体外形尺寸（长x宽x高）mm：4000×2000×2080 。主搅龙数量：1个。副搅龙数量：2个。 | 购机补贴(非通用类) | 河北省 | 评阅通过 | 初评员：通过 复评员：通过
973 | 饲料（草）收获加工运输设备 | 饲料（草）加工机械 | 全混合日粮制备机 | 12m³及以上饲料全混合日粮制备机 | 行唐县炫宇农牧机械设备有限公司 | 全混合日粮制备机 | 9JQL-16 | 搅拌室容积:16m3 | 型式：牵引立式。配套动力型式：拖拉机。配套动力功率kw：110.3～147。搅拌仓容积：16m³。搅拌仓仓体外形尺寸（长x宽x高）mm：5000×2100×1850 。主搅龙数量2个。轮胎规格前：750-16/后：750-16，轮距mm：前：1620/后：1620 | 购机补贴(非通用类) | 河北省 | 评阅通过 | 初评员：通过 复评员：通过
974 | 饲料（草）收获加工运输设备 | 饲料（草）加工机械 | 全混合日粮制备机 | 12m³及以上饲料全混合日粮制备机 | 行唐县炫宇农牧机械设备有限公司 | 全混合日粮制备机 | 9JQW-12 | 搅拌室容积:12m3 | 型式：牵引卧式。配套动力型式：拖拉机。配套动力功率kw：73.5～110.3。搅拌仓容积：12m³。搅拌仓仓体外形尺寸（长x宽x高）mm：4000×2000×2080 。主搅龙数量：1个。副搅龙数量：2个，轮胎规格：12.5L-15。轴距mm：1350 | 购机补贴(非通用类) | 河北省 | 评阅通过 | 初评员：通过 复评员：通过
975 | 饲料（草）收获加工运输设备 | 饲料（草）加工机械 | 全混合日粮制备机 | 12m³及以上饲料全混合日粮制备机 | 淄博翔宇机械有限公司 | 全混合日粮制备机 | 9JGL-12 | 搅拌室容积:12m3 | 形式：固定立式；称重系统最大称量：22500kg；搅拌仓容积：12m³；搅拌仓仓体外形尺寸（长×宽×高）：3675×2550×2230；配套动力形式：电动机；配套动力功率范围：37kw；配套动力转速：1480r/min；主搅龙数量：1个 | 购机补贴(非通用类) | 山东省 | 评阅通过 | 初评员：通过 复评员：通过
976 | 饲料（草）收获加工运输设备 | 饲料（草）加工机械 | 全混合日粮制备机 | 12m³及以上饲料全混合日粮制备机 | 淄博翔宇机械有限公司 | 全混合日粮制备机 | 9JGL-24 | 搅拌室容积:24m3 | 形式：固定立式；称重系统最大称量：30000kg；搅拌仓容积：24m³；搅拌仓仓体外形尺寸（长×宽×高）：5790×2575×2235；配套动力形式：电动机；配套动力功率范围：75kw；配套动力转速：1480r/min；主搅龙数量：2个 | 购机补贴(非通用类) | 山东省 | 评阅通过 | 初评员：通过 复评员：通过
977 | 饲料（草）收获加工运输设备 | 饲料（草）加工机械 | 全混合日粮制备机 | 12m³及以上饲料全混合日粮制备机 | 淄博翔宇机械有限公司 | 全混合日粮制备机 | 9JGL-30 | 搅拌室容积:30m3 | 形式：固定立式；称重系统最大称量：30000kg；搅拌仓容积：30m³；搅拌仓仓体外形尺寸（长×宽×高）：6220×2650×2580；配套动力形式：电动机；配套动力功率范围：110kw；配套动力转速：1480r/min；主搅龙数量：2个 | 购机补贴(非通用类) | 山东省 | 评阅通过 | 初评员：通过 复评员：通过
978 | 饲料（草）收获加工运输设备 | 饲料（草）加工机械 | 全混合日粮制备机 | 12m³及以上饲料全混合日粮制备机 | 淄博翔宇机械有限公司 | 全混合日粮制备机 | 9JQL-22 | 搅拌室容积:22m3 | 搅拌仓容积：22m³，形式：立式；拖拉机形式：拖拉机；拖拉机功率范围：95.6～132.4kw；拖拉机转速：540r/min；搅拌仓仓体外形尺寸（长×宽×高）：5720×2570×2130mm；搅龙数量：2个；轮胎规格：275/70 R22.5；轮距：2000mm | 购机补贴(非通用类) | 山东省 | 评阅通过 | 初评员：通过 复评员：通过
979 | 饲料（草）收获加工运输设备 | 饲料（草）加工机械 | 全混合日粮制备机 | 12m³及以上饲料全混合日粮制备机 | 淄博翔宇机械有限公司 | 全混合日粮制备机 | 9JQL-30 | 搅拌室容积:30m3 | 搅拌仓容积：30m³；形式：立式；拖拉机形式：拖拉机；拖拉机功率范围：132.4～161.8kW；拖拉机转速：540r/min；搅拌仓仓体外形尺寸（长×宽×高）：6220×2650×2580mm；搅龙数量：2个；轮胎规格：275/70 R22.5；轮距：2200mm | 购机补贴(非通用类) | 山东省 | 评阅通过 | 初评员：通过 复评员：通过
980 | 畜禽产品采集储运设备 | 畜禽产品采集设备 | 挤奶机 | 24—40杯组鱼骨式挤奶机 | 山东岳江机械有限公司 | 挤奶机 | 9JYD-26 | 型式:鱼骨式 ;杯组数:26;脉动器型式:电子 ;计量方式:电子计量 ;脱杯方式:自动 | 型式：并列式；杯组数：26；脉动器型式：电子脉动；计量方式：电子计量；脱杯方式;自动脱杯 | 购机补贴(通用类) | 山东省 | 评阅通过 | 初评员：通过 复评员：通过
981 | 畜禽产品采集储运设备 | 畜禽产品采集设备 | 挤奶机 | 24—40杯组鱼骨式挤奶机 | 山东岳江机械有限公司 | 挤奶机 | 9JYD-32 | 型式:鱼骨式 ;杯组数:32;脉动器型式:电子 ;计量方式:电子计量 ;脱杯方式:自动 | 型式：鱼骨式；杯组数：32；脉动器型式：电子脉动；计量方式：电子计量；脱杯方式;自动脱杯 | 购机补贴(通用类) | 山东省 | 评阅通过 | 初评员：通过 复评员：通过
982 | 畜禽产品采集储运设备 | 畜禽产品采集设备 | 挤奶机 | 20杯组及以上并列（转盘）式挤奶机 | 山东岳江机械有限公司 | 挤奶机 | 9JBD-26 | 型式:并列(转盘)式 ;杯组数:26;脉动器型式:电子 ;计量方式:电子计量 ;脱杯方式:自动 | 型式：并列式；杯组数：26；脉动器型式：电子脉动；计量方式：电子计量；脱杯方式;自动脱杯 | 购机补贴(通用类) | 山东省 | 评阅通过 | 初评员：通过 复评员：通过
983 | 畜禽产品采集储运设备 | 畜禽产品采集设备 | 挤奶机 | 20杯组及以上并列（转盘）式挤奶机 | 山东岳江机械有限公司 | 挤奶机 | 9JBD-28 | 型式:并列(转盘)式 ;杯组数:28;脉动器型式:电子 ;计量方式:电子计量 ;脱杯方式:自动 | 型式：并列式；杯组数：28；脉动器型式：电子脉动；计量方式：电子计量；脱杯方式;自动脱杯 | 购机补贴(通用类) | 山东省 | 评阅通过 | 初评员：通过 复评员：通过
984 | 畜禽产品采集储运设备 | 畜禽产品采集设备 | 挤奶机 | 20杯组及以上并列（转盘）式挤奶机 | 山东岳江机械有限公司 | 挤奶机 | 9JBD-30 | 型式:并列(转盘)式 ;杯组数:30;脉动器型式:电子 ;计量方式:电子计量 ;脱杯方式:自动 | 型式：并列式；杯组数：30；脉动器型式：电子脉动；计量方式：电子计量；脱杯方式;自动脱杯 | 购机补贴(通用类) | 山东省 | 评阅通过 | 初评员：通过 复评员：通过
985 | 畜禽产品采集储运设备 | 畜禽产品采集设备 | 挤奶机 | 20杯组及以上并列（转盘）式挤奶机 | 山东岳江机械有限公司 | 挤奶机 | 9JBD-32 | 型式:并列(转盘)式 ;杯组数:32;脉动器型式:电子 ;计量方式:电子计量 ;脱杯方式:自动 | 型式：并列式；杯组数：32；脉动器型式：电子脉动；计量方式：电子计量；脱杯方式;自动脱杯 | 购机补贴(通用类) | 山东省 | 评阅通过 | 初评员：通过 复评员：通过
986 | 畜禽产品采集储运设备 | 畜禽产品采集设备 | 挤奶机 | 20杯组及以上并列（转盘）式挤奶机 | 山东岳江机械有限公司 | 挤奶机 | 9JBD-36 | 型式:并列(转盘)式 ;杯组数:36;脉动器型式:电子 ;计量方式:电子计量 ;脱杯方式:自动 | 型式：并列式；杯组数：36；脉动器型式：电子脉动；计量方式：电子计量；脱杯方式;自动脱杯 | 购机补贴(通用类) | 山东省 | 评阅通过 | 初评员：通过 复评员：通过
987 | 畜禽产品采集储运设备 | 畜禽产品采集设备 | 挤奶机 | 20杯组及以上并列（转盘）式挤奶机 | 山东岳江机械有限公司 | 挤奶机 | 9JBD-40 | 型式:并列(转盘)式 ;杯组数:40;脉动器型式:电子 ;计量方式:电子计量 ;脱杯方式:自动 | 型式：并列式；杯组数：40；脉动器型式：电子脉动；计量方式：电子计量；脱杯方式;自动脱杯 | 购机补贴(通用类) | 山东省 | 评阅通过 | 初评员：通过 复评员：通过
988 | 畜禽产品采集储运设备 | 畜禽产品采集设备 | 挤奶机 | 20杯组及以上并列（转盘）式挤奶机 | 山东岳江机械有限公司 | 挤奶机 | 9JBD-48 | 型式:并列(转盘)式 ;杯组数:48;脉动器型式:电子 ;计量方式:电子计量 ;脱杯方式:自动 | 型式：并列式；杯组数：48；脉动器型式：电子脉动；计量方式：电子计量；脱杯方式;自动脱杯 | 购机补贴(通用类) | 山东省 | 评阅通过 | 初评员：通过 复评员：通过
989 | 畜禽产品采集储运设备 | 畜禽产品采集设备 | 挤奶机 | 20杯组及以上并列（转盘）式挤奶机 | 山东岳江机械有限公司 | 挤奶机 | 9JBD-60 | 型式:并列(转盘)式 ;杯组数:60;脉动器型式:电子 ;计量方式:电子计量 ;脱杯方式:自动 | 型式：并列式；杯组数：60；脉动器型式：电子脉动；计量方式：电子计量；脱杯方式;自动脱杯 | 购机补贴(通用类) | 山东省 | 评阅通过 | 初评员：通过 复评员：通过
990 | 畜禽产品采集储运设备 | 畜禽产品采集设备 | 挤奶机 | 20杯组及以上并列（转盘）式挤奶机 | 山东岳江机械有限公司 | 挤奶机 | 9JBD-64 | 型式:并列(转盘)式 ;杯组数:64;脉动器型式:电子 ;计量方式:电子计量 ;脱杯方式:自动 | 型式：并列式；杯组数：64；脉动器型式：电子脉动；计量方式：电子计量；脱杯方式;自动脱杯 | 购机补贴(通用类) | 山东省 | 评阅通过 | 初评员：通过 复评员：通过
991 | 畜禽产品采集储运设备 | 畜禽产品采集设备 | 挤奶机 | 20杯组及以上并列（转盘）式挤奶机 | 山东岳江机械有限公司 | 挤奶机 | 9JBD-72 | 型式:并列(转盘)式 ;杯组数:72;脉动器型式:电子 ;计量方式:电子计量 ;脱杯方式:自动 | 型式：并列式；杯组数：72；脉动器型式：电子脉动；计量方式：电子计量；脱杯方式;自动脱杯 | 购机补贴(通用类) | 山东省 | 评阅通过 | 初评员：通过 复评员：通过
992 | 畜禽产品采集储运设备 | 畜禽产品采集设备 | 挤奶机 | 20杯组及以上并列（转盘）式挤奶机 | 山东岳江机械有限公司 | 挤奶机 | 9JBD-80 | 型式:并列(转盘)式 ;杯组数:80;脉动器型式:电子 ;计量方式:电子计量 ;脱杯方式:自动 | 型式：并列式；杯组数：80；脉动器型式：电子脉动；计量方式：电子计量；脱杯方式;自动脱杯 | 购机补贴(通用类) | 山东省 | 评阅通过 | 初评员：通过 复评员：通过
993 | 畜禽产品采集储运设备 | 畜禽产品采集设备 | 挤奶机 | 20杯组及以上并列（转盘）式挤奶机 | 石家庄市百牧旺乳业机械有限公司 | 并列式挤奶机 | 9JBD-20 | 型式:并列(转盘)式 ;杯组数:20;脉动器型式:电子 ;计量方式:电子计量 ;脱杯方式:自动 | 型式：并列式挤奶机 1、挤奶杯组数:20；2、脱杯方式：自动；3、形式：并列式。 4、真空泵：品牌：GD；型号:GACMDRD；数量:1台；5、脉动器：品牌：Interpuls; 型号：LE30; 型式：电子；脉动频率：60次/min ; 脉动比率：60%；6、计量方式:电子计量； | 购机补贴(通用类) | 河北省 | 评阅通过 | 初评员：通过 复评员：通过
994 | 畜禽产品采集储运设备 | 畜禽产品采集设备 | 挤奶机 | 20杯组及以上并列（转盘）式挤奶机 | 石家庄市百牧旺乳业机械有限公司 | 并列式挤奶机 | 9JBD-24 | 型式:并列(转盘)式 ;杯组数:24;脉动器型式:电子 ;计量方式:电子计量 ;脱杯方式:自动 | 型式：并列式挤奶机 1、挤奶杯组数:24；2、脱杯方式：自动；3、形式：并列式。4、配套电机功率:11KW； 5、真空泵：品牌：GD；型号:GACMDRD；数量:1台；6、脉动器：品牌：Interpuls; 型号：LE30; 型式：电子；脉动频率：60次/min ; 脉动比率：60%； 7、计量方式:电子计量； | 购机补贴(通用类) | 河北省 | 评阅通过 | 初评员：通过 复评员：通过
995 | 畜禽产品采集储运设备 | 畜禽产品采集设备 | 挤奶机 | 20杯组及以上并列（转盘）式挤奶机 | 石家庄市百牧旺乳业机械有限公司 | 并列式挤奶机 | 9JBD-30 | 型式:并列(转盘)式 ;杯组数:30;脉动器型式:电子 ;计量方式:电子计量 ;脱杯方式:自动 | 型式：并列式挤奶机 1、挤奶杯组数:30；2、脱杯方式：自动；3、形式：并列式。4、真空泵：品牌：GD；型号:GACMDRD；数量:1台； 5、脉动器：品牌：InterPuls; 型号：LE30; 型式：电子；脉动频率：60次/min ; 脉动比率：60%；6、计量方式:电子计量； | 购机补贴(通用类) | 河北省 | 评阅通过 | 初评员：通过 复评员：通过
996 | 畜禽产品采集储运设备 | 畜禽产品采集设备 | 挤奶机 | 20杯组及以上并列（转盘）式挤奶机 | 石家庄市百牧旺乳业机械有限公司 | 并列式挤奶机 | 9JBD-32 | 型式:并列(转盘)式 ;杯组数:32;脉动器型式:电子 ;计量方式:电子计量 ;脱杯方式:自动 | 型式：并列式挤奶机 1、挤奶杯组数:32；2、脱杯方式：自动；3、形式：并列式。4、真空泵：品牌：GD；型号:GACMDRD；数量:1台；5、脉动器：品牌：InterPuls; 型号：LE30; 型式：电子；脉动频率：60次/min ; 脉动比率：60%；6、计量方式:电子计量； | 购机补贴(通用类) | 河北省 | 评阅通过 | 初评员：通过 复评员：通过
997 | 畜禽产品采集储运设备 | 畜禽产品采集设备 | 挤奶机 | 20杯组及以上并列（转盘）式挤奶机 | 石家庄市百牧旺乳业机械有限公司 | 并列式挤奶机 | 9JBD-40 | 型式:并列(转盘)式 ;杯组数:40;脉动器型式:电子 ;计量方式:电子计量 ;脱杯方式:自动 | 型式：并列式挤奶机 1、挤奶杯组数:40；2、脱杯方式：自动；3、形式：并列式。 4、、真空泵：品牌：GD；型号:GAEMDSD；数量:1台；5、脉动器：品牌：InterPuls; 型号：LE30; 型式：电子；脉动频率：60次/min ; 脉动比率：60%；5、计量方式:电子计量； | 购机补贴(通用类) | 河北省 | 评阅通过 | 初评员：通过 复评员：通过
998 | 畜禽产品采集储运设备 | 畜禽产品采集设备 | 挤奶机 | 20杯组及以上并列（转盘）式挤奶机 | 石家庄市百牧旺乳业机械有限公司 | 并列式挤奶机 | 9JBD－48 | 型式:并列(转盘)式 ;杯组数:48;脉动器型式:电子 ;计量方式:电子计量 ;脱杯方式:自动 | 型式：并列式挤奶机 1、挤奶杯组数:48；2、脱杯方式：自动；3、形式：并列式。 4、真空泵：品牌：GD；型号:GAEMDSD；数量:1台； 5、脉动器：品牌：InterPuls; 型号：LE30; 型式：电子；脉动频率：60次/min ; 脉动比率：60%； 6、计量方式:电子计量； | 购机补贴(通用类) | 河北省 | 评阅通过 | 初评员：通过 复评员：通过
999 | 畜禽产品采集储运设备 | 畜禽产品采集设备 | 挤奶机 | 20杯组及以上并列（转盘）式挤奶机 | 石家庄市百牧旺乳业机械有限公司 | 转盘式挤奶机 | 9JZD-32 | 型式:并列(转盘)式 ;杯组数:32;脉动器型式:电子 ;计量方式:电子计量 ;脱杯方式:自动 | 型式：转盘式挤奶机 1、挤奶杯组数:32；2、脱杯方式：自动；3、形式：转盘式。4、配套电机功率:15KW；5、真空泵：品牌：GD；型号:GACMDRD；数量:1台；6、脉动器：品牌：InterPuls; 型号：LE30; 型式：电子；脉动频率：60次/min ; 脉动比率：60%；7、计量方式:电子计量； | 购机补贴(通用类) | 河北省 | 评阅通过 | 初评员：通过 复评员：通过
1000 | 畜禽产品采集储运设备 | 畜禽产品采集设备 | 挤奶机 | 20杯组及以上并列（转盘）式挤奶机 | 石家庄市百牧旺乳业机械有限公司 | 转盘式挤奶机 | 9JZD-36 | 型式:并列(转盘)式 ;杯组数:36;脉动器型式:电子 ;计量方式:电子计量 ;脱杯方式:自动 | 型式：转盘式挤奶机 1、挤奶杯组数:36；2、脱杯方式：自动；3、形式：转盘式。4、真空泵：品牌：GD；型号:GACMDRD；数量:1台； 5、脉动器：品牌：InterPuls; 型号：LE30; 型式：电子；脉动频率：60次/min ; 脉动比率：60%；6、计量方式:电子计量； | 购机补贴(通用类) | 河北省 | 评阅通过 | 初评员：通过 复评员：通过
1001 | 畜禽产品采集储运设备 | 畜禽产品采集设备 | 挤奶机 | 20杯组及以上并列（转盘）式挤奶机 | 石家庄市百牧旺乳业机械有限公司 | 转盘式挤奶机 | 9JZD-48 | 型式:并列(转盘)式 ;杯组数:48;脉动器型式:电子 ;计量方式:电子计量 ;脱杯方式:自动 | 型式：转盘式挤奶机 1、挤奶杯组数:48；2、脱杯方式：自动；3、形式：转盘式。4、真空泵：品牌：GD；型号:GAEMDSD；数量:1台；5、脉动器：品牌：InterPuls; 型号：LE30; 型式：电子；脉动频率：60次/min ; 脉动比率：60%；6、计量方式:电子计量； | 购机补贴(通用类) | 河北省 | 评阅通过 | 初评员：通过 复评员：通过
1002 | 畜禽养殖废弃物及病死畜禽处理设备 | 畜禽粪污资源化利用设备 | 清粪机 | 0.75kW及以上刮板式清粪机 | 青岛绿源金地工业设备有限公司 | 清粪机 | 9FQV-2200 | 刮板式:是 ;电机额定功率:0.75kw;刮粪板数量:2个;工作幅宽(刮板宽度):2.2 | 结构型式：刮板式（V型）； 配套动力型式：电动机； 配套动力额定功率：0.75kw； 配套动力额定转速：1435 r/min； 工作幅度：2200mm； 刮粪部件防腐方式：SUS304； 传动方式：链传动； 刮粪板高度：380mm； 刮粪板行程距离：90m； 刮粪板数量：2个； 刮板驱动方式：牵引绳； 牵引绳（链）材料：SUS304； 牵引绳滚筒直径：258mm。 | 购机补贴(非通用类) | 山东省 | 评阅通过 | 初评员：通过 复评员：通过
1003 | 畜禽养殖废弃物及病死畜禽处理设备 | 畜禽粪污资源化利用设备 | 清粪机 | 200—300m²输送带式清粪机 | 青岛大牧人机械股份有限公司 | 输送带式清粪机 | 9FD-2×780/1870-PP | 输送带式:是 ;输送带面积:233.2m² | 额定发动机功率0.75 额定发动机转速1420r/min 清粪带宽度0.84\1.92m 清粪带长度0.87\1.78m 清粪带层数2层 | 购机补贴(非通用类) | 山东省 | 评阅通过 | 初评员：通过 复评员：通过
1004 | 畜禽养殖废弃物及病死畜禽处理设备 | 畜禽粪污资源化利用设备 | 清粪机 | 200—300m²输送带式清粪机 | 青岛大牧人机械股份有限公司 | 输送带式清粪机 | 9FD-2×880/2040-PP | 输送带式:是 ;输送带面积:256.96m² | 额定发动机功率底层0.75上层1.1 额定发动机转速1420r/min 清粪带宽度上层.94m底层2.1m 清粪带长度88m 清粪带层数2层 | 购机补贴(非通用类) | 山东省 | 评阅通过 | 初评员：通过 复评员：通过
1005 | 畜禽养殖废弃物及病死畜禽处理设备 | 畜禽粪污资源化利用设备 | 清粪机 | 200—300m²输送带式清粪机 | 青岛大牧人机械股份有限公司 | 输送带式清粪机 | 9FD-4×920-PP | 输送带式:是 ;输送带面积:294.4m² | 额定发动机功率1.1kw 额定发动机转速1420r/min 清粪带宽度0.92m 清粪带长度80m 清粪带层数4层 | 购机补贴(非通用类) | 山东省 | 评阅通过 | 初评员：通过 复评员：通过
1006 | 畜禽养殖废弃物及病死畜禽处理设备 | 畜禽粪污资源化利用设备 | 清粪机 | 300—400m²输送带式清粪机 | 青岛大牧人机械股份有限公司 | 输送带式清粪机 | 9FD-3×1120-PP | 输送带式:是 ;输送带面积:325.92m² | 配套电动机额定功率1.1kw 配套电动机额定转速1420r/min 清粪带宽度1.12m 清粪带长度97m 清粪带层数3层 | 购机补贴(非通用类) | 山东省 | 评阅通过 | 初评员：通过 复评员：通过
1007 | 畜禽养殖废弃物及病死畜禽处理设备 | 畜禽粪污资源化利用设备 | 畜禽粪污固液分离机 | 筛筒面积0.2—0.5m²粪污固液分离机 | 安徽丰鑫机械装备有限公司 | 粪污固液分离机 | 9GY-6 | 结构型式:螺旋挤压式 ;筛筒面积:0.42m² | 结构型式：螺旋挤压；筛筒直径：Ф237 mm；筛筒长度：565mm；挤压电机的数量：1个；挤压电机总功率：4kW；总功率：4kW；外形尺寸(长×宽×高)：2135×700×1040mm； | 购机补贴(非通用类) | 安徽省 | 评阅通过 | 初评员：通过 复评员：通过
1008 | 畜禽养殖废弃物及病死畜禽处理设备 | 畜禽粪污资源化利用设备 | 畜禽粪便翻堆设备 | 1.5—3m电动有机废弃物好氧发酵翻堆机 | 漳州市强生环保设备有限公司 | 有机废弃物翻堆机 | QS-11FF130×A | 工作幅宽:1.5m;配套动力型式:电动机 ;配套总功率:19.5kW | 1、型号规格：QS-11FF130×A；2、配套动力型式：电动机；3、翻堆部件结构型式：桨叶式；4、工作幅宽：1500mm；5、生产率：≥200m³/h；6、配套总功率：19.5/23kW；7、翻堆机移动速度：＞6m/min；8、物料堆放高度（深度）：≥1.3m。 | 购机补贴(非通用类) | 福建省 | 评阅通过 | 初评员：通过 复评员：通过
1009 | 种子初加工机械 | 种子初加工机械 | 种子清选机 | 生产率1.5-3T/h | 德州精博机械有限公司 | 种子清选机 | 5X-1.5 | 生产率:1.5T/h | 序号 项目 单位 设计值 1 型号名称 / 5X-1.5型种子清选机 2 结构型式 / 风筛式 3 清选方式 / 风筛式 4 清选机机体外形尺寸(长×宽×高) mm 1600×1000×1850 5 纯工作小时生产率 t/h 1.5 6 配套动力振动电机型号规格 / YL90-2型单项电容启动电机 7 配套动力振动筛电机数量 / 1 8 配套动力振动电机功率 kW 3.0 9 配套动力振动电机转速 r/min 2800 10 配套动力风机电机型号规格 / （与振动电机共用） 11 配套动力风机电机功率 kW / 12 配套动力风机电机转速 r/min 2800 13 配套动力滚筒电机型号规格 / / 14 配套动力滚筒电机功率 kW / 15 配套动力滚筒电机转速 r/min / 16 喂入方式 / 人工喂入 17 喂入机构型式 / 斗式提升机 18 清选筛型式 / 长孔筛/鱼鳞筛 19 清选筛筛片层数/片数 / 2/2 20 清选筛筛孔尺寸 mm 5×18 / 3×30 21 清选筛筛片尺寸 mm 580×460 / 820×480 22 清选滚筒型式 / / 23 清选滚筒数量 个 / 24 清选滚筒倾角 º / 25 清选滚筒尺寸（直径×长度） mm / 26 清选滚筒转速 r/min / 27 风机型式 / 离心式/离心式 28 风机规格 / （自制风机） 29 风机转速 r/min 2800/2800 30 风机出口尺寸 mm 820×480/φ90 31 风机叶轮直径 mm Φ300/φ220 32 风机叶轮叶片尺寸 mm 460×130 / 90×60 33 风机数量 / 2 | 购机补贴(非通用类) | 山东省 | 评阅通过 | 初评员：通过 复评员：通过
1010 | 种子初加工机械 | 种子初加工机械 | 种子清选机 | 生产率1.5-3T/h | 新乡市晨冉机械装备制造有限公司 | 风筛式种子清选机 | 5XF-1.5 | 生产率:1.5T/h | 型号名称:5XF-1.5型风筛式种子清选机；结构型式：风筛式；清选方式：风筛式；清选机机体外型尺寸(长×宽×高)：1500×1100×1500mm；纯工作小时生产率：1.5t/h；配套动力振动电机型号规格：90L-2；配套动力振动筛电机数量：1个；配套动力振动电机功率：2.2kW；配套动力振动电机转速：2860r/min；喂入方式：提升器喂入；喂入机构型式：提升器；喂料电机型号：90L-4；喂料电机功率：1.1kW；清选筛型式：型孔式；清选筛片层数/片数：3/3层；清选筛筛孔尺寸：Φ8/2.5×4/2×20mm；清选筛筛片尺寸：900×500/900×500/900×500mm；第一层清选筛面积：0.45m2；清选滚筒型式：叶轮式；清选滚筒数量：1个；清选滚筒倾角：15（°）；清选滚筒直径×长度：Φ340×480mm；清选滚筒转速：2400r/min；风机型式：离心式；风机规格：/（自制风机）；风机转速：3200r/min；风机出口尺寸：90×80mm；风机叶轮直径：200mm；风机叶轮叶片尺寸（长×宽）：70×50mm；风机数量：1个。 | 购机补贴(非通用类) | 河南省 | 评阅通过 | 初评员：通过 复评员：通过
1011 | 种子初加工机械 | 种子初加工机械 | 种子清选机 | 生产率3-10T/h | 济宁市农呱呱农业机械有限公司 | 种子清选机 | 5X-3.0 | 生产率:3T/h | 结构型式：风筛式；清选方式：风筛式；清选机机体外形尺寸(长×宽×高)mm：1350×1700×1900；纯工作小时生产率t/h：3.0；配套动力振动电机型号规格：HY-0.28（50Hz）+YL100L-2型双值电容异步电机（与风机电机共用）；配套动力振动筛电机数量：2; 配套动力振动电机功率kW:0.05+5.0;配套动力振动电机转速r/min:2800;配套动力风机电机型号规格:YL100L-2型双值电容异步电机; 配套动力风机电机功率kW:5.0;配套动力风机电机转速r/min:2800;喂入方式:人工喂入;喂入机构型式:皮带碗式提升机;清选筛型式:长孔筛/鱼鳞筛;清选筛筛片层数/片数:2/2;清选筛筛孔尺寸mm:3×20/2×18;清选筛筛片尺寸mm:700×600/850×540;风机型式:离心式;风机规格:（自制风机）;风机转速:r/min:3134;风机出口尺寸mm:850×500；风机叶轮直径mm：φ330；风机叶轮叶片尺mm：480×130（4片）；风机数量：1； | 购机补贴(非通用类) | 山东省 | 评阅通过 | 初评员：通过 复评员：通过
1012 | 种子初加工机械 | 种子初加工机械 | 种子清选机 | 生产率3-10T/h | 新乡市晨冉机械装备制造有限公司 | 风筛式种子清选机 | 5XF-3.0 | 生产率:3T/h | 型号名称:5XF-3.0型风筛式种子清选机；结构型式：风筛式；清选方式：风筛式；清选机机体外型尺寸(长×宽×高)：1750×1330×1720mm；纯工作小时生产率：3.t/h；配套动力振动电机型号规格：YE2-100L-2；配套动力振动筛电机数量：1个；配套动力振动电机功率：3.kW；配套动力振动电机转速：2880r/min；喂入方式：提升器喂入；喂入机构型式：提升器；喂料电机型号：YE290L-4；喂料电机功率：1.5kW；清选筛型式：型孔式；清选筛片层数/片数：3/3层；清选筛筛孔尺寸：Φ8/2.5×4/2×20mm；清选筛筛片尺寸：1000×650/1000×650/1000×650mm；第一层清选筛面积：0.65m2；清选滚筒型式：叶轮式；清选滚筒数量：1个；清选滚筒倾角：15（°）；清选滚筒直径×长度：Φ520×700mm；清选滚筒转速：2600r/min；风机型式：离心式；风机规格：/（自制风机）；风机转速：3500r/min；风机出口尺寸：Φ105mm；风机叶轮直径：280mm；风机叶轮叶片尺寸（长×宽）：70×90mm；风机数量：1个。 | 购机补贴(非通用类) | 河南省 | 评阅通过 | 初评员：通过 复评员：通过
1013 | 粮油糖初加工机械 | 粮食初加工机械 | 谷物（粮食）干燥机 | 批处理量10—20t循环式谷物烘干机 | 合肥三伍机械有限公司 | 批式循环谷物干燥机 | 5HXG-10.0 | 型式:循环式 ;批处理量:10t | 批处理量10t；循环式； 外形尺寸：2460×2060×7040； 整机质量：3090kg；最大功率：10.85KW； 烘干方式：热风炉； 点火方式：人工； 降水率(%/h) | 购机补贴(通用类) | 安徽省 | 评阅通过 | 初评员：通过 复评员：通过
1014 | 粮油糖初加工机械 | 粮食初加工机械 | 谷物（粮食）干燥机 | 批处理量10—20t循环式谷物烘干机 | 合肥三伍机械有限公司 | 批式循环谷物干燥机 | 5HXG-15.0 | 型式:循环式 ;批处理量:15t | 批处理量15t；循环式； 外形尺寸：2460×2060×8670； 整机质量：3390kg；最大功率：12.35KW； 烘干方式：热风炉； 点火方式：人工； 降水率(%/h) | 购机补贴(通用类) | 安徽省 | 评阅通过 | 初评员：通过 复评员：通过
1015 | 粮油糖初加工机械 | 粮食初加工机械 | 谷物（粮食）干燥机 | 批处理量10—20t循环式谷物烘干机 | 河北皓凯农业机械有限公司 | 气吸循环式粮食干燥机 | 5HQX-10 | 型式:循环式 ;批处理量:10t | 结构型式：气吸循环式；干燥方式：直接加热&间接加热；干燥机机体外形尺寸（长×宽×高）mm：Φ2850*9600干燥段数量/每段高度：1/1500；缓苏段数量/每段高度：1/2800； | 购机补贴(通用类) | 河北省 | 评阅通过 | 初评员：通过 复评员：通过
1016 | 粮油糖初加工机械 | 粮食初加工机械 | 谷物（粮食）干燥机 | 批处理量10—20t循环式谷物烘干机 | 江西红星机械有限责任公司 | 谷物烘干机 | 5HP-120B | 型式:循环式 ;批处理量:10.08t | 结构形式：循环式；干燥方式：间接加热；干燥工艺：混流；外形尺寸(长×宽×高):2600X2500X6500MM；批处理量(T):10.08；降水速率(%/h):1-3；有效容积(M3):18；干燥段数量/高度：1个/3250 mm；缓苏段数量/高度：1个/1820mm；热风机数量：1个；热风机型号：FJ-120离心风机；热风机电机功率：15KW；烘干机电机总功率：31.5KW；热源形式：生物质、燃油；提供热源的设备型号名称：HBL40生物质燃烧器/RL-43MZ燃烧器；热源热功率：4300000 kcal/h。提升设备生产率h/t: 10; | 购机补贴(通用类) | 江西省 | 评阅通过 | 初评员：通过 复评员：通过
1017 | 粮油糖初加工机械 | 粮食初加工机械 | 谷物（粮食）干燥机 | 批处理量10—20t循环式谷物烘干机 | 郑州新光矿山机械制造有限公司 | 批式循环谷物干燥机 | 5HXG-15 | 型式:循环式 ;批处理量:15t | 结构形式：循环式。干燥方式：间接加热。烘干机机体外形尺寸（长*宽*高mm）：2066*1846*9700。干燥段数量：1个。缓苏段数量：1个。 | 购机补贴(通用类) | 河南省 | 评阅通过 | 初评员：通过 复评员：通过
1018 | 粮油糖初加工机械 | 粮食初加工机械 | 谷物（粮食）干燥机 | 批处理量30t及以上循环式谷物烘干机 | 河南躬耕机械有限公司 | 循环式谷物烘干机 | 5HX-35 | 型式:循环式 ;批处理量:35t | 结构型式：批式循环； 干燥方式 ：直接加热； 干燥工艺：混流； 烘干机机体外形尺寸(长×宽×高) mm：3060×2880×12150； 批处理量* t：35； 降水速率* %/h ：≥0.5； 干燥段数量 个：4； 缓苏段数量 个：8； 干燥段总高度 mm：4120； 缓苏段总高度 mm：4120； 有效容积* m3：63； 热风温度范围* ℃：45～140； 热风机数量 个：2； 热风机送风型式（正压/负压）：负压； 1 号热风机型号名称 ：CRF/L8S-4型谷物烘烤专用耐高温风机； 1 号热风机电机功率 kW：7.5； 2 号热风机型号名称 ：CRF/L8S-4型谷物烘烤专用耐高温风机； 2 号热风机电机功率 kW：7.5； 烘干机电机总功率* kW：19.399999999999999； 热源型式（燃煤/燃油/燃气/耗电）*：燃油/燃气； 提供热源的设备型号名称*：RG60型/RS50型燃烧器； 热源热功率（输出热量）*kcal/h：5000； 提升设备生产率 t/h：30； | 购机补贴(通用类) | 河南省 | 评阅通过 | 初评员：通过 复评员：通过
1019 | 粮油糖初加工机械 | 粮食初加工机械 | 谷物（粮食）干燥机 | 批处理量30t及以上循环式谷物烘干机 | 河南躬耕机械有限公司 | 循环式谷物烘干机 | 5HX-60 | 型式:循环式 ;批处理量:60t | 结构型式：批式循环； 干燥方式：直接加热； 干燥工艺：混流； 烘干机机体外形尺寸(长×宽×高) mm：3673×2880×14150； 批处理量* t：60； 降水速率* %/h：≥0.5； 干燥段数量 个：5； 缓苏段数量 个：10； 干燥段总高度 mm：5150； 缓苏段总高度 mm：5150； 有效容积* m3：107.5； 热风温度范围* ℃：45～160； 热风机数量 个：2； 热风机送风型式（正压/负压）：负压； 1 号热风机型号名称：HGF-7.1A型离心式通风机； 1 号热风机电机功率 kW：11； 2 号热风机型号名称：HGF-7.1A型离心式通风机； 2 号热风机电机功率 kW：11； 烘干机电机总功率* kW：29.9； 热源型式（燃煤/燃油/燃气/耗电）*：燃油/燃气； 提供热源的设备型号名称*：RG120型/RS70型燃烧器； 热源热功率（输出热量）* kcal/h：7000； 提升设备生产率 t/h：35； | 购机补贴(通用类) | 河南省 | 评阅通过 | 初评员：通过 复评员：通过
1020 | 粮油糖初加工机械 | 粮食初加工机械 | 谷物（粮食）干燥机 | 批处理量30t及以上循环式谷物烘干机 | 滑县宏鑫机械有限公司 | 循环式谷物干燥机 | 5HX-32 | 型式:循环式 ;批处理量:32t | 结构型式 ：批式循环； 干燥方式 ：直接加热； 干燥工艺 ：逆流； 烘干机机体外形尺寸(长×宽×高) mm：2850×3060×11500； 批处理量* t：32； 降水速率* %/h：≥0.5； 干燥段数量 个：3； 缓苏段数量 个：9； 干燥段总高度 mm：2700； 缓苏段总高度 mm：4680； 有效容积* m3：57.3； 热风温度范围* ℃：60～160； 热风机数量 个：2； 热风机送风型式（正压/负压）：负压； 1 号热风机型号名称 ：XTT-8A型离心式通风机； 1 号热风机电机功率 kW：7.5； 2 号热风机型号名称：XTT-8A型离心式通风机； 2 号热风机电机功率 kW：7.5； 烘干机电机总功率* kW：20.5； 热源型式（燃煤/燃油/燃气/耗电）* ：燃油/燃气； 提供热源的设备型号名称*：RS44型燃烧器； 热源热功率（输出热量）* kcal/h：440； 提升设备生产率 t/h：40； | 购机补贴(通用类) | 河南省 | 评阅通过 | 初评员：通过 复评员：通过
1021 | 粮油糖初加工机械 | 粮食初加工机械 | 谷物（粮食）干燥机 | 批处理量30t及以上循环式谷物烘干机 | 江苏谷田机械科技有限公司 | 谷物干燥机 | 5H-30D | 型式:循环式 ;批处理量:30t | 30D： 结构型式：批式循环式； 干燥方式：间接加热； 烘干机机体外形尺寸（长×宽×高）mm：3340*2595*13510mm； 干燥段数量：1个； 缓苏段数量：1个； 干燥段高度：2652；缓苏段高度：7000； 热风机型号：4-72型离心风机；热风机数量：2；送风型式：负压； 热风电机功率：5.5KW； 提升机设备生产率：40t/h； 烘干机电机总功率16.2KW | 购机补贴(通用类) | 江苏省 | 评阅通过 | 初评员：通过 复评员：通过
1022 | 粮油糖初加工机械 | 粮食初加工机械 | 谷物（粮食）干燥机 | 批处理量30t及以上循环式谷物烘干机 | 无锡市新吉利智能装备有限公司 | 谷物干燥机 | 5HHS-30M | 型式:循环式 ;批处理量:30t | 型号名称：5HHS-30M型谷物干燥机；结构型式：批式循环；干燥方式：间接加热；干燥工艺：混流；烘干机机体外形尺寸（长*宽*高）3260*3335*11190mm；批处理量：30t；降水速率05-1.2；干燥段数量3个；缓苏段数量10个；干燥段总高度,2655mm；缓苏段总高度，5450mm；冷却段高度；有效容积54；热风温度范围，40～75；热风机数量2个；热风机送风型式，负压；1号热风机型号名称，4-72-6.3A型离心风机；1号热风机电机功率，7.5KW；2号热风机电机功率KW；3号热风机型号名称；3号热风机电机功率KW；冷却风机数量；冷却风机型号名称；冷却风机电机功率；烘干机总功率20.25KW；热源型式，生物质颗粒；提供热源的设备型号名称，5LS-600型生物质成型燃料热风炉；热源热功率（输出热量)21.6*10⁵kj/h；提升设备生产率30～35t/h; | 购机补贴(通用类) | 江苏省 | 评阅通过 | 初评员：通过 复评员：通过
1023 | 粮油糖初加工机械 | 粮食初加工机械 | 谷物（粮食）干燥机 | 批处理量30t及以上循环式谷物烘干机 | 现：焦作市科邦农机设备有限公司（原：巩义市科邦机械有限公司） | 批式循环谷物干燥机 | 5H-KB-35 | 型式:循环式 ;批处理量:35t | 批处理量35T；批式循环；干燥方式:间接加热/直接加热；干燥机机体外形尺寸:3000×2510×12240；干燥段数量:3；干燥段每段高度:750MM；缓苏段数量:1；缓苏段高度7140MM；热风机数量2；热风机型号:swfv-7.5；热风机电机功率:4KW；热风炉型号名称:5H-60；燃烧器型号名称：BNG60； | 购机补贴(通用类) | 河南省 | 评阅通过 | 初评员：通过 复评员：通过
1024 | 粮油糖初加工机械 | 粮食初加工机械 | 谷物（粮食）干燥机 | 批处理量30t及以上循环式谷物烘干机 | 佐竹机械（苏州）有限公司 | 循环式谷物干燥机 | 5HNSDR-30 | 型式:循环式 ;批处理量:30t | 循环式；批处理量：30t；干燥机机体外形尺寸（长×宽×高）：2285×3100×11190 mm；降水速率：0.3-0.8 %/h；有效容积：56 m3；烘干机电机总功率：16.912kW | 购机补贴(通用类) | 江苏省 | 评阅通过 | 初评员：通过 复评员：通过
1025 | 粮油糖初加工机械 | 粮食初加工机械 | 谷物（粮食）干燥机 | 批处理量30t及以上循环式谷物烘干机 | 佐竹机械（苏州）有限公司 | 循环式谷物干燥机 | 5HPDR-120 | 型式:循环式 ;批处理量:120t | 循环式；批处理量：120t；烘干机机体外形尺寸（长×宽×高）: 4925×4030×17550 mm；降水速率：0.3-0.8 %/h；有效容积：220 m3；烘干机电机总功率：81.306kW | 购机补贴(通用类) | 江苏省 | 评阅通过 | 初评员：通过 复评员：通过
1026 | 粮油糖初加工机械 | 粮食初加工机械 | 谷物（粮食）干燥机 | 处理量100t/d及以上连续式谷物烘干机 | 德州嘉纬机械制造有限公司 | 粮食干燥机 | 5HHL-300 | 型式:连续式 ;处理量:300t/d | 结构形式：连续式；烘干机体外形尺寸（长×宽×高）mm：2950×3750×21900；处理量（连续式）t/d:300；处理方式：连续式；干燥方式：间接加热；电机总功率：155.7kw；降水幅度：10%（玉米）/5%（小麦）；热源形式：燃气。 | 购机补贴(通用类) | 山东省 | 评阅通过 | 初评员：通过 复评员：通过
1027 | 粮油糖初加工机械 | 粮食初加工机械 | 谷物（粮食）干燥机 | 处理量100t/d及以上连续式谷物烘干机 | 河北铠嘉机械制造有限公司 | 连续式谷物烘干机 | 5HL-100 | 型式:连续式 ;处理量:100t/d | 结构型式 （连续式/批式循环/批式静态）：连续式； 干燥方式（直接加热/间接加热）：直接加热； 干燥工艺（顺流/横流/混流/逆流）：混流； 烘干机机体外形尺寸(长×宽×高)mm：6000×2790×6750； 处理量t/d：100； 降水幅度，%：5-15； 干燥段数量个：10； 缓苏段数量个：2； 干燥段总高度 mm：6000； 缓苏段总高度 mm：2164； 冷却段高度 mm：1200； 有效容积 m3：30； 热风温度范围 ℃：50-150； 热风机数量个：2； 热风机送风型式（正压/负压）：正压； 烘干机电机总功率 kW：45.2 | 购机补贴(通用类) | 河北省 | 评阅通过 | 初评员：通过 复评员：通过
1028 | 粮油糖初加工机械 | 粮食初加工机械 | 谷物（粮食）干燥机 | 处理量100t/d及以上连续式谷物烘干机 | 河北铠嘉机械制造有限公司 | 连续式谷物烘干机 | 5HL-120 | 型式:连续式 ;处理量:120t/d | 结构型式 （连续式/批式循环/批式静态）：连续式； 干燥方式（直接加热/间接加热）：直接加热； 干燥工艺（顺流/横流/混流/逆流）：混流； 烘干机机体外形尺寸(长×宽×高)mm：7200×3490×8050； 处理量t/d：120； 降水幅度，% ：5-15； 干燥段数量个：12； 缓苏段数量个：4； 干燥段总高度 mm：7200； 缓苏段总高度 mm：2400； 冷却段高度mm：1200； 有效容积 m3：43； 烘干机电机总功率 kW：55； 热源型式（燃煤/燃油/燃气/耗电）：燃油； | 购机补贴(通用类) | 河北省 | 评阅通过 | 初评员：通过 复评员：通过
1029 | 粮油糖初加工机械 | 粮食初加工机械 | 谷物（粮食）干燥机 | 处理量100t/d及以上连续式谷物烘干机 | 河南丰诺机械有限公司 | 连续式谷物干燥机 | 5HL-100 | 型式:连续式 ;处理量:100t/d | 型号名称5HL-100型连续式谷物干燥机；结构型式连续式；干燥方式直接加热；干燥工艺顺流、逆流；烘干机机体外形尺寸(长×宽×高)2400×2400×14200mm；处理量100t/d；降水幅度；稻谷≥3%、小麦≥3.5%、玉米≥5%；干燥段数量 5个；缓苏段数量1个；干燥段总高度6250mm；缓苏段总高度1250mm；冷却段高度1250mm；有效容积56m3；热风温度范围50-160℃；热风机数量1；热风机送风型式负压；1号热风机型号名称4-72-8C型通用风机；1号热风机电机功率30kW；冷却风机数量1；冷却风机型号名称4-72-8C型通用风机；冷却风机电机功率4KW；烘干机电机总功率39.5kW；热源型式燃油；提供热源的设备型号名称OLT70T型燃烧器；热源热功率（输出热量）≥1.2×10∧7(2.94×10∧6)kJ/h（kcal/h） | 购机补贴(通用类) | 河南省 | 评阅通过 | 初评员：通过 复评员：通过
1030 | 粮油糖初加工机械 | 粮食初加工机械 | 谷物（粮食）干燥机 | 处理量100t/d及以上连续式谷物烘干机 | 河南躬耕机械有限公司 | 连续式谷物烘干机 | 5HL-100 | 型式:连续式 ;处理量:100t/d | 结构型式 ：连续式； 干燥方式 ：直接加热； 干燥工艺 ：混流、逆流； 烘干机机体外形尺寸(长×宽×高) mm：2630×2430×15100； 处理量* t/d：100； 降水幅度* %：稻谷≥3%、小麦≥3.5%、玉米≥5%； 干燥段数量 个：6； 缓苏段数量 个：1； 干燥段总高度 mm：7380； 缓苏段总高度 mm：1230； 冷却段高度 mm：1230； 有效容积* m3：51； 热风温度范围* ℃：45～160； 热风机数量 个：1； 热风机送风型式（正压/负压）：负压； 1 号热风机型号名称 ：4-72-8C型离心式通风机； 1 号热风机电机功率 kW：37； 冷却风机数量 个：1； 冷却风机型号名称：4-72-6.3A型离心式通风机； 冷却风机电机功率 kW：5.5； 烘干机电机总功率* kW：48； 热源型式（燃煤/燃油/燃气/耗电）*：燃油/燃气； 提供热源的设备型号名称*：RG120型/RS130型燃烧器； 热源热功率（输出热量）*kcal/h：13000； | 购机补贴(通用类) | 河南省 | 评阅通过 | 初评员：通过 复评员：通过
1031 | 粮油糖初加工机械 | 粮食初加工机械 | 谷物（粮食）干燥机 | 处理量100t/d及以上连续式谷物烘干机 | 河南躬耕机械有限公司 | 连续式谷物烘干机 | 5HL-120 | 型式:连续式 ;处理量:120t/d | 结构型式：连续式； 干燥方式：直接加热； 干燥工艺：混流、逆流； 烘干机机体外形尺寸(长×宽×高) mm：2630×2430×17560； 处理量* t/d：120； 降水幅度* %：稻谷≥3%、小麦≥3.5%、玉米≥5%； 干燥段数量 个：8； 缓苏段数量 个：1； 干燥段总高度 mm：9840； 缓苏段总高度 mm：1230； 冷却段高度 mm：1230； 有效容积* m3：57.5； 热风温度范围* ℃：45～160； 热风机数量 个：1； 热风机送风型式（正压/负压）：负压； 1 号热风机型号名称 ：4-72-8C型离心式通风机； 1 号热风机电机功率 kW：37； 冷却风机数量 个：1； 冷却风机型号名称：4-72-6.3A型离心式通风机； 冷却风机电机功率 kW：5.5； 烘干机电机总功率* kW：48； 热源型式（燃煤/燃油/燃气/耗电）*：燃油/燃气； 提供热源的设备型号名称*：RG120型/RS130型燃烧器； 热源热功率（输出热量）*kcal/h：13000； | 购机补贴(通用类) | 河南省 | 评阅通过 | 初评员：通过 复评员：通过
1032 | 粮油糖初加工机械 | 粮食初加工机械 | 谷物（粮食）干燥机 | 处理量100t/d及以上连续式谷物烘干机 | 河南躬耕机械有限公司 | 连续式谷物烘干机 | 5HL-150 | 型式:连续式 ;处理量:150t/d | 结构型式：连续式； 干燥方式：直接加热； 干燥工艺：混流、逆流； 烘干机机体外形尺寸(长×宽×高) mm：2630×2430×18800； 处理量* t/d：150； 降水幅度* %：稻谷≥3%、小麦≥3.5%、玉米≥5%； 干燥段数量 个：9； 缓苏段数量 个：1； 干燥段总高度 mm：11070； 缓苏段总高度 mm：1230； 冷却段高度 mm：1230； 有效容积* m3：71； 热风温度范围* ℃：45～160； 热风机数量 个：2； 热风机送风型式（正压/负压）：负压； 1 号热风机型号名称 ：4-72-8C型离心式通风机； 1 号热风机电机功率 kW：37； 2 号热风机型号名称 ：4-72-8C型离心式通风机； 2 号热风机电机功率 kW：22； 冷却风机型号名称：4-72-6.3A型离心式通风机； 冷却风机电机功率 kW：7.5； 烘干机电机总功率* kW：75.5； 热源型式（燃煤/燃油/燃气/耗电）* ：燃油/燃气； 提供热源的设备型号名称*：RG120型/RS130型燃烧器； 热源热功率（输出热量）* kcal/h：13000； | 购机补贴(通用类) | 河南省 | 评阅通过 | 初评员：通过 复评员：通过
1033 | 粮油糖初加工机械 | 粮食初加工机械 | 谷物（粮食）干燥机 | 处理量100t/d及以上连续式谷物烘干机 | 河南躬耕机械有限公司 | 连续式谷物烘干机 | 5HL-200 | 型式:连续式 ;处理量:200t/d | 结构型式：连续式； 干燥方式：直接加热； 干燥工艺：混流、逆流； 烘干机机体外形尺寸(长×宽×高) mm：3200×3000×18250； 处理量* t/d：200； 降水幅度* %：稻谷≥3%、小麦≥3.5%、玉米≥5%； 干燥段数量 个：9； 缓苏段数量 个：2； 干燥段总高度 mm：11340； 缓苏段总高度 mm：2520； 冷却段高度 mm：1260； 有效容积* m3：97； 热风温度范围* ℃：45～160； 热风机数量 个：3； 热风机送风型式（正压/负压）：负压； 1 号热风机型号名称：4-72-8C型离心式通风机； 1 号热风机电机功率 kW：37； 2 号热风机型号名称 ：4-72-8C型离心式通风机； 2 号热风机电机功率 kW：37； 3 号热风机型号名称 ：4-72-8C型离心式通风机； 3 号热风机电机功率 kW：22； 冷却风机数量 个：1； 冷却风机型号名称：4-72-6.8A型离心式通风机； 冷却风机电机功率 kW：11; 烘干机电机总功率* kW：116； 热源型式（燃煤/燃油/燃气/耗电）*：燃油/燃气； 提供热源的设备型号名称*：RG240型/RS190型燃烧器； 热源热功率（输出热量）* kcal/h：19000； | 购机补贴(通用类) | 河南省 | 评阅通过 | 初评员：通过 复评员：通过
1034 | 粮油糖初加工机械 | 粮食初加工机械 | 谷物（粮食）干燥机 | 处理量100t/d及以上连续式谷物烘干机 | 河南躬耕机械有限公司 | 连续式谷物烘干机 | 5HL-300 | 型式:连续式 ;处理量:300t/d | 结构型式：连续式； 干燥方式 ：直接加热； 干燥工艺 ：混流、逆流； 烘干机机体外形尺寸(长×宽×高) mm：4200×3000×22030； 处理量* t/d：300； 降水幅度* %：稻谷≥3%、小麦≥3.5%、玉米≥5%； 干燥段数量 个：9； 缓苏段数量 个：2； 干燥段总高度 mm：11400； 缓苏段总高度 mm：2520； 冷却段高度 mm：2520； 有效容积* m3：143； 热风温度范围* ℃：45～160； 热风机数量 个：3； 热风机送风型式（正压/负压）：负压； 1 号热风机型号名称 ：4-72-10C型离心式通风机； 1 号热风机电机功率 kW：45； 2 号热风机型号名称 ：4-72-8C型离心式通风机； 2 号热风机电机功率 kW：37； 3 号热风机型号名称：4-72-8C型离心式通风机； 3 号热风机电机功率 kW：22； 冷却风机数量 个：1； 冷却风机型号名称：4-72-8C型离心式通风机； 冷却风机电机功率 kW：22； 烘干机电机总功率* kW：140； 热源型式（燃煤/燃油/燃气/耗电）*：燃油/燃气； 提供热源的设备型号名称*：RG360型/RS310型燃烧器； 热源热功率（输出热量）*kcal/h：31000； | 购机补贴(通用类) | 河南省 | 评阅通过 | 初评员：通过 复评员：通过
1035 | 粮油糖初加工机械 | 粮食初加工机械 | 谷物（粮食）干燥机 | 处理量100t/d及以上连续式谷物烘干机 | 河南金正粮油机械科技有限公司 | 连续式粮食干燥机 | 5HL-100 | 型式:连续式 ;处理量:100t/d | 型号名称：5HL-100型连续式粮食干燥机，结构型式：连续式，干燥方式：直接加热，干燥工艺：混流、逆流，烘干机机体外形尺寸（长*宽*高）：2300mm×2300mm×19500mm, 处理量：100t/d，降水幅度：稻谷≥3%、小麦≥3.5%、玉米≥5%，干燥段数量：7个，缓苏段数量：2个，干燥段总高度：8890mm，缓苏段总高度：2540mm，冷却段高度：1270mm，有效容积：50m³，热风温度范围：60~160°C，热风机数量：1个，热风机送风型式：负压，1号热风机型号名称：HGF-10C型离心式通风机，1号热风机电机功率：45KW，冷却风机数量：1个，冷却风机型号名称：HGF-6A型离心式通风机，冷却风机电机功率：4KW，烘干机电机总功率：56.7kW，热源形式（燃煤/燃油/燃气/耗电）：燃气/燃油，提供热源的设备型号名称：RS130型燃烧器，热源热功率（输出热量）：5443200kcal/h, | 购机补贴(通用类) | 河南省 | 评阅通过 | 初评员：通过 复评员：通过
1036 | 粮油糖初加工机械 | 粮食初加工机械 | 谷物（粮食）干燥机 | 处理量100t/d及以上连续式谷物烘干机 | 河南金正粮油机械科技有限公司 | 连续式粮食干燥机 | 5HL-100A | 型式:连续式 ;处理量:100t/d | 型号名称：5HL-100A型连续式粮食干燥机，结构型式：连续式，干燥方式：直接加热，干燥工艺：混流、逆流烘干机机体外形尺寸（长*宽*高）：2400mm×2400mm×14500mm,处理量：100t/d，降水幅度：稻谷≥3%、小麦≥3.5%、玉米≥5%，干燥段数量：4个，缓苏段数量：2个，干燥段总高度：5080mm，缓苏段总高度：2540mm，冷却段高度：1270mm，有效容积：50m³，热风温度范围：60~160°C，热风机数量：1个，热风机送风型式：负压，1号热风机型号名称：4-72-8C型离心式通风机，1号热风机电机功率：37KW，冷却风机数量：1个，冷却风机型号名称：HYF-6A型离心式通风机，冷却风机电机功率：4KW，烘干机电机总功率：50kW，热源形式（燃煤/燃油/燃气/耗电）：燃气/燃油，提供热源的设备型号名称：RS130型燃烧器，热源热功率（输出热量13000kcal/h, | 购机补贴(通用类) | 河南省 | 评阅通过 | 初评员：通过 复评员：通过
1037 | 粮油糖初加工机械 | 粮食初加工机械 | 谷物（粮食）干燥机 | 处理量100t/d及以上连续式谷物烘干机 | 河南金正粮油机械科技有限公司 | 连续式粮食干燥机 | 5HL-200 | 型式:连续式 ;处理量:200t/d | 型号名称：5HL-200型连续式粮食干燥机，结构型式：连续式，干燥方式：直接加热，干燥工艺：混流、逆流，烘干机机体外形尺寸（长*宽*高）：2400mm×3000mm×20500mm,处理量：100t/d，降水幅度：稻谷≥3%、小麦≥3.5%、玉米≥5%，干燥段数量：10个，缓苏段数量：2个，干燥段总高度：12700mm，缓苏段总高度：2540mm，冷却段高度：2540mm，有效容积：100m³，热风温度范围：60~160°C，热风机数量：2个，热风机送风型式：负压，1号热风机型号名称：4-72-10C型离心式通风机，1号热风机电机功率：45KW，2号热风机型号名称：4-72-8C型离心式通风机，，2号热风机电机功率：37kw,冷却风机数量：1个，冷却风机型号名称：HGF-6.3A型离心式通风机，冷却风机电机功率：11KW，烘干机电机总功率：105kW，热源形式（燃煤/燃油/燃气/耗电）：燃气/燃油，提供热源的设备型号名称：RS240型燃烧器，热源热功率（输出热量）：24000kcal/h, | 购机补贴(通用类) | 河南省 | 评阅通过 | 初评员：通过 复评员：通过
1038 | 粮油糖初加工机械 | 粮食初加工机械 | 谷物（粮食）干燥机 | 处理量100t/d及以上连续式谷物烘干机 | 河南金正粮油机械科技有限公司 | 连续式粮食干燥机 | 5HL-300 | 型式:连续式 ;处理量:300t/d | 型号名称：5HL-300型连续式粮食干燥机，结构型式：连续式，干燥方式：直接加热，干燥工艺：混流、逆流，烘干机机体外形尺寸（长*宽*高）：3000mm×3500mm×21000mm,处理量：300t/d，降水幅度：稻谷≥3%、小麦≥3.5%、玉米≥5%，干燥段数量：11个，缓苏段数量：2个，干燥段总高度：13750mm，缓苏段总高度：3050mm，冷却段高度：2540mm，有效容积：150m³，热风温度范围：60~160°C，热风机数量：3个，热风机送风型式：负压，1号热风机型号名称：HGF-10C型离心式通风机，1号热风机电机功率：45KW，2号热风机型号名称：HGF-8C型离心式通风机，2号热风机电机功率：30KW，3号热风机型号名称：HGF-6C型离心式通风机，3号热风机电机功率：22 KW,冷却风机数量：1个，冷却风机型号名称：HGF-7.8A型离心式通风机，冷却风机电机功率：18.5KW， 烘干机电机总功率：129.5kW，热源形式（燃煤/燃油/燃气/耗电）：燃气/燃油，提供热源的设备型号名称：RS300型燃烧器，热源热功率（输出热量）：1632960kcal/h | 购机补贴(通用类) | 河南省 | 评阅通过 | 初评员：通过 复评员：通过
1039 | 粮油糖初加工机械 | 粮食初加工机械 | 谷物（粮食）干燥机 | 处理量100t/d及以上连续式谷物烘干机 | 河南康隆机械有限公司 | 连续式谷物干燥机 | 5HL-120 | 型式:连续式 ;处理量:120t/d | 结构型式 : 连续式 ; 干燥方式 : 直接加热 ; 烘干机机体外形尺寸(长×宽×高) mm :3500×2400×19500 ; 处理量 t/d :120; 干燥段数量 个: 7; 缓苏段数量 个 :2 ; 冷却段高度 mm :1250; 烘干机净容积 m3: 78; 热风温度范围 ℃ :45～160 ; | 购机补贴(通用类) | 河南省 | 评阅通过 | 初评员：通过 复评员：通过
1040 | 粮油糖初加工机械 | 粮食初加工机械 | 谷物（粮食）干燥机 | 处理量100t/d及以上连续式谷物烘干机 | 河南康隆机械有限公司 | 连续式谷物干燥机 | 5HL-200 | 型式:连续式 ;处理量:200t/d | 结构型式 : 连续式 ; 干燥方式 : 直接加热 ; 烘干机机体外形尺寸(长×宽×高) mm :4000×2900×22500: 处理量 t/d :200; 干燥段数量 个 :10; 缓苏段数量 个: 2 ; 冷却段高度 mm :1250; 烘干机净容积 m3 :154; 热风温度范围 ℃ :45～160 ; | 购机补贴(通用类) | 河南省 | 评阅通过 | 初评员：通过 复评员：通过
1041 | 粮油糖初加工机械 | 粮食初加工机械 | 谷物（粮食）干燥机 | 处理量100t/d及以上连续式谷物烘干机 | 河南润安机械有限公司 | 连续式谷物干燥机 | 5HL-100 | 型式:连续式 ;处理量:100t/d | 结构型式 ：连续式； 干燥方式：直接加热； 烘干机机体外形尺寸(长×宽×高)mm：3100×2900×16100； 处理量t/d：100； 烘干机净容积 m3：86.92； 燃烧器燃料种类：天然气； 烘干机电机总功率 kW ：50.75 | 购机补贴(通用类) | 河南省 | 评阅通过 | 初评员：通过 复评员：通过
1042 | 粮油糖初加工机械 | 粮食初加工机械 | 谷物（粮食）干燥机 | 处理量100t/d及以上连续式谷物烘干机 | 河南润安机械有限公司 | 连续式谷物干燥机 | 5HL-100A | 型式:连续式 ;处理量:100t/d | 结构型式：连续式； 干燥方式 ：直接加热； 干燥工艺：混流； 烘干机机体外形尺寸(长×宽×高)mm：2900×2500×14120； 处理量 t/d：100； 有效容积 m3：57.8； 热源型式（燃煤/燃油/燃气/耗电）：燃气； 提供热源的设备型号名称：BTY-12KB型燃烧机； 烘干机电机总功率 kW ：42.5 | 购机补贴(通用类) | 河南省 | 评阅通过 | 初评员：通过 复评员：通过
1043 | 粮油糖初加工机械 | 粮食初加工机械 | 谷物（粮食）干燥机 | 处理量100t/d及以上连续式谷物烘干机 | 河南润安机械有限公司 | 连续式谷物干燥机 | 5HL-120A | 型式:连续式 ;处理量:120t/d | 结构型式：连续式； 干燥方式 ：直接加热； 烘干机机体外形尺寸(长×宽×高) mm ：3100×2900×16100； 处理量 t/d：120； 干燥段数量 个：1； 缓苏段数量 个：1； 干燥段总高度 mm：7340； 缓苏段总高度 mm：440； 冷却段高度 mm：920； 有效容积 m3：75； 热风机数量：1； 热风机送风型式：负压； 1号热风机型号名称：4-72№.10C型离心式通风机； 1号热风机电机功率 kW：37； 冷却风机数量 个：1； 冷却风机型号名称：4-72№.4A型离心式通风机； 冷却风机电机功率 kW：5.5； 烘干机电机总功率 kW：50.75； 热源型式：燃气； 提供热源的设备型号名称：5L-10型燃气热风炉； 热源热功率（输出热量） kJ/h（kcal/h）：130万kcal/h； | 购机补贴(通用类) | 河南省 | 评阅通过 | 初评员：通过 复评员：通过
1044 | 粮油糖初加工机械 | 粮食初加工机械 | 谷物（粮食）干燥机 | 处理量100t/d及以上连续式谷物烘干机 | 河南润安机械有限公司 | 连续式谷物干燥机 | 5HL-200A | 型式:连续式 ;处理量:200t/d | 结构型式：连续式； 干燥方式：直接加热； 干燥工艺：混流； 烘干机机体外形尺寸(长×宽×高)mm：3100×2900×19280； 处理量 t/d：200； 干燥段数量 个：3； 缓苏段数量 个：3； 干燥段总高度 mm：8000； 缓苏段总高度 mm：3200； 冷却段高度 mm：2100； 有效容积 m3：95； 热风机数量：2； 热风机送风型式：负压； 1号热风机型号名称：4-72№.10C型离心式通风机； 1号热风机电机功率 kW：37； 2号热风机型号名称：4-72№.10C型离心式通风机； 2号热风机电机功率 kW：30； 冷却风机数量 个：1； 冷却风机型号名称：4-72№.6C型离心式通风机； 冷却风机电机功率 kW：11； 烘干机电机总功率 kW：86.25； 热源型式：燃气； 提供热源的设备型号名称：5L-10型燃气热风炉； 热源热功率（输出热量） kJ/h（kcal/h）：2800000； | 购机补贴(通用类) | 河南省 | 评阅通过 | 初评员：通过 复评员：通过
1045 | 粮油糖初加工机械 | 粮食初加工机械 | 谷物（粮食）干燥机 | 处理量100t/d及以上连续式谷物烘干机 | 河南省丰盛机械有限公司 | 连续式谷物烘干机 | 5HL-120 | 型式:连续式 ;处理量:120t/d | 结构型式：连续式；干燥方式：直接加热；烘干机机体外形尺寸(长×宽×高) mm ：2400×2600×16500；处理量 t/d：120；降水幅度%：5～15；干燥段数量 个： 7；缓苏段数量 个：2；冷却段高度 mm：1270；烘干机净容积m3：60；烘干机电机总功率kW：50.6；燃烧器型号名称：RS130型燃烧器；燃烧器燃料种类 ：天然气/液化气；燃烧器热功率（输出热量）：kJ/h 5443200 | 购机补贴(通用类) | 河南省 | 评阅通过 | 初评员：通过 复评员：通过
1046 | 粮油糖初加工机械 | 粮食初加工机械 | 谷物（粮食）干燥机 | 处理量100t/d及以上连续式谷物烘干机 | 河南省丰盛机械有限公司 | 连续式谷物烘干机 | 5HL-200 | 型式:连续式 ;处理量:200t/d | 结构型式：连续式；干燥方式 ：直接加热；烘干机机体外形尺寸(长×宽×高) mm ：2900×3100×19500；处理量 t/d：200；干燥段数量个：7；缓苏段数量个：2；冷却段高度 mm ：1520；烘干机净容积 m3 ：113；烘干机电机总功率kW：105.5；燃烧器型号名称：RS190型燃烧器；燃烧器燃料种类 ：天然气/液化气；燃烧器热功率（输出热量）：kJ/h 8244000 | 购机补贴(通用类) | 河南省 | 评阅通过 | 初评员：通过 复评员：通过
1047 | 粮油糖初加工机械 | 粮食初加工机械 | 谷物（粮食）干燥机 | 处理量100t/d及以上连续式谷物烘干机 | 河南晟鸿农业机械有限公司 | 连续式谷物干燥机 | 5HL-100 | 型式:连续式 ;处理量:100t/d | 结构型式 ：连续式； 干燥方式：直接加热； 干燥工艺 ：顺流、逆流； 烘干机机体外形尺寸(长×宽×高)mm：2400×2400×14000； 处理量*t/d：100； 干燥段数量个：6； 缓苏段数量个：1； 干燥段总高度mm：5000； 缓苏段总高度 mm：1250； 冷却段高度mm：1250； 有效容积*m3：50.4； 烘干机电机总功率* kW：35.5； 热源型式（燃煤/燃油/燃气/耗电）*：燃气、燃油 | 购机补贴(通用类) | 河南省 | 评阅通过 | 初评员：通过 复评员：通过
1048 | 粮油糖初加工机械 | 粮食初加工机械 | 谷物（粮食）干燥机 | 处理量100t/d及以上连续式谷物烘干机 | 河南晟鸿农业机械有限公司 | 连续式谷物干燥机 | 5HL-300 | 型式:连续式 ;处理量:300t/d | 结构型式：连续式； 干燥方式：直接加热； 干燥工艺 ：混流； 烘干机机体外形尺寸(长×宽×高)mm：2900×3500×24500； 处理量*t/d：300； 干燥段数量个：12； 缓苏段数量个：3； 干燥段总高度 mm：15000； 缓苏段总高度mm：3750； 冷却段高度mm：1250； 有效容积*m3：150； 热风机数量个：3； 冷却风机数量 个：1； 烘干机电机总功率* kW：110； 热源型式（燃煤/燃油/燃气/耗电）*：燃气、燃油 | 购机补贴(通用类) | 河南省 | 评阅通过 | 初评员：通过 复评员：通过
1049 | 粮油糖初加工机械 | 粮食初加工机械 | 谷物（粮食）干燥机 | 处理量100t/d及以上连续式谷物烘干机 | 河南拓鼎现代农业机械有限公司 | 连续式谷物烘干机 | 5HL-120B | 型式:连续式 ;处理量:120t/d | 结构型式：连续式； 干燥方式：直接加热； 干燥工艺：混流、逆流； 烘干机机体外形尺寸(长×宽×高) mm：2400×2400×14640； 处理量* t/d：120； 干燥段数量 个：5； 缓苏段数量 个：1； 干燥段总高度 mm：6400； 缓苏段总高度 mm：1280； 冷却段高度 mm：1280； 有效容积* m3：60； 热风温度范围* ℃：45～160； 热风机数量 个：1； 热风机送风型式（正压/负压）：负压； 1 号热风机型号名称：4-72-8C型离心式通风机； 1 号热风机电机功率 kW：37； 冷却风机数量 个：1； 冷却风机型号名称：TMC-6A型离心式通风机； 冷却风机电机功率 kW：4； 烘干机电机总功率* kW：46.5； 热源型式（燃煤/燃油/燃气/耗电）* ：燃气/燃油； 提供热源的设备型号名称*：RS130型燃烧器； 热源热功率（输出热量）*kcal/h：13000； | 购机补贴(通用类) | 河南省 | 评阅通过 | 初评员：通过 复评员：通过
1050 | 粮油糖初加工机械 | 粮食初加工机械 | 谷物（粮食）干燥机 | 处理量100t/d及以上连续式谷物烘干机 | 河南拓鑫现代农机装备有限公司 | 连续式谷物干燥机 | 5HL-120 | 型式:连续式 ;处理量:120t/d | 结构型式 ： 连续式 ； 干燥方式 ：直接加热 ； 烘干机机体外形尺寸(长×宽×高) mm ：2400×2600×21500 ； 处理量 t/d ：120 ； 干燥段数量 个： 6 ； 缓苏段数量 个 ：1 ； 冷却段高度 mm ：1520 ； 烘干机净容积 m3： 80 ； 热风温度范围 ℃ 45～160 | 购机补贴(通用类) | 河南省 | 评阅通过 | 初评员：通过 复评员：通过
1051 | 粮油糖初加工机械 | 粮食初加工机械 | 谷物（粮食）干燥机 | 处理量100t/d及以上连续式谷物烘干机 | 河南亿农机械科技有限公司 | 连续式谷物烘干机 | 5H-200 | 型式:连续式 ;处理量:200t/d | 结构型式：连续式； 干燥方式 ：直接加热； 烘干机机体外形尺寸(长×宽×高)mm：3600×2860×19220； 处理量t/d：200； 烘干机净容积 m3 ：80； 烘干机电机总功率 kW：104.5； 热风炉型号名称/燃料种类：5L-200/天然气 | 购机补贴(通用类) | 河南省 | 评阅通过 | 初评员：通过 复评员：通过
1052 | 粮油糖初加工机械 | 粮食初加工机械 | 谷物（粮食）干燥机 | 处理量100t/d及以上连续式谷物烘干机 | 衡水宝鼎化工设备有限公司 | 连续式粮食烘干机 | 5HSH-100 | 型式:连续式 ;处理量:100t/d | 结构尺寸(长*宽*高mm)2762*2560*15600整机质量:10879kg配套动力:63kw烘干机型号:5HSH-100结构型式:连续式处理量:100t/d降水幅度:15%/h装机容积:54.72m3热风炉型号:2T/h热风炉热功率:5024MJ/h燃料消耗量:210kg/h输出热风最高温度:129℃热风机型号:Y4-73-6C*2冷风机型号:4-72-6C | 购机补贴(通用类) | 河北省 | 评阅通过 | 初评员：通过 复评员：通过
1053 | 粮油糖初加工机械 | 粮食初加工机械 | 谷物（粮食）干燥机 | 处理量100t/d及以上连续式谷物烘干机 | 衡水宝鼎化工设备有限公司 | 连续式粮食烘干机 | 5HSH-200 | 型式:连续式 ;处理量:200t/d | 结构尺寸(长*宽*高mm):3660*3160*17500整机质量:14900kg配套动力:108kw烘干机型号:5HSH-200结构型式:连续式处理量:200t/d降水幅度:15%/h装机容积:107.86m3热风炉型号:4T/h热风炉热功率:10000MJ/h燃料消耗量:349.1kg/h输出热风最高温度:160℃热风机型号:Y4-73-10C热风机型号:Y4-73-9C冷风机型号:4-72-8C | 购机补贴(通用类) | 河北省 | 评阅通过 | 初评员：通过 复评员：通过
1054 | 粮油糖初加工机械 | 粮食初加工机械 | 谷物（粮食）干燥机 | 处理量100t/d及以上连续式谷物烘干机 | 衡水恒鑫机械设备有限责任公司 | 连续式谷物烘干机 | 5HGT-200 | 型式:连续式 ;处理量:200t/d | 5HGT-200型连续式谷物烘干机 结构型式连续式干燥方式间接加热烘干机机体外形尺寸(长×宽×高)mm3000×3000×18700处理量T/d200降水幅度%5～15 | 购机补贴(通用类) | 河北省 | 评阅通过 | 初评员：通过 复评员：通过
1055 | 粮油糖初加工机械 | 粮食初加工机械 | 谷物（粮食）干燥机 | 处理量100t/d及以上连续式谷物烘干机 | 衡水恒鑫机械设备有限责任公司 | 连续式谷物烘干机 | 5HGT-500 | 型式:连续式 ;处理量:500t/d | 型号名称5HGT-500型连续式谷物烘干机 结构型式连续式干燥方式间接加热 烘干机机体外形尺寸(长×宽×高)mm 4000×4000×30000 处理量t/d500 降水幅度%5～15 | 购机补贴(通用类) | 河北省 | 评阅通过 | 初评员：通过 复评员：通过
1056 | 粮油糖初加工机械 | 粮食初加工机械 | 谷物（粮食）干燥机 | 处理量100t/d及以上连续式谷物烘干机 | 湖南弘焺机械科技有限公司 | 连续式粮食烘干机 | 5H-100 | 型式:连续式 ;处理量:100t/d | 型号名称：5H-100型连续式粮食烘干机，结构型式：连续式，烘干机机体外形尺寸(长×宽×高)mm：2400×2400×11790，处理量t/d：100，降水幅度：3～5，干燥段数量：5个，干燥段总高度mm：3750，缓苏段数量:5个，缓苏段总高度mm:2000，有效容积m3：41，热风温度范围℃：30～150，热风机数量:1个,热风机送风型式:负压,热风机型号名称:4-72-8型离心风机,,热风机电机功率:11kW,,冷风机数量:1个，冷却风机型号名称：4-72-3.6型离心风机：冷却风机电机功率kW：3，烘干机总功率：17.75kW 热源型式：生物质颗粒，提供热源的设备型号名称：5LS-360型生物质颗粒热风炉，热源热功率（输出热量kJ/h/kcal/h：1296000/309600 | 购机补贴(通用类) | 湖南省 | 评阅通过 | 初评员：通过 复评员：通过
1057 | 粮油糖初加工机械 | 粮食初加工机械 | 谷物（粮食）干燥机 | 处理量100t/d及以上连续式谷物烘干机 | 滑县宏鑫机械有限公司 | 连续式谷物干燥机 | 5HL-120 | 型式:连续式 ;处理量:120t/d | 结构型式：连续式； 干燥方式 ：直接加热； 干燥工艺：混流、逆流； 烘干机机体外形尺寸(长×宽×高) mm：2300×2300×15700； 处理量* t/d：120； 干燥段数量 个：5； 缓苏段数量 个：2； 干燥段总高度 mm：7890； 缓苏段总高度 mm：2540； 冷却段高度 mm：1270； 有效容积* m3：58； 热风温度范围* ℃：50～160； 热风机数量 个：1； 热风机送风型式（正压/负压）：负压； 1 号热风机型号名称 ：4-72-8C型离心式通风机； 1 号热风机电机功率 kW：37； 冷却风机数量 个：1； 冷却风机型号名称：4-72-6A型离心式通风机； 冷却风机电机功率 kW：4； 烘干机电机总功率* kW：46.5； 热源型式（燃煤/燃油/燃气/耗电）*：燃气/燃油； 提供热源的设备型号名称*：RS130型燃烧器； 热源热功率（输出热量）* kcal/h：13000； | 购机补贴(通用类) | 河南省 | 评阅通过 | 初评员：通过 复评员：通过
1058 | 粮油糖初加工机械 | 粮食初加工机械 | 谷物（粮食）干燥机 | 处理量100t/d及以上连续式谷物烘干机 | 南阳奥科耒科技有限公司 | 连续式粮食烘干机 | 5H-100 | 型式:连续式 ;处理量:100t/d | 5H-100型连续式粮食烘干机结构型式:连续式;干燥方式:直接加热;外形尺寸(长×宽×高)(mm):2400×2400×10850;处理量(t/d):100;干燥能力(t·%/h):≥21;降水幅度(%):5.72;缓苏段数量/每段高度(个/mm):5/300;干燥段数量/每段高度(个/mm):5/800;干燥机净容积(m3):41;冷却段高度(mm):1880;热风机电机功率(kw):22;冷却风机电机功率(kw):5.5;排粮电机功率(kw):0.75;燃烧器型号名称/RS-70型强制通风燃气燃烧器;燃料种类/天然气/液化气.安全装置:满粮报警装置;热风温度超温报警装置;开机前警示装置;电控系统过载和漏电2级以上保护装置;干燥机炉温、热风温度、粮食温度、超温报警装置和开机前警示装置;紧急排粮口;紧急排粮口分布 | 购机补贴(通用类) | 河南省 | 评阅通过 | 初评员：通过 复评员：通过
1059 | 粮油糖初加工机械 | 粮食初加工机械 | 谷物（粮食）干燥机 | 处理量100t/d及以上连续式谷物烘干机 | 山东德农农业机械制造有限责任公司 | 粮食干燥机 | 5GH-120 | 型式:连续式 ;处理量:120t/d | 结构型式：连续式；干燥方式：间接加热；日处理量(连续式)t/d:120； 处理方式：连续式；干燥机机体外形尺寸（长×宽×高）mm：2700*2060*14040；干燥段数量：2节；缓苏段数量2节；冷却段高度：1.7m/节；热风机型号：Y4-73NO8C；热风机数量：2个；热风电机功率：22kW/18.5kW；冷却风机型号名称：Y4-73NO6.3C；冷却风机数量：1个；冷却风机电机功率：11kW；燃烧器燃料种类：生物质颗粒。 | 购机补贴(通用类) | 山东省 | 评阅通过 | 初评员：通过 复评员：通过
1060 | 粮油糖初加工机械 | 粮食初加工机械 | 谷物（粮食）干燥机 | 处理量100t/d及以上连续式谷物烘干机 | 山东德农农业机械制造有限责任公司 | 粮食干燥机 | 5GH-150 | 型式:连续式 ;处理量:150t/d | 结构型式：连续式；干燥方式：间接加热；处理量 t/d:150；处理方式：连续式；干燥机机体外形尺寸（长×宽×高）mm：2700*2700*13500；干燥段数量/每段高度：2节/4.5、3.6m；缓苏段数量/每段高度：2节/1.8m；冷却段高度：1.8m/节；热风机型号：Y4-73No9C、Y4-73No9D；热风机数量：2个；热风电机功率：30kW/22kW；冷却风机型号名称：4-72No6C；冷却风机数量：1个；冷却风机电机功率：15kW；燃烧器燃料种类：煤. | 购机补贴(通用类) | 山东省 | 评阅通过 | 初评员：通过 复评员：通过
1061 | 粮油糖初加工机械 | 粮食初加工机械 | 谷物（粮食）干燥机 | 处理量100t/d及以上连续式谷物烘干机 | 山东德农农业机械制造有限责任公司 | 粮食干燥机 | 5GH-200 | 型式:连续式 ;处理量:200t/d | 结构型式：连续式；干燥方式：间接加热；日处理量（连续式）t/d:200 ；处理方式：连续式；干燥机机体外形尺寸（长×宽×高）mm：2950*2950*18200；干燥段数量：2节；缓苏段数量2节；冷却段高度：1.7m/节；热风机型号：Y4-73NO10D、Y4-73NO9D；热风机数量：2个；热风电机功率：37kW/30kW；冷却风机型号名称：Y4-72NO6C；冷却风机数量：1个；冷却风机电机功率：15kW；燃烧器燃料种类：生物质颗粒。 | 购机补贴(通用类) | 山东省 | 评阅通过 | 初评员：通过 复评员：通过
1062 | 粮油糖初加工机械 | 粮食初加工机械 | 谷物（粮食）干燥机 | 处理量100t/d及以上连续式谷物烘干机 | 铁岭凯瑞烘干设备有限公司 | 粮食烘干机 | HGT-120 | 型式:连续式 ;处理量:120t/d | 结构型式:连续式;干燥方式：间接加热；烘干机机体外形尺寸(长×宽×高)：2000×2600×16082mm；处理量：≥120（10%≤降水≤15%） ≥150（5%≤降水＜10%）；降水幅度：5%~15% ；干燥段数量：3个；缓苏段数量：3个；冷却段高度 2700 mm；烘干机净容积：48 m³；热风温度范围 50～140℃ ；1号热风机型号名称 : Y4-73-№8C离心通风机；1号热风机风压：1627Pa；1号热风机流量：32079 m³/h；1号热风机电机功率：22kW；2号热风机型号名称 : Y4-73-№6C离心通风机；2号热风机风压：2287Pa；2号热风机流量：21024 m³/h；2号热风机电机功率：18.5kW；冷却风机型号名称：4-72№6C离心通风机：冷却风机电机功率 ：7.5kW:；烘干机电机总功率：49.5 kW；热风炉型号名称/燃料种类：RFL120燃煤热风炉/Ⅲ类烟煤或生物质；热风炉热功率（输出热量）：503×10⁴（120×10⁴）kJ/h；热风炉引烟风机型号名称：Y5-47№6C离心通风机；热风炉引烟风机电机功率：15 kW； | 购机补贴(通用类) | 辽宁省 | 评阅通过 | 初评员：通过 复评员：通过
1063 | 粮油糖初加工机械 | 粮食初加工机械 | 谷物（粮食）干燥机 | 处理量100t/d及以上连续式谷物烘干机 | 铁岭凯瑞烘干设备有限公司 | 连续式粮食烘干机 | HGT-150 | 型式:连续式 ;处理量:150t/d | 结构形式 ：连续式；干燥方式：间接加热；干燥工艺：混流；烘干机机体外形尺寸(长×宽×高)2600×2600×18800mm ； 处理量 150t/d ； 降水幅度：0.15 ；干燥段数：10个 ；缓苏段数：5个 ；干燥段总高度：9000mm；缓苏段总高度：4500mm；冷却段高度 2700 mm；有效容积 52 m³ ；热风温度范围 50-140℃ ；热风机数量：2个；热风机送风型式：负压；1号热风机型号名称 : Y4-73№9D离心通风机；1号热风机电机功率：30kW ；2号热风机型号名称 : Y4-73№9D离心通风机；2号热风机电机功率：22kW ；冷却风机数量：1个；冷却风机型号名称 ：4-72№6C离心通风机 ；冷却风机电机功率 ：11kW ；烘干机电机总功率：70 kW；热源型式 ：燃煤 ；提供热源的设备型号名称 ：3吨燃煤热风炉 ；热源热功率（输出热量）7524×10³（1800000） kJ/(hkcal/h）； | 购机补贴(通用类) | 辽宁省 | 评阅通过 | 初评员：通过 复评员：通过
1064 | 粮油糖初加工机械 | 粮食初加工机械 | 谷物（粮食）干燥机 | 处理量100t/d及以上连续式谷物烘干机 | 铁岭凯瑞烘干设备有限公司 | 粮食烘干机 | HGT-200 | 型式:连续式 ;处理量:200t/d | 结构型式:连续式;干燥方式：间接加热；烘干机机体外形尺寸(长×宽×高)：3140×3140×23600mm；处理量：200t/d；降水幅度：15%；干燥段数量：14个；缓苏段数量：3个；冷却段高度：2700mm；烘干机净容积：110 m³；热风温度范围：40-180℃；1号热风机型号名称：Y4-73№9D离心通风机；1号热风机风压：1409Pa；1号热风机流量：38026m3/h；1号热风机电机功率：30kW；2号热风机型号名称：Y4-73№9D离心通风机；2号热风机风压：1627Pa；2号热风机流量：29106m3/h；2号热风机电机功率：22kW；3号热风机型号名称：Y4-73№9D离心通风机；3号热风机风压：1627Pa；3号热风机流量：29106m3/h；3号热风机电机功率：22kW；冷却风机型号名称：4-72№8C离心通风机；冷却风机电机功率：22kW；烘干机电机总功率：97.5kW；热风炉型号名称：RFL-240 燃煤热风炉；燃料种类：Ⅲ类烟煤或生物质；热风炉热功率（输出热量）：1031×10⁴kJ/h；热风炉引烟风机型号名称：Y5-47№8C离心通风机；热风炉引烟风机电机功率：22kW | 购机补贴(通用类) | 辽宁省 | 评阅通过 | 初评员：通过 复评员：通过
1065 | 粮油糖初加工机械 | 粮食初加工机械 | 谷物（粮食）干燥机 | 处理量100t/d及以上连续式谷物烘干机 | 铁岭凯瑞烘干设备有限公司 | 粮食烘干机 | HGT-300 | 型式:连续式 ;处理量:300t/d | 结构型式:连续式;干燥方式:间接加热;烘干机机体外形尺寸(长×宽×高):3140×3640×26000mm;处理量:300t/d;降水幅度:15%;干燥段数量:14个;缓苏段数量:3个;冷却段高度:2700mm;烘干机净容积:142 m³;热风温度范围: 40-180℃;1号热风机型号名称:Y4-73№10D离心通风机;1号热风机风压:2273Pa;1号热风机流量:41100m3/h;1号热风机电机功率:37kW;2号热风机型号名称:Y4-73№9D离心通风机;2号热风机风压:1409Pa;2号热风机流量:38026m3/h;2号热风机电机功率:30kW;3号热风机型号名称：Y4-73№9D离心通风机；3号热风机风压：1627Pa；3号热风机流量：29106m3/h；3号热风机电机功率：22kW；冷却风机型号名称：4-72№8C离心通风机；冷却风机电机功率：30kW；烘干机电机总功率：121.2kW；热风炉型号名称：RFL-360 燃煤热风炉；燃料种类：Ⅲ类烟煤或生物质；热风炉热功率（输出热量）：1504×10⁴kJ/h；热风炉引烟风机型号名称：Y5-47№8C离心通风机;热风炉引烟风机电机功率:30kW; | 购机补贴(通用类) | 辽宁省 | 评阅通过 | 初评员：通过 复评员：通过
1066 | 粮油糖初加工机械 | 粮食初加工机械 | 谷物（粮食）干燥机 | 处理量100t/d及以上连续式谷物烘干机 | 铁岭凯瑞烘干设备有限公司 | 粮食烘干机 | HGT-500 | 型式:连续式 ;处理量:500t/d | 结构型式:连续式;干燥方式:间接加热;烘干机机体外形尺寸(长×宽×高):4340×3640×28300mm;处理量:500t/d;降水幅度:15%;干燥段数量16个；缓苏段数量：3个；冷却段高度：2700mm；烘干机净容积：228 m³；热风温度范围：40-180℃；1号热风机型号名称：Y4-73№11D离心通风机；1号热风机风压：2779Pa；1号热风机流量：59247m3/h；1号热风机电机功率：55kW；2号热风机型号名称：Y4-73№11D离心通风机；2号热风机风压：2779Pa ；2号热风机流量：59247m3/h；2号热风机电机功率：55kW；3号热风机型号名称：Y4-73№10D离心通风机；3号热风机风压：1741Pa；3号热风机流量：56455m3/h；3号热风机电机功率：45kW；冷却风机型号名称：4-72№10C离心通风机；冷却风机电机功率：37kW；烘干机电机总功率：196kW；热风炉型号名称：RFL-600 燃煤热风炉；燃料种类：Ⅲ类烟煤或生物质；热风炉热功率（输出热量）：2508×10⁴kJ/h；热风炉引烟风机型号名称：Y5-47№11C离心通风机 ；热风炉引烟风机电机功率：55kW | 购机补贴(通用类) | 辽宁省 | 评阅通过 | 初评员：通过 复评员：通过
1067 | 粮油糖初加工机械 | 粮食初加工机械 | 谷物（粮食）干燥机 | 处理量100t/d及以上连续式谷物烘干机 | 铁岭圣添机械有限公司 | 粮食烘干机 | SHN-150 | 型式:连续式 ;处理量:150t/d | 结构型式：连续式；干燥方式：间接加热；干燥工艺：混流；烘干机机体外形尺寸（长×宽×高）mm：2400×2500×18820；处理量：≥220t/d（5%≤降水幅度＜10%）;≥150t/d（10%≤降水幅度 ≤15%）；降水幅度：5%～15%；干燥段数量：2个；缓苏段数量：2个；干燥段总高度：9000mm；缓苏段总高度：1800mm；冷却段高度：3120mm；有效容积：66.5m3；热风温度范围120～150℃；热风机数量：2个；热风机送风型式：负压；1号热风机型号名称：Y4-73№9D离心引风机；1号热风机电机功率：22kW；2号热风机型号名称：Y4-73№8D离心引风机；2号热风机电机功率：18.5kW；冷却风机数量：1个；冷却风机型号名称：G4-73№8D离心鼓风机；冷却风机电机功率：15kW；烘干机电机总功率：86.55kW； | 购机补贴(通用类) | 辽宁省 | 评阅通过 | 初评员：通过 复评员：通过
1068 | 粮油糖初加工机械 | 粮食初加工机械 | 谷物（粮食）干燥机 | 处理量100t/d及以上连续式谷物烘干机 | 铁岭圣添机械有限公司 | 粮食烘干机 | SHN200 | 型式:连续式 ;处理量:200t/d | 结构型式：连续式；干燥方式：间接加热；烘干机机体外形尺寸（长×宽×高）mm：3000×3000×19030；处理量：≥300t/d（5%≤降水幅度＜10%）;≥200t/d（10%≤降水幅度 ≤15%）；降水幅度：5%～15%；干燥段数量：2个；缓苏段数量：2个；冷却段高度：3120mm；烘干机净容积：110m3；热风温度范围120～160℃；1号热风机型号名称：Y4-73№9D离心引风机；1号热风机风压2050Pa；1号热风机流量：45500m3/h；1号热风机电机功率：30kW；2号热风机型号名称：Y4-73№9D离心引风机；2号热风机风压1950Pa；2号热风机流量：38000m3/h；2号热风机电机功率：22kW；冷却风机型号名称：4-72№6C离心通风机；冷却风机电机功率：11kW；烘干机电机总功率：106.4kW。 | 购机补贴(通用类) | 辽宁省 | 评阅通过 | 初评员：通过 复评员：通过
1069 | 粮油糖初加工机械 | 粮食初加工机械 | 谷物（粮食）干燥机 | 处理量100t/d及以上连续式谷物烘干机 | 新野县为农农机有限公司 | 连续式粮食烘干机 | 5H-100C | 型式:连续式 ;处理量:100t/d | 产品型号名称：5H-100C型连续式粮食烘干机；结构形式：连续式；干燥方式：直接加热；干燥工艺：混流;外形尺寸(长×宽×高)mm：2400×2400×11050；处理量（t/d）：100；降水幅度(%):3～5;干燥段数量(个）：5；缓苏段数量：4；干燥段总高度（mm）：3000；缓苏段总高度（mm）：2320；冷却段高度（mm）：1500；有效容积（m3）：41；热风机电机功率（kw）：11；冷却风机电机功率（kw）：3；烘干机电机总功率（kW）：17.75 | 购机补贴(通用类) | 河南省 | 评阅通过 | 初评员：通过 复评员：通过
1070 | 粮油糖初加工机械 | 粮食初加工机械 | 谷物（粮食）干燥机 | 处理量100t/d及以上连续式谷物烘干机 | 郑州新良机械有限公司 | 顺逆流粮食烘干机 | HSNT-300 | 型式:连续式 ;处理量:300t/d | 型号名称:HSNT-300型顺逆流粮食烘干机;结构型式:连续式;干燥方式:间接加热;烘干机机体外形尺寸(长×宽×高):3650×3150×24000mm;处理量:300t/d;降水幅度，%:(10～15)% | 购机补贴(通用类) | 河南省 | 评阅通过 | 初评员：通过 复评员：通过
1071 | 粮油糖初加工机械 | 粮食初加工机械 | 谷物（粮食）干燥机 | 处理量100t/d及以上连续式谷物烘干机 | 郑州新良机械有限公司 | 顺逆流粮食烘干机 | HSNT-500 | 型式:连续式 ;处理量:500t/d | 型号名称:HSNT-500型顺逆流粮食烘干机;结构型式:连续式;干燥方式:间接加热;烘干机机体外形尺寸(长×宽×高):4680×4180×26000mm;处理量:500t/d;降水幅度，%:(10～15)% | 购机补贴(通用类) | 河南省 | 评阅通过 | 初评员：通过 复评员：通过
1072 | 果菜茶初加工机械 | 果蔬初加工机械 | 果蔬干燥机 | 容积5—20m³厢式果蔬烘干机 | 湖北楚阳智能设备有限公司 | 果蔬烘干机 | 5HG-14KBⅡ | 容积:15m³;结构型式:厢式:是 ;热源装置:热泵 | 型号名称 5HG-14KBⅡ果蔬烘干机 结构型式 厢式 烘干机机体外形尺寸 4740×2760×2200mm 烘干机总功率 10.3kW 热风温度范围 25-70℃ 处理量(湿物料) ≥40kg/h（以香菇为例） 有效烘干容积 15m³ 烘干室内可容纳烘料架数量 6架 烘料架每架可容纳物料盘层数 16层 物料盘内廓尺寸 970×770×20mm 物料盘材质 镀锌钢材 有效烘干面积 72㎡ 热风风机型号名称 华大3.5号 热风风机电机功率 0.25kW（单个） 热风风机数量 8 电加热管型号名称 304翅片式加热管 电加热管功率 3kW(总功率） 电加热管数量 3个 热泵型号名称 CY-HB-HGJ6CH 热泵数量 1 热泵额定功率（输入功率） 6.6kW 温控仪型号 NTC-5k-3M-2P 温度控制范围 -10～110℃ 温度测点数 2个 湿度仪型号 SHT30A-5M 湿度显示范围 0-100(%RH) 湿度测点数 1个 | 购机补贴(非通用类) | 湖北省 | 评阅通过 | 初评员：通过 复评员：通过
1073 | 果菜茶初加工机械 | 果蔬初加工机械 | 果蔬干燥机 | 容积5—20m³厢式果蔬烘干机 | 湖北楚阳智能设备有限公司 | 果蔬烘干机 | 5HG-15DBⅡ | 容积:16m³;结构型式:厢式:是 ;热源装置:非燃煤型 | 型号名称 5HG-15DBⅡ果蔬烘干机 结构型式 厢式 烘干机机体外形尺寸 5100×2180×2130mm 烘干机总功率 51.6kW 热风温度范围 25-85℃ 处理量(湿物料) ≥50kg/h（以香菇为例） 有效烘干容积 16m³ 烘干室内可容纳烘料架数量 8架 烘料架每架可容纳物料盘层数 16层 物料盘内廓尺寸（长×宽×高） 970×770×20mm 物料盘材质 镀锌钢材 有效烘干面积 96㎡ 热风风机型号名称 华大5号GKF/G5 热风风机电机功率 1.8kW(单个） 热风风机数量 2 电加热炉(或电辅助加热管) 型号名称 304翅片式加热管 电加热管功率 36kW 电加热管数量 12个 温控仪型号 NTC-5k-3M-2P 温度控制范围 -10～110℃ 温度测点数 2个 湿度仪型号 SHT30A-5M 湿度显示范围 0-100%RH 湿度测点数 1个 | 购机补贴(非通用类) | 湖北省 | 评阅通过 | 初评员：通过 复评员：通过
1074 | 果菜茶初加工机械 | 果蔬初加工机械 | 果蔬干燥机 | 容积5—20m³厢式果蔬烘干机 | 湖北楚阳智能设备有限公司 | 果蔬烘干机 | 5HG-7DBⅡ | 容积:7.7m³;结构型式:厢式:是 ;热源装置:非燃煤型 | 1 型号名称: 5HG-7DBⅡ果蔬烘干机 2 结构型式 厢式 3 烘干机机体外形尺寸 2900×2170×2130mm 4 烘干机总功率 25.6kW 5 热风温度范围 25-85℃ 6 处理量(湿物料) ≥25kg/h（以香菇为例） 7 有效烘干容积 7.7m³ 8 烘干室内可容纳烘料架数量 4架 9 烘料架每架可容纳物料盘层数 16层 10 物料盘内廓参考尺寸 970×770×20mm 11 物料盘材质 镀锌钢材 12 有效烘干面积 48㎡ 13 热风风机型号名称 微光YWF-4D-630S 14 热风风机电机功率 0.8kW 15 热风风机数量 2个 16 电加热管型号名称 304翅片式加热管 17 电加热管功率 24kW（总功率） 18 电加热管数量 12个 19 温控仪型号 NTC-5k-3M-2P 20 温度控制范围 -10～110℃ 21 湿度仪型号 SHT30A-5M 22 湿度显示范围 0-100（%RH） | 购机补贴(非通用类) | 湖北省 | 评阅通过 | 初评员：通过 复评员：通过
1075 | 果菜茶初加工机械 | 果蔬初加工机械 | 果蔬干燥机 | 容积5—20m³热泵型厢式果蔬烘干机 | 广州易科热泵烘干设备科技有限公司 | 果蔬热泵烘干机 | 5HGX-10B | 容积:10m³;结构型式:厢式:是 ;热源装置:热泵 ;热泵额定功率(不含电辅助加热):7.58kw | 结构型式(槽式、厢式、隧道式)：厢式 烘干机总功率：16.58kW 处理量(湿物料)：20kg/h 有效烘干容积：10㎥ 有效烘干面积：55㎡ | 购机补贴(非通用类) | 广东省 | 评阅通过 | 初评员：通过 复评员：通过
1076 | 果菜茶初加工机械 | 果蔬初加工机械 | 果蔬干燥机 | 容积20—40m³热泵型厢式果蔬烘干机 | 广州易科热泵烘干设备科技有限公司 | 果蔬热泵烘干机 | 5HGX-26A | 容积:26m³;结构型式:厢式:是 ;热源装置:热泵 ;热泵额定功率(不含电辅助加热):8.83kw | 结构型式(槽式、厢式、隧道式):厢式 烘干机总功率:20.83kW 处理量(湿物料):25kg/h 有效烘干容积:26m³ 有效烘干面积:82.3㎡ | 购机补贴(非通用类) | 广东省 | 评阅通过 | 初评员：通过 复评员：通过
1077 | 果菜茶初加工机械 | 果蔬初加工机械 | 果蔬干燥机 | 容积20—40m³热泵型厢式果蔬烘干机 | 西安圣达环保设备有限公司 | 果蔬烘干机 | 5HGD-33 | 容积:33.26m³;结构型式:厢式:是 ;热源装置:热泵 ;热泵额定功率(不含电辅助加热):6.4kw | 产品规格表 序号 项目 单位 设计值 1 型号名称 / 5HGD-33型果蔬烘干机 2 结构型式(槽式、厢式、隧道式) / 厢式 3 烘干机机体外形尺寸（长×宽×高） mm 5600×2200×2700 4 烘干机总功率 kW 21.65 5 热风温度范围 ℃ 常温～80 6 处理量(湿物料) kg/h ≥50 7 有效烘干容积 m 3 33.26 8 烘干室内可容纳烘料架数量 架 12 9 烘料架每架可容纳物料盘层数 层 12 10 物料盘内廓尺寸（长×宽×高） mm 800×600×70 11 物料盘材质 / 塑料 12 有效烘干面积 m2 69.1 14 热风风机型号名称 / PS25 15 热风风机电机功率 kW 0.25 16 热风风机数量 / 13 26 电加热炉(或电辅助加热管) 型号名称 / DJR2 27 电加热管功率 kW 2 28 电加热管数量 / 6 29 热泵型号名称 / ZW79KSE 30 热泵数量 / 1 31 热泵额定功率（输入功率） kW 6.4 32 温控仪型号 / WK-80 33 温度控制范围 常温～80 34 温度测点数 / 1 35 湿度仪型号 / CS-5 36 湿度显示范围 %RH 5～80 37 湿度测点数 / 1 38 烘干强度 Kg/(m³.h） ≥0.5 5HGD-33为厢式烘干机 包括主机、烘干箱体、送风系统、回风系统 、温湿控制系统、托盘、推车。 | 购机补贴(非通用类) | 安徽省 | 评阅通过 | 初评员：通过 复评员：通过
1078 | 果菜茶初加工机械 | 果蔬初加工机械 | 果蔬干燥机 | 容积40m³及以上热泵型厢式果蔬烘干机 | 广州易科热泵烘干设备科技有限公司 | 果蔬热泵烘干机 | 5HGX-50A | 容积:50m³;结构型式:厢式:是 ;热源装置:热泵 ;热泵额定功率(不含电辅助加热):20.16kw | 结构型式(槽式、厢式、隧道式):厢式 烘干机总功率:44.16kW 处理量(湿物料):75kg/h 有效烘干容积:50m³ 有效烘干面积:192㎡ | 购机补贴(非通用类) | 广东省 | 评阅通过 | 初评员：通过 复评员：通过
1079 | 农用动力机械 | 拖拉机 | 轮式拖拉机 | 30-40马力两轮驱动拖拉机 | 第一拖拉机股份有限公司 | 轮式拖拉机 | MC300-2 | 功率:30马力;驱动方式:两轮驱动 | 功率：22.1（选装22.06）kW/30马力；驱动形式：两轮驱动；最小使用质量（kg）：1480（安全架）、1610（驾驶室） | 购机补贴(通用类) | 河南省 | 评阅通过 | 初评员：通过 复评员：通过
1080 | 农用动力机械 | 拖拉机 | 轮式拖拉机 | 30-40马力两轮驱动拖拉机 | 第一拖拉机股份有限公司 | 轮式拖拉机 | MC350-2 | 功率:35马力;驱动方式:两轮驱动 | 功率：25.8（选装25.74）kW/35马力；驱动形式：两轮驱动；最小使用质量（kg）：1480（安全架）、1610（驾驶室） | 购机补贴(通用类) | 河南省 | 评阅通过 | 初评员：通过 复评员：通过
1081 | 农用动力机械 | 拖拉机 | 轮式拖拉机 | 30-40马力两轮驱动拖拉机 | 第一拖拉机股份有限公司 | 轮式拖拉机 | ME300-3 | 功率:30马力;驱动方式:两轮驱动 | 功率：22.1（选装22.06）kW/30马力；驱动形式：两轮驱动；最小使用质量（kg）：1630（安全架）、1730（驾驶室） | 购机补贴(通用类) | 河南省 | 评阅通过 | 初评员：通过 复评员：通过
1082 | 农用动力机械 | 拖拉机 | 轮式拖拉机 | 30-40马力两轮驱动拖拉机 | 第一拖拉机股份有限公司 | 轮式拖拉机 | ME350-3 | 功率:35马力;驱动方式:两轮驱动 | 功率：25.8（选装25.74）kW/35马力；驱动形式：两轮驱动；最小使用质量（kg）：1630（安全架）、1730（驾驶室） | 购机补贴(通用类) | 河南省 | 评阅通过 | 初评员：通过 复评员：通过
1083 | 农用动力机械 | 拖拉机 | 轮式拖拉机 | 40-50马力两轮驱动拖拉机 | 第一拖拉机股份有限公司 | 轮式拖拉机 | MC400-2 | 功率:40马力;驱动方式:两轮驱动 | 功率：29.4（选装29.42、29.5）kW/40马力；驱动形式：两轮驱动；最小使用质量（kg）：1525（安全架）、1655（驾驶室） | 购机补贴(通用类) | 河南省 | 评阅通过 | 初评员：通过 复评员：通过
1084 | 农用动力机械 | 拖拉机 | 轮式拖拉机 | 40-50马力两轮驱动拖拉机 | 第一拖拉机股份有限公司 | 轮式拖拉机 | MC450-3 | 功率:45马力;驱动方式:两轮驱动 | 功率：33.1kW/45马力；驱动形式：两轮驱动；最小使用质量（kg）：1650（安全架）、1790（驾驶室） | 购机补贴(通用类) | 河南省 | 评阅通过 | 初评员：通过 复评员：通过
1085 | 农用动力机械 | 拖拉机 | 轮式拖拉机 | 40-50马力两轮驱动拖拉机 | 第一拖拉机股份有限公司 | 轮式拖拉机 | ME400-3 | 功率:40马力;驱动方式:两轮驱动 | 功率：29.4（选装29.5、29.5、29.4、29.42）kW/40马力；驱动形式：两轮驱动；最小使用质量（kg）：1630（安全架）、1730（驾驶室） | 购机补贴(通用类) | 河南省 | 评阅通过 | 初评员：通过 复评员：通过
1086 | 农用动力机械 | 拖拉机 | 轮式拖拉机 | 40-50马力两轮驱动拖拉机 | 第一拖拉机股份有限公司 | 轮式拖拉机 | MF400-5 | 功率:40马力;驱动方式:两轮驱动 | 功率：29.4（选装29.5、29.4、29.5）kW/40马力；驱动形式：两轮驱动；最小使用质量：1905（安全架）、2080（驾驶室） | 购机补贴(通用类) | 河南省 | 评阅通过 | 初评员：通过 复评员：通过
1087 | 农用动力机械 | 拖拉机 | 轮式拖拉机 | 40-50马力两轮驱动拖拉机 | 第一拖拉机股份有限公司 | 轮式拖拉机 | MF450-5 | 功率:45马力;驱动方式:两轮驱动 | 功率：33.1kW/45马力；驱动形式：两轮驱动；最小使用质量：1905（安全架）、2080（驾驶室） | 购机补贴(通用类) | 河南省 | 评阅通过 | 初评员：通过 复评员：通过
1088 | 农用动力机械 | 拖拉机 | 轮式拖拉机 | 50-60马力两轮驱动拖拉机 | 第一拖拉机股份有限公司 | 轮式拖拉机 | MC500-3 | 功率:50马力;驱动方式:两轮驱动 | 功率：36.8kW/50马力；驱动形式：两轮驱动；最小使用质量（kg）：1650（安全架）、1790（驾驶室） | 购机补贴(通用类) | 河南省 | 评阅通过 | 初评员：通过 复评员：通过
1089 | 农用动力机械 | 拖拉机 | 轮式拖拉机 | 50-60马力两轮驱动拖拉机 | 第一拖拉机股份有限公司 | 轮式拖拉机 | MC550-3 | 功率:55马力;驱动方式:两轮驱动 | 功率：40.5kW/55马力；驱动形式：两轮驱动；最小使用质量（kg）：1750（安全架）、1880（驾驶室） | 购机补贴(通用类) | 河南省 | 评阅通过 | 初评员：通过 复评员：通过
1090 | 农用动力机械 | 拖拉机 | 轮式拖拉机 | 50-60马力两轮驱动拖拉机 | 第一拖拉机股份有限公司 | 轮式拖拉机 | MF500-5 | 功率:50马力;驱动方式:两轮驱动 | 功率：36.8kW/50马力；驱动形式：两轮驱动；最小使用质量：1935（安全架）、2110（驾驶室） | 购机补贴(通用类) | 河南省 | 评阅通过 | 初评员：通过 复评员：通过
1091 | 农用动力机械 | 拖拉机 | 轮式拖拉机 | 50-60马力两轮驱动拖拉机 | 第一拖拉机股份有限公司 | 轮式拖拉机 | SY500 | 功率:50马力;驱动方式:两轮驱动 | 功率：36.8kW/50马力；驱动形式：两轮驱动；最小使用质量（kg）：1390 | 购机补贴(通用类) | 河南省 | 评阅通过 | 初评员：通过 复评员：通过
1092 | 农用动力机械 | 拖拉机 | 轮式拖拉机 | 50-60马力两轮驱动拖拉机 | 山东鸿博重工有限公司 | 轮式拖拉机 | HE500 | 功率:50马力;驱动方式:两轮驱动 | 驱动型式：两驱；发动机标定功率（kw）：36.8kw；外廓尺寸（长×宽×高及部位）mm：3600×1450×2310（安全架顶部）；轴距（mm）：1800mm；最小离地间隙及部位（mm）：360（后桥底部）；轮距（前轮/后轮）：1070、1150/1000-1300；离合器壳体前端面至后驱动轴轴心线的水平距离（mm）：1065；最小使用质量（kg）：1420；标准配重（前/后）：60/60；最小使用比质量（kg/kw）：38.59；档位数（前进/倒退）：8/2；传动系变速箱（器）型式：机械平面组成式；轮胎型号（前轮/后轮）：6.50-16/11.2-28； | 购机补贴(通用类) | 山东省 | 评阅通过 | 初评员：通过 复评员：通过
1093 | 农用动力机械 | 拖拉机 | 轮式拖拉机 | 50-60马力两轮驱动拖拉机 | 山东上拖农业装备有限公司 | 轮式拖拉机 | ST500-E1 | 功率:50马力;驱动方式:两轮驱动 | 外廓尺寸（长×宽×高）（mm）：3560×1570×2360（安全架顶部）；驱动型式：两轮驱动；功率（KW）：36.8KW；发动机型号及制造商：YN4H055-30VE，山东云内动力有限责任公司；排放标准：第三阶段；轴距（mm）：1835；最小使用质量（kg）：1700；最小使用比质量：46.20kg/KW；标准配重（前/后）（kg）：48/56；挡位数：8+2；是否有驾驶室或安全架：安全架 | 购机补贴(通用类) | 山东省 | 评阅通过 | 初评员：通过 复评员：通过
1094 | 农用动力机械 | 拖拉机 | 轮式拖拉机 | 50-60马力两轮驱动拖拉机 | 泰安泰山国泰拖拉机制造有限公司 | 轮式拖拉机 | GT500-2 | 功率:50马力;驱动方式:两轮驱动 | 结构尺寸（长*宽*高及部位mm）：3550×1820×2380（安全架顶），驱动型式：两驱 ，标定功率（kw)：36.8，发动机商标或品牌：锡柴，发动机型号：4DW91-50GG32,选装发动机商标或品牌：莱动、四达、扬动、潍柴，发动机型号：4TE50K、SD4DW3D、YD4R50V1、WP3.2G50E346，轴距（mm）：1750，最小使用质量（kg）：1530，配重（kg）(前/后)：64/90，档位数（前进/倒退）：8/2，变速箱（器）型式：机械平面组成式，机架型式：无架，选装简易驾驶室：结构尺寸（长*宽*高mm）：3550×1820×2380（驾驶室顶），最小使用质量（kg）：1580，标准配重（kg）(前/后)：64/90； | 购机补贴(通用类) | 山东省 | 评阅通过 | 初评员：通过 复评员：通过
1095 | 农用动力机械 | 拖拉机 | 轮式拖拉机 | 50-60马力两轮驱动拖拉机 | 特拉克（潍坊）农业装备有限公司 | 轮式拖拉机 | TK500 | 功率:50马力;驱动方式:两轮驱动 | 功率：50马力，驱动方式：两驱。整机外廓尺寸(长×宽×高及部位)mm：3480×1420×2330(安全架顶)；轴距或履带接地长mm：1880；常用轮距(前轮/后轮)或轨距mm：1050/1100；轮距(前轮/后轮)或轨距mm：1050、1150、1250/1100-1300；最小离地间隙及部位mm：390（后桥底部）最小使用质量kg：1520；标准配重(前/后)kg：40/60；最小使用比质量kg/kW：41.3；轮胎型号(前轮/后轮)： 6.00-16/11.2-28；选装轮胎型号(前轮/后轮)：6.00-16、6.00-14、5.00-16、5.00-14/13.6-24、11.2-24、9.5-28、9.5-24。 | 购机补贴(通用类) | 山东省 | 评阅通过 | 初评员：通过 复评员：通过
1096 | 农用动力机械 | 拖拉机 | 轮式拖拉机 | 50-60马力两轮驱动拖拉机 | 天津拖拉机制造有限公司 | 轮式拖拉机 | TNJ500 | 功率:50马力;驱动方式:两轮驱动 | 1.整机型式：轮式；2.整机驱动型式：两驱；3.整机外廓尺寸（长×宽×高及部位）mm: 3470×1300×2265安全架顶部；4.轴距mm:1830；5.最小使用质量kg:1450；6.标准配重（前/后）kg：72/60；7.最小使用比质量Kg/kw：39.40；8.主变速挡位数：4+1；9.发动机与主离合器联接方式：直联；10.发动机结构型式：直列、直喷、水冷、四冲程；11.发动机标定功率kw：36.8；12.轮胎型号（前轮/后轮）：6.50-16/11.2-24；13.选装轮胎型号（前轮/后轮）：5.0-15/9.5-24 | 购机补贴(通用类) | 天津市 | 评阅通过 | 初评员：通过 复评员：通过
1097 | 农用动力机械 | 拖拉机 | 轮式拖拉机 | 50-60马力两轮驱动拖拉机 | 英轩重工有限公司 | 轮式拖拉机 | YB500 | 功率:50马力;驱动方式:两轮驱动 | 外廓尺寸（mm）：3600mm×1510mm×2480mm；轴距（mm）：1800mm；轮距（前轮/后轮）mm：1200/1200；轮距调整方式：有级可调/不可调；最小离地间隙（mm）：350mm；最小使用质量（kg）：1630kg；标准配重质量（kg）：60kg/120kg；最小使用比质量：44.3kg/kw；档位数：8/2/0；转向方式：前轮液压转向；制动系型式：盘式、自增力、液压操纵；离合器型式：干式、单片；变速箱换挡方式：机械有级档；轮胎规格：7.5-16/12.4-28；液压悬挂装置型式：后置、三点悬挂；主变速档位数*副变速档位数/其他档位数：（4+1）*2；发动机与离合器联接方式：直联；起动方式：电启动；翻倾防护装置（驾驶室或安全框架）：TBC461A100000a/TBC451A100000a；传动系变速箱型式：机械平面组成式；主变速箱换档方式：机械有级档；副变速箱换档方式：机械有级档 | 购机补贴(通用类) | 山东省 | 评阅通过 | 初评员：通过 复评员：通过
1098 | 农用动力机械 | 拖拉机 | 轮式拖拉机 | 60-70马力两轮驱动拖拉机 | 第一拖拉机股份有限公司 | 轮式拖拉机 | MC600-3 | 功率:60马力;驱动方式:两轮驱动 | 功率：44.1(选装44.2)kW/60马力；驱动形式：两轮驱动；最小使用质量（kg）：1770（安全架）、1900（驾驶室） | 购机补贴(通用类) | 河南省 | 评阅通过 | 初评员：通过 复评员：通过
1099 | 农用动力机械 | 拖拉机 | 轮式拖拉机 | 60-70马力两轮驱动拖拉机 | 第一拖拉机股份有限公司 | 轮式拖拉机 | SY600 | 功率:60马力;驱动方式:两轮驱动 | 功率：44.1kW/60马力；驱动形式：两轮驱动；最小使用质量（kg）：1460 | 购机补贴(通用类) | 河南省 | 评阅通过 | 初评员：通过 复评员：通过
1100 | 农用动力机械 | 拖拉机 | 轮式拖拉机 | 60-70马力两轮驱动拖拉机 | 洛阳瑞得拖拉机有限公司 | 轮式拖拉机 | RE600 | 功率:60马力;驱动方式:两轮驱动 | 驱动方式：两轮驱动；发动机标定功率：44.2kw | 购机补贴(通用类) | 河南省 | 评阅通过 | 初评员：通过 复评员：通过
1101 | 农用动力机械 | 拖拉机 | 轮式拖拉机 | 60-70马力两轮驱动拖拉机 | 山东鸿博重工有限公司 | 轮式拖拉机 | HE600 | 功率:60马力;驱动方式:两轮驱动 | 驱动型式：两驱；发动机标定功率（kw）：44.2kw；外廓尺寸（长×宽×高及部位）mm：3640×1450×2310（安全架顶部）；轴距（mm）：1810mm；最小离地间隙及部位（mm）：360（后桥底部）；轮距（前轮/后轮）：1070、1150/1000-1300；离合器壳体前端面至后驱动轴轴心线的水平距离（mm）：1065；最小使用质量（kg）：1580；标准配重（前/后）：60/60；最小使用比质量（kg/kw）：35.75；档位数（前进/倒退）：8/2；传动系变速箱（器）型式：机械平面组成式；轮胎型号（前轮/后轮）：6.50-16/11.2-28；选装：外廓尺寸（长×宽×高及部位）mm：3640×1510×2440（驾驶室顶部）；最小使用质量（kg）：1730；标准配重（前/后）：60/60；最小使用比质量（kg/kw）：39.14 | 购机补贴(通用类) | 山东省 | 评阅通过 | 初评员：通过 复评员：通过
1102 | 农用动力机械 | 拖拉机 | 轮式拖拉机 | 60-70马力两轮驱动拖拉机 | 山东上拖农业装备有限公司 | 轮式拖拉机 | ST600-E1 | 功率:60马力;驱动方式:两轮驱动 | 外廓尺寸（长×宽×高）（mm）：3660×1570×2360（安全架顶部）；驱动型式：两轮驱动；功率（KW）：44.1KW；发动机型号及制造商：YN4EZ060-32CR，昆明云内动力股份有限公司；排放标准：第三阶段；轴距（mm）：1935；最小使用质量（kg）：1700；最小使用比质量：38.55kg/KW；标准配重（前/后）（kg）：48/56；挡位数：8+2；是否有驾驶室或安全架：安全架 | 购机补贴(通用类) | 山东省 | 评阅通过 | 初评员：通过 复评员：通过
1103 | 农用动力机械 | 拖拉机 | 轮式拖拉机 | 60-70马力两轮驱动拖拉机 | 泰安泰山国泰拖拉机制造有限公司 | 轮式拖拉机 | 泰山-600A | 功率:60马力;驱动方式:两轮驱动 | 外廓尺寸（长*宽*高mm）：3500×1580×2380，驱动型式：两轮驱动，配套功率（kw）：44.1，发动机商标或品牌：四达，发动机型号：SD4DW3Z2；选装发动机商标或品牌：新柴;发动机型号：4D29ZT32/604;轴距（mm）：1800，最小使用质量（kg）：1600，配重（kg）(前/后)：80/172，档位数（前进/倒退/爬行）：8/8/无，变速箱型式：4×2×（1+1）组成式，机架型式：无架式 | 购机补贴(通用类) | 山东省 | 评阅通过 | 初评员：通过 复评员：通过
1104 | 农用动力机械 | 拖拉机 | 轮式拖拉机 | 60-70马力两轮驱动拖拉机 | 特拉克（潍坊）农业装备有限公司 | 轮式拖拉机 | TK600 | 功率:60马力;驱动方式:两轮驱动 | 功率：60马力，驱动方式：两驱。整机外廓尺寸(长×宽×高及部位)mm：3480×1420×2330(安全架顶)；轴距或履带接地长mm：1880；常用轮距(前轮/后轮)或轨距mm：1050/1100；轮距(前轮/后轮)或轨距mm：1050、1150、1250/1100-1300；最小离地间隙及部位mm：390（后桥底部）最小使用质量kg：1520；标准配重(前/后)kg：40/60；最小使用比质量kg/kW：34.5；轮胎型号(前轮/后轮)：6.00-16/11.2-28；选装轮胎型号(前轮/后轮)：6.00-16、6.00-14、5.00-16、5.00-14/13.6-24、11.2-24、9.5-28、9.5-24。 | 购机补贴(通用类) | 山东省 | 评阅通过 | 初评员：通过 复评员：通过
1105 | 农用动力机械 | 拖拉机 | 轮式拖拉机 | 60-70马力两轮驱动拖拉机 | 天津拖拉机制造有限公司 | 轮式拖拉机 | TNJ600 | 功率:60马力;驱动方式:两轮驱动 | 1.整机型式：轮式；2.整机驱动型式：两驱；3.整机外廓尺寸（长×宽×高及部位）mm: 3550×1300×2265安全架顶部；4.轴距mm:1895；5.最小使用质量kg:1600；6.标准配重（前/后）kg：72/60；7.最小使用比质量Kg/kw：36.28；8.主变速挡位数：4+1；9.发动机与主离合器联接方式：直联；10.发动机结构型式：直列、直喷、水冷、四冲程；11.发动机标定功率kw：44.1；12.轮胎型号（前轮/后轮）：6.50-16/11.2-24；13.选装轮胎型号（前轮/后轮）：5.0-15/9.5-24 | 购机补贴(通用类) | 天津市 | 评阅通过 | 初评员：通过 复评员：通过
1106 | 农用动力机械 | 拖拉机 | 轮式拖拉机 | 60-70马力两轮驱动拖拉机 | 潍柴雷沃重工股份有限公司（原：雷沃重工股份有限公司） | 轮式拖拉机 | M600-2A | 功率:60马力;驱动方式:两轮驱动 | 驱动方式：两轮驱动；功率（kw）：44.2KW | 购机补贴(通用类) | 山东省 | 评阅通过 | 初评员：通过 复评员：通过
1107 | 农用动力机械 | 拖拉机 | 轮式拖拉机 | 60-70马力两轮驱动拖拉机 | 英轩重工有限公司 | 轮式拖拉机 | YB600-1 | 功率:60马力;驱动方式:两轮驱动 | 外廓尺寸（mm）：3600mm×1510mm×2480mm；轴距（mm）：1845mm；轮距（前轮/后轮）mm：1200/1200；轮距调整方式：有级可调/不可调；最小离地间隙（mm）：350mm；最小使用质量（kg）：1630kg；标准配重质量（kg）：60kg/120kg；最小使用比质量：37kg/kw；档位数：8/2/0；转向方式：前轮液压转向；制动系型式：盘式、自增力、液压操纵；离合器型式：干式、单片；变速箱换挡方式：机械有级档；轮胎规格：7.5-16/12.4-28；液压悬挂装置型式：后置、三点悬挂；主变速档位数*副变速档位数/其他档位数：（4+1）*2；发动机与离合器联接方式：直联；起动方式：电启动；翻倾防护装置（驾驶室或安全框架）：TBC461A100000a/TBC451A100000a；传动系变速箱型式：机械平面组成式；主变速箱换档方式：机械有级档；副变速箱换档方式：机械有级档 | 购机补贴(通用类) | 山东省 | 评阅通过 | 初评员：通过 复评员：通过
1108 | 农用动力机械 | 拖拉机 | 轮式拖拉机 | 70-80马力两轮驱动拖拉机 | 第一拖拉机股份有限公司 | 轮式拖拉机 | SY700 | 功率:70马力;驱动方式:两轮驱动 | 功率：51.5kW/70马力；驱动形式：两轮驱动；最小使用质量（kg）：1460 | 购机补贴(通用类) | 河南省 | 评阅通过 | 初评员：通过 复评员：通过
1109 | 农用动力机械 | 拖拉机 | 轮式拖拉机 | 70-80马力两轮驱动拖拉机 | 洛阳瑞得拖拉机有限公司 | 轮式拖拉机 | RE700 | 功率:70马力;驱动方式:两轮驱动 | 驱动方式：两轮驱动；发动机标定功率：51.5kw | 购机补贴(通用类) | 河南省 | 评阅通过 | 初评员：通过 复评员：通过
1110 | 农用动力机械 | 拖拉机 | 轮式拖拉机 | 70-80马力两轮驱动拖拉机 | 洛阳瑞得拖拉机有限公司 | 轮式拖拉机 | RG700 | 功率:70马力;驱动方式:两轮驱动 | 驱动方式：两轮驱动；发动机标定功率：51.5kw；最小使用质量：2200kg（防翻架）2300kg（驾驶室）；最小使用比质量：42.7kg/kw（防翻架）44.7kg/kw（驾驶室） | 购机补贴(通用类) | 河南省 | 评阅通过 | 初评员：通过 复评员：通过
1111 | 农用动力机械 | 拖拉机 | 轮式拖拉机 | 70-80马力两轮驱动拖拉机 | 山东鸿博重工有限公司 | 轮式拖拉机 | HE700 | 功率:70马力;驱动方式:两轮驱动 | 驱动型式：两驱；发动机标定功率（kw）：51.5kw；外廓尺寸（长×宽×高及部位）mm：3630×1450×2310（安全架顶部）；轴距（mm）：1800mm；最小离地间隙及部位（mm）：360（后桥底部）；轮距（前轮/后轮）：1070、1150/1000-1300；离合器壳体前端面至后驱动轴轴心线的水平距离（mm）：1065；最小使用质量（kg）：1790；标准配重（前/后）：60/60；最小使用比质量（kg/kw）：34.76；档位数（前进/倒退）：8/2；传动系变速箱（器）型式：机械平面组成式；轮胎型号（前轮/后轮）：6.50-16/11.2-28；选装：外廓尺寸（长×宽×高及部位）mm：3630×1510×2440（驾驶室顶部）；最小使用质量（kg）：1850；标准配重（前/后）：60/60；最小使用比质量（kg/kw）：35.92 | 购机补贴(通用类) | 山东省 | 评阅通过 | 初评员：通过 复评员：通过
1112 | 农用动力机械 | 拖拉机 | 轮式拖拉机 | 70-80马力两轮驱动拖拉机 | 泰安泰山国泰拖拉机制造有限公司 | 轮式拖拉机 | GT700-1 | 功率:70马力;驱动方式:两轮驱动 | 结构尺寸（长*宽*高及部位mm）：3600×1680×2380（安全架顶部），驱动型式：两驱 ，标定功率（kw)：51.5，发动机商标或品牌：扬动，发动机型号：YD4CZ70C1,选装发动机商标或品牌：莱动、四达、锡柴、新柴，发动机型号：4TE70K、SD4DW3Z、4DW94-70GG32、4D32ZT33/704,轴距（mm）：1800，最小使用质量（kg）：1980，配重（kg）(前/后)：68/90，档位数（前进/倒退）：8/2，变速箱（器）型式：机械平面组成式，机架型式：无架，，选装简易驾驶室：结构尺寸（长*宽*高mm）：3600×1600×2380（驾驶室顶部），最小使用质量（kg）：2040，标准配重（kg）(前/后)：68/90； | 购机补贴(通用类) | 山东省 | 评阅通过 | 初评员：通过 复评员：通过
1113 | 农用动力机械 | 拖拉机 | 轮式拖拉机 | 70-80马力两轮驱动拖拉机 | 特拉克（潍坊）农业装备有限公司 | 轮式拖拉机 | TK700 | 功率:70马力;驱动方式:两轮驱动 | 功率：70马力，驱动方式：两驱。整机外廓尺寸(长×宽×高及部位)mm：3480×1420×2330(安全架顶)；轴距或履带接地长mm：1880；常用轮距(前轮/后轮)或轨距mm：1050/1100；轮距(前轮/后轮)或轨距mm：1050、1150、1250/1100-1300；最小离地间隙及部位mm：390（后桥底部）最小使用质量kg：1520；标准配重(前/后)kg：40/60；最小使用比质量kg/kW：29.5；轮胎型号(前轮/后轮)：6.00-16/11.2-28；选装轮胎型号(前轮/后轮)：6.00-16、6.00-14、5.00-16、5.00-14/13.6-24、11.2-24、9.5-28、9.5-24。 | 购机补贴(通用类) | 山东省 | 评阅通过 | 初评员：通过 复评员：通过
1114 | 农用动力机械 | 拖拉机 | 轮式拖拉机 | 70-80马力两轮驱动拖拉机 | 天津拖拉机制造有限公司 | 轮式拖拉机 | TNJ700 | 功率:70马力;驱动方式:两轮驱动 | 1.整机型式：轮式；2.整机驱动型式：两驱；3.整机外廓尺寸（长×宽×高及部位）mm: 3550×1300×2265安全架顶部；4.轴距mm:1895；5.最小使用质量kg:1600；6.标准配重（前/后）kg：72/60；7.最小使用比质量Kg/kw：31.07；8.主变速挡位数：4+1；9.发动机与主离合器联接方式：直联；10.发动机结构型式：直列、直喷、水冷、四冲程；11.发动机标定功率kw：51.5；12.轮胎型号（前轮/后轮）：6.50-16/11.2-24；13.选装轮胎型号（前轮/后轮）：5.0-15/9.5-24 | 购机补贴(通用类) | 天津市 | 评阅通过 | 初评员：通过 复评员：通过
1115 | 农用动力机械 | 拖拉机 | 轮式拖拉机 | 70-80马力两轮驱动拖拉机 | 潍柴雷沃重工股份有限公司（原：雷沃重工股份有限公司） | 轮式拖拉机 | M700-2H | 功率:70马力;驱动方式:两轮驱动 | 驱动方式：两轮驱动；功率（kw）：51.5kW | 购机补贴(通用类) | 山东省 | 评阅通过 | 初评员：通过 复评员：通过
1116 | 农用动力机械 | 拖拉机 | 轮式拖拉机 | 70-80马力两轮驱动拖拉机 | 英轩重工有限公司 | 轮式拖拉机 | YB700 | 功率:70马力;驱动方式:两轮驱动 | 外廓尺寸（mm）：3600mm×1510mm×2480mm；轴距（mm）：1800mm；轮距（前轮/后轮）mm：1200/1200；轮距调整方式：有级可调/不可调；最小离地间隙（mm）：350mm；最小使用质量（kg）：1630kg；标准配重质量（kg）：60kg/180kg；最小使用比质量：31.6kg/kw；档位数：8/2/0；转向方式：前轮液压转向；制动系型式：盘式、自增力、液压操纵；离合器型式：干式、单片；变速箱换挡方式：机械有级档；轮胎规格：7.5-16/12.4-28；液压悬挂装置型式：后置、三点悬挂；主变速档位数*副变速档位数/其他档位数：（4+1）*2；发动机与离合器联接方式：直联；起动方式：电启动；翻倾防护装置（驾驶室或安全框架）：TBC461A100000a/TBC451A100000a；传动系变速箱型式：机械平面组成式；主变速箱换档方式：机械有级档；副变速箱换档方式：机械有级档 | 购机补贴(通用类) | 山东省 | 评阅通过 | 初评员：通过 复评员：通过
1117 | 农用动力机械 | 拖拉机 | 轮式拖拉机 | 80-90马力两轮驱动拖拉机 | 洛阳瑞得拖拉机有限公司 | 轮式拖拉机 | RE800 | 功率:80马力;驱动方式:两轮驱动 | 驱动方式：两轮驱动；发动机标定功率：58.8kw | 购机补贴(通用类) | 河南省 | 评阅通过 | 初评员：通过 复评员：通过
1118 | 农用动力机械 | 拖拉机 | 轮式拖拉机 | 80-90马力两轮驱动拖拉机 | 洛阳瑞得拖拉机有限公司 | 轮式拖拉机 | RG800 | 功率:80马力;驱动方式:两轮驱动 | 驱动方式：两轮驱动；发动机标定功率：59kw；最小使用质量：2210kg（防翻架）2330kg（驾驶室）；最小使用比质量：37.5kg/kw（防翻架）39.5kg/kw（驾驶室） | 购机补贴(通用类) | 河南省 | 评阅通过 | 初评员：通过 复评员：通过
1119 | 农用动力机械 | 拖拉机 | 轮式拖拉机 | 90-100马力两轮驱动拖拉机 | 第一拖拉机股份有限公司 | 轮式拖拉机 | MF900-8 | 功率:90马力;驱动方式:两轮驱动 | 功率：66.2kW/90马力；驱动形式：两轮驱动；最小使用质量（kg）：2850（安全架）、2990（驾驶室）；最小使用比质量（kg/kW）：43.05（安全架）、45.17（驾驶室） | 购机补贴(通用类) | 河南省 | 评阅通过 | 初评员：通过 复评员：通过
1120 | 农用动力机械 | 拖拉机 | 轮式拖拉机 | 90-100马力两轮驱动拖拉机 | 洛阳瑞得拖拉机有限公司 | 轮式拖拉机 | RG900 | 功率:90马力;驱动方式:两轮驱动 | 驱动方式：两轮驱动；发动机标定功率：66.2kw | 购机补贴(通用类) | 河南省 | 评阅通过 | 初评员：通过 复评员：通过
1121 | 农用动力机械 | 拖拉机 | 轮式拖拉机 | 90-100马力两轮驱动拖拉机 | 山东鸿博重工有限公司 | 轮式拖拉机 | HB900 | 功率:90马力;驱动方式:两轮驱动 | 驱动型式：两驱；发动机标定功率（kw）：66.2kw；外廓尺寸（长×宽×高及部位）mm：4060×1770×2470（安全架顶部）；轴距（mm）：2030mm；最小离地间隙及部位（mm）：380（后牵引架底部）；轮距（前轮/后轮）：1280、1380/1300-1500；离合器壳体前端面至后驱动轴轴心线的水平距离（mm）：1152；最小使用质量（kg）：2550；标准配重（前/后）：180/80；最小使用比质量（kg/kw）：38.52；档位数（前进/倒退）：12/12；传动系变速箱（器）型式：机械平面组成式；轮胎型号（前轮/后轮）：6.50-20/14.9-30；选装：外廓尺寸（长×宽×高及部位）mm：4060×1770×2680（驾驶室顶部）；最小使用质量（kg）：2660；标准配重（前/后）：180/80；最小使用比质量（kg/kw）：40.18 | 购机补贴(通用类) | 山东省 | 评阅通过 | 初评员：通过 复评员：通过
1122 | 农用动力机械 | 拖拉机 | 轮式拖拉机 | 100马力及以上两轮驱动拖拉机 | 洛阳瑞得拖拉机有限公司 | 轮式拖拉机 | RA1300 | 功率:130马力;驱动方式:两轮驱动 | 驱动方式：两轮驱动；发动机标定功率（kw）：95.6；最小使用质量（kg）：3900（安全架）4100（驾驶室）；最小使用比质量（kg/kW）：40.8（安全架）42.9（驾驶室）； | 购机补贴(通用类) | 河南省 | 评阅通过 | 初评员：通过 复评员：通过
1123 | 农用动力机械 | 拖拉机 | 轮式拖拉机 | 100马力及以上两轮驱动拖拉机 | 洛阳瑞得拖拉机有限公司 | 轮式拖拉机 | RA1300-1 | 功率:130马力;驱动方式:两轮驱动 | 驱动方式：两轮驱动；发动机标定功率（kw）：95.6；最小使用质量（kg）：3700（安全架）3900（驾驶室）；最小使用比质量（kg/kW）：38.7（安全架）40.8（驾驶室）； | 购机补贴(通用类) | 河南省 | 评阅通过 | 初评员：通过 复评员：通过
1124 | 农用动力机械 | 拖拉机 | 轮式拖拉机 | 100马力及以上两轮驱动拖拉机 | 洛阳瑞得拖拉机有限公司 | 轮式拖拉机 | RA1400 | 功率:140马力;驱动方式:两轮驱动 | 驱动方式：两轮驱动；发动机标定功率（kw）：103；最小使用质量（kg）：3900（安全架）4100（驾驶室）；最小使用比质量（kg/kW）：37.9（安全架）39.8（驾驶室）； | 购机补贴(通用类) | 河南省 | 评阅通过 | 初评员：通过 复评员：通过
1125 | 农用动力机械 | 拖拉机 | 轮式拖拉机 | 100马力及以上两轮驱动拖拉机 | 洛阳瑞得拖拉机有限公司 | 轮式拖拉机 | RA1400-1 | 功率:140马力;驱动方式:两轮驱动 | 驱动方式：两轮驱动；发动机标定功率（kw）：103；最小使用质量（kg）：3700（安全架）3900（驾驶室）；最小使用比质量（kg/kW）：35.9（安全架）37.9（驾驶室）； | 购机补贴(通用类) | 河南省 | 评阅通过 | 初评员：通过 复评员：通过
1126 | 农用动力机械 | 拖拉机 | 轮式拖拉机 | 100马力及以上两轮驱动拖拉机 | 洛阳瑞得拖拉机有限公司 | 轮式拖拉机 | RA1500 | 功率:150马力;驱动方式:两轮驱动 | 驱动方式：两轮驱动；发动机标定功率（kw）：110.3；最小使用质量（kg）：3900（安全架）4100（驾驶室）；最小使用比质量（kg/kW）：35.4（安全架）37.2（驾驶室）； | 购机补贴(通用类) | 河南省 | 评阅通过 | 初评员：通过 复评员：通过
1127 | 农用动力机械 | 拖拉机 | 轮式拖拉机 | 100马力及以上两轮驱动拖拉机 | 洛阳瑞得拖拉机有限公司 | 轮式拖拉机 | RA1500-1 | 功率:150马力;驱动方式:两轮驱动 | 驱动方式：两轮驱动；发动机标定功率（kw）：110.3；最小使用质量（kg）：3700（安全架）3900（驾驶室）；最小使用比质量（kg/kW）：33.5（安全架）35.4（驾驶室）； | 购机补贴(通用类) | 河南省 | 评阅通过 | 初评员：通过 复评员：通过
1128 | 农用动力机械 | 拖拉机 | 轮式拖拉机 | 100马力及以上两轮驱动拖拉机 | 洛阳瑞得拖拉机有限公司 | 轮式拖拉机 | RA1600 | 功率:160马力;驱动方式:两轮驱动 | 驱动方式：两轮驱动；发动机标定功率（kw）：117.7；最小使用质量（kg）：3900（安全架）4100（驾驶室）；最小使用比质量（kg/kW）：33.1（安全架）34.8（驾驶室）； | 购机补贴(通用类) | 河南省 | 评阅通过 | 初评员：通过 复评员：通过
1129 | 农用动力机械 | 拖拉机 | 轮式拖拉机 | 100马力及以上两轮驱动拖拉机 | 山东鸿博重工有限公司 | 轮式拖拉机 | HB1000 | 功率:100马力;驱动方式:两轮驱动 | 驱动型式：两驱；发动机标定功率（kw）：74kw；外廓尺寸（长×宽×高及部位）mm：4060×1770×2470（安全架顶部）；轴距（mm）：2030mm；最小离地间隙及部位（mm）：380（后牵引架底部）；轮距（前轮/后轮）：1280、1380/1300-1500；离合器壳体前端面至后驱动轴轴心线的水平距离（mm）：1152；最小使用质量（kg）：2720；标准配重（前/后）：180/80；最小使用比质量（kg/kw）：36.76；档位数（前进/倒退）：12/12；传动系变速箱（器）型式：机械平面组成式；轮胎型号（前轮/后轮）：6.50-20/14.9-30；选装：外廓尺寸（长×宽×高及部位）mm：4060×1770×2680（驾驶室顶部）；最小使用质量（kg）：2875；标准配重（前/后）：180/80；最小使用比质量（kg/kw）：38.85 | 购机补贴(通用类) | 山东省 | 评阅通过 | 初评员：通过 复评员：通过
1130 | 农用动力机械 | 拖拉机 | 轮式拖拉机 | 100马力及以上两轮驱动拖拉机 | 山东巨明机械有限公司 | 轮式拖拉机 | MC1300 | 功率:130马力;驱动方式:两轮驱动 | 发动机标定功率：95.6kW；整机驱动型式：两驱；整机外廓尺寸（长×宽×高及部位）：4895×2155×2885（空滤器顶）；轴距：2300mm；最小离地间隙及部位：420（前驱动桥下沿）mm；最小使用质量：3935kg；标准配重（前/后）：440/172kg；档位数（前进/倒退）：12/12；最小使用比质量：41.16kg/kw；变速箱（器）型式：机械平面组成式；翻倾防护装置（驾驶室或安全框架）型式：简易驾驶室；悬挂装置型式：后置、三点悬挂。轮胎型号(前轮/后轮):7.5-20/16.9-34。 | 购机补贴(通用类) | 山东省 | 评阅通过 | 初评员：通过 复评员：通过
1131 | 农用动力机械 | 拖拉机 | 轮式拖拉机 | 100马力及以上两轮驱动拖拉机 | 山东巨明机械有限公司 | 轮式拖拉机 | MC1300-A | 功率:130马力;驱动方式:两轮驱动 | 发动机标定功率：95.6kW；整机驱动型式：两驱；整机外廓尺寸（长×宽×高及部位）：4895×2155×2865（安全架顶）；轴距：2300mm；最小离地间隙及部位：420（前驱动桥下沿）mm；最小使用质量：3795kg；标准配重（前/后）：440/172kg；档位数（前进/倒退）：12/12；最小使用比质量：39.70kg/kw；变速箱（器）型式：机械平面组成式；翻倾防护装置（驾驶室或安全框架）型式：安全框架；悬挂装置型式：后置、三点悬挂。轮胎型号(前轮/后轮):7.5-20/16.9-34。 | 购机补贴(通用类) | 山东省 | 评阅通过 | 初评员：通过 复评员：通过
1132 | 农用动力机械 | 拖拉机 | 轮式拖拉机 | 100马力及以上两轮驱动拖拉机 | 山东巨明机械有限公司 | 轮式拖拉机 | MC1400 | 功率:140马力;驱动方式:两轮驱动 | 发动机标定功率：102.9kW；整机驱动型式：两驱；整机外廓尺寸（长×宽×高及部位）：4895×2155×2885（空滤器顶）；轴距：2300mm；最小离地间隙及部位：420（前驱动桥下沿）mm；最小使用质量：3935kg；标准配重（前/后）：440/172kg；档位数（前进/倒退）：12/12；最小使用比质量：38.24kg/kw；变速箱（器）型式：机械平面组成式；翻倾防护装置（驾驶室或安全框架）型式：简易驾驶室；悬挂装置型式：后置、三点悬挂。轮胎型号(前轮/后轮):7.5-20/16.9-34。 | 购机补贴(通用类) | 山东省 | 评阅通过 | 初评员：通过 复评员：通过
1133 | 农用动力机械 | 拖拉机 | 轮式拖拉机 | 100马力及以上两轮驱动拖拉机 | 山东巨明机械有限公司 | 轮式拖拉机 | MC1400-A | 功率:140马力;驱动方式:两轮驱动 | 发动机标定功率：102.9kW；整机驱动型式：两驱；整机外廓尺寸（长×宽×高及部位）：4895×2155×2865（安全架顶）；轴距：2300mm；最小离地间隙及部位：420（前驱动桥下沿）mm；最小使用质量：3795kg；标准配重（前/后）：440/172kg；档位数（前进/倒退）：12/12；最小使用比质量：36.88kg/kw；变速箱（器）型式：机械平面组成式；翻倾防护装置（驾驶室或安全框架）型式：安全框架；悬挂装置型式：后置、三点悬挂。轮胎型号(前轮/后轮):7.5-20/16.9-34。 | 购机补贴(通用类) | 山东省 | 评阅通过 | 初评员：通过 复评员：通过
1134 | 农用动力机械 | 拖拉机 | 轮式拖拉机 | 100马力及以上两轮驱动拖拉机 | 山东巨明机械有限公司 | 轮式拖拉机 | MC1400-SA | 功率:140马力;驱动方式:两轮驱动 | 发动机标定功率：102.9kW；整机驱动型式：两驱；整机外廓尺寸（长×宽×高及部位）：5175×2155×2865（安全架顶）；轴距：2580mm；最小离地间隙及部位：420（分动箱底部）mm；最小使用质量：4055kg；标准配重（前/后）：440/172kg；档位数（前进/倒退）：12/12；最小使用比质量：39.41kg/kw；翻倾防护装置（驾驶室或安全框架）型式：安全框架；悬挂装置型式：后置、三点悬挂。轮胎型号(前轮/后轮):7.50-20/16.9-34。 | 购机补贴(通用类) | 山东省 | 评阅通过 | 初评员：通过 复评员：通过
1135 | 农用动力机械 | 拖拉机 | 轮式拖拉机 | 100马力及以上两轮驱动拖拉机 | 山东巨明机械有限公司 | 轮式拖拉机 | MC1500 | 功率:150马力;驱动方式:两轮驱动 | 发动机标定功率：110.3kW；整机驱动型式：两驱；整机外廓尺寸（长×宽×高及部位）：4895×2155×2885（空滤器顶）；轴距：2300mm；最小离地间隙及部位：420（前驱动桥下沿）mm；最小使用质量：3935kg；标准配重（前/后）：440/172kg；档位数（前进/倒退）：12/12；最小使用比质量：35.68kg/kw；变速箱（器）型式：机械平面组成式；翻倾防护装置（驾驶室或安全框架）型式：简易驾驶室；悬挂装置型式：后置、三点悬挂。轮胎型号(前轮/后轮):7.5-20/16.9-34。 | 购机补贴(通用类) | 山东省 | 评阅通过 | 初评员：通过 复评员：通过
1136 | 农用动力机械 | 拖拉机 | 轮式拖拉机 | 100马力及以上两轮驱动拖拉机 | 山东巨明机械有限公司 | 轮式拖拉机 | MC1500-A | 功率:150马力;驱动方式:两轮驱动 | 发动机标定功率：110.3kW；整机驱动型式：两驱；整机外廓尺寸（长×宽×高及部位）：4895×2155×2865（安全架顶）；轴距：2300mm；最小离地间隙及部位：420（前驱动桥下沿）mm；最小使用质量：3795kg；标准配重（前/后）：440/172kg；档位数（前进/倒退）：12/12；最小使用比质量：34.41kg/kw；变速箱（器）型式：机械平面组成式；翻倾防护装置（驾驶室或安全框架）型式：安全框架；悬挂装置型式：后置、三点悬挂。轮胎型号(前轮/后轮):7.5-20/16.9-34。 | 购机补贴(通用类) | 山东省 | 评阅通过 | 初评员：通过 复评员：通过
1137 | 农用动力机械 | 拖拉机 | 轮式拖拉机 | 100马力及以上两轮驱动拖拉机 | 山东巨明机械有限公司 | 轮式拖拉机 | MC1500-SA | 功率:150马力;驱动方式:两轮驱动 | 发动机标定功率：110.3kW；整机驱动型式：两驱；整机外廓尺寸（长×宽×高及部位）：5175×2155×2865（安全架顶）；轴距：2580mm；最小离地间隙及部位：420（分动箱底部）mm；最小使用质量：4055kg；标准配重（前/后）：440/172kg；档位数（前进/倒退）：12/12；最小使用比质量：36.76kg/kw；翻倾防护装置（驾驶室或安全框架）型式：安全框架；悬挂装置型式：后置、三点悬挂。轮胎型号(前轮/后轮):7.50-20/16.9-34。 | 购机补贴(通用类) | 山东省 | 评阅通过 | 初评员：通过 复评员：通过
1138 | 农用动力机械 | 拖拉机 | 轮式拖拉机 | 100马力及以上两轮驱动拖拉机 | 山东巨明机械有限公司 | 轮式拖拉机 | MC1600 | 功率:160马力;驱动方式:两轮驱动 | 发动机标定功率：117.6kW；整机驱动型式：两驱；整机外廓尺寸（长×宽×高及部位）：4895×2155×2885（空滤器顶）；轴距：2300mm；最小离地间隙及部位：420（前驱动桥下沿）mm；最小使用质量：3935kg；标准配重（前/后）：440/172kg；档位数（前进/倒退）：12/12；最小使用比质量：33.46kg/kw；变速箱（器）型式：机械平面组成式；翻倾防护装置（驾驶室或安全框架）型式：简易驾驶室；悬挂装置型式：后置、三点悬挂。轮胎型号(前轮/后轮):7.5-20/16.9-34。 | 购机补贴(通用类) | 山东省 | 评阅通过 | 初评员：通过 复评员：通过
1139 | 农用动力机械 | 拖拉机 | 轮式拖拉机 | 100马力及以上两轮驱动拖拉机 | 山东巨明机械有限公司 | 轮式拖拉机 | MC1600-A | 功率:160马力;驱动方式:两轮驱动 | 发动机标定功率：117.6kW；整机驱动型式：两驱；整机外廓尺寸（长×宽×高及部位）：4895×2155×2865（安全架顶）；轴距：2300mm；最小离地间隙及部位：420（前驱动桥下沿）mm；最小使用质量：3795kg；标准配重（前/后）：440/172kg；档位数（前进/倒退）：12/12；最小使用比质量：32.27kg/kw；变速箱（器）型式：机械平面组成式；翻倾防护装置（驾驶室或安全框架）型式：安全框架；悬挂装置型式：后置、三点悬挂。轮胎型号(前轮/后轮):7.5-20/16.9-34。 | 购机补贴(通用类) | 山东省 | 评阅通过 | 初评员：通过 复评员：通过
1140 | 农用动力机械 | 拖拉机 | 轮式拖拉机 | 100马力及以上两轮驱动拖拉机 | 山东巨明机械有限公司 | 轮式拖拉机 | MC1600-SA | 功率:160马力;驱动方式:两轮驱动 | 发动机标定功率：117.6kW；整机驱动型式：两驱；整机外廓尺寸（长×宽×高及部位）：5175×2155×2865（安全架顶）；轴距：2580mm；最小离地间隙及部位：420（分动箱底部）mm；最小使用质量：4055kg；标准配重（前/后）：440/172kg；档位数（前进/倒退）：12/12；最小使用比质量：34.48kg/kw；翻倾防护装置（驾驶室或安全框架）型式：安全框架；悬挂装置型式：后置、三点悬挂。轮胎型号(前轮/后轮):7.50-20/16.9-34。 | 购机补贴(通用类) | 山东省 | 评阅通过 | 初评员：通过 复评员：通过
1141 | 农用动力机械 | 拖拉机 | 轮式拖拉机 | 100马力及以上两轮驱动拖拉机 | 山东萨丁重工有限公司 | 轮式拖拉机 | SD1000 | 功率:100马力;驱动方式:两轮驱动 | 整机型式：轮式；整机机架型式：无架；整机驱动型式：两轮驱动；整机用途：一般用途；外廓尺寸(长×宽×高)：安全架顶：3950×1860×2800mm / 驾驶室顶：3950×1860×2730mm；轴距或履带接地长：2010mm；常用轮距(前轮/后轮)或轨距：1300/1450mm；整机最小离地间隙：400mm；最小使用质量：安全架：2420kg / 驾驶室：2630kg；整机标准配重(前/后)：136/96kg ；整机最小使用比质量：安全架：32.93kg/kW / 驾驶室：35.78kg/kW；档位数(前进/倒退)：12/12；整机发动机与主离合器联接方式：直联。 | 购机补贴(通用类) | 山东省 | 评阅通过 | 初评员：通过 复评员：通过
1142 | 农用动力机械 | 拖拉机 | 轮式拖拉机 | 100马力及以上两轮驱动拖拉机 | 山东萨丁重工有限公司 | 轮式拖拉机 | SD1500 | 功率:150马力;驱动方式:两轮驱动 | 整机型式：轮式；整机机架型式：无架；整机驱动型式：两轮驱动；整机用途：一般用途；外廓尺寸(长×宽×高)：安全架顶：4900×2200×3000mm / 驾驶室顶：4900×2200×3000mm；轴距或履带接地长：2650mm；常用轮距(前轮/后轮)或轨距：1510/1760mm；整机最小离地间隙：390mm；最小使用质量：安全架：4090kg/ 驾驶室：4340kg；整机标准配重(前/后)：385/160kg ；整机最小使用比质量：安全架：37.08kg/kW / 驾驶室：39.35kg/kW；档位数(前进/倒退)：16/8；整机发动机与主离合器联接方式：直联。 | 购机补贴(通用类) | 山东省 | 评阅通过 | 初评员：通过 复评员：通过
1143 | 农用动力机械 | 拖拉机 | 轮式拖拉机 | 100马力及以上两轮驱动拖拉机 | 山东萨丁重工有限公司 | 轮式拖拉机 | SD1600 | 功率:160马力;驱动方式:两轮驱动 | 整机型式：轮式；整机机架型式：无架；整机驱动型式：两轮驱动；整机用途：一般用途；外廓尺寸(长×宽×高)：安全架顶：4900×2200×3000mm / 驾驶室顶：4900×2200×3000mm；轴距或履带接地长：2650mm；常用轮距(前轮/后轮)或轨距：1510/1760mm；整机最小离地间隙：390mm；最小使用质量：安全架：4090kg / 驾驶室：4360kg；整机标准配重(前/后)：385/160kg ；整机最小使用比质量：安全架：34.78kg/kW / 驾驶室：37.07kg/kW；档位数(前进/倒退)：16/8；整机发动机与主离合器联接方式：直联。 | 购机补贴(通用类) | 山东省 | 评阅通过 | 初评员：通过 复评员：通过
1144 | 农用动力机械 | 拖拉机 | 轮式拖拉机 | 100马力及以上两轮驱动拖拉机 | 山东双力现代农业装备有限公司 | 轮式拖拉机 | SL1600-1 | 功率:160马力;驱动方式:两轮驱动 | 外廓尺寸(长×宽×高)mm：4850×2110×2970；轴距mm：2510；常用轮距(前轮/后轮)mm：1486/1619；最小离地间隙及部位mm：460（提升油缸支撑座）；最小使用质量kg：4050,4260；标准配重(前/后)kg：220/320；档位数(前进/倒退)：16/8；主变速档位数：4；副变速档位数：（2+1）×2；发动机与离合器联接方式：直联；翻倾防护装置型号、型式及生产厂：SL800.46.011、SLH2204.45，安全框架或简易驾驶室，山东双力现代农业装备有限公司；空气滤清器型号及型式：X011929，干式；排气管消声腔外形尺寸（长×宽×厚或直径×长）mm:600×290×135；转向系型式：全液压；传动系变速箱型式：机械平面组成式；主变速箱换档方式：机械有级挡；副变速箱换档方式：机械有级挡；轮胎型号(前轮/后轮)：7.50-20/16.9-34,6.50-20/16.9-34,6.50-20/14.9-30,7.50-20/16.9-30,6.50-20/16.9-30 | 购机补贴(通用类) | 山东省 | 评阅通过 | 初评员：通过 复评员：通过
1145 | 农用动力机械 | 拖拉机 | 轮式拖拉机 | 100马力及以上两轮驱动拖拉机 | 山东双力现代农业装备有限公司 | 轮式拖拉机 | SL1600-2 | 功率:160马力;驱动方式:两轮驱动 | 外廓尺寸(长×宽×高)mm：4720×2100×2930；轴距mm：2604；常用轮距(前轮/后轮)mm：1486/1619；最小离地间隙及部位mm：460（提升油缸支撑座）；最小使用质量kg：4050,4260；标准配重(前/后)kg：0/0；档位数(前进/倒退)：16/8；主变速档位数：4；副变速档位数：（2+1）×2；发动机与离合器联接方式：直联；翻倾防护装置型号、型式及生产厂：SL800.46.011、SLH2204.45，安全框架或简易驾驶室，山东双力现代农业装备有限公司；空气滤清器型号及型式：KLQ-518D，干式；排气管消声腔外形尺寸（长×宽×厚或直径×长）mm:600×290×135；转向系型式：全液压；传动系变速箱型式：机械平面组成式；主变速箱换档方式：机械有级挡；副变速箱换档方式：机械有级挡；轮胎型号(前轮/后轮)：7.50-20/16.9-34,6.50-20/16.9-34,6.50-20/14.9-30,7.50-20/16.9-30,6.50-20/16.9-30 | 购机补贴(通用类) | 山东省 | 评阅通过 | 初评员：通过 复评员：通过
1146 | 农用动力机械 | 拖拉机 | 轮式拖拉机 | 100马力及以上两轮驱动拖拉机 | 山东潍坊鲁中拖拉机有限公司 | 轮式拖拉机 | LZF1400-F | 功率:140马力;驱动方式:两轮驱动 | 发动机标定功率：140马力，驱动方式：两轮驱动，最小使用质量：4150kg，最小使用比质量(kg/kw)：40.29，外廓尺寸(长×宽×高)：4370*2080*2890(mm)；排放阶段：国三 | 购机补贴(通用类) | 山东省 | 评阅通过 | 初评员：通过 复评员：通过
1147 | 农用动力机械 | 拖拉机 | 轮式拖拉机 | 100马力及以上两轮驱动拖拉机 | 山东潍坊鲁中拖拉机有限公司 | 轮式拖拉机 | LZF1400-F1 | 功率:140马力;驱动方式:两轮驱动 | 发动机标定功率：140马力，驱动方式：两轮驱动，最小使用质量：4300kg，最小使用比质量(kg/kw)：41.75，外廓尺寸(长×宽×高)：4680*2080*3100(mm)；排放阶段：国三 | 购机补贴(通用类) | 山东省 | 评阅通过 | 初评员：通过 复评员：通过
1148 | 农用动力机械 | 拖拉机 | 轮式拖拉机 | 100马力及以上两轮驱动拖拉机 | 山东潍坊鲁中拖拉机有限公司 | 轮式拖拉机 | LZF1500-F | 功率:150马力;驱动方式:两轮驱动 | 发动机标定功率：150马力，驱动方式：两轮驱动，最小使用质量：4150kg，最小使用比质量(kg/kw)：37.62，外廓尺寸(长×宽×高)：4370*2080*2890(mm)；排放阶段：国三 | 购机补贴(通用类) | 山东省 | 评阅通过 | 初评员：通过 复评员：通过
1149 | 农用动力机械 | 拖拉机 | 轮式拖拉机 | 100马力及以上两轮驱动拖拉机 | 山东潍坊鲁中拖拉机有限公司 | 轮式拖拉机 | LZF1500-F1 | 功率:150马力;驱动方式:两轮驱动 | 发动机标定功率：150马力，驱动方式：两轮驱动，最小使用质量：4300kg，最小使用比质量(kg/kw)：38.98，外廓尺寸(长×宽×高)：4680*2080*3100(mm)；排放阶段：国三 | 购机补贴(通用类) | 山东省 | 评阅通过 | 初评员：通过 复评员：通过
1150 | 农用动力机械 | 拖拉机 | 轮式拖拉机 | 100马力及以上两轮驱动拖拉机 | 山东潍坊鲁中拖拉机有限公司 | 轮式拖拉机 | LZF1600-F | 功率:160马力;驱动方式:两轮驱动 | 发动机标定功率：160马力，驱动方式：两轮驱动，最小使用质量：4150kg，最小使用比质量(kg/kw)：35.26，外廓尺寸(长×宽×高)：4370*2080*2890(mm)；排放阶段：国三 | 购机补贴(通用类) | 山东省 | 评阅通过 | 初评员：通过 复评员：通过
1151 | 农用动力机械 | 拖拉机 | 轮式拖拉机 | 100马力及以上两轮驱动拖拉机 | 山东潍坊鲁中拖拉机有限公司 | 轮式拖拉机 | LZF1600-F1 | 功率:160马力;驱动方式:两轮驱动 | 发动机标定功率：160马力，驱动方式：两轮驱动，最小使用质量：4300kg，最小使用比质量(kg/kw)：36.44，外廓尺寸(长×宽×高)：4680*2080*3100(mm)；排放阶段：国三 | 购机补贴(通用类) | 山东省 | 评阅通过 | 初评员：通过 复评员：通过
1152 | 农用动力机械 | 拖拉机 | 轮式拖拉机 | 100马力及以上两轮驱动拖拉机 | 山东五征集团有限公司 | 轮式拖拉机 | MD1000 | 功率:100马力;驱动方式:两轮驱动 | 功率：100马力；驱动方式：两驱；外廓尺寸（长×宽×高）：4170×1860×2700(安全架顶部)、4170×2000×2775(空滤器顶部、驾驶室)mm；轴距：2060mm，离合器壳体前端面至后驱动轴轴心线的水平距离：1091mm；最小使用质量：2750（安全架）、2900（驾驶室）kg；翻倾防护装置（驾驶室或安全框架）型式：安全框架、简易驾驶室；转向系型式：全液压；转向机构型式：前轮转向；传动系变速箱（器）型式：机械空间组成式；传动系箱体数量：2个；传动系主变速换挡方式：机械有级挡；液压悬挂系统型式：分置式；悬挂装置型式：后置三点悬挂 | 购机补贴(通用类) | 山东省 | 评阅通过 | 初评员：通过 复评员：通过
1153 | 农用动力机械 | 拖拉机 | 轮式拖拉机 | 100马力及以上两轮驱动拖拉机 | 山东五征集团有限公司 | 轮式拖拉机 | MD1100 | 功率:110马力;驱动方式:两轮驱动 | 功率：110马力；驱动方式：两驱；外廓尺寸（长×宽×高）：4170×1860×2700(安全架顶部)、4170×2000×2775(空滤器顶部、驾驶室)mm；轴距：2060mm，离合器壳体前端面至后驱动轴轴心线的水平距离：1091mm；最小使用质量：2750（安全架）、2900（驾驶室）kg；翻倾防护装置（驾驶室或安全框架）型式：安全框架、简易驾驶室；转向系型式：全液压；转向机构型式：前轮转向；传动系变速箱（器）型式：机械空间组成式；传动系箱体数量：2个；传动系主变速换挡方式：机械有级挡；液压悬挂系统型式：分置式；悬挂装置型式：后置三点悬挂 | 购机补贴(通用类) | 山东省 | 评阅通过 | 初评员：通过 复评员：通过
1154 | 农用动力机械 | 拖拉机 | 轮式拖拉机 | 100马力及以上两轮驱动拖拉机 | 山东五征集团有限公司 | 轮式拖拉机 | MD1200 | 功率:120马力;驱动方式:两轮驱动 | 功率：120马力；驱动方式：两驱；外廓尺寸（长×宽×高）：4170×1860×2700(安全架顶部)、4170×2000×2775(空滤器顶部、驾驶室)mm；轴距：2060mm，离合器壳体前端面至后驱动轴轴心线的水平距离：1091mm；最小使用质量：2750（安全架）、2900（驾驶室）kg；翻倾防护装置（驾驶室或安全框架）型式：安全框架、简易驾驶室；转向系型式：全液压；转向机构型式：前轮转向；传动系变速箱（器）型式：机械空间组成式；传动系箱体数量：2个；传动系主变速换挡方式：机械有级挡；液压悬挂系统型式：分置式；悬挂装置型式：后置三点悬挂 | 购机补贴(通用类) | 山东省 | 评阅通过 | 初评员：通过 复评员：通过
1155 | 农用动力机械 | 拖拉机 | 轮式拖拉机 | 100马力及以上两轮驱动拖拉机 | 山东五征集团有限公司 | 轮式拖拉机 | ME1100-F | 功率:110马力;驱动方式:两轮驱动 | 功率：110马力；驱动方式：两驱；外廓尺寸（长×宽×高）：4940×2150×2980(安全框架顶部)、4940×2150×2920(空滤器顶部、驾驶室)mm；轴距：2450mm，离合器壳体前端面至后驱动轴轴心线的水平距离：1498mm；最小使用质量：4190（安全架）、4190（驾驶室）kg；翻倾防护装置（驾驶室或安全框架）型式：安全框架、简易驾驶室；转向系型式：全液压；转向机构型式：前轮转向；传动系变速箱（器）型式：机械平面组成式；传动系箱体数量：2个；传动系主变速换挡方式：机械有级挡；液压悬挂系统型式：分置式；悬挂装置型式：后置三点悬挂 | 购机补贴(通用类) | 山东省 | 评阅通过 | 初评员：通过 复评员：通过
1156 | 农用动力机械 | 拖拉机 | 轮式拖拉机 | 100马力及以上两轮驱动拖拉机 | 山东五征集团有限公司 | 轮式拖拉机 | ME1200-F | 功率:120马力;驱动方式:两轮驱动 | 功率：120马力；驱动方式：两驱；外廓尺寸（长×宽×高）：4940×2150×2980(安全框架顶部)、4940×2150×2920(空滤器顶部、驾驶室)mm；轴距：2450m，离合器壳体前端面至后驱动轴轴心线的水平距离：1498mm；最小使用质量：4190kg；翻倾防护装置（驾驶室或安全框架）型式：安全框架、简易驾驶室；转向系型式：全液压；转向机构型式：前轮转向；传动系变速箱（器）型式：机械平面组成式；传动系箱体数量：2个；传动系主变速换挡方式：机械有级挡；液压悬挂系统型式：分置式；悬挂装置型式：后置三点悬挂 | 购机补贴(通用类) | 山东省 | 评阅通过 | 初评员：通过 复评员：通过
1157 | 农用动力机械 | 拖拉机 | 轮式拖拉机 | 100马力及以上两轮驱动拖拉机 | 山东五征集团有限公司 | 轮式拖拉机 | ME1300-F | 功率:130马力;驱动方式:两轮驱动 | 功率：130马力；驱动方式：两驱；外廓尺寸（长×宽×高）：4940×2150×2980(安全框架顶部)、5100×2150×2920(空滤器顶部、驾驶室)mm；轴距：2450mm，离合器壳体前端面至后驱动轴轴心线的水平距离：1498mm；最小使用质量：4190（安全架）、4360（驾驶室）kg；翻倾防护装置（驾驶室或安全框架）型式：安全框架、简易驾驶室；转向系型式：全液压；转向机构型式：前轮转向；传动系变速箱（器）型式：机械平面组成式；传动系箱体数量：2个；传动系主变速换挡方式：机械有级挡；液压悬挂系统型式：分置式；悬挂装置型式：后置三点悬挂 | 购机补贴(通用类) | 山东省 | 评阅通过 | 初评员：通过 复评员：通过
1158 | 农用动力机械 | 拖拉机 | 轮式拖拉机 | 100马力及以上两轮驱动拖拉机 | 山东五征集团有限公司 | 轮式拖拉机 | ME1300-F6 | 功率:130马力;驱动方式:两轮驱动 | 功率：130马力；驱动方式：两驱；外廓尺寸（长×宽×高）：5100×2150×2980(安全框架顶部)、5100×2150×2920(空滤器顶部、驾驶室)mm；轴距：2800mm，离合器壳体前端面至后驱动轴轴心线的水平距离：1498mm；最小使用质量：4600kg；翻倾防护装置（驾驶室或安全框架）型式：安全框架、简易驾驶室；转向系型式：全液压；转向机构型式：前轮转向；传动系变速箱（器）型式：机械平面组成式；传动系箱体数量：2个；传动系主变速换挡方式：机械有级挡；液压悬挂系统型式：分置式；悬挂装置型式：后置三点悬挂 | 购机补贴(通用类) | 山东省 | 评阅通过 | 初评员：通过 复评员：通过
1159 | 农用动力机械 | 拖拉机 | 轮式拖拉机 | 100马力及以上两轮驱动拖拉机 | 山东五征集团有限公司 | 轮式拖拉机 | ME1400-F | 功率:140马力;驱动方式:两轮驱动 | 功率：140马力；驱动方式：两驱；外廓尺寸（长×宽×高）：4940×2150×2980(安全框架顶部)、4940×2150×2920(空滤器顶部、驾驶室)mm；轴距：2450mm，离合器壳体前端面至后驱动轴轴心线的水平距离：1498mm；最小使用质量：4275（安全架）、4360（驾驶室）kg；翻倾防护装置（驾驶室或安全框架）型式：安全框架、简易驾驶室；转向系型式：全液压；转向机构型式：前轮转向；传动系变速箱（器）型式：机械平面组成式；传动系箱体数量：2个；传动系主变速换挡方式：机械有级挡；液压悬挂系统型式：分置式；悬挂装置型式：后置三点悬挂 | 购机补贴(通用类) | 山东省 | 评阅通过 | 初评员：通过 复评员：通过
1160 | 农用动力机械 | 拖拉机 | 轮式拖拉机 | 100马力及以上两轮驱动拖拉机 | 山东五征集团有限公司 | 轮式拖拉机 | ME1400-F6 | 功率:140马力;驱动方式:两轮驱动 | 功率：140马力；驱动方式：两驱；外廓尺寸（长×宽×高）：5100×2150×2980(安全框架顶部)、5100×2150×2920(空滤器顶部、驾驶室)mm；轴距：2800mm，离合器壳体前端面至后驱动轴轴心线的水平距离：1498mm；最小使用质量：4600（安全架）、4700（驾驶室）kg；翻倾防护装置（驾驶室或安全框架）型式：安全框架、简易驾驶室；转向系型式：全液压；转向机构型式：前轮转向；传动系变速箱（器）型式：机械平面组成式；传动系箱体数量：2个；传动系主变速换挡方式：机械有级挡；液压悬挂系统型式：分置式；悬挂装置型式：后置三点悬挂 | 购机补贴(通用类) | 山东省 | 评阅通过 | 初评员：通过 复评员：通过
1161 | 农用动力机械 | 拖拉机 | 轮式拖拉机 | 100马力及以上两轮驱动拖拉机 | 山东五征集团有限公司 | 轮式拖拉机 | ME1500-F | 功率:150马力;驱动方式:两轮驱动 | 功率：150马力；驱动方式：两驱；外廓尺寸（长×宽×高）：4940×2150×2980(安全框架顶部)、4940×2150×2920(空滤器顶部、驾驶室)mm；轴距：2450mm，离合器壳体前端面至后驱动轴轴心线的水平距离：1498mm；最小使用质量：4190（安全架）、4360（驾驶室）kg；翻倾防护装置（驾驶室或安全框架）型式：安全框架、简易驾驶室；转向系型式：全液压；转向机构型式：前轮转向；传动系变速箱（器）型式：机械平面组成式；传动系箱体数量：2个；传动系主变速换挡方式：机械有级挡；液压悬挂系统型式：分置式；悬挂装置型式：后置三点悬挂 | 购机补贴(通用类) | 山东省 | 评阅通过 | 初评员：通过 复评员：通过
1162 | 农用动力机械 | 拖拉机 | 轮式拖拉机 | 100马力及以上两轮驱动拖拉机 | 山东五征集团有限公司 | 轮式拖拉机 | ME1500-F6 | 功率:150马力;驱动方式:两轮驱动 | 功率：150马力；驱动方式：两驱；外廓尺寸（长×宽×高）：5100×2150×2980(安全框架顶部)、5100×2150×2920(空滤器顶部、驾驶室)mm；轴距：2800mm，离合器壳体前端面至后驱动轴轴心线的水平距离：1498mm；最小使用质量：4600（安全架）、4700（驾驶室）kg；翻倾防护装置（驾驶室或安全框架）型式：安全框架、简易驾驶室；转向系型式：全液压；转向机构型式：前轮转向；传动系变速箱（器）型式：机械平面组成式；传动系箱体数量：2个；传动系主变速换挡方式：机械有级挡；液压悬挂系统型式：分置式；悬挂装置型式：后置三点悬挂 | 购机补贴(通用类) | 山东省 | 评阅通过 | 初评员：通过 复评员：通过
1163 | 农用动力机械 | 拖拉机 | 轮式拖拉机 | 100马力及以上两轮驱动拖拉机 | 山东五征集团有限公司 | 轮式拖拉机 | ME1600-F | 功率:160马力;驱动方式:两轮驱动 | 功率：160马力；驱动方式：两驱；外廓尺寸（长×宽×高）：4940×2150×2980(安全框架顶部)、4940×2150×2920(空滤器顶部、驾驶室)mm；轴距：2450mm，离合器壳体前端面至后驱动轴轴心线的水平距离：1498mm；最小使用质量：4190（安全架）、4360（驾驶室）kg；翻倾防护装置（驾驶室或安全框架）型式：安全框架、简易驾驶室；转向系型式：全液压；转向机构型式：前轮转向；传动系变速箱（器）型式：机械平面组成式；传动系箱体数量：2个；传动系主变速换挡方式：机械有级挡；液压悬挂系统型式：分置式；悬挂装置型式：后置三点悬挂 | 购机补贴(通用类) | 山东省 | 评阅通过 | 初评员：通过 复评员：通过
1164 | 农用动力机械 | 拖拉机 | 轮式拖拉机 | 100马力及以上两轮驱动拖拉机 | 山东五征集团有限公司 | 轮式拖拉机 | ME1600-F6 | 功率:160马力;驱动方式:两轮驱动 | 功率：160马力；驱动方式：两驱；外廓尺寸（长×宽×高）：5100×2150×2980(安全框架顶部)、5150×2150×2920(空滤器顶部、驾驶室)mm；轴距：2800mm，离合器壳体前端面至后驱动轴轴心线的水平距离：1498mm；最小使用质量：4600（安全架）、4700（驾驶室）kg；翻倾防护装置（驾驶室或安全框架）型式：安全框架、简易驾驶室；转向系型式：全液压；转向机构型式：前轮转向；传动系变速箱（器）型式：机械平面组成式；传动系箱体数量：2个；传动系主变速换挡方式：机械有级挡；液压悬挂系统型式：分置式；悬挂装置型式：后置三点悬挂 | 购机补贴(通用类) | 山东省 | 评阅通过 | 初评员：通过 复评员：通过
1165 | 农用动力机械 | 拖拉机 | 轮式拖拉机 | 100马力及以上两轮驱动拖拉机 | 泰安泰山国泰拖拉机制造有限公司 | 轮式拖拉机 | GT1600-1 | 功率:160马力;驱动方式:两轮驱动 | 结构尺寸（长*宽*高及部位mm）：5000×2110×2850（安全架顶部），驱动型式：两驱 ，标定功率（kw)：117.7，发动机商标或品牌：东方红，发动机型号：LR6M3LR22/1177，轴距（mm）：2510，最小使用质量（kg）：4200，配重（kg）(前/后)：320/160，档位数（前进/倒退）：16/8，变速箱（器）型式：机械平面组成式，机架型式：无架，最小使用比质量（kg/kw):35.68；选装简易驾驶室：结构尺寸（长*宽*高mm）：5000×2110×3000（驾驶室顶部），最小使用质量（kg）：4400，标准配重(前/后）：320/160,最小使用比质量（kg/kw):37.38； | 购机补贴(通用类) | 山东省 | 评阅通过 | 初评员：通过 复评员：通过
1166 | 农用动力机械 | 拖拉机 | 轮式拖拉机 | 100马力及以上两轮驱动拖拉机 | 潍柴雷沃重工股份有限公司（原：雷沃重工股份有限公司） | 轮式拖拉机 | M1000-5X1 | 功率:100马力;驱动方式:两轮驱动 | 驱动方式：两轮驱动；功率（kw）：73.5KW | 购机补贴(通用类) | 山东省 | 评阅通过 | 初评员：通过 复评员：通过
1167 | 农用动力机械 | 拖拉机 | 轮式拖拉机 | 100马力及以上两轮驱动拖拉机 | 潍柴雷沃重工股份有限公司（原：雷沃重工股份有限公司） | 轮式拖拉机 | M1000-5XP | 功率:100马力;驱动方式:两轮驱动 | 驱动方式：两轮驱动；功率（kw）：73.5KW；换挡方式：机械有级挡+动力换向 | 购机补贴(通用类) | 山东省 | 评阅通过 | 初评员：通过 复评员：通过
1168 | 农用动力机械 | 拖拉机 | 轮式拖拉机 | 100马力及以上两轮驱动拖拉机 | 潍柴雷沃重工股份有限公司（原：雷沃重工股份有限公司） | 轮式拖拉机 | M1100-5XP | 功率:110马力;驱动方式:两轮驱动 | 驱动方式：两轮驱动；功率（kw）：81KW；换挡方式：机械有级挡+动力换向 | 购机补贴(通用类) | 山东省 | 评阅通过 | 初评员：通过 复评员：通过
1169 | 农用动力机械 | 拖拉机 | 轮式拖拉机 | 100马力及以上两轮驱动拖拉机 | 潍柴雷沃重工股份有限公司（原：雷沃重工股份有限公司） | 轮式拖拉机 | M1200-5X1 | 功率:120马力;驱动方式:两轮驱动 | 驱动方式：两轮驱动；功率（kw）：88.2KW | 购机补贴(通用类) | 山东省 | 评阅通过 | 初评员：通过 复评员：通过
1170 | 农用动力机械 | 拖拉机 | 轮式拖拉机 | 100马力及以上两轮驱动拖拉机 | 潍柴雷沃重工股份有限公司（原：雷沃重工股份有限公司） | 轮式拖拉机 | M1200-5XP | 功率:120马力;驱动方式:两轮驱动 | 驱动方式：两轮驱动；功率（kw）：88.2KW；换挡方式：机械有级挡+动力换向 | 购机补贴(通用类) | 山东省 | 评阅通过 | 初评员：通过 复评员：通过
1171 | 农用动力机械 | 拖拉机 | 轮式拖拉机 | 100马力及以上两轮驱动拖拉机 | 潍柴雷沃重工股份有限公司（原：雷沃重工股份有限公司） | 轮式拖拉机 | M1200-5XS1 | 功率:120马力;驱动方式:两轮驱动 | 驱动方式：两轮驱动；功率（kw）：88.2KW | 购机补贴(通用类) | 山东省 | 评阅通过 | 初评员：通过 复评员：通过
1172 | 农用动力机械 | 拖拉机 | 轮式拖拉机 | 100马力及以上两轮驱动拖拉机 | 潍柴雷沃重工股份有限公司（原：雷沃重工股份有限公司） | 轮式拖拉机 | M1200-5XSP | 功率:120马力;驱动方式:两轮驱动 | 驱动方式：两轮驱动；功率（kw）：88.2KW；换挡方式：机械有级挡+动力换向 | 购机补贴(通用类) | 山东省 | 评阅通过 | 初评员：通过 复评员：通过
1173 | 农用动力机械 | 拖拉机 | 轮式拖拉机 | 100马力及以上两轮驱动拖拉机 | 潍柴雷沃重工股份有限公司（原：雷沃重工股份有限公司） | 轮式拖拉机 | M1300-5X1 | 功率:130马力;驱动方式:两轮驱动 | 驱动方式：两轮驱动；功率（kw）：95.6KW | 购机补贴(通用类) | 山东省 | 评阅通过 | 初评员：通过 复评员：通过
1174 | 农用动力机械 | 拖拉机 | 轮式拖拉机 | 100马力及以上两轮驱动拖拉机 | 潍柴雷沃重工股份有限公司（原：雷沃重工股份有限公司） | 轮式拖拉机 | M1300-5XFP | 功率:130马力;驱动方式:两轮驱动 | 驱动方式：两轮驱动；功率（kw）：95.6KW；换挡方式：机械有级挡+动力换向 | 购机补贴(通用类) | 山东省 | 评阅通过 | 初评员：通过 复评员：通过
1175 | 农用动力机械 | 拖拉机 | 轮式拖拉机 | 100马力及以上两轮驱动拖拉机 | 潍柴雷沃重工股份有限公司（原：雷沃重工股份有限公司） | 轮式拖拉机 | M1300-5XP | 功率:130马力;驱动方式:两轮驱动 | 驱动方式：两轮驱动；功率（kw）：95.6KW；换挡方式：机械有级挡+动力换向 | 购机补贴(通用类) | 山东省 | 评阅通过 | 初评员：通过 复评员：通过
1176 | 农用动力机械 | 拖拉机 | 轮式拖拉机 | 100马力及以上两轮驱动拖拉机 | 潍柴雷沃重工股份有限公司（原：雷沃重工股份有限公司） | 轮式拖拉机 | M1400-5XF1 | 功率:140马力;驱动方式:两轮驱动 | 驱动方式：两轮驱动；功率（kw）：102.9KW | 购机补贴(通用类) | 山东省 | 评阅通过 | 初评员：通过 复评员：通过
1177 | 农用动力机械 | 拖拉机 | 轮式拖拉机 | 100马力及以上两轮驱动拖拉机 | 约翰迪尔（天津）有限公司 | 轮式拖拉机 | JD5-1000-2 | 功率:100马力;驱动方式:两轮驱动 | 功率:100马力;驱动方式:两轮驱动 ; | 购机补贴(通用类) | 天津市 | 评阅通过 | 初评员：通过 复评员：通过
1178 | 农用动力机械 | 拖拉机 | 轮式拖拉机 | 30-40马力四轮驱动拖拉机 | 第一拖拉机股份有限公司 | 轮式拖拉机 | MC304-2 | 功率:30马力;驱动方式:四轮驱动 | 功率：22.1（选装22.06）kW/30马力；驱动形式：四轮驱动；最小使用质量（kg）：1540（安全架）、1670（驾驶室） | 购机补贴(通用类) | 河南省 | 评阅通过 | 初评员：通过 复评员：通过
1179 | 农用动力机械 | 拖拉机 | 轮式拖拉机 | 30-40马力四轮驱动拖拉机 | 第一拖拉机股份有限公司 | 轮式拖拉机 | MC354-2 | 功率:35马力;驱动方式:四轮驱动 | 功率：25.8（选装25.74）kW/35马力；驱动形式：四轮驱动；最小使用质量（kg）：1540（安全架）、1670（驾驶室） | 购机补贴(通用类) | 河南省 | 评阅通过 | 初评员：通过 复评员：通过
1180 | 农用动力机械 | 拖拉机 | 轮式拖拉机 | 30-40马力四轮驱动拖拉机 | 第一拖拉机股份有限公司 | 轮式拖拉机 | ME304-3 | 功率:30马力;驱动方式:四轮驱动 | 功率：22.1（选装22.06）kW/30马力；驱动形式：四轮驱动；最小使用质量（kg）：1760（安全架）、1890（驾驶室） | 购机补贴(通用类) | 河南省 | 评阅通过 | 初评员：通过 复评员：通过
1181 | 农用动力机械 | 拖拉机 | 轮式拖拉机 | 30-40马力四轮驱动拖拉机 | 第一拖拉机股份有限公司 | 轮式拖拉机 | ME354-3 | 功率:35马力;驱动方式:四轮驱动 | 功率：25.8（选装25.74）kW/35马力；驱动形式：四轮驱动；最小使用质量（kg）：1760（安全架）、1890（驾驶室） | 购机补贴(通用类) | 河南省 | 评阅通过 | 初评员：通过 复评员：通过
1182 | 农用动力机械 | 拖拉机 | 轮式拖拉机 | 40-50马力四轮驱动拖拉机 | 第一拖拉机股份有限公司 | 轮式拖拉机 | MC404-2 | 功率:40马力;驱动方式:四轮驱动 | 功率：29.4（选装29.42、29.5）kW/40马力；驱动形式：四轮驱动；最小使用质量（kg）：1585（安全架）、1715（驾驶室） | 购机补贴(通用类) | 河南省 | 评阅通过 | 初评员：通过 复评员：通过
1183 | 农用动力机械 | 拖拉机 | 轮式拖拉机 | 40-50马力四轮驱动拖拉机 | 第一拖拉机股份有限公司 | 轮式拖拉机 | MC404-F3 | 功率:40马力;驱动方式:四轮驱动 | 功率：29.4kW/40马力；驱动形式：四轮驱动；最小使用质量（kg）：1600 | 购机补贴(通用类) | 河南省 | 评阅通过 | 初评员：通过 复评员：通过
1184 | 农用动力机械 | 拖拉机 | 轮式拖拉机 | 40-50马力四轮驱动拖拉机 | 第一拖拉机股份有限公司 | 轮式拖拉机 | MC454-3 | 功率:45马力;驱动方式:四轮驱动 | 功率：33.1kW/45马力；驱动形式：四轮驱动；最小使用质量（kg）：1710（安全架）、1850（驾驶室） | 购机补贴(通用类) | 河南省 | 评阅通过 | 初评员：通过 复评员：通过
1185 | 农用动力机械 | 拖拉机 | 轮式拖拉机 | 40-50马力四轮驱动拖拉机 | 第一拖拉机股份有限公司 | 轮式拖拉机 | MC454-F3 | 功率:45马力;驱动方式:四轮驱动 | 功率：33.1kW/45马力；驱动形式：四轮驱动；最小使用质量（kg）：1600 | 购机补贴(通用类) | 河南省 | 评阅通过 | 初评员：通过 复评员：通过
1186 | 农用动力机械 | 拖拉机 | 轮式拖拉机 | 40-50马力四轮驱动拖拉机 | 第一拖拉机股份有限公司 | 轮式拖拉机 | ME404-3 | 功率:40马力;驱动方式:四轮驱动 | 功率：29.4（选装29.5、29.5、29.4、29.42）kW/40马力；驱动形式：四轮驱动；最小使用质量（kg）：1760（安全架）、1890（驾驶室） | 购机补贴(通用类) | 河南省 | 评阅通过 | 初评员：通过 复评员：通过
1187 | 农用动力机械 | 拖拉机 | 轮式拖拉机 | 40-50马力四轮驱动拖拉机 | 第一拖拉机股份有限公司 | 轮式拖拉机 | MF404-5 | 功率:40马力;驱动方式:四轮驱动 | 功率：29.4（选装29.5、29.4、29.5）kW/40马力；驱动形式：四轮驱动；最小使用质量：2090（安全架）、2230（驾驶室） | 购机补贴(通用类) | 河南省 | 评阅通过 | 初评员：通过 复评员：通过
1188 | 农用动力机械 | 拖拉机 | 轮式拖拉机 | 40-50马力四轮驱动拖拉机 | 第一拖拉机股份有限公司 | 轮式拖拉机 | MF454-5 | 功率:45马力;驱动方式:四轮驱动 | 功率：33.1kW/45马力；驱动形式：四轮驱动；最小使用质量：2140（安全架）、2280（驾驶室） | 购机补贴(通用类) | 河南省 | 评阅通过 | 初评员：通过 复评员：通过
1189 | 农用动力机械 | 拖拉机 | 轮式拖拉机 | 40-50马力四轮驱动拖拉机 | 山东悍沃农业装备有限公司 | 轮式拖拉机 | E404-B | 功率:40马力;驱动方式:四轮驱动 | 整机外廓尺寸（长×宽×高）：3500×1500×2200mm（安全框架顶）；轴距：1840mm；整机型式：4×4四轮驱动；标准配重：前72kg/后56kg；发动机标定功率：30.0kW；轮胎型号：前轮7.50-16/后轮11.2-28；最小使用质量：1500kg。 | 购机补贴(通用类) | 山东省 | 评阅通过 | 初评员：通过 复评员：通过
1190 | 农用动力机械 | 拖拉机 | 轮式拖拉机 | 40-50马力四轮驱动拖拉机 | 山东时风（集团）有限责任公司 | 轮式拖拉机 | SF454-E | 功率:45马力;驱动方式:四轮驱动 | 外廓尺寸(长×宽×高)：3580×1365×2155；轴距：1820；常用轮距(前轮/后轮)：960/1000；最小离地间隙及部位：310（前桥底部）；最小使用质量：1575；标准配重(前/后)：60/72；挡位数（前进/倒退/爬行）：8/8/0；发动机与主离合器联接方式：直联；翻倾防护装置型号：SF350-46001；翻倾防护装置型式：安全框架；翻倾防护装置生产厂：山东时风（集团）有限责任公司；空气滤清器型号：SF404E-11011；空气滤清器型式：油浴式；排气管消声腔外形尺寸：φ122×508；转向系型式：液压式；传动系变速箱型式：机械平面组成式；主变速箱换挡方式：机械有级挡；副变速箱换挡方式：机械有级挡；轮胎型号(前轮/后轮)：6.5-16/11.2-24。 | 购机补贴(通用类) | 山东省 | 评阅通过 | 初评员：通过 复评员：通过
1191 | 农用动力机械 | 拖拉机 | 轮式拖拉机 | 40-50马力四轮驱动拖拉机 | 特拉克（潍坊）农业装备有限公司 | 轮式拖拉机 | TK404-X | 功率:40马力;驱动方式:四轮驱动 | 功率：40马力，驱动方式：四轮驱动。整机外廓尺寸(长×宽×高及部位)mm：3650×1500×2400(安全架顶)；轴距或履带接地长mm：1950；常用轮距(前轮/后轮)或轨距mm：1200/1250；轮距(前轮/后轮)或轨距mm：1200、1300、1400/1250、1350、1450；最小离地间隙及部位mm： 400（前桥底部）最小使用质量kg：1910；标准配重(前/后)kg：60/60；最小使用比质量kg/kW：63.7；轮胎型号(前轮/后轮)：8.3-20/12.4-28；选装翻倾防护装置（驾驶室或安全框架）型式：安全框架，选装整机外廓尺寸(长×宽×高及部位)mm：3650×1500×2400(安全架顶)；选装最小使用质量kg：1910；选装最小使用比质量kg/kW：63.7；选装翻倾防护装置（驾驶室或安全框架）型式：简易驾驶室，选装整机外廓尺寸(长×宽×高及部位)mm：3750×1600×2600(空滤器顶)；选装最小使用质量kg：2050；选装最小使用比质量kg/kW：68.3；选装轮胎型号(前轮/后轮)：6.5-16、7.5-16/11.2-24、12.4-24。 | 购机补贴(通用类) | 山东省 | 评阅通过 | 初评员：通过 复评员：通过
1192 | 农用动力机械 | 拖拉机 | 轮式拖拉机 | 50-60马力四轮驱动拖拉机 | 常州东风农机集团有限公司 | 轮式拖拉机 | DF504-MA | 功率:50马力;驱动方式:四轮驱动 | 驱动轮数：四轮驱动；发动机标定功率（kW）：36.8；发动机与离合器联接方式：直联式 | 购机补贴(通用类) | 江苏省 | 评阅通过 | 初评员：通过 复评员：通过
1193 | 农用动力机械 | 拖拉机 | 轮式拖拉机 | 50-60马力四轮驱动拖拉机 | 第一拖拉机股份有限公司 | 轮式拖拉机 | MC504-3 | 功率:50马力;驱动方式:四轮驱动 | 功率：36.8kW/50马力；驱动形式：四轮驱动；最小使用质量（kg）：1710（安全架）、1850（驾驶室） | 购机补贴(通用类) | 河南省 | 评阅通过 | 初评员：通过 复评员：通过
1194 | 农用动力机械 | 拖拉机 | 轮式拖拉机 | 50-60马力四轮驱动拖拉机 | 第一拖拉机股份有限公司 | 轮式拖拉机 | MC504-F3 | 功率:50马力;驱动方式:四轮驱动 | 功率：36.8kW/50马力；驱动形式：四轮驱动；最小使用质量（kg）：1600 | 购机补贴(通用类) | 河南省 | 评阅通过 | 初评员：通过 复评员：通过
1195 | 农用动力机械 | 拖拉机 | 轮式拖拉机 | 50-60马力四轮驱动拖拉机 | 第一拖拉机股份有限公司 | 轮式拖拉机 | MC554-3 | 功率:55马力;驱动方式:四轮驱动 | 功率：40.5kW/55马力；驱动形式：四轮驱动；最小使用质量（kg）：1810（安全架）、1910（驾驶室） | 购机补贴(通用类) | 河南省 | 评阅通过 | 初评员：通过 复评员：通过
1196 | 农用动力机械 | 拖拉机 | 轮式拖拉机 | 50-60马力四轮驱动拖拉机 | 第一拖拉机股份有限公司 | 轮式拖拉机 | MF504-5 | 功率:50马力;驱动方式:四轮驱动 | 功率：36.8kW/50马力；驱动形式：四轮驱动；最小使用质量：2170（安全架）、2310（驾驶室） | 购机补贴(通用类) | 河南省 | 评阅通过 | 初评员：通过 复评员：通过
1197 | 农用动力机械 | 拖拉机 | 轮式拖拉机 | 50-60马力四轮驱动拖拉机 | 东弘沃丰（潍坊）农业机械有限公司 | 轮式拖拉机 | 504 | 功率:50马力;驱动方式:四轮驱动 | 驱动型式：四轮驱动；外廓尺寸（长x宽x高及部位）(mm）：3700×1490×2280（安全架顶部）；最小使用质量（kg）：1800；功率（kW）：36.8；最小使用比质量(kg/kW)：48.91； PTO转速(r/min)：540/720；安全架型号发生变化，由NW1004-301B.1变为904.46.01，最小使用质量不变 | 购机补贴(通用类) | 山东省 | 评阅通过 | 初评员：通过 复评员：通过
1198 | 农用动力机械 | 拖拉机 | 轮式拖拉机 | 50-60马力四轮驱动拖拉机 | 广西合浦县惠来宝机械制造有限公司 | 轮式拖拉机 | HL504 | 功率:50马力;驱动方式:四轮驱动 | 配置直列、水冷、四冲程、自然吸气的玉柴50马力国三发动机；干式空气滤清器；液压悬挂系统型式为分置式后置三点悬挂1类 | 购机补贴(通用类) | 广西壮族自治区 | 评阅通过 | 初评员：通过 复评员：通过
1199 | 农用动力机械 | 拖拉机 | 轮式拖拉机 | 50-60马力四轮驱动拖拉机 | 河南千里机械有限公司 | 轮式拖拉机 | 504 | 功率:50马力;驱动方式:四轮驱动 | 驱动方式：四轮驱动；发动机标定功率（kW）：36.8；发动机型号：4B5-50V32；排放阶段：第三阶段；外形尺寸（mm）：3660*1430*2310；轴距（mm）：1919；轮距（mm）：1050/1150；最小使用质量（kg）：1500 | 购机补贴(通用类) | 河南省 | 评阅通过 | 初评员：通过 复评员：通过
1200 | 农用动力机械 | 拖拉机 | 轮式拖拉机 | 50-60马力四轮驱动拖拉机 | 金世纪（江苏）智能科技有限公司 | 轮式拖拉机 | DMC504-A | 功率:50马力;驱动方式:四轮驱动 | 1.标准配置：整机型式：轮式，驱动型式：四驱，防翻装置型号：DMC704-A2;外廓尺寸（长×宽×高）：3600×1300×2560mm(安全架顶部）;轴距：1930mm,常用轮距：960/960mm,轮距(前/后）：960、1100、1200、1300/960～1400mm,最小使用质量：1650kg，最小使用比质量：44.84kg/kw，标准配重（前/后）：44/60kg，轮胎型号（前轮/后轮）:8.3-20/12.4-28，轮胎数量（前轮/后轮）：2/2； 2.选装配置：选装安全框架:防翻装置型号：DMC704-A1；整机外廓尺寸：3600×1500×2560mm(安全架顶部）；常用轮距：1200/1200；轮距：1200、1300/1200~1400；最小使用质量：1795kg；最小使用比质量:48.78kg/kw；标准配重（前/后）：44/60kg；选装简易驾驶室1：防翻装置型号：DMC704-J1；整机外廓尺寸：3600×1500×2600mm(驾驶室顶部）；常用轮距：1200/1200；轮距：1200、1300/1200~1400；最小使用质量：1820kg；最小使用比质量:49.46kg；标准配重（前/后）：44/60kg；选装简易驾驶室2：防翻装置型号：DMC704-J2；整机外廓尺寸：3600×1400×2600mm(驾驶室顶部）；常用轮距：960/960；最小使用质量：1820kg；最小使用比质量:49.46kg；标准配重（前/后）：44/60kg；2.配套动力型号：4B5-50V32；制造商：安徽全柴动力股份有限公司,气缸数：4缸；标定功率：36.8kw；标定转速：2400r/ min ；排放阶段：第三阶段。 | 购机补贴(通用类) | 江苏省 | 评阅通过 | 初评员：通过 复评员：通过
1201 | 农用动力机械 | 拖拉机 | 轮式拖拉机 | 50-60马力四轮驱动拖拉机 | 山东悍沃农业装备有限公司 | 轮式拖拉机 | E504-B | 功率:50马力;驱动方式:四轮驱动 | 整机外廓尺寸（长×宽×高）：3500×1500×2250mm（安全框架顶）；轴距：1840mm；整机型式：4×4四轮驱动；标准配重：前72kg/后56kg；发动机标定功率：36.8kW；轮胎型号：前轮8.3-20/后轮12.4-28；最小使用质量：1600kg。 | 购机补贴(通用类) | 山东省 | 评阅通过 | 初评员：通过 复评员：通过
1202 | 农用动力机械 | 拖拉机 | 轮式拖拉机 | 50-60马力四轮驱动拖拉机 | 山东悍沃农业装备有限公司 | 轮式拖拉机 | E504-B1 | 功率:50马力;驱动方式:四轮驱动 | 整机外廓尺寸（长×宽×高）：3500×1500×2250mm（安全框架顶）；轴距：1840mm；整机型式：4×4四轮驱动；标准配重：前72kg/后56kg；发动机标定功率：36.8kW；轮胎型号：前轮8.3-20/后轮12.4-28；最小使用质量：1600kg。 | 购机补贴(通用类) | 山东省 | 评阅通过 | 初评员：通过 复评员：通过
1203 | 农用动力机械 | 拖拉机 | 轮式拖拉机 | 50-60马力四轮驱动拖拉机 | 山东鸿博重工有限公司 | 轮式拖拉机 | HE504 | 功率:50马力;驱动方式:四轮驱动 | 驱动型式：四驱；发动机标定功率（kw）：36.8kw；外廓尺寸（长×宽×高及部位）mm：3640×1450×2310（安全架顶部）；轴距（mm）：1830mm；最小离地间隙及部位（mm）：320（前桥底部）；轮距（前轮/后轮）：1050、1270/1000-1300；离合器壳体前端面至后驱动轴轴心线的水平距离（mm）：1065；最小使用质量（kg）：1550；标准配重（前/后）：60/60；最小使用比质量（kg/kw）：42.12；档位数（前进/倒退）：8/2；传动系变速箱（器）型式：机械平面组成式；轮胎型号（前轮/后轮）：7.50-16/11.2-28 | 购机补贴(通用类) | 山东省 | 评阅通过 | 初评员：通过 复评员：通过
1204 | 农用动力机械 | 拖拉机 | 轮式拖拉机 | 50-60马力四轮驱动拖拉机 | 山东上拖农业装备有限公司 | 轮式拖拉机 | ST504-E | 功率:50马力;驱动方式:四轮驱动 | 外廓尺寸（长×宽×高）（mm）：3560×1540×2360（安全架顶部）；驱动型式：四轮驱动；功率（KW）：36.8KW；发动机型号及制造商：YN4H055-30VE，山东云内动力有限责任公司；排放标准：第三阶段；轴距（mm）：1835；最小使用质量（kg）：1810；最小使用比质量：49.18kg/KW；标准配重（前/后）（kg）：48/56；挡位数：8+2；是否有驾驶室或安全架：安全架 | 购机补贴(通用类) | 山东省 | 评阅通过 | 初评员：通过 复评员：通过
1205 | 农用动力机械 | 拖拉机 | 轮式拖拉机 | 50-60马力四轮驱动拖拉机 | 山东盛禾重工有限公司 | 轮式拖拉机 | J504-C | 功率:50马力;驱动方式:四轮驱动 | 50马力，四驱，安全架配置最小使用比质量49.5kg/kW，驾驶室配置最小使用比质量53.0kg/kW，安全架配置最小使用质量：1820kg，驾驶室配置最小使用质量：1950kg，配套动力型号：YN4H055-30VE;制造商：山东云内动力有限责任公司；气缸数：4；标定功率:36.8kW;标定转速2400r/min；排放标准：GB 20891-2014《非道路移动机械用柴油机排气污染物排放限值及测量方法（中国第三、四阶段）》第三阶段 | 购机补贴(通用类) | 山东省 | 评阅通过 | 初评员：通过 复评员：通过
1206 | 农用动力机械 | 拖拉机 | 轮式拖拉机 | 50-60马力四轮驱动拖拉机 | 山东时风（集团）有限责任公司 | 轮式拖拉机 | SF554-B | 功率:55马力;驱动方式:四轮驱动 | 外廓尺寸(长×宽×高)：3780×1666×2265（安全架）；3780×1666×2475（驾驶室）;轴距：2040；常用轮距(前轮/后轮)：1340/1300；最小离地间隙及部位：365（前桥底部）；最小使用质量：2035（安全架）；2300（驾驶室）；标准配重(前/后)：52/160；挡位数（前进/倒退）：8/2；主变速挡位数：5；副变速挡位数：2；发动机与主离合器联接方式：直联；翻倾防护装置型号：安全框架:SF804B-46001；驾驶室:SF554B-45001;翻倾防护装置型式：安全框架或驾驶室; 翻倾防护装置生产厂：山东时风（集团）有限责任公司；空气滤清器型号：SF500A-11011C；空气滤清器型式：油浴式；排气管消声腔外形尺寸：φ122×508；转向系型式：全液压；传动系变速箱型式：机械平面组成式；主变速箱换挡方式：机械有级挡；副变速箱换挡方式：机械有级挡；轮胎型号(前轮/后轮)：8.3-20/13.6-28。 | 购机补贴(通用类) | 山东省 | 评阅通过 | 初评员：通过 复评员：通过
1207 | 农用动力机械 | 拖拉机 | 轮式拖拉机 | 50-60马力四轮驱动拖拉机 | 山东腾拖农业装备有限公司 | 轮式拖拉机 | TL504 | 功率:50马力;驱动方式:四轮驱动 | 配套动力（kW）:37；型式:四轮驱动；最小使用比质量(kg/kW)：45.4；最小使用质量:1680 kg；整机外廓尺寸（长×宽×高mm）:3650×1520×2320（安全架顶）；轴距（mm）:1860 ； 轮距（前轮/后轮）（mm）:1100、1200、1440/1155-1300 ； 最小离地间隙（mm）:310（前桥底部）；变速箱前端面至后驱动轴轴心线的水平距离：1065； 标准配重（kg）:42/80 ； 档位数（前进/倒退/爬行）:8/2；变速箱型式:（4+1）×2组成式；轮胎型号（前轮/后轮）:7.50-16/11.2-28。液压油泵型号：CBN-F316 ；液压悬挂系统型式：分置式 | 购机补贴(通用类) | 山东省 | 评阅通过 | 初评员：通过 复评员：通过
1208 | 农用动力机械 | 拖拉机 | 轮式拖拉机 | 50-60马力四轮驱动拖拉机 | 泰安泰山国泰拖拉机制造有限公司 | 轮式拖拉机 | GT504-2 | 功率:50马力;驱动方式:四轮驱动 | 结构尺寸（长*宽*高及部位mm）：3550×1820×2380（安全架顶），驱动型式：四驱 ，标定功率（kw)：36.8，发动机商标或品牌：四达，发动机型号：SD4DW3D,选装发动机商标或品牌：莱动、锡柴、扬动、新柴、潍柴，发动机型号：4TE50K、4DW91-50GG32、YD4R50V1、4N28T31/504、WP3.2G50E346，轴距（mm）：1800，最小使用质量（kg）：1640，配重（kg）(前/后)：64/90，档位数（前进/倒退）：8/2，变速箱（器）型式：机械平面组成式，机架型式：无架，选装简易驾驶室：结构尺寸（长*宽*高mm）：3550×1820×2380（驾驶室顶），最小使用质量（kg）：1750，标准配重（kg）(前/后)：64/90； | 购机补贴(通用类) | 山东省 | 评阅通过 | 初评员：通过 复评员：通过
1209 | 农用动力机械 | 拖拉机 | 轮式拖拉机 | 50-60马力四轮驱动拖拉机 | 特拉克（潍坊）农业装备有限公司 | 轮式拖拉机 | TK504-X | 功率:50马力;驱动方式:四轮驱动 | 功率：50马力，驱动方式：四轮驱动。整机外廓尺寸(长×宽×高及部位)mm：3650×1500×2400(安全架顶)；轴距或履带接地长mm：1950；常用轮距(前轮/后轮)或轨距mm：1200/1250；轮距(前轮/后轮)或轨距mm：11200、1300、1400/1250、1350、1450；最小离地间隙及部位mm：400（前桥底部）最小使用质量kg：1910；标准配重(前/后)kg：60/60；最小使用比质量kg/kW：51.9；轮胎型号(前轮/后轮)：8.3-20/12.4-28；选装翻倾防护装置（驾驶室或安全框架）型式：安全框架，选装整机外廓尺寸(长×宽×高及部位)mm：3650×1500×2400(安全架顶)；选装最小使用质量kg：1910；选装最小使用比质量kg/kW：51.9；选装翻倾防护装置（驾驶室或安全框架）型式：简易驾驶室，选装整机外廓尺寸(长×宽×高及部位)mm：3750×1600×2600(空滤器顶)；选装最小使用质量kg：2050；选装最小使用比质量kg/kW：55.7；选装轮胎型号(前轮/后轮)： 6.5-16、7.5-16/11.2-24、12.4-24 | 购机补贴(通用类) | 山东省 | 评阅通过 | 初评员：通过 复评员：通过
1210 | 农用动力机械 | 拖拉机 | 轮式拖拉机 | 50-60马力四轮驱动拖拉机 | 天津拖拉机制造有限公司 | 轮式拖拉机 | TRL504 | 功率:50马力;驱动方式:四轮驱动 | 1.整机型式：轮式；2.整机驱动型式：四驱；3.整机外廓尺寸（长×宽×高及部位）mm: 4010×1750×2745防翻架顶部；4.轴距mm:2015；5.最小使用质量kg:2450；6.标准配重（前/后）kg：180/180；7.最小使用比质量Kg/kw：66.58；8.主变速挡位数：4；9.发动机与主离合器联接方式：直联；10.发动机结构型式：直列、直喷、水冷、四冲程；11.发动机标定功率kw：36.8；12.轮胎型号（前轮/后轮）：9.5-24/14.9-30；13.选装翻倾防护装置型式：简易驾驶室；整机外廓尺寸(长×宽×高及部位)mm：4070×1650×2780（驾驶室顶部）；14.选装配置简易驾驶室最小使用质量kg：2735；15.选装配置简易驾驶室最小使用比质量kg/kW：74.32 | 购机补贴(通用类) | 天津市 | 评阅通过 | 初评员：通过 复评员：通过
1211 | 农用动力机械 | 拖拉机 | 轮式拖拉机 | 50-60马力四轮驱动拖拉机 | 潍坊昊野重工有限公司 | 轮式拖拉机 | 504-N | 功率:50马力;驱动方式:四轮驱动 | 功率：50马力，驱动方式：四轮驱动，最小使用质量(kg)：1750，最小使用比质量(kg/kW):47.55，整机外廓尺寸(长×宽×高及部位mm):3640×1550×2315（安全架顶部），轴距（mm）：1850，常用轮距（前轮/后轮mm）：1200/1230。 | 购机补贴(通用类) | 山东省 | 评阅通过 | 初评员：通过 复评员：通过
1212 | 农用动力机械 | 拖拉机 | 轮式拖拉机 | 50-60马力四轮驱动拖拉机 | 潍坊华夏拖拉机制造有限公司 | 轮式拖拉机 | XA504 | 功率:50马力;驱动方式:四轮驱动 | 功率：50马力；驱动型式：四轮驱动 | 购机补贴(通用类) | 山东省 | 评阅通过 | 初评员：通过 复评员：通过
1213 | 农用动力机械 | 拖拉机 | 轮式拖拉机 | 50-60马力四轮驱动拖拉机 | 潍坊华夏拖拉机制造有限公司 | 轮式拖拉机 | XF504-1 | 功率:50马力;驱动方式:四轮驱动 | 功率：50马力；驱动型式：四轮驱动 | 购机补贴(通用类) | 山东省 | 评阅通过 | 初评员：通过 复评员：通过
1214 | 农用动力机械 | 拖拉机 | 轮式拖拉机 | 50-60马力四轮驱动拖拉机 | 盐城市奔牛拖拉机有限公司 | 轮式拖拉机 | YBC504 | 功率:50马力;驱动方式:四轮驱动 | 外廓尺寸(长×宽×高)：3570×1500×2260(安全架顶)；轴距：1920；常用轮距(前轮/后轮)：1300/1300；最小离地间隙及部位：320（前桥下沿）；最小使用质量：1650（安全架）；最小使用比质量：44.84（安全架）；标准配重(前/后)：45/56；档位数(前进/倒退)：8/2；主变速档位数：4+1；副变速档位数：2；发动机与离合器联接方式：直联；翻倾防护装置（驾驶室或安全框架）型号、型式及生产商：YB904.46.001、安全框架、盐城市奔牛拖拉机有限公司；空气滤清器型号及型式：KY250A湿式；排气管消声腔外形尺寸：φ115×600；转向系型式：全液压；传动系变速箱型式：机械平面组成式；主变速箱换档方式：机械有级挡；副变速箱换档方式：机械有级挡；轮胎型号(前轮/后轮)：6.5-16/9.5-24；配套动力型号：SD4DW3D；制造商：江苏四达动力机械集团有限公司；气缸数：4;标定功率(kW)：36.8；标定转速（r/min）：2400；排放标准：第3阶段。选配一：轮胎型号：6.00-12/9.5-20；选配二：选配翻倾防护装置驾驶室型号：YB704.46.001，选配翻倾防护装置驾驶室生产厂：盐城市奔牛拖拉机有限公司；选配翻倾防护装置驾驶室型式：安全框架；选配翻倾防护装置驾驶室整机外廓尺寸(长×宽×高及部位)：3570×1200×2260(安全架顶)；选配翻倾防护装置驾驶室最小使用质量： 1650（安全架）；选配翻倾防护装置驾驶室最小使用比质量： 44.84（安全架）。 | 购机补贴(通用类) | 江苏省 | 评阅通过 | 初评员：通过 复评员：通过
1215 | 农用动力机械 | 拖拉机 | 轮式拖拉机 | 60-70马力四轮驱动拖拉机 | 道依茨法尔机械有限公司 | 轮式拖拉机 | CD604 | 功率:60马力;驱动方式:四轮驱动 | 整机驱动型式：四驱；发动机标定功率（kW）：44.2；最小使用质量（kg）：2545（安全框架）、2745（简易驾驶室）；最小使用质量/配套发动机标定功率（kg/kw）:57.58（安全框架）、62.1（简易驾驶室）；排放标准：第三阶段。 | 购机补贴(通用类) | 山东省 | 评阅通过 | 初评员：通过 复评员：通过
1216 | 农用动力机械 | 拖拉机 | 轮式拖拉机 | 60-70马力四轮驱动拖拉机 | 第一拖拉机股份有限公司 | 轮式拖拉机 | MC604-3 | 功率:60马力;驱动方式:四轮驱动 | 功率：44.1(选装44.2)kW/60马力；驱动形式：四轮驱动；最小使用质量（kg）：1810（安全架）、1910（驾驶室） | 购机补贴(通用类) | 河南省 | 评阅通过 | 初评员：通过 复评员：通过
1217 | 农用动力机械 | 拖拉机 | 轮式拖拉机 | 60-70马力四轮驱动拖拉机 | 第一拖拉机股份有限公司 | 轮式拖拉机 | MC604-F3 | 功率:60马力;驱动方式:四轮驱动 | 功率：44.1kW/60马力；驱动形式：四轮驱动；最小使用质量（kg）：1685 | 购机补贴(通用类) | 河南省 | 评阅通过 | 初评员：通过 复评员：通过
1218 | 农用动力机械 | 拖拉机 | 轮式拖拉机 | 60-70马力四轮驱动拖拉机 | 东弘沃丰（潍坊）农业机械有限公司 | 轮式拖拉机 | 604 | 功率:60马力;驱动方式:四轮驱动 | 驱动型式：四轮驱动；外廓尺寸（长x宽x高及部位）(mm）：3700×1490×2280（安全架顶部）3700×1490×2540（驾驶室顶部）；最小使用质量（kg）：1850（安全架）1970（驾驶室）；功率（kW）：44.2；最小使用比质量(kg/kW)：41.86（安全架）44.57（驾驶室）； PTO转速(r/min)：540/720；增配驾驶室NW1004-301B，安全架型号发生变化，由NW1004-301B.1变为904.46.01，最小使用质量不变 | 购机补贴(通用类) | 山东省 | 评阅通过 | 初评员：通过 复评员：通过
1219 | 农用动力机械 | 拖拉机 | 轮式拖拉机 | 60-70马力四轮驱动拖拉机 | 河南千里机械有限公司 | 轮式拖拉机 | 千里牛604-E | 功率:60马力;驱动方式:四轮驱动 | 驱动方式：四轮驱动；发动机标定功率（kW）：44.2；发动机型号：4B5-60C31；排放阶段：第三阶段；外形尺寸（mm）：3685*1600*2430；轴距（mm）：1941；轮距（mm）：1300/1300；最小使用质量（kg）：1850 | 购机补贴(通用类) | 河南省 | 评阅通过 | 初评员：通过 复评员：通过
1220 | 农用动力机械 | 拖拉机 | 轮式拖拉机 | 60-70马力四轮驱动拖拉机 | 金世纪（江苏）智能科技有限公司 | 轮式拖拉机 | DMC604-A | 功率:60马力;驱动方式:四轮驱动 | 1.标准配置：整机型式：轮式，驱动型式：四驱，防翻装置型号：DMC704-A2;外廓尺寸（长×宽×高）：3600×1300×2560mm(安全架顶部）;轴距：1930mm,常用轮距：960/960mm,轮距(前/后）：960、1100、1200、1300/960～1400mm,最小使用质量：1710kg，最小使用比质量：38.69kg/kw，标准配重（前/后）：44/60kg，轮胎型号（前轮/后轮）:8.3-20/12.4-28，轮胎数量（前轮/后轮）：2/2； 2.选装配置：选装安全框架:防翻装置型号：DMC704-A1；整机外廓尺寸：3600×1500×2560mm(安全架顶部）；常用轮距：1200/1200；轮距：1200、1300/1200~1400；最小使用质量：1795kg；最小使用比质量:40.61kg/kw；标准配重（前/后）：44/60kg；选装简易驾驶室1：防翻装置型号：DMC704-J1；整机外廓尺寸：3600×1500×2600mm(驾驶室顶部）；常用轮距：1200/1200；轮距：1200、1300/1200~1400；最小使用质量：1820kg；最小使用比质量:41.18kg/kw；标准配重（前/后）：44/60kg；选装简易驾驶室2：防翻装置型号：DMC704-J2；整机外廓尺寸：3600×1400×2600mm(驾驶室顶部）；常用轮距：960/960；最小使用质量：1820kg；最小使用比质量:41.18kg/kw；标准配重（前/后）：44/60kg；2.配套动力型号：4B2-60U32；制造商：安徽全柴动力股份有限公司,气缸数：4缸；标定功率：44.2kw；标定转速：2400r/ min ；排放阶段：第三阶段。 | 购机补贴(通用类) | 江苏省 | 评阅通过 | 初评员：通过 复评员：通过
1221 | 农用动力机械 | 拖拉机 | 轮式拖拉机 | 60-70马力四轮驱动拖拉机 | 山东悍沃农业装备有限公司 | 轮式拖拉机 | 604-D | 功率:60马力;驱动方式:四轮驱动 | 整机外廓尺寸（长×宽×高）：3350×1300×2200mm（安全框架顶）；轴距：1850mm；整机型式：4×4四轮驱动；标准配重：前0kg/后30kg；发动机标定功率：44.1kW；轮胎型号：前轮6.00-16/后轮9.5-24；最小使用质量：1685kg。 | 购机补贴(通用类) | 山东省 | 评阅通过 | 初评员：通过 复评员：通过
1222 | 农用动力机械 | 拖拉机 | 轮式拖拉机 | 60-70马力四轮驱动拖拉机 | 山东鸿博重工有限公司 | 轮式拖拉机 | HE604 | 功率:60马力;驱动方式:四轮驱动 | 驱动型式：四驱；发动机标定功率（kw）：44.2kw；外廓尺寸（长×宽×高及部位）mm：3670×1450×2310（安全架顶部）；轴距（mm）：1850mm；最小离地间隙及部位（mm）：320（前桥底部）；轮距（前轮/后轮）：1050、1270/1000-1300；离合器壳体前端面至后驱动轴轴心线的水平距离（mm）：1065；最小使用质量（kg）：1750；标准配重（前/后）：60/60；最小使用比质量（kg/kw）：39.59；档位数（前进/倒退）：8/2；传动系变速箱（器）型式：机械平面组成式；轮胎型号（前轮/后轮）：7.50-16/11.2-28；选装：外廓尺寸（长×宽×高及部位）mm：3670×1510×2440（驾驶室顶部）；最小使用质量（kg）：1860；标准配重（前/后）：60/60；最小使用比质量（kg/kw）：42.08 | 购机补贴(通用类) | 山东省 | 评阅通过 | 初评员：通过 复评员：通过
1223 | 农用动力机械 | 拖拉机 | 轮式拖拉机 | 60-70马力四轮驱动拖拉机 | 山东上拖农业装备有限公司 | 轮式拖拉机 | ST604-E | 功率:60马力;驱动方式:四轮驱动 | 外廓尺寸（长×宽×高）（mm）：3660×1540×2360（安全架顶部）；驱动型式：四轮驱动；功率（KW）：44.1KW；发动机型号及制造商：YN4EZ060-32CR，昆明云内动力股份有限公司；排放标准：第三阶段；轴距（mm）：1935；最小使用质量（kg）：1810；最小使用比质量：41.04kg/KW；标准配重（前/后）（kg）：48/56；挡位数：8+2；是否有驾驶室或安全架：安全架 | 购机补贴(通用类) | 山东省 | 评阅通过 | 初评员：通过 复评员：通过
1224 | 农用动力机械 | 拖拉机 | 轮式拖拉机 | 60-70马力四轮驱动拖拉机 | 山东盛禾重工有限公司 | 轮式拖拉机 | J604-C | 功率:60马力;驱动方式:四轮驱动 | 60马力，四驱，安全架配置最小使用质量：2025kg，驾驶室配置最小使用质量：2080kg，安全架配置最小使用比质量45.9kg/kW，驾驶室配置最小使用比质量47.2kg/kW，配套动力型号：YN4EZ060-32CR;制造商：昆明云内动力股份有限公司；气缸数：4；标定功率:44.1kW;标定转速2300r/min；排放标准：GB 20891-2014《非道路移动机械用柴油机排气污染物排放限值及测量方法（中国第三、四阶段）》第三阶段 | 购机补贴(通用类) | 山东省 | 评阅通过 | 初评员：通过 复评员：通过
1225 | 农用动力机械 | 拖拉机 | 轮式拖拉机 | 60-70马力四轮驱动拖拉机 | 山东腾拖农业装备有限公司 | 轮式拖拉机 | TL604 | 功率:60马力;驱动方式:四轮驱动 | 配套动力（kW）:44.1；型式:四轮驱动；最小使用比质量(kg/kW)：39.2；最小使用质量:1730kg；整机外廓尺寸（长×宽×高mm）:3650×1520×2320（安全架顶）；轴距（mm）:1860； 轮距（前轮/后轮）（mm）:1100、1200、1440/1155-1300； 最小离地间隙（mm）:310（前桥底部）；变速箱前端面至后驱动轴轴心线的水平距离：1065； 标准配重（kg）:42/80； 档位数（前进/倒退/爬行）:8/2；变速箱型式:（4+1）×2组成式；轮胎型号（前轮/后轮）:7.50-16/11.2-28。液压油泵型号：CBN-F316；液压悬挂系统型式：分置式 | 购机补贴(通用类) | 山东省 | 评阅通过 | 初评员：通过 复评员：通过
1226 | 农用动力机械 | 拖拉机 | 轮式拖拉机 | 60-70马力四轮驱动拖拉机 | 山东铮德智能装备有限公司 | 轮式拖拉机 | 604-H | 功率:60马力;驱动方式:四轮驱动 | 整机型号、名称：604-H、轮式拖拉机；整机型式：轮式；整机机架型式：无架；整机驱动型式：四驱；整机用途：一般用途；整机外廓尺寸(长×宽×高及部位)：（mm）3670×1590×2450（安全架顶）；轴距或履带接地长(mm):1960；常用轮距(前轮/后轮)（mm）：1300/1290；轮距(前轮/后轮)：（mm）1200、1300、1400/1200～1455；最小离地间隙及部位mm ：370（前桥底部）；离合器壳体前端面至后驱动轴轴心线的水平距离mm：1065；变速箱齿轮副轴孔中心距mm：80.5；最小使用质量kg：1850；标准配重(前/后)kg：72/60；最小使用比质量kg/kW：41.95；挡位数（前进/倒退）:8/2;主变速挡位数:4+1;轮胎型号(前轮/后轮):7.50-16/11.2-28;轮胎数量(前轮/后轮)个:2/2。 | 购机补贴(通用类) | 山东省 | 评阅通过 | 初评员：通过 复评员：通过
1227 | 农用动力机械 | 拖拉机 | 轮式拖拉机 | 60-70马力四轮驱动拖拉机 | 泰安泰山国泰拖拉机制造有限公司 | 轮式拖拉机 | GT604-N | 功率:60马力;驱动方式:四轮驱动 | 结构尺寸（长*宽*高及部位mm）：3780×1640×2615（安全架顶），驱动型式：四驱 ，标定功率（kw)：44.1，发动机商标或品牌：潍柴，发动机型号：WP3.2G61E316;选装发动机商标或品牌：四达，发动机型号：SD4BM3R3;轴距（mm）：1850，最小使用质量（kg）：1900，配重（kg）(前/后)：75/90，档位数（前进/倒退）：8/2，变速箱（器）型式：机械平面组成式，机架型式：无架，选装简易驾驶室:结构尺寸（长*宽*高及部位mm）:3780×1640×2615（驾驶室顶），最小使用质量（kg）：2145，标准配重（kg）(前/后）：75/90 | 购机补贴(通用类) | 山东省 | 评阅通过 | 初评员：通过 复评员：通过
1228 | 农用动力机械 | 拖拉机 | 轮式拖拉机 | 60-70马力四轮驱动拖拉机 | 泰安泰山国泰拖拉机制造有限公司 | 轮式拖拉机 | 泰山-604A | 功率:60马力;驱动方式:四轮驱动 | 外廓尺寸（长*宽*高mm）：3500×1580×2380，驱动型式：四轮驱动，配套功率（kw）：44.1，发动机商标或品牌：四达，发动机型号：SD4DW3Z2；选装发动机商标或品牌：新柴;发动机型号：4D29ZT32/604;轴距（mm）：1840，最小使用质量（kg）：1720，配重（kg）(前/后)：80/172，档位数（前进/倒退/爬行）：8/8/无，变速箱型式：4×2×（1+1）组成式，机架型式：无架式 | 购机补贴(通用类) | 山东省 | 评阅通过 | 初评员：通过 复评员：通过
1229 | 农用动力机械 | 拖拉机 | 轮式拖拉机 | 60-70马力四轮驱动拖拉机 | 特拉克（潍坊）农业装备有限公司 | 轮式拖拉机 | TK604-X | 功率:60马力;驱动方式:四轮驱动 | 功率：60马力，驱动方式：四轮驱动。整机外廓尺寸(长×宽×高及部位)mm：3650×1500×2400(安全架顶)；轴距或履带接地长mm：1950；常用轮距(前轮/后轮)或轨距mm：1200/1250；轮距(前轮/后轮)或轨距mm：1200、1300、1400/1250、1350、1450；最小离地间隙及部位mm：400（前桥底部）最小使用质量kg：1910；标准配重(前/后)kg：60/60；最小使用比质量kg/kW：43.3；轮胎型号(前轮/后轮)：8.3-20/12.4-28；选装翻倾防护装置（驾驶室或安全框架）型式：安全框架，选装整机外廓尺寸(长×宽×高及部位)mm：3650×1500×2400(安全架顶)；选装最小使用质量kg：1910；选装最小使用比质量kg/kW：43.3；选装翻倾防护装置（驾驶室或安全框架）型式：简易驾驶室，选装整机外廓尺寸(长×宽×高及部位)mm：3750×1600×2600(空滤器顶)；选装最小使用质量kg：2050；选装最小使用比质量kg/kW：46.5；选装轮胎型号(前轮/后轮)：6.5-16、7.5-16/11.2-24、12.4-24。 | 购机补贴(通用类) | 山东省 | 评阅通过 | 初评员：通过 复评员：通过
1230 | 农用动力机械 | 拖拉机 | 轮式拖拉机 | 60-70马力四轮驱动拖拉机 | 天津拖拉机制造有限公司 | 轮式拖拉机 | TRL604 | 功率:60马力;驱动方式:四轮驱动 | 1.整机型式：轮式；2.整机驱动型式：四驱；3.整机外廓尺寸（长×宽×高及部位）mm: 4060×1750×2745防翻架顶部；4.轴距mm:2060；5.最小使用质量kg:2600；6.标准配重（前/后）kg：180/180；7.最小使用比质量Kg/kw：58.96；8.主变速挡位数：4；9.发动机与主离合器联接方式：直联；10.发动机结构型式：直列、直喷、水冷、四冲程；11.发动机标定功率kw：44.1；12.轮胎型号（前轮/后轮）：9.5-24/14.9-30；13.选装翻倾防护装置型式：简易驾驶室；整机外廓尺寸(长×宽×高及部位)mm：4120×1650×2780（驾驶室顶部）；14.选装配置简易驾驶室最小使用质量kg：2885；15.选装配置简易驾驶室最小使用比质量kg/kW：65.42 | 购机补贴(通用类) | 天津市 | 评阅通过 | 初评员：通过 复评员：通过
1231 | 农用动力机械 | 拖拉机 | 轮式拖拉机 | 60-70马力四轮驱动拖拉机 | 潍柴雷沃重工股份有限公司（原：雷沃重工股份有限公司） | 轮式拖拉机 | M604-2S1 | 功率:60马力;驱动方式:四轮驱动 | 驱动方式：四轮驱动；功率（kw）：44.2KW | 购机补贴(通用类) | 山东省 | 评阅通过 | 初评员：通过 复评员：通过
1232 | 农用动力机械 | 拖拉机 | 轮式拖拉机 | 60-70马力四轮驱动拖拉机 | 潍坊昊野重工有限公司 | 轮式拖拉机 | 604-N | 功率:60马力;驱动方式:四轮驱动 | 功率：60马力，驱动方式：四轮驱动，最小使用质量(kg)：（安全架：1850）/（驾驶室：1980），最小使用比质量(kg/kW):（安全架：41.86）/（驾驶室：44.80），整机外廓尺寸(长×宽×高及部位mm):3640×1550×2315（安全架顶部）/3630×1550×2550（驾驶室顶部），轴距（mm）：1850，常用轮距（前轮/后轮mm）：1200/1230。 | 购机补贴(通用类) | 山东省 | 评阅通过 | 初评员：通过 复评员：通过
1233 | 农用动力机械 | 拖拉机 | 轮式拖拉机 | 60-70马力四轮驱动拖拉机 | 盐城市奔牛拖拉机有限公司 | 轮式拖拉机 | YBC604 | 功率:60马力;驱动方式:四轮驱动 | 外廓尺寸(长×宽×高)：3570×1500×2300；轴距：1920；常用轮距(前轮/后轮)：1300/1300；最小离地间隙及部位：320（前桥下沿）；最小使用质量：1700（安全架）；最小使用比质量：38.55（安全架）；标准配重(前/后)：45/56；档位数(前进/倒退)：8/2；主变速档位数：4+1；副变速档位数：2；发动机与离合器联接方式：直联；翻倾防护装置（驾驶室或安全框架）型号、型式及生产商：YB904.46.001、安全框架、盐城市奔牛拖拉机有限公司；空气滤清器型号及型式：KY250A湿式；排气管消声腔外形尺寸：φ115×600；转向系型式：全液压；传动系变速箱型式：机械平面组成式；主变速箱换档方式：机械有级挡；副变速箱换档方式：机械有级挡；轮胎型号(前轮/后轮)：7.5-16/11.2-28；配套动力型号：SD4DW3Z2；制造商：江苏四达动力机械集团有限公司；气缸数：4;标定功率(kW)：44.1；标定转速（r/min）：2400；排放标准：第3阶段。选配一：轮胎型号：6.5-16/11.2-24；选配二：选配翻倾防护装置驾驶室型号：YB704.46.001，选配翻倾防护装置驾驶室生产厂：盐城市奔牛拖拉机有限公司；选配翻倾防护装置驾驶室型式：安全框架；选配翻倾防护装置驾驶室整机外廓尺寸(长×宽×高及部位)：3570×1200×2300(安全架顶)；选配翻倾防护装置驾驶室最小使用质量： 1700（安全架）；选配翻倾防护装置驾驶室最小使用比质量： 38.55（安全架）。 | 购机补贴(通用类) | 江苏省 | 评阅通过 | 初评员：通过 复评员：通过
1234 | 农用动力机械 | 拖拉机 | 轮式拖拉机 | 70-80马力四轮驱动拖拉机 | 道依茨法尔机械有限公司 | 轮式拖拉机 | CD704 | 功率:70马力;最小使用比质量:49.42;驱动方式:四轮驱动 | 整机驱动型式：四驱；发动机标定功率（kW）：51.5；最小使用质量（kg）：2545（安全框架）、2745（简易驾驶室）；最小使用质量/配套发动机标定功率（kg/kw）:49.42（安全框架）、53.3（简易驾驶室）；排放标准：第三阶段。 | 购机补贴(通用类) | 山东省 | 评阅通过 | 初评员：通过 复评员：通过
1235 | 农用动力机械 | 拖拉机 | 轮式拖拉机 | 70-80马力四轮驱动拖拉机 | 东弘沃丰（潍坊）农业机械有限公司 | 轮式拖拉机 | 704 | 功率:70马力;最小使用比质量:40.77;驱动方式:四轮驱动 | 驱动型式：四轮驱动；外廓尺寸（长x宽x高及部位）(mm）：3700×1490×2280（安全架顶部）3700×1490×2540（驾驶室顶部）；最小使用质量（kg）：2120（安全架）2180（驾驶室）；功率（kW）：52；最小使用比质量(kg/kW)：40.77（安全架）41.92（驾驶室）； PTO转速(r/min)：540/720；增配驾驶室NW1004-301B，安全架型号发生变化，由NW1004-301B.1变为904.46.01，最小使用质量不变 | 购机补贴(通用类) | 山东省 | 评阅通过 | 初评员：通过 复评员：通过
1236 | 农用动力机械 | 拖拉机 | 轮式拖拉机 | 70-80马力四轮驱动拖拉机 | 河北铠特农业机械有限公司 | 轮式拖拉机 | KT754 | 功率:75马力;最小使用比质量:41.74;驱动方式:四轮驱动 | 整机型式:4×4;整机用途:农用耕作;整机外廓尺寸(长×宽×高):3950×1660×2650（至安全架顶）mm;整机轴距:2060mm;整机轮距(前轮后轮): 1260/1200～1500 整机最小离地间隙:330mm;整机最小使用质量:2300kg;整机前轴质量后轴质量:1010/1290kg;整机最大配重(前后):144/180kg;整机档位数（前进/倒退/爬行）:12F+12R;整机各档理论速度:前进:低Ⅰ：2.46,低Ⅱ：3.56,低Ⅲ：4.86,低Ⅳ：7.56；中Ⅰ：6.19,中Ⅱ：8.89,中Ⅲ：12.25,中Ⅳ：19.03；高Ⅰ：10.64,高Ⅱ：15.43,高Ⅲ：21.06,高Ⅳ：32.73. 倒退:低Ⅰ：2.15,低Ⅱ：3.12,低Ⅲ：4.26,低Ⅳ：6.62；中Ⅰ：5.42,中Ⅱ：7.87,中Ⅲ：10.74,中Ⅰ：16.68；高Ⅰ：9.33,高Ⅱ：13.53,高Ⅲ：18.47,高Ⅳ：28.69.kmh;整机动力输出轴功率:47.4kW;整机最大牵引力:16kN;驾驶室或安全架型号:KT950.46.002;发动机型号:4TD75;发动机缸径×冲程:100×105mm;发动机排量: 3.299 L;发动机压缩比:18：1;发动机标定功率:55.1kW;发动机标定转速:2400rmin;发动机喷油泵型式、型号:电控单体泵、DH4P;发动机喷油嘴型式、型号:孔式、KBAL-P043;发动机空气滤清器型式、型号:油浴式、KY250C;发动机起动机型号:QDJ142;前照灯型号:SG404.48C.030/SG404.48C.031;燃油箱型号:LF-650-500031/LF-650-500021;燃油箱工作压力:10±1.5kPa;燃油箱容积: 91.8 L;消声器消声腔尺寸（长×宽×厚或直径×长）:Φ120×480mm;消声器消声器重量:6.5±0.5kg;传动系离合器型式:干式,双作用;传动系变速箱型式:4×3×（1+1)组成式;传动系变速箱换档方式:啮合套;行走系轮式轮胎型号(前轮/后轮):8.3-20/12.4-28;行走系轮式轮胎气压(前轮/后轮):运输160～190耕作110～140/运输160～190耕作110～140kPa;工作装置安全阀全开压力:16～16.5MPa;工作装置动力输出轴花键数目:8齿矩形花键轴;工作装置动力输出轴花键 | 购机补贴(通用类) | 河北省 | 评阅通过 | 初评员：通过 复评员：通过
1237 | 农用动力机械 | 拖拉机 | 轮式拖拉机 | 70-80马力四轮驱动拖拉机 | 河南千里机械有限公司 | 轮式拖拉机 | 千里牛704-E | 功率:70马力;最小使用比质量:38.16;驱动方式:四轮驱动 | 驱动方式：四轮驱动；发动机标定功率（kW）：51.5；发动机型号：4B5-70U32；排放阶段：第三阶段；外形尺寸（mm）：3685*1600*2430；轴距（mm）：1941；轮距（mm）：1300/1300；变更前最小使用质量：1910kg，变更后最小使用质量：1965kg。变更前最小使用比质量：37.087kg/kW，变更后最小使用比质量：38.16kg/kW。质量变更部位：发动机、拖挂架及拖挂座、托架及配重架。变更内容：因发动机型号变更引起重量变化，优化了拖挂架及拖挂座、托架及配重架的结构，增加了零件强度，引起重量变化。具体变更值：发动机重量增加20kg，拖挂架及拖挂座重量增加10kg，托架及配重架重量增加25kg。 | 购机补贴(通用类) | 河南省 | 评阅通过 | 初评员：通过 复评员：通过
1238 | 农用动力机械 | 拖拉机 | 轮式拖拉机 | 70-80马力四轮驱动拖拉机 | 金世纪（江苏）智能科技有限公司 | 轮式拖拉机 | DMC704-A | 功率:70马力;最小使用比质量:38.54;驱动方式:四轮驱动 | 1.标准配置：整机型式：轮式，驱动型式：四驱，防翻装置型号：DMC704-A2;外廓尺寸（长×宽×高）：3600×1300×2560mm(安全架顶部）;轴距：1930mm,常用轮距：960/960mm,轮距(前/后）：960、1100、1200、1300/960～1400mm,最小使用质量：1985kg（安全架），最小使用比质量：38.54kg/kw（安全架），标准配重（前/后）：44/60kg，轮胎型号（前轮/后轮）:8.3-20/12.4-28，轮胎数量（前轮/后轮）：2/2； 2.选装配置：选装安全框架:防翻装置型号：DMC704-A1；整机外廓尺寸：3600×1500×2560mm(安全架顶部）；常用轮距：1200/1200；轮距：1200、1300/1200~1400；最小使用质量：1985kg；最小使用比质量:38.54kg/kw；标准配重（前/后）：44/60kg；选装简易驾驶室1：防翻装置型号：DMC704-J1；整机外廓尺寸：3600×1500×2600mm(驾驶室顶部）；常用轮距：1200/1200；轮距：1200、1300/1200~1400；最小使用质量：1990kg；最小使用比质量:38.64kg/kw；标准配重（前/后）：44/60kg；选装简易驾驶室2：防翻装置型号：DMC704-J2；整机外廓尺寸：3600×1400×2600mm(驾驶室顶部）；常用轮距：960/960；最小使用质量：1990kg；最小使用比质量:38.64kg/kw；标准配重（前/后）：44/60kg；2.配套动力型号：4B5-70U32；制造商：安徽全柴动力股份有限公司,气缸数：4缸；标定功率：51.5kw；标定转速：2400r/ min ；排放阶段：第三阶段。 | 购机补贴(通用类) | 江苏省 | 评阅通过 | 初评员：通过 复评员：通过
1239 | 农用动力机械 | 拖拉机 | 轮式拖拉机 | 70-80马力四轮驱动拖拉机 | 洛阳瑞得拖拉机有限公司 | 轮式拖拉机 | RG704 | 功率:70马力;最小使用比质量:43.7;驱动方式:四轮驱动 | 驱动方式：四轮驱动；发动机标定功率：51.5kw；最小使用质量：2250kg（防翻架）2290kg（驾驶室）；最小使用比质量：43.7kg/kw（防翻架）44.5kg/kw（驾驶室） | 购机补贴(通用类) | 河南省 | 评阅通过 | 初评员：通过 复评员：通过
1240 | 农用动力机械 | 拖拉机 | 轮式拖拉机 | 70-80马力四轮驱动拖拉机 | 宁波奔野拖拉机制造有限公司 | 轮式拖拉机 | BY704 | 功率:70马力;最小使用比质量:41.35;驱动方式:四轮驱动 | 外廓尺寸：3710×1630×2470（2470至安全框架顶，至驾驶室顶为2700）；轴距：1960；常用轮距(前轮/后轮):1250/1300；轮距(前轮/后轮)调整方式：固定轮距式/辐板可调轮距式；最小使用质量：2150kg；标准配重（前/后）:96/80；档位数(前进/倒退)：12/12；主变速档位数：4；副变速档位数：3×（1+1）；发动机与离合器联接方式：直联；起动方式：电起动；翻倾防护装置：安全框架，选装简易驾驶室；前照灯型号：704-2.48.023；转向系型式：前轮液压转向；行车制动系型式：双片制动器，机械操纵；驻车制动系型式：锁定踏板式；前驱动桥型式：水田型四轮驱动；离合器型式：干式，双作用离合器；动力输出轴离合器型式：干式；变速箱型式：二轴式、4×3×（1+1）机械平面组成式；主变速箱换档方式：啮合套换档；副变速箱换档方式：啮合套换档；轮胎型号(前轮/后轮)：8.3-24/12.4-32；驱动型式：四轮驱动；标定功率：52kW，配套国Ⅲ排放柴油机，最小使用比质量：41.35。 | 购机补贴(通用类) | 浙江省 | 评阅通过 | 初评员：通过 复评员：通过
1241 | 农用动力机械 | 拖拉机 | 轮式拖拉机 | 70-80马力四轮驱动拖拉机 | 宁波奔野重工股份有限公司 | 轮式拖拉机 | BY704 | 功率:70马力;最小使用比质量:41.35;驱动方式:四轮驱动 | 外廓尺寸：3710×1630×2470（2470至安全框架顶，至驾驶室顶为2700）；轴距：1960；常用轮距(前轮/后轮):1250/1300；轮距(前轮/后轮)调整方式：固定轮距式/辐板可调轮距式；最小使用质量：2150kg；标准配重（前/后）:96/80；档位数(前进/倒退)：12/12；主变速档位数：4；副变速档位数：3×（1+1）；发动机与离合器联接方式：直联；起动方式：电起动；翻倾防护装置：安全框架，选装简易驾驶室；前照灯型号：704-2.48.023；转向系型式：前轮液压转向；行车制动系型式：双片制动器，机械操纵；驻车制动系型式：锁定踏板式；前驱动桥型式：水田型四轮驱动；离合器型式：干式，双作用离合器；动力输出轴离合器型式：干式；变速箱型式：二轴式、4×3×（1+1）机械平面组成式；主变速箱换档方式：啮合套换档；副变速箱换档方式：啮合套换档；轮胎型号(前轮/后轮)：8.3-24/12.4-32；驱动型式：四轮驱动；标定功率：52kW，配套国Ⅲ排放柴油机，最小使用比质量：41.35。 | 购机补贴(通用类) | 浙江宁波 | 评阅通过 | 初评员：通过 复评员：通过
1242 | 农用动力机械 | 拖拉机 | 轮式拖拉机 | 70-80马力四轮驱动拖拉机 | 山东悍沃农业装备有限公司 | 轮式拖拉机 | 704-B | 功率:70马力;最小使用比质量:50.87;驱动方式:四轮驱动 | 整机外廓尺寸（长×宽×高）：4000×1900×2700mm（安全架顶部）/4000×1900×2750mm（驾驶室顶部）；轴距：2050mm；整机型式：4×4四轮驱动；标准配重：前112kg/后64kg；发动机标定功率：51.5kW；轮胎型号：前轮9.5-24/后轮14.9-30；最小使用质量：2620kg（安全架）/2850kg（驾驶室）。 | 购机补贴(通用类) | 山东省 | 评阅通过 | 初评员：通过 复评员：通过
1243 | 农用动力机械 | 拖拉机 | 轮式拖拉机 | 70-80马力四轮驱动拖拉机 | 山东悍沃农业装备有限公司 | 轮式拖拉机 | 704-D | 功率:70马力;最小使用比质量:38.16;驱动方式:四轮驱动 | 整机外廓尺寸（长×宽×高）：3350×1300×2200mm（安全框架顶）；轴距：1850mm；整机型式：4×4四轮驱动；标准配重：前0kg/后30kg；发动机标定功率：51.5kW；轮胎型号：前轮6.00-16/后轮9.5-24；最小使用质量：1965kg。 | 购机补贴(通用类) | 山东省 | 评阅通过 | 初评员：通过 复评员：通过
1244 | 农用动力机械 | 拖拉机 | 轮式拖拉机 | 70-80马力四轮驱动拖拉机 | 山东鸿博重工有限公司 | 轮式拖拉机 | HE704 | 功率:70马力;最小使用比质量:41.55;驱动方式:四轮驱动 | 驱动型式：四驱；发动机标定功率（kw）：51.5kw；外廓尺寸（长×宽×高及部位）mm：3660×1450×2330（安全架顶部）；轴距（mm）：1840mm；最小离地间隙及部位（mm）：350（前桥底部）；轮距（前轮/后轮）：1050、1270/1000-1300；离合器壳体前端面至后驱动轴轴心线的水平距离（mm）：1065；最小使用质量（kg）：2140；标准配重（前/后）：144/60；最小使用比质量（kg/kw）：41.55；档位数（前进/倒退）：8/2；传动系变速箱（器）型式：机械平面组成式；轮胎型号（前轮/后轮）：8.3-20/12.4-28；选装：外廓尺寸（长×宽×高及部位）mm：3660×1510×2460（驾驶室顶部）；最小使用质量（kg）：2180；标准配重（前/后）：144/60；最小使用比质量（kg/kw）：42.33 | 购机补贴(通用类) | 山东省 | 评阅通过 | 初评员：通过 复评员：通过
1245 | 农用动力机械 | 拖拉机 | 轮式拖拉机 | 70-80马力四轮驱动拖拉机 | 山东上拖农业装备有限公司 | 轮式拖拉机 | ST704-E | 功率:70马力;最小使用比质量:39.03;驱动方式:四轮驱动 | 外廓尺寸（长×宽×高）（mm）：3660×1540×2360（安全架顶部）；驱动型式：四轮驱动；功率（KW）：51.5KW；发动机型号及制造商：YN4EZ070-32CR，昆明云内动力股份有限公司；排放标准：第三阶段；轴距（mm）：1935；最小使用质量（kg）：2010；最小使用比质量：39.03kg/KW；标准配重（前/后）（kg）：48/56；挡位数：8+2；是否有驾驶室或安全架：安全架 | 购机补贴(通用类) | 山东省 | 评阅通过 | 初评员：通过 复评员：通过
1246 | 农用动力机械 | 拖拉机 | 轮式拖拉机 | 70-80马力四轮驱动拖拉机 | 山东盛禾重工有限公司 | 轮式拖拉机 | J704-C | 功率:70马力;最小使用比质量:40.9;驱动方式:四轮驱动 | 70马力，四轮驱动，安全架配置最小使用质量：2105kg，驾驶室配置最小使用质量：2155kg，安全架配置最小使用比质量40.9kg/kW，驾驶室配置最小使用比质量41.8kg/kW，配套动力型号：YN4EZ070-32CR;制造商：昆明云内动力股份有限公司；气缸数：4；标定功率:51.5kW;标定转速2300r/min；排放标准：GB 20891-2014《非道路移动机械用柴油机排气污染物排放限值及测量方法（中国第三、四阶段）》第三阶段 | 购机补贴(通用类) | 山东省 | 评阅通过 | 初评员：通过 复评员：通过
1247 | 农用动力机械 | 拖拉机 | 轮式拖拉机 | 70-80马力四轮驱动拖拉机 | 山东腾拖农业装备有限公司 | 轮式拖拉机 | TL704 | 功率:70马力;最小使用比质量:38.45;驱动方式:四轮驱动 | 配套动力（kW）:51.5；型式:四轮驱动；最小使用比质量(kg/kW)：38.45；最小使用质量:1980kg；整机外廓尺寸（长×宽×高mm）:3650×1520×2320（安全架顶）；轴距（mm）:1860； 轮距（前轮/后轮）（mm）:1100、1200、1440/1155-1300； 最小离地间隙（mm）:310（前桥底部）；变速箱前端面至后驱动轴轴心线的水平距离：1065； 标准配重（kg）:42/80； 档位数（前进/倒退/爬行）:8/2；变速箱型式:（4+1）×2组成式；轮胎型号（前轮/后轮）:7.50-16/11.2-28。液压油泵型号：CBN-F320；液压悬挂系统型式：分置式 | 购机补贴(通用类) | 山东省 | 评阅通过 | 初评员：通过 复评员：通过
1248 | 农用动力机械 | 拖拉机 | 轮式拖拉机 | 70-80马力四轮驱动拖拉机 | 山东五征集团有限公司 | 轮式拖拉机 | MA704-N | 功率:70马力;最小使用比质量:39.6;驱动方式:四轮驱动 | 功率：70马力；驱动方式：四驱；最小使用比质量：39.6kg/kW；外廓尺寸（长×宽×高）：3940×1630×2640(安全架顶部)mm；轴距：1960mm，离合器壳体前端面至后驱动轴轴心线的水平距离：1164mm；最小使用质量：2060kg；翻倾防护装置（驾驶室或安全框架）型式：安全框架；转向系型式：全液压；转向机构型式：前轮转向；传动系变速箱（器）型式：机械平面组成式；传动系箱体数量：2个；传动系主变速换挡方式：机械有级挡；液压悬挂系统型式：分置式；悬挂装置型式：后置三点悬挂 | 购机补贴(通用类) | 山东省 | 评阅通过 | 初评员：通过 复评员：通过
1249 | 农用动力机械 | 拖拉机 | 轮式拖拉机 | 70-80马力四轮驱动拖拉机 | 山东铮德智能装备有限公司 | 轮式拖拉机 | 704-H | 功率:70马力;最小使用比质量:41.74;驱动方式:四轮驱动 | 整机型号、名称：704-H、轮式拖拉机；整机型式：轮式；整机机架型式：无架；整机驱动型式：四驱；整机用途：一般用途；整机外廓尺寸(长×宽×高及部位)：（mm）3650×1590×2470（安全架顶）；轴距或履带接地长(mm):1960；常用轮距(前轮/后轮)（mm）：1300/1290；轮距(前轮/后轮)：（mm）1200、1300、1400/1200～1455；最小离地间隙及部位mm ：370（前桥底部）；离合器壳体前端面至后驱动轴轴心线的水平距离mm：1065；变速箱齿轮副轴孔中心距mm：80.5；最小使用质量kg：2150；标准配重(前/后)kg：72/60；最小使用比质量kg/kW：41.74；挡位数（前进/倒退）:8/2;主变速挡位数:4+1;轮胎型号(前轮/后轮):7.50-16/11.2-28;轮胎数量(前轮/后轮)个:2/2。 | 购机补贴(通用类) | 山东省 | 评阅通过 | 初评员：通过 复评员：通过
1250 | 农用动力机械 | 拖拉机 | 轮式拖拉机 | 70-80马力四轮驱动拖拉机 | 泰安泰山国泰拖拉机制造有限公司 | 轮式拖拉机 | GT704-1 | 功率:70马力;最小使用比质量:38.1;驱动方式:四轮驱动 | 结构尺寸（长*宽*高及部位mm）：3600×1680×2380（安全架顶部），驱动型式：四驱 ，标定功率（kw)：52，发动机商标或品牌：四达，发动机型号：SD4DW3Z,选装发动机商标或品牌：莱动、扬动、锡柴，发动机型号：4TE70K、YD4CZ70C1、4DW94-70GG32，轴距（mm）：1840，最小使用质量（kg）：1980，配重（kg）(前/后)：88/90，档位数（前进/倒退）：8/2，变速箱（器）型式：机械平面组成式，机架型式：无架，选装简易驾驶室：结构尺寸（长*宽*高mm）：3600×1680×2380（驾驶室顶部），最小使用质量（kg）：2040，标准配重（kg）(前/后)：88/90；，最小使用比质量（kg/kW)：38.1 | 购机补贴(通用类) | 山东省 | 评阅通过 | 初评员：通过 复评员：通过
1251 | 农用动力机械 | 拖拉机 | 轮式拖拉机 | 70-80马力四轮驱动拖拉机 | 泰安泰山国泰拖拉机制造有限公司 | 轮式拖拉机 | GT704-3 | 功率:70马力;最小使用比质量:41.1;驱动方式:四轮驱动 | 结构尺寸（长*宽*高及部位mm）：3700×1660×2400（安全架顶部），驱动型式：四驱 ，标定功率（kw)：52，发动机商标或品牌：四达，发动机型号：SD4DW3Z,选装发动机商标或品牌：莱动、扬动，发动机型号：4TE70K、YD4CZ70C1，轴距（mm）：1800，最小使用质量（kg）：2140，配重（kg）(前/后)：96/264，档位数（前进/倒退）：8/2，变速箱（器）型式：机械平面组成式，机架型式：无架，选装简易驾驶室：结构尺寸（长*宽*高mm）：3700×1660×2450（驾驶室顶），最小使用质量（kg）：2210，标准配重（kg）(前/后)：96/90；最小使用比质量(kg/kW):41.1; | 购机补贴(通用类) | 山东省 | 评阅通过 | 初评员：通过 复评员：通过
1252 | 农用动力机械 | 拖拉机 | 轮式拖拉机 | 70-80马力四轮驱动拖拉机 | 泰安泰山国泰拖拉机制造有限公司 | 轮式拖拉机 | GT704-8 | 功率:70马力;最小使用比质量:40.87;驱动方式:四轮驱动 | 结构尺寸（长*宽*高及部位mm）：3200×1550×2180（安全架顶），驱动型式：四驱 ，标定功率（kw)：51.5，发动机商标或品牌：锡柴，发动机型号：4DW93-70GAG3U,选装发动机商标或品牌：四达,发动机型号：SD4DW3Z，轴距（mm）：1730，最小使用质量（kg）：2105，配重（kg）(前/后)：8/230，档位数（前进/倒退）：8/2，变速箱（器）型式：机械平面组成式，机架型式：无架，最小使用比质量（kg/kW)：40.87 | 购机补贴(通用类) | 山东省 | 评阅通过 | 初评员：通过 复评员：通过
1253 | 农用动力机械 | 拖拉机 | 轮式拖拉机 | 70-80马力四轮驱动拖拉机 | 泰安泰山国泰拖拉机制造有限公司 | 轮式拖拉机 | GT704-N | 功率:70马力;最小使用比质量:45.4;驱动方式:四轮驱动 | "结构尺寸（长*宽*高及部位mm）：3800×1620×2700（安全架顶），驱动型式：四驱 ，标定功率（kw)：52，发动机商标或品牌：新柴，发动机型号：4D32ZT33/704；选装发动机商标或品牌：四达、锡柴、莱动，发动机型号：SD4DW3Z、4DW94-70GG32、4TE70K;轴距（mm）：2000，最小使用质量（kg）：2360，配重（kg）(前/后)：75/280，档位数（前进/倒退）：8/2，变速箱（器）型式：机械平面组成式，机架型式：无架，选装简易驾驶室（一）:结构尺寸（长*宽*高及部位mm）:3800×1620×2700（驾驶室顶），最小使用质量（kg）：2480，标准配重（kg）(前/后）：75/280，选装简易驾驶室（二）: 结构尺寸（长*宽*高及部位mm）:3800×1780×2700（驾驶室顶），最小使用质量（kg）：2480，标准配重（kg）(前/后）：75/280， | 购机补贴(通用类) | 山东省 | 评阅通过 | 初评员：通过 复评员：通过
1254 | 农用动力机械 | 拖拉机 | 轮式拖拉机 | 70-80马力四轮驱动拖拉机 | 天津拖拉机制造有限公司 | 轮式拖拉机 | TRL704 | 功率:70马力;最小使用比质量:50.49;驱动方式:四轮驱动 | 1.整机型式：轮式；2.整机驱动型式：四驱；3.整机外廓尺寸（长×宽×高及部位）mm: 4060×1750×2745防翻架顶部；4.轴距mm:2060；5.最小使用质量kg:2600；6.标准配重（前/后）kg：180/180；7.最小使用比质量Kg/kw：50.49；8.主变速挡位数：4；9.发动机与主离合器联接方式：直联；10.发动机结构型式：直列、直喷、水冷、四冲程；11.发动机标定功率kw：51.5；12.轮胎型号（前轮/后轮）：9.5-24/14.9-30；13.选装翻倾防护装置型式：简易驾驶室；整机外廓尺寸(长×宽×高及部位)mm：4120×1650×2780（驾驶室顶部）；14.选装配置简易驾驶室最小使用质量kg：2885；15.选装配置简易驾驶室最小使用比质量kg/kW：56.02 | 购机补贴(通用类) | 天津市 | 评阅通过 | 初评员：通过 复评员：通过
1255 | 农用动力机械 | 拖拉机 | 轮式拖拉机 | 70-80马力四轮驱动拖拉机 | 潍坊昊野重工有限公司 | 轮式拖拉机 | 704-N | 功率:70马力;最小使用比质量:38.27;驱动方式:四轮驱动 | 功率：70马力，驱动方式：四轮驱动，最小使用质量(kg)：（安全架：1990）/（驾驶室：2020），最小使用比质量(kg/kW):（安全架：38.27）/（驾驶室：38.85），整机外廓尺寸(长×宽×高及部位mm):3640×1550×2315（安全架顶部）/3630×1550×2550（驾驶室顶部），轴距（mm）：1850，常用轮距（前轮/后轮mm）：1200/1230。 | 购机补贴(通用类) | 山东省 | 评阅通过 | 初评员：通过 复评员：通过
1256 | 农用动力机械 | 拖拉机 | 轮式拖拉机 | 70-80马力四轮驱动拖拉机 | 潍坊泓林重工有限公司 | 轮式拖拉机 | HL704-1 | 功率:70马力;最小使用比质量:43.69;驱动方式:四轮驱动 | 外廓尺寸(长×宽×高)(mm)：3820×1720×2450（安全架顶部）（2660驾驶室顶部）；轴距（mm）：2050；常用轮距(前轮/后轮)或轨距：1270/1310；最小使用质量：安全架2250（驾驶室：2330）；最小使用比质量：43.69（驾驶室：45.24）；标准配重(前/后)：55/180；档位数(前进/倒退/爬行)：8/2；主变速档位数*副变速档位数/其他档位数：(4+1)×2；发动机与离合器联接方式： 直联；起动方式：电起动；翻倾防护装置（安全架）型号：HL1004.02（驾驶室：HL1004.01）；翻倾防护装置型式：安全框架（选装驾驶室）；翻倾防护装置生产厂：潍坊泓林重工有限公司；转向系型式：全液压；传动系变速箱型式： 机械平面组成式；主变速箱换档方式： 机械有级挡；副变速箱换档方式： 机械有级挡；；轮胎型号(前轮/后轮)：8.3-24/11-32。 | 购机补贴(通用类) | 山东省 | 评阅通过 | 初评员：通过 复评员：通过
1257 | 农用动力机械 | 拖拉机 | 轮式拖拉机 | 70-80马力四轮驱动拖拉机 | 潍坊泰山拖拉机有限公司 | 轮式拖拉机 | TT704-N | 功率:70马力;最小使用比质量:45.44;驱动方式:四轮驱动 | 驱动型式：四轮驱动；外廓尺寸(长x宽x高及部位)(mm）：3850×1800×2680（安全架顶部），3950×1800×2730（驾驶室顶）；最小使用质量(kg)：2340（安全架），2500（驾驶室）；功率(kW)：51.5；最小使用比质量(kg/kW)：45.44（安全架），48.54（驾驶室）；PTO转速(r/min)：540/720 | 购机补贴(通用类) | 山东省 | 评阅通过 | 初评员：通过 复评员：通过
1258 | 农用动力机械 | 拖拉机 | 轮式拖拉机 | 70-80马力四轮驱动拖拉机 | 盐城市奔牛拖拉机有限公司 | 轮式拖拉机 | YBC704 | 功率:70马力;最小使用比质量:38.64;驱动方式:四轮驱动 | 外廓尺寸(长×宽×高)：3570×1500×2300；轴距：1920；常用轮距(前轮/后轮)：1300/1300；最小离地间隙及部位：320（前桥下沿）；最小使用质量：1990（安全架）；最小使用比质量：38.64（安全架）；标准配重(前/后)：45/56；档位数(前进/倒退)：8/2；主变速档位数：4+1；副变速档位数：2；发动机与离合器联接方式：直联；翻倾防护装置（驾驶室或安全框架）型号、型式及生产商：YB904.46.001、安全框架、盐城市奔牛拖拉机有限公司；空气滤清器型号及型式：KY250A湿式；排气管消声腔外形尺寸：φ115×600；转向系型式：全液压；传动系变速箱型式：机械平面组成式；主变速箱换档方式：机械有级挡；副变速箱换档方式：机械有级挡；轮胎型号(前轮/后轮)：7.5-16/11.2-28；配套动力型号：SD4DW3Z；制造商：江苏四达动力机械集团有限公司；气缸数：4;标定功率(kW)：51.5；标定转速（r/min）：2400；排放标准：第3阶段。选配一：轮胎型号：6.5-16/11.2-24；选配二：选配翻倾防护装置驾驶室型号：YB704.46.001，选配翻倾防护装置驾驶室生产厂：盐城市奔牛拖拉机有限公司；选配翻倾防护装置驾驶室型式：安全框架；选配翻倾防护装置驾驶室整机外廓尺寸(长×宽×高及部位)：3570×1200×2300(安全架顶)；选配翻倾防护装置驾驶室最小使用质量： 1990（安全架）；选配翻倾防护装置驾驶室最小使用比质量： 38.64（安全架）。 | 购机补贴(通用类) | 江苏省 | 评阅通过 | 初评员：通过 复评员：通过
1259 | 农用动力机械 | 拖拉机 | 轮式拖拉机 | 80-90马力四轮驱动拖拉机 | 洛阳瑞得拖拉机有限公司 | 轮式拖拉机 | RG804 | 功率:80马力;最小使用比质量:41.7;驱动方式:四轮驱动 | 驱动方式：四轮驱动；发动机标定功率：58.8kw；最小使用质量：2450kg（防翻架）2550kg（驾驶室）；最小使用比质量：41.7kg/kw（防翻架）43.4kg/kw（驾驶室） | 购机补贴(通用类) | 河南省 | 评阅通过 | 初评员：通过 复评员：通过
1260 | 农用动力机械 | 拖拉机 | 轮式拖拉机 | 80-90马力四轮驱动拖拉机 | 宁波奔野拖拉机制造有限公司 | 轮式拖拉机 | BY804 | 功率:80马力;最小使用比质量:40.85;驱动方式:四轮驱动 | 外廓尺寸：3710×1630×2470（2470至安全框架顶，至驾驶室顶为2700）；轴距：1960；常用轮距(前轮/后轮):1250/1300；轮距(前轮/后轮)调整方式：固定轮距式/辐板可调轮距式；最小使用质量：2410kg；标准配重（前/后）:96/80；档位数(前进/倒退)：12/12；主变速档位数：4；副变速档位数：3×（1+1）；发动机与离合器联接方式：直联；起动方式：电起动；翻倾防护装置：安全框架，选装简易驾驶室；前照灯型号：704-2.48.023；转向系型式：前轮液压转向；行车制动系型式：双片制动器，机械操纵；驻车制动系型式：锁定踏板式；前驱动桥型式：水田型四轮驱动；离合器型式：干式，双作用离合器；动力输出轴离合器型式：干式；变速箱型式：二轴式、4×3×（1+1）机械平面组成式；主变速箱换档方式：啮合套换档；副变速箱换档方式：啮合套换档；轮胎型号(前轮/后轮)：8.3-24/12.4-32；驱动型式：四轮驱动；标定功率：59kW，配套国Ⅲ排放柴油机，最小使用比质量：40.85。 | 购机补贴(通用类) | 浙江省 | 评阅通过 | 初评员：通过 复评员：通过
1261 | 农用动力机械 | 拖拉机 | 轮式拖拉机 | 80-90马力四轮驱动拖拉机 | 宁波奔野重工股份有限公司 | 轮式拖拉机 | BY804 | 功率:80马力;最小使用比质量:40.85;驱动方式:四轮驱动 | 外廓尺寸：3710×1630×2470（2470至安全框架顶，至驾驶室顶为2700）；轴距：1960；常用轮距(前轮/后轮):1250/1300；轮距(前轮/后轮)调整方式：固定轮距式/辐板可调轮距式；最小使用质量：2410kg；标准配重（前/后）:96/80；档位数(前进/倒退)：12/12；主变速档位数：4；副变速档位数：3×（1+1）；发动机与离合器联接方式：直联；起动方式：电起动；翻倾防护装置：安全框架，选装简易驾驶室；前照灯型号：704-2.48.023；转向系型式：前轮液压转向；行车制动系型式：双片制动器，机械操纵；驻车制动系型式：锁定踏板式；前驱动桥型式：水田型四轮驱动；离合器型式：干式，双作用离合器；动力输出轴离合器型式：干式；变速箱型式：二轴式、4×3×（1+1）机械平面组成式；主变速箱换档方式：啮合套换档；副变速箱换档方式：啮合套换档；轮胎型号(前轮/后轮)：8.3-24/12.4-32；驱动型式：四轮驱动；标定功率：59kW，配套国Ⅲ排放柴油机，最小使用比质量：40.85。 | 购机补贴(通用类) | 浙江宁波 | 评阅通过 | 初评员：通过 复评员：通过
1262 | 农用动力机械 | 拖拉机 | 轮式拖拉机 | 80-90马力四轮驱动拖拉机 | 日照市弘旭机械制造有限公司 | 轮式拖拉机 | HX804-A | 功率:80马力;最小使用比质量:58.8;驱动方式:四轮驱动 | 功率：58.8KW（80马力）；外廓尺寸(长×宽×高)mm:3800×1700×2700（安全架顶）；轴距:1950mm；常用轮距(前轮/后轮):1265/1310mm；最小使用质量:2470kg；标准配重（前/后）：50/56kg； 档位数（前进/倒退）：8/2；主变速档位数：4+1；副变速档位数:2;最小使用比质量：42.01；离合器壳体前端面至后驱动轴轴心线的水平距离：1152mm；变速箱齿轮副轴孔中心距：92mm；发动机与主离合器联接方式：直联 | 购机补贴(通用类) | 山东省 | 评阅通过 | 初评员：通过 复评员：通过
1263 | 农用动力机械 | 拖拉机 | 轮式拖拉机 | 80-90马力四轮驱动拖拉机 | 山东五征集团有限公司 | 轮式拖拉机 | MA804-N | 功率:80马力;最小使用比质量:41;驱动方式:四轮驱动 | 功率：80马力；驱动方式：四驱；最小使用比质量：41.0kg/kW；外廓尺寸（长×宽×高）：3940×1630×2640(安全架顶部)mm；轴距：1960mm，离合器壳体前端面至后驱动轴轴心线的水平距离：1164mm；最小使用质量：2420kg；翻倾防护装置（驾驶室或安全框架）型式：安全框架；转向系型式：全液压；转向机构型式：前轮转向；传动系变速箱（器）型式：机械平面组成式；传动系箱体数量：2个；传动系主变速换挡方式：机械有级挡；液压悬挂系统型式：分置式；悬挂装置型式：后置三点悬挂 | 购机补贴(通用类) | 山东省 | 评阅通过 | 初评员：通过 复评员：通过
1264 | 农用动力机械 | 拖拉机 | 轮式拖拉机 | 80-90马力四轮驱动拖拉机 | 山东铮德智能装备有限公司 | 轮式拖拉机 | 804-B | 功率:80马力;最小使用比质量:43.54;驱动方式:四轮驱动 | "整机型号、名称：804-B、轮式拖拉机；整机型式：轮式；整机机架型式：无架；整机驱动型式：四驱；整机外廓尺寸(长×宽×高及部位)：（mm）4000×1850×2650（安全架顶部）；轴距或履带接地长(mm):2050；常用轮距(前轮/后轮)（mm）：1250/1320；轮距(前轮/后轮)：（mm）1250、1350、1375、1450/1320-1700；最小使用质量kg：2560；标准配重(前/后)kg：144/180；最小使用比质量kg/kW：43.54；挡位数（前进/倒退）:12/12;主变速挡位数:4;轮胎型号(前轮/后轮):9.5-24/14.9-30;轮胎数量(前轮/后轮)个:2/2。" 整机外廓尺寸(长×宽×高及部位)( mm) ：4000×1780×2700（驾驶室顶部）；最小使用质量(kg):2580;标准配重(前/后)kg:144/180；最小使用比质量(kg/kW):43.88；选装驾驶室整机外廓尺寸(长×宽×高及部位)( mm) ：4000×1780×2700（驾驶室顶部）；最小使用质量(kg):2580;标准配重(前/后)kg:144/180；最小使用比质量(kg/kW):43.88；翻倾防护装置（驾驶室或安全框架）型号:904B.45.001；翻倾防护装置（驾驶室或安全框架）型式:简易驾驶室； | 购机补贴(通用类) | 山东省 | 评阅通过 | 初评员：通过 复评员：通过
1265 | 农用动力机械 | 拖拉机 | 轮式拖拉机 | 80-90马力四轮驱动拖拉机 | 山拖农机装备有限公司 | 轮式拖拉机 | MD804 | 功率:80马力;最小使用比质量:45.92;驱动方式:四轮驱动 | 外型尺寸（mm）：3980×1800×2600（配安全架)；3980×1800×2700(配驾驶室)； 驱动方式：四轮驱动; 功率（KW）:58.8（国三）; 轴距（mm）:2060; 最小使用质量（kg）:2700（安全架）2900（驾驶室）; 轮距(前轮/后轮)mm：1260、1360/1300、1400; 轮距(前轮/后轮)调整方式:有级可调/有级可调; 标准配重(前/后)kg:200/120; 挡位数(前进/倒退/爬行):16/8/0; 动力输出轴功率kW≥50; 最小使用比质量kg/kW:45.92或选装49.32; 主变速箱换档方式:机械有级档; 轮胎型号(前轮/后轮):9.50-24/16.9-30 | 购机补贴(通用类) | 山东省 | 评阅通过 | 初评员：通过 复评员：通过
1266 | 农用动力机械 | 拖拉机 | 轮式拖拉机 | 80-90马力四轮驱动拖拉机 | 泰安泰山国泰拖拉机制造有限公司 | 轮式拖拉机 | GT804-N | 功率:80马力;最小使用比质量:40;驱动方式:四轮驱动 | "结构尺寸（长*宽*高及部位mm）：3800×1620×2700（安全架顶），驱动型式：四驱 ，标定功率（kw)：59，发动机商标或品牌：新柴，发动机型号：4D32ZT33/804；选装发动机商标或品牌：四达、锡柴，发动机型号：SD4DWU1、4DW94-80GAG32;轴距（mm）：2000，最小使用质量（kg）：2360，配重（kg）(前/后)：75/280，档位数（前进/倒退）：8/2，变速箱（器）型式：机械平面组成式，机架型式：无架，选装简易驾驶室（一）:结构尺寸（长*宽*高及部位mm）:3800×1620×2700（驾驶室顶），最小使用质量（kg）：2480，标准配重（kg）(前/后）：75/280，选装简易驾驶室（二）: 结构尺寸（长*宽*高及部位mm）:3800×1780×2700（驾驶室顶），最小使用质量（kg）：2480，标准配重（kg）(前/后）：75/280， | 购机补贴(通用类) | 山东省 | 评阅通过 | 初评员：通过 复评员：通过
1267 | 农用动力机械 | 拖拉机 | 轮式拖拉机 | 80-90马力四轮驱动拖拉机 | 天津拖拉机制造有限公司 | 轮式拖拉机 | TRL804 | 功率:80马力;最小使用比质量:47.62;驱动方式:四轮驱动 | 1.整机型式：轮式；2.整机驱动型式：四驱；3.整机外廓尺寸（长×宽×高及部位）mm: 4080×1700×2730防翻架顶部；4.轴距mm:2080；5.最小使用质量kg:2800；6.标准配重（前/后）kg：180/180；7.最小使用比质量Kg/kw：47.62；8.主变速挡位数：4；9.发动机与主离合器联接方式：直联；10.发动机结构型式：直列、直喷、水冷、四冲程；11.发动机标定功率kw：58.8；12.轮胎型号（前轮/后轮）：9.5-24/14.9-30；13.选装翻倾防护装置型式：简易驾驶室；整机外廓尺寸(长×宽×高及部位)mm：4120×1650×2780（驾驶室顶部）；14.选装配置简易驾驶室最小使用质量kg：2890；15.选装配置简易驾驶室最小使用比质量kg/kW：49.15 | 购机补贴(通用类) | 天津市 | 评阅通过 | 初评员：通过 复评员：通过
1268 | 农用动力机械 | 拖拉机 | 轮式拖拉机 | 80-90马力四轮驱动拖拉机 | 潍柴雷沃重工股份有限公司（原：雷沃重工股份有限公司） | 轮式拖拉机 | M804-5X | 功率:80马力;最小使用比质量:66.1;驱动方式:四轮驱动 | 驱动方式：四轮驱动；功率（kw）：59KW；最小使用比质量：66.1kg/kW； | 购机补贴(通用类) | 山东省 | 评阅通过 | 初评员：通过 复评员：通过
1269 | 农用动力机械 | 拖拉机 | 轮式拖拉机 | 80-90马力四轮驱动拖拉机 | 潍坊泓林重工有限公司 | 轮式拖拉机 | HL804-1 | 功率:80马力;最小使用比质量:41.58;驱动方式:四轮驱动 | 外廓尺寸(长×宽×高)(mm)：3820×1720×2450（安全架顶部）（2660驾驶室顶部）；轴距（mm）：2050；常用轮距(前轮/后轮)或轨距：1270/1310；最小使用质量：安全架2445（驾驶室：2520）；最小使用比质量：41.58（驾驶室：42.86）；标准配重(前/后)：55/180；档位数(前进/倒退/爬行)：8/2；主变速档位数*副变速档位数/其他档位数：(4+1)×2；发动机与离合器联接方式： 直联；起动方式：电起动；翻倾防护装置（安全架）型号：HL1004.02（驾驶室：HL1004.01）；翻倾防护装置型式：安全框架（选装驾驶室）；翻倾防护装置生产厂：潍坊泓林重工有限公司；转向系型式：全液压；传动系变速箱型式： 机械平面组成式；主变速箱换档方式： 机械有级挡；副变速箱换档方式： 机械有级挡；；轮胎型号(前轮/后轮)：8.3-24/11-32。 | 购机补贴(通用类) | 山东省 | 评阅通过 | 初评员：通过 复评员：通过
1270 | 农用动力机械 | 拖拉机 | 轮式拖拉机 | 80-90马力四轮驱动拖拉机 | 潍坊泰山拖拉机有限公司 | 轮式拖拉机 | TT804-N | 功率:80马力;最小使用比质量:40.9;驱动方式:四轮驱动 | 驱动型式：四轮驱动；外廓尺寸(长x宽x高及部位)(mm）：3850×1800×2680（安全架顶部），3950×1800×2730（驾驶室顶）；最小使用质量(kg)：2405（安全架），2500（驾驶室）；功率(kW)：58.8；最小使用比质量(kg/kW)：40.9（安全架），42.52（驾驶室）；PTO转速(r/min)：540/720 | 购机补贴(通用类) | 山东省 | 评阅通过 | 初评员：通过 复评员：通过
1271 | 农用动力机械 | 拖拉机 | 轮式拖拉机 | 90-100马力四轮驱动拖拉机 | 第一拖拉机股份有限公司 | 轮式拖拉机 | MF904-8 | 功率:90马力;最小使用比质量:45.69;驱动方式:四轮驱动 | 功率：66.2kW/90马力；驱动形式：四轮驱动；最小使用质量（kg）：3025（安全架）、3120（驾驶室）；最小使用比质量（kg/kW）：45.69（安全架）、47.13（驾驶室） | 购机补贴(通用类) | 河南省 | 评阅通过 | 初评员：通过 复评员：通过
1272 | 农用动力机械 | 拖拉机 | 轮式拖拉机 | 90-100马力四轮驱动拖拉机 | 河南千里机械有限公司 | 轮式拖拉机 | QB904-1 | 功率:90马力;最小使用比质量:40.94;驱动方式:四轮驱动 | 驱动方式：四轮驱动；发动机标定功率（kW）：66.2；发动机型号：YCD4T23T8-90B；排放阶段：第三阶段；外形尺寸（mm）：（安全架）3980*1760*2700，（驾驶室）3980*1760*2750；轴距（mm）：2070；轮距（mm）：1300/1350；最小使用质量（kg）：安全架2710、驾驶室2760 | 购机补贴(通用类) | 河南省 | 评阅通过 | 初评员：通过 复评员：通过
1273 | 农用动力机械 | 拖拉机 | 轮式拖拉机 | 90-100马力四轮驱动拖拉机 | 河南千里机械有限公司 | 轮式拖拉机 | QB904-2 | 功率:90马力;最小使用比质量:41.69;驱动方式:四轮驱动 | 驱动方式：四轮驱动；发动机标定功率（kW）：66.2；发动机型号：LR4V5R22/0662；排放阶段：第三阶段；外形尺寸（mm）：（安全架）3980*1760*2700，（驾驶室）3980*1760*2750；轴距（mm）：2070；轮距（mm）：1300/1400；最小使用质量（kg）：安全架2760、驾驶室2800 | 购机补贴(通用类) | 河南省 | 评阅通过 | 初评员：通过 复评员：通过
1274 | 农用动力机械 | 拖拉机 | 轮式拖拉机 | 90-100马力四轮驱动拖拉机 | 江苏常发农业装备股份有限公司 | 轮式拖拉机 | CFE904-H | 功率:90马力;最小使用比质量:41.39;驱动方式:四轮驱动 | 型式：四驱；外廓尺寸（长×宽×高）mm：4175×1846×2566（至安全架顶）/4175×1846×2666（至驾驶室顶）；轴距mm：2100；常用轮距（前轮/后轮）mm：1400/1364；最小使用质量kg：2740（安全架）/2875（驾驶室）；最小使用比质量kg/kw：41.39（安全架）/43.43（驾驶室）；档位数（前进/倒退）：16/16；主变速档位数：4；副变速档位数：2×（1+1）×2；最小离地间隙mm：418（前驱动桥中间放油螺塞）；标准配重（前/后）kg：160/180；发动机与离合器联结方式：直联式；翻倾防护装置型号、型式：40107054600010安全框架/40107054520010简易驾驶室，生产商：江苏常发农业装备股份有限公司；空气滤清器型号及型式：10108051100110干式；排气管消声腔外形尺寸（直径×长）mm：φ130×800；转向系型式：全液压；传动系变速箱型式：机械平面组成式；主变速换挡方式：机械有级档；副变速换挡方式：机械有级档；轮胎型号：前轮9.5-24、8.3-20、8.3-20PR、9.5-20、9.5-20PR、8.3-24、8.3-24PR、9.5-24PR，后轮14.9-30、12.4-28、14.9-28、11-32PR、14.9-30PR、11-32；配套动力型号：CF4D90-T,制造商：江苏常发农业装备股份有限公司，气缸数：4缸，标定功率：66.2kw，标定转速：2300r/min，排放标准：第三阶段 | 购机补贴(通用类) | 江苏省 | 评阅通过 | 初评员：通过 复评员：通过
1275 | 农用动力机械 | 拖拉机 | 轮式拖拉机 | 90-100马力四轮驱动拖拉机 | 洛阳瑞得拖拉机有限公司 | 轮式拖拉机 | RG904 | 功率:90马力;最小使用比质量:41.5;驱动方式:四轮驱动 | 驱动方式：四轮驱动；发动机标定功率：66.2kw；最小使用质量：2750kg（防翻架）2850kg（驾驶室）；最小使用比质量：41.5kg/kw（防翻架）43.1kg/kw（驾驶室） | 购机补贴(通用类) | 河南省 | 评阅通过 | 初评员：通过 复评员：通过
1276 | 农用动力机械 | 拖拉机 | 轮式拖拉机 | 90-100马力四轮驱动拖拉机 | 日照市弘旭机械制造有限公司 | 轮式拖拉机 | HX904-A | 功率:90马力;最小使用比质量:41.99;驱动方式:四轮驱动 | 功率：66.2KW（90马力）；型式：四轮驱动；外廓尺寸(长×宽×高)mm:3800×1700×2700（驾驶室顶）；轴距:1950mm；常用轮距(前轮/后轮):1265/1310mm；最小使用质量:2780kg；标准配重（前/后）：50/56kg； 档位数（前进/倒退）：8/2；主变速档位数：4+1；副变速档位数:2;最小使用比质量：41.99；离合器壳体前端面至后驱动轴轴心线的水平距离：1152mm；变速箱齿轮副轴孔中心距：92mm； | 购机补贴(通用类) | 山东省 | 评阅通过 | 初评员：通过 复评员：通过
1277 | 农用动力机械 | 拖拉机 | 轮式拖拉机 | 90-100马力四轮驱动拖拉机 | 山东鸿博重工有限公司 | 轮式拖拉机 | HB904 | 功率:90马力;最小使用比质量:41.99;驱动方式:四轮驱动 | 驱动型式：四驱；发动机标定功率（kw）：66.2kw；外廓尺寸（长×宽×高及部位）mm：4060×1770×2470（安全架顶部）；轴距（mm）：2070mm；最小离地间隙及部位（mm）：380（后牵引架底部）；轮距（前轮/后轮）：1290、1390、1490/1300-1500；离合器壳体前端面至后驱动轴轴心线的水平距离（mm）：1152；最小使用质量（kg）：2780；标准配重（前/后）：180/80；最小使用比质量（kg/kw）：41.99；档位数（前进/倒退）：12/12；传动系变速箱（器）型式：机械平面组成式；轮胎型号（前轮/后轮）：8.3-24/14.9-30；选装：外廓尺寸（长×宽×高及部位）mm：4060×1770×2680（驾驶室顶部）；最小使用质量（kg）：2870；标准配重（前/后）：180/80；最小使用比质量（kg/kw）：43.35 | 购机补贴(通用类) | 山东省 | 评阅通过 | 初评员：通过 复评员：通过
1278 | 农用动力机械 | 拖拉机 | 轮式拖拉机 | 90-100马力四轮驱动拖拉机 | 山东茂源机械制造有限公司 | 轮式拖拉机 | HM904 | 功率:90马力;最小使用比质量:41.09;驱动方式:四轮驱动 | 功率：90马力（66.2kW）；驱动形式：四轮驱动；整机外廓尺寸（长×宽×高及部位）（mm）：安全架机型4180×1845×2725（安全框架最高位置）、驾驶室机型4180×1845×2695（驾驶室顶部）；轴距（mm）：2080；常用轮距（前轮/后轮）（mm）：1420/1485；离合器壳体前端面至后驱动轴轴心线的水平距离（mm）：1160；变速箱齿轮副轴孔中心距（mm）：91；最小使用质量（kg）：安全架机型2720、驾驶室机型2890；最小使用比质量（kg/kW）：安全架机型41.09、驾驶室机型43.66；变速箱档位数（前进/倒退）（个）：12/12；主变速档位数（个）：4；副变速档位数（个）：3×（1+1）；发动机型号：YCD4T23T8-90C；发动机生产厂：广西玉柴动力股份有限公司；发动机气缸数：4发动机转速：2400r/min。选装发动机：发动机型号：YN4E095-32CR4；发动机生产厂：昆明云内动力股份有限公司；发动机气缸数：4；发动机标定功率：66.2kW；发动机转速：2300r/min；排放标准：第三阶段。 | 购机补贴(通用类) | 山东省 | 评阅通过 | 初评员：通过 复评员：通过
1279 | 农用动力机械 | 拖拉机 | 轮式拖拉机 | 90-100马力四轮驱动拖拉机 | 山东晟道农业装备有限公司 | 轮式拖拉机 | SD904 | 功率:90马力;最小使用比质量:43.5;驱动方式:四轮驱动 | 驱动型式：四轮驱动；外廓尺寸(长x宽x高及部位)(mm）：4110x1770x2800（驾驶室顶部）4110x1770x2700（安全架顶部）；最小使用质量(kg）：2880（安全架）、2900（驾驶室）；功率(kW)：66.2；最小使用比质量(kg/kW)：43.50（安全架）、43.81（驾驶室） ；PTO转速(r/min)：540/760 | 购机补贴(通用类) | 山东省 | 评阅通过 | 初评员：通过 复评员：通过
1280 | 农用动力机械 | 拖拉机 | 轮式拖拉机 | 90-100马力四轮驱动拖拉机 | 山东五征集团有限公司 | 轮式拖拉机 | MA904-N | 功率:90马力;最小使用比质量:41.1;驱动方式:四轮驱动 | 功率：90马力；驱动方式：四驱；最小使用比质量：41.1kg/kW；外廓尺寸（长×宽×高）：3940×1630×2640(安全架顶部)mm；轴距：1960mm，离合器壳体前端面至后驱动轴轴心线的水平距离：1164mm；最小使用质量：2720kg；翻倾防护装置（驾驶室或安全框架）型式：安全框架；转向系型式：全液压；转向机构型式：前轮转向；传动系变速箱（器）型式：机械平面组成式；传动系箱体数量：2个；传动系主变速换挡方式：机械有级挡；液压悬挂系统型式：分置式；悬挂装置型式：后置三点悬挂 | 购机补贴(通用类) | 山东省 | 评阅通过 | 初评员：通过 复评员：通过
1281 | 农用动力机械 | 拖拉机 | 轮式拖拉机 | 90-100马力四轮驱动拖拉机 | 山东铮德智能装备有限公司 | 轮式拖拉机 | 904-B | 功率:90马力;最小使用比质量:40.78;驱动方式:四轮驱动 | 整机型号、名称：904-B、轮式拖拉机；整机型式: 轮式;整机机架型式：无架；整机驱动型式：四驱；整机用途：一般用途；整机外廓尺寸(长×宽×高及部位)(mm):4000×1850×2650（安全架顶部）;轴距或履带接地长(mm): 2050;常用轮距(前轮/后轮)或轨距（mm）：1250/1320；轮距(前轮/后轮)或轨距mm:1250、1350、1375、1450/1320～1700;最小离地间隙及部位mm:380（后牵引座底部）;离合器壳体前端面至后驱动轴轴心线的水平距离mm:1150;变速箱齿轮副轴孔中心距mm:100±0.02;最小使用质量kg: 2700;标准配重(前/后)kg: 144/180;最小使用比质量kg/kW:40.78;挡位数（前进/倒退）:12/12;轮胎型号(前轮/后轮):9.5-24/14.9-30;轮胎数量(前轮/后轮)个:2/2。整机外廓尺寸(长×宽×高及部位)：（mm）4000×1780×2700（驾驶室顶部）；最小使用质量：（kg）2750；标准配重(前/后)：（kg）144/180；最小使用比质量：（kg/kW）41.54；翻倾防护装置（驾驶室或安全框架）型号：904B.45.001；翻倾防护装置（驾驶室或安全框架）型式：简易驾驶室；翻倾防护装置（驾驶室或安全框架）生产厂：山东铮德智能装备有限公司 | 购机补贴(通用类) | 山东省 | 评阅通过 | 初评员：通过 复评员：通过
1282 | 农用动力机械 | 拖拉机 | 轮式拖拉机 | 90-100马力四轮驱动拖拉机 | 泰安泰山国泰拖拉机制造有限公司 | 轮式拖拉机 | GT904-S | 功率:90马力;最小使用比质量:41.7;驱动方式:四轮驱动 | 结构尺寸（长*宽*高及部位mm）：4000×1700×2700（安全架顶部），最小使用质量（kg）：2760,标定功率（kw）：66.2，轴距（mm）：2000，轮距(mm)(前/后)：1200、1300/1200、1300，标准配重（kg）(前/后）：68/280,档位数（前进/倒退）：8/2，发动机与离合器联接方式：直联，发动机商标或品牌：四达，发动机型号：SD4BMU10,选装发动机商标或品牌：新柴，发动机型号：4D32RT30/904,转向系型式：全液压，变速箱（器）型式：机械平面组成式 ，变速箱换挡方式： 机械有级挡，机架型式：无架，轮胎型号（前轮/后轮）：8.3-24/11-32，液压悬挂系统型式： 分置式 ，悬挂装置型式： 后置三点悬挂，悬挂装置类别：2类，液压输出组数：2组，动力输出轴花键数目：8齿，动力输出轴转速（r/min）：540/760，选装简易驾驶室（一）:结构尺寸（长*宽*高及部位mm）:4000×1700×2700（驾驶室顶部），最小使用质量（kg）：2860，标准配重(前/后）：68/280，选装简易驾驶室（二）:结构尺寸（长*宽*高及部位mm）:4000×1700×2700（驾驶室顶部），最小使用质量（kg）：2860，标准配重(前/后）：68/280，选装轮胎（前轮/后轮）:6.50-16、7.5-16、7.5-20、8.3-20、9.5-16、9.5-20/9.5-28、9.5-32、11.2-24、11.2-28、12.4-24、12.4-28、12.4-32，最小使用比质量（kg/kw):41.7 | 购机补贴(通用类) | 山东省 | 评阅通过 | 初评员：通过 复评员：通过
1283 | 农用动力机械 | 拖拉机 | 轮式拖拉机 | 90-100马力四轮驱动拖拉机 | 天津拖拉机制造有限公司 | 轮式拖拉机 | TRL904 | 功率:90马力;最小使用比质量:43.66;驱动方式:四轮驱动 | 1.整机型式：轮式；2.整机驱动型式：四驱；3.整机外廓尺寸（长×宽×高及部位）mm: 4080×1700×2730防翻架顶部；4.轴距mm:2080；5.最小使用质量kg:2890；6.标准配重（前/后）kg：180/180；7.最小使用比质量Kg/kw：43.66；8.主变速挡位数：4；9.发动机与主离合器联接方式：直联；10.发动机结构型式：直列、直喷、水冷、四冲程；11.发动机标定功率kw：66.2；12.轮胎型号（前轮/后轮）：9.5-24/14.9-30；13.选装翻倾防护装置型式：简易驾驶室；整机外廓尺寸(长×宽×高及部位)mm：4120×1650×2780（驾驶室顶部）；14.选装配置简易驾驶室最小使用质量kg：2950；15.选装配置简易驾驶室最小使用比质量kg/kW：44.56 | 购机补贴(通用类) | 天津市 | 评阅通过 | 初评员：通过 复评员：通过
1284 | 农用动力机械 | 拖拉机 | 轮式拖拉机 | 90-100马力四轮驱动拖拉机 | 潍柴雷沃重工股份有限公司（原：雷沃重工股份有限公司） | 轮式拖拉机 | M904-5X | 功率:90马力;最小使用比质量:58.9;驱动方式:四轮驱动 | 驱动方式：四轮驱动；功率（kw）：66.2KW；最小使用比质量：58.9kg/kW； | 购机补贴(通用类) | 山东省 | 评阅通过 | 初评员：通过 复评员：通过
1285 | 农用动力机械 | 拖拉机 | 轮式拖拉机 | 90-100马力四轮驱动拖拉机 | 潍坊昊野重工有限公司 | 轮式拖拉机 | 904-B | 功率:90马力;最小使用比质量:41.24;驱动方式:四轮驱动 | 功率：90马力，驱动方式：四轮驱动，最小使用质量(kg)：2730，最小使用比质量(kg/kW):41.24，整机外廓尺寸(长×宽×高及部位mm):4160×1820×2650（驾驶室顶部），轴距（mm）：2080，常用轮距（前轮/后轮mm）：1280/1300。 | 购机补贴(通用类) | 山东省 | 评阅通过 | 初评员：通过 复评员：通过
1286 | 农用动力机械 | 拖拉机 | 轮式拖拉机 | 90-100马力四轮驱动拖拉机 | 潍坊泰山拖拉机有限公司 | 轮式拖拉机 | TT904-N | 功率:90马力;最小使用比质量:41.16;驱动方式:四轮驱动 | 驱动型式：四轮驱动；外廓尺寸(长x宽x高及部位)(mm）：3950×1800×2680（安全架顶部），3950×1800×2730（驾驶室顶）；最小使用质量(kg)：2725（安全架），2750（驾驶室）；功率(kW)：66.2；最小使用比质量(kg/kW)：41.46（安全架），41.54（驾驶室）；PTO转速(r/min)：540/720 | 购机补贴(通用类) | 山东省 | 评阅通过 | 初评员：通过 复评员：通过
1287 | 农用动力机械 | 拖拉机 | 轮式拖拉机 | 90-100马力四轮驱动拖拉机 | 约翰迪尔（天津）有限公司 | 轮式拖拉机 | JD5-954-1 | 功率:95马力;最小使用比质量:44.35;驱动方式:四轮驱动 | 驱动轮数：四轮驱动；发动机标定功率（kW）：69.9 | 购机补贴(通用类) | 天津市 | 评阅通过 | 初评员：通过 复评员：通过
1288 | 农用动力机械 | 拖拉机 | 轮式拖拉机 | 100-120马力四轮驱动拖拉机 | 安徽泗州拖拉机制造有限公司 | 轮式拖拉机 | HTG1004 | 功率:100马力;最小使用比质量:54.69;驱动方式:四轮驱动 | 驱动方式：四轮驱动:标定功率:73.5kw；轴距:2200mm；外廓尺寸(长*宽*高):4560mm*2220mm*3060mm；整机最小使用质量:4020kg；最小使用比质量：54.69kg/kw;发动机结构型式:直列式、直喷、水冷、四冲程；发动机吸气方式:增压中冷；发动机气缸数:4缸；发动机标定转速:2200r/min；动力输出轴转速:760/850r/min；发动机型号：YC4A110-T300;发动机制造商：YC4A110-T300;发动机制造商:广西玉柴机器股份有限公司；国三排放； | 购机补贴(通用类) | 安徽省 | 评阅通过 | 初评员：通过 复评员：通过
1289 | 农用动力机械 | 拖拉机 | 轮式拖拉机 | 100-120马力四轮驱动拖拉机 | 道依茨法尔机械有限公司 | 轮式拖拉机 | SH1004-C | 功率:100马力;最小使用比质量:57.1;驱动方式:四轮驱动 | 驱动轮数：四轮驱动；发动机标定功率（kW）：73.5；最小使用质量（kg）:4200；最小使用质量/配套发动机标定功率（kg/kw）:57.1；排放标准：第三阶段。 | 购机补贴(通用类) | 山东省 | 评阅通过 | 初评员：通过 复评员：通过
1290 | 农用动力机械 | 拖拉机 | 轮式拖拉机 | 100-120马力四轮驱动拖拉机 | 东弘沃丰（潍坊）农业机械有限公司 | 轮式拖拉机 | NW1004-A | 功率:100马力;最小使用比质量:50;驱动方式:四轮驱动 | 驱动型式：四轮驱动；外廓尺寸（长x宽x高及部位）(mm）：4030×1830×3000(驾驶室顶部)；最小使用质量（kg）：3675；功率（kW）：73.5；最小使用比质量(kg/kW)：50； PTO转速(r/min)：540/760 | 购机补贴(通用类) | 山东省 | 评阅通过 | 初评员：通过 复评员：通过
1291 | 农用动力机械 | 拖拉机 | 轮式拖拉机 | 100-120马力四轮驱动拖拉机 | 洛阳丰收芬美得农业机械装备有限公司 | 轮式拖拉机 | FB1004-1 | 功率:100马力;最小使用比质量:43.72;驱动方式:四轮驱动 | 发动机标定功率（kW）：74；驱动方式：四轮驱动；外廓尺寸（长×宽×高及部位）（mm）：4150×1710×2800（安全架顶部），4150×1710×2810（驾驶室顶部）；轴距（mm）：2060；最小使用质量（kg）：3235（安全架），3260驾驶室；最小使用比质量kg/kw：43.72 (安全架)/44.05 （驾驶室）排放阶段：国三 | 购机补贴(通用类) | 河南省 | 评阅通过 | 初评员：通过 复评员：通过
1292 | 农用动力机械 | 拖拉机 | 轮式拖拉机 | 100-120马力四轮驱动拖拉机 | 山东鸿博重工有限公司 | 轮式拖拉机 | HB1004 | 功率:100马力;最小使用比质量:43.65;驱动方式:四轮驱动 | 驱动型式：四驱；发动机标定功率（kw）：74kw；外廓尺寸（长×宽×高及部位）mm：4060×1770×2470（安全架顶部）；轴距（mm）：2070mm；最小离地间隙及部位（mm）：380（后牵引架底部）；轮距（前轮/后轮）：1290、1390、1490/1300-1500；离合器壳体前端面至后驱动轴轴心线的水平距离（mm）：1152；最小使用质量（kg）：3230；标准配重（前/后）：180/80；最小使用比质量（kg/kw）：43.65；档位数（前进/倒退）：12/12；传动系变速箱（器）型式：机械平面组成式；轮胎型号（前轮/后轮）：8.3-24/14.9-30；选装：外廓尺寸（长×宽×高及部位）mm：4060×1770×2680（驾驶室顶部）；最小使用质量（kg）：3340；标准配重（前/后）：180/80；最小使用比质量（kg/kw）：45.14 | 购机补贴(通用类) | 山东省 | 评阅通过 | 初评员：通过 复评员：通过
1293 | 农用动力机械 | 拖拉机 | 轮式拖拉机 | 100-120马力四轮驱动拖拉机 | 山东茂源机械制造有限公司 | 轮式拖拉机 | HM1004 | 功率:100马力;最小使用比质量:44.16;驱动方式:四轮驱动 | 功率：100马力（73.6kW）；驱动形式：四轮驱动；整机外廓尺寸（长×宽×高及部位）（mm）：4180×1845×2695（驾驶室顶部）；轴距（mm）：2080；常用轮距（前轮/后轮）（mm）：1420/1485；离合器壳体前端面至后驱动轴轴心线的水平距离（mm）：1160；变速箱齿轮副轴孔中心距（mm）：91；最小使用质量（kg）：3250；最小使用比质量（kg/kW）：44.16；变速箱档位数（前进/倒退）（个）：12/12；主变速档位数（个）：4；副变速档位数（个）：3×（1+1）；发动机型号：YCD4T23T8-100；发动机生产厂：广西玉柴动力股份有限公司；发动机气缸数：4发动机转速：2400r/min。选装发动机：发动机型号：YN4E106-30CR4；发动机生产厂：昆明云内动力股份有限公司；发动机气缸数：4；发动机标定功率：74kW；发动机转速：2400r/min；排放标准：第三阶段。 | 购机补贴(通用类) | 山东省 | 评阅通过 | 初评员：通过 复评员：通过
1294 | 农用动力机械 | 拖拉机 | 轮式拖拉机 | 100-120马力四轮驱动拖拉机 | 山东山拖凯泰农业装备有限公司 | 轮式拖拉机 | 1004-B | 功率:100马力;最小使用比质量:43.59;驱动方式:四轮驱动 | 型式：轮式；机架型式：无架；用途：一般用途；外廓尺寸(长×宽×高及部位): 4050×1750×2700（安全架）mm,4050×1750×2750（简易驾驶室，空滤器）mm；驱动型式:四驱；功率:100马力；轴距:2085mm；最小离地间隙及部位：365 mm（前桥底部）；常用轮距（前轮/后轮）：1270/1360mm；轮距（前轮/后轮）：1270、1365/1260、1360、1440、1480；最小使用质量:3204 kg，3207kg（简易驾驶室）；标准配重质量(前/后)：136/180 KG；最小使用比质量（kg/kw）：43.59，43.63（简易驾驶室）；档位数(前进/倒退):12/12；变速箱型式:机械平面组成式；主变速档位数：4；副变速档位数：3×（1+1）；发动机与主离合器联接方式：直联； 最大牵引力：25.87kN；翻倾防护装置（驾驶室或安全框架）:型号KT1204A.46B.010，安全框架；型号KT1204A.45B.010,简易驾驶室；轮胎型号（前轮/后轮）：8.3-20/11-32； | 购机补贴(通用类) | 山东省 | 评阅通过 | 初评员：通过 复评员：通过
1295 | 农用动力机械 | 拖拉机 | 轮式拖拉机 | 100-120马力四轮驱动拖拉机 | 山东晟道农业装备有限公司 | 轮式拖拉机 | SD1004 | 功率:100马力;最小使用比质量:44.29;驱动方式:四轮驱动 | 驱动型式：四轮驱动；外廓尺寸(长x宽x高及部位)(mm）：4110x1770x2800（驾驶室顶部）；最小使用质量(kg）：3260；功率(kW)：73.6；最小使用比质量(kg/kW)：44.29；PTO转速(r/min)：540/760 | 购机补贴(通用类) | 山东省 | 评阅通过 | 初评员：通过 复评员：通过
1296 | 农用动力机械 | 拖拉机 | 轮式拖拉机 | 100-120马力四轮驱动拖拉机 | 山东晟道农业装备有限公司 | 轮式拖拉机 | SD1004-1 | 功率:100马力;最小使用比质量:44.29;驱动方式:四轮驱动 | 驱动型式：四轮驱动；外廓尺寸(长x宽x高及部位)(mm）：4110×1770×2700（安全框架顶）；最小使用质量(kg）：3260；功率(kW)：73.6；最小使用比质量(kg/kW)：44.29；PTO转速(r/min)：540/760； | 购机补贴(通用类) | 山东省 | 评阅通过 | 初评员：通过 复评员：通过
1297 | 农用动力机械 | 拖拉机 | 轮式拖拉机 | 100-120马力四轮驱动拖拉机 | 天津拖拉机制造有限公司 | 轮式拖拉机 | TNU1004-A | 功率:100马力;最小使用比质量:53.88;驱动方式:四轮驱动 | 1.整机型式：轮式；2.整机驱动型式：四驱；3.整机外廓尺寸（长×宽×高及部位）mm: 4605×2255×2990驾驶室顶部；4.轴距mm:2260；5.最小使用质量kg:3960；6.标准配重（前/后）kg：440/180；7.最小使用比质量Kg/kw：53.88；8.主变速挡位数：4；9.发动机与主离合器联接方式：直联；10.发动机结构型式：直列、水冷、增压中冷、高压共轨；11.发动机标定功率kw：73.5；12.轮胎型号（前轮/后轮）：12.4-24/16.9-34 | 购机补贴(通用类) | 天津市 | 评阅通过 | 初评员：通过 复评员：通过
1298 | 农用动力机械 | 拖拉机 | 轮式拖拉机 | 100-120马力四轮驱动拖拉机 | 潍柴雷沃重工股份有限公司（原：雷沃重工股份有限公司） | 轮式拖拉机 | M1004-5X2 | 功率:100马力;最小使用比质量:53.06;驱动方式:四轮驱动 | 驱动方式：四轮驱动；功率（kw）：73.5KW，最小使用比质量：53.06kg/kW | 购机补贴(通用类) | 山东省 | 评阅通过 | 初评员：通过 复评员：通过
1299 | 农用动力机械 | 拖拉机 | 轮式拖拉机 | 100-120马力四轮驱动拖拉机 | 潍坊昊野重工有限公司 | 轮式拖拉机 | 1004-B | 功率:100马力;最小使用比质量:43.51;驱动方式:四轮驱动 | 功率：100马力，驱动方式：四轮驱动，最小使用质量(kg)：3220，最小使用比质量(kg/kW):43.51，整机外廓尺寸(长×宽×高及部位mm):4160×1820×2650（驾驶室顶部），轴距（mm）：2080，常用轮距（前轮/后轮mm）：1280/1300。 | 购机补贴(通用类) | 山东省 | 评阅通过 | 初评员：通过 复评员：通过
1300 | 农用动力机械 | 拖拉机 | 轮式拖拉机 | 120-140马力四轮驱动拖拉机 | 安徽泗州拖拉机制造有限公司 | 轮式拖拉机 | HTG1204 | 功率:120马力;最小使用比质量:46.37;驱动方式:四轮驱动 | 驱动方式：四轮驱动:标定功率:88.2kw；轴距:2200mm；外廓尺寸(长*宽*高):4560mm*2220mm*3060mm；整机最小使用质量:4090kg；最小使用比质量：46.37kg/kw;发动机结构型式:直列式、直喷、水冷、四冲程；发动机吸气方式:增压中冷；发动机气缸数:4缸；发动机标定转速:2200r/min；动力输出轴转速:760/850r/min；发动机型号：YC4A140-T303;发动机制造商:广西玉柴机器股份有限公司；排放标准：国三排放； | 购机补贴(通用类) | 安徽省 | 评阅通过 | 初评员：通过 复评员：通过
1301 | 农用动力机械 | 拖拉机 | 轮式拖拉机 | 120-140马力四轮驱动拖拉机 | 第一拖拉机股份有限公司 | 轮式拖拉机 | LX1204 | 功率:120马力;最小使用比质量:56.69;驱动方式:四轮驱动 | 功率：88.2kW/120马力；驱动方式：四轮驱动；最小使用质量：5000kg（安全架）/5030kg（驾驶室）;最小使用比质量:56.69kg/kW（安全架）/57.03kg/kW （驾驶室） | 购机补贴(通用类) | 河南省 | 评阅通过 | 初评员：通过 复评员：通过
1302 | 农用动力机械 | 拖拉机 | 轮式拖拉机 | 120-140马力四轮驱动拖拉机 | 东弘沃丰（潍坊）农业机械有限公司 | 轮式拖拉机 | NW1204-A | 功率:120马力;最小使用比质量:43.54;驱动方式:四轮驱动 | 驱动型式：四轮驱动；外廓尺寸（长x宽x高及部位）(mm）：4030×1830×3000(驾驶室顶部)；最小使用质量（kg）：3845；功率（kW）：88.3；最小使用比质量(kg/kW)：43.54； PTO转速(r/min)：540/760 | 购机补贴(通用类) | 山东省 | 评阅通过 | 初评员：通过 复评员：通过
1303 | 农用动力机械 | 拖拉机 | 轮式拖拉机 | 120-140马力四轮驱动拖拉机 | 河南千里机械有限公司 | 轮式拖拉机 | QK1204 | 功率:120马力;最小使用比质量:44.22;驱动方式:四轮驱动 | 驱动方式：四轮驱动；发动机标定功率（kW）：88.2；发动机型号：LR4M3LR22/0882；排放阶段：第三阶段；外形尺寸（mm）：驾驶室4570*2130*2930、安全架4570*2130*2855；轴距（mm）：2195；常用轮距（前轮/后轮）（mm）：1610/1700；最小使用质量（kg）：驾驶室4080、安全架3900 | 购机补贴(通用类) | 河南省 | 评阅通过 | 初评员：通过 复评员：通过
1304 | 农用动力机械 | 拖拉机 | 轮式拖拉机 | 120-140马力四轮驱动拖拉机 | 洛阳乐驰机械制造有限公司 | 轮式拖拉机 | LD1304 | 功率:130马力;最小使用比质量:48.64;驱动方式:四轮驱动 | 发动机标定功率（kW）：95.6；驱动方式：四轮驱动；外廓尺寸（长×宽×高及部位）（mm）：5000×2090×3100（安全架顶）；5000×2090×3140（空滤顶）；轴距（mm）：2500；最小使用质量（kg）：（安全架）4650；（驾驶室）4760；最小使用比质量（kg/kw）：48.64（安全架）/ 49.79（驾驶室）排放阶段：国三 | 购机补贴(通用类) | 河南省 | 评阅通过 | 初评员：通过 复评员：通过
1305 | 农用动力机械 | 拖拉机 | 轮式拖拉机 | 120-140马力四轮驱动拖拉机 | 洛阳乐驰机械制造有限公司 | 轮式拖拉机 | LD1304-1 | 功率:130马力;最小使用比质量:43.72;驱动方式:四轮驱动 | 发动机标定功率（kW）：95.6；驱动方式：四轮驱动；外廓尺寸（长×宽×高及部位）（mm）：4710×2090×3060（安全架顶）；4710×2090×3010（空滤顶）；轴距（mm）：2192；最小使用质量（kg）：（安全架）4180；（驾驶室）4290；最小使用比质量（kg/kw）：43.72（安全架）/ 44.87（驾驶室）排放阶段：国三 | 购机补贴(通用类) | 河南省 | 评阅通过 | 初评员：通过 复评员：通过
1306 | 农用动力机械 | 拖拉机 | 轮式拖拉机 | 120-140马力四轮驱动拖拉机 | 山东东汽农业装备有限公司 | 轮式拖拉机 | DQ1304-A | 功率:130马力;最小使用比质量:47.91;驱动方式:四轮驱动 | 外廓尺寸(长×宽×高)：4950×2140×3050（空滤器顶部）、5050×2140×2860（安全架顶部）；轴距：2550mm；轮距（前轮/后轮）：1610、1710、1810、1910/1620-2070mm；最小离地间隙：410mm；最小使用质量：4600、4580kg；挡位数(前进/倒退/爬行)：12/12/0；标准配重(前/后)：242/360kg；发动机与离合器联接方式：直联；功率：95.6kW；驱动方式：四轮驱动 | 购机补贴(通用类) | 山东省 | 评阅通过 | 初评员：通过 复评员：通过
1307 | 农用动力机械 | 拖拉机 | 轮式拖拉机 | 120-140马力四轮驱动拖拉机 | 山东巨明机械有限公司 | 轮式拖拉机 | MC1304 | 功率:130马力;最小使用比质量:44.67;驱动方式:四轮驱动 | 发动机标定功率：95.6kW；整机驱动型式：四驱；整机外廓尺寸（长×宽×高及部位）：4895×2155×2885（空滤器顶）；轴距：2350mm；最小离地间隙及部位：420（分动箱底部）mm；最小使用质量：4270kg；标准配重（前/后）：440/172kg；档位数（前进/倒退）：12/12；最小使用比质量：44.67kg/kw；变速箱（器）型式：机械平面组成式；翻倾防护装置（驾驶室或安全框架）型式：简易驾驶室；悬挂装置型式：后置、三点悬挂。轮胎型号(前轮/后轮):13.6-24/16.9-34。 | 购机补贴(通用类) | 山东省 | 评阅通过 | 初评员：通过 复评员：通过
1308 | 农用动力机械 | 拖拉机 | 轮式拖拉机 | 120-140马力四轮驱动拖拉机 | 山东巨明机械有限公司 | 轮式拖拉机 | MC1304-A | 功率:130马力;最小使用比质量:44.19;驱动方式:四轮驱动 | 发动机标定功率：95.6kW；整机驱动型式：四驱；整机外廓尺寸（长×宽×高及部位）：4895×2155×2865（安全架顶）；轴距：2350mm；最小离地间隙及部位：420（分动箱底部）mm；最小使用质量：4225kg；标准配重（前/后）：440/172kg；档位数（前进/倒退）：12/12；最小使用比质量：44.19kg/kw；变速箱（器）型式：机械平面组成式；翻倾防护装置（驾驶室或安全框架）型式：安全框架；悬挂装置型式：后置、三点悬挂。轮胎型号(前轮/后轮):13.6-24/16.9-34。 | 购机补贴(通用类) | 山东省 | 评阅通过 | 初评员：通过 复评员：通过
1309 | 农用动力机械 | 拖拉机 | 轮式拖拉机 | 120-140马力四轮驱动拖拉机 | 山东晟道农业装备有限公司 | 轮式拖拉机 | SD1204 | 功率:120马力;最小使用比质量:48.98;驱动方式:四轮驱动 | 驱动型式：四轮驱动；外廓尺寸(长x宽x高及部位)(mm）：4690³2100³2940（驾驶室顶部）；最小使用质量(kg）：4320；功率(kW)：88.2；最小使用比质量(kg/kW)：48.98；PTO转速(r/min)：760/850 | 购机补贴(通用类) | 山东省 | 评阅通过 | 初评员：通过 复评员：通过
1310 | 农用动力机械 | 拖拉机 | 轮式拖拉机 | 120-140马力四轮驱动拖拉机 | 山东晟道农业装备有限公司 | 轮式拖拉机 | SD1204-1 | 功率:120马力;最小使用比质量:44.44;驱动方式:四轮驱动 | 驱动型式：四轮驱动；外廓尺寸(长x宽x高及部位)(mm）：4690×2100×2900(安全架顶）；最小使用质量(kg）：3920；功率(kW)：88.2；最小使用比质量(kg/kW)：44.44；PTO转速(r/min)：760/850 | 购机补贴(通用类) | 山东省 | 评阅通过 | 初评员：通过 复评员：通过
1311 | 农用动力机械 | 拖拉机 | 轮式拖拉机 | 120-140马力四轮驱动拖拉机 | 泰安泰山国泰拖拉机制造有限公司 | 轮式拖拉机 | GT1204-1 | 功率:120马力;最小使用比质量:47.62;驱动方式:四轮驱动 | 结构尺寸（长*宽*高及部位mm）：4500×2150×2860（安全架顶部），驱动型式：四驱 ，标定功率（kw)：88.2，发动机商标或品牌：东方红，发动机型号：LR4A3LR22/0882，轴距（mm）：2260，最小使用质量（kg）：4200，配重（kg）(前/后)：320/160，档位数（前进/倒退）：16/8，变速箱（器）型式：机械平面组成式，机架型式：无架，最小使用比质量（kg/kw):47.62；选装简易驾驶室：结构尺寸（长*宽*高mm）：4500×2150×3000（驾驶室顶部），最小使用质量（kg）：4400，标准配重(前/后）：320/160,最小使用比质量（kg/kw):49.89； | 购机补贴(通用类) | 山东省 | 评阅通过 | 初评员：通过 复评员：通过
1312 | 农用动力机械 | 拖拉机 | 轮式拖拉机 | 120-140马力四轮驱动拖拉机 | 天津拖拉机制造有限公司 | 轮式拖拉机 | TNU1204-A | 功率:120马力;最小使用比质量:47.05;驱动方式:四轮驱动 | 1.整机型式：轮式；2.整机驱动型式：四驱；3.整机外廓尺寸（长×宽×高及部位）mm: 4605×2255×2990驾驶室顶部；4.轴距mm:2260；5.最小使用质量kg:4150；6.标准配重（前/后）kg：440/180；7.最小使用比质量Kg/kw：47.05；8.主变速挡位数：4；9.发动机与主离合器联接方式：直联；10.发动机结构型式：直列、水冷、增压中冷、高压共轨；11.发动机标定功率kw：88.2；12.轮胎型号（前轮/后轮）：12.4-24/16.9-34 | 购机补贴(通用类) | 天津市 | 评阅通过 | 初评员：通过 复评员：通过
1313 | 农用动力机械 | 拖拉机 | 轮式拖拉机 | 120-140马力四轮驱动拖拉机 | 潍柴雷沃重工股份有限公司（原：雷沃重工股份有限公司） | 轮式拖拉机 | M1204-5X1 | 功率:120马力;最小使用比质量:47.62;驱动方式:四轮驱动 | 驱动方式：四轮驱动；功率（kw）：88.2KW，最小使用比质量：47.62kg/kW | 购机补贴(通用类) | 山东省 | 评阅通过 | 初评员：通过 复评员：通过
1314 | 农用动力机械 | 拖拉机 | 轮式拖拉机 | 120-140马力四轮驱动拖拉机 | 潍柴雷沃重工股份有限公司（原：雷沃重工股份有限公司） | 轮式拖拉机 | M1204-5X2 | 功率:120马力;最小使用比质量:44.22;驱动方式:四轮驱动 | 驱动方式：四轮驱动；功率（kw）：88.2KW，最小使用比质量：44.22kg/kW | 购机补贴(通用类) | 山东省 | 评阅通过 | 初评员：通过 复评员：通过
1315 | 农用动力机械 | 拖拉机 | 轮式拖拉机 | 120-140马力四轮驱动拖拉机 | 潍柴雷沃重工股份有限公司（原：雷沃重工股份有限公司） | 轮式拖拉机 | M1204-5XS2 | 功率:120马力;最小使用比质量:48.75;驱动方式:四轮驱动 | 驱动方式：四轮驱动；功率（kw）：88.2KW，最小使用比质量：48.75kg/kW | 购机补贴(通用类) | 山东省 | 评阅通过 | 初评员：通过 复评员：通过
1316 | 农用动力机械 | 拖拉机 | 轮式拖拉机 | 120-140马力四轮驱动动力换挡拖拉机 | 潍柴雷沃重工股份有限公司（原：雷沃重工股份有限公司） | 轮式拖拉机 | M1204-5XSP | 功率:120马力;最小使用比质量:49.89;换挡方式:动力换挡/换向 ;驱动方式:四轮驱动 | 驱动方式：四轮驱动；功率（kw）：88.2KW，换挡方式：机械有级挡+动力换向，最小使用比质量：49.89kg/kW | 购机补贴(通用类) | 山东省 | 评阅通过 | 初评员：通过 复评员：通过
1317 | 农用动力机械 | 拖拉机 | 轮式拖拉机 | 120-140马力四轮驱动动力换挡拖拉机 | 潍柴雷沃重工股份有限公司（原：雷沃重工股份有限公司） | 轮式拖拉机 | M1304-5XP | 功率:130马力;最小使用比质量:46.03;换挡方式:动力换挡/换向 ;驱动方式:四轮驱动 | 驱动方式：四轮驱动；功率（kw）：95.6KW，换挡方式：机械有级挡+动力换向，最小使用比质量：46.03kg/kW | 购机补贴(通用类) | 山东省 | 评阅通过 | 初评员：通过 复评员：通过
1318 | 农用动力机械 | 拖拉机 | 轮式拖拉机 | 140-160马力四轮驱动拖拉机 | 河南千里机械有限公司 | 轮式拖拉机 | QK1404 | 功率:140马力;最小使用比质量:43.69;驱动方式:四轮驱动 | 驱动方式：四轮驱动；发动机标定功率（kW）：103.0；发动机型号：LR4M3LR22/1030；排放阶段：第三阶段；外形尺寸（mm）：4570*2130*2930；轴距（mm）：2195；常用轮距（前轮/后轮）（mm）：1610/1700；最小使用质量（kg）：4500 | 购机补贴(通用类) | 河南省 | 评阅通过 | 初评员：通过 复评员：通过
1319 | 农用动力机械 | 拖拉机 | 轮式拖拉机 | 140-160马力四轮驱动拖拉机 | 洛阳乐驰机械制造有限公司 | 轮式拖拉机 | LD1404 | 功率:140马力;最小使用比质量:45.44;驱动方式:四轮驱动 | 发动机标定功率（kW）：103；驱动方式：四轮驱动；外廓尺寸（长×宽×高及部位）（mm）：5000×2090×3100（安全架顶）；5000×2090×3140(空滤顶）；轴距（mm）：2500；最小使用质量（kg）：（安全架）4680；（驾驶室）4850；最小使用比质量（kg/kw）：45.44(安全架）/ 47.09（驾驶室）排放阶段：国三 | 购机补贴(通用类) | 河南省 | 评阅通过 | 初评员：通过 复评员：通过
1320 | 农用动力机械 | 拖拉机 | 轮式拖拉机 | 140-160马力四轮驱动拖拉机 | 洛阳乐驰机械制造有限公司 | 轮式拖拉机 | LD1404-1 | 功率:140马力;最小使用比质量:43.79;驱动方式:四轮驱动 | 发动机标定功率（kW）：103；驱动方式：四轮驱动；外廓尺寸（长×宽×高及部位）（mm）：4740×2090×3060（安全架顶）；4740×2090×3010(空滤顶）；轴距（mm）：2192；最小使用质量（kg）：（安全架）4510；（驾驶室）4590；最小使用比质量（kg/kw）：43.79（安全架）/ 44.56（驾驶室）排放阶段：国三 | 购机补贴(通用类) | 河南省 | 评阅通过 | 初评员：通过 复评员：通过
1321 | 农用动力机械 | 拖拉机 | 轮式拖拉机 | 140-160马力四轮驱动拖拉机 | 山东东汽农业装备有限公司 | 轮式拖拉机 | DQ1404-A | 功率:140马力;最小使用比质量:45.63;驱动方式:四轮驱动 | 外廓尺寸(长×宽×高)：4950×2140×3050（空滤器顶部）、5050×2140×2860（安全架顶部）；轴距：2550mm；轮距（前轮/后轮）： 1610、1710、1810、1910/1620-2070 mm；最小离地间隙：410mm；最小使用质量：4760、4700kg；挡位数(前进/倒退/爬行)：12/12/0；标准配重(前/后)： 242/360 kg；发动机与离合器联接方式：直联；功率：103kW；驱动方式：四轮驱动 | 购机补贴(通用类) | 山东省 | 评阅通过 | 初评员：通过 复评员：通过
1322 | 农用动力机械 | 拖拉机 | 轮式拖拉机 | 140-160马力四轮驱动拖拉机 | 山东东汽农业装备有限公司 | 轮式拖拉机 | DQ1404-D | 功率:140马力;最小使用比质量:46.16;驱动方式:四轮驱动 | 外廓尺寸(长×宽×高)：5050×2140×3050（空滤器顶部）、5050×2140×2860（至安全架顶） ；轴距或履带接地长：2550；常用 轮距(前轮/后轮)或轨距： 1610/1670 ；最小使用质量：4900、4750kg；标准配重(前/后)：440/360；档位数 (前进/倒退/爬行)：12/12；主变速档位数*副变速档位数/其他档位数：4/3/(1+1)；发动机与离合器联接方式：直联；功率：102.9kW；驱动方式：四轮驱动 | 购机补贴(通用类) | 山东省 | 评阅通过 | 初评员：通过 复评员：通过
1323 | 农用动力机械 | 拖拉机 | 轮式拖拉机 | 140-160马力四轮驱动拖拉机 | 山东东汽农业装备有限公司 | 轮式拖拉机 | DQ1504-A | 功率:150马力;最小使用比质量:43.79;驱动方式:四轮驱动 | 外廓尺寸(长×宽×高)：4950×2140×3050（空滤器顶部）、5050×2140×2860（安全架顶部）；轴距或履带接地长：2550；常用 轮距(前轮/后轮)或轨距：1610/1670；；最小使用质量：4850、4830kg（驾驶室）；标准配重(前/后)：242/360；档位数 (前进/倒退/爬行)：12/12；主变速档位数*副变速档位数/其他档位数：4/3/(1+1)；发动机与离合器联接方式：直联；功率：110.3kW；驱动方式：四轮驱动 | 购机补贴(通用类) | 山东省 | 评阅通过 | 初评员：通过 复评员：通过
1324 | 农用动力机械 | 拖拉机 | 轮式拖拉机 | 140-160马力四轮驱动拖拉机 | 山东东汽农业装备有限公司 | 轮式拖拉机 | DQ1504-D | 功率:150马力;最小使用比质量:43.97;驱动方式:四轮驱动 | 外廓尺寸(长×宽×高)：5050×2140×3050（空滤器顶部）、5050×2140×2860（至安全架顶） ；轴距或履带接地长：2550；常用 轮距(前轮/后轮)或轨距： 1610/1670 ；最小使用质量：5000、4850kg；最小离地间隙：410mm；标准配重(前/后)：440/360；档位数 (前进/倒退/爬行)：12/12；主变速档位数*副变速档位数/其他档位数：4/3/(1+1)；发动机与离合器联接方式：直联；功率：110.3kW；驱动方式：四轮驱动 | 购机补贴(通用类) | 山东省 | 评阅通过 | 初评员：通过 复评员：通过
1325 | 农用动力机械 | 拖拉机 | 轮式拖拉机 | 140-160马力四轮驱动拖拉机 | 山东鸿博重工有限公司 | 轮式拖拉机 | HF1404 | 功率:140马力;最小使用比质量:49.17;驱动方式:四轮驱动 | 外廓尺寸（长×宽×高及部位）mm：5000×2180×2980（警示灯顶）；轴距（mm）：2550mm；常用轮距(前轮/后轮)：1750/1700；最小离地间隙及部位（mm）：420（前桥底部）；最小使用质量：5060；标准配重(前/后)：405/320；档位数（前进/倒退）：16/8；主变速档位数：4；副变速档位数：2×（2+1）；发动机与离合器联接方式：直联；翻倾防护装置（驾驶室或安全框架）型号、型式及生产商：HB2404.45B.01简易驾驶室、山东鸿博重工有限公司；空气滤清器型号及型式：6J、干式；排气管消声腔外形尺寸（长×宽×厚）：600×260×115；转向系型式：全液压；传动系变速箱（器）型式：机械平面组成式；传动系箱体数量：2个；主变速箱换档方式：机械有级档；副变速箱换档方式：机械有级档；驱动型式：四驱；发动机标定功率（kw）：102.9kw；最小使用比质量（kg/kw）：49.17；轮胎型号（前轮/后轮）：13.6-24/16.9-34 | 购机补贴(通用类) | 山东省 | 评阅通过 | 初评员：通过 复评员：通过
1326 | 农用动力机械 | 拖拉机 | 轮式拖拉机 | 140-160马力四轮驱动拖拉机 | 山东鸿博重工有限公司 | 轮式拖拉机 | HF1404-S | 功率:140马力;最小使用比质量:46.21;驱动方式:四轮驱动 | 外廓尺寸（长×宽×高及部位）mm：4750×2180×2980（警示灯顶）；轴距（mm）：2310mm；常用轮距(前轮/后轮)：1600/1700；最小离地间隙及部位（mm）：420（前桥底部）；最小使用质量：4760；标准配重(前/后)：405/320；档位数（前进/倒退）：16/8；主变速档位数：4；副变速档位数：2×（2+1）；发动机与离合器联接方式：直联；翻倾防护装置（驾驶室或安全框架）型号、型式及生产商：HB2404.45B.01简易驾驶室、山东鸿博重工有限公司；空气滤清器型号及型式：YC-AF、干式；排气管消声腔外形尺寸（长×宽×厚）：600×260×115；转向系型式：全液压；传动系变速箱（器）型式：机械平面组成式；传动系箱体数量：2个；主变速箱换档方式：机械有级档；副变速箱换档方式：机械有级档；驱动型式：四驱；发动机标定功率（kw）：103kw；最小使用比质量（kg/kw）：46.21；轮胎型号（前轮/后轮）：13.6-24/16.9-34 | 购机补贴(通用类) | 山东省 | 评阅通过 | 初评员：通过 复评员：通过
1327 | 农用动力机械 | 拖拉机 | 轮式拖拉机 | 140-160马力四轮驱动拖拉机 | 山东巨明机械有限公司 | 轮式拖拉机 | MC1404 | 功率:140马力;最小使用比质量:44.51;驱动方式:四轮驱动 | 发动机标定功率：102.9kW；整机驱动型式：四驱；整机外廓尺寸（长×宽×高及部位）：4895×2155×2885（空滤器顶）；轴距：2350mm；最小离地间隙及部位：420（分动箱底部）mm；最小使用质量：4580kg；标准配重（前/后）：440/172kg；档位数（前进/倒退）：12/12；最小使用比质量：44.51kg/kw；变速箱（器）型式：机械平面组成式；翻倾防护装置（驾驶室或安全框架）型式：简易驾驶室；悬挂装置型式：后置、三点悬挂。轮胎型号(前轮/后轮):13.6-24/16.9-34。 | 购机补贴(通用类) | 山东省 | 评阅通过 | 初评员：通过 复评员：通过
1328 | 农用动力机械 | 拖拉机 | 轮式拖拉机 | 140-160马力四轮驱动拖拉机 | 山东巨明机械有限公司 | 轮式拖拉机 | MC1404-A | 功率:140马力;最小使用比质量:44.07;驱动方式:四轮驱动 | 发动机标定功率：102.9kW；整机驱动型式：四驱；整机外廓尺寸（长×宽×高及部位）：4895×2155×2865（安全架顶）；轴距：2350mm；最小离地间隙及部位：420（分动箱底部）mm；最小使用质量：4535kg；标准配重（前/后）：440/172kg；档位数（前进/倒退）：12/12；最小使用比质量：44.07kg/kw；变速箱（器）型式：机械平面组成式；翻倾防护装置（驾驶室或安全框架）型式：安全框架；悬挂装置型式：后置、三点悬挂。轮胎型号(前轮/后轮):13.6-24/16.9-34。 | 购机补贴(通用类) | 山东省 | 评阅通过 | 初评员：通过 复评员：通过
1329 | 农用动力机械 | 拖拉机 | 轮式拖拉机 | 140-160马力四轮驱动拖拉机 | 山东巨明机械有限公司 | 轮式拖拉机 | MC1504 | 功率:150马力;最小使用比质量:44.42;驱动方式:四轮驱动 | 发动机标定功率：110.3kW；整机驱动型式：四驱；整机外廓尺寸（长×宽×高及部位）：4895×2155×2885（空滤器顶）；轴距：2350mm；最小离地间隙及部位：420（前驱动桥下沿）mm；最小使用质量：4900kg；标准配重（前/后）：440/172kg；档位数（前进/倒退）：12/12；最小使用比质量：44.42kg/kw；变速箱（器）型式：机械平面组成式；翻倾防护装置（驾驶室或安全框架）型式：安全框架；悬挂装置型式：后置、三点悬挂。轮胎型号(前轮/后轮):13.6-24/16.9-34。 | 购机补贴(通用类) | 山东省 | 评阅通过 | 初评员：通过 复评员：通过
1330 | 农用动力机械 | 拖拉机 | 轮式拖拉机 | 140-160马力四轮驱动拖拉机 | 山东巨明机械有限公司 | 轮式拖拉机 | MC1504-A | 功率:150马力;最小使用比质量:44.02;驱动方式:四轮驱动 | 发动机标定功率：110.3kW；整机驱动型式：四驱；整机外廓尺寸（长×宽×高及部位）：4895×2155×2865（安全架顶）；轴距：2350mm；最小离地间隙及部位：420（前驱动桥下沿）mm；最小使用质量：4855kg；标准配重（前/后）：440/172kg；档位数（前进/倒退）：12/12；最小使用比质量：44.02kg/kw；变速箱（器）型式：机械平面组成式；翻倾防护装置（驾驶室或安全框架）型式：安全框架；悬挂装置型式：后置、三点悬挂。轮胎型号(前轮/后轮):13.6-24/16.9-34。 | 购机补贴(通用类) | 山东省 | 评阅通过 | 初评员：通过 复评员：通过
1331 | 农用动力机械 | 拖拉机 | 轮式拖拉机 | 140-160马力四轮驱动拖拉机 | 山东上拖农业装备有限公司 | 轮式拖拉机 | ST1404-1 | 功率:140马力;最小使用比质量:47.33;驱动方式:四轮驱动 | 外廓尺寸（长×宽×高）（mm）：4900×2250×3000（驾驶室顶部）；驱动型式：四轮驱动；功率（KW）：102.9KW；发动机型号及制造商：YC6J165-T301，广西玉柴机器股份有限公司；排放标准：第三阶段；轴距（mm）：2550；最小使用质量（kg）：4870；最小使用比质量：47.33kg/KW；标准配重（前/后）（kg）：448/160；挡位数：16/8；是否有驾驶室或安全架：简易驾驶室 | 购机补贴(通用类) | 山东省 | 评阅通过 | 初评员：通过 复评员：通过
1332 | 农用动力机械 | 拖拉机 | 轮式拖拉机 | 140-160马力四轮驱动拖拉机 | 山东晟道农业装备有限公司 | 轮式拖拉机 | SD1404 | 功率:140马力;最小使用比质量:46.21;驱动方式:四轮驱动 | 驱动型式：四轮驱动；外廓尺寸(长x宽x高及部位)(mm）：4690x2100x2940（驾驶室顶部）；最小使用质量(kg）：4760；功率(kW)：103；最小使用比质量(kg/kW)：46.21；PTO转速(r/min)：760/850 | 购机补贴(通用类) | 山东省 | 评阅通过 | 初评员：通过 复评员：通过
1333 | 农用动力机械 | 拖拉机 | 轮式拖拉机 | 140-160马力四轮驱动拖拉机 | 山东晟道农业装备有限公司 | 轮式拖拉机 | SD1404-1 | 功率:140马力;最小使用比质量:44.27;驱动方式:四轮驱动 | 驱动型式：四轮驱动；外廓尺寸(长x宽x高及部位)(mm）：4690×2100×2900(安全框架顶）；最小使用质量(kg）：4560；功率(kW)：103；最小使用比质量(kg/kW)：44.27；PTO转速(r/min)：760/850 | 购机补贴(通用类) | 山东省 | 评阅通过 | 初评员：通过 复评员：通过
1334 | 农用动力机械 | 拖拉机 | 轮式拖拉机 | 140-160马力四轮驱动拖拉机 | 山东五征集团有限公司 | 轮式拖拉机 | ME1404-E1 | 功率:140马力;最小使用比质量:43.79;驱动方式:四轮驱动 | 功率：140马力；驱动方式：四驱；外廓尺寸（长×宽×高）：4850×2200×2920(安全框架顶部)、4850×2200×2920(空滤器顶部、驾驶室)mm；轴距：2500mm，离合器壳体前端面至后驱动轴轴心线的水平距离：1498mm；最小使用质量：4510kg；翻倾防护装置（驾驶室或安全框架）型式：安全框架、简易驾驶室；转向系型式：全液压；转向机构型式：前轮转向；传动系变速箱（器）型式：机械平面组成式；传动系箱体数量：2个；传动系主变速换挡方式：机械有级挡；液压悬挂系统型式：分置式；悬挂装置型式：后置三点悬挂 | 购机补贴(通用类) | 山东省 | 评阅通过 | 初评员：通过 复评员：通过
1335 | 农用动力机械 | 拖拉机 | 轮式拖拉机 | 140-160马力四轮驱动拖拉机 | 山东五征集团有限公司 | 轮式拖拉机 | ME1504-E1 | 功率:150马力;最小使用比质量:43.79;驱动方式:四轮驱动 | 功率：150马力；驱动方式：四驱；外廓尺寸（长×宽×高）：4850×2200×2920(安全框架顶部)、4850×2200×2920(空滤器顶部、驾驶室)mm；轴距：2500mm，离合器壳体前端面至后驱动轴轴心线的水平距离：1498mm；最小使用质量：4830kg；翻倾防护装置（驾驶室或安全框架）型式：安全框架、简易驾驶室；转向系型式：全液压；转向机构型式：前轮转向；传动系变速箱（器）型式：机械平面组成式；传动系箱体数量：2个；传动系主变速换挡方式：机械有级挡；液压悬挂系统型式：分置式；悬挂装置型式：后置三点悬挂 | 购机补贴(通用类) | 山东省 | 评阅通过 | 初评员：通过 复评员：通过
1336 | 农用动力机械 | 拖拉机 | 轮式拖拉机 | 140-160马力四轮驱动拖拉机 | 山东铮德智能装备有限公司 | 轮式拖拉机 | 1404-H | 功率:140马力;最小使用比质量:43.59;驱动方式:四轮驱动 | 整机型号、名称：1404-H型轮式拖拉机；整机型式：轮式；整机机架型式：无架；整机驱动型式：四驱；整机用途：一般用途；整机外廓尺寸(长×宽×高及部位)：（mm）4600×2125×2810（安全架顶部）；轴距或履带接地长(mm):2310；常用轮距(前轮/后轮)（mm）：1630/1670；轮距(前轮/后轮)：（mm）1630、1750、1850、1950/1620-2420；最小离地间隙及部位mm ：390（前桥放油螺塞）；离合器壳体前端面至后驱动轴轴心线的水平距离mm：1315；变速箱齿轮副轴孔中心距mm：117；最小使用质量kg：4490；标准配重(前/后)kg：440/172；最小使用比质量kg/kW：43.59；挡位数（前进/倒退）:16/8;主变速挡位数:4;副变速档位数：（2+1）×2；轮胎型号(前轮/后轮)12.4-24/16.9-34;轮胎数量(前轮/后轮)个:2/2。 | 购机补贴(通用类) | 山东省 | 评阅通过 | 初评员：通过 复评员：通过
1337 | 农用动力机械 | 拖拉机 | 轮式拖拉机 | 140-160马力四轮驱动拖拉机 | 泰安泰山国泰拖拉机制造有限公司 | 轮式拖拉机 | GT1404-1 | 功率:140马力;最小使用比质量:46.6;驱动方式:四轮驱动 | 结构尺寸（长*宽*高及部位mm）：4880×2165×3030（驾驶室顶），驱动型式：四驱 ，标定功率（kw)：103，发动机商标或品牌：东方红，发动机型号：LR4M3LR22/1030,选装发动机商标或品牌：云内，发动机型号：YN4F146-33CR;轴距（mm）：2350，最小使用质量（kg）：4800，配重（kg）(前/后)：350/336，档位数（前进/倒退）：16/8，变速箱（器）型式：机械平面组成式，机架型式：无架，最小使用比质量（kg/kW)：46.6 | 购机补贴(通用类) | 山东省 | 评阅通过 | 初评员：通过 复评员：通过
1338 | 农用动力机械 | 拖拉机 | 轮式拖拉机 | 140-160马力四轮驱动拖拉机 | 潍柴雷沃重工股份有限公司（原：雷沃重工股份有限公司） | 轮式拖拉机 | M1404-5X2 | 功率:140马力;最小使用比质量:44.02;驱动方式:四轮驱动 | 驱动方式：四轮驱动；功率：102.9KW，最小使用比质量： 44.02kg/kW | 购机补贴(通用类) | 山东省 | 评阅通过 | 初评员：通过 复评员：通过
1339 | 农用动力机械 | 拖拉机 | 轮式拖拉机 | 140-160马力四轮驱动拖拉机 | 潍柴雷沃重工股份有限公司（原：雷沃重工股份有限公司） | 轮式拖拉机 | M1404-5XAF2 | 功率:140马力;最小使用比质量:43.93;驱动方式:四轮驱动 | 驱动方式：四轮驱动；功率：102.9KW，最小使用比质量： 43.93kg/kW | 购机补贴(通用类) | 山东省 | 评阅通过 | 初评员：通过 复评员：通过
1340 | 农用动力机械 | 拖拉机 | 轮式拖拉机 | 140-160马力四轮驱动拖拉机 | 潍柴雷沃重工股份有限公司（原：雷沃重工股份有限公司） | 轮式拖拉机 | M1404-5XS1 | 功率:140马力;最小使用比质量:47.62;驱动方式:四轮驱动 | 驱动方式：四轮驱动；功率：102.9KW，最小使用比质量： 47.62kg/kW | 购机补贴(通用类) | 山东省 | 评阅通过 | 初评员：通过 复评员：通过
1341 | 农用动力机械 | 拖拉机 | 轮式拖拉机 | 140-160马力四轮驱动拖拉机 | 潍坊昊野重工有限公司 | 轮式拖拉机 | 1404-D | 功率:140马力;最小使用比质量:44.13;驱动方式:四轮驱动 | 功率：140马力，驱动方式：四轮驱动，最小使用质量(kg)：4545，最小使用比质量(kg/kW):44.13，整机外廓尺寸(长×宽×高及部位mm):4750×2200×2860（驾驶室顶部），轴距（mm）：2320，常用轮距（前轮/后轮mm）：1680/1750。 | 购机补贴(通用类) | 山东省 | 评阅通过 | 初评员：通过 复评员：通过
1342 | 农用动力机械 | 拖拉机 | 轮式拖拉机 | 140-160马力四轮驱动动力换挡拖拉机 | 潍柴雷沃重工股份有限公司（原：雷沃重工股份有限公司） | 轮式拖拉机 | M1404-5XASP | 功率:140马力;最小使用比质量:43.73;换挡方式:动力换挡/换向 ;驱动方式:四轮驱动 | 驱动方式：四轮驱动；功率（kw）：102.9KW；换挡方式：机械有级挡+动力换向；最小使用比质量：43.73kg/kW | 购机补贴(通用类) | 山东省 | 评阅通过 | 初评员：通过 复评员：通过
1343 | 农用动力机械 | 拖拉机 | 轮式拖拉机 | 140-160马力四轮驱动动力换挡拖拉机 | 潍柴雷沃重工股份有限公司（原：雷沃重工股份有限公司） | 轮式拖拉机 | M1404-5XSP | 功率:140马力;最小使用比质量:44.70;换挡方式:动力换挡/换向 ;驱动方式:四轮驱动 | 驱动方式：四轮驱动；功率（kw）：102.9KW；换挡方式：机械有级挡+动力换向；最小使用比质量：44.70kg/kW | 购机补贴(通用类) | 山东省 | 评阅通过 | 初评员：通过 复评员：通过
1344 | 农用动力机械 | 拖拉机 | 轮式拖拉机 | 160-180马力四轮驱动拖拉机 | 河南千里机械有限公司 | 轮式拖拉机 | QP1604 | 功率:160马力;最小使用比质量:45.03;驱动方式:四轮驱动 | 驱动方式：四轮驱动；发动机标定功率（kW）：117.7；发动机型号：LR6A3LR22/1177；排放阶段：第三阶段；外形尺寸（mm）：5130*2310*2990；轴距（mm）：2543；常用轮距（前轮/后轮）（mm）：1900/1850；最小使用质量（kg）：5300 | 购机补贴(通用类) | 河南省 | 评阅通过 | 初评员：通过 复评员：通过
1345 | 农用动力机械 | 拖拉机 | 轮式拖拉机 | 160-180马力四轮驱动拖拉机 | 洛阳福格森机械装备有限公司 | 轮式拖拉机 | LF1604-Y | 功率:160马力;最小使用比质量:49.02;驱动方式:四轮驱动 | 160马力轮式拖拉机；发动机标定功率：117.7kW；驱动方式：四轮驱动；排放阶段：国家第三排放阶段；最小使用质量（kg）:5770；最小使用比质量（kg/kW）:49.02； | 购机补贴(通用类) | 河南省 | 评阅通过 | 初评员：通过 复评员：通过
1346 | 农用动力机械 | 拖拉机 | 轮式拖拉机 | 160-180马力四轮驱动拖拉机 | 洛阳乐驰机械制造有限公司 | 轮式拖拉机 | LD1604 | 功率:160马力;最小使用比质量:43.76;驱动方式:四轮驱动 | 发动机标定功率（kW）：117.7；驱动方式：四轮驱动；外廓尺寸（长×宽×高及部位）（mm）：5100×2090×3100（安全架顶）；5100×2090×3140(空滤顶）；轴距（mm）：2500；最小使用质量（kg）：（安全架）5150；（驾驶室）5180；最小使用比质量（kg/kw）：43.76(安全架）/ 44.01（驾驶室）排放阶段：国三 | 购机补贴(通用类) | 河南省 | 评阅通过 | 初评员：通过 复评员：通过
1347 | 农用动力机械 | 拖拉机 | 轮式拖拉机 | 160-180马力四轮驱动拖拉机 | 山东东汽农业装备有限公司 | 轮式拖拉机 | DQ1604-A | 功率:160马力;最小使用比质量:43.62;驱动方式:四轮驱动 | 外廓尺寸(长×宽×高)： 4950×2140×3050（空滤器顶部）、5050×2140×2860（安全架顶部） ；轴距或履带接地长：2550；常用 轮距(前轮/后轮)或轨距： 1610/1670 ；最小使用质量：5150、5130kg；标准配重(前/后)：242/360；档位数 (前进/倒退/爬行)：12/12；主变速档位数*副变速档位数/其他档位数：4/3/(1+1)；发动机与离合器联接方式：直联；功率：117.6kW；驱动方式：四轮驱动 | 购机补贴(通用类) | 山东省 | 评阅通过 | 初评员：通过 复评员：通过
1348 | 农用动力机械 | 拖拉机 | 轮式拖拉机 | 160-180马力四轮驱动拖拉机 | 山东东汽农业装备有限公司 | 轮式拖拉机 | DQ1604-C | 功率:160马力;最小使用比质量:45.15;驱动方式:四轮驱动 | 外廓尺寸(长×宽×高)：5150×2140×3050（空滤器顶部） ；轴距或履带接地长：2550；常用 轮距(前轮/后轮)或轨距： 1610/1670 ；最小使用质量：5310kg；最小离地间隙：410mm；标准配重(前/后)：440/360；档位数 (前进/倒退/爬行)： 16/8 ；主变速档位数*副变速档位数/其他档位数：4×（2+1)×2；发动机与离合器联接方式：直联；功率：117.6kW；驱动方式：四轮驱动 | 购机补贴(通用类) | 山东省 | 评阅通过 | 初评员：通过 复评员：通过
1349 | 农用动力机械 | 拖拉机 | 轮式拖拉机 | 160-180马力四轮驱动拖拉机 | 山东东汽农业装备有限公司 | 轮式拖拉机 | DQ1604-D | 功率:160马力;最小使用比质量:43.75;驱动方式:四轮驱动 | 外廓尺寸(长×宽×高)：5050×2140×3050（空滤器顶部）、5050×2140×2860（至安全架顶） ；轴距或履带接地长：2550；常用 轮距(前轮/后轮)或轨距： 1610/1670 ；最小使用质量：5200、5145kg；最小离地间隙：410mm；标准配重(前/后)：440/360；档位数 (前进/倒退/爬行)：12/12；主变速档位数*副变速档位数/其他档位数：4/3/(1+1)；发动机与离合器联接方式：直联；功率：117.6kW；驱动方式：四轮驱动 | 购机补贴(通用类) | 山东省 | 评阅通过 | 初评员：通过 复评员：通过
1350 | 农用动力机械 | 拖拉机 | 轮式拖拉机 | 160-180马力四轮驱动拖拉机 | 山东东汽农业装备有限公司 | 轮式拖拉机 | DQ1604-F | 功率:160马力;最小使用比质量:45.15;驱动方式:四轮驱动 | 外廓尺寸(长×宽×高)：5150×2140×3050（空滤器顶部） ；轴距或履带接地长：2600；常用 轮距(前轮/后轮)或轨距： 1610/1670 ；最小使用质量：5310kg；最小离地间隙：410mm；标准配重(前/后)：440/360；档位数 (前进/倒退/爬行)：16/8；主变速档位数*副变速档位数/其他档位数：4×(2+1)×2；发动机与离合器联接方式：直联；功率：117.6kW；驱动方式：四轮驱动 | 购机补贴(通用类) | 山东省 | 评阅通过 | 初评员：通过 复评员：通过
1351 | 农用动力机械 | 拖拉机 | 轮式拖拉机 | 160-180马力四轮驱动拖拉机 | 山东鸿博重工有限公司 | 轮式拖拉机 | HF1604 | 功率:160马力;最小使用比质量:47.02;驱动方式:四轮驱动 | 外廓尺寸（长×宽×高及部位）mm：5210×2280×3030（警示灯顶）；轴距（mm）：2600mm；常用轮距(前轮/后轮)：1780/1800；最小离地间隙及部位（mm）：470（前桥底部）；最小使用质量：5530；标准配重(前/后)：605/480；档位数（前进/倒退）：16/8；主变速档位数：4；副变速档位数：2×（2+1）；发动机与离合器联接方式：直联；翻倾防护装置（驾驶室或安全框架）型号、型式及生产商：HB2404.45B.01简易驾驶室、山东鸿博重工有限公司；空气滤清器型号及型式：6J、干式；排气管消声腔外形尺寸（长×宽×厚）：600×260×115；转向系型式：全液压；传动系变速箱（器）型式：机械平面组成式；传动系箱体数量：2个；主变速箱换档方式：机械有级档；副变速箱换档方式：机械有级档；驱动型式：四驱；发动机标定功率（kw）：117.6kw；最小使用比质量（kg/kw）：47.02；轮胎型号（前轮/后轮）：14.9-26/18.4-38 | 购机补贴(通用类) | 山东省 | 评阅通过 | 初评员：通过 复评员：通过
1352 | 农用动力机械 | 拖拉机 | 轮式拖拉机 | 160-180马力四轮驱动拖拉机 | 山东鸿博重工有限公司 | 轮式拖拉机 | HF1604-S | 功率:160马力;最小使用比质量:46.39;驱动方式:四轮驱动 | 外廓尺寸（长×宽×高及部位）mm：5000×2280×3030（警示灯顶）；轴距（mm）：2370mm；常用轮距(前轮/后轮)：1780/1800；最小离地间隙及部位（mm）：470（前桥底部）；最小使用质量：5455；标准配重(前/后)：605/480；档位数（前进/倒退）：16/8；主变速档位数：4；副变速档位数：2×（2+1）；发动机与离合器联接方式：直联；翻倾防护装置（驾驶室或安全框架）型号、型式及生产商：HB2404.45B.01简易驾驶室、山东鸿博重工有限公司；空气滤清器型号及型式：6J、干式；排气管消声腔外形尺寸（长×宽×厚）：600×260×115；转向系型式：全液压；传动系变速箱（器）型式：机械平面组成式；传动系箱体数量：2个；主变速箱换档方式：机械有级档；副变速箱换档方式：机械有级档；驱动型式：四驱；发动机标定功率（kw）：117.6kw；最小使用比质量（kg/kw）：46.39；轮胎型号（前轮/后轮）：14.9-26/18.4-38 | 购机补贴(通用类) | 山东省 | 评阅通过 | 初评员：通过 复评员：通过
1353 | 农用动力机械 | 拖拉机 | 轮式拖拉机 | 160-180马力四轮驱动拖拉机 | 山东巨明机械有限公司 | 轮式拖拉机 | JM1604-A | 功率:160马力;最小使用比质量:48.9;驱动方式:四轮驱动 | 发动机标定功率：118kW；整机驱动型式：四驱；整机外廓尺寸（长×宽×高及部位）：5200×2300×3200（空气滤清器顶）；轴距：2650mm；最小离地间隙及部位：470（前驱动桥下沿）mm；最小使用质量：5770kg；标准配重（前/后）：520/240kg；档位数（前进/倒退）：24/8；最小使用比质量：48.90kg/kw；变速箱（器）型式：机械平面组成式；翻倾防护装置（驾驶室或安全框架）型式：简易驾驶室；悬挂装置型式：后置、三点悬挂。轮胎型号(前轮/后轮):14.9-26/18.4-38。 | 购机补贴(通用类) | 山东省 | 评阅通过 | 初评员：通过 复评员：通过
1354 | 农用动力机械 | 拖拉机 | 轮式拖拉机 | 160-180马力四轮驱动拖拉机 | 山东巨明机械有限公司 | 轮式拖拉机 | MC1604 | 功率:160马力;最小使用比质量:43.54;驱动方式:四轮驱动 | 发动机标定功率：117.6kW；整机驱动型式：四驱；整机外廓尺寸（长×宽×高及部位）：4895×2155×2885（空滤器顶）；轴距：2350mm；最小离地间隙及部位：420（前驱动桥下沿）mm；最小使用质量：5120kg；标准配重（前/后）：440/172kg；档位数（前进/倒退）：12/12；最小使用比质量：43.54kg/kw；变速箱（器）型式：机械平面组成式；翻倾防护装置（驾驶室或安全框架）型式：简易驾驶室；悬挂装置型式：后置、三点悬挂。轮胎型号(前轮/后轮):13.6-24/16.9-34。 | 购机补贴(通用类) | 山东省 | 评阅通过 | 初评员：通过 复评员：通过
1355 | 农用动力机械 | 拖拉机 | 轮式拖拉机 | 160-180马力四轮驱动拖拉机 | 山东凌达农业装备有限公司 | 轮式拖拉机 | LD1604 | 功率:160马力;最小使用比质量:45.76;驱动方式:四轮驱动 | 外廓尺寸（长×宽×高）mm：5400×2260×3135（驾驶室顶）；轴距mm：2750 ；；常用轮距（前轮/后轮）mm：1810/1750 ；最小离地间隙及部位：495（前桥放油螺塞） ；最小使用质量kg：5400 ；最小使用比质量KG/KW ：45.76 ，标准配重(前/后)：600/240；档位数(前进/倒退)：16/8；主变速档位数：4；副变速档位数：2x（2+1）；发动机与离合器联接方式：直连；翻倾防护装置（驾驶室或安全框架）型号、型式及生产商：2404.45.001，简易驾驶室，山东威晟农业装备有限公司；空气滤清器型号及型式：KLQ-518D ,干式；排气管消声腔外形尺寸mm：600×300×140 ；转向系型式：全液压转向 ；传动系变速箱型式：机械平面组成式 ；主变速箱换档方式：机械有机挡；副变速箱换档方式：机械有机挡；轮胎型号(前轮/后轮)：16.9-28/20.8-38 | 购机补贴(通用类) | 山东省 | 评阅通过 | 初评员：通过 复评员：通过
1356 | 农用动力机械 | 拖拉机 | 轮式拖拉机 | 160-180马力四轮驱动拖拉机 | 山东上拖农业装备有限公司 | 轮式拖拉机 | ST1604-1 | 功率:160马力;最小使用比质量:44.22;驱动方式:四轮驱动 | 外廓尺寸（长×宽×高）（mm）：4900×2250×3000（驾驶室顶部）；驱动型式：四轮驱动；功率（KW）：117.6KW；发动机型号及制造商：YC6J190-T302，广西玉柴机器股份有限公司；排放标准：第三阶段；轴距（mm）：2550；最小使用质量（kg）：5200；最小使用比质量：44.22kg/KW；标准配重（前/后）（kg）：448/160；挡位数：16/8；是否有驾驶室或安全架：简易驾驶室 | 购机补贴(通用类) | 山东省 | 评阅通过 | 初评员：通过 复评员：通过
1357 | 农用动力机械 | 拖拉机 | 轮式拖拉机 | 160-180马力四轮驱动拖拉机 | 山东五征集团有限公司 | 轮式拖拉机 | ME1604-E1 | 功率:160马力;最小使用比质量:43.79;驱动方式:四轮驱动 | 功率：160马力；驱动方式：四驱；外廓尺寸（长×宽×高）：4850×2200×2920(安全框架顶部)、4850×2200×2920(空滤器顶部、驾驶室)mm；轴距：2500mm，离合器壳体前端面至后驱动轴轴心线的水平距离：1498mm；最小使用质量：5150kg；翻倾防护装置（驾驶室或安全框架）型式：安全框架、简易驾驶室；转向系型式：全液压；转向机构型式：前轮转向；传动系变速箱（器）型式：机械平面组成式；传动系箱体数量：2个；传动系主变速换挡方式：机械有级挡；液压悬挂系统型式：分置式；悬挂装置型式：后置三点悬挂 | 购机补贴(通用类) | 山东省 | 评阅通过 | 初评员：通过 复评员：通过
1358 | 农用动力机械 | 拖拉机 | 轮式拖拉机 | 160-180马力四轮驱动拖拉机 | 山东铮德智能装备有限公司 | 轮式拖拉机 | 1604-A | 功率:160马力;最小使用比质量:44.39;驱动方式:四轮驱动 | 整机型号、名称：1604-A型轮式拖拉机；整机型式：轮式；整机机架型式：无架；整机驱动型式：四驱；整机用途：一般用途；整机外廓尺寸(长×宽×高及部位)：（mm）4900×2125×2900（驾驶室顶部）；轴距或履带接地长(mm):2580；常用轮距(前轮/后轮)（mm）：1630/1680；轮距(前轮/后轮)：（mm）1630、1750、1850、1950/1620-2420；最小离地间隙及部位mm ：390（前桥放油螺塞）；离合器壳体前端面至后驱动轴轴心线的水平距离mm：1315；变速箱齿轮副轴孔中心距mm：117；最小使用质量kg：5220；标准配重(前/后)kg：440/172；最小使用比质量kg/kW：44.39；挡位数（前进/倒退）:16/8;主变速挡位数:4;副变速档位数：（2+1）×2；轮胎型号(前轮/后轮)12.4-24/16.9-34;轮胎数量(前轮/后轮)个:2/2。 | 购机补贴(通用类) | 山东省 | 评阅通过 | 初评员：通过 复评员：通过
1359 | 农用动力机械 | 拖拉机 | 轮式拖拉机 | 160-180马力四轮驱动拖拉机 | 泰安泰山国泰拖拉机制造有限公司 | 轮式拖拉机 | GT1604-1 | 功率:160马力;最小使用比质量:45;驱动方式:四轮驱动 | 结构尺寸（长*宽*高及部位mm）：4880×2165×3030（驾驶室顶），驱动型式：四驱 ，标定功率（kw)：117.7，发动机商标或品牌：东方红，发动机型号：LR4M3LR22/1177,选装发动机商标或品牌：云内，发动机型号：YN4R160-32CR；轴距（mm）：2350，最小使用质量（kg）：5300，配重（kg）(前/后)：350/336，档位数（前进/倒退）：16/8，变速箱（器）型式：机械平面组成式，机架型式：无架，最小使用比质量（kg/kW)：45 | 购机补贴(通用类) | 山东省 | 评阅通过 | 初评员：通过 复评员：通过
1360 | 农用动力机械 | 拖拉机 | 轮式拖拉机 | 160-180马力四轮驱动拖拉机 | 泰安泰山国泰拖拉机制造有限公司 | 轮式拖拉机 | GT1604-3 | 功率:160马力;最小使用比质量:46.4;驱动方式:四轮驱动 | 结构尺寸（长*宽*高及部位mm）：5320×2300×3030（驾驶室顶），驱动型式：四驱 ，标定功率（kw)：117.7，发动机商标或品牌：东方红，发动机型号：LR6M3LR22/1177；选装发动机商标或品牌：潍柴、玉柴、上柴、大柴，发动机型号：WP6G160E330、YC6J190-T302、SC7H160G3、BF6M2012-16T3R/4；轴距（mm）：2610，最小使用质量（kg）：5460，配重（kg）(前/后)：400/416，档位数（前进/倒退）：16/8，变速箱（器）型式：机械平面组成式，机架型式：无架，最小使用比质量（kg/kW)：46.4 | 购机补贴(通用类) | 山东省 | 评阅通过 | 初评员：通过 复评员：通过
1361 | 农用动力机械 | 拖拉机 | 轮式拖拉机 | 160-180马力四轮驱动拖拉机 | 潍柴雷沃重工股份有限公司（原：雷沃重工股份有限公司） | 轮式拖拉机 | M1604-5G | 功率:160马力;最小使用比质量:47.9;驱动方式:四轮驱动 | 驱动方式：四轮驱动；功率（kw）：117.6KW；最小使用比质量：47.9kg/kW | 购机补贴(通用类) | 山东省 | 评阅通过 | 初评员：通过 复评员：通过
1362 | 农用动力机械 | 拖拉机 | 轮式拖拉机 | 160-180马力四轮驱动拖拉机 | 潍坊昊野重工有限公司 | 轮式拖拉机 | 1604-D | 功率:160马力;最小使用比质量:44.11;驱动方式:四轮驱动 | 功率：160马力，驱动方式：四轮驱动，最小使用质量(kg)：5205，最小使用比质量(kg/kW):44.11，整机外廓尺寸(长×宽×高及部位mm):5130×2200×2910（空滤器顶部），轴距（mm）：2610，常用轮距（前轮/后轮mm）：1680/1750。 | 购机补贴(通用类) | 山东省 | 评阅通过 | 初评员：通过 复评员：通过
1363 | 农用动力机械 | 拖拉机 | 轮式拖拉机 | 160-180马力四轮驱动拖拉机 | 潍坊市奥维五金制品有限公司 | 轮式拖拉机 | AW1604-N | 功率:160马力;最小使用比质量:45.76;驱动方式:四轮驱动 | 驱动方式:四轮驱动 ;最小使用质量:5400kg；最小使用比质量：45.76kg/kW;马力:160马力;发动机型号：WP6G160E330；发动机功率：118kW，排放阶段：国三；发动机厂家：潍柴（潍坊）中型柴油机有限公司 | 购机补贴(通用类) | 山东省 | 评阅通过 | 初评员：通过 复评员：通过
1364 | 农用动力机械 | 拖拉机 | 轮式拖拉机 | 160-180马力四轮驱动拖拉机 | 潍坊泰鸿拖拉机有限公司 | 轮式拖拉机 | TH1604-F | 功率:160马力;最小使用比质量:47.36;驱动方式:四轮驱动 | 驱动型式：四驱；发动机标定功率（kw）：117.6kw；外廓尺寸（长×宽×高及部位）mm：5170×2265×3060（警示灯顶）；轴距（mm）：2590mm；最小离地间隙及部位（mm）：430（电瓶框底部）；轮距（前轮/后轮）：1620、1790、1890、1990/1600-1990；离合器壳体前端面至后驱动轴轴心线的水平距离（mm）：1346；最小使用质量（kg）：5570；标准配重（前/后）：605/480；最小使用比质量（kg/kw）：47.36；档位数（前进/倒退）：16/8；传动系变速箱（器）型式：机械平面组成式；轮胎型号（前轮/后轮）：14.9-26/18.4-38； | 购机补贴(通用类) | 山东省 | 评阅通过 | 初评员：通过 复评员：通过
1365 | 农用动力机械 | 拖拉机 | 轮式拖拉机 | 160-180马力四轮驱动动力换挡拖拉机 | 金世纪（江苏）智能科技有限公司 | 轮式拖拉机 | DMC1604-H | 功率:160马力;最小使用比质量:50.13;换挡方式:动力换挡/换向 ;驱动方式:四轮驱动 | 1.整机型式：轮式，驱动型式：四驱，外廓尺寸（长×宽×高）：5300×2670×3020mm（驾驶室顶部）;轴距：2750mm,常用轮距：1945/2025mm,轮距(前/后）：1850、1900、1945、2000/1850~2025mm,最小使用质量：5900kg，最小使用比质量：50.13kg/kw，标准配重（前/后）：660/480kg，轮胎型号（前轮/后轮）：16.9-28/20.8-38，轮胎数量（前轮/后轮）：2/2 ; 2.发动机型号:LR6A3LR22/1177,标定功率：117.7kw，标定转速：2200r/min,气缸数：6缸，制造商：一拖（洛阳）柴油机有限公司；排放阶段：第三阶段 | 购机补贴(通用类) | 江苏省 | 评阅通过 | 初评员：通过 复评员：通过
1366 | 农用动力机械 | 拖拉机 | 轮式拖拉机 | 160-180马力四轮驱动动力换挡拖拉机 | 潍坊泰鸿拖拉机有限公司 | 轮式拖拉机 | TH1604-P | 功率:160马力;最小使用比质量:48.89;换挡方式:动力换挡/换向 ;驱动方式:四轮驱动 | 驱动型式：四驱；发动机标定功率（kw）：117.6kw；外廓尺寸（长×宽×高及部位）mm：5330×2340×3060（警示灯顶）；轴距（mm）：2720mm；最小离地间隙及部位（mm）：480（下拉杆支座底部）；轮距（前轮/后轮）：1780、1900、1980、2080/1650-2030；离合器壳体前端面至后驱动轴轴心线的水平距离（mm）：1485；最小使用质量（kg）：5750；标准配重（前/后）：605/480；最小使用比质量（kg/kw）：48.89；档位数（前进/倒退）：32/16；主变速档位数：4；副变速箱档位数：2×2×【2（动力档+1）】；传动系变速箱（器）型式：机械平面组成式；副变速换挡方式：机械有级档、Hi-Lo挡（2速动力换挡）、动力换向；轮胎型号（前轮/后轮）：14.9-28/18.4-38； | 购机补贴(通用类) | 山东省 | 评阅通过 | 初评员：通过 复评员：通过
1367 | 农用动力机械 | 拖拉机 | 轮式拖拉机 | 180-200马力四轮驱动拖拉机 | 河南千里机械有限公司 | 轮式拖拉机 | 千里牛1804B | 功率:180马力;最小使用比质量:43.05;驱动方式:四轮驱动 | 驱动方式：四轮驱动；发动机标定功率（kW）：132.4；发动机型号：LR6M3LR22/1324；排放阶段：第三阶段；外形尺寸（mm）：5150*2345*2920；轴距（mm）：2660；轮距（mm）：1900/1870；最小使用质量（kg）:5700 | 购机补贴(通用类) | 河南省 | 评阅通过 | 初评员：通过 复评员：通过
1368 | 农用动力机械 | 拖拉机 | 轮式拖拉机 | 180-200马力四轮驱动拖拉机 | 洛阳乐驰机械制造有限公司 | 轮式拖拉机 | LC1804 | 功率:180马力;最小使用比质量:43.96;驱动方式:四轮驱动 | 发动机标定功率（kW）：132.4；驱动方式：四轮驱动；外廓尺寸（长×宽×高及部位）（mm）：5180×2340×3150(空滤顶部）；轴距（mm）：2625；最小使用质量（kg）：5820；最小使用比质量（kg/kw）：43.96；排放阶段：国三 | 购机补贴(通用类) | 河南省 | 评阅通过 | 初评员：通过 复评员：通过
1369 | 农用动力机械 | 拖拉机 | 轮式拖拉机 | 180-200马力四轮驱动拖拉机 | 山东东汽农业装备有限公司 | 轮式拖拉机 | DC1804 | 功率:180马力;最小使用比质量:44.56;驱动方式:四轮驱动 | 外廓尺寸(长×宽×高)：5400×2250×3200（空滤器顶部）；轴距或履带接地长：2710；常用 轮距(前轮/后轮)或轨距：1800、1920、2020/1720～2300；轮距(前轮/后轮)调整方式：有级调整/无级调整；最小使用质量：5900kg（驾驶室）；标准配重(前/后)： 780/480 ；档位数 (前进/倒退/爬行)：16/8；主变速档位数*副变速档位数/其他档位数：4/（2+1）/2；发动机与离合器联接方式：直联；功率：132.4kW；驱动方式：四轮驱动 | 购机补贴(通用类) | 山东省 | 评阅通过 | 初评员：通过 复评员：通过
1370 | 农用动力机械 | 拖拉机 | 轮式拖拉机 | 180-200马力四轮驱动拖拉机 | 山东东汽农业装备有限公司 | 轮式拖拉机 | DQ1804-D | 功率:180马力;最小使用比质量:43.66;驱动方式:四轮驱动 | 外廓尺寸(长×宽×高)：5150×2140×3050（空滤器顶部） ；轴距或履带接地长：2600；常用 轮距(前轮/后轮)或轨距： 1610/1670 ；最小使用质量：5780kg；最小离地间隙：410mm；标准配重(前/后)：440/360；档位数 (前进/倒退/爬行)：12/12；主变速档位数*副变速档位数/其他档位数：4/3/(1+1)；发动机与离合器联接方式：直联；功率：132.4kW；驱动方式：四轮驱动 | 购机补贴(通用类) | 山东省 | 评阅通过 | 初评员：通过 复评员：通过
1371 | 农用动力机械 | 拖拉机 | 轮式拖拉机 | 180-200马力四轮驱动拖拉机 | 山东东汽农业装备有限公司 | 轮式拖拉机 | DQ1804-F | 功率:180马力;最小使用比质量:43.66;驱动方式:四轮驱动 | 外廓尺寸(长×宽×高)：5150×2140×3050（空滤器顶部） ；轴距或履带接地长：2600；常用 轮距(前轮/后轮)或轨距： 1610/1670 ；最小使用质量：5780kg；最小离地间隙：410mm；标准配重(前/后)：440/360；档位数 (前进/倒退/爬行)：16/8；主变速档位数*副变速档位数/其他档位数：4×(2+1)×2；发动机与离合器联接方式：直联；功率：132.4kW；驱动方式：四轮驱动 | 购机补贴(通用类) | 山东省 | 评阅通过 | 初评员：通过 复评员：通过
1372 | 农用动力机械 | 拖拉机 | 轮式拖拉机 | 180-200马力四轮驱动拖拉机 | 山东好福达农业装备有限公司 | 轮式拖拉机 | HG1804 | 功率:180马力;最小使用比质量:43.77;驱动方式:四轮驱动 | 整机型号、名称 / HG1804、轮式拖拉机 整机驱动型式 / 四驱 整机外廓尺寸(长×宽×高及部位) mm 5200×2310×3030（至驾驶室顶） 轴距或履带接地长 mm 2650 常用轮距(前轮/后轮)或轨距 mm 1800/1850 轮距(前轮/后轮)或轨距 mm 1700、1800、1900/1700～2000 最小使用质量 kg 5800 标准配重(前/后) kg 350/240 最小使用比质量 kg/kW 43.77 挡位数（前进/倒退）/16/8 主变速挡位数/4 副变速挡位数/（2+1）×2 最高设计理论速度 km/h 31.68 轮胎型号(前轮/后轮)/14.9-26/18.4-38 发动机标定功率（kw）: 132.5 选装副变速最小使用质量 kg：5800 选装副变速最小使用比质量 kg/kW 43.77 选装副变速档位数（前进/倒退）/24/8 选装副变速主变速档位数 /4 选装副变速副变速挡位数/（3+1）×2 选装副变速最高设计理论速度 km/h 39.66 | 购机补贴(通用类) | 山东省 | 评阅通过 | 初评员：通过 复评员：通过
1373 | 农用动力机械 | 拖拉机 | 轮式拖拉机 | 180-200马力四轮驱动拖拉机 | 山东好福达农业装备有限公司 | 轮式拖拉机 | HS1804 | 功率:180马力;最小使用比质量:43.77;驱动方式:四轮驱动 | 整机型号、名称 / HS1804、轮式拖拉机 整机驱动型式 / 四驱 整机外廓尺寸(长×宽×高及部位) mm 5250×2350×3030（至驾驶室顶） 轴距或履带接地长 mm 2690 常用轮距(前轮/后轮)或轨距 mm 1950/1850 轮距(前轮/后轮)或轨距 mm 1700、1850、1950/1700～2000 最小使用质量 kg 5800 标准配重(前/后) kg 350/240 最小使用比质量 kg/kW 43.77 挡位数（前进/倒退）/16/8 主变速挡位数/4 副变速挡位数/（2+1）×2 最高设计理论速度 km/h 36.55 轮胎型号(前轮/后轮)/14.9-28/18.4-38 发动机标定功率（kw）: 132.5 选装副变速最小使用质量 kg：5800 选装副变速最小使用比质量 kg/kW 43.77 选装副变速档位数（前进/倒退）/24/8 选装副变速主变速档位数 /4 选装副变速副变速挡位数/（3+1）×2 选装副变速最高设计理论速度 km/h 39.66 | 购机补贴(通用类) | 山东省 | 评阅通过 | 初评员：通过 复评员：通过
1374 | 农用动力机械 | 拖拉机 | 轮式拖拉机 | 180-200马力四轮驱动拖拉机 | 山东鸿博重工有限公司 | 轮式拖拉机 | HC1804 | 功率:180马力;最小使用比质量:46.64;驱动方式:四轮驱动 | 外廓尺寸（长×宽×高及部位）mm：5150×2410×3140（警示灯顶部）；轴距（mm）：2610mm；常用轮距(前轮/后轮)：1850/1800；最小离地间隙及部位（mm）：500（前桥底部）；最小使用质量：6175；标准配重(前/后)：715/480；档位数（前进/倒退）：16/8；主变速档位数：4；副变速档位数：2×（2+1）；发动机与离合器联接方式：直联；翻倾防护装置（驾驶室或安全框架）型号、型式及生产商：HB2404.45B.01简易驾驶室、山东鸿博重工有限公司；空气滤清器型号及型式：1109010-A052/A、干式；排气管消声腔外形尺寸（长×宽×厚）：600×260×115；转向系型式：全液压；传动系变速箱（器）型式：机械平面组成式；传动系箱体数量：2个；主变速箱换档方式：机械有级档；副变速箱换档方式：机械有级档；驱动型式：四驱；发动机标定功率（kw）：132.4kw；最小使用比质量（kg/kw）：46.64；轮胎型号（前轮/后轮）：14.9-28/18.4-38 | 购机补贴(通用类) | 山东省 | 评阅通过 | 初评员：通过 复评员：通过
1375 | 农用动力机械 | 拖拉机 | 轮式拖拉机 | 180-200马力四轮驱动拖拉机 | 山东鸿博重工有限公司 | 轮式拖拉机 | HF1804 | 功率:180马力;最小使用比质量:43.88;驱动方式:四轮驱动 | 外廓尺寸（长×宽×高及部位）mm：5210×2280×3030（警示灯顶）；轴距（mm）：2600mm；常用轮距(前轮/后轮)：1780/1800；最小离地间隙及部位（mm）：470（前桥底部）；最小使用质量：5810；标准配重(前/后)：605/480；档位数（前进/倒退）：16/8；主变速档位数：4；副变速档位数：2×（2+1）；发动机与离合器联接方式：直联；翻倾防护装置（驾驶室或安全框架）型号、型式及生产商：HB2404.45B.01简易驾驶室、山东鸿博重工有限公司；空气滤清器型号及型式：6J、干式；排气管消声腔外形尺寸（长×宽×厚）：600×260×115；转向系型式：全液压；传动系变速箱（器）型式：机械平面组成式；传动系箱体数量：2个；主变速箱换档方式：机械有级档；副变速箱换档方式：机械有级档；驱动型式：四驱；发动机标定功率（kw）：132.4kw；最小使用比质量（kg/kw）：43.88；轮胎型号（前轮/后轮）：14.9-26/18.4-38 | 购机补贴(通用类) | 山东省 | 评阅通过 | 初评员：通过 复评员：通过
1376 | 农用动力机械 | 拖拉机 | 轮式拖拉机 | 180-200马力四轮驱动拖拉机 | 山东鸿博重工有限公司 | 轮式拖拉机 | HF1804-S | 功率:180马力;最小使用比质量:43.58;驱动方式:四轮驱动 | 外廓尺寸（长×宽×高及部位）mm：5050×2280×3030（警示灯顶）；轴距（mm）：2370mm；常用轮距(前轮/后轮)：1780/1800；最小离地间隙及部位（mm）：470（前桥底部）；最小使用质量：5775；标准配重(前/后)：605/480；档位数（前进/倒退）：16/8；主变速档位数：4；副变速档位数：2×（2+1）；发动机与离合器联接方式：直联；翻倾防护装置（驾驶室或安全框架）型号、型式及生产商：HB2404.45B.01简易驾驶室、山东鸿博重工有限公司；空气滤清器型号及型式：YN4R-100001、干式；排气管消声腔外形尺寸（长×宽×厚）：600×260×115；转向系型式：全液压；传动系变速箱（器）型式：机械平面组成式；传动系箱体数量：2个；主变速箱换档方式：机械有级档；副变速箱换档方式：机械有级档；驱动型式：四驱；发动机标定功率（kw）：132.5kw；最小使用比质量（kg/kw）：43.58；轮胎型号（前轮/后轮）：14.9-26/18.4-38 | 购机补贴(通用类) | 山东省 | 评阅通过 | 初评员：通过 复评员：通过
1377 | 农用动力机械 | 拖拉机 | 轮式拖拉机 | 180-200马力四轮驱动拖拉机 | 山东巨明机械有限公司 | 轮式拖拉机 | JM1804-A | 功率:180马力;最小使用比质量:43.55;驱动方式:四轮驱动 | 发动机标定功率：132.5kW；整机驱动型式：四驱；整机外廓尺寸（长×宽×高及部位）：5200×2300×3200（空气滤清器顶）；轴距：2650mm；最小离地间隙及部位：470（前驱动桥下沿）mm；最小使用质量：5770kg；标准配重（前/后）：520/240kg；档位数（前进/倒退）：24/8；最小使用比质量：43.55kg/kw；变速箱（器）型式：机械平面组成式；翻倾防护装置（驾驶室或安全框架）型式：简易驾驶室；悬挂装置型式：后置、三点悬挂。轮胎型号(前轮/后轮):14.9-26/18.4-38。 | 购机补贴(通用类) | 山东省 | 评阅通过 | 初评员：通过 复评员：通过
1378 | 农用动力机械 | 拖拉机 | 轮式拖拉机 | 180-200马力四轮驱动拖拉机 | 山东巨明机械有限公司 | 轮式拖拉机 | JM1804-Q | 功率:180马力;最小使用比质量:48.3;驱动方式:四轮驱动 | 发动机标定功率：132.5kW；整机驱动型式：四驱；整机外廓尺寸（长×宽×高及部位）：5430×2300×3200（空滤器顶）mm；轴距：2765mm；最小离地间隙及部位：470（油箱托架下沿）mm；最小使用质量：6400kg；标准配重（前/后）：520/240kg；档位数（前进/倒退）：24/8；最小使用比质量：48.3kg/kw；变速箱（器）型式：机械平面组成式；翻倾防护装置（驾驶室或安全框架）型式：简易驾驶室；悬挂装置型式：后置、三点悬挂。轮胎型号(前轮/后轮):14.9-28/18.4-38。 | 购机补贴(通用类) | 山东省 | 评阅通过 | 初评员：通过 复评员：通过
1379 | 农用动力机械 | 拖拉机 | 轮式拖拉机 | 180-200马力四轮驱动拖拉机 | 山东凌达农业装备有限公司 | 轮式拖拉机 | LD1804 | 功率:180马力;最小使用比质量:45.28;驱动方式:四轮驱动 | 外廓尺寸（长×宽×高）mm：5400×2260×3135（驾驶室顶）；轴距mm：2750 ；；常用轮距（前轮/后轮）mm：1810/1750 ；最小离地间隙及部位：495（前桥放油螺塞） ；最小使用质量kg：6000 ；最小使用比质量KG/KW ：45.28 ，标准配重(前/后)：600/240；档位数(前进/倒退)：16/8；主变速档位数：4；副变速档位数：2x（2+1）；发动机与离合器联接方式：直连；翻倾防护装置（驾驶室或安全框架）型号、型式及生产商：2404.45.001，简易驾驶室，山东威晟农业装备有限公司；空气滤清器型号及型式：KLQ-518D ,干式；排气管消声腔外形尺寸mm：600×300×140 ；转向系型式：全液压转向 ；传动系变速箱型式：机械平面组成式 ；主变速箱换档方式：机械有机挡；副变速箱换档方式：机械有机挡；轮胎型号(前轮/后轮)：16.9-28/20.8-38 ， | 购机补贴(通用类) | 山东省 | 评阅通过 | 初评员：通过 复评员：通过
1380 | 农用动力机械 | 拖拉机 | 轮式拖拉机 | 180-200马力四轮驱动拖拉机 | 山东上拖农业装备有限公司 | 轮式拖拉机 | ST1804 | 功率:180马力;最小使用比质量:47.21;驱动方式:四轮驱动 | 外廓尺寸（长×宽×高）（mm）：5230×2380×2980（驾驶室顶部）；驱动型式：四轮驱动；功率（KW）：132.4KW；发动机型号及制造商：YC6J200-T301，广西玉柴机器股份有限公司；排放标准：第三阶段；轴距（mm）：2700；最小使用质量（kg）：6250；最小使用比质量：47.21kg/KW；标准配重（前/后）（kg）：728/480；挡位数：16/8；是否有驾驶室或安全架：简易驾驶室 | 购机补贴(通用类) | 山东省 | 评阅通过 | 初评员：通过 复评员：通过
1381 | 农用动力机械 | 拖拉机 | 轮式拖拉机 | 180-200马力四轮驱动拖拉机 | 泰安泰山国泰拖拉机制造有限公司 | 轮式拖拉机 | GT1804-4 | 功率:180马力;最小使用比质量:44;驱动方式:四轮驱动 | 结构尺寸（长*宽*高及部位mm）：5320×2300×3030（驾驶室顶），驱动型式：四驱 ，标定功率（kw)：132.5，发动机商标或品牌：上柴，发动机型号：SC7H180G3；选装发动机商标或品牌：潍柴、玉柴、东方红、大柴，发动机型号：WP6G180E330A、YC6J200-T301、LR6M3LR22/1324、BF6M2012-18T3R/4;轴距（mm）：2670，最小使用质量（kg）：5830，配重（kg）(前/后)：400/416，档位数（前进/倒退）：16/8，变速箱（器）型式：机械平面组成式，机架型式：无架，最小使用比质量（kg/kW)：44 | 购机补贴(通用类) | 山东省 | 评阅通过 | 初评员：通过 复评员：通过
1382 | 农用动力机械 | 拖拉机 | 轮式拖拉机 | 180-200马力四轮驱动拖拉机 | 潍柴雷沃重工股份有限公司（原：雷沃重工股份有限公司） | 轮式拖拉机 | M1804-5G | 功率:180马力;最小使用比质量:47.6;驱动方式:四轮驱动 | 驱动方式：四轮驱动；功率（kw）：132.4KW；最小使用比质量：47.6kg/kW | 购机补贴(通用类) | 山东省 | 评阅通过 | 初评员：通过 复评员：通过
1383 | 农用动力机械 | 拖拉机 | 轮式拖拉机 | 180-200马力四轮驱动拖拉机 | 潍坊迪犇农业装备有限公司 | 轮式拖拉机 | DC1804 | 功率:180马力;最小使用比质量:44.38;驱动方式:四轮驱动 | 功率：180马力（132.5kW）；驱动形式：四轮驱动；整机外廓尺寸（长×宽×高及部位）（mm）：5190×2420×2930（空滤器顶部）；轴距（mm）：2640；常用轮距（前轮/后轮）（mm）： 1956/1850；离合器壳体前端面至后驱动轴轴心线的水平距离（mm）：1346；变速箱齿轮副轴孔中心距（mm）： 118±0.04；最小使用质量（kg）：5880；最小使用比质量（kg/kW）： 44.38；变速箱档位数（前进/倒退）（个）： 16/8；主变速档位数（个）：4；副变速档位数（个）：（2+1）×2；发动机型号： WP6G180E330；发动机生产厂： 潍柴（潍坊）中型柴油机有限公司；发动机气缸数：6；发动机标定功率：132.5kW；发动机转速：2200r/min；排放标准：第三阶段。 | 购机补贴(通用类) | 山东省 | 评阅通过 | 初评员：通过 复评员：通过
1384 | 农用动力机械 | 拖拉机 | 轮式拖拉机 | 180-200马力四轮驱动拖拉机 | 潍坊耕耘农业机械设备有限公司 | 轮式拖拉机 | GY1804-C | 功率:180马力;最小使用比质量:47.96;驱动方式:四轮驱动 | 功率：180马力（132.4kW）；驱动形式：四轮驱动；整机外廓尺寸（长×宽×高及部位）（mm）： 5190×2420×2930（空滤器顶部）；轴距（mm）：2640；常用轮距（前轮/后轮）（mm）：1790/1850；离合器壳体前端面至后驱动轴轴心线的水平距离（mm）：1346；变速箱齿轮副轴孔中心距（mm）：118±0.04；最小使用质量（kg）：6350；最小使用比质量（kg/kW）：47.96；变速箱档位数（前进/倒退）（个）：16/8；主变速档位数（个）：4；副变速档位数（个）： （2+1）×2；发动机型号： YC6J200-T301；发动机生产厂：广西玉柴机器股份有限公司；发动机气缸数：6；发动机标定功率：132.4kW；发动机转速：2200r/min；排放标准：第三阶段。 | 购机补贴(通用类) | 山东省 | 评阅通过 | 初评员：通过 复评员：通过
1385 | 农用动力机械 | 拖拉机 | 轮式拖拉机 | 180-200马力四轮驱动拖拉机 | 潍坊泓林重工有限公司 | 轮式拖拉机 | HL1804 | 功率:180马力;最小使用比质量:44.15;驱动方式:四轮驱动 | 外廓尺寸(长×宽×高)(mm)：5350×2400×3140（空滤器顶部）；轴距或履带接地长：2700；常用轮距(前轮/后轮)或轨距：1850/1950；最小使用质量：5850；最小使用比质量：44.15；标准配重(前/后)：730/240；档位数(前进/倒退/爬行)：16/8；主变速档位数*副变速档位数/其他档位数：4×2×(2+1)；发动机与离合器联接方式： 直联；起动方式：电起动；翻倾防护装置（驾驶室）型号：HL2204.01；翻倾防护装置（驾驶室）型式：简易驾驶室；翻倾防护装置（驾驶室）生产厂：潍坊泓林重工有限公司；转向系型式：全液压；传动系变速箱型式： 机械平面组成式；主变速箱换档方式： 机械有级挡；副变速箱换档方式： 机械有级挡；；轮胎型号(前轮/后轮)：14.9-26/18.4-38。 | 购机补贴(通用类) | 山东省 | 评阅通过 | 初评员：通过 复评员：通过
1386 | 农用动力机械 | 拖拉机 | 轮式拖拉机 | 180-200马力四轮驱动拖拉机 | 潍坊金穗农业机械有限公司 | 轮式拖拉机 | JS1804 | 功率:180马力;最小使用比质量:43.92;驱动方式:四轮驱动 | 功率(KW):132.5;驱动方式:四轮驱动;结构尺寸（长×宽×高mm）:5210×2340×2970（驾驶室顶）；最小使用质量（kg）:5820；最小使用比质量：43.92；轴距（mm）:2700 ； 轮距（前轮/后轮）（mm）:1950/1860 ；选装轮距（前轮/后轮）（mm）:1610、1720、1810、1950/1620～2420； 最小离地间隙（mm）: 470（前桥放油螺塞）；最大配重（kg）:400/480； 档位数（前进/倒退/爬行）: 16/8；变速箱型式: 4×（2+1）×2组成式；轮胎型号：（前轮/后轮）:14.9-26/18.4-38 | 购机补贴(通用类) | 山东省 | 评阅通过 | 初评员：通过 复评员：通过
1387 | 农用动力机械 | 拖拉机 | 轮式拖拉机 | 180-200马力四轮驱动拖拉机 | 潍坊市奥维五金制品有限公司 | 轮式拖拉机 | AW1804-N | 功率:180马力;最小使用比质量:43.55;驱动方式:四轮驱动 | 驱动方式:四轮驱动 ;最小使用质量:5770kg；最小使用比质量：43.55kg/kW;马力:180马力;发动机型号：SC7H180G3；发动机功率：132.5kW，排放阶段：国三；发动机厂家：上海柴油机股份有限公司 | 购机补贴(通用类) | 山东省 | 评阅通过 | 初评员：通过 复评员：通过
1388 | 农用动力机械 | 拖拉机 | 轮式拖拉机 | 180-200马力四轮驱动拖拉机 | 潍坊泰鸿拖拉机有限公司 | 轮式拖拉机 | TH1804-F | 功率:180马力;最小使用比质量:44.18;驱动方式:四轮驱动 | 驱动型式：四驱；发动机标定功率（kw）：132.4kw；外廓尺寸（长×宽×高及部位）mm：5170×2265×3060（警示灯顶）；轴距（mm）：2590mm；最小离地间隙及部位（mm）：430（电瓶框底部）；轮距（前轮/后轮）：1690、1790、1890、1990/1600-1990；离合器壳体前端面至后驱动轴轴心线的水平距离（mm）：1346；最小使用质量（kg）：5850；标准配重（前/后）：715/480；最小使用比质量（kg/kw）：44.18；档位数（前进/倒退）：16/8；传动系变速箱（器）型式：机械平面组成式；轮胎型号（前轮/后轮）：14.9-26/18.4-38； | 购机补贴(通用类) | 山东省 | 评阅通过 | 初评员：通过 复评员：通过
1389 | 农用动力机械 | 拖拉机 | 轮式拖拉机 | 180-200马力四轮驱动拖拉机 | 英轩重工有限公司 | 轮式拖拉机 | YJ1804 | 功率:180马力;最小使用比质量:47.7;驱动方式:四轮驱动 | 外廓尺寸（mm）：5150mm×2500mm×3300mm；轴距（mm）：2700mm；轮距（前轮/后轮）mm：1990/1875；轮距调整方式：有级可调/不可调；最小离地间隙（mm）：515mm；最小使用质量（kg）：6320kg；标准配重质量（kg）：300kg/690kg；最小使用比质量：47.7kg/kw；档位数：16/8/0；转向方式：前轮液压转向；制动系型式：盘式、自增力、液压操纵；离合器型式：干式、单片；变速箱换挡方式：机械有级档；轮胎规格：420/85R28/520/85R38；液压悬挂装置型式：后置、三点悬挂 | 购机补贴(通用类) | 山东省 | 评阅通过 | 初评员：通过 复评员：通过
1390 | 农用动力机械 | 拖拉机 | 轮式拖拉机 | 180-200马力四轮驱动动力换挡拖拉机 | 河北铠特农业机械有限公司 | 轮式拖拉机 | KTC1804-C1 | 功率:180马力;最小使用比质量:46.90;换挡方式:动力换挡/换向 ;驱动方式:四轮驱动 | 整机型号、名称：KTC1804-C1、轮式拖拉机；整机型式：轮式；整机机架型式：无架；整机驱动形式：四驱；整机用途：一般用途；整机外廓尺寸(长×宽×高及部位)：5300×2270×3220 (至空滤器顶)mm；轴距或履带接地长：2720mm；常用轮距(前轮/后轮)或轨距：1950/1780mm；轮距(前轮/后轮)或轨距：1780、1870、1900、1936、1950、1966、2024、2090/1780～2300mm；最小离地间隙及部位：490（电瓶盒底部）mm；最小使用质量：6210kg；标准配重(前/后)：780/720kg；最小使用比质量：46.90kg/kW；挡位数（前进/倒退）：16/16；主变速挡位数：4；副变速挡位数：（1+1）×2×2；最高设计理论速度： 37.03km/h；发动机与主离合器联接方式：直联；翻倾防护装置（驾驶室或安全框架）型号：KT2604.45.002；翻倾防护装置（驾驶室或安全框架）型式：简易驾驶室；翻倾防护装置（驾驶室或安全框架）生产厂：潍坊中远重工科技有限公司；发动机型号：YC6J200-T301；发动机结构型式：直列、直喷、四冲程；发动机生产厂：广西玉柴机器股份有限公司；发动机进气方式：增压中冷；发动机气缸数：6；发动机标定功率：132.4kW；发动机标定转速：2200r/min；发动机冷却方式：水冷；空气滤清器型号：6J；空气滤清器型式：干式；排气管消声腔外形尺寸：610×290×135mm；排气管消声腔质量：16.0kg；驾驶员座椅型号：CPCY-1-252106；驾驶员座椅生产厂：茌平昌昱汽车配件有限公司；转向系型式：全液压；转向系转向操纵机构：方向盘；转向系转向机构型式：前轮转向；传动系箱体数量、变速箱（器）型式：箱体数量3个；主变速位置和换挡方式：第2个箱体中；副变速换挡方式：机械有级挡、动力换向；轮胎型号(前轮/后轮)：14.9-28/18.4-38；轮胎数量(前轮/后轮)：2/2个；选装翻倾防护装置型号：KT2604.45.003；选装翻倾防护装置型式：简易驾驶室；选装翻倾防护装置生产厂：洛阳青立机械有限公司；选装整机外廓尺寸（长×宽×高及部位）：5300×2270×3080（至空滤器顶）mm；选装最小使用质量：6235mm；选装标准配重（前/后）：780/720kg；选装最小使用比质量：47.09kg/k | 购机补贴(通用类) | 河北省 | 评阅通过 | 初评员：通过 复评员：通过
1391 | 农用动力机械 | 拖拉机 | 轮式拖拉机 | 180-200马力四轮驱动动力换挡拖拉机 | 金世纪（江苏）智能科技有限公司 | 轮式拖拉机 | DMC1804-D | 功率:180马力;最小使用比质量:48.49;换挡方式:动力换挡/换向 ;驱动方式:四轮驱动 | 1.整机型式：轮式，驱动型式：四驱，外廓尺寸（长×宽×高）：5300×2530×3100mm（空气滤清器顶部）;轴距：2750mm,常用轮距：1950/2000mm,轮距(前/后）：1900、1950、2000、2080/1850～2110mm,最小使用质量：6420kg，最小使用比质量：48.49kg/kw，标准配重（前/后）：780/480kg，档位数（前进/后退）：32/16；轮胎型号（前轮/后轮）：16.9-28/20.8-38，轮胎数量（前轮/后轮）：2/2; 2.发动机型号:LR6M3LR22/1324,标定功率：132.4kw，标定转速：2200r/min,气缸数：6缸，制造商：一拖（洛阳）柴油机有限公司；排放阶段：第三阶段 | 购机补贴(通用类) | 江苏省 | 评阅通过 | 初评员：通过 复评员：通过
1392 | 农用动力机械 | 拖拉机 | 轮式拖拉机 | 180-200马力四轮驱动动力换挡拖拉机 | 金世纪（江苏）智能科技有限公司 | 轮式拖拉机 | DMC1804-H | 功率:180马力;最小使用比质量:46.22;换挡方式:动力换挡/换向 ;驱动方式:四轮驱动 | 1.整机型式：轮式，驱动型式：四驱，外廓尺寸（长×宽×高）：5300×2670×3020mm（驾驶室顶部）;轴距：2750mm,常用轮距：1945/2025mm,轮距(前/后）：1850、1900、1945、2000/1850~2025mm,最小使用质量：6120kg，最小使用比质量：46.22kg/kw，标准配重（前/后）：660/480kg，轮胎型号（前轮/后轮）：16.9-28/20.8-38，轮胎数量（前轮/后轮）：2/2 ; 2.发动机型号:LR6M3LR22/1324,标定功率：132.4kw，标定转速：2200r/min,气缸数：6缸，制造商：一拖（洛阳）柴油机有限公司；排放阶段：第三阶段 | 购机补贴(通用类) | 江苏省 | 评阅通过 | 初评员：通过 复评员：通过
1393 | 农用动力机械 | 拖拉机 | 轮式拖拉机 | 180-200马力四轮驱动动力换挡拖拉机 | 潍坊泰鸿拖拉机有限公司 | 轮式拖拉机 | TH1804-P | 功率:180马力;最小使用比质量:44.18;换挡方式:动力换挡/换向 ;驱动方式:四轮驱动 | 驱动型式：四驱；发动机标定功率（kw）：132.4kw；外廓尺寸（长×宽×高及部位）mm：5330×2340×3060（警示灯顶）；轴距（mm）：2720mm；最小离地间隙及部位（mm）：480（下拉杆支座底部）；轮距（前轮/后轮）：1780、1900、1980、2080/1650-2030；离合器壳体前端面至后驱动轴轴心线的水平距离（mm）：1485；最小使用质量（kg）：5850；标准配重（前/后）：705/480；最小使用比质量（kg/kw）：44.18；档位数（前进/倒退）：32/16；主变速档位数：4；副变速箱档位数：2×2×【2（动力档+1）】；传动系变速箱（器）型式：机械平面组成式；主变速箱换挡方式：机械有级档；副变速换挡方式：机械有级档、Hi-Lo挡（2速动力换挡）、动力换向；轮胎型号（前轮/后轮）：14.9-28/18.4-38； | 购机补贴(通用类) | 山东省 | 评阅通过 | 初评员：通过 复评员：通过
1394 | 农用动力机械 | 拖拉机 | 轮式拖拉机 | 200马力及以上四轮驱动拖拉机 | 金世纪（江苏）智能科技有限公司 | 轮式拖拉机 | DMC2204-G | 功率:220马力;最小使用比质量:46.17;驱动方式:四轮驱动 | 1.整机型式：轮式，驱动型式：四驱，外廓尺寸（长×宽×高）：5570*2800*3150(空气滤清器顶部);轴距：2850mm,常用轮距：2000/2020mm,轮距(前/后）：1900、1950、2000、2050/1850~2350mm,最小使用质量：7480kg，最小使用比质量：46.17kg/kw，档位数（前进/倒退）：16/16；标准配重（前/后）：1110/480kg，轮胎型号（前轮/后轮）：18.4-38/20.8-42，轮胎数量（前轮/后轮）：2/2 ; 2.发动机型号:SC7H220G3;功率：162kw；标定转速：2200r/ min；气缸数：6缸；制造商：上海柴油机股份有限公司，排放阶段：第三阶段 | 购机补贴(通用类) | 江苏省 | 评阅通过 | 初评员：通过 复评员：通过
1395 | 农用动力机械 | 拖拉机 | 轮式拖拉机 | 200马力及以上四轮驱动拖拉机 | 金世纪（江苏）智能科技有限公司 | 轮式拖拉机 | DMC2404-G | 功率:240马力;最小使用比质量:43.62;驱动方式:四轮驱动 | 1.整机型式：轮式，驱动型式：四驱，外廓尺寸（长×宽×高）：5570*2800*3150mm(空气滤清器顶部);轴距：2850mm,常用轮距：2000/2020mm,轮距(前/后）：1900、1950、2000、2050/1850~2350mm,最小使用质量：7720kg，最小使用比质量：43.62kg/kw，档位数（前进/倒退）：16/16；标准配重（前/后）：1110/480kg，轮胎型号（前轮/后轮）：18.4-38/20.8-42，轮胎数量（前轮/后轮）：2/2 2.发动机型号SC7H240G3；标定功率：177kw；标定转速：2200r/ min；气缸数：6缸；制造商：上海柴油机股份有限公司；排放阶段：第三阶段 | 购机补贴(通用类) | 江苏省 | 评阅通过 | 初评员：通过 复评员：通过
1396 | 农用动力机械 | 拖拉机 | 轮式拖拉机 | 200马力及以上四轮驱动拖拉机 | 金世纪（江苏）智能科技有限公司 | 轮式拖拉机 | DMC2404-S | 功率:240马力;最小使用比质量:46.33;驱动方式:四轮驱动 | 1.整机型式：轮式，驱动型式：四驱，外廓尺寸（长×宽×高）：5570*3500*3150(空气滤清器顶部);轴距：2850mm,常用轮距：2000/2350mm,轮距(前/后）：1900、1950、2000、2050/2350mm,最小使用质量：8200kg，最小使用比质量：46.33kg/kw，档位数（前进/倒退）：16/16；标准配重（前/后）：1110/480kg，轮胎型号（前轮/后轮）：18.4-38/20.8-42，轮胎数量（前轮/后轮）：2/4 ; 2.发动机型号SC7H240G3；标定功率：177kw；标定转速：2200r/ min；气缸数：6缸；制造商：上海柴油机股份有限公司；排放阶段：第三阶段 | 购机补贴(通用类) | 江苏省 | 评阅通过 | 初评员：通过 复评员：通过
1397 | 农用动力机械 | 拖拉机 | 轮式拖拉机 | 200马力及以上四轮驱动拖拉机 | 金世纪（江苏）智能科技有限公司 | 轮式拖拉机 | DMC2604 | 功率:260马力;最小使用比质量:43.60;驱动方式:四轮驱动 | 1.整机型式：轮式，驱动型式：四驱，外廓尺寸（长×宽×高）：5650*3020*3180mm（空气滤清器顶部）;轴距：2980mm,常用轮距：1900/1950mm,轮距(前/后）：1900、1950、2000、2035/1900～2340mm,最小使用质量：8350kg，最小使用比质量：43.60kg/kw，标准配重（前/后）：1110/480kg，轮胎型号（前轮/后轮）：18.4-38/20.8-42，轮胎数量（前轮/后轮）：2/2; 2.发动机型号:SC9DK280G3,标定功率：191.5kw，标定转速：2200r/min,气缸数：6缸，制造商：上海柴油机股份有限公司；排放阶段：第三阶段 | 购机补贴(通用类) | 江苏省 | 评阅通过 | 初评员：通过 复评员：通过
1398 | 农用动力机械 | 拖拉机 | 轮式拖拉机 | 200马力及以上四轮驱动拖拉机 | 金世纪（江苏）智能科技有限公司 | 轮式拖拉机 | DMC2604-S | 功率:260马力;最小使用比质量:46.27;驱动方式:四轮驱动 | 1.整机型式：轮式，驱动型式：四驱，外廓尺寸（长×宽×高）：5650*3600*3180（空气滤清器顶部）;轴距：2980mm,常用轮距：1900/2350mm,轮距(前/后）：1900、1950、2000、2035/2350mm,最小使用质量：8860kg，最小使用比质量：46.27kg/kw，标准配重（前/后）：1110/480kg，轮胎型号（前轮/后轮）：18.4-38/20.8-42，轮胎数量（前轮/后轮）：2/4; 2.发动机型号:SC9DK280G3,标定功率：191.5kw，标定转速：2200r/min,气缸数：6缸，制造商：上海柴油机股份有限公司；排放阶段：第三阶段 | 购机补贴(通用类) | 江苏省 | 评阅通过 | 初评员：通过 复评员：通过
1399 | 农用动力机械 | 拖拉机 | 轮式拖拉机 | 200马力及以上四轮驱动拖拉机 | 金世纪（江苏）智能科技有限公司 | 轮式拖拉机 | DMC2804-S | 功率:280马力;最小使用比质量:43.54;驱动方式:四轮驱动 | 1.整机型式：轮式，驱动型式：四驱，外廓尺寸（长×宽×高）：5650*3600*3180（空气滤清器顶部）;轴距：2980mm,常用轮距：1900/2350mm,轮距(前/后）：1900、1950、2000、2035/2350mm,最小使用质量：8970kg，最小使用比质量：43.54kg/kw，标准配重（前/后）：1110/480kg，轮胎型号（前轮/后轮）：18.4-38/20.8-42，轮胎数量（前轮/后轮）：2/4; 2.发动机型号:SC9DK300G3,标定功率：206kw，标定转速：2200r/min,气缸数：6缸，制造商：上海柴油机股份有限公司；排放阶段：第三阶段 | 购机补贴(通用类) | 江苏省 | 评阅通过 | 初评员：通过 复评员：通过
1400 | 农用动力机械 | 拖拉机 | 轮式拖拉机 | 200马力及以上四轮驱动拖拉机 | 洛阳丰收芬美得农业机械装备有限公司 | 轮式拖拉机 | FS2204 | 功率:220马力;最小使用比质量:44.44;驱动方式:四轮驱动 | 发动机标定功率（kW）：162；驱动方式：四轮驱动；外廓尺寸（长×宽×高及部位）（mm）：5440×2820×3180（空滤顶部）；轴距（mm）：2850；最小使用质量（kg）：7200；最小使用比质量kg/kw：44.44；选装整机：外廓尺寸（长×宽×高及部位）（mm）：5440×3600×3290（空滤顶部）；最小使用质量（kg）：7500；最小使用比质量kg/kw：46.30；排放阶段：国三 | 购机补贴(通用类) | 河南省 | 评阅通过 | 初评员：通过 复评员：通过
1401 | 农用动力机械 | 拖拉机 | 轮式拖拉机 | 200马力及以上四轮驱动拖拉机 | 洛阳丰收芬美得农业机械装备有限公司 | 轮式拖拉机 | FS2404 | 功率:240马力;最小使用比质量:43.74;驱动方式:四轮驱动 | 发动机标定功率（kW）：176.5；驱动方式：四轮驱动；外廓尺寸（长×宽×高及部位）（mm）：5440×2820×3180（空滤顶部）；轴距（mm）：2850；最小使用质量（kg）：7720；最小使用比质量kg/kw：43.74；选装整机：外廓尺寸（长×宽×高及部位）（mm）：5440×3600×3290（空滤顶部）；最小使用质量（kg）：7950；最小使用比质量kg/kw：45.04；排放阶段：国三 | 购机补贴(通用类) | 河南省 | 评阅通过 | 初评员：通过 复评员：通过
1402 | 农用动力机械 | 拖拉机 | 轮式拖拉机 | 200马力及以上四轮驱动拖拉机 | 洛阳丰收芬美得农业机械装备有限公司 | 轮式拖拉机 | FS2604 | 功率:260马力;最小使用比质量:43.86;驱动方式:四轮驱动 | 发动机标定功率（kW）：191.5；驱动方式：四轮驱动；外廓尺寸（长×宽×高及部位）（mm）：5610×2820×3320（空滤顶部）；轴距（mm）：3050；最小使用质量（kg）：8400；最小使用比质量kg/kw：43.86；选装整机：外廓尺寸（长×宽×高及部位）（mm）：5610×3590×3320（空滤顶部）；最小使用质量（kg）：8600；最小使用比质量kg/kw：44.91；排放阶段：国三 | 购机补贴(通用类) | 河南省 | 评阅通过 | 初评员：通过 复评员：通过
1403 | 农用动力机械 | 拖拉机 | 轮式拖拉机 | 200马力及以上四轮驱动拖拉机 | 洛阳乐驰机械制造有限公司 | 轮式拖拉机 | LC2004 | 功率:200马力;最小使用比质量:44.2;驱动方式:四轮驱动 | 发动机标定功率（kW）：147.5；驱动方式：四轮驱动；外廓尺寸（长×宽×高及部位）（mm）：5180×2340×3150(空滤顶部）；轴距（mm）：2625；最小使用质量（kg）：6520；最小使用比质量（kg/kw）：44.2；排放阶段：国三 | 购机补贴(通用类) | 河南省 | 评阅通过 | 初评员：通过 复评员：通过
1404 | 农用动力机械 | 拖拉机 | 轮式拖拉机 | 200马力及以上四轮驱动拖拉机 | 山东东汽农业装备有限公司 | 轮式拖拉机 | DC2004 | 功率:200马力;最小使用比质量:43.61;驱动方式:四轮驱动 | 外廓尺寸(长×宽×高)： 5400×2250×3200（空滤器顶部） ；轴距或履带接地长：2710；常用 轮距(前轮/后轮)或轨距：1800、1920、2020/1720～2300；轮距(前轮/后轮)；最小使用质量：6410kg；标准配重(前/后)：780/480；档位数 (前进/倒退/爬行)：16/8/0；主变速档位数*副变速档位数/其他档位数：4/（2＋1）×2；发动机与离合器联接方式：直联；功率：147kW；驱动方式：四轮驱动 | 购机补贴(通用类) | 山东省 | 评阅通过 | 初评员：通过 复评员：通过
1405 | 农用动力机械 | 拖拉机 | 轮式拖拉机 | 200马力及以上四轮驱动拖拉机 | 山东悍沃农业装备有限公司 | 轮式拖拉机 | TH2604-A | 功率:260马力;最小使用比质量:45.01;驱动方式:四轮驱动 | 整机外廓尺寸（长×宽×高）：5700×2640×3200mm（驾驶室顶部）/5700×3600×3200mm（驾驶室顶部）（双轮）；轴距：3000mm；整机型式：4×4四轮驱动；标准配重：前900kg/后240kg；发动机标定功率：191.5kW；轮胎型号：前轮540/65R30/后轮650/65R42，选装：16.9-28/20.8-42（双轮）；最小使用质量：8620kg/8810kg。 | 购机补贴(通用类) | 山东省 | 评阅通过 | 初评员：通过 复评员：通过
1406 | 农用动力机械 | 拖拉机 | 轮式拖拉机 | 200马力及以上四轮驱动拖拉机 | 山东好福达农业装备有限公司 | 轮式拖拉机 | HG2004 | 功率:200马力;最小使用比质量:43.74;驱动方式:四轮驱动 | 整机型号、名称 / HG2004、轮式拖拉机 整机驱动型式 / 四驱 整机外廓尺寸(长×宽×高及部位) mm 5200×2310×3030（至驾驶室顶） 轴距或履带接地长 mm 2650 常用轮距(前轮/后轮)或轨距 mm 1800/1850 轮距(前轮/后轮)或轨距 mm 1700、1800、1900/1700～2000 最小使用质量 kg 6430 标准配重(前/后) kg 350/240 最小使用比质量 kg/kW 43.74 挡位数（前进/倒退）/16/8 主变速挡位数/4 副变速挡位数/（2+1）×2 最高设计理论速度 km/h 31.68 轮胎型号(前轮/后轮)/14.9-26/18.4-38 发动机标定功率（kw）: 147 选装副变速最小使用质量 kg：6430 选装副变速最小使用比质量 kg/kW 43.74 选装副变速档位数（前进/倒退）/24/8 选装副变速主变速档位数 /4 选装副变速副变速挡位数/（3+1）×2 选装副变速最高设计理论速度 km/h 39.66 | 购机补贴(通用类) | 山东省 | 评阅通过 | 初评员：通过 复评员：通过
1407 | 农用动力机械 | 拖拉机 | 轮式拖拉机 | 200马力及以上四轮驱动拖拉机 | 山东好福达农业装备有限公司 | 轮式拖拉机 | HK2404 | 功率:240马力;最小使用比质量:43.67;驱动方式:四轮驱动 | 整机型号、名称 / HK2404、轮式拖拉机 整机驱动型式 / 四驱 整机外廓尺寸(长×宽×高及部位) mm 5500×2670×3200（至驾驶室顶） 轴距或履带接地长 mm 2850 常用轮距(前轮/后轮)或轨距 mm 2000/1950 轮距(前轮/后轮)或轨距 mm 1800、1900、2000/1900～2100 最小使用质量 kg 7730 标准配重(前/后) kg 350/440 最小使用比质量 kg/kW 43.67 挡位数（前进/倒退）/16/16 主变速挡位数/4 副变速挡位数/4×（1+1） 最高设计理论速度 km/h 32 轮胎型号(前轮/后轮)/（540/65R30）/ 650/70R42） 发动机标定功率（kw）: 177 选装后双轮外廓尺寸(长×宽×高及部位) mm 5500x3520x3050（至驾驶室顶） 选装后双轮常用轮距(前轮/后轮)或轨距 mm 2000/2400 选装后双轮轮距(前轮/后轮)或轨距 mm 1800、1900、2000/2400 选装后双轮最小使用质量 kg：7830 选装后双轮最小使用比质量 kg/kW 44.24 | 购机补贴(通用类) | 山东省 | 评阅通过 | 初评员：通过 复评员：通过
1408 | 农用动力机械 | 拖拉机 | 轮式拖拉机 | 200马力及以上四轮驱动拖拉机 | 山东好福达农业装备有限公司 | 轮式拖拉机 | HK2604 | 功率:260马力;最小使用比质量:43.6;驱动方式:四轮驱动 | 整机型号、名称 / HK2604、轮式拖拉机 整机驱动型式 / 四驱 整机外廓尺寸(长×宽×高及部位) mm 5500×2670×3200（至驾驶室顶） 轴距或履带接地长 mm 2850 常用轮距(前轮/后轮)或轨距 mm 2000/1950 轮距(前轮/后轮)或轨距 mm 1800、1900、2000/1900～2100 最小使用质量 kg 8350 标准配重(前/后) kg 350/440 最小使用比质量 kg/kW 43.60 挡位数（前进/倒退）/16/16 主变速挡位数/4 副变速挡位数/4×（1+1） 最高设计理论速度 km/h 32 轮胎型号(前轮/后轮)/（540/65R30）/ 650/70R42） 发动机标定功率（kw）: 191.5 选装后双轮外廓尺寸(长×宽×高及部位) mm 5500x3520x3050（至驾驶室顶） 选装后双轮常用轮距(前轮/后轮)或轨距 mm 2000/2400 选装后双轮轮距(前轮/后轮)或轨距 mm 1800、1900、2000/2400 选装后双轮最小使用质量 kg：8450 选装后双轮最小使用比质量 kg/kW 44.13 | 购机补贴(通用类) | 山东省 | 评阅通过 | 初评员：通过 复评员：通过
1409 | 农用动力机械 | 拖拉机 | 轮式拖拉机 | 200马力及以上四轮驱动拖拉机 | 山东好福达农业装备有限公司 | 轮式拖拉机 | HS2104 | 功率:210马力;最小使用比质量:43.68;驱动方式:四轮驱动 | 整机型号、名称 / HS2104、轮式拖拉机 整机驱动型式 / 四驱 整机外廓尺寸(长×宽×高及部位) mm 5250×2350×3150（至驾驶室顶） 轴距或履带接地长 mm 2690 常用轮距(前轮/后轮)或轨距 mm 1850/1750 轮距(前轮/后轮)或轨距 mm 1700、1850、1950/1700～2000 最小使用质量 kg 6770 标准配重(前/后) kg 350/240 最小使用比质量 kg/kW 43.68 挡位数（前进/倒退）/16/8 主变速挡位数/4 副变速挡位数/（2+1）×2 最高设计理论速度 km/h 36.55 轮胎型号(前轮/后轮)/（420/85R28）/（520/85R38） 发动机标定功率（kw）: 155 选装副变速最小使用质量 kg：6770 选装副变速最小使用比质量 kg/kW 43.68 选装副变速档位数（前进/倒退）/24/8 选装副变速主变速档位数 /4 选装副变速副变速挡位数/（3+1）×2 选装副变速最高设计理论速度 km/h 39.66 | 购机补贴(通用类) | 山东省 | 评阅通过 | 初评员：通过 复评员：通过
1410 | 农用动力机械 | 拖拉机 | 轮式拖拉机 | 200马力及以上四轮驱动拖拉机 | 山东鸿博重工有限公司 | 轮式拖拉机 | HC2004 | 功率:200马力;最小使用比质量:43.67;驱动方式:四轮驱动 | 外廓尺寸（长×宽×高及部位）mm：5150×2510×3140（警示灯顶部）；轴距（mm）：2610mm；常用轮距(前轮/后轮)：1850/1900；最小离地间隙及部位（mm）：530（前桥底部）；最小使用质量：6420；标准配重(前/后)：715/480；档位数（前进/倒退）：16/8；主变速档位数：4；副变速档位数：2×（2+1）；发动机与离合器联接方式：直联；翻倾防护装置（驾驶室或安全框架）型号、型式及生产商：HB2404.45B.01简易驾驶室、山东鸿博重工有限公司；空气滤清器型号及型式：1109010-A052/A、干式；排气管消声腔外形尺寸（长×宽×厚）：600×260×115；转向系型式：全液压；传动系变速箱（器）型式：机械平面组成式；传动系箱体数量：2个；主变速箱换档方式：机械有级档；副变速箱换档方式：机械有级档；驱动型式：四驱；发动机标定功率（kw）：147kw；最小使用比质量（kg/kw）：43.67；轮胎型号（前轮/后轮）：420/85R28/520/85R38 | 购机补贴(通用类) | 山东省 | 评阅通过 | 初评员：通过 复评员：通过
1411 | 农用动力机械 | 拖拉机 | 轮式拖拉机 | 200马力及以上四轮驱动拖拉机 | 山东鸿博重工有限公司 | 轮式拖拉机 | HS2004 | 功率:200马力;最小使用比质量:47.11;驱动方式:四轮驱动 | 外廓尺寸（长×宽×高及部位）mm：5500×2630×3020（空滤器顶）；轴距（mm）：2840mm；常用轮距(前轮/后轮)：2050/1800；最小离地间隙及部位（mm）：430（牵引架底部）；最小使用质量：6925；标准配重(前/后)：715/480；档位数（前进/倒退）：16/16；主变速档位数：4；副变速档位数：4×（1+1）；发动机与离合器联接方式：直联；翻倾防护装置（驾驶室或安全框架）型号、型式及生产商：HB2404.45A.01简易驾驶室、山东鸿博重工有限公司；空气滤清器型号及型式：S00021530、干式；排气管消声腔外形尺寸（长×宽×厚）：780×260×115；转向系型式：全液压；传动系变速箱（器）型式：机械平面组成式；传动系箱体数量：2个；主变速箱换档方式：机械有级档；副变速箱换档方式：机械有级档；驱动型式：四驱；发动机标定功率（kw）：147kw；最小使用比质量（kg/kw）：47.11；轮胎型号（前轮/后轮）：540/65R30/650/65R38 | 购机补贴(通用类) | 山东省 | 评阅通过 | 初评员：通过 复评员：通过
1412 | 农用动力机械 | 拖拉机 | 轮式拖拉机 | 200马力及以上四轮驱动拖拉机 | 山东鸿博重工有限公司 | 轮式拖拉机 | HS2204 | 功率:220马力;最小使用比质量:46.54;驱动方式:四轮驱动 | 外廓尺寸（长×宽×高及部位）mm：5500×2630×3020（空滤器顶）；轴距（mm）：2840mm；常用轮距(前轮/后轮)：2050/1800；最小离地间隙及部位（mm）：430（牵引架底部）；最小使用质量：7540；标准配重(前/后)：715/480；档位数（前进/倒退）：16/16；主变速档位数：4；副变速档位数：4×（1+1）；发动机与离合器联接方式：直联；翻倾防护装置（驾驶室或安全框架）型号、型式及生产商：HB2404.45A.01简易驾驶室、山东鸿博重工有限公司；空气滤清器型号及型式：S00021530、干式；排气管消声腔外形尺寸（长×宽×厚）：780×260×115；转向系型式：全液压；传动系变速箱（器）型式：机械平面组成式；传动系箱体数量：2个；主变速箱换档方式：机械有级档；副变速箱换档方式：机械有级档；驱动型式：四驱；发动机标定功率（kw）：162kw；最小使用比质量（kg/kw）：46.54；轮胎型号（前轮/后轮）：540/65R30/650/65R38 | 购机补贴(通用类) | 山东省 | 评阅通过 | 初评员：通过 复评员：通过
1413 | 农用动力机械 | 拖拉机 | 轮式拖拉机 | 200马力及以上四轮驱动拖拉机 | 山东鸿博重工有限公司 | 轮式拖拉机 | HS2404 | 功率:240马力;最小使用比质量:43.79;驱动方式:四轮驱动 | 外廓尺寸（长×宽×高及部位）mm：5500×2630×3020（空滤器顶）；轴距（mm）：2840mm；常用轮距(前轮/后轮)：2050/1800；最小离地间隙及部位（mm）：430（牵引架底部）；最小使用质量：7750；标准配重(前/后)：715/480；档位数（前进/倒退）：16/16；主变速档位数：4；副变速档位数：4×（1+1）；发动机与离合器联接方式：直联；翻倾防护装置（驾驶室或安全框架）型号、型式及生产商：HB2404.45A.01简易驾驶室、山东鸿博重工有限公司；空气滤清器型号及型式：S00021530、干式；排气管消声腔外形尺寸（长×宽×厚）：780×260×115；转向系型式：全液压；传动系变速箱（器）型式：机械平面组成式；传动系箱体数量：2个；主变速箱换档方式：机械有级档；副变速箱换档方式：机械有级档；驱动型式：四驱；发动机标定功率（kw）：177kw；最小使用比质量（kg/kw）：43.79；轮胎型号（前轮/后轮）：540/65R30/650/65R38 | 购机补贴(通用类) | 山东省 | 评阅通过 | 初评员：通过 复评员：通过
1414 | 农用动力机械 | 拖拉机 | 轮式拖拉机 | 200马力及以上四轮驱动拖拉机 | 山东巨明机械有限公司 | 轮式拖拉机 | JM2004-Q | 功率:200马力;最小使用比质量:44.08;驱动方式:四轮驱动 | 发动机标定功率：147kW；整机驱动型式：四驱；整机外廓尺寸（长×宽×高及部位）：5430×2300×3200（空滤器顶）mm；轴距：2765mm；最小离地间隙及部位：470（油箱托架下沿）mm；最小使用质量：6480kg；标准配重（前/后）：520/240kg；档位数（前进/倒退）：24/8；最小使用比质量：44.08kg/kw；变速箱（器）型式：机械平面组成式；翻倾防护装置（驾驶室或安全框架）型式：简易驾驶室；悬挂装置型式：后置、三点悬挂。轮胎型号(前轮/后轮):14.9-28/18.4-38。 | 购机补贴(通用类) | 山东省 | 评阅通过 | 初评员：通过 复评员：通过
1415 | 农用动力机械 | 拖拉机 | 轮式拖拉机 | 200马力及以上四轮驱动拖拉机 | 山东凌达农业装备有限公司 | 轮式拖拉机 | LD2004 | 功率:200马力;最小使用比质量:45.24;驱动方式:四轮驱动 | 外廓尺寸（长×宽×高）mm：5400×2260×3135（驾驶室顶）；轴距mm：2750 ；；常用轮距（前轮/后轮）mm：1810/1750 ；最小离地间隙及部位mm：495（前桥放油螺塞）；最小使用质KG：6650 ；最小使用比质量KG/KW ：45.24；标准配重(前/后)KG：600/240；档位数(前进/倒退)：16/8；主变速档位数：4；副变速档位数：2x（2+1）；发动机与离合器联接方式：直连；翻倾防护装置（驾驶室或安全框架）型号、型式及生产商：2404.45.001，简易驾驶室，山东凌达农业装备有限公司；空气滤清器型号及型式：KLQ-518D ,干式；排气管消声腔外形尺寸：600×300×140 ；转向系型式：全液压转向 ；传动系变速箱型式：机械平面组成式 ；主变速箱换档方式：机械有机挡；副变速箱换档方式：机械有机挡；轮胎型号(前轮/后轮)：16.9-28/20.8-38 | 购机补贴(通用类) | 山东省 | 评阅通过 | 初评员：通过 复评员：通过
1416 | 农用动力机械 | 拖拉机 | 轮式拖拉机 | 200马力及以上四轮驱动拖拉机 | 山东凌达农业装备有限公司 | 轮式拖拉机 | LW2004 | 功率:200马力;最小使用比质量:45.03;驱动方式:四轮驱动 | 外廓尺寸（长×宽×高）mm：5400×2750×3100（空滤器顶）；轴距mm：2820 ；常用轮距（前轮/后轮）mm：1995/1850 ；最小离地间隙及部位：380（后拖架底） ；最小使用质量kg：6620 ；最小使用比质量kg/kw ：45.03； 标准配重(前/后)kg：900/240 ；档位数(前进/倒退)：16/16 ；主变速档位数：4；副变速档位数：4×（1+1） ；发动机与离合器联接方式：直连；翻倾防护装置（驾驶室或安全框架）型号、型式及生产商：LD2604.45.001 ，简易驾驶室，山东凌达农业装备有限公司；空气滤清器型号及型式：S00025032 ,干式；排气管消声腔外形尺寸：φ160×960 ；转向系型式：全液压转向 ；传动系变速箱型式：机械平面组成式 ；主变速箱换档方式：机械有级挡 ；副变速箱换档方式：机械有机挡；轮胎型号(前轮/后轮)：16.9-28/20.8-38 | 购机补贴(通用类) | 山东省 | 评阅通过 | 初评员：通过 复评员：通过
1417 | 农用动力机械 | 拖拉机 | 轮式拖拉机 | 200马力及以上四轮驱动拖拉机 | 山东凌达农业装备有限公司 | 轮式拖拉机 | LW2204 | 功率:220马力;最小使用比质量:45;驱动方式:四轮驱动 | 外廓尺寸（长×宽×高）mm：5400×2750×3100（空滤器顶）；轴距mm：2820 ；常用轮距（前轮/后轮）mm：1995/1850 ；最小离地间隙及部位：360（后拖架底） ；最小使用质量kg：7290 ；最小使用比质量kg/kw ：45； 标准配重(前/后)kg：900/240 ；档位数(前进/倒退)：16/16 ；主变速档位数：4；副变速档位数：4×（1+1） ；发动机与离合器联接方式：直连；翻倾防护装置（驾驶室或安全框架）型号、型式及生产商：LD2604.45.001 ，简易驾驶室，山东凌达农业装备有限公司；空气滤清器型号及型式：S00025032 ,干式；排气管消声腔外形尺寸：φ160×960 ；转向系型式：全液压转向 ；传动系变速箱型式：机械平面组成式 ；主变速箱换档方式：机械有级挡 ；副变速箱换档方式：机械有机挡；轮胎型号(前轮/后轮)：16.9-28/20.8-38 | 购机补贴(通用类) | 山东省 | 评阅通过 | 初评员：通过 复评员：通过
1418 | 农用动力机械 | 拖拉机 | 轮式拖拉机 | 200马力及以上四轮驱动拖拉机 | 山东凌达农业装备有限公司 | 轮式拖拉机 | LW2404 | 功率:240马力;最小使用比质量:44.92;驱动方式:四轮驱动 | 外廓尺寸（长×宽×高）mm：5400×2750×3100（空滤器顶）；轴距mm：2820 ；常用轮距（前轮/后轮）mm：1995/1850 ；最小离地间隙及部位：360（后拖架底） ；最小使用质量kg：7950 ；最小使用比质量kg/kw ：44.92； 标准配重(前/后)kg：900/240 ；档位数(前进/倒退)：16/16 ；主变速档位数：4；副变速档位数：4×（1+1） ；发动机与离合器联接方式：直连；翻倾防护装置（驾驶室或安全框架）型号、型式及生产商：LD2604.45.001 ，简易驾驶室，山东凌达农业装备有限公司；空气滤清器型号及型式：S00025032 ,干式；排气管消声腔外形尺寸：φ160×960 ；转向系型式：全液压转向 ；传动系变速箱型式：机械平面组成式 ；主变速箱换档方式：机械有级挡 ；副变速箱换档方式：机械有机挡；轮胎型号(前轮/后轮)：16.9-28/20.8-38 | 购机补贴(通用类) | 山东省 | 评阅通过 | 初评员：通过 复评员：通过
1419 | 农用动力机械 | 拖拉机 | 轮式拖拉机 | 200马力及以上四轮驱动拖拉机 | 山东凌达农业装备有限公司 | 轮式拖拉机 | LW2604 | 功率:260马力;最小使用比质量:44.96;驱动方式:四轮驱动 | 最小使用比质量 ：44.96 ；外廓尺寸（长×宽×高）mm：5400×2750×3100（空滤器顶）；轴距mm：2820 ；；常用轮距（前轮/后轮）mm：1995/1850 ；最小离地间隙及部位mm：360（后拖架底） ；最小使用质量kg：8610 ；最小使用比质量kg/kw ：44.96 ；标准配重(前/后)kg：900/240 ；档位数(前进/倒退)：16/16 ；主变速档位数：4；副变速档位数：4×（1+1） ；发动机与离合器联接方式：直连；翻倾防护装置（驾驶室或安全框架）型号、型式及生产商：LD2604.45.001 ，简易驾驶室，山东凌达农业装备有限公司；空气滤清器型号及型式：S00025032 ,干式；排气管消声腔外形尺寸：φ160×960 ；转向系型式：全液压转向 ；传动系变速箱型式：机械平面组成式 ；主变速箱换档方式：机械有级挡 ；副变速箱换档方式：机械有机挡；轮胎型号(前轮/后轮)：16.9-28/20.8-38 | 购机补贴(通用类) | 山东省 | 评阅通过 | 初评员：通过 复评员：通过
1420 | 农用动力机械 | 拖拉机 | 轮式拖拉机 | 200马力及以上四轮驱动拖拉机 | 山东萨丁重工有限公司 | 轮式拖拉机 | SD2404-S | 功率:240马力;最小使用比质量:44.52;驱动方式:四轮驱动 | 整机型式：轮式；整机机架型式：无架；整机驱动型式：四轮驱动；整机用途：一般用途；外廓尺寸(长×宽×高)：单胎：5550×2780×3120mm / 双胎：5550×3600×3120mm；轴距或履带接地长：2830mm；常用轮距(前轮/后轮)或轨距：单胎：2050/1850mm 双胎：2050/2450；整机最小离地间隙：460mm；最小使用质量：单胎：7880kg / 双胎：8360kg；整机标准配重(前/后)：单胎：1125/232kg 双胎：1125/0kg ；整机最小使用比质量：单胎：44.52kg/kW / 双胎：47.23kg/kW；档位数(前进/倒退)：16/16；整机发动机与主离合器联接方式：直联。 | 购机补贴(通用类) | 山东省 | 评阅通过 | 初评员：通过 复评员：通过
1421 | 农用动力机械 | 拖拉机 | 轮式拖拉机 | 200马力及以上四轮驱动拖拉机 | 山东萨丁重工有限公司 | 轮式拖拉机 | SD2604-S | 功率:260马力;最小使用比质量:44.02;驱动方式:四轮驱动 | 整机型式：轮式；整机机架型式：无架；整机驱动型式：四轮驱动；整机用途：一般用途；外廓尺寸(长×宽×高)：单胎：5550×2780×3120mm / 双胎：5550×3600×3120mm；轴距或履带接地长：2830mm；常用轮距(前轮/后轮)或轨距：单胎：2050/1850mm 双胎：2050/2450mm；整机最小离地间隙：460mm；最小使用质量：单胎：8430kg / 双胎：8680kg；整机标准配重(前/后)：单胎：1125/232kg 双胎：1125/0kg；整机最小使用比质量：单胎：44.02kg/kW / 双胎：45.33kg/kW；档位数(前进/倒退)：16/16；整机发动机与主离合器联接方式：直联。 | 购机补贴(通用类) | 山东省 | 评阅通过 | 初评员：通过 复评员：通过
1422 | 农用动力机械 | 拖拉机 | 轮式拖拉机 | 200马力及以上四轮驱动拖拉机 | 山东上拖农业装备有限公司 | 轮式拖拉机 | ST2004 | 功率:200马力;最小使用比质量:44.01;驱动方式:四轮驱动 | 外廓尺寸（长×宽×高）（mm）：5230×2380×2980（驾驶室顶部）；驱动型式：四轮驱动；功率（KW）：147KW；发动机型号及制造商：YC6J220-T301，广西玉柴机器股份有限公司；排放标准：第三阶段；轴距（mm）：2700；最小使用质量（kg）：6470；最小使用比质量：44.01kg/KW；标准配重（前/后）（kg）：728/480；挡位数：16/8；是否有驾驶室或安全架：简易驾驶室 | 购机补贴(通用类) | 山东省 | 评阅通过 | 初评员：通过 复评员：通过
1423 | 农用动力机械 | 拖拉机 | 轮式拖拉机 | 200马力及以上四轮驱动拖拉机 | 山东五征集团有限公司 | 轮式拖拉机 | MK2104-G | 功率:210马力;最小使用比质量:47.28;驱动方式:四轮驱动 | 功率：210马力；驱动方式：四驱；外廓尺寸（长×宽×高）：5935×2855×3400(空滤器顶部)mm、5935×3750×3400(空滤器顶部，后双轮)mm；轴距：3035mm，离合器壳体前端面至后驱动轴轴心线的水平距离：1621.5mm；最小使用质量：7300kg、7850（选装后双胎）kg；翻倾防护装置（驾驶室或安全框架）型式：简易驾驶室；转向系型式：全液压；转向机构型式：前轮转向；传动系变速箱（器）型式：机械平面组成式；传动系箱体数量：2个；传动系主变速换挡方式：机械有级挡；液压悬挂系统型式：分置式；悬挂装置型式：后置三点悬挂 | 购机补贴(通用类) | 山东省 | 评阅通过 | 初评员：通过 复评员：通过
1424 | 农用动力机械 | 拖拉机 | 轮式拖拉机 | 200马力及以上四轮驱动拖拉机 | 山东五征集团有限公司 | 轮式拖拉机 | MK2304-G | 功率:230马力;最小使用比质量:45.55;驱动方式:四轮驱动 | 功率：230马力；驱动方式：四驱；外廓尺寸（长×宽×高）：5935×2855×3400(空滤器顶部、驾驶室)mm、5935×3750×3400(空滤器顶部，选装后双胎)mm；轴距：3035mm，离合器壳体前端面至后驱动轴轴心线的水平距离：1621.5mm；最小使用质量：7720kg、8270（选装后双胎）kg；翻倾防护装置（驾驶室或安全框架）型式：简易驾驶室；转向系型式：全液压；转向机构型式：前轮转向；传动系变速箱（器）型式：机械平面组成式；传动系箱体数量：2个；传动系主变速换挡方式：机械有级挡；液压悬挂系统型式：分置式；悬挂装置型式：后置三点悬挂 | 购机补贴(通用类) | 山东省 | 评阅通过 | 初评员：通过 复评员：通过
1425 | 农用动力机械 | 拖拉机 | 轮式拖拉机 | 200马力及以上四轮驱动拖拉机 | 山东铮德智能装备有限公司 | 轮式拖拉机 | 2204-S | 功率:220马力;最小使用比质量:43.52;驱动方式:四轮驱动 | 整机型号、名称：2204-S、轮式拖拉机；整机型式：轮式；整机机架型式：无架；整机驱动型式：四驱；整机用途：一般用途；整机外廓尺寸(长×宽×高及部位)：（mm）5650×2780×3200（空滤器顶）；轴距或履带接地长(mm):2830；常用轮距(前轮/后轮)（mm）：2000/1710；轮距(前轮/后轮)：（mm）1900、2000、2100/1710～2350；最小离地间隙及部位mm ：435（牵引架下部）；离合器壳体前端面至后驱动轴轴心线的水平距离mm：1410；变速箱齿轮副轴孔中心距mm：125±0.04；最小使用质量kg：7050；标准配重(前/后)kg：1110/240；最小使用比质量kg/kW：43.52；挡位数（前进/倒退）:16/16;主变速挡位数:4;副变速档位数：4×（1+1）；轮胎型号(前轮/后轮)（420/85R28)/(520/85R38);轮胎数量(前轮/后轮)个:2/2。 | 购机补贴(通用类) | 山东省 | 评阅通过 | 初评员：通过 复评员：通过
1426 | 农用动力机械 | 拖拉机 | 轮式拖拉机 | 200马力及以上四轮驱动拖拉机 | 山东铮德智能装备有限公司 | 轮式拖拉机 | 2404-S | 功率:240马力;最小使用比质量:43.5;驱动方式:四轮驱动 | 整机型号、名称：2404-S、轮式拖拉机；整机型式：轮式；整机机架型式：无架；整机驱动型式：四驱；整机用途：一般用途；整机外廓尺寸(长×宽×高及部位)：（mm）5650×2780×3200（空滤器顶）；轴距或履带接地长(mm):2830；常用轮距(前轮/后轮)（mm）：2000/1710；轮距(前轮/后轮)：（mm）1900、2000、2100/1710～2350；最小离地间隙及部位mm ：435（牵引架下部）；离合器壳体前端面至后驱动轴轴心线的水平距离mm：1410；变速箱齿轮副轴孔中心距mm：125±0.04；最小使用质量kg：7700；标准配重(前/后)kg：1110/240；最小使用比质量kg/kW：43.50；挡位数（前进/倒退）:16/16;主变速挡位数:4;副变速档位数：4×（1+1）；轮胎型号(前轮/后轮)（420/85R28)/(520/85R38);轮胎数量(前轮/后轮)个:2/2。 选装配置：轮胎数量（前轮/后轮）(个)：2/4；轮胎型号（前轮/后轮）：16.9-28/20.8-38；整机外廓尺寸（长×宽×高及部位)(mm):5650×3600×3200（空滤器顶）；常用轮距（前轮/后轮）或轨距(mm)：2000/2350；轮距（前轮/后轮）或轨距(mm)：1900、2000、2100/2350；最小离地间隙及部位(mm)：435（牵引架下部）；最小使用质量(kg)：7950；最小使用比质量(kg/KW)：44.92。 | 购机补贴(通用类) | 山东省 | 评阅通过 | 初评员：通过 复评员：通过
1427 | 农用动力机械 | 拖拉机 | 轮式拖拉机 | 200马力及以上四轮驱动拖拉机 | 山东铮德智能装备有限公司 | 轮式拖拉机 | 2604-S | 功率:260马力;最小使用比质量:43.97;驱动方式:四轮驱动 | 整机型号、名称：2604-S、轮式拖拉机；整机型式：轮式；整机机架型式：无架；整机驱动型式：四驱；整机用途：一般用途；整机外廓尺寸(长×宽×高及部位)：（mm）5650×2780×3200（空滤器顶）；轴距或履带接地长(mm):2830；常用轮距(前轮/后轮)（mm）：2000/1710；轮距(前轮/后轮)：（mm）1900、2000、2100/1710～2350；最小离地间隙及部位mm ：435（牵引架下部）；离合器壳体前端面至后驱动轴轴心线的水平距离mm：1410；变速箱齿轮副轴孔中心距mm：125±0.04；最小使用质量kg：8420；标准配重(前/后)kg：1110/240；最小使用比质量kg/kW：43.97；挡位数（前进/倒退）:16/16;主变速挡位数:4;副变速档位数：4×（1+1）；简易驾驶室;轮胎型号(前轮/后轮)（420/85R28)/(520/85R38);轮胎数量(前轮/后轮)个:2/2。选装配置：轮胎数量（前轮/后轮）(个)：2/4；轮胎型号（前轮/后轮）：16.9-28/20.8-38；整机外廓尺寸（长×宽×高及部位)(mm):5650×3600×3200（空滤器顶）；常用轮距（前轮/后轮）或轨距(mm)：2000/2350；轮距（前轮/后轮）或轨距(mm)：1900、2000、2100/2350；最小离地间隙及部位(mm)：435（牵引架下部）；最小使用质量(kg)：8670；最小使用比质量(kg/KW)：45.27。 | 购机补贴(通用类) | 山东省 | 评阅通过 | 初评员：通过 复评员：通过
1428 | 农用动力机械 | 拖拉机 | 轮式拖拉机 | 200马力及以上四轮驱动拖拉机 | 泰安泰山国泰拖拉机制造有限公司 | 轮式拖拉机 | GT2004 | 功率:200马力;最小使用比质量:44.2;驱动方式:四轮驱动 | 结构尺寸（长*宽*高及部位mm）：5300×2360×3200（空滤器顶部），驱动型式：四驱 ，标定功率（kw)：147，发动机商标或品牌：潍柴，发动机型号：WP6G200E330;选装发动机商标或品牌：大柴、上柴、东方红、玉柴、全柴，发动机型号：BF6M2012-20T3R/3、SC7H200G3、LR6M3LR22/1475、YC6J220-T301、6J1-200C31;;轴距（mm）：2700，最小使用质量（kg）：6500，配重（kg）(前/后)：560/416，档位数（前进/倒退）：16/8，变速箱（器）型式：机械平面组成式，机架型式：无架，最小使用比质量（kg/kW)：44.2 | 购机补贴(通用类) | 山东省 | 评阅通过 | 初评员：通过 复评员：通过
1429 | 农用动力机械 | 拖拉机 | 轮式拖拉机 | 200马力及以上四轮驱动拖拉机 | 泰安泰山国泰拖拉机制造有限公司 | 轮式拖拉机 | GT2204 | 功率:220马力;最小使用比质量:48.6;驱动方式:四轮驱动 | 结构尺寸（长*宽*高及部位mm）：5500×2750×3450（空滤器顶部），驱动型式：四驱 ，标定功率（kw)：162，发动机商标或品牌：上柴，发动机型号：SC7H220G3,选装发动机商标或品牌：潍柴，发动机型号：WP6G220E330,轴距（mm）：2780，最小使用质量（kg）：7880，配重（kg）(前/后)：975/480，档位数（前进/倒退）：16/16，变速箱（器）型式：机械平面组成式，机架型式：无架 最小使用比质量(kg/kW):48.6; | 购机补贴(通用类) | 山东省 | 评阅通过 | 初评员：通过 复评员：通过
1430 | 农用动力机械 | 拖拉机 | 轮式拖拉机 | 200马力及以上四轮驱动拖拉机 | 泰安泰山国泰拖拉机制造有限公司 | 轮式拖拉机 | GT2404 | 功率:240马力;最小使用比质量:44.5;驱动方式:四轮驱动 | 结构尺寸（长*宽*高及部位mm）：5500×2750×3450（空滤器顶部），驱动型式：四驱 ，标定功率（kw)：177，发动机商标或品牌：上柴，发动机型号：SC7H240G3,选装发动机商标或品牌：潍柴，发动机型号：WP7G270E302,轴距（mm）：2780，最小使用质量（kg）：7880，配重（kg）(前/后)：950/480，档位数（前进/倒退）：16/16，变速箱（器）型式：机械平面组成式，机架型式：无架 最小使用比质量(kg/kW):44.5; | 购机补贴(通用类) | 山东省 | 评阅通过 | 初评员：通过 复评员：通过
1431 | 农用动力机械 | 拖拉机 | 轮式拖拉机 | 200马力及以上四轮驱动拖拉机 | 潍柴雷沃重工股份有限公司（原：雷沃重工股份有限公司） | 轮式拖拉机 | M2004-6R | 功率:200马力;最小使用比质量:47.96;驱动方式:四轮驱动 | 驱动方式：四轮驱动；功率（kw）：147,最小使用比质量：47.96kg/kW | 购机补贴(通用类) | 山东省 | 评阅通过 | 初评员：通过 复评员：通过
1432 | 农用动力机械 | 拖拉机 | 轮式拖拉机 | 200马力及以上四轮驱动拖拉机 | 潍柴雷沃重工股份有限公司（原：雷沃重工股份有限公司） | 轮式拖拉机 | MW2104-6R | 功率:210马力;最小使用比质量:47.74;驱动方式:四轮驱动 | 驱动方式：四轮驱动；功率（kw）：155KW；最小使用比质量：47.74kg/kW； | 购机补贴(通用类) | 山东省 | 评阅通过 | 初评员：通过 复评员：通过
1433 | 农用动力机械 | 拖拉机 | 轮式拖拉机 | 200马力及以上四轮驱动拖拉机 | 潍坊迪犇农业装备有限公司 | 轮式拖拉机 | DB2204 | 功率:220马力;最小使用比质量:43.26;驱动方式:四轮驱动 | 功率：220马力（161.8kW）；驱动形式：四轮驱动；整机外廓尺寸（长×宽×高及部位）（mm）：5580×2770×3040（空滤器顶部）；轴距（mm）：2850；常用轮距（前轮/后轮）（mm）： 2040/2010；离合器壳体前端面至后驱动轴轴心线的水平距离（mm）：1420.5；变速箱齿轮副轴孔中心距（mm）： 125±0.04；最小使用质量（kg）：7000；最小使用比质量（kg/kW）：43.26；变速箱档位数（前进/倒退）（个）： 16/16；主变速档位数（个）：4；副变速档位数（个）： 4× (1+1)；发动机型号： YCA07260-T302；发动机生产厂： 广西玉柴机器股份有限公司；发动机气缸数：6；发动机标定功率：161.8kW；发动机转速：2200r/min；排放标准：第三阶段。 | 购机补贴(通用类) | 山东省 | 评阅通过 | 初评员：通过 复评员：通过
1434 | 农用动力机械 | 拖拉机 | 轮式拖拉机 | 200马力及以上四轮驱动拖拉机 | 潍坊迪犇农业装备有限公司 | 轮式拖拉机 | DB2404 | 功率:240马力;最小使用比质量:43.06;驱动方式:四轮驱动 | 功率：240马力（176.5kW）；驱动形式：四轮驱动；整机外廓尺寸（长×宽×高及部位）（mm）：5580×2770×3040（空滤器顶部）；轴距（mm）：2850；常用轮距（前轮/后轮）（mm）： 2040/2010；离合器壳体前端面至后驱动轴轴心线的水平距离（mm）：1420.5；变速箱齿轮副轴孔中心距（mm）： 125±0.04；最小使用质量（kg）：7600；最小使用比质量（kg/kW）：43.06；变速箱档位数（前进/倒退）（个）： 16/16；主变速档位数（个）：4；副变速档位数（个）： 4× (1+1)；发动机型号：YCA07260-T303；发动机生产厂： 广西玉柴机器股份有限公司；发动机气缸数：6；发动机标定功率：176.5kW；发动机转速：2200r/min；排放标准：第三阶段。 | 购机补贴(通用类) | 山东省 | 评阅通过 | 初评员：通过 复评员：通过
1435 | 农用动力机械 | 拖拉机 | 轮式拖拉机 | 200马力及以上四轮驱动拖拉机 | 潍坊迪犇农业装备有限公司 | 轮式拖拉机 | DB2604 | 功率:260马力;最小使用比质量:43.15;驱动方式:四轮驱动 | 功率：260马力（191.2kW）；驱动形式：四轮驱动；整机外廓尺寸（长×宽×高及部位）（mm）： 5580×2770×3040（空滤器顶部）；轴距（mm）：2850；常用轮距（前轮/后轮）（mm）： 2040/2010；离合器壳体前端面至后驱动轴轴心线的水平距离（mm）：1420.5；变速箱齿轮副轴孔中心距（mm）： 125±0.04；最小使用质量（kg）：8250；最小使用比质量（kg/kW）：43.15；变速箱档位数（前进/倒退）（个）： 16/16；主变速档位数（个）：4；副变速档位数（个）： 4× (1+1)；发动机型号： YC6A260-T306；发动机生产厂： 广西玉柴机器股份有限公司；发动机气缸数：6；发动机标定功率：191.2kW；发动机转速：2200r/min；排放标准：第三阶段。 | 购机补贴(通用类) | 山东省 | 评阅通过 | 初评员：通过 复评员：通过
1436 | 农用动力机械 | 拖拉机 | 轮式拖拉机 | 200马力及以上四轮驱动拖拉机 | 潍坊迪犇农业装备有限公司 | 轮式拖拉机 | DC2004 | 功率:200马力;最小使用比质量:43.54;驱动方式:四轮驱动 | 功率：200马力（147kW）；驱动形式：四轮驱动；整机外廓尺寸（长×宽×高及部位）（mm）：5190×2420×2930（空滤器顶部）；轴距（mm）：2640；常用轮距（前轮/后轮）（mm）： 1956/1850；离合器壳体前端面至后驱动轴轴心线的水平距离（mm）：1346；变速箱齿轮副轴孔中心距（mm）： 118±0.04；最小使用质量（kg）：6400；最小使用比质量（kg/kW）： 43.54；变速箱档位数（前进/倒退）（个）： 16/8；主变速档位数（个）：4；副变速档位数（个）：（2+1）×2；发动机型号： WP6G200E330；发动机生产厂： 潍柴（潍坊）中型柴油机有限公司；发动机气缸数：6；发动机标定功率：147kW；发动机转速：2200r/min；排放标准：第三阶段。 | 购机补贴(通用类) | 山东省 | 评阅通过 | 初评员：通过 复评员：通过
1437 | 农用动力机械 | 拖拉机 | 轮式拖拉机 | 200马力及以上四轮驱动拖拉机 | 潍坊耕耘农业机械设备有限公司 | 轮式拖拉机 | GY2004-C | 功率:200马力;最小使用比质量:43.2;驱动方式:四轮驱动 | 功率：200马力（147kW）；驱动形式：四轮驱动；整机外廓尺寸（长×宽×高及部位）（mm）： 5190×2420×2930（空滤器顶部）；轴距（mm）：2640；常用轮距（前轮/后轮）（mm）：1790/1850；离合器壳体前端面至后驱动轴轴心线的水平距离（mm）：1346；变速箱齿轮副轴孔中心距（mm）：118±0.04；最小使用质量（kg）：6350；最小使用比质量（kg/kW）：43.20；变速箱档位数（前进/倒退）（个）：16/8；主变速档位数（个）：4；副变速档位数（个）： （2+1）×2；发动机型号： YCA07235-T300；发动机生产厂：广西玉柴机器股份有限公司；发动机气缸数：6；发动机标定功率：147kW；发动机转速：2200r/min；排放标准：第三阶段。 | 购机补贴(通用类) | 山东省 | 评阅通过 | 初评员：通过 复评员：通过
1438 | 农用动力机械 | 拖拉机 | 轮式拖拉机 | 200马力及以上四轮驱动拖拉机 | 潍坊耕耘农业机械设备有限公司 | 轮式拖拉机 | GY2004-G | 功率:200马力;最小使用比质量:55.10;驱动方式:四轮驱动 | 功率：200马力（147kW）；驱动形式：四轮驱动；整机外廓尺寸（长×宽×高及部位）（mm）： 5580×2770×3040（空滤器顶部）；轴距（mm）：2850；常用轮距（前轮/后轮）（mm）：1950/2010；离合器壳体前端面至后驱动轴轴心线的水平距离（mm）：1420.5；变速箱齿轮副轴孔中心距（mm）：125±0.04；最小使用质量（kg）：8100；最小使用比质量（kg/kW）：55.10；变速箱档位数（前进/倒退）（个）：16/16；主变速档位数（个）：4；副变速档位数（个）：4× (1+1)；发动机型号： YCA07235-T300；发动机生产厂：广西玉柴机器股份有限公司；发动机气缸数：6；发动机标定功率：147kW；发动机转速：2200r/min；排放标准：第三阶段。 | 购机补贴(通用类) | 山东省 | 评阅通过 | 初评员：通过 复评员：通过
1439 | 农用动力机械 | 拖拉机 | 轮式拖拉机 | 200马力及以上四轮驱动拖拉机 | 潍坊耕耘农业机械设备有限公司 | 轮式拖拉机 | GY2204-G | 功率:220马力;最小使用比质量:50.06;驱动方式:四轮驱动 | 功率：220马力（161.8kW）；驱动形式：四轮驱动；整机外廓尺寸（长×宽×高及部位）（mm）： 5580×2770×3040（空滤器顶部）；轴距（mm）：2850；常用轮距（前轮/后轮）（mm）：1950/2010；离合器壳体前端面至后驱动轴轴心线的水平距离（mm）：1420.5；变速箱齿轮副轴孔中心距（mm）：125±0.04；最小使用质量（kg）：8100；最小使用比质量（kg/kW）：50.06；变速箱档位数（前进/倒退）（个）：16/16；主变速档位数（个）：4；副变速档位数（个）：4× (1+1)；发动机型号： YCA07260-T302；发动机生产厂：广西玉柴机器股份有限公司；发动机气缸数：6；发动机标定功率：161.8kW；发动机转速：2200r/min；排放标准：第三阶段。 | 购机补贴(通用类) | 山东省 | 评阅通过 | 初评员：通过 复评员：通过
1440 | 农用动力机械 | 拖拉机 | 轮式拖拉机 | 200马力及以上四轮驱动拖拉机 | 潍坊耕耘农业机械设备有限公司 | 轮式拖拉机 | GY2404-G | 功率:240马力;最小使用比质量:45.89;驱动方式:四轮驱动 | 功率：240马力（176.5kW）；驱动形式：四轮驱动；整机外廓尺寸（长×宽×高及部位）（mm）： 5580×2770×3040（空滤器顶部）；轴距（mm）：2850；常用轮距（前轮/后轮）（mm）：1950/2010；离合器壳体前端面至后驱动轴轴心线的水平距离（mm）：1420.5；变速箱齿轮副轴孔中心距（mm）：125±0.04；最小使用质量（kg）：8100；最小使用比质量（kg/kW）：45.89；变速箱档位数（前进/倒退）（个）：16/16；主变速档位数（个）：4；副变速档位数（个）：4× (1+1)；发动机型号： YCA07260-T303；发动机生产厂：广西玉柴机器股份有限公司；发动机气缸数：6；发动机标定功率：176.5kW；发动机转速：2200r/min；排放标准：第三阶段。 | 购机补贴(通用类) | 山东省 | 评阅通过 | 初评员：通过 复评员：通过
1441 | 农用动力机械 | 拖拉机 | 轮式拖拉机 | 200马力及以上四轮驱动拖拉机 | 潍坊泓林重工有限公司 | 轮式拖拉机 | HL2004 | 功率:200马力;最小使用比质量:44.01;驱动方式:四轮驱动 | 外廓尺寸(长×宽×高)(mm)：5350×2400×3140（空滤器顶部）；轴距或履带接地长：2700；常用轮距(前轮/后轮)或轨距：1850/1950；最小使用质量：6470；最小使用比质量：44.01；标准配重(前/后)：730/480；档位数(前进/倒退/爬行)：16/8；主变速档位数*副变速档位数/其他档位数：4×2×(2+1)；发动机与离合器联接方式： 直联；起动方式：电起动；翻倾防护装置（驾驶室）型号：HL2204.01；翻倾防护装置（驾驶室）型式：简易驾驶室；翻倾防护装置（驾驶室）生产厂：潍坊泓林重工有限公司；转向系型式：全液压；传动系变速箱型式： 机械平面组成式；主变速箱换档方式： 机械有级挡；副变速箱换档方式： 机械有级挡；；轮胎型号(前轮/后轮)：14.9-28/18.4-38。 | 购机补贴(通用类) | 山东省 | 评阅通过 | 初评员：通过 复评员：通过
1442 | 农用动力机械 | 拖拉机 | 轮式拖拉机 | 200马力及以上四轮驱动拖拉机 | 潍坊华夏拖拉机制造有限公司 | 轮式拖拉机 | HX2204-S | 功率:220马力;最小使用比质量:46.30;驱动方式:四轮驱动 | 功率：220马力；驱动型式：四轮驱动；最小使用比质量：46.3 | 购机补贴(通用类) | 山东省 | 评阅通过 | 初评员：通过 复评员：通过
1443 | 农用动力机械 | 拖拉机 | 轮式拖拉机 | 200马力及以上四轮驱动拖拉机 | 潍坊金穗农业机械有限公司 | 轮式拖拉机 | JS2004 | 功率:200马力;最小使用比质量:47.41;驱动方式:四轮驱动 | 功率(KW):147;驱动方式:四轮驱动;结构尺寸（长×宽×高mm）:5650×2800×3150（空滤器顶部）；5580×3650×3150（空滤器顶部）；最小使用质量（kg）:6970(单轮)；7100（双轮）；最小使用比质量：47.41（单轮）48.30（双轮）；轴距（mm）:2880 ； 轮距（前轮/后轮）（mm）:2000/1820(单轮) ；2000/2520（双轮） ；选装轮距（前轮/后轮）（mm）:1720、1820、2000、2200/1780-2620 (单轮) ；1720、1820、2000、2200/2520（双轮）； 最小离地间隙（mm）: 420牵引框底部；最大配重（kg）:660/480（单轮）；660/0(双轮)； 档位数（前进/倒退/爬行）: 16/16；变速箱型式: 4×4×（1+1）组成式；轮胎型号：（前轮/后轮）:420/85R28/ 520/85R38（单轮）18.4-26/20.8-38(双轮)；选装轮胎型号：14.9-28/18.4-38、16.9-28/20.8-38、540/65R30 / 650/65R42、 420/85R28 / 520/85R38 | 购机补贴(通用类) | 山东省 | 评阅通过 | 初评员：通过 复评员：通过
1444 | 农用动力机械 | 拖拉机 | 轮式拖拉机 | 200马力及以上四轮驱动拖拉机 | 潍坊金穗农业机械有限公司 | 轮式拖拉机 | JS2104 | 功率:210马力;最小使用比质量:43.91;驱动方式:四轮驱动 | 功率(KW):154.4;驱动方式:四轮驱动;结构尺寸（长×宽×高mm）:5210×2340×2970（驾驶室顶）；最小使用质量（kg）:6780；最小使用比质量：43.91；轴距（mm）:2700 ； 轮距（前轮/后轮）（mm）:1950/1860 ；选装轮距（前轮/后轮）（mm）:1610、1720、1810、1950/1620～2420； 最小离地间隙（mm）: 470（前桥放油螺塞）；最大配重（kg）:400/480； 档位数（前进/倒退/爬行）: 16/8；变速箱型式: 4×（2+1）×2组成式；轮胎型号：（前轮/后轮）:14.9-26/18.4-38； | 购机补贴(通用类) | 山东省 | 评阅通过 | 初评员：通过 复评员：通过
1445 | 农用动力机械 | 拖拉机 | 轮式拖拉机 | 200马力及以上四轮驱动拖拉机 | 潍坊金穗农业机械有限公司 | 轮式拖拉机 | JS2204 | 功率:220马力;最小使用比质量:44.07;驱动方式:四轮驱动 | 功率(KW):162;驱动方式:四轮驱动;结构尺寸（长×宽×高mm）:5650×2800×3150（空滤器顶部）；5580×3650×3150（空滤器顶部）；最小使用质量（kg）:7140(单轮)；7300（双轮）；最小使用比质量：44.07（单轮）45.06（双轮）；轴距（mm）:2880 ； 轮距（前轮/后轮）（mm）:2000/1820(单轮) ；2000/2520（双轮） ；选装轮距（前轮/后轮）（mm）:1720、1820、2000、2200/1780-2620 (单轮) ；1720、1820、2000、2200/2520（双轮）； 最小离地间隙（mm）: 420牵引框底部；最大配重（kg）:660/480（单轮）；660/0(双轮)； 档位数（前进/倒退/爬行）: 16/16；变速箱型式: 4×4×（1+1）组成式；轮胎型号：（前轮/后轮）:420/85R28/520/85R38（单轮）18.4-26/20.8-38(双轮)；选装轮胎型号：14.9-28/18.4-38、16.9-28/20.8-38、540/65R30 / 650/65R42、 420/85R28 / 520/85R38 | 购机补贴(通用类) | 山东省 | 评阅通过 | 初评员：通过 复评员：通过
1446 | 农用动力机械 | 拖拉机 | 轮式拖拉机 | 200马力及以上四轮驱动拖拉机 | 潍坊金穗农业机械有限公司 | 轮式拖拉机 | JS2404 | 功率:240马力;最小使用比质量:43.89;驱动方式:四轮驱动 | 功率(KW):177;驱动方式:四轮驱动;结构尺寸（长×宽×高mm）:5650×2800×3150（空滤器顶部）(单轮)；5580×3650×3150（空滤器顶部）（双轮）；最小使用质量（kg）:7768(单轮)；7900（双轮）；最小使用比质量：43.89（单轮）44.63（双轮）；轴距（mm）:2880 ； 轮距（前轮/后轮）（mm）:2000/1820(单轮) ；2000/2520（双轮） ；选装轮距（前轮/后轮）（mm）:1720、1820、2000、2200/1780-2620 (单轮) ；1720、1820、2000、2200/2520（双轮）； 最小离地间隙（mm）: 420牵引框底部；最大配重（kg）:1110/480（单轮）；1110/0(双轮)； 档位数（前进/倒退/爬行）: 16/16；变速箱型式: 4×4×（1+1）组成式；轮胎型号：（前轮/后轮）:540/65R28 / 650/65R38（单轮）18.4-26/20.8-38(双轮)；选装轮胎型号：14.9-28/18.4-38、16.9-28/20.8-38、540/65R30 / 650/65R42、 420/85R28 / 520/85R38； | 购机补贴(通用类) | 山东省 | 评阅通过 | 初评员：通过 复评员：通过
1447 | 农用动力机械 | 拖拉机 | 轮式拖拉机 | 200马力及以上四轮驱动拖拉机 | 潍坊市奥维五金制品有限公司 | 轮式拖拉机 | AW2004-N | 功率:200马力;最小使用比质量:43.67;驱动方式:四轮驱动 | 驱动方式:四轮驱动 ;最小使用质量:6420kg；最小使用比质量：43.67kg/kW;马力:200马力;发动机型号：WP6G200E330；发动机功率：147kW，排放阶段：国三；发动机厂家：潍柴（潍坊）中型柴油机有限公司 | 购机补贴(通用类) | 山东省 | 评阅通过 | 初评员：通过 复评员：通过
1448 | 农用动力机械 | 拖拉机 | 轮式拖拉机 | 200马力及以上四轮驱动拖拉机 | 英轩重工有限公司 | 轮式拖拉机 | YJ2004 | 功率:200马力;最小使用比质量:43.9;驱动方式:四轮驱动 | 外廓尺寸（mm）：5150mm×2500mm×3300mm；轴距（mm）：2700mm；轮距（前轮/后轮）mm：1990/1875；轮距调整方式：有级可调/不可调；最小离地间隙（mm）：515mm；最小使用质量（kg）：6450kg；标准配重质量（kg）：300kg/690kg；最小使用比质量：43.9kg/kw；档位数：16/8/0；转向方式：前轮液压转向；制动系型式：盘式、自增力、液压操纵；离合器型式：干式、单片；变速箱换挡方式：机械有级档；轮胎规格：420/85R28/520/85R38；液压悬挂装置型式：后置、三点悬挂 | 购机补贴(通用类) | 山东省 | 评阅通过 | 初评员：通过 复评员：通过
1449 | 农用动力机械 | 拖拉机 | 轮式拖拉机 | 200马力及以上四轮驱动动力换挡拖拉机 | 河北铠特农业机械有限公司 | 轮式拖拉机 | KTC2004-C | 功率:200马力;最小使用比质量:43.88;换挡方式:动力换挡/换向 ;驱动方式:四轮驱动 | 整机型号、名称：KTC2004-C、轮式拖拉机；整机型式：轮式；整机机架型式：无架；整机驱动形式：四驱；整机用途：一般用途；整机外廓尺寸(长×宽×高及部位)：5300×2270×3220 (至空滤器顶)mm；轴距或履带接地长：2720mm；常用轮距(前轮/后轮)或轨距：1950/1780mm；轮距(前轮/后轮)或轨距：1780、1870、1900、1936、1950、1966、2024、2090/1780～2300mm；最小离地间隙及部位：490（电瓶盒底部）mm；最小使用质量：6450kg；标准配重(前/后)：780/720kg；最小使用比质量：43.88kg/kW；挡位数（前进/倒退）：16/16；主变速挡位数：4；副变速挡位数：（1+1）×2×2；最高设计理论速度： 37.03km/h；发动机与主离合器联接方式：直联；翻倾防护装置（驾驶室或安全框架）型号：KT2604.45.002；翻倾防护装置（驾驶室或安全框架）型式：简易驾驶室；翻倾防护装置（驾驶室或安全框架）生产厂：潍坊中远重工科技有限公司；发动机型号：YCA07235-T300；发动机结构型式：直列、直喷、四冲程；发动机生产厂：广西玉柴机器股份有限公司；发动机进气方式：增压中冷；发动机气缸数：6；发动机标定功率：147kW；发动机标定转速：2200r/min；发动机冷却方式：水冷；空气滤清器型号：6J；空气滤清器型式：干式；排气管消声腔外形尺寸：610×290×135mm；排气管消声腔质量：16.0kg；驾驶员座椅型号：CPCY-1-252106；驾驶员座椅生产厂：茌平昌昱汽车配件有限公司；转向系型式：全液压；转向系转向操纵机构：方向盘；转向系转向机构型式：前轮转向；传动系箱体数量、变速箱（器）型式：箱体数量3个；主变速位置和换挡方式：第2个箱体中；副变速换挡方式：机械有级挡、动力换向；轮胎型号(前轮/后轮)：14.9-28/18.4-38；轮胎数量(前轮/后轮)：2/2个；选装翻倾防护装置型号：KT2604.45.003；选装翻倾防护装置型式：简易驾驶室；选装翻倾防护装置生产厂：洛阳青立机械有限公司；选装整机外廓尺寸（长×宽×高及部位）：5300×2270×3080（至空滤器顶）mm；选装最小使用质量：6475mm；选装标准配重（前/后）：780/720kg；选装最小使用比质量：44.05kg/kW。 | 购机补贴(通用类) | 河北省 | 评阅通过 | 初评员：通过 复评员：通过
1450 | 农用动力机械 | 拖拉机 | 轮式拖拉机 | 200马力及以上四轮驱动动力换挡拖拉机 | 金世纪（江苏）智能科技有限公司 | 轮式拖拉机 | DMC2104-D | 功率:210马力;最小使用比质量:43.54;换挡方式:动力换挡/换向 ;驱动方式:四轮驱动 | 1.整机型式：轮式，驱动型式：四驱，外廓尺寸（长×宽×高）：5300×2530×3100mm（空气滤清器顶部）;轴距：2750mm,常用轮距：1950/2000mm,轮距(前/后）：1900、1950、2000、2080/1850～2110mm,最小使用质量：6750kg，最小使用比质量：43.54kg/kw，标准配重（前/后）：780/480kg，档位数（前进/后退）：32/16；轮胎型号（前轮/后轮）：16.9-28/20.8-38，轮胎数量（前轮/后轮）：2/2; 2.发动机型号:LR6M3LR22/1550,标定功率：155kw，标定转速：2200r/min,气缸数：6缸，制造商：一拖（洛阳）柴油机有限公司；排放阶段：第三阶段 | 购机补贴(通用类) | 江苏省 | 评阅通过 | 初评员：通过 复评员：通过
1451 | 农用动力机械 | 拖拉机 | 轮式拖拉机 | 200马力及以上四轮驱动动力换挡拖拉机 | 金世纪（江苏）智能科技有限公司 | 轮式拖拉机 | DMC2104-G | 功率:210马力;最小使用比质量:46.45;换挡方式:动力换挡/换向 ;驱动方式:四轮驱动 | 1.整机型式：轮式，驱动型式：四驱，外廓尺寸（长×宽×高）：5300×3500×3100mm（空气滤清器顶部）;轴距：2750mm,常用轮距：1950/2350mm,轮距(前/后）：1900、1950、2000、2080/2350mm,最小使用质量：7200kg，最小使用比质量：46.45kg/kw，标准配重（前/后）：780/0kg，档位数（前进/后退）：32/16；轮胎型号（前轮/后轮）：16.9-28/20.8-38，轮胎数量（前轮/后轮）：2/4; 2.发动机型号:LR6M3LR22/1550,标定功率：155kw，标定转速：2200r/min,气缸数：6缸，制造商：一拖（洛阳）柴油机有限公司；排放阶段：第三阶段 | 购机补贴(通用类) | 江苏省 | 评阅通过 | 初评员：通过 复评员：通过
1452 | 农用动力机械 | 拖拉机 | 轮式拖拉机 | 200马力及以上四轮驱动动力换挡拖拉机 | 潍柴雷沃重工股份有限公司（原：雷沃重工股份有限公司） | 轮式拖拉机 | M2404-7RP | 功率:240马力;最小使用比质量:47.63;换挡方式:动力换挡/换向 ;驱动方式:四轮驱动 | 驱动方式：四轮驱动；功率（kw）：177；换挡方式：机械有级挡+Hi-Lo挡（2速动力换挡）+动力换向；最小使用比质量：47.63kg/kW； | 购机补贴(通用类) | 山东省 | 评阅通过 | 初评员：通过 复评员：通过
1453 | 农用动力机械 | 拖拉机 | 履带式拖拉机 | 90-110马力差速转向履带式拖拉机 | 无锡拉菲可科技有限公司 | 履带拖拉机 | LFK1002 | 功率:100马力;驱动方式:履带式 ;转向型式:差速式转向 ;最大牵引功率≥70%发动力标定功率:是 ;最小使用质量/配套发动机标定功率:39.5kg/kW | 整机外尺寸（安全框架）：4150*2595*2740；最小离地间隙及部位：650mm（前后横梁底部）；全履带拖拉机驱动轮轴心线至导向轮轴心线的水平距离：2050mm；履带板宽度：500mm功率:100马力;驱动方式:履带式 ;转向型式:差速式转向 ;最小使用质量（安全框架）:2900kg；配套发动机标定功率:73.5kW;最小使用比质量(最小使用质量/配套发动机标定功率):39.5kg/kW;最大牵引功率(≥70%发动力标定功率):51.5kW;发动力标定功率:73.5kW;动力输出轴传动比：4.8/3.6；整机外尺寸（驾驶室）：4150*2595*3060；最小使用质量（驾驶室）：3180kg；配套发动机标定功率:73.5kW;最小使用比质量(最小使用质量/配套发动机标定功率):43.3kg/kW;空气滤清器型号:KY912;空气滤清器型式:湿式;排气管消声腔外形尺寸:φ120×470mm;排气管消声腔质量:5.0kg;主变速位置和换挡方式:无级变速； | 购机补贴(通用类) | 江苏省 | 评阅通过 | 初评员：通过 复评员：通过
1454 | 种植施肥机械 | 播种机械（可含施肥功能） | 单粒（精密）播种机（新型农机产品） | 4-5行大豆玉米一体化单粒(精密)播种机 | 石家庄市舜农农业机械有限公司 | 玉米大豆数控智能精量播种机 | 2BJY-5C | 播种行数:5行;两种作物行距、株距、播深、镇压强度、施肥量均可独立调节:是 ;大豆玉米带间距:70cm;玉米行距:40cm;大豆行距:30cm;玉米穴距:8cm;玉米最大施肥量:2000kg/hm2;大豆穴距:8cm;大豆最大施肥量:950kg/hm2 | 序号 项 目 单位 设计值 1 型号 / 2BJY-5C玉米大豆数控智能精量播种机 2 外形尺寸(长×宽×高) mm 1800×2200×1180 3 结构型式 / 机械式 , 悬挂式 4 结构质量 kg 450 5 是否包含动力 / 否 6 动力大小 kW / 7 配套拖拉机功率范围 kW 44.2～66.2 8 播种机间作套种模式 / 2+3（玉米+大豆） 9 工作幅宽 m 2.2 10 大豆 播种 施肥 播种行数 行 3 行距 cm 30-40 行距是否可独立调节 / 是 穴距 cm 7-25 穴距是否可独立调节 / 是 穴粒数 个 1 播深是否可独立调节 / 是 排种器 数量 个 3 型式 / 勺轮式 驱动方式 / 电机驱动 种箱容积 L 10×3 肥箱容积 L 85 是否属于精量播种机 / 是 是否配置施肥装置 / 是 排肥器 数量 个 2 型式 / 外槽轮 驱动方式 / 电机驱动 施肥量是否可独立调节 / 是 施肥深度 mm 50-150 施肥深度是否可独立调节 / 是 施肥量 kg/hm2 950 覆土器型式 / 刮板 镇压器型式 / 胶轮 镇压强度是否可独立调节 / 是 开沟器 数量 个 2 型式 / 配圆盘/箭铲式 续表 序号 项 目 单位 设计值 11 玉米 播种 施肥 播种行数 行 2 行距 cm 35-60 行距是否可独立调节 / 是 穴距 cm 7-25 穴距是否可独立调节 / 是 穴粒数 个 1 播深是否可独立调节 / 是 排种器 数量 个 2 型式 / 勺轮式 驱动方式 / 电机驱动 种箱容积 L 10×2 肥箱容积 L 170 是否属于精量播种机 / 是 是否包括施肥装置 / 是 排肥器 数量 个 2 型式 / 外槽轮 驱动方式 / 电机驱动 施肥量是否可独立调节 / 是 施肥深度 mm 5-15 施肥深度是否可独立调节 / 是 最大施肥量 kg/hm2 2000 大豆和玉米间隔 cm： 60-70 | 新产品 | 河北省 | 评阅通过 | 初评员：通过 复评员：通过
1455 | 种植施肥机械 | 播种机械（可含施肥功能） | 单粒（精密）播种机（新型农机产品） | 6-10行大豆玉米一体化单粒(精密)播种机 | 石家庄市舜农农业机械有限公司 | 玉米大豆数控智能精量播种机 | 2BJY-6C | 播种行数:6行;两种作物行距、株距、播深、镇压强度、施肥量均可独立调节:是 ;大豆玉米带间距:70cm;玉米行距:40cm;大豆行距:30cm;玉米穴距:8cm;玉米最大施肥量:2000kg/hm2;大豆穴距:8cm;大豆最大施肥量:800kg/hm2 | 序号 项 目 单位 设计值 1 型号 / 2BJY-6C 2 外形尺寸(长×宽×高) mm 1800×2500×1180 3 结构型式 / 机械式 , 悬挂式 4 结构质量 kg 600 / 5 是否包含动力 / 否 6 动力大小 kW / 7 配套拖拉机功率范围 kW 88.2～147.1 8 播种机间作套种模式 / 2+4（玉米+大豆） 9 工作幅宽（可调范围） m 2.5-2.7 10 大豆播种施肥 播种行数 行 4 行距 cm 28-40 行距是否可独立调节 / 是 粒距 cm 7-25 粒距是否可独立调节 / 是 播深是否可独立调节 /是 调节范围（ 1.5～3.5cm ） 排种器 数量 个 4 型式 / 机械式 勺轮式 驱动方式 / 电机驱动 种箱容积 L 10×4 / 肥箱容积 L 80 / 是否属于精量播种机 / 是 是否配置施肥装置 / 是 排肥器 数量 个 2 型式 / 外槽轮 驱动方式 / 电机驱动 施肥量是否可独立调节 / 是 施肥深度 mm 50-150 施肥深度是否可独立调节 / 是 施肥量 kg/hm2 800 覆土器型式 / 刮板式 镇压器型式 / 胶轮 镇压强度是否可独立调节 / 是 开沟器 数量 个 2 型式 / 箭铲式 11 玉米播种施肥 播种行数 行 2 行距 cm 35-60 行距是否可独立调节 / 是 粒距 cm 7-25 粒距是否可独立调节 / 是 播深是否可独立调节 / 是 施肥量 kg/hm2 2000 玉米大豆间隔： cm 60-70 | 新产品 | 河北省 | 评阅通过 | 初评员：通过 复评员：通过