## 省导出补贴产品
附件： 兵团2022年审核通过农机购置补贴产品归档信息公示表（第一批）
序号 | 机具大类 | 机具小类 | 机具品目 | 分档名称 | 生产企业 | 产品名称 | 机具型号 | 配置参数（企业依据推广鉴定报告填报） | 功率（kW） | 机具类型 | 企业所属省份 | 产品状态
1 | 田间管理机械 | 植保机械 | 喷雾机 | 300L≤药箱容积<1000L,喷幅半径≥6m,牵引风送式 | 河北硕鑫机械制造有限公司 | 风送式喷雾机 | 3WFQ-800型牵引式风送喷雾机 | 整机产品品目/风送喷雾机 整机结构型式/牵引式 整机工作压力MPa0.5～1.0 (cx)整机驱动型式// (cx)整机转向型式// 整机外形尺寸mm2300×1300×1400 整机喷杆长度mm/(cx)整机水平射程或喷幅mm≥20000 药箱容积l 800 风机叶轮叶轮直径mm800 | 0 | 购机补贴(非通用类) | 河北省 | 通过
2 | 田间管理机械 | 植保机械 | 喷雾机 | 药箱容积≥1000L,喷幅半径≥6m,牵引风送式 | 河北硕鑫机械制造有限公司 | 风送式喷雾机 | 3WFQ-2000型牵引式风送喷雾机 | 整机产品品目/风送喷雾机 整机结构型式/牵引式 整机工作压力MPa0.8-1.0 药箱容积l 2000(cx)整机水平射程或喷幅mm22000 风机叶轮叶轮直径mm880 | 0 | 购机补贴(非通用类) | 河北省 | 通过
3 | 田间管理机械 | 植保机械 | 喷雾机 | 药箱容积≥1000L,喷幅半径≥6m,牵引风送式 | 河北硕鑫机械制造有限公司 | 风送式喷雾机 | 3WFQ-1500型牵引式风送喷雾机 | 整机产品品目/风送喷雾机整机结构型式 /牵引式整机外形尺寸mm3300×1400×1500 整机喷杆长度mm/(cx)整机水平射程或喷幅 mm≥20000 药箱容积l 1500 风机叶轮叶轮直径mm800 | 0 | 购机补贴(非通用类) | 河北省 | 通过
4 | 田间管理机械 | 植保机械 | 喷雾机 | 药箱容积≥1000L,喷幅半径≥6m,牵引风送式 | 河北硕鑫机械制造有限公司 | 风送式喷雾机 | 3WFQ-1200型牵引式风送喷雾机 | 整机产品品目/风送喷雾机 整机结构型式/牵引式 整机工作压力MPa 0.8-1.0整机外形尺寸mm 3100×1400×1500 整机喷杆长度（适用于喷杆式） mm/整机水平射程或喷幅（适用于风送式） mm22000 药箱药箱容积l 1200 风机叶轮叶轮直径mm800 | 0 | 购机补贴(非通用类) | 河北省 | 通过
5 | 种植业废弃物处理设备 | 农田废弃物收集设备 | 残膜回收机 | 工作幅宽1.8m及以上；带秸秆还田功能具有残膜收集机构。 | 西安宇恒禾悦农业机械设备有限公司 | 粉杆收膜一体机 | 11JCM-200G | 捡拾机构型式：滚筒+变向齿；配套动力(kw)：88.2~132.3；工作状态外形尺寸(长×宽×高)(mm)：6050×2950×2100；运输间隙(mm)：≥300；集膜箱总容积(m³)：2.7；工作幅宽(mm)：2000；残膜回收机构型式：脱膜辊+集膜箱；秸秆切碎机构型式：甩刀式. |  | 购机补贴(非通用类) | 陕西省 | 通过
6 | 种植业废弃物处理设备 | 农田废弃物收集设备 | 残膜回收机 | 工作幅宽1.8m及以上；带秸秆还田功能具有残膜收集机构。 | 西安宇恒禾悦农业机械设备有限公司 | 粉杆收膜一体机 | 11JCM-200 | 捡拾机构型式：循环排阵弹齿；配套动力(kw)：88.2~132.3；工作状态外形尺寸(长×宽×高)(mm)：6250×2900×2900；运输间隙(mm)：≥300；集膜箱总容积(m³)：3.05；工作幅宽(mm)：2000。 |  | 购机补贴(非通用类) | 陕西省 | 通过
7 | 粮油糖初加工机械 | 粮食初加工机械 | 谷物（粮食）干燥机 | 处理量100t/d及以上连续式谷物烘干机 | 河南亿农机械科技有限公司 | 连续式谷物烘干机 | 5H-120 | 结构型式：连续式；烘干机机体外形尺寸（长×宽×高）mm：2500*2500*17000；干燥段数量：6；缓苏段数量：1；冷却段高度：1500mm；干燥段高度：9000mm；热风机数量：1；热风电机功率：37kW；冷却风机数量：1； |  | 购机补贴(通用类) | 河南省 | 通过
8 | 种植业废弃物处理设备 | 农田废弃物收集设备 | 残膜回收机 | 工作幅宽1.4m-2m，拔杆式残膜回收机。 | 河北耕耘农业机械制造有限公司 | 棉花拔秆起膜机 | 4MBQ-140 | 工作幅宽（cm）：140；结构型式（挂接方式）：三点式悬挂；配套动力范围（kW）：18～40；配套动力输出转速（r/min）：720；工作外形尺寸（长×宽×高）（mm）：850×1700×1000；作业速度范围（Km/h）:8～12；拔杆装置型式：刀辊式；起膜装置型式：刀辊式；折叠装置型式：/。 | 0 | 购机补贴(非通用类) | 河北省 | 通过
9 | 种植业废弃物处理设备 | 农田废弃物收集设备 | 残膜回收机 | 工作幅宽2m及以上，拔杆式残膜回收机。 | 河北耕耘农业机械制造有限公司 | 棉花拔秆起膜机 | 4MBQ-200 | 工作幅宽（cm）：200；结构型式（挂接方式）：三点式悬挂；配套动力范围（kW）：35～60；配套动力输出转速（r/min）：720；工作外形尺寸（长×宽×高）（mm）：1100×2300×1150；作业速度范围（Km/h）:8～12；拔杆装置型式：刀辊式；起膜装置型式：刀辊式；折叠装置型式：/。 | 0 | 购机补贴(非通用类) | 河北省 | 通过
10 | 饲料（草）收获加工运输设备 | 饲料（草）收获机械 | 青（黄）饲料收获机 | 2m及以上秸秆收集机 | 克州白星农机修造有限责任公司 | 秸秆收集机 | 4JS-2000 | 机具外形尺寸：3550×2550×2580，配套动力：75～110 |  | 购机补贴(非通用类) | 新疆维吾尔自治区 | 通过
11 | 饲料（草）收获加工运输设备 | 饲料（草）收获机械 | 青（黄）饲料收获机 | 2m及以上秸秆收集机 | 克州白星农机修造有限责任公司 | 秸秆收集机 | 4JS-2200 | 机具外形尺寸：3550×2750×2580，配套动力：75～110 |  | 购机补贴(非通用类) | 新疆维吾尔自治区 | 通过
12 | 饲料（草）收获加工运输设备 | 饲料（草）收获机械 | 青（黄）饲料收获机 | 1.5-2m秸秆收集机 | 克州白星农机修造有限责任公司 | 秸秆收集机 | 4JS-1600 | 机具外形尺寸：3550×2150×2580，配套动力：65～95 |  | 购机补贴(非通用类) | 新疆维吾尔自治区 | 通过
13 | 饲料（草）收获加工运输设备 | 饲料（草）收获机械 | 青（黄）饲料收获机 | 1.5-2m秸秆收集机 | 克州白星农机修造有限责任公司 | 秸秆收集机 | 4JS-1800 | 机具外形尺寸：3550×2350×2580，配套动力：65～95 |  | 购机补贴(非通用类) | 新疆维吾尔自治区 | 通过
14 | 田间管理机械 | 植保机械 | 喷雾机 | 药箱容积≥1000L,喷幅半径≥6m,牵引风送式 | 台州金汉农机有限公司 | 风送式喷雾机 | JH-1000型牵引式风送喷雾机 | 牵引式风送喷雾机，药箱容积1000L，喷幅/水平射程≥12米，工作压力0.5-0.7MPa。。风机叶轮直径520mm。风机叶轮风机标定转速960r/min。 |  | 购机补贴(非通用类) | 浙江省 | 通过
15 | 田间管理机械 | 植保机械 | 喷雾机 | 总功率≥20kw，喷幅半径≥6m，药箱容积≥300L,自走风送式 | 台州金汉农机有限公司 | 风送式喷雾机 | JH-500型自走式风送喷雾机 | 自走式风送喷雾机，药箱容积500L,整机水平射程或喷幅≥35M，整机工作压力1.2-1.5MPa，整机总功率：25KW，液泵额定流量：34-52L/min，风机叶轮叶轮直径：480mm，风机叶轮风机额定转速：3600r/min。 |  | 购机补贴(非通用类) | 浙江省 | 通过
16 | 种植业废弃物处理设备 | 农田废弃物收集设备 | 残膜回收机 | 工作幅宽1.8m及以上；带秸秆还田功能具有残膜收集机构。 | 新疆农业科学院农业工程公司 | 棉秸秆还田及残膜回收联合作业机 | 4JSM-2.1A | 外形尺寸（长×宽×高）mm：5300×2950×1800；重量kg：3500；配套动力kW：73.5～99；升降方式：液压升降；卸膜方式：液压自动；工作幅宽mm：1800～2280；作业速度km/h：≥6；班次作业时间生产率，hm2/h：≥1；残膜拾净率%：87 |  | 购机补贴(非通用类) | 新疆维吾尔自治区 | 通过
17 | 种植业废弃物处理设备 | 农田废弃物收集设备 | 残膜回收机 | 工作幅宽1.8m及以上；带秸秆还田功能具有残膜收集机构。 | 新疆农业科学院农业工程公司 | 棉秸秆还田及残膜回收联合作业机 | 4JSM-2.1 | 外形尺寸（长×宽×高）mm：4500×3000×2200；重量kg：2200；配套动力kW：66～88（90～120马力）；液压阀输出配套：≥2路；挂结方式：悬挂式；工作幅宽mm：1800～2280；作业速度km/h：≥6；班次作业时间生产率，hm2/h：≥1；残膜拾净率%：87 |  | 购机补贴(非通用类) | 新疆维吾尔自治区 | 通过
18 | 耕整地机械 | 耕整地联合作业机械（可含施肥功能） | 联合整地机 | 4.5-5.5m双轴联合整地机 | 阿克苏保丰农机装备有限公司 | 联合整地机 | 1ZL-4.8 | 配套动力(kW)：88.2～147.0；外形尺寸(mm)：5000×4700×1200；整机配置：缺口耙2组、圆盘耙2组、平土板2组、碎土辊3组、镇压辊3组；结构质量（kg）：3100；圆盘耙片数：28；缺口耙片数：28；耙片间距（mm）：170；耙片直径(mm)：460；工作幅宽(mm)：4800；常用偏角耙片偏角 (°)：3；最大偏角耙片偏角(°)：13；整地深度(mm)：≥80；碎土率(%)：≥80；整后地表标准差(mm)：≤25；挂接方式：牵引式。 |  | 购机补贴(非通用类) | 新疆维吾尔自治区 | 通过
19 | 耕整地机械 | 耕整地联合作业机械（可含施肥功能） | 联合整地机 | 5.5m及以上双轴联合整地机 | 阿克苏保丰农机装备有限公司 | 联合整地机 | 1ZL-5.6 | 配套动力(kW)：88.2～147.0；外形尺寸(mm)：5200×5800×1200；整机配置：缺口耙2组、圆盘耙2组、平土板2组、碎土辊3组、镇压辊3组；结构质量（kg）：3300；圆盘耙片数：34；缺口耙片数：34；耙片间距（mm）：170；耙片直径(mm)：460；工作幅宽(mm)：5600；常用偏角耙片偏角 (°)：3；最大偏角耙片偏角(°)：13；整地深度(mm)：≥80；碎土率(%)：≥80；整后地表标准差(mm)：≤25；挂接方式：牵引式。 |  | 购机补贴(非通用类) | 新疆维吾尔自治区 | 通过
20 | 耕整地机械 | 耕整地联合作业机械（可含施肥功能） | 联合整地机 | 5.5m及以上双轴联合整地机 | 阿克苏保丰农机装备有限公司 | 联合整地机 | 1ZL-6.0 | 配套动力(kW)：132~162；外形尺寸(mm)：5500×6200×1200；整机配置：缺口耙2组、圆盘耙2组、平土板2组、碎土辊4组、镇压辊4组；结构质量（kg）：4100；圆盘耙片数：36；缺口耙片数：36；耙片间距（mm）：170；耙片直径(mm)：460；工作幅宽(mm)：6000；常用偏角耙片偏角 (°)：3；最大偏角耙片偏角(°)：13；整地深度(mm)：≥80；碎土率(%)：≥80；整后地表标准差(mm)：≤25；挂接方式：牵引式。 |  | 购机补贴(非通用类) | 新疆维吾尔自治区 | 通过
21 | 耕整地机械 | 耕整地联合作业机械（可含施肥功能） | 联合整地机 | 5.5m及以上双轴联合整地机 | 阿克苏保丰农机装备有限公司 | 联合整地机 | 1ZL-6.4 | 配套动力(kW)：132~162；外形尺寸(mm)：5500×6400×1200；整机配置：缺口耙2组、圆盘耙2组、平土板2组、碎土辊3组、镇压辊3组；结构质量（kg）：4300；圆盘耙片数：38；缺口耙片数：38；耙片间距（mm）：170；耙片直径(mm)：460；工作幅宽(mm)：6400；常用偏角耙片偏角 (°)：3；最大偏角耙片偏角(°)：13；整地深度(mm)：≥80；碎土率(%)：≥80；整后地表标准差(mm)：≤25；挂接方式：牵引式。 |  | 购机补贴(非通用类) | 新疆维吾尔自治区 | 通过
22 | 耕整地机械 | 耕整地联合作业机械（可含施肥功能） | 联合整地机 | 3.5-4.5m双轴联合整地机 | 阿克苏保丰农机装备有限公司 | 联合整地机 | 1ZL-4.2 | 配套动力(kW)：88～132；外形尺寸(mm)：5000×4500×1100；整机配置：缺口耙2组、圆盘耙2组、平土板2组、碎土辊3组、镇压辊3组；结构质量（kg）：2300；圆盘耙片数：24；缺口耙片数：24；耙片间距（mm）：170；耙片直径(mm)：460；工作幅宽(mm)：4200；常用偏角耙片偏角 (°)：3；最大偏角耙片偏角(°)：13；整地深度(mm)：≥80；碎土率(%)：≥80；整后地表标准差(mm)：≤25；挂接方式：牵引式。 |  | 购机补贴(非通用类) | 新疆维吾尔自治区 | 通过
23 | 耕整地机械 | 耕整地联合作业机械（可含施肥功能） | 联合整地机 | 3.5-4.5m双轴联合整地机 | 阿克苏保丰农机装备有限公司 | 联合整地机 | 1ZL-3.6 | 配套动力(kW)：66～103；外形尺寸(mm)：5000×3800×1050；整机配置：缺口耙2组、圆盘耙2组、平土板2组、碎土辊2组、镇压辊2组；结构质量（kg）：2000；圆盘耙片数：20；缺口耙片数：20；耙片间距（mm）：170；耙片直径(mm)：460；工作幅宽(mm)：3600；常用偏角耙片偏角 (°)：3；最大偏角耙片偏角(°)：13；整地深度(mm)：≥80；碎土率(%)：≥80；整后地表标准差(mm)：≤25；挂接方式：牵引式。 |  | 购机补贴(非通用类) | 新疆维吾尔自治区 | 通过
24 | 耕整地机械 | 耕整地联合作业机械（可含施肥功能） | 联合整地机 | 4.5-5.5m双轴联合整地机 | 阿克苏保丰农机装备有限公司 | 联合整地机 | 1ZL-5.2 | 配套动力(kW)：88.2～147.0；外形尺寸(mm)：5200×5400×1200；整机配置：缺口耙2组、圆盘耙2组、平土板2组、碎土辊3组、镇压辊3组；结构质量（kg）：2700；圆盘耙片数：32；缺口耙片数：32；耙片间距（mm）：170；耙片直径(mm)：460；工作幅宽(mm)：5200；常用偏角耙片偏角 (°)：3；最大偏角耙片偏角(°)：13；整地深度(mm)：≥80；碎土率(%)：≥80；整后地表标准差(mm)：≤25；挂接方式：牵引式。 |  | 购机补贴(非通用类) | 新疆维吾尔自治区 | 通过
25 | 种植业废弃物处理设备 | 农田废弃物收集设备 | 残膜回收机 | 工作幅宽1.8m及以上；带秸秆还田功能具有残膜收集机构。 | 甘肃洮河拖拉机制造有限公司 | 高茬粉碎废膜回收机 | 11MFS-210 | 工作幅宽：2.1m，带秸秆还田功能（高茬粉碎装置），具有残膜收集机构（卷膜机构）和膜杂分离机构（挑膜机构、挂膜输送链），捡拾机构形式：旋齿式，配套动力：≥102.9kW，外形尺寸（长×宽×高）：4850×2980×1950（mm），运输间隙：＞300mm。 |  | 购机补贴(非通用类) | 甘肃省 | 通过
26 | 种植业废弃物处理设备 | 农田废弃物收集设备 | 残膜回收机 | 工作幅宽1.2m-1.8m；有残膜收集机构。 | 甘肃洮河拖拉机制造有限公司 | 旋齿式废膜回收机 | 11FMS-160 | 工作幅宽：1.6m，带膜杂分离机构（挑膜机构、挂膜输送链）、残膜收集机构（卷膜机构），配套动力：≥66.2kW，捡拾机构型式：旋齿式，外形尺寸（长×宽×高）：2830×2590×1940（mm）。 |  | 购机补贴(非通用类) | 甘肃省 | 通过
27 | 种植业废弃物处理设备 | 农田废弃物收集设备 | 残膜回收机 | 工作幅宽1.8m及以上；有残膜收集机构。 | 甘肃洮河拖拉机制造有限公司 | 旋齿式废膜回收机 | 11FMS-210 | 工作幅宽：2.1m，带膜杂分离机构（挑膜机构、挂膜输送链）、残膜收集机构（卷膜机构），配套动力：≥88.3kW，捡拾机构型式：旋齿式，外形尺寸（长×宽×高）：2500×3000×1760（mm），运输间隙：＞300mm。 |  | 购机补贴(非通用类) | 甘肃省 | 通过
28 | 种植业废弃物处理设备 | 农田废弃物收集设备 | 残膜回收机 | 工作幅宽1.2m-1.8m；有残膜收集机构。 | 甘肃洮河拖拉机制造有限公司 | 旋齿式废膜回收机 | 11FMS-120 | 工作幅宽：1.2m，带膜杂分离机构（旋齿式挑膜机构、挂膜输送链）、残膜收集机构（卷膜机构），捡拾机构形式：旋齿式，配套动力：≥47.8 kW，工作状态外形尺寸（长×宽×高）：2510×1830×1240（mm），运输地隙：＞350 mm。 |  | 购机补贴(非通用类) | 甘肃省 | 通过
29 | 种植业废弃物处理设备 | 农田废弃物收集设备 | 残膜回收机 | 工作幅宽1.2m-1.8m；带秸秆还田功能具有残膜收集机构。 | 甘肃洮河拖拉机制造有限公司 | 高茬粉碎废膜回收机 | 11MFS-120 | 工作幅宽：1.2m，带秸秆还田功能（高茬粉碎装置），具有残膜收集机构（卷膜机构）和膜杂分离机构（挑膜机构、挂膜输送链），捡拾机构形式：粉碎+旋齿，配套动力：≥66.2 kW，工作状态外形尺寸（长×宽×高）：3010×1900×2660（mm），运输地隙：＞350 mm。 |  | 购机补贴(非通用类) | 甘肃省 | 通过
30 | 耕整地机械 | 耕整地联合作业机械（可含施肥功能） | 联合整地机 | 3.5-4.5m双轴联合整地机，有折叠装置 | 新疆振新民创农业科技有限公司 | 联合整地机 | 1ZL-3.6 | 工作幅宽：3600mm，可折叠。 |  | 购机补贴(非通用类) | 新疆生产建设兵团 | 通过
31 | 耕整地机械 | 耕整地联合作业机械（可含施肥功能） | 联合整地机 | 4.5-5.5m双轴联合整地机，有折叠装置 | 新疆振新民创农业科技有限公司 | 联合整地机 | 1ZL-4.6 | 工作幅宽：4600mm，可折叠。 |  | 购机补贴(非通用类) | 新疆生产建设兵团 | 通过
32 | 耕整地机械 | 耕整地联合作业机械（可含施肥功能） | 联合整地机 | 5.5-6.5m双轴联合整地机，有折叠装置 | 新疆振新民创农业科技有限公司 | 联合整地机 | 1ZL-5.6 | 工作幅宽：5600mm，可折叠。 |  | 购机补贴(非通用类) | 新疆生产建设兵团 | 通过
33 | 种植业废弃物处理设备 | 农田废弃物收集设备 | 残膜回收机 | 工作幅宽1.8m及以上；带秸秆还田功能具有残膜收集机构。 | 新疆振新民创农业科技有限公司 | 残膜回收与秸秆还田联合作业机 | 4JML-2.0 | 幅宽2米，带残膜收集装置，秸秆还田功能。 |  | 购机补贴(非通用类) | 新疆生产建设兵团 | 通过
34 | 耕整地机械 | 耕整地联合作业机械（可含施肥功能） | 联合整地机 | 6.5-7.5m双轴联合整地机，有折叠装置 | 新疆振新民创农业科技有限公司 | 联合整地机 | 1ZL-7.0 | 幅宽7m，可折叠。 |  | 购机补贴(非通用类) | 新疆生产建设兵团 | 通过
35 | 种植业废弃物处理设备 | 农田废弃物收集设备 | 残膜回收机 | 工作幅宽1.8m及以上；有残膜收集机构。 | 新疆振新民创农业科技有限公司 | 链耙式残膜回收机 | 4FMP-3.5 | 工作幅宽3.5m;有残膜收集机构。 |  | 购机补贴(非通用类) | 新疆生产建设兵团 | 通过
36 | 耕整地机械 | 耕整地联合作业机械（可含施肥功能） | 联合整地机 | 5.5m及以上双轴联合整地机 | 克拉玛依五五机械制造有限责任公司 | 联合整地机 | 1ZL-5.8 | 作业幅宽5.8m；双轴；作业深度:8-12mm、耙片直径:460mm、耙片间距:170mm、耙片偏角:3。6。9。11。13、机具重量：4200kg、外型尺寸(m):6.2×5.8×1.0、运输间隙:＞300mm、作业速度:7-9km/h、平均生产率:35亩/小时、配套动力:≥103kw 、工作部件配置：缺口耙组、圆盘耙组、平地齿板、碎土辊。 | 103 | 购机补贴(非通用类) | 新疆维吾尔自治区 | 通过
37 | 耕整地机械 | 耕整地联合作业机械（可含施肥功能） | 联合整地机 | 3.5-4.5m双轴联合整地机 | 克拉玛依五五机械制造有限责任公司 | 联合整地机 | 1ZL-3.6 | 作业幅宽3.6m；双轴；作业深度:8-12mm、耙片直径:460mm、耙片间距:170mm、耙片偏角:3。6。9。11。13、机具重量：2200kg、外型尺寸(m):6.2×3.6×1.0、运输间隙:＞300mm、作业速度:7-9km/h、平均生产率:25亩/小时、配套动力:≥58.8 kw 、工作部件配置：缺口耙组、圆盘耙组、平地齿板、碎土辊。 | 58.8 | 购机补贴(非通用类) | 新疆维吾尔自治区 | 通过
38 | 耕整地机械 | 耕整地联合作业机械（可含施肥功能） | 联合整地机 | 4.5-5.5m双轴联合整地机 | 克拉玛依五五机械制造有限责任公司 | 联合整地机 | 1ZL-5.4 | 作业幅宽5.4m；双轴；作业深度:8-12mm、耙片直径:460mm、耙片间距:170mm、耙片偏角:3。6。9。11。13、机具重量：3300kg、外型尺寸(m):6.2×5.4×1.0、运输间隙:＞300mm、作业速度:7-9km/h、平均生产率:35亩/小时、配套动力:≥88.2 kw 、工作部件配置：缺口耙组、圆盘耙组、平地齿板、碎土辊。 | 88.2 | 购机补贴(非通用类) | 新疆维吾尔自治区 | 通过
39 | 耕整地机械 | 耕整地联合作业机械（可含施肥功能） | 联合整地机 | 7.5m及以上双轴联合整地机，有折叠装置 | 克拉玛依五五机械制造有限责任公司 | 联合整地机 | 1ZL-8.2 | 作业幅宽8.2m；双轴；作业深度:8-12mm、耙片直径:460mm、耙片间距:170mm、耙片偏角:3。6。9。11。13、机具重量：5800kg、外型尺寸(m):7.1×8.2×1.0、运输间隙:＞300mm、作业速度:7-9km/h、平均生产率:60亩/小时、配套动力:≥161.8kw 、工作部件配置：缺口耙组、圆盘耙组、平地齿板、碎土辊。 | 161.8 | 购机补贴(非通用类) | 新疆维吾尔自治区 | 通过
40 | 耕整地机械 | 耕整地联合作业机械（可含施肥功能） | 联合整地机 | 6.5-7.5m双轴联合整地机，有折叠装置 | 克拉玛依五五机械制造有限责任公司 | 联合整地机 | 1ZL-7.2 | 作业幅宽7.2m；双轴；作业深度:8-12mm、耙片直径:460mm、耙片间距:170mm、耙片偏角:3。6。9。11。13、机具重量：5200kg、外型尺寸(m):7.1×7.2×1.0、运输间隙:＞300mm、作业速度:7-9km/h、平均生产率:45亩/小时、配套动力:≥132.3 kw 、工作部件配置：缺口耙组、圆盘耙组、平地齿板、碎土辊。 | 132.3 | 购机补贴(非通用类) | 新疆维吾尔自治区 | 通过
41 | 种植业废弃物处理设备 | 农田废弃物收集设备 | 残膜回收机 | 工作幅宽1.8m及以上；有残膜收集机构。 | 克拉玛依五五机械制造有限责任公司 | 链耙式立杆收膜机 | 4LM-2.0 | 作业幅宽2.0m；链耙式；外形尺寸：2930×2280×1600mm；配套动力：≥52.9kw；作业速度：3-6km/h；工作幅宽：2.0m；作业小时生产率：≥1.0 hm2/h；工作深度：2-5cm；残膜回收率：≥80%；整机质量：1087Kg。 | 52.9 | 购机补贴(非通用类) | 新疆维吾尔自治区 | 通过
42 | 果菜茶初加工机械 | 果蔬初加工机械 | 果蔬干燥机 | 容积5—20m³热泵型厢式果蔬烘干机 | 甘肃小水牛农业机械有限公司 | 厢式果蔬烘干机 | 5HRG-6.3 | 结构型式：箱式；烘干机机体外形尺寸（长×宽×高）mm：2230×1970×2000 ；热风风机电机功率kW:0.75 ；排湿风机电机功率kW:0.036 ；冷凝风机电机功率kW:0.33 ；有效烘干容积：6.12m³；电辅热功率kW:4；温控仪型号：SXHF02；安全装置：漏电保护及安全警示标示； | 7.866 | 购机补贴(非通用类) | 甘肃省 | 通过
43 | 果菜茶初加工机械 | 果蔬初加工机械 | 果蔬干燥机 | 容积20—40m³热泵型厢式果蔬烘干机 | 甘肃小水牛农业机械有限公司 | 厢式果疏烘干机 | 5HRG-25 | 结构型式：箱式；烘干机机体外形尺寸（长×宽×高）mm：4800×2610×2400 ；热风风机电机功率kW:1.5 ；排湿风机电机功率kW:0.15 ；冷凝风机电机功率kW:0.67 ；有效烘干容积：24.29m³；电辅热功率kW:18；温控仪型号：FSGZ06201109；安全装置：漏电保护及安全警示标示； | 25.62 | 购机补贴(非通用类) | 甘肃省 | 通过
44 | 田间管理机械 | 中耕机械 | 田园管理机 | 功率4kW及以上田园管理机 | 重庆卓格豪斯机械有限公司 | 田园管理机 | 3TGQ-4.5D | 型号名称：3TGQ-4.5D型田园管理机；结构型式：双轴、轮式；外形尺寸（长×宽×高）：1765mm×580mm×1005mm；扶把水平调整：可调；扶把上下调整：可调；发动机输出传动方式：皮带传动；主离合器型式：张紧轮式；主离合器状态：常开；额定功率：4.5kW；标定转速：3600r/min；配套开沟装置型式：刀片式；配套开沟装置最大工作宽度：255mm；配套培土装置型式：刀片式；配套培土装置最大工作宽度：255mm。 | 4.5 | 购机补贴(非通用类) | 重庆市 | 通过
45 | 饲料（草）收获加工运输设备 | 饲料（草）加工机械 | 饲料混合机 | 2m³及以上立式混合机 | 卫辉市德亿机械有限公司 | 立式饲料混合机 | 9HLP-1000 | 9HLP-1000立式饲料混合机 、结构形式：立式单轴螺旋、外形尺寸 1400*1410*2760、混合轴工作段长度2380mm、混合轴数量1个、混合轴额定转速410r/min、整机质量180kg、配套动力3kw、混合室容积2.1m³、额定批次混合量1000kg。 | 3 | 购机补贴(非通用类) | 河南省 | 通过
46 | 饲料（草）收获加工运输设备 | 饲料（草）加工机械 | 饲料混合机 | 2m³及以上卧式（单轴）混合机 | 卫辉市德亿机械有限公司 | 卧式饲料混合机 | 9HWP-1000 | 9HWP-1000 卧式饲料混合机、结构形式：单轴双螺带、外形尺寸3320*1095*2080、混合轴工作段长度2185mm、混合轴数量1个、混合轴额定转速40r/min、整机质量1069kg、配套动力11kw、混合室容积2.1m³、额定批次混合量1000kg。 | 11 | 购机补贴(非通用类) | 河南省 | 通过
47 | 饲料（草）收获加工运输设备 | 饲料（草）加工机械 | 颗粒饲料压制机 | 平模颗粒饲料压制机 | 卫辉市德亿机械有限公司 | 颗粒饲料压制机 | 9KLP-200 | 9KLP-200颗粒饲料压制机、机构形式：立式平模、主电动机额定功率7.5kw，压膜直径200mm、压膜有效宽度45mm、压辊数量2个、压膜孔截面尺寸4mm、压膜孔数量420个、纯工作小时生产率200-300kg/h。 | 7.5 | 购机补贴(非通用类) | 河南省 | 通过
48 | 饲料（草）收获加工运输设备 | 饲料（草）加工机械 | 饲料（草）粉碎机 | 550mm及以上饲料粉碎机 | 卫辉市德亿机械有限公司 | 饲料粉碎机 | 9FZ-55-20 | 9FZ-55-20 饲料粉碎机、结构形式：锤片式 、整机外形尺寸 1140*690*1730 、整机质量143kg、转子盘直径440mm、转子工作直径550mm、粉碎室宽度200mm、锤片数量20个、主轴转速2940r/min、配套动力11kw。 | 11 | 购机补贴(非通用类) | 河南省 | 通过
49 | 耕整地机械 | 耕整地联合作业机械（可含施肥功能） | 联合整地机 | 6.5-7.5m双轴联合整地机，有折叠装置 | 奎屯吾吾农机制造有限公司 | 联合整地机 | 1ZL-7.2 | 长×宽×高（mm）：6850×7520×1070；整机重量：5200kg； 耙片数：76个；耙片间距：170mm； 耙片直径：460mm； 耙片偏角℃：3～12；双轴 | 117.6 | 购机补贴(非通用类) | 新疆维吾尔自治区 | 通过
50 | 耕整地机械 | 耕整地联合作业机械（可含施肥功能） | 联合整地机 | 5.5m及以上双轴联合整地机 | 奎屯吾吾农机制造有限公司 | 联合整地机 | 1ZL-6.2 | 作业幅宽≥5.5m；双轴，耙片72片，配套动力≥117.6马力. | 117.6 | 购机补贴(非通用类) | 新疆维吾尔自治区 | 通过
51 | 耕整地机械 | 耕整地联合作业机械（可含施肥功能） | 联合整地机 | 3.5-4.5m双轴联合整地机 | 奎屯吾吾农机制造有限公司 | 联合整地机 | 1ZL-4.2 | 工作幅宽：4200mm；耙片数：48个；耙片直径：460mm； 间距：171mm；整机重量：3000kg 双轴 ；长×宽×高（mm）：5500×3600×1101 | 75 | 购机补贴(非通用类) | 新疆维吾尔自治区 | 通过
52 | 耕整地机械 | 耕整地联合作业机械（可含施肥功能） | 联合整地机 | 4.5-5.5m双轴联合整地机 | 奎屯吾吾农机制造有限公司 | 联合整地机 | 1ZL-5.4 | 工作幅宽：5400mm；耙片数：60个；耙片直径：460mm； 间距：172mm；整机重量：3300kg； 双轴 长×宽×高（mm）：5500×3600×1102 | 97 | 购机补贴(非通用类) | 新疆维吾尔自治区 | 通过
53 | 耕整地机械 | 耕整地联合作业机械（可含施肥功能） | 联合整地机 | 5.5m及以上双轴联合整地机 | 奎屯吾吾农机制造有限公司 | 联合整地机 | 1ZL-5.8 | 工作幅宽：5800mm；耙片数：64个；耙片直径：460mm； 间距：173mm；整机重量：4200 双轴 2200kg；长×宽×高（mm）：5500×3600×1103 | 108 | 购机补贴(非通用类) | 新疆维吾尔自治区 | 通过
54 | 种植业废弃物处理设备 | 农田废弃物收集设备 | 残膜回收机 | 工作幅宽2m及以上，拔杆式残膜回收机。 | 克拉玛依五五机械制造有限责任公司 | 立杆楼膜机 | 4LM-4.5 | 作业幅宽4.5m；外形尺寸：1385×4510×885mm；机质量：418Kg；作业速度：4-6Km/h；作业幅宽：4500mm；残膜回收率：≥80%；工作可靠性：≥95%；配套动力：≥40.4KW；工作效率：≥30亩/小时。 | 40.4 | 购机补贴(非通用类) | 新疆维吾尔自治区 | 通过
55 | 种植业废弃物处理设备 | 农田废弃物收集设备 | 残膜回收机 | 工作幅宽1.8m及以上；带秸秆还田功能具有残膜收集机构。 | 新疆万裕鑫农业机械有限公司 | 秸秆还田及残膜回收联合作业机 | 11CMG-220 | 捡拾机构型式：偏心滚筒式；运输间隙：350mm；膜箱容积：3.47m³。 |  | 购机补贴(非通用类) | 新疆生产建设兵团 | 通过
56 | 种植业废弃物处理设备 | 农田废弃物收集设备 | 残膜回收机 | 工作幅宽1.8m及以上；带秸秆还田功能，有残膜收集机构且具有打包功能。 | 石河子市鑫昌盛农机有限公司 | 残膜回收与秸秆粉碎还田联合作业机 | 4CMJ-2.0 | 工作状态外形尺寸：5150×2750×1850，配套动力：100-140kW，工作幅宽：2000mm，残膜回收机构形式：弹齿式，秸秆切碎机构形式：甩刀式。 |  | 购机补贴(非通用类) | 新疆维吾尔自治区 | 通过
57 | 耕整地机械 | 耕整地联合作业机械（可含施肥功能） | 联合整地机 | 3.5-4.5m双轴联合整地机 | 石河子市鑫昌盛农机有限公司 | 联合整地机 | 1ZL-3.6 | 外形尺寸：5700X3600X1300 结构质量：2230KG，设计耙深度100mm,配套动力：70-90kw |  | 购机补贴(非通用类) | 新疆维吾尔自治区 | 通过
58 | 耕整地机械 | 耕整地联合作业机械（可含施肥功能） | 联合整地机 | 5.5m及以上双轴联合整地机 | 石河子市鑫昌盛农机有限公司 | 联合整地机 | 1ZL-5.6 | 外形尺寸：6000X5600X1450 结构质量：3500KG，设计耙深度100mm,配套动力：110-130kw |  | 购机补贴(非通用类) | 新疆维吾尔自治区 | 通过
59 | 耕整地机械 | 耕整地联合作业机械（可含施肥功能） | 联合整地机 | 4.5-5.5m双轴联合整地机 | 石河子市鑫昌盛农机有限公司 | 联合整地机 | 1ZL-4.8 | 外形尺寸：5900X4800X1400 结构质量：3000KG，设计耙深度100mm,配套动力：90-110kw |  | 购机补贴(非通用类) | 新疆维吾尔自治区 | 通过
60 | 耕整地机械 | 耕整地联合作业机械（可含施肥功能） | 联合整地机 | 3.5-4.5m双轴联合整地机 | 石河子市鑫昌盛农机有限公司 | 联合整地机 | 1ZL-4.2 | 外形尺寸：5800X4200X1350 结构质量：2700KG，设计耙深度100mm,配套动力：80-100kw |  | 购机补贴(非通用类) | 新疆维吾尔自治区 | 通过
61 | 种植施肥机械 | 播种机械（可含施肥功能） | 条播机 | 12-18行条播机 | 河北神禾农业机械有限公司 | 小麦播种机 | 2BX-14 | 型号规格 / 2BX-14 ; 结构型式 / 悬挂式 ; 配套动力范围 kW 26～45 ; 工作状态a外形尺寸（长×宽×高） mm 2100×2510×1130 ; 作业速度范围 m/s 2.2-3.1 ; 作业小时生产率 hm2/h 1.50～2.61; 行距 mm 140～170 ; 工作行数 行 14 ; 工作幅宽 m 1.96～2.38 ; 排种/肥器 型式 / 外槽轮 ; 排种/肥器 数量 个 14 ; 排种/肥器 驱动方式 / 轴传动 ; 种/肥箱容积 L 70/70 ; 排量调节方式 / 肥：螺旋手柄 种：挡位调节 ; 传动机构型式 / 轴传动 ; 开沟器型式 / 双圆盘 ; 开沟器数量 个 14 ; 开沟器深度调节范围 mm 5～20 ; 地轮型式 / 滚笼式 ; 地轮直径 mm 380 ; 地轮高度调节范围 mm 20～60 ; 覆土器型式 / 刮土板 ; 镇压器型式 / 轮式 ; | 45 | 购机补贴(非通用类) | 河北省 | 通过
62 | 耕整地机械 | 耕整地联合作业机械（可含施肥功能） | 联合整地机 | 3.5-4.5m双轴联合整地机 | 石河子市天山机械制造有限公司 | 联合整地机 | 1ZL-3.6 | 外形尺寸（mm）4600X3700X1200；机具重量（kg）2500；耙片直径（mm）460；配套动力（kw）74-92；工作幅宽（mm）3600；整地深度（mm）100；连接形式：三点悬挂。 | 92 | 购机补贴(非通用类) | 新疆生产建设兵团 | 通过
63 | 耕整地机械 | 耕整地联合作业机械（可含施肥功能） | 联合整地机 | 3.5-4.5m双轴联合整地机 | 石河子市天山机械制造有限公司 | 联合整地机 | 1ZL-4.2 | 外形尺寸（mm）4800X4300X1200；机具重量（kg）2700；耙片直径（mm）460；配套动力（kw）85-125；工作幅宽（mm）4200；整地深度（mm）100；连接形式：三点悬挂。 | 125 | 购机补贴(非通用类) | 新疆生产建设兵团 | 通过
64 | 耕整地机械 | 耕整地联合作业机械（可含施肥功能） | 联合整地机 | 5.5m及以上双轴联合整地机 | 石河子市天山机械制造有限公司 | 联合整地机 | 1ZL-5.6 | 外形尺寸（mm）5000X5700X1200；机具重量（kg）3200；耙片直径（mm）460；配套动力（kw）96-185；工作幅宽（mm）5600；整地深度（mm）100；连接形式：三点悬挂。 | 185 | 购机补贴(非通用类) | 新疆生产建设兵团 | 通过
65 | 耕整地机械 | 耕整地联合作业机械（可含施肥功能） | 联合整地机 | 3.5-4.5m双轴联合整地机 | 石河子市天山机械制造有限公司 | 联合整地机 | 1ZL-4.4 | 外形尺寸（mm）4800X4500X1200；机具重量（kg）2800；耙片直径（mm）460；配套动力（kw）88-125；工作幅宽（mm）4400；整地深度（mm）100；连接形式：三点悬挂。 | 125 | 购机补贴(非通用类) | 新疆生产建设兵团 | 通过
66 | 耕整地机械 | 耕整地联合作业机械（可含施肥功能） | 联合整地机 | 4.5-5.5m双轴联合整地机 | 石河子市天山机械制造有限公司 | 联合整地机 | 1ZL-4.8 | 外形尺寸（mm）4800X5000X1200；机具重量（kg）3000；耙片直径（mm）460；配套动力（kw）92-185；工作幅宽（mm）4800；整地深度（mm）100；连接形式：三点悬挂。 | 185 | 购机补贴(非通用类) | 新疆生产建设兵团 | 通过
67 | 耕整地机械 | 耕整地联合作业机械（可含施肥功能） | 联合整地机 | 4.5-5.5m双轴联合整地机 | 石河子市天山机械制造有限公司 | 联合整地机 | 1ZL-5.2 | 外形尺寸（mm）5000X5300X1200；机具重量（kg）3100；耙片直径（mm）460；配套动力（kw）95-185；工作幅宽（mm）5200；整地深度（mm）100；连接形式：三点悬挂 | 185 | 购机补贴(非通用类) | 新疆生产建设兵团 | 通过
68 | 耕整地机械 | 耕整地联合作业机械（可含施肥功能） | 联合整地机 | 6.5-7.5m双轴联合整地机，有折叠装置 | 石河子市天山机械制造有限公司 | 联合整地机 | 1ZL-7.2 | 外形尺寸（mm）7100X7200X1200；机具重量（kg）4500；耙片直径（mm）460；配套动力（kw）110-185；工作幅宽（mm）7200；整地深度（mm）100；连接形式：三点悬挂。 | 185 | 购机补贴(非通用类) | 新疆生产建设兵团 | 通过
69 | 耕整地机械 | 耕整地联合作业机械（可含施肥功能） | 联合整地机 | 5.5m及以上双轴联合整地机 | 石河子市天山机械制造有限公司 | 联合整地机 | 1ZL-6.0 | 外形尺寸（mm）5200X6100X1250；机具重量（kg）3500；耙片直径（mm）460；配套动力（kw）100-185；工作幅宽（mm）6000；整地深度（mm）100；连接形式：三点悬挂。 | 185 | 购机补贴(非通用类) | 新疆生产建设兵团 | 通过
70 | 田间管理机械 | 植保机械 | 喷雾机 | 药箱容积≥1000L,喷幅半径≥6m,牵引风送式 | 喀什一工机械制造有限公司 | 风送式喷雾机 | 3WPFQ-2000型风送式喷雾机 | 1.整机产品品目：风送喷雾机；2.整机结构型式：牵引式 ；3.整机工作压力：0.3MPa-0.5MPa；4.（cx）整机驱动型式：备注：（自走式适用）；5.（cx）整机转向型式：备注：（自走式适用）；6.整机外形尺寸：4100mm×1400mm×1500mm；7.整机喷杆长度：备注：（喷杆式适用）；8.（cx）整机水平射程或喷幅：20000mm，备注：（风送式适用）；9.（cx）最小离地间隙：备注：（自走式适用）；10.整机限压安全装置：有；11.（cx）’喷杆折叠型式：液压，备注：（喷杆式适用）；12.（cx）喷杆升降型式：液压，备注：（喷杆式适用）；13.（cx）驾驶室型式：备注：（自走式适用）；14.（cx）轴距：备注：（自走式适用）；15.（cx）前最大轮距：备注：（自走式适用）；16.（cx）后最大轮距：备注：（自走式适用）；17.（cx）前轮外径：备注：（自走式适用）；18.（cx）前轮胎宽：备注：（自走式适用）；19.（cx）前轮轮胎型式：备注：（自走式适用）；20.（cx）后轮外径：备注：（自走式适用）；21.（cx）后轮胎宽：备注：（自走式适用）；22.（cx）后轮轮胎型式：备注：（自走式适用）；23.（cx）h履带宽度：备注：（履带自走式适用）；24.（cx）履带节距：备注：（履带自走式适用）；25.（cx）履带节数：备注：（履带自走式适用）；26.发动机或电动机名称；27.发动机或电动机结构型式；28.发动机或电动机标定功率/转速：kW/(r/min)；29.发动机或电动机工作电压：v；30.发动机或电动机生产方式；31.液（气）泵/电机泵结构型式：隔膜泵；32..液泵/电机泵额定压力：2.5MPa；33.液泵/电机泵额定流量：45L/min；34.液泵/电机泵柱塞（活塞）直径；35.液泵/电机泵生产方式：采购；36.药箱容积：2000L；37.药箱材质：塑料；38.药箱质量；39.药箱成型工艺：滚塑；40.药箱生产方式：采购；41.空气室（储压容器）材质；42.空气室（储压容器）质量；43.空气室（储压容器）安装位置；44.空气室（储压容器）生产方式；45.限压安全装置结构型式：弹簧压力式；46.限压安全装置限定压力：≤0.6MPa；47. 限压安全装置生产方式：采购；48.喷杆材质：不锈钢；49.喷杆允许最大工作压力：胶管标识：32MPa、 |  | 购机补贴(非通用类) | 新疆生产建设兵团 | 通过
71 | 田间管理机械 | 中耕机械 | 田园管理机 | 功率4kW及以上田园管理机 | 潍坊众旺农业机械有限公司 | 田园管理机 | 3TG-5Q | 型号名称：3TG-5Q田园管理机；结构型式：双轴；轮式；外形尺寸（长×宽×高）：1460×630×1150mm；扶把水平调整：可调；扶把上下调整：可调；发动机输出传动方式：皮带传动；主离合器型式：张紧式；主离合器状态：常开；标定功率：5.2kW；标定转速：1800r/min；配套开沟装置型式：驱动刀轮式；配套开沟装置最大工作宽度：120mm；配套培土装置最大工作宽度：160mm。 | 5.2 | 购机补贴(非通用类) | 山东省 | 通过
72 | 耕整地机械 | 耕地机械 | 微型耕耘机 | 功率4kW及以上微耕机 | 重庆卓格豪斯机械有限公司 | 微耕机 | 1WGQZ4.0-90 | 型号名称：1WGQZ4.0-90 微耕机；结构型式：手持式；配套发动机标定功率：4.0kW；配套发动机标定转速：3600r/min；配套发动机启动方式：手拉起动；配套发动机燃油种类：汽油；整机外形尺寸（长×宽×高）：1595mm×930mm×935mm；作业速度：0.1-0.3m/s；扶把振动：≦50m/S2；作业小时生产率：≧0.02h㎡/（h.m)；单位作业面积燃油消耗量：≦35kg/h㎡；工作幅宽：900mm；发动机输出传动方式：直联；刀辊传动方式：齿轮传动；扶把调整幅度（水平方向）：0°；扶把调整幅度（垂直方向）：220°；刀辊设计转速：160r/min；刀辊最大回转半径：180mm；刀辊总安装刀数：32把；旋耕刀型号：旱地刀；主离合器型式：摩擦片式；主离合器状态：常开 | 4.0 | 购机补贴(非通用类) | 重庆市 | 通过
73 | 耕整地机械 | 耕地机械 | 微型耕耘机 | 功率4kW以下微耕机 | 重庆卓格豪斯机械有限公司 | 微耕机 | 1WGQZ2.8-45 | 型号名称：1WGQZ2.8-45 微耕机；结构型式：手持式；配套发动机标定功率：2.8kW；配套发动机标定转速：3600r/min；配套发动机启动方式：手拉起动；配套发动机燃油种类：汽油；整机外形尺寸（长×宽×高）：1370mm×470mm×980mm；作业速度：0.05-0.2m/s；扶把振动：≦50m/S2；作业小时生产率：≧0.02h㎡/（h.m)；单位作业面积燃油消耗量：≦35kg/h㎡；工作幅宽：450mm；发动机输出传动方式：直联；刀辊传动方式：齿轮传动；扶把调整幅度（水平方向）：0°；扶把调整幅度（垂直方向）：30°；刀辊设计转速：161r/min；刀辊最大回转半径：130mm；刀辊总安装刀数：18把；旋耕刀型号：旱地刀；主离合器型式：摩擦片式；主离合器状态：常开 | 2.8 | 购机补贴(非通用类) | 重庆市 | 通过
74 | 耕整地机械 | 耕整地联合作业机械（可含施肥功能） | 联合整地机 | 6.5-7.5m双轴联合整地机，有折叠装置 | 阿克苏浩鼎农业机械装备有限公司 | 联合整地机 | 1ZLZ-7.2 | 型号名称：1ZLZ-4.5型联合整地机 连接方式：牵引式 整机配置形式：缺口耙4组、圆盘耙4组、平土板3组、碎土辊4组、镇压辊4组 耙片数：52个 缺口耙2组26片，圆盘耙2组26片 耙片直径φ：460mm 耙片间距:170mm 幅宽:4.5m 耙组最大偏角:3° 耙组最小偏角:15° 工作状态外形尺（长×宽×高）:mm5500×4500×1100 油缸规格:D100×250、YG110 油缸数量个:升降1个，折叠2个 型号名称：1ZLZ-5.2型联合整地机 连接方式：牵引式 整机配置形式：缺口耙4组、圆盘耙4组、平土板3组、碎土辊4组、镇压辊4组 耙片数：60个 缺口耙2组30片，圆盘耙2组30片 耙片直径φ460mm 耙片间距:170mm 幅宽:5.2m 耙组最大偏角:3° 耙组最小偏角:15° 工作状态外形尺（长×宽×高）:5500×5200×1100mm 油缸规格:D100×250、YG110 油缸数量个:升降1个，折叠2个 型号名称：1ZLZ-5.6型联合整地机 连接方式：牵引式 整机配置形式：缺口耙4组、圆盘耙4组、平土板3组、碎土辊4组、镇压辊4组 耙片数：64个 缺口耙2组32片，圆盘耙2组32片 耙片直径φ460mm 耙片间距:170mm 幅宽:5.2m 耙组最大偏角:3° 耙组最小偏角:15° 工作状态外形尺（长×宽×高）:5500×5600×1100mm 油缸规格:D100×250、YG110 油缸数量个:升降2个，折叠2个 型号名称：1ZLZ-6.3型联合整地机 连接方式：牵引式 整机配置形式：缺口耙4组、圆盘耙4组、平土板3组、碎土辊4组、镇压辊4组 耙片数：72个 缺口耙2组36片，圆盘耙2组36片 耙片直径φ460mm 耙片间距:170mm 幅宽6.3m 耙组最大偏角:3° 耙组最小偏角:15° 工作状态外形尺（长×宽×高）:5500×6300×1500mm 油缸规格:D100×250、YG110 油缸数量个:升降2个，折叠4个型号名称：1ZLZ-7.2型联合整地机连接方式：牵引式整机配置形式：缺口耙4组、圆盘耙 4组、平土板4组、碎土辊7组、镇压辊7组耙片数：缺口耙4组42片，圆盘耙4组42片耙片直径φ460mm耙片间距:170mm幅宽:7200mm耙组最大偏角:3°耙组最小偏角:15°工作状态外形尺（长×宽×高):6650×7300 | 172.8 | 购机补贴(非通用类) | 新疆维吾尔自治区 | 通过
75 | 农田基本建设机械 | 平地机械（限与拖拉机配套） | 平地机 | 幅宽3m及以上激光或卫星平地机 | 河北超平农机制造有限公司 | 卫星平地机 | 12WP-300C | 卫星控制，配套拖拉机功率：≥70kW 2、卫星接收机接收信号源:北斗、GPS、GLONASS、Galileo 3、移动基站频率410.125-493.125MHz 4、移动基站0.001/0.025kW 5、平地铲外形尺寸(长×宽×高)4500×3060×1700mm 6、最大工作幅宽3000mm 7、平地铲最大提升高度≥240mm 8、平地铲高度1000mm | 70 | 购机补贴(非通用类) | 河北省 | 通过
76 | 农田基本建设机械 | 平地机械（限与拖拉机配套） | 平地机 | 幅宽3m及以上激光或卫星平地机 | 河北超平农机制造有限公司 | 激光平地机 | 12PJ-300 | 工作宽幅:3.0M,链接方式:牵引式,激光发射器发射半径:400M,接收器接收高度范围:19CM,配套动力:≥70KW,平整度:±3CM,工作外形尺寸:4000*3000*3400MM.平地铲做大提升高度≥200MM | 70 | 购机补贴(非通用类) | 河北省 | 通过
77 | 农田基本建设机械 | 平地机械（限与拖拉机配套） | 平地机 | 幅宽3m及以上激光或卫星平地机 | 河北超平农机制造有限公司 | 激光平地机 | 12PJ-350 | 工作宽幅:3.5M,链接方式:牵引式,激光发射器发射半径:400M,接收器接收高度范围:19CM,配套动力:≥90KW,平整度:±3CM,工作外形尺寸:4000*3500*3400MM.平地铲做大提升高度≥200 | 90 | 购机补贴(非通用类) | 河北省 | 通过
78 | 种植业废弃物处理设备 | 农田废弃物收集设备 | 残膜回收机 | 工作幅宽1.2m-1.8m；带秸秆还田功能具有残膜收集机构。 | 阿拉尔市天典农机制造有限责任公司 | 秸秆还田及残膜回收联合作业机 | 4JMS-1.25 | 工作幅宽，mm：1250，拣拾机构形式：辊刀式，工作状态外形尺寸（长×宽×高）mm：6690×2375×3110，配套动力，KW：80-100，运输间隙，mm:250，集膜箱总容积，㎥：1.0，生产率，h㎡/h:0.53-0.67，表层残膜回收率：≥86% | 100 | 购机补贴(非通用类) | 新疆维吾尔自治区 | 通过
79 | 种植业废弃物处理设备 | 农田废弃物收集设备 | 残膜回收机 | 工作幅宽1.8m及以上；带秸秆还田功能具有残膜收集机构。 | 阿拉尔市天典农机制造有限责任公司 | 秸秆还田及残膜回收联合作业机 | 4JMS-2.0 | 工作幅宽，mm：2000，捡拾机构形式：辊刀式，工作状态外形尺寸（长×宽×高）mm：6685×2930×3105，配套动力，KW：100-140，运输间隙，mm:248，集膜箱总容积，㎥：1.5，生产率，kg/h:68-78，表层残膜回收率：≥87% | 140 | 购机补贴(非通用类) | 新疆维吾尔自治区 | 通过
80 | 种植业废弃物处理设备 | 农田废弃物收集设备 | 残膜回收机 | 工作幅宽1.8m及以上；有残膜收集机构。 | 阿拉尔市天典农机制造有限责任公司 | 残膜回收机 | 11MS-1850 | 工作幅宽，mm：1850，捡拾机构形式：刀辊钉齿式，工作状态外形尺寸（长×宽×高）mm：5680×2850×2100，配套动力，KW：80-120，轮距，mm:2700，作业速度km/h：4.7，作业深度mm:100，表层残膜回收率：≥86% | 120 | 购机补贴(非通用类) | 新疆维吾尔自治区 | 通过
81 | 种植业废弃物处理设备 | 农田废弃物收集设备 | 残膜回收机 | 工作幅宽1.2m-1.8m；带秸秆还田功能具有残膜收集机构。 | 阿克苏天地机械制造有限责任公司 | 秸秆还田及残膜回收联合作业机 | 4JMS-1.25 | 工作幅宽，mm：1250，拣拾机构形式：辊刀式，工作状态外形尺寸（长×宽×高）mm：6800×2350×3090，配套动力，KW：80-100，运输间隙，mm:255，集膜箱总容积，㎥：1.0，生产率，kg/h:39-49，表层残膜回收率：≥86% | 100 | 购机补贴(非通用类) | 新疆维吾尔自治区 | 通过
82 | 种植业废弃物处理设备 | 农田废弃物收集设备 | 残膜回收机 | 工作幅宽1.8m及以上；带秸秆还田功能具有残膜收集机构。 | 阿克苏天地机械制造有限责任公司 | 秸秆还田及残膜回收联合作业机 | 4JMS-2.0 | 工作幅宽，mm：2000，拣拾机构形式：辊刀式，工作状态外形尺寸（长×宽×高）mm：6735×2900×3090，配套动力，KW：100-140，运输间隙，mm:250，集膜箱总容积，㎥：1.5，生产率，h㎡/h:1.00-1.20，表层残膜回收率：≥88% | 140 | 购机补贴(非通用类) | 新疆维吾尔自治区 | 通过
83 | 农用动力机械 | 拖拉机 | 轮式拖拉机 | 90-100马力四轮驱动拖拉机 | 久保田农业机械（苏州）有限公司 | 轮式拖拉机 | M954-KQ | 功率：70.0kW；驱动方式：四轮驱动轮式拖拉机 | 70 | 购机补贴(通用类) | 江苏省 | 通过
84 | 农用动力机械 | 拖拉机 | 轮式拖拉机 | 90-100马力四轮驱动拖拉机 | 久保田农业机械（苏州）有限公司 | 轮式拖拉机 | M954-K | 功率：70.0kW；驱动方式：四轮驱动轮式拖拉机 | 70 | 购机补贴(通用类) | 江苏省 | 通过
85 | 农用动力机械 | 拖拉机 | 轮式拖拉机 | 80-90马力四轮驱动拖拉机 | 久保田农业机械（苏州）有限公司 | 轮式拖拉机 | M854-KQ | 功率：62.7kW；驱动方式：四轮驱动轮式拖拉机 | 62.7 | 购机补贴(通用类) | 江苏省 | 通过
86 | 农用动力机械 | 拖拉机 | 轮式拖拉机 | 80-90马力四轮驱动拖拉机 | 久保田农业机械（苏州）有限公司 | 轮式拖拉机 | M854-K | 功率：62.7kW；驱动方式：四轮驱动轮式拖拉机 | 62.7 | 购机补贴(通用类) | 江苏省 | 通过
87 | 种植业废弃物处理设备 | 农田废弃物收集设备 | 残膜回收机 | 工作幅宽1.8m及以上；带秸秆还田功能，有残膜收集机构且具有打包功能。 | 山东福生金地农业机械装备有限公司 | 秸秆还田残膜打包回收联合作业机 | 11CMGB-220 | 型号名称：11CMGB-220型秸秆还田残膜打包回收联合作业机 捡拾机构形式：链耙弹齿式 配套动力：88.2kW~147.0kW 工作状态外形尺寸（长×宽×高）：6400mm×3000mm×2900mm 运输地隙：260mm 集膜箱总容积：2.6m³ 工作幅宽：2200mm 生产率：0.4hm²/h~1.8hm²/h 残膜回收机构型式：气吸式 秸秆切碎机构型式：甩刀式 | 0 | 购机补贴(非通用类) | 山东省 | 通过
88 | 种植业废弃物处理设备 | 农田废弃物收集设备 | 残膜回收机 | 工作幅宽1.8m及以上；带秸秆还田功能具有残膜收集机构。 | 山东福生金地农业机械装备有限公司 | 秸秆还田残膜回收联合作业机 | 11CMG-200 | 捡拾机构形式：链耙弹齿式；工作状态外形尺寸（长×宽×高）mm：6300×3200×2800；运输地隙 mm：260；集膜箱总容积m3：4.3；工作幅宽㎜：2000；生产率hm2/h：0.4～1.8；残膜回收机构型式 ：气吸式；秸秆切碎机构型式：甩刀式 | 0 | 购机补贴(非通用类) | 山东省 | 通过
89 | 耕整地机械 | 耕地机械 | 旋耕机 | 单轴2.5m及以上旋耕机 | 河北泽航农业机械有限公司 | 盘刀式旋耕整地机 | 1GQNZP-300 | 结构型式：框架式 整机外形尺寸：1600X3316X1530mm 工作幅宽：300cm 刀轴型式：单轴型 传动型式：中间齿轮传动 配套动力：70-90kW |  | 购机补贴(通用类) | 河北省 | 通过
90 | 收获机械 | 秸秆收集处理机械 | 秸秆粉碎还田机 | 1.5-2m秸秆粉碎还田机 | 河北泽航农业机械有限公司 | 秸秆粉碎还田机 | 1JH-165 | 配套动力：44.1-58.8kW 配套动力输出轴转速：720r/min 传动方式：侧边皮带传动 外形尺寸：1300X1900X1100mm |  | 购机补贴(通用类) | 河北省 | 通过
91 | 收获机械 | 秸秆收集处理机械 | 秸秆粉碎还田机 | 2-2.5m秸秆粉碎还田机 | 河北泽航农业机械有限公司 | 秸秆粉碎还田机 | 1JH-220 | 配套动力：66.2-80.8kW 动力输出轴转速：720r/min 传动方式：侧边皮带传动 外形尺寸：1370X2450X1050mm |  | 购机补贴(通用类) | 河北省 | 通过
92 | 农用动力机械 | 拖拉机 | 轮式拖拉机 | 90-100马力两轮驱动拖拉机 | 久保田农业机械（苏州）有限公司 | 轮式拖拉机 | M950-KR | 功率：70.0kW；驱动方式：两轮驱动轮式拖拉机 | 70 | 购机补贴(通用类) | 江苏省 | 通过
93 | 耕整地机械 | 耕整地联合作业机械（可含施肥功能） | 联合整地机 | 5.5-6.5m双轴联合整地机，有折叠装置 | 阿克苏市光大农机有限公司 | 联合整地机 | 1ZLZ-6.0 | 1ZLZ-6.0型联合整地机：型号名称：1ZLZ-6.0型联合整地机，连接型式：牵引式，整机配置型式：缺口耙2组、圆盘耙2组、平土板2组、碎土辊4组、镇压辊4组, 整机重量：4600kg,耙片数：缺口耙2组34片、圆盘耙2组35片，耙片直径：Φ460mm，耙片间距：170mm，幅宽：6000mm，耙组最大偏角：13°，耙组最小偏角：0°，工作状态外形尺寸（长×宽×高）：6930mm×6210mm×1570mm，运输状态外形尺寸（长×宽×高）：6930mm×2770mm×3540mm，轮胎规格：20.5/70-16，轮胎数量：2个，轮距：2395 mm，折叠油缸：（规格：YG80-50-670，数量：2个），行走升降油缸：（规格：YG100-63-270，数量：2个），配套动力：132～173 kW. | 0 | 购机补贴(非通用类) | 新疆维吾尔自治区 | 通过
94 | 耕整地机械 | 耕整地联合作业机械（可含施肥功能） | 联合整地机 | 5.5m及以上双轴联合整地机 | 阿克苏市光大农机有限公司 | 联合整地机 | 1ZL-6.0 | 1ZL-6.0型联合整地机：型号名称：1ZL-6.0型联合整地机，连接型式：牵引式，整机配置型式：缺口耙2组、圆盘耙2组、平土板2组、碎土辊4组、镇压辊4组, 整机重量：4300kg,耙片数：缺口耙2组34片、圆盘耙2组35片，耙片直径：Φ460mm，耙片间距：170mm，幅宽：6000mm，耙组最大偏角：13°，耙组最小偏角：0°，工作状态外形尺寸（长×宽×高）：6580mm×6210mm×1250mm，运输状态外形尺寸（长×宽×高）：6580mm×6210mm×1590mm，轮胎规格：20.5/70-16，轮胎数量：2个，轮距：2920 mm，行走升降油缸：（规格：YG100-63-270，数量：1个），配套动力：132～169 kW. | 0 | 购机补贴(非通用类) | 新疆维吾尔自治区 | 通过
95 | 种植业废弃物处理设备 | 农田废弃物收集设备 | 残膜回收机 | 工作幅宽1.8m及以上；带秸秆还田功能具有残膜收集机构。 | 阿克苏市光大农机有限公司 | 残膜回收与秸秆粉碎还田联合作业机 | 1CMJ-2.0 | 1CMJ-2.0型残膜回收与秸秆粉碎还田联合作业机：型号名称：1CMJ-2.0型残膜回收与秸秆粉碎还田联合作业机，捡拾机构型式：导轨弹齿式，配套动力：75～95kW,工作状态外形尺寸（长×宽×高）：4980mm×3100mm×1620mm，运输间隙：≥350mm，集膜箱总容积：2.4m3,工作幅宽：2050mm,生产率：1hm2/h,残膜回收机构型式：弹齿式, 秸秆切碎机构型式：甩刀式. | 0 | 购机补贴(非通用类) | 新疆维吾尔自治区 | 通过
96 | 种植业废弃物处理设备 | 农田废弃物收集设备 | 残膜回收机 | 工作幅宽1.8m及以上；带秸秆还田功能，有残膜收集机构且具有打包功能。 | 阿克苏市光大农机有限公司 | 残膜回收打捆与秸秆粉碎还田联合作业机 | 11CMJD-2.0 | 11CMJD-2.0型残膜回收打捆与秸秆粉碎还田联合作业机：型号名称：11CMJD-2.0型残膜回收打捆与秸秆粉碎还田联合作业机，捡拾机构型式：导轨弹齿式，配套动力：75～95kW,工作状态外形尺寸（长×宽×高）：5500mm×3280mm×1950mm，运输间隙：≥350mm，集膜箱总容积：1.04m3,工作幅宽：2050mm,生产率：1hm2/h,残膜回收机构型式：弹齿式, 秸秆切碎机构型式：甩刀式. | 0 | 购机补贴(非通用类) | 新疆维吾尔自治区 | 通过
97 | 耕整地机械 | 整地机械 | 耙（限圆盘耙、驱动耙） | 3-4m驱动耙 | 阿克苏市光大农机有限公司 | 动力驱动耙 | 1BD-3.0 | 1BD-3.0型动力驱动耙：型号名称：1BD-3.0型动力驱动耙，结构型式：一体式，配套动力范围：80～140kW,配套动力输出轴转速：1000r/min,与配套拖拉机联接方式：后三点悬挂，主轴转速：1000r/min，工作状态外形尺寸（长×宽×高）：1510mm×3110mm×1240mm，作业速度：5～8km/h，工作幅宽：3100mm,耙齿间距：-25mm, 耙深：100～180mm，耙组数量：10组，耙齿数量：20个 | 0 | 购机补贴(非通用类) | 新疆维吾尔自治区 | 通过
98 | 耕整地机械 | 耕整地联合作业机械（可含施肥功能） | 联合整地机 | 7.5m及以上双轴联合整地机，有折叠装置 | 阿克苏市光大农机有限公司 | 联合整地机 | 1ZLZD-9.0 | 1ZLZD-9.0型联合整地机：型号名称：1ZLZD-9.0型联合整地机，连接型式：牵引式，整机配置型式：缺口耙4组、圆盘耙4组、平土板3组、碎土辊7组、镇压辊7组, 整机重量：6600kg,耙片数：缺口耙4组48片、圆盘耙4组51片，耙片直径：Φ460mm，耙片间距：170mm，幅宽：9000mm，耙组最大偏角：13°，耙组最小偏角：0°，工作状态外形尺寸（长×宽×高）：7460mm×9320mm×1630mm，运输状态外形尺寸（长×宽×高）：7460mm×4080mm×4360mm，轮胎规格：20.5/70-16，轮胎数量：4个，轮距：865-1455-865 mm，折叠油缸：（规格：YG80-50-670，数量：4个），行走升降油缸：（规格：YG100-63-270，数量：2个），配套动力：199～258 kW. | 0 | 购机补贴(非通用类) | 新疆维吾尔自治区 | 通过
99 | 耕整地机械 | 整地机械 | 耙（限圆盘耙、驱动耙） | 3-4m驱动耙 | 阿克苏市光大农机有限公司 | 动力驱动耙 | 1BD-3.5 | 1BD-3.5型动力驱动耙：型号名称：1BD-3.5型动力驱动耙，结构型式：一体式，配套动力范围：185～245kW,配套动力输出轴转速：1000r/min,与配套拖拉机联接方式：后三点悬挂，主轴转速：1000r/min，工作状态外形尺寸（长×宽×高）：1460mm×3590mm×1230mm，作业速度：5～8km/h，工作幅宽：3500mm,耙齿间距：-25mm, 耙深：100～180mm，耙组数量：12组，耙齿数量：24个. | 0 | 购机补贴(非通用类) | 新疆维吾尔自治区 | 通过
100 | 耕整地机械 | 整地机械 | 耙（限圆盘耙、驱动耙） | 3-4m驱动耙 | 阿克苏市光大农机有限公司 | 动力驱动耙 | 1BD-4.0 | 1BD-4.0型动力驱动耙：型号名称：1BD-4.0型动力驱动耙，结构型式：一体式，配套动力范围：180～240kW,配套动力输出轴转速：1000r/min,与配套拖拉机联接方式：后三点悬挂，主轴转速：1000r/min，工作状态外形尺寸（长×宽×高）：1540mm×4200mm×1230mm，作业速度：5～8km/h，工作幅宽：4000mm,耙齿间距：-25mm, 耙深：100～180mm，耙组数量：14组，耙齿数量：28个. | 0 | 购机补贴(非通用类) | 新疆维吾尔自治区 | 通过
101 | 耕整地机械 | 整地机械 | 耙（限圆盘耙、驱动耙） | 4-5m驱动耙，有折叠装置 | 阿克苏市光大农机有限公司 | 动力驱动耙 | 1BDZ-5.0 | 1BDZ-5.0型动力驱动耙：型号名称：1BDZ-5.0型动力驱动耙，结构型式：折叠式，配套动力范围：220～280kW,配套动力输出轴转速：1000r/min,与配套拖拉机联接方式：后三点悬挂，主轴转速：1000r/min，工作状态外形尺寸（长×宽×高）：1500mm×5000mm×1200mm，作业速度：5～8km/h，工作幅宽：5000mm,耙齿间距：-25mm, 耙深：100～180mm，耙组数量：16组，耙齿数量：32个. | 0 | 购机补贴(非通用类) | 新疆维吾尔自治区 | 通过
102 | 耕整地机械 | 整地机械 | 耙（限圆盘耙、驱动耙） | 5-6m驱动耙，有折叠装置 | 阿克苏市光大农机有限公司 | 动力驱动耙 | 1BDZ-6.0 | 1BDZ-6.0型动力驱动耙：型号名称：1BDZ-6.0型动力驱动耙，结构型式：折叠式，配套动力范围：240～300kW,配套动力输出轴转速：1000r/min,与配套拖拉机联接方式：后三点悬挂，主轴转速：1000r/min，工作状态外形尺寸（长×宽×高）：1500mm×6000mm×1200mm，作业速度：5～8km/h，工作幅宽：6000mm,耙齿间距：-25mm, 耙深：100～180mm，耙组数量：20组，耙齿数量：40个. | 0 | 购机补贴(非通用类) | 新疆维吾尔自治区 | 通过
103 | 耕整地机械 | 耕整地联合作业机械（可含施肥功能） | 联合整地机 | 5.5m及以上双轴联合整地机 | 阿克苏市光大农机有限公司 | 联合整地机 | 1ZL-5.6 | 1ZL-5.6型联合整地机：型号名称：1ZL-5.6型联合整地机，连接型式：牵引式，整机配置型式：缺口耙2组、圆盘耙2组、平土板2组、碎土辊4组、镇压辊4组, 整机重量：4000kg,耙片数：缺口耙2组32片、圆盘耙2组33片，耙片直径：Φ460mm，耙片间距：170mm，幅宽：5600mm，耙组最大偏角：13°，耙组最小偏角：0°，工作状态外形尺寸（长×宽×高）：6580mm×5760mm×1250mm，运输状态外形尺寸（长×宽×高）：6580mm×5760mm×1590mm，轮胎规格：20.5/70-16，轮胎数量：2个，轮距：2920 mm，行走升降油缸：（规格：YG100-63-270，数量：1个），配套动力：125～162 kW. | 0 | 购机补贴(非通用类) | 新疆维吾尔自治区 | 通过
104 | 耕整地机械 | 耕整地联合作业机械（可含施肥功能） | 联合整地机 | 4.5-5.5m双轴联合整地机 | 阿克苏市光大农机有限公司 | 联合整地机 | 1ZL-5.2 | 1ZL-5.2型联合整地机：型号名称：1ZL-5.2型联合整地机，连接型式：牵引式，整机配置型式：缺口耙2组、圆盘耙2组、平土板2组、碎土辊4组、镇压辊4组, 整机重量：3600kg,耙片数：缺口耙2组30片、圆盘耙2组31片，耙片直径：Φ460mm，耙片间距：170mm，幅宽：5300mm，耙组最大偏角：13°，耙组最小偏角：0°，工作状态外形尺寸（长×宽×高）：6580mm×5440mm×1250mm，运输状态外形尺寸（长×宽×高）：6580mm×5440mm×1590mm，轮胎规格：20.5/70-16，轮胎数量：2个，轮距：2920 mm，行走升降油缸：（规格：YG100-63-270，数量：1个），配套动力：118～147 kW. | 0 | 购机补贴(非通用类) | 新疆维吾尔自治区 | 通过
105 | 耕整地机械 | 耕整地联合作业机械（可含施肥功能） | 联合整地机 | 4.5-5.5m双轴联合整地机 | 阿克苏市光大农机有限公司 | 联合整地机 | 1ZL-4.8 | 1ZL-4.8型联合整地机：型号名称：1ZL-4.8型联合整地机，连接型式：牵引式，整机配置型式：缺口耙2组、圆盘耙2组、平土板2组、碎土辊3组、镇压辊3组, 整机重量：3300kg,耙片数：缺口耙2组28片、圆盘耙2组30片，耙片直径：Φ460mm，耙片间距：170mm，幅宽：4890mm，耙组最大偏角：13°，耙组最小偏角：0°，工作状态外形尺寸（长×宽×高）：6970mm×5220mm×1250mm，运输状态外形尺寸（长×宽×高）：6970mm×5220mm×1590mm，轮胎规格：20.5/70-16，轮胎数量：2个，轮距：1525 mm，行走升降油缸：（规格：YG100-63-270，数量：1个），配套动力：103～140 kW. | 0 | 购机补贴(非通用类) | 新疆维吾尔自治区 | 通过
106 | 耕整地机械 | 耕整地联合作业机械（可含施肥功能） | 联合整地机 | 4.5-5.5m双轴联合整地机 | 阿克苏市光大农机有限公司 | 联合整地机 | 1ZL-4.5 | 1ZL-4.5型联合整地机：型号名称：1ZL-4.5型联合整地机，连接型式：牵引式，整机配置型式：缺口耙2组、圆盘耙2组、平土板2组、碎土辊3组、镇压辊3组, 整机重量：2800kg,耙片数：缺口耙2组26片、圆盘耙2组28片，耙片直径：Φ460mm，耙片间距：170mm，幅宽：4560mm，耙组最大偏角：13°，耙组最小偏角：0°，工作状态外形尺寸（长×宽×高）：6970mm×4900mm×1250mm，运输状态外形尺寸（长×宽×高）：6970mm×4900mm×1590mm，轮胎规格：20.5/70-16，轮胎数量：2个，轮距：1525 mm，行走升降油缸：（规格：YG100-63-270，数量：1个），配套动力：99～133 kW. | 0 | 购机补贴(非通用类) | 新疆维吾尔自治区 | 通过
107 | 耕整地机械 | 耕整地联合作业机械（可含施肥功能） | 联合整地机 | 3.5-4.5m双轴联合整地机 | 阿克苏市光大农机有限公司 | 联合整地机 | 1ZL-4.3 | 1ZL-4.3型联合整地机：型号名称：1ZL-4.3型联合整地机，连接型式：牵引式，整机配置型式：缺口耙2组、圆盘耙2组、平土板2组、碎土辊3组、镇压辊3组, 整机重量：2800kg,耙片数：缺口耙2组24片、圆盘耙2组26片，耙片直径：Φ460mm，耙片间距：170mm，幅宽：4380mm，耙组最大偏角：13°，耙组最小偏角：0°，工作状态外形尺寸（长×宽×高）：6970mm×4550mm×1250mm，运输状态外形尺寸（长×宽×高）：6970mm×4550mm×1590mm，轮胎规格：20.5/70-16，轮胎数量：2个，轮距：1525 mm，行走升降油缸：（规格：YG100-63-270，数量：1个），配套动力：96～125 kW. | 0 | 购机补贴(非通用类) | 新疆维吾尔自治区 | 通过
108 | 耕整地机械 | 耕整地联合作业机械（可含施肥功能） | 联合整地机 | 3.5-4.5m双轴联合整地机 | 阿克苏市光大农机有限公司 | 联合整地机 | 1ZL-3.6 | 1ZL-3.6型联合整地机：型号名称：1ZL-3.6型联合整地机，连接型式：牵引式，整机配置型式：缺口耙2组、圆盘耙2组、平土板2组、碎土辊3组、镇压辊3组, 整机重量：2500kg,耙片数：缺口耙2组20片、圆盘耙2组22片，耙片直径：Φ460mm，耙片间距：170mm，幅宽：3600mm，耙组最大偏角：13°，耙组最小偏角：0°，工作状态外形尺寸（长×宽×高）：6970mm×3800mm×1250mm，运输状态外形尺寸（长×宽×高）：6970mm×3800mm×1590mm，轮胎规格：20.5/70-16，轮胎数量：2个，轮距：1525 mm，行走升降油缸：（规格：YG100-63-270，数量：1个），配套动力：80～103 kW. | 0 | 购机补贴(非通用类) | 新疆维吾尔自治区 | 通过
109 | 耕整地机械 | 耕整地联合作业机械（可含施肥功能） | 联合整地机 | 5.5-6.5m双轴联合整地机，有折叠装置 | 阿克苏市光大农机有限公司 | 联合整地机 | 1ZLZ-5.6 | 1ZLZ-5.6型联合整地机：型号名称：1ZLZ-5.6型联合整地机，连接型式：牵引式，整机配置型式：缺口耙2组、圆盘耙2组、平土板2组、碎土辊4组、镇压辊4组, 整机重量：4300kg,耙片数：缺口耙2组32片、圆盘耙2组33片，耙片直径：Φ460mm，耙片间距：170mm，幅宽：5630mm，耙组最大偏角：13°，耙组最小偏角：0°，工作状态外形尺寸（长×宽×高）：6930mm×5710mm×1550mm，运输状态外形尺寸（长×宽×高）：6930mm×2770mm×3290mm，轮胎规格：20.5/70-16，轮胎数量：2个，轮距：2395 mm，折叠油缸：（规格：YG80-50-670，数量：2个），行走升降油缸：（规格：YG100-63-270，数量：2个），配套动力：125～162 kW. | 0 | 购机补贴(非通用类) | 新疆维吾尔自治区 | 通过
110 | 耕整地机械 | 耕整地联合作业机械（可含施肥功能） | 联合整地机 | 4.5-5.5m双轴联合整地机，有折叠装置 | 阿克苏市光大农机有限公司 | 联合整地机 | 1ZLZ-5.2 | 1ZLZ-5.2型联合整地机：型号名称：1ZLZ-5.2型联合整地机，连接型式：牵引式，整机配置型式：缺口耙2组、圆盘耙2组、平土板2组、碎土辊4组、镇压辊4组, 整机重量：4100kg,耙片数：缺口耙2组30片、圆盘耙2组31片，耙片直径：Φ460mm，耙片间距：170mm，幅宽：5290mm，耙组最大偏角：13°，耙组最小偏角：0°，工作状态外形尺寸（长×宽×高）：6930mm×5390mm×1550mm，运输状态外形尺寸（长×宽×高）：6930mm×2770mm×3120mm，轮胎规格：20.5/70-16，轮胎数量：2个，轮距：2395 mm，折叠油缸：（规格：YG80-50-670，数量：2个），行走升降油缸：（规格：YG100-63-270，数量：2个），配套动力：118～147 kW. | 0 | 购机补贴(非通用类) | 新疆维吾尔自治区 | 通过
111 | 耕整地机械 | 耕整地联合作业机械（可含施肥功能） | 联合整地机 | 4.5-5.5m双轴联合整地机，有折叠装置 | 阿克苏市光大农机有限公司 | 联合整地机 | 1ZLZ-4.8 | 1ZLZ-4.8型联合整地机：型号名称：1ZLZ-4.8型联合整地机，连接型式：牵引式，整机配置型式：缺口耙2组、圆盘耙2组、平土板2组、碎土辊4组、镇压辊4组, 整机重量：3950kg,耙片数：缺口耙2组28片、圆盘耙2组29片，耙片直径：Φ460mm，耙片间距：170mm，幅宽：4800mm，耙组最大偏角：13°，耙组最小偏角：0°，工作状态外形尺寸（长×宽×高）：6930mm×5210mm×1550mm，运输状态外形尺寸（长×宽×高）：6930mm×2770mm×3040mm，轮胎规格：20.5/70-16，轮胎数量：2个，轮距：2395 mm，折叠油缸：（规格：YG80-50-670，数量：2个），行走升降油缸：（规格：YG100-63-270，数量：2个），配套动力：103～140 kW. | 0 | 购机补贴(非通用类) | 新疆维吾尔自治区 | 通过
112 | 耕整地机械 | 耕整地联合作业机械（可含施肥功能） | 联合整地机 | 4.5-5.5m双轴联合整地机，有折叠装置 | 阿克苏市光大农机有限公司 | 联合整地机 | 1ZLZ-4.5 | 1ZLZ-4.5型联合整地机：型号名称：1ZLZ-4.5型联合整地机，连接型式：牵引式，整机配置型式：缺口耙2组、圆盘耙2组、平土板2组、碎土辊4组、镇压辊4组, 整机重量：3850kg,耙片数：缺口耙2组24片、圆盘耙2组25片，耙片直径：Φ460mm，耙片间距：170mm，幅宽：4590mm，耙组最大偏角：13°，耙组最小偏角：0°，工作状态外形尺寸（长×宽×高）：6930mm×4750mm×1550mm，运输状态外形尺寸（长×宽×高）：6930mm×2770mm×2810mm，轮胎规格：20.5/70-16，轮胎数量：2个，轮距：2395 mm，折叠油缸：（规格：YG80-50-670，数量：2个），行走升降油缸：（规格：YG100-63-270，数量：2个），配套动力：99～133 kW. | 0 | 购机补贴(非通用类) | 新疆维吾尔自治区 | 通过
113 | 耕整地机械 | 耕整地联合作业机械（可含施肥功能） | 联合整地机 | 3.5-4.5m双轴联合整地机，有折叠装置 | 阿克苏市光大农机有限公司 | 联合整地机 | 1ZLZ-4.3 | 1ZLZ-4.3型联合整地机：型号名称：1ZLZ-4.3型联合整地机，连接型式：牵引式，整机配置型式：缺口耙2组、圆盘耙2组、平土板2组、碎土辊3组、镇压辊3组, 整机重量：3600kg,耙片数：缺口耙2组24片、圆盘耙2组25片，耙片直径：Φ460mm，耙片间距：170mm，幅宽：4250mm，耙组最大偏角：13°，耙组最小偏角：0°，工作状态外形尺寸（长×宽×高）：6930mm×4540mm×1550mm，运输状态外形尺寸（长×宽×高）：6930mm×2770mm×2710mm，轮胎规格：20.5/70-16，轮胎数量：2个，轮距：2395 mm，折叠油缸：（规格：YG80-50-670，数量：2个），行走升降油缸：（规格：YG100-63-270，数量：2个），配套动力：95～125 kW. | 0 | 购机补贴(非通用类) | 新疆维吾尔自治区 | 通过
114 | 耕整地机械 | 耕整地联合作业机械（可含施肥功能） | 联合整地机 | 3.5-4.5m双轴联合整地机，有折叠装置 | 阿克苏市光大农机有限公司 | 联合整地机 | 1ZLZ-3.6 | 1ZLZ-3.6型联合整地机：型号名称：1ZLZ-3.6型联合整地机，连接型式：牵引式，整机配置型式：缺口耙2组、圆盘耙2组、平土板2组、碎土辊3组、镇压辊3组, 整机重量：3350kg,耙片数：缺口耙2组20片、圆盘耙2组21片，耙片直径：Φ460mm，耙片间距：170mm，幅宽：3600mm，耙组最大偏角：13°，耙组最小偏角：0°，工作状态外形尺寸（长×宽×高）：6930mm×6210mm×1570mm，运输状态外形尺寸（长×宽×高）：6930mm×4330mm×1550mm，轮胎规格：20.5/70-16，轮胎数量：2个，轮距：2395 mm，折叠油缸：（规格：YG80-50-670，数量：2个），行走升降油缸：（规格：YG100-63-270，数量：2个），配套动力：80～103 kW. | 0 | 购机补贴(非通用类) | 新疆维吾尔自治区 | 通过
115 | 耕整地机械 | 耕整地联合作业机械（可含施肥功能） | 联合整地机 | 7.5m及以上双轴联合整地机，有折叠装置 | 阿克苏市光大农机有限公司 | 联合整地机 | 1ZLZD-8.6 | 1ZLZD-8.6型联合整地机：型号名称：1ZLZD-8.6型联合整地机，连接型式：牵引式，整机配置型式：缺口耙4组、圆盘耙4组、平土板3组、碎土辊7组、镇压辊7组, 整机重量：6400kg,耙片数：缺口耙4组46片、圆盘耙4组49片，耙片直径：Φ460mm，耙片间距：170mm，幅宽：8600mm，耙组最大偏角：13°，耙组最小偏角：0°，工作状态外形尺寸（长×宽×高）：7460mm×8920mm×1630mm，运输状态外形尺寸（长×宽×高）：7460mm×4080mm×4190mm，轮胎规格：20.5/70-16，轮胎数量：4个，轮距：865-1455-865 mm，折叠油缸：（规格：YG80-50-670，数量：4个），行走升降油缸：（规格：YG100-63-270，数量：2个），配套动力：188～246 kW. | 0 | 购机补贴(非通用类) | 新疆维吾尔自治区 | 通过
116 | 耕整地机械 | 耕整地联合作业机械（可含施肥功能） | 联合整地机 | 7.5m及以上双轴联合整地机，有折叠装置 | 阿克苏市光大农机有限公司 | 联合整地机 | 1ZLZD-8.0 | 1ZLZD-8.0型联合整地机：型号名称：1ZLZD-8.0型联合整地机，连接型式：牵引式，整机配置型式：缺口耙4组、圆盘耙4组、平土板3组、碎土辊7组、镇压辊7组, 整机重量：6100kg,耙片数：缺口耙4组44片、圆盘耙4组47片，耙片直径：Φ460mm，耙片间距：170mm，幅宽：8100mm，耙组最大偏角：13°，耙组最小偏角：0°，工作状态外形尺寸（长×宽×高）：7460mm×8320mm×1630mm，运输状态外形尺寸（长×宽×高）：7460mm×4080mm×3860mm，轮胎规格：20.5/70-16，轮胎数量：4个，轮距：865-1455-865 mm，折叠油缸：（规格：YG80-50-670，数量：4个），行走升降油缸：（规格：YG100-63-270，数量：2个），配套动力：177～232 kW. | 0 | 购机补贴(非通用类) | 新疆维吾尔自治区 | 通过
117 | 耕整地机械 | 耕整地联合作业机械（可含施肥功能） | 联合整地机 | 7.5m及以上双轴联合整地机，有折叠装置 | 阿克苏市光大农机有限公司 | 联合整地机 | 1ZLZD-7.6 | 1ZLZD-7.6型联合整地机：型号名称：1ZLZD-7.6型联合整地机，连接型式：牵引式，整机配置型式：缺口耙4组、圆盘耙4组、平土板3组、碎土辊5组、镇压辊5组, 整机重量：5800kg,耙片数：缺口耙4组42片、圆盘耙4组45片，耙片直径：Φ460mm，耙片间距：170mm，幅宽：7740mm，耙组最大偏角：13°，耙组最小偏角：0°，工作状态外形尺寸（长×宽×高）：7460mm×7860mm×1630mm，运输状态外形尺寸（长×宽×高）：7460mm×4080mm×3640mm，轮胎规格：20.5/70-16，轮胎数量：4个，轮距：865-1455-865 mm，折叠油缸：（规格：YG80-50-670，数量：4个），行走升降油缸：（规格：YG100-63-270，数量：2个），配套动力：162～217 kW | 0 | 购机补贴(非通用类) | 新疆维吾尔自治区 | 通过
118 | 耕整地机械 | 耕整地联合作业机械（可含施肥功能） | 联合整地机 | 6.5-7.5m双轴联合整地机，有折叠装置 | 阿克苏市光大农机有限公司 | 联合整地机 | 1ZLZD-7.2 | 1ZLZD-7.2型联合整地机：型号名称：1ZLZD-7.2型联合整地机，连接型式：牵引式，整机配置型式：缺口耙4组、圆盘耙4组、平土板3组、碎土辊5组、镇压辊5组, 整机重量：5500kg,耙片数：缺口耙4组40片、圆盘耙4组43片，耙片直径：Φ460mm，耙片间距：170mm，幅宽：7380mm，耙组最大偏角：13°，耙组最小偏角：0°，工作状态外形尺寸（长×宽×高）：7460mm×7520mm×1630mm，运输状态外形尺寸（长×宽×高）：7460mm×4080mm×3450mm，轮胎规格：20.5/70-16，轮胎数量：4个，轮距：865-1455-865 mm，折叠油缸：（规格：YG80-50-670，数量：4个），行走升降油缸：（规格：YG100-63-270，数量：2个），配套动力：162～206 kW. | 0 | 购机补贴(非通用类) | 新疆维吾尔自治区 | 通过
119 | 耕整地机械 | 耕整地联合作业机械（可含施肥功能） | 联合整地机 | 6.5-7.5m双轴联合整地机，有折叠装置 | 阿克苏市光大农机有限公司 | 联合整地机 | 1ZLZD-6.8 | 1ZLZD-6.8型联合整地机：型号名称：1ZLZD-6.8型联合整地机，连接型式：牵引式，整机配置型式：缺口耙4组、圆盘耙4组、平土板3组、碎土辊5组、镇压辊5组, 整机重量：5200kg,耙片数：缺口耙4组38片、圆盘耙4组41片，耙片直径：Φ460mm，耙片间距：170mm，幅宽：7000mm，耙组最大偏角：13°，耙组最小偏角：0°，工作状态外形尺寸（长×宽×高）：7460mm×7100mm×1630mm，运输状态外形尺寸（长×宽×高）：7460mm×4080mm×3260mm，轮胎规格：20.5/70-16，轮胎数量：4个，轮距：865-1455-865 mm，折叠油缸：（规格：YG80-50-670，数量：4个），行走升降油缸：（规格：YG100-63-270，数量：2个），配套动力：150～195 kW. | 0 | 购机补贴(非通用类) | 新疆维吾尔自治区 | 通过
120 | 耕整地机械 | 耕整地联合作业机械（可含施肥功能） | 联合整地机 | 6.5-7.5m双轴联合整地机，有折叠装置 | 阿克苏市光大农机有限公司 | 联合整地机 | 1ZLZD-6.5 | 1ZLZD-6.5型联合整地机：型号名称：1ZLZD-6.5型联合整地机，连接型式：牵引式，整机配置型式：缺口耙4组、圆盘耙4组、平土板3组、碎土辊5组、镇压辊5组, 整机重量：4900kg,耙片数：缺口耙4组36片、圆盘耙4组39片，耙片直径：Φ460mm，耙片间距：170mm，幅宽：6600mm，耙组最大偏角：13°，耙组最小偏角：0°，工作状态外形尺寸（长×宽×高）：7460mm×7000mm×1630mm，运输状态外形尺寸（长×宽×高）：7460mm×4080mm×3200mm，轮胎规格：20.5/70-16，轮胎数量：4个，轮距：865-1455-865 mm，折叠油缸：（规格：YG80-50-670，数量：4个），行走升降油缸：（规格：YG100-63-270，数量：2个），配套动力：147～188 kW. | 0 | 购机补贴(非通用类) | 新疆维吾尔自治区 | 通过
121 | 耕整地机械 | 耕整地联合作业机械（可含施肥功能） | 联合整地机 | 5.5-6.5m双轴联合整地机，有折叠装置 | 阿克苏市光大农机有限公司 | 联合整地机 | 1ZLZD-6.0 | 1ZLZD-6.0型联合整地机：型号名称：1ZLZD-6.0型联合整地机，连接型式：牵引式，整机配置型式：缺口耙4组、圆盘耙4组、平土板3组、碎土辊5组、镇压辊5组, 整机重量：4600kg,耙片数：缺口耙4组34片、圆盘耙4组35片，耙片直径：Φ460mm，耙片间距：170mm，幅宽：6000mm，耙组最大偏角：13°，耙组最小偏角：0°，工作状态外形尺寸（长×宽×高）：7460mm×7000mm×1630mm，运输状态外形尺寸（长×宽×高）：7460mm×4080mm×3200mm，轮胎规格：20.5/70-16，轮胎数量：4个，轮距：865-1455-865 mm，折叠油缸：（规格：YG80-50-670，数量：4个），行走升降油缸：（规格：YG100-63-270，数量：2个），配套动力：132～173 kW. | 0 | 购机补贴(非通用类) | 新疆维吾尔自治区 | 通过
122 | 耕整地机械 | 耕整地联合作业机械（可含施肥功能） | 联合整地机 | 5.5-6.5m双轴联合整地机，有折叠装置 | 阿克苏市光大农机有限公司 | 联合整地机 | 1ZLZD-5.6 | 1ZLZD-5.6型联合整地机：型号名称：1ZLZD-5.6型联合整地机，连接型式：牵引式，整机配置型式：缺口耙4组、圆盘耙4组、平土板3组、碎土辊4组、镇压辊4组, 整机重量：4500kg,耙片数：缺口耙4组32片、圆盘耙4组33片，耙片直径：Φ460mm，耙片间距：170mm，幅宽：5600mm，耙组最大偏角：13°，耙组最小偏角：0°，工作状态外形尺寸（长×宽×高）：7400mm×5800mm×1500mm，运输状态外形尺寸（长×宽×高）：7400mm×3530mm×2830mm，轮胎规格：20.5/70-16，轮胎数量：4个，轮距：865-1455-865 mm，折叠油缸：（规格：YG80-50-670，数量：4个），行走升降油缸：（规格：YG100-63-270，数量：2个），配套动力：125～162 kW. | 0 | 购机补贴(非通用类) | 新疆维吾尔自治区 | 通过
123 | 饲料（草）收获加工运输设备 | 饲料（草）加工机械 | 饲料混合机 | 2m³及以上卧式（双轴）混合机 | 内蒙古汇楠机械有限公司 | 饲料混合机 | 9HWS-1300 | 型号名称：9HWS-1300型饲料混合机，结构型式：卧式双轴螺旋，外形尺寸（长×宽×高）：2880mm×1200mm×1500mm，混合轴工作段长度：1980mm，混合轴数量：2个，混合轴额定转速：18r/min，整机质量：750kg，配套动力：7.5kW，混合室容积：2.1m³，额定批次混合量：1150kg | 7.5 | 购机补贴(非通用类) | 内蒙古自治区 | 通过
124 | 饲料（草）收获加工运输设备 | 饲料（草）加工机械 | 饲料混合机 | 2m³及以上卧式（单轴）混合机 | 内蒙古汇楠机械有限公司 | 饲料混合机 | 9HWD-1300 | 型号名称：9HWD-1300型饲料混合机，结构型式：卧式单轴螺带，外形尺寸（长×宽×高）：2750mm×1200mm×1400mm，混合轴工作段长度：1980mm，混合轴数量：1个，混合轴额定转速：18r/min，整机质量620kg，配套动力7.5kW，混合室容积：2.1m³，额定批次混合量：1150kg。 | 7.5 | 购机补贴(非通用类) | 内蒙古自治区 | 通过
125 | 种植业废弃物处理设备 | 农田废弃物收集设备 | 残膜回收机 | 工作幅宽1.8m及以上；带秸秆还田功能，有残膜收集机构且具有打包功能。 | 石河子市光大农机有限公司 | 残膜回收打捆与秸秆粉碎还田联合作业机 | 11CMJD-2.0 | 捡拾机构型式：/ 导轨弹齿式、配套动力 KW 75-95 外形尺寸（工作状态，长×宽×高)mm：5500×3280×1950；结构质量（kg）：4500 工作幅宽MM 2050MM 残膜机回收机构型式 弹齿式 结构切碎机构型式 甩刀式，集膜箱总容积 1.04m³ | 0 | 购机补贴(非通用类) | 新疆维吾尔自治区 | 通过
126 | 种植业废弃物处理设备 | 农田废弃物收集设备 | 残膜回收机 | 工作幅宽1.8m及以上；带秸秆还田功能具有残膜收集机构。 | 石河子市光大农机有限公司 | 残膜回收与秸秆粉碎还田联合作业机 | 1CMJ-2.0 | 挂接方式：牵引式 外形尺寸（工作状态，长×宽×高)mm：4980×3210×3300；结构质量（kg）：3500 工作幅宽MM 2050MM 轮距MM 2780MM 轮胎规格 7.50-16 残膜机回收结构方式 打杆、残膜回收式 结构切碎机构型式 甩刀式 | 0 | 购机补贴(非通用类) | 新疆维吾尔自治区 | 通过
127 | 田间管理机械 | 植保机械 | 喷雾机 | 药箱容积≥1000L,喷幅半径≥6m,牵引风送式 | 阿克苏大洋新兴农业科技有限公司 | 风送式喷雾机 | 3WGF-1000型风送式果园喷雾机 | 结构形式：牵引式；外形尺寸（mm）:3000*1380*1260；工作压力（MPa）：1-3；液泵结构形式：三缸柱塞泵；风机叶轮直径（mm）：700；药箱容积（L）：1000；喷头：14个；喷幅（m）：30； |  | 购机补贴(非通用类) | 新疆维吾尔自治区 | 通过
128 | 田间管理机械 | 植保机械 | 喷雾机 | 药箱容积≥1000L,喷幅半径≥6m,牵引风送式 | 阿克苏大洋新兴农业科技有限公司 | 风送式喷雾机 | 3WGF-1500型风送式果园喷雾机 | 结构形式：牵引式；外形尺寸（mm）:3330*1340*1320；工作压力（MPa）：1-3；液泵结构形式：三缸柱塞泵；风机叶轮直径（mm）：700；药箱容积（L）：1500；喷头：14个；喷幅（m）：30； |  | 购机补贴(非通用类) | 新疆维吾尔自治区 | 通过
129 | 田间管理机械 | 植保机械 | 喷雾机 | 药箱容积≥1000L,喷幅半径≥6m,牵引风送式 | 阿克苏大洋新兴农业科技有限公司 | 风送式喷雾机 | 3WGF-2000型风送式果园喷雾机 | 结构形式：牵引式；外形尺寸（mm）:3400*1300*1350；工作压力（MPa）：1-3；液泵结构形式：三缸柱塞泵；风机叶轮直径（mm）：800；药箱容积（L）：2000；喷头：14个；喷幅（m）：30； |  | 购机补贴(非通用类) | 新疆维吾尔自治区 | 通过
130 | 耕整地机械 | 耕整地联合作业机械（可含施肥功能） | 联合整地机 | 3.5-4.5m双轴联合整地机 | 石河子市光大农机有限公司 | 联合整地机 | 1ZL-4.3 | 配套动力范围（kW）：96-125；外形尺寸（工作状态，长×宽×高)mm：6880×4620×1400；结构质量（kg）：3600；耙片数 片缺口耙2组24片、圆盘耙2组25片，工作幅宽MM 4300，耙片间距MM 170,耙片直径MM Φ460,耙组常用偏角MM 0,耙组最大偏角MM 13,运输状态外形尺寸MM 6880×2750×2730,折叠油缸规格/ YG110,折叠油缸数量 2个，行走升降油缸规格 / YG110、行走升降油缸数量 2个 | 0 | 购机补贴(非通用类) | 新疆维吾尔自治区 | 通过
131 | 耕整地机械 | 耕整地联合作业机械（可含施肥功能） | 联合整地机 | 4.5-5.5m双轴联合整地机 | 石河子市光大农机有限公司 | 联合整地机 | 1ZL-4.8 | 配套动力范围（kW）：103-140；外形尺寸（工作状态，长×宽×高)mm：6880×5120×1400；结构质量（kg）：3950；耙片数 片缺口耙2组28片、圆盘耙2组29片，工作幅宽MM 4800，耙片间距MM 170,耙片直径MM Φ460,耙组常用偏角MM 0,耙组最大偏角MM 13,运输状态外形尺寸MM 6880×2750×2990,折叠油缸规格/ YG110,折叠油缸数量 2个，行走升降油缸规格 / YG110、行走升降油缸数量 2个 | 0 | 购机补贴(非通用类) | 新疆维吾尔自治区 | 通过
132 | 耕整地机械 | 耕整地联合作业机械（可含施肥功能） | 联合整地机 | 3.5-4.5m双轴联合整地机，有折叠装置 | 石河子市光大农机有限公司 | 联合整地机 | 1ZLZ-3.6 | 配套动力范围（kW）：80.88-102.94；外形尺寸（工作状态，长×宽×高)mm：6880×4200×1400；结构质量（kg）：3350；耙片数 片缺口耙2组22片、圆盘耙2组23片，工作幅宽M 3.6，耙片间距MM 170,耙片直径MM Φ460,耙组常用偏角MM 0,耙组最大偏角MM 13,运输状态外形尺寸MM 6880×2750×2530,折叠油缸规格/ YG110,折叠油缸数量 2个，行走升降油缸规格 / YG110、行走升降油缸数量 2个 | 0 | 购机补贴(非通用类) | 新疆维吾尔自治区 | 通过
133 | 耕整地机械 | 耕整地联合作业机械（可含施肥功能） | 联合整地机 | 3.5-4.5m双轴联合整地机，有折叠装置 | 石河子市光大农机有限公司 | 联合整地机 | 1ZLZ-4.3 | 配套动力范围（kW）：95.59-125；外形尺寸（工作状态，长×宽×高)mm：6880×4620×1400；结构质量（kg）：3600；耙片数 片缺口耙2组24片、圆盘耙2组25片，工作幅宽M 4.3，耙片间距MM 170,耙片直径MM Φ460,耙组常用偏角MM 0,耙组最大偏角MM 13,运输状态外形尺寸MM 6880×2750×2730,折叠油缸规格/ YG110,折叠油缸数量 2个，行走升降油缸规格 / YG110、行走升降油缸数量 2个 | 0 | 购机补贴(非通用类) | 新疆维吾尔自治区 | 通过
134 | 耕整地机械 | 耕整地联合作业机械（可含施肥功能） | 联合整地机 | 4.5-5.5m双轴联合整地机，有折叠装置 | 石河子市光大农机有限公司 | 联合整地机 | 1ZLZ-4.5 | 配套动力范围（kW）：99.26-132.35；外形尺寸（工作状态，长×宽×高)mm：6880×4780×1400；结构质量（kg）：3850；耙片数 片缺口耙2组26片、圆盘耙2组27片，工作幅宽M 4.5，耙片间距MM 170,耙片直径MM Φ460,耙组常用偏角MM 0,耙组最大偏角MM 13,运输状态外形尺寸MM 6880×2750×2780 ,折叠油缸规格/ YG110,折叠油缸数量 2个，行走升降油缸规格 / YG110、行走升降油缸数量 2个 | 0 | 购机补贴(非通用类) | 新疆维吾尔自治区 | 通过
135 | 耕整地机械 | 耕整地联合作业机械（可含施肥功能） | 联合整地机 | 4.5-5.5m双轴联合整地机，有折叠装置 | 石河子市光大农机有限公司 | 联合整地机 | 1ZLZ-4.8 | 配套动力范围（kW）：102.94-139.71；外形尺寸（工作状态，长×宽×高)mm：6880×5120×1400；结构质量（kg）：3950；耙片数 片缺口耙2组28片、圆盘耙2组29片，工作幅宽M 4.8，耙片间距MM 170,耙片直径MM Φ460,耙组常用偏角MM 0,耙组最大偏角MM 13,运输状态外形尺寸MM 6880×2750×2990 ,折叠油缸规格/ YG110,折叠油缸数量 2个，行走升降油缸规格 / YG110、行走升降油缸数量 2个 | 0 | 购机补贴(非通用类) | 新疆维吾尔自治区 | 通过
136 | 耕整地机械 | 耕整地联合作业机械（可含施肥功能） | 联合整地机 | 4.5-5.5m双轴联合整地机，有折叠装置 | 石河子市光大农机有限公司 | 联合整地机 | 1ZLZ-5.2 | 配套动力范围（kW）：117.65-147.06；外形尺寸（工作状态，长×宽×高)mm：6880×5330×1400；结构质量（kg）：4100 耙片数片缺口耙2组30片、圆盘耙2组31片，工作幅宽M 5.2，耙片间距MM 170,耙片直径MM Φ460,耙组常用偏角MM 0,耙组最大偏角MM 13,运输状态外形尺寸MM 6880×2750×3110 ,折叠油缸规格/ YG110,折叠油缸数量 2个，行走升降油缸规格 / YG110、行走升降油缸数量 2个 | 0 | 购机补贴(非通用类) | 新疆维吾尔自治区 | 通过
137 | 耕整地机械 | 耕整地联合作业机械（可含施肥功能） | 联合整地机 | 5.5-6.5m双轴联合整地机，有折叠装置 | 石河子市光大农机有限公司 | 联合整地机 | 1ZLZ-6.0 | 配套动力范围（kW）：132.35-172.79；外形尺寸（工作状态，长×宽×高)mm：6880×6340×1400；结构质量（kg）：4600；耙片数 片缺口耙2组34片、圆盘耙2组35片，工作幅宽M 6.0，耙片间距MM 170,耙片直径MM Φ460,耙组常用偏角MM 0,耙组最大偏角MM 13,运输状态外形尺寸MM 6880×2750×3600,折叠油缸规格/ YG110,折叠油缸数量 2个，行走升降油缸规格 / YG110、行走升降油缸数量 2个 | 0 | 购机补贴(非通用类) | 新疆维吾尔自治区 | 通过
138 | 耕整地机械 | 耕整地联合作业机械（可含施肥功能） | 联合整地机 | 5.5-6.5m双轴联合整地机，有折叠装置 | 石河子市光大农机有限公司 | 联合整地机 | 1ZLZD-6.0 | 配套动力范围（kW）：132.35-172.79；外形尺寸（工作状态，长×宽×高)mm：7460×6820×1400；结构质量（kg）：4600；耙片数 缺口耙4组36片、圆盘耙4组36片，工作幅宽MM 6000，耙片间距MM 170,耙片直径MM Φ460,耙组常用偏角MM 0,耙组最大偏角MM 13,运输状态外形尺寸MM 7460×4080×3150,折叠油缸规格/ YG110,油缸数量 4个，行走升降油缸规格 YG110 油缸数量 2个、机具配置/ 缺口耙4组、圆盘耙4组、平土板3组、碎土辊5组、镇压辊5组 | 0 | 购机补贴(非通用类) | 新疆维吾尔自治区 | 通过
139 | 耕整地机械 | 耕整地联合作业机械（可含施肥功能） | 联合整地机 | 6.5-7.5m双轴联合整地机，有折叠装置 | 石河子市光大农机有限公司 | 联合整地机 | 1ZLZD-6.8 | 配套动力范围（kW）：150.74-194.85；外形尺寸（工作状态，长×宽×高)mm：7460×7020×1400；结构质量（kg）：5200；耙片数 缺口耙4组41片、圆盘耙4组41片，工作幅宽MM 6800，耙片间距MM 170,耙片直径MM Φ460,耙组常用偏角MM 0,耙组最大偏角MM 13,运输状态外形尺寸MM 7460×4080×3260,折叠油缸规格/ YG110,油缸数量 4个，行走升降油缸规格 YG110 油缸数量 2个、机具配置/ 缺口耙4组、圆盘耙4组、平土板3组、碎土辊5组、镇压辊5组 |  | 购机补贴(非通用类) | 新疆维吾尔自治区 | 通过
140 | 耕整地机械 | 耕整地联合作业机械（可含施肥功能） | 联合整地机 | 7.5m及以上双轴联合整地机，有折叠装置 | 石河子市光大农机有限公司 | 联合整地机 | 1ZLZD-7.6 | 配套动力范围（kW）：161.76-216.91；外形尺寸（工作状态，长×宽×高)mm：7460×7770×1400；结构质量（kg）：5800；耙片数 缺口耙4组42片、圆盘耙4组45片，工作幅宽MM 4500，耙片间距MM 170,耙片直径MM Φ460,耙组常用偏角MM 0,耙组最大偏角MM 13,运输状态外形尺寸MM 7460×4340×3640,折叠油缸规格/ YG110,油缸数量 4个，行走升降油缸规格 YG110 油缸数量 2个、机具配置/ 缺口耙4组、圆盘耙4组、平土板3组、碎土辊5组、镇压辊5组 | 0 | 购机补贴(非通用类) | 新疆维吾尔自治区 | 通过
141 | 耕整地机械 | 耕整地联合作业机械（可含施肥功能） | 联合整地机 | 7.5m及以上双轴联合整地机，有折叠装置 | 石河子市光大农机有限公司 | 联合整地机 | 1ZLZD-8.0 | 配套动力范围（kW）：176.47-231.62；外形尺寸（工作状态，长×宽×高)mm：7460×8380×1400；结构质量（kg）：6100；耙片数 缺口耙4组44片、圆盘耙4组47片，工作幅宽MM 8000，耙片间距MM 170,耙片直径MM Φ460,耙组常用偏角MM 0,耙组最大偏角MM 13,运输状态外形尺寸MM 7460×4080×3860,折叠油缸规格/ YG110,油缸数量 4个，行走升降油缸规格 YG110 油缸数量 2个、机具配置/ 缺口耙4组、圆盘耙4组、平土板3组、碎土辊7组、镇压辊7组 | 0 | 购机补贴(非通用类) | 新疆维吾尔自治区 | 通过
142 | 耕整地机械 | 耕整地联合作业机械（可含施肥功能） | 联合整地机 | 7.5m及以上双轴联合整地机，有折叠装置 | 石河子市光大农机有限公司 | 联合整地机 | 1ZLZD-8.5 | 配套动力范围（kW）：187.5-246.32；外形尺寸（工作状态，长×宽×高)mm：7460×8920×1400；结构质量（kg）：6400；耙片数 缺口耙4组46片、圆盘耙4组49片，工作幅宽MM 8500，耙片间距MM 170,耙片直径MM Φ460,耙组常用偏角MM 0,耙组最大偏角MM 13,运输状态外形尺寸MM 7460×4080×4190,折叠油缸规格/ YG110,油缸数量 4个，行走升降油缸规格 YG110 油缸数量 2个、机具配置/ 缺口耙4组、圆盘耙4组、平土板3组、碎土辊7组、镇压辊7组 | 0 | 购机补贴(非通用类) | 新疆维吾尔自治区 | 通过
143 | 耕整地机械 | 耕整地联合作业机械（可含施肥功能） | 联合整地机 | 7.5m及以上双轴联合整地机，有折叠装置 | 石河子市光大农机有限公司 | 联合整地机 | 1ZLZD-9.0 | 配套动力范围（kW）：198.52-257.35；外形尺寸（工作状态，长×宽×高)mm：7460×9260×1400；结构质量（kg）：6600；耙片数 缺口耙4组48片、圆盘耙4组51片，工作幅宽MM 9000，耙片间距MM 170,耙片直径MM Φ460,耙组常用偏角MM 0,耙组最大偏角MM 13,运输状态外形尺寸MM 7460×4080×4360,折叠油缸规格/ YG110,油缸数量 4个，行走升降油缸规格 YG110 油缸数量 2个、机具配置/ 缺口耙4组、圆盘耙4组、平土板3组、碎土辊7组、镇压辊7组 | 0 | 购机补贴(非通用类) | 新疆维吾尔自治区 | 通过
144 | 耕整地机械 | 耕整地联合作业机械（可含施肥功能） | 联合整地机 | 3.5-4.5m双轴联合整地机 | 石河子市光大农机有限公司 | 联合整地机 | 1ZL-3.6 | 配套动力范围（kW）：81-103；外形尺寸（工作状态，长×宽×高)mm：6880×4200×1400；结构质量（kg）：3350；耙片数 片缺口耙2组22片、圆盘耙2组23片，工作幅宽MM 3600，耙片间距MM 170,耙片直径MM Φ460,耙组常用偏角MM 0,耙组最大偏角MM 13,运输状态外形尺寸MM 6880×2750×2530,折叠油缸规格/ YG110,折叠油缸数量 2个，行走升降油缸规格 / YG110、行走升降油缸数量 2个 | 0 | 购机补贴(非通用类) | 新疆维吾尔自治区 | 通过
145 | 耕整地机械 | 耕整地联合作业机械（可含施肥功能） | 联合整地机 | 6.5-7.5m双轴联合整地机，有折叠装置 | 石河子市光大农机有限公司 | 联合整地机 | 1ZL-7.2 | 连接型式 牵引式 整机配置形式 / 缺口耙（4）组、圆盘耙（4）组、平土板（4）组、碎土辊（5）组、镇压辊（5）组 整机重量 kg 4400 耙片数 片 86 耙片直径 ㎜ φ460 耙片间距 ㎜ 170 工作幅宽 m 7.2 耙组最小偏角 (°) 0 耙组最大偏角 (°) 13 工作状态外形尺寸（长） ㎜ 6850 工作状态外形尺寸（宽） ㎜ 7420 工作状态外形尺寸（高） ㎜ 1720 运输状态外形尺寸（长） ㎜ 6850 运输状态外形尺寸（宽） ㎜ 4760 运输状态外形尺寸（高） ㎜ 2850 轮胎规格 / 20.5/70-16 轮胎数量 个 4 轮距 ㎜ 865-1455-865 油缸规格 / YG-110 & (102*560*670) 油缸数量 个 6个(2 & 4) 配套动力 kw 135～190 | 0 | 购机补贴(非通用类) | 新疆维吾尔自治区 | 通过
146 | 耕整地机械 | 耕整地联合作业机械（可含施肥功能） | 联合整地机 | 6.5-7.5m双轴联合整地机，有折叠装置 | 石河子市光大农机有限公司 | 联合整地机 | 1ZL-6.5 | 连接型式 牵引式 整机配置形式 / 缺口耙（4）组、圆盘耙（4）组、平土板（4）组、碎土辊（5）组、镇压辊（5）组 整机重量 kg 3980 耙片数 片 76 耙片直径 ㎜ φ460 耙片间距 ㎜ 170 工作幅宽 m 6.5 耙组最小偏角 (°) 0 耙组最大偏角 (°) 13 工作状态外形尺寸（长） ㎜ 5450 工作状态外形尺寸（宽） ㎜ 6650 工作状态外形尺寸（高） ㎜ 1400 运输状态外形尺寸（长） ㎜ 5450 运输状态外形尺寸（宽） ㎜ 4080 运输状态外形尺寸（高） ㎜ 3260 轮胎规格 / 20.5/70-16 轮胎数量 个 4 轮距 ㎜ 865-1455-865 油缸规格 / YG-110 & 102*560*670 油缸数量 个 6个(2 & 4) 配套动力 kw 120～160 | 0 | 购机补贴(非通用类) | 新疆维吾尔自治区 | 通过
147 | 耕整地机械 | 耕整地联合作业机械（可含施肥功能） | 联合整地机 | 5.5-6.5m双轴联合整地机，有折叠装置 | 石河子市光大农机有限公司 | 联合整地机 | 1ZL-5.6 | 型号名称 / 1ZL-5.6 联合整地机 , 连接型式 牵引式 整机配置形式 / 缺口耙（2）组、圆盘耙（2）组、平土板（2）组、碎土辊（4）组、镇压辊（4）组 整机重量 3200 kg,耙片数 68 片,耙片直径 φ460 ㎜,耙片间距 170 ㎜ 工作幅宽 5.6 m 耙组最小偏角 0 (°) ,耙组最大偏角 13 (°),工作状态外形尺寸（长） 5050 ㎜,工作状态外形尺寸（宽） 5700 ㎜ 工作状态外形尺寸（高） 1380 ㎜,运输状态外形尺寸（长） 5050 ㎜ 运输状态外形尺寸（宽） 2530 ㎜,运输状态外形尺寸（高）2450 ㎜ 轮胎规格 / 20.5/70-16 ,轮胎数量 个 2 ,轮距 2380 ㎜,油缸规格 / YG-110 & 102*560*670 油缸数量 个 4个(2 & 2) ,配套动力 85～135 kw | 0 | 购机补贴(非通用类) | 新疆维吾尔自治区 | 通过
148 | 种植业废弃物处理设备 | 农田废弃物收集设备 | 残膜回收机 | 工作幅宽1.8m及以上；带秸秆还田功能，有残膜收集机构且具有打包功能。 | 常州汉森机械股份有限公司 | 农田地膜回收作业机 | 4JMLQ-210 | 配套动力：66-120kw，外形尺寸（长x宽x高）：4740x3300x2110mm，工作幅宽：2100mm，运输间隙：≥260mm，集膜箱总容积：0.85立方米，捡拾机构形式：单级链捡拾+振动清选+卷膜收集 | 0 | 购机补贴(非通用类) | 江苏省 | 通过
149 | 种植业废弃物处理设备 | 农田废弃物收集设备 | 残膜回收机 | 工作幅宽1.8m及以上；带秸秆还田功能，有残膜收集机构且具有打包功能。 | 常州汉森机械股份有限公司 | 农田地膜回收作业机 | 4JMLE-210 | 配套动力：66-120kw，外形尺寸（长x宽x高）：4880x3180x2390mm，工作幅宽：2100mm，运输间隙：≥260mm，集膜箱总容积：0.85立方米，捡拾机构形式：单级链捡拾+振动清选+卷膜收集 |  | 购机补贴(非通用类) | 江苏省 | 通过
150 | 收获机械 | 油料作物收获机械 | 花生收获机 | 联合收获机 | 临沭县东泰机械有限公司 | 自走式花生联合收获机 | 4HD-2 | 结构型式：自走履带式半喂入；配备安徽全柴国三发动机，功率：33.8KW；外观尺寸(长×宽×高)：4530×1980×2550mm；工作幅宽：600mm；挖掘机构：铲式；分离机构：抖杆式；摘果机构：对辊式；清选机构：振动分离式；集果方式：机械； | 33.8 | 购机补贴(非通用类) | 山东省 | 通过
151 | 耕整地机械 | 耕地机械 | 旋耕机 | 单轴1.5-2m旋耕机 | 河北神耕机械有限公司 | 旋耕机 | 1GN-160 | 型号名称：1GN-160型旋耕机； 结构形式：框架式； 外形尺寸（长X宽X高）：980X1945X1050mm； 作业速度范围：0.56~1.39 m/s； 工作幅宽：160cm； 耕深：旱耕8~16cm；水耕10~18cm； 刀轴型式：单轴型； 传动方式：中间齿轮传动； 刀轴连接型式：接盘式； 运输方式：普通型； 刀辊设计转速：228（n动=540，锥伞齿轮传动比16：24）r/min、 228（n动=720，锥伞齿轮传动比13：26）r/min； 刀辊最大回转半径:225mm； 刀辊总安装刀数-旋耕:42把； 旋耕刀型号:IT225； 配套拖拉机标定功率：29.4~33.0KW； 配套拖拉机动力输出轴转速：540,720r/min； | 0 | 购机补贴(通用类) | 河北省 | 通过
152 | 耕整地机械 | 耕整地联合作业机械（可含施肥功能） | 联合整地机 | 5.5m及以上双轴联合整地机 | 石河子开发区银燕节水材料有限责任公司 | 联合整地机 | 1ZL-5.6 | 作业幅宽.5.6 |  | 购机补贴(非通用类) | 新疆维吾尔自治区 | 通过
153 | 种植业废弃物处理设备 | 农田废弃物收集设备 | 残膜回收机 | 工作幅宽1.8m及以上；带秸秆还田功能具有残膜收集机构。 | 新疆金天成机械装备有限公司 | 残膜回收与秸秆粉碎还田联合作业机 | 4CMJ-2.0 | 型号名称：4CMJ-2.0 型残膜回收与秸秆粉碎还田联合作业机 挂接方式：（结构型式） 牵引式 工作状态外形尺寸（长×宽×高）：5575×2800×2140mm 工作幅宽：2000mm 轮距： 2415mm 轮胎规格： 680×260.B-1 |  | 购机补贴(非通用类) | 新疆生产建设兵团 | 通过
154 | 饲料（草）收获加工运输设备 | 饲料（草）加工机械 | 铡草机 | 6-9t/h铡草机 | 郑州市牧昌农业机械制造有限公司 | 铡草机 | 9Z-6.5 | 结构形式：盘式，结构质量：330kg，配套动力：7.5kw，外形尺寸(长×宽×高)：2160×1820×2880mm，生产率≥6550kg/h，喂入口宽度270mm，主轴额定转速650r/min，喂入辊转速350r/min，喂入方式：喂入辊自动喂入，动刀片数量3个，圆盘或滚筒直径（含刀片）1020mm，设计切草长度18/27/32/48mm | 7.5 | 购机补贴(非通用类) | 河南省 | 通过
155 | 饲料（草）收获加工运输设备 | 饲料（草）加工机械 | 铡草机 | 9-15t/h铡草机 | 郑州市牧昌农业机械制造有限公司 | 铡草机 | 9Z-10 | 结构型式：盘式，配套动力：15kw，外形尺寸(长×宽×高）：3380×1730×3950mm，生产率≥10200kg/h，喂入口宽度350mm，主轴额定转速500r/min，喂入辊额定转速350r/min，动刀片数量3个，圆盘或滚筒直径（含刀片）1200mm | 15 | 购机补贴(非通用类) | 河南省 | 通过
156 | 饲料（草）收获加工运输设备 | 饲料（草）加工机械 | 铡草机 | 15-20t/h铡草机 | 郑州市牧昌农业机械制造有限公司 | 铡草机 | 9Z-15 | 结构形式：盘式，结构质量：980kg，配套动力：18.5kw，外形尺寸(长×宽×高)：3390×2200×4130mm，生产率≥15100kg/h，喂入口宽度400mm，主轴额定转速500r/min，喂入辊转速350r/min，喂入方式：喂入辊自动喂入，动刀片数量3个，圆盘或滚筒直径（含刀片）1300mm，设计切草长度18/27/32/48mm | 18.5 | 购机补贴(非通用类) | 河南省 | 通过
157 | 耕整地机械 | 耕整地联合作业机械（可含施肥功能） | 联合整地机 | 7.5m及以上双轴联合整地机，有折叠装置 | 石河子开发区银燕节水材料有限责任公司 | 联合整地机 | 1ZL-8.0 | 作业幅宽8米 折叠 |  | 购机补贴(非通用类) | 新疆维吾尔自治区 | 通过
158 | 饲料（草）收获加工运输设备 | 饲料（草）加工机械 | 饲料（草）粉碎机 | 6-10t/h揉丝机 | 郑州市牧昌农业机械制造有限公司 | 秸秆揉丝机 | 9ZR-6.5 | 结构型式:铡切揉搓式,外形尺寸（长×宽×高）:2100×700×1030mm,配套动力额定功率:7.5kW,配套动力额定转速:1470r/min,主轴额定转速:2860r/min,生产率:≥6500kg/h,传动方式:皮带传动,转子直径（不带锤片）:185mm,转子宽度:360mm,转子工作直径: 250mm,锤片数量:92片,喂入方式:自动喂入,刀片数量（适用时）:3,铡切机构型式（适用时）:滚筒式,揉搓机构型式（适用时）:揉搓式 | 7.5 | 购机补贴(非通用类) | 河南省 | 通过
159 | 饲料（草）收获加工运输设备 | 饲料（草）加工机械 | 饲料（草）粉碎机 | 4-6t/h揉丝机 | 郑州豫飞达机械制造有限公司 | 秸秆揉丝机 | 9ZR-4 | 结构型式:铡切揉搓式,外形尺寸（长×宽×高）:1750×580×900mm,配套动力额定功率:4kW,配套动力额定转速:2860r/min,主轴额定转速:2860r/min,生产率:≥4000kg/h,传动方式:皮带传动,转子直径（不带锤片）:145mm,转子宽度:240mm,转子工作直径:210mm,锤片数量:36片,喂入方式:自动喂入,刀片数量（适用时）:4,铡切机构型式（适用时）:滚筒式,揉搓机构型式（适用时）:锤片式 | 4 | 购机补贴(非通用类) | 河南省 | 通过
160 | 饲料（草）收获加工运输设备 | 饲料（草）加工机械 | 饲料（草）粉碎机 | 6-10t/h揉丝机 | 郑州豫飞达机械制造有限公司 | 秸秆揉丝机 | 9ZR-6.5 | 结构型式:铡切揉搓式,外形尺寸（长×宽×高）:2100×685×1030mm,配套动力额定功率:7.5kW,配套动力额定转速:1470r/min,主轴额定转速:3200r/min,生产率:≥6500kg/h,传动方式:皮带传动,转子直径（不带锤片）:180mm,转子宽度:360mm,转子工作直径:245mm,锤片数量:44片,喂入方式:自动喂入,刀片数量（适用时）:4,铡切机构型式（适用时）:滚筒式,揉搓机构型式（适用时）:锤片式 | 7.5 | 购机补贴(非通用类) | 河南省 | 通过
161 | 饲料（草）收获加工运输设备 | 饲料（草）加工机械 | 全混合日粮制备机 | 4-7m³饲料全混合日粮制备机 | 郑州一科重工机械制造有限公司 | 全混日粮搅拌机 | 9JGW-5 | 结构：固定式，搅拌仓容积5.3m³，搅拌仓仓体外形尺寸(长×宽×高)：2720×1670×1620mm，配套动力型式： 电机，配套动力功率：15kw，配套动力转速：1440r/min，搅龙数量1个 | 15 | 购机补贴(非通用类) | 河南省 | 通过
162 | 饲料（草）收获加工运输设备 | 饲料（草）加工机械 | 全混合日粮制备机 | 9-12m³饲料全混合日粮制备机 | 郑州一科重工机械制造有限公司 | 全混日粮搅拌机 | 9JGW-10 | 结构：固定式，搅拌仓容积10.2m³，搅拌仓仓体外形尺寸(长×宽×高)：3360×2100×2020mm，配套动力型式： 电机，配套动力功率：18.5kw，配套动力转速：1440r/min，搅龙数量：1个 | 18.5 | 购机补贴(非通用类) | 河南省 | 通过
163 | 饲料（草）收获加工运输设备 | 饲料（草）加工机械 | 全混合日粮制备机 | 12m³及以上饲料全混合日粮制备机 | 郑州一科重工机械制造有限公司 | 全混日粮搅拌机 | 9JGW-13 | 结构：固定式，搅拌仓容积：13.2m³，搅拌仓仓体外形尺寸(长×宽×高)：4020×2100×2170mm，配套动力型式： 电机r，配套动力功率：22kw，配套动力转速：1440r/min，搅龙数量：1个 | 22 | 购机补贴(非通用类) | 河南省 | 通过
164 | 饲料（草）收获加工运输设备 | 饲料（草）加工机械 | 全混合日粮制备机 | 4-7m³饲料全混合日粮制备机 | 郑州一科重工机械制造有限公司 | 全混日粮搅拌机 | 9JGL-5 | 结构：固定式，搅拌仓容积:5m³，搅拌仓仓体外形尺寸(长×宽×高)：2550×1750×1500mm，配套动力型式：电机，配套动力功率：15kw，配套动力转速：1440r/min，搅龙数量1个 | 15 | 购机补贴(非通用类) | 河南省 | 通过
165 | 饲料（草）收获加工运输设备 | 饲料（草）加工机械 | 全混合日粮制备机 | 9-12m³饲料全混合日粮制备机 | 郑州一科重工机械制造有限公司 | 全混日粮搅拌机 | 9JGL-10 | 结构：固定式，搅拌仓容积：10m³，搅拌仓仓体外形尺寸(长×宽×高)：3200×2190×2160mm，配套动力型式：电机，配套动力功率：22kw，配套动力转速：1440r/min，搅龙数量：1个 | 10 | 购机补贴(非通用类) | 河南省 | 通过
166 | 饲料（草）收获加工运输设备 | 饲料（草）加工机械 | 全混合日粮制备机 | 12m³及以上饲料全混合日粮制备机 | 郑州一科重工机械制造有限公司 | 全混日粮搅拌机 | 9JGL-13 | 结构：固定式，搅拌仓容积：13m³，搅拌仓仓体外形尺寸(长×宽×高)：3800×2280×2210mm，配套动力型式：电机，配套动力功率 ：30kw，配套动力转速：1440r/min，搅龙数量1个 | 30 | 购机补贴(非通用类) | 河南省 | 通过
167 | 饲料（草）收获加工运输设备 | 饲料（草）收获机械 | 打（压）捆机 | 压缩室截面积（宽×高）0.162m2及以上方捆捡拾压捆机 | 内蒙古麦圈农牧业机械有限公司 | 小半径捡拾破碎打捆机 | 9YJF-2.2B | 配套动力范围（kW）：52；工作状态外形尺寸（长×宽×高）mm：4400×2400×1700；结构质量（kg）：2580；挂接方式：牵引式悬挂式；捡拾宽度：2200mm；喂入口宽度：2200mm；捡拾器结构型式：锤爪式；喂入器结构型式：拨叉喂入机构；打结器型式：D型；打结器数量：2；压缩室截面尺寸（宽×高）mm：450×360 |  | 购机补贴(通用类) | 内蒙古自治区 | 通过
168 | 田间管理机械 | 植保机械 | 喷雾机 | 50-100马力自走式四轮转向喷杆喷雾机 | 山东约翰迪农业装备有限公司 | 喷杆式喷雾机 | 3WPZ-800A型自走式喷杆喷雾机 | 品目：喷杆喷雾机；型号规格：3WPZ-800A； 结构型式：自走式； 配套动力：四缸直列水冷四冲程柴油机；标定功率（kW）：36.8；标定转速（r/min）：2400；外形尺寸（长×宽×高)mm：6750×1960×3000；结构质量（kg）：2200；药箱容积：800L；喷杆长度m：15；配套喷头型式：金属；配套喷头数量：30；喷杆长度：15m；喷杆升降机构型式：液压升降；喷杆折叠机构型式：液压折叠；配套泵结构型式：三缸柱塞泵；配套泵流量：36-81L/min；离合器型式：干式；制动器型式：鼓刹；驱动方式/转向方式：四轮驱动/四轮转向；驾驶室：无；前/后最大轮距m：1.56；轴距m：2.2；前/后轮胎规格(分别填写)：1080*120/1080*120；前/后轮胎型式:充气橡胶轮胎；蓄电池类型：铅酸蓄电池；蓄电池容量：45Ah；标称电压V：12x2（串联）；离地间隙m:1.06 | 36.8 | 购机补贴(通用类) | 山东省 | 通过
169 | 田间管理机械 | 植保机械 | 喷雾机 | 100马力及以上自走式四轮转向喷杆喷雾机 | 山东约翰迪农业装备有限公司 | 喷杆式喷雾机 | 3WPZ-1000A型自走式喷杆喷雾机 | 品目：喷杆喷雾机；型号规格：3WPZ-1000A； 结构型式：自走式； 配套动力：四缸直列水冷四冲程柴油机；标定功率（kW）：74；标定转速（r/min）：2400；外形尺寸（长×宽×高)mm：5420×2280×3170；结构质量（kg）：2200；药箱容积：1000L；喷杆喷幅m：20；配套喷头型式：金属；配套喷头数量：40；喷杆长度：20m；喷杆升降机构型式：液压升降；喷杆折叠机构型式：液压折叠；配套泵名称：隔膜泵；配套泵型式：隔膜泵；配套泵流量：160L；离合器型式：干式；制动器型式：鼓刹；驱动方式/转向方式：四轮驱动/四轮转向；驾驶室：无；前/后最大轮距m：1.85；轴距m：2.5；前/后轮胎规格(分别填写)：1440*130/1440*130；前/后轮胎型式:充气橡胶轮胎；蓄电池类型：铅酸蓄电池；蓄电池容量：45Ah；标称电压V：12x2（串联）；离地间隙m:1.06 | 74 | 购机补贴(通用类) | 山东省 | 通过
170 | 田间管理机械 | 植保机械 | 喷雾机 | 100马力及以上自走式四轮转向喷杆喷雾机 | 山东约翰迪农业装备有限公司 | 喷杆式喷雾机 | 3WPZ-1400型自走式喷杆喷雾机 | 品目：喷杆喷雾机；型号规格：3WPZ-1400； 结构型式：自走式； 配套动力：四缸直列水冷四冲程柴油机；标定功率（kW）：74；标定转速（r/min）：2400；外形尺寸（长×宽×高)mm：6300×2350×3030；结构质量（kg）：3100；药箱容积：1400L；喷杆喷幅m：25；配套喷头型式：金属；配套喷头数量：50；喷杆长度：25m；喷杆升降机构型式：液压升降；喷杆折叠机构型式：液压折叠；配套泵名称：隔膜泵；配套泵型式：隔膜泵；配套泵流量：160L；离合器型式：干式；制动器型式：鼓刹；驱动方式/转向方式：四轮驱动/四轮转向；驾驶室形式：密封式；前/后最大轮距m：1.9；轴距m：2.5；前/后轮胎规格(分别填写)：1600*130/1600*130；前/后轮胎型式:气胎轮；蓄电池类型：铅酸蓄电池；蓄电池容量：45Ah；标称电压V：12x2（串联）；离地间隙m:0.92 | 74 | 购机补贴(通用类) | 山东省 | 通过
171 | 饲料（草）收获加工运输设备 | 饲料（草）收获机械 | 搂草机 | 4.5m及以上旋转式搂草机 | 保定冀旋农机装备有限公司 | 旋转式搂草机 | 9LX-780 | 结构形式：旋转式，挂接方式：牵引式，折叠机构形式：液压式，搂齿数量：192，搂草盘数量：2个，搂草盘直径：3400mm，搂幅：7.2m，配套动力范围： 60-80kW，作业速度范围：5-20Km/h |  | 购机补贴(非通用类) | 河北省 | 通过
172 | 饲料（草）收获加工运输设备 | 饲料（草）收获机械 | 搂草机 | 4.5m及以上旋转式搂草机 | 保定冀旋农机装备有限公司 | 旋转式搂草机 | 9LX-740 | 结构形式：旋转式，挂接方式：牵引式，折叠机构形式：液压式，搂齿数量：192，搂草盘数量：2个，搂草盘直径：3200mm，搂幅：6.8m，配套动力范围： 60-80kW，作业速度范围：5-20Km/h |  | 购机补贴(非通用类) | 河北省 | 通过
173 | 农田基本建设机械 | 平地机械（限与拖拉机配套） | 平地机 | 幅宽3m及以上激光或卫星平地机 | 保定冀旋农机装备有限公司 | 卫星平地机 | 12PW-400B | 工作状态外形尺寸：4600×4088×1730mm，结构形式：牵引式，最大作业幅宽：4000mm，配套拖拉机功率：≥140kW，配套拖拉机动力输出轴转速：540/720/850r/min，控制方式：卫星控制，平地铲型式：直顺铲，平地铲铲刃长度：4000mm，平地铲高度：800mm，平地铲最大提升高度：550mm，车载计算机型号：HT-1000，卫星接收机型号：HT-100R，卫星接收机接收信号源：北斗，GPS，GLONASS，移动基站频率：450-470MHz，移动基站功率：0.001KW，控制器型号：CB1000，液压泵型号：KGP2E2-D-25Z5L5，分配器型号：4WE10G31B/CG12N9Z5L，油缸型号：80-50-450，运输间隙：≥270mm，轮胎型号：10.0/75-15.3，轮胎数量：4个 |  | 购机补贴(非通用类) | 河北省 | 通过
174 | 收获机械 | 粮食作物收获机械 | 薯类收获机 | 1.5m及以上分段式薯类收获机 | 青岛恒祺现代农业科技有限公司 | 马铃薯收获机 | 4U-160DL | 型号名称：4U-160DL型马铃薯收获机；工作状态外形尺寸(长×宽×高)：2600mm×1900mm×1110mm；配套（发动机额定）功率：44～88.2kW;结构型式：悬挂式挖掘机；工作幅宽：1600mm；挖掘铲型式：振动式平铲；输送装置型式：输送链式；清选分离装置型式：输送链式格栅筛。 |  | 购机补贴(非通用类) | 山东青岛 | 通过
175 | 种植施肥机械 | 播种机械（可含施肥功能） | 根（块）茎种子播种机 | 4行及以上根茎类种子播种机 | 青岛恒祺现代农业科技有限公司 | 马铃薯种植机 | 2CM-2/4A | 型号名称 ：2CM-2/4A型马铃薯种植机；结构型式（与拖拉机连接方式）：悬挂式；工作状态外形尺寸（长×宽×高）2700mm×1800mm×1700mm；行距：120mm,770mm,120mm；工作行数：行 4；排种器型式：链勺式；排种器数量：4×23个；排肥器型式：外槽轮式；排肥器数量：2个；开沟器型式：双面犁尖式（种）/尖铲（肥）；开沟器数量：2个（种）/2个（肥）；覆土器型式：圆盘式；覆土器数量：4个；镇压器型式：压辊式；镇压器数量：2个；地轮型式：人字形橡胶轮；地轮直径：690mm；传动型式：地轮链传动；配套动力：36.8～66.2kW。 |  | 购机补贴(非通用类) | 山东青岛 | 通过
176 | 种植施肥机械 | 播种机械（可含施肥功能） | 根（块）茎种子播种机 | 2-3行根茎类种子播种机 | 青岛恒祺现代农业科技有限公司 | 马铃薯种植机 | 2CM-2C | 型号名称：2CM-2C型马铃薯种植机；结构型式（与拖拉机连接方式）：悬挂式；工作状态外形尺寸(长×宽×高)：2650mm×1350mm×1650mm；行距：220～260mm; 工作行数：2行；排种器型式：链勺式；排种器数量：2×23个；排肥器型式：外槽轮式；排肥器数量：2个；开沟器型式：双面犁尖式（种）/双圆盘式（肥）；开沟器数量：2个（种）/1个（肥）；覆土器型式：覆土刀式；覆土器数量：6个；地轮型式：人字形橡胶轮；地轮直径：590mm；传动型式：地轮链传动（种植、施肥）+中央齿轮传动（覆土）；配套动力：22.1～36.8kW。 |  | 购机补贴(非通用类) | 山东青岛 | 通过
177 | 田间管理机械 | 植保机械 | 喷雾机 | 药箱容积≥1000L,喷幅半径≥6m,牵引风送式 | 南通黄海药械有限公司 | 风送式喷雾机 | 3WGF-2000型风送式高射程喷雾机 | 产品型号、规格及名称：3WGF-2000型风送式果林喷雾机；结构型式：牵引式；工作压力（MPa）：1.2-1.5；外形尺寸（mm）：4200×1500×3000；喷幅（m）：35；发动机名称：柴油机；发动机结构型式：四缸四冲程直列水冷；发动机标定功率/转速kW/(r/min)：38/2400；液泵结构型式：隔膜泵；液泵额定压力（MPa）：2.5；液泵额定流量（L/min）：160；药箱容积（L）：2000；风机标定转速（r/min)：2600；风机叶轮直径（mm）：600。 | 38 | 购机补贴(非通用类) | 江苏省 | 通过
178 | 田间管理机械 | 植保机械 | 喷雾机 | 300L≤药箱容积<1000L,喷幅半径≥6m,牵引风送式 | 南通黄海药械有限公司 | 风送式喷雾机 | 3WG-800A型风送式果林喷雾机 | 产品型号、规格及名称：3WG-800A型风送式果林喷雾机；结构型式：牵引式；工作压力（MPa）：1.2-1.5；外形尺寸（mm）：2700×1260×1460；喷幅（m）：20；液泵结构型式：隔膜泵；液泵额定压力（MPa）：3.0；液泵额定流量（L/min）：80；药箱容积（L）：800；风机标定转速（r/min)：1800；风机叶轮直径（mm）：670。 | 0 | 购机补贴(非通用类) | 江苏省 | 通过
179 | 田间管理机械 | 植保机械 | 喷雾机 | 药箱容积≥1000L,喷幅半径≥6m,牵引风送式 | 南通黄海药械有限公司 | 风送式喷雾机 | 3WG-1200A型风送式果林喷雾机 | 产品型号、规格及名称：3WG-1200A型风送式果林喷雾机；结构型式：牵引式；工作压力（MPa）：1.2-1.5；外形尺寸（mm）：3000×1300×1490（不带风机板），3000×1300×2100（带不锈钢风机板）；喷幅（m）：20；液泵结构型式：隔膜泵；液泵额定压力（MPa）：3.0；液泵额定流量（L/min）：80；药箱容积（L）：1200；风机标定转速（r/min)：1800；风机叶轮直径（mm）：670。 | 0 | 购机补贴(非通用类) | 江苏省 | 通过
180 | 田间管理机械 | 植保机械 | 喷雾机 | 总功率≥20kw，喷幅半径≥6m，药箱容积≥300L,自走风送式 | 南通黄海药械有限公司 | 风送式喷雾机 | 3WGF-300A型风送式果林喷雾机 | 产品型号、规格及名称：3WGF-300A型风送式果林喷雾机；结构型式：自走式；工作压力（MPa）：1.2-1.5；驱动形式：履带式；转向型式：转向离合器；外形尺寸（mm）：3860×1200×1410；喷幅（m）：35；发动机名称：柴油机；发动机结构型式：四缸四冲程水冷；发动机标定功率/转速kW/(r/min)：38/2400；液泵结构型式：隔膜泵；液泵额定压力（MPa）：3.0；液泵额定流量（L/min）：80；药箱容积（L）：600；风机标定转速（r/min)：2100；风机叶轮直径（mm）：670。 | 38 | 购机补贴(非通用类) | 江苏省 | 通过
181 | 田间管理机械 | 植保机械 | 喷雾机 | 总功率≥20kw，喷幅半径≥6m，药箱容积≥300L,自走风送式 | 南通黄海药械有限公司 | 风送式喷雾机 | 3WGF-300B型风送式果林喷雾机 | 产品型号、规格及名称：3WGF-300B型风送式果林喷雾机；结构型式：三轮自走式；工作压力（MPa）：1.2-1.5；驱动形式：两轮驱动；转向型式：前轮转向；外形尺寸（mm）：3820×1280×1420（不带风机板），3820×1280×2130（带不锈钢风机板）；喷幅（m）：20；发动机名称：柴油机（行走动力）；柴油机（液泵风机动力）；发动机结构型式：单缸水冷四冲程，发动机标定功率/转速kW/(r/min)：12.7/2200（行走动力）；18/2200（液泵风机动力）；液泵结构型式：隔膜泵；液泵额定压力（MPa）：3.0；液泵额定流量（L/min）：80；药箱容积（L）：500；风机标定转速（r/min)：2200；风机叶轮直径（mm）：670。 | 30.7 | 购机补贴(非通用类) | 江苏省 | 通过
182 | 田间管理机械 | 植保机械 | 喷雾机 | 药箱容积≥1000L,喷幅半径≥6m,牵引风送式 | 南通黄海药械有限公司 | 风送式喷雾机 | 3WG-1200B型风送式果林喷雾机 | 产品型号、规格及名称：3WG-1200B型风送式果林喷雾机；结构型式：牵引式；工作压力（MPa）：1.2-1.5；外形尺寸（mm）：2950×1270×1450（不带风机板），2950×1270×2090（带不锈钢风机板）；喷幅（m）：≥40；液泵结构型式：隔膜泵；液泵额定压力（MPa）：3.0；液泵额定流量（L/min）：80；药箱容积（L）：1200；风机标定转速（r/min)：1800；风机叶轮直径（mm）：670。 | 0 | 购机补贴(非通用类) | 江苏省 | 通过
183 | 田间管理机械 | 植保机械 | 喷雾机 | 药箱容积≥1000L,喷幅半径≥6m,牵引风送式 | 南通黄海药械有限公司 | 风送式喷雾机 | 3WGF-1600A型风送式果林喷雾机 | 产品型号、规格及名称：3WGF-1600A型风送式果林喷雾机；结构型式：牵引式；工作压力（MPa）：1.2-1.5；外形尺寸（mm）：3410×1540×1490；喷幅（m）：≥40；液泵结构型式：隔膜泵；液泵额定压力（MPa）：2.5；液泵额定流量（L/min）：130；药箱容积（L）：1600；风机标定转速（r/min)：1900；风机叶轮直径（mm）：815。 | 0 | 购机补贴(非通用类) | 江苏省 | 通过
184 | 种植业废弃物处理设备 | 农田废弃物收集设备 | 残膜回收机 | 工作幅宽1.8m及以上；带秸秆还田功能，有残膜收集机构且具有打包功能。 | 石河子开发区锐益达机械装备有限公司 | 残膜回收打捆与秸秆粉碎联合作业机 | 4MKJ-2000 | / |  | 购机补贴(非通用类) | 新疆生产建设兵团 | 通过
185 | 田间监测及作业监控设备 | 田间作业监控设备 | 辅助驾驶（系统）设备 | 农业用北斗终端 | 清博（昆山）智能科技有限公司 | 北斗自动导航驾驶系统 | AG600BD-2.5RD | 型号名称：AG600BD-2.5RD型北斗自动导航驾驶系统；直线精度：±2.5cm ；转向控制方式：力矩电机控制；车载计算机处理器型号：Quadcore-T3；车载计算机内存：2GB；车载计算机硬盘：16GB；车载计算机操作系统及软件版本：Android 6.0.1；车载计算机显示终端尺寸及分辨率：8寸 1024*600 pixel；车载计算机接口种类：RS-232； | 0 | 购机补贴(非通用类) | 江苏省 | 通过
186 | 田间管理机械 | 植保机械 | 喷雾机 | 药箱容积≥1000L,喷幅半径≥6m,牵引风送式 | 库尔勒佳豪常压锅炉加工厂 | 风送式喷雾机 | 3WF-1950型牵引式风送喷雾机 | 柱塞泵 额定流量100~120L/min喷幅半径10m，工作压力（MPa)1.0~2.0 ，外型尺寸3600mm×1650mm×1300mm ，药箱容积1950L ,配套动力35~60KW ，风机转速2400r/min 风机直径760mm |  | 购机补贴(非通用类) | 新疆生产建设兵团 | 通过
187 | 田间管理机械 | 植保机械 | 喷雾机 | 药箱容积≥1000L,喷幅半径≥6m,牵引风送式 | 库尔勒佳豪常压锅炉加工厂 | 风送式喷雾机 | 3WF-1500型牵引式风送喷雾机 | 柱塞泵.额定流量100~120L/min，药箱容积≥1500L,喷幅半径10m，工作压力（MPa）：1.0~2.0，外形尺寸（长宽高）3300mm×1390mm×1220mm,配套动力35~60Kw,风机转速：2400r/min风机直径760mm |  | 购机补贴(非通用类) | 新疆生产建设兵团 | 通过
188 | 耕整地机械 | 耕地机械 | 旋耕机 | 单轴1.5-2m旋耕机 | 宁晋县驰沃农业机械有限公司 | 旋耕机 | 1GQN-150 | 配套动力36.8-51.5kw，动力输出轴转速720r/min ，单轴框架式，外形尺寸850*1700*960 作业速度范围0.56-1.39m/s 工作幅宽150cm 耕深12-16cm 中间齿轮传动 刀棍转速294r/min 最大回转半径225mm 总安装刀数38把 刀轴连接型式（花键盘连接） | 0 | 购机补贴(通用类) | 河北省 | 通过
189 | 耕整地机械 | 耕地机械 | 旋耕机 | 单轴1.5-2m旋耕机 | 宁晋县驰沃农业机械有限公司 | 旋耕机 | 1GQN-160 | 配套动力36.8-51.5kw，动力输出轴转速720r/min ，单轴框架式，外形尺寸850*1800*960 作业速度范围0.56-1.39m/s 工作幅宽160cm 耕深12-16cm 中间齿轮传动 刀棍转速294r/min 最大回转半径225mm 总安装刀数42把 刀轴连接型式（花键盘连接） | 0 | 购机补贴(通用类) | 河北省 | 通过
190 | 耕整地机械 | 耕地机械 | 旋耕机 | 单轴1.5-2m旋耕机 | 宁晋县驰沃农业机械有限公司 | 旋耕机 | 1GQN-180 | 配套动力58.8-73.5kw，动力输出轴转速720r/min ，单轴框架式，外形尺寸1220*2100*1200 作业速度范围0.56-1.39m/s 幅宽181cm 耕深12-16cm 中间齿轮传动 刀棍转速296r/min 最大回转半径245mm 安装刀数50把 刀轴连接型式（花键盘连接） | 0 | 购机补贴(通用类) | 河北省 | 通过
191 | 耕整地机械 | 耕地机械 | 旋耕机 | 单轴2-2.5m旋耕机 | 宁晋县驰沃农业机械有限公司 | 旋耕机 | 1GQN-200 | 配套动力66.2-80.9kw，动力输出轴转速720r/min ，单轴框架式，外形尺寸1220*2300*1100 作业速度范围0.56-1.39m/s 幅宽202cm 耕深12-16cm 中间齿轮传动 刀棍转速296r/min 最大回转半径245mm 安装刀数58把 刀轴连接型式（花键盘连接） | 0 | 购机补贴(通用类) | 河北省 | 通过
192 | 耕整地机械 | 耕地机械 | 旋耕机 | 单轴2.5m及以上旋耕机 | 宁晋县驰沃农业机械有限公司 | 旋耕机 | 1GQN-250 | 配套动力88.2-110.3kw，动力输出轴转速720r/min ，单轴框架式，外形尺寸1250*2800*1100 作业速度范围0.56-1.39m/s 幅宽253cm 耕深12-16cm 中间齿轮传动 刀棍转速296r/min 最大回转半径245mm 安装刀数72把 刀轴连接型式（花键盘连接） | 0 | 购机补贴(通用类) | 河北省 | 通过
193 | 收获机械 | 秸秆收集处理机械 | 秸秆粉碎还田机 | 1.5-2m秸秆粉碎还田机 | 宁晋县驰沃农业机械有限公司 | 秸秆粉碎还田机 | 1JH-165 | 配套动力66.2-80.9kw,动力输出轴转速720r/min,三点悬挂联接,外形尺寸1350*1900*1035作业小时生产率0.45-0.85hm2/h作业速度3.0-6.0Km/h工作幅宽165cm刀轴转速2160r/min最大回转半径250mm安装刀数90把 刀片型式甩刀式 传动方式侧边皮带传动 | 0 | 购机补贴(通用类) | 河北省 | 通过
194 | 收获机械 | 秸秆收集处理机械 | 秸秆粉碎还田机 | 2-2.5m秸秆粉碎还田机 | 宁晋县驰沃农业机械有限公司 | 秸秆粉碎还田机 | 1JH-200 | 配套动力73.5-88.2kw,动力输出轴转速720r/min,三点悬挂联接,外形尺寸1350*2250*1035作业小时生产率0.55-1.10hM2/h作业速度3.0-6.0Km/h工作幅宽200cm刀轴转速2160r/min最大回转半径250mm安装刀数120把 刀片型式甩刀式 传动方式侧边皮带传动 | 0 | 购机补贴(通用类) | 河北省 | 通过
195 | 耕整地机械 | 耕地机械 | 旋耕机 | 双轴2-2.5m旋耕机 | 宁晋县驰沃农业机械有限公司 | 双轴灭茬旋耕机 | 1GKNM-230 | 配套动力95.6-110.3kw，动力输出轴转速720r/min ，框架式，外形尺寸1550*2530*1120 作业速度范围0.56-1.39m/s 幅宽234cm 耕深12-16cm 中间齿轮传动 刀棍旋耕转速296r/min 灭茬转速387r/min 最大回转半径旋耕245mm 灭茬150mm 安装刀数旋耕64把 灭茬80把 刀轴连接型式（花键盘连接） | 0 | 购机补贴(通用类) | 河北省 | 通过
196 | 饲料（草）收获加工运输设备 | 饲料（草）加工机械 | 铡草机 | 1-3t/h铡草机 | 郑州市华龙农牧机械有限公司 | 铡草机 | 9Z-1.5 | 配套动力:3kW, 结构型式:刀盘式, 外形尺寸(长×宽×高): 1060×980×1750mm, 生产率:≥1500kg/h,设计切草长度: 5、15、20mm,喂入口宽度:170mm, 喂入方式: 手动喂入, 主轴额定转速:1060r/min,, 动刀片数量:6个, 动刀片刀形: 矩形, 圆盘或滚筒直径(工作部件):570mm | 3 | 购机补贴(非通用类) | 河南省 | 通过
197 | 饲料（草）收获加工运输设备 | 饲料（草）加工机械 | 铡草机 | 6-9t/h铡草机 | 郑州市华龙农牧机械有限公司 | 铡草机 | 9Z-6.5 | 配套动力:7.5kW, 结构型式: 刀盘式, 外形尺寸（长×宽×高）: 2180×1600×2670mm, 生产率:6500kg/h,设计切草长度: 12、18、25、35mm,喂入口宽度:260mm, 喂入方式: 自动喂入, 主轴额定转速:650r/min, 动刀片数量:3个, 动刀片刀形: 弧形, 圆盘或滚筒直径(工作部件):1020mm | 7.5 | 购机补贴(非通用类) | 河南省 | 通过
198 | 饲料（草）收获加工运输设备 | 饲料（草）加工机械 | 铡草机 | 9-15t/h铡草机 | 郑州市华龙农牧机械有限公司 | 铡草机 | 9Z-10 | 配套动力:15kW, 结构型式: 刀盘式, 外形尺寸（长×宽×高）: 2770×2300×4200mm, 生产率:≥10000kg/h,设计切草长度: 12、18、25、35mm，喂入口宽度:400mm, 喂入方式: 自动喂入, 主轴额定转速:500r/min, 动刀片数量:3个, 动刀片刀形: 弧形, 圆盘或滚筒直径(工作部件):1300mm, | 15 | 购机补贴(非通用类) | 河南省 | 通过
199 | 饲料（草）收获加工运输设备 | 饲料（草）加工机械 | 铡草机 | 3-6t/h铡草机 | 郑州市华龙农牧机械有限公司 | 铡草机 | 9Z-4.5 | 配套动力:5.5kW, 结构型式:刀盘式, 外形尺寸(长×宽×高):1750×1280×2420mm, 生产率:≥4500kg/h,设计切草长度: 17、22、34、44mm,喂入口宽度:210mm, 喂入方式: 自动喂入, 主轴额定转速:800r/min,动刀片数量:4个,动刀片刀形:弧形,圆盘或滚筒直径(工作部件)：770mm | 5.5 | 购机补贴(非通用类) | 河南省 | 通过
200 | 耕整地机械 | 耕地机械 | 旋耕机 | 单轴2.5m及以上旋耕机 | 河北运田农业机械制造有限公司 | 旋耕机 | 1GQN-250 | 型号名称：1GQN-250旋耕机；结构型式：框架型；整机外形尺寸（长×宽×高）mm：1450×2810×1200；作业速度范围m/s：0.56～1.39；工作幅宽cm：250；耕深cm：12～16；刀轴型式：单轴型；刀轴连接型式：接盘式；传动型式：中间传动；刀辊最大回转半径mm：245；刀辊总安装刀数把：70；旋耕刀型号：ⅠT245；镇压型式：镇压辊；配套拖拉机标定功率范围 kW：88.2～95.6；配套拖拉机动力输出轴转速 r/min：720。 | 0 | 购机补贴(通用类) | 河北省 | 通过
201 | 耕整地机械 | 耕地机械 | 旋耕机 | 单轴2-2.5m旋耕机 | 河北运田农业机械制造有限公司 | 旋耕机 | 1GQN-200 | 型号名称：1GQN-200旋耕机；结构型式：框架型；整机外形尺寸（长×宽×高）mm：1420×2350×1110；作业速度范围m/s：0.56～1.39；工作幅宽cm：200；耕深cm：12～16；刀轴型式：单轴型；刀轴连接型式：接盘式；传动型式：中间传动；刀辊最大回转半径mm：245；刀辊总安装刀数把：56；旋耕刀型号：ⅠT245；镇压型式：镇压辊；配套拖拉机标定功率范围kW：73.5～80.9；配套拖拉机动力输出轴转速r/min：720。 | 0 | 购机补贴(通用类) | 河北省 | 通过
202 | 耕整地机械 | 耕地机械 | 旋耕机 | 单轴1.5-2m旋耕机 | 河北运田农业机械制造有限公司 | 旋耕机 | 1GQN-160 | 型号名称：1GQN-160旋耕机；结构型式：框架型；整机外形尺寸（长×宽×高）mm：1150×1820×960；作业速度范围m/s：0.56～1.39；工作幅宽cm：160；耕深cm：12～16；刀轴型式：单轴型；刀轴连接型式：接盘式；传动型式：中间传动；刀辊最大回转半径mm：245；刀辊总安装刀数把：42；旋耕刀型号：ⅠT245；限深装置型式：限深板；镇压型式：镇压辊；配套拖拉机标定功率范围kW：47.8～58.8；配套拖拉机动力输出轴转速r/min：720。 | 0 | 购机补贴(通用类) | 河北省 | 通过
203 | 种植施肥机械 | 播种机械（可含施肥功能） | 条播机 | 19-24行条播机 | 保定市鑫飞达农机装备有限公司 | 小麦施肥播种机 | 2BMF-24 | 结构尺寸（长*宽*高mm）： 3390*4200*1370 整机质量（kg）： 1230 配套动力（kw）： 58.8-66.2 行距（cm）： 15 工作幅宽（cm）： 360 排种器（形式/数量）： 外槽轮式/24个 排肥器（形式/数量）： 外槽轮式/24个 传动机构形式： 链条齿轮传动 开沟器形式： 双圆盘式 地轮（形式/直径）： 充气轮胎/72 |  | 购机补贴(非通用类) | 河北省 | 通过
204 | 农田基本建设机械 | 平地机械（限与拖拉机配套） | 平地机 | 幅宽3m及以上激光或卫星平地机 | 保定冀旋农机装备有限公司 | 卫星平地机 | 12PW-300A | 工作状态外形尺寸：4000×3088×1730mm，结构形式：牵引式，最大作业幅宽：3000mm，配套拖拉机功率：≥120kW，配套拖拉机动力输出轴转速：540/720/850r/min，控制方式：卫星控制，平地铲型式：直顺铲，平地铲铲刃长度：3000mm，平地铲高度：800mm，平地铲最大提升高度：530mm，车载计算机型号：HT-1000，卫星接收机型号：HT-100R，卫星接收机接收信号源：北斗，GPS，GLONASS，移动基站频率：450-470MHz，移动基站功率：0.001KW，控制器型号：CB1000，液压泵型号：KGP2E2-D-25Z5L5，分配器型号：4WE10G31B/CG12N9Z5L，油缸型号：80-50-450，运输间隙：≥300mm，轮胎型号：31.5×15.5-15，轮胎数量：2个 |  | 购机补贴(非通用类) | 河北省 | 通过
205 | 农田基本建设机械 | 平地机械（限与拖拉机配套） | 平地机 | 幅宽3m及以上激光或卫星平地机 | 保定冀旋农机装备有限公司 | 卫星平地机 | 12PW-300B | 工作状态外形尺寸：4600×3088×1730mm，结构形式：牵引式，最大作业幅宽：3000mm，配套拖拉机功率：≥120kW，配套拖拉机动力输出轴转速：540/720/850r/min，控制方式：卫星控制，平地铲型式：直顺铲，平地铲铲刃长度：3000mm，平地铲高度：800mm，平地铲最大提升高度：530mm，车载计算机型号：HT-1000，卫星接收机型号：HT-100R，卫星接收机接收信号源：北斗，GPS，GLONASS，移动基站频率：450-470MHz，移动基站功率：0.001KW，控制器型号：CB1000，液压泵型号：KGP2E2-D-25Z5L5，分配器型号：4WE10G31B/CG12N9Z5L，油缸型号：80-50-450，运输间隙：≥270mm，轮胎型号：10.0/75-15.3，轮胎数量：4个 |  | 购机补贴(非通用类) | 河北省 | 通过
206 | 农田基本建设机械 | 平地机械（限与拖拉机配套） | 平地机 | 幅宽3m及以上激光或卫星平地机 | 保定冀旋农机装备有限公司 | 卫星平地机 | 12PW-400A | 工作状态外形尺寸：4000×4088×1730mm，结构形式：牵引式，最大作业幅宽：4000mm，配套拖拉机功率：≥140kW，配套拖拉机动力输出轴转速：540/720/850r/min，控制方式：卫星控制，平地铲型式：直顺铲，平地铲铲刃长度：4000mm，平地铲高度：800mm，平地铲最大提升高度：550mm，车载计算机型号：HT-1000，卫星接收机型号：HT-100R，卫星接收机接收信号源：北斗，GPS，GLONASS，移动基站频率：450-470MHz，移动基站功率：0.001KW，控制器型号：CB1000，液压泵型号：KGP2E2-D-25Z5L5，分配器型号：4WE10G31B/CG12N9Z5L，油缸型号：80-50-450，运输间隙：≥300mm，轮胎型号：31.5×15.5-15，轮胎数量：2个 |  | 购机补贴(非通用类) | 河北省 | 通过
207 | 种植业废弃物处理设备 | 农田废弃物收集设备 | 残膜回收机 | 工作幅宽1.8m及以上；带秸秆还田功能具有残膜收集机构。 | 郎溪农成机械设备有限公司 | 残膜回收机 | 4CM-200 | 捡拾机构型式：弹齿式；集膜箱总容积：8m³；工作幅宽：2050mm；残膜回收机构型式：弹齿式；秸秆切碎机构型式：甩刀式；生产率：≥0.75hm2/h；工作状态外形尺寸（长×宽×高）：5500×3100×1660mm；运输间隙：≥350mm；配套动力：75～95kW |  | 购机补贴(非通用类) | 安徽省 | 通过
208 | 畜禽养殖机械 | 畜禽繁育设备 | 孵化机 | 1万-5万枚孵化机 | 蚌埠爱多孵化设备有限公司 | 孵化机 | 9ADF22528 | 配置参数：容蛋量22528/枚；蛋车形式：蛋车式；箱体外形尺寸：3365×2470×2630（mm);翻蛋角度：鸡：430±20；鸭、鹅：500±20；温度范围：30.00℃～39.00℃；控温精度：±0.1%；控湿范围：40%RH—80%RH；湿度分辨率：1%RH；总功率：5.8KW | 5.8 | 购机补贴(非通用类) | 安徽省 | 通过
209 | 畜禽养殖机械 | 畜禽繁育设备 | 孵化机 | 5万枚及以上孵化机 | 蚌埠天球电子科技有限公司 | 孵化机 | 9ADF90720 | 容蛋量90720/枚；蛋车形式：蛋车式；箱体外形尺寸：8590×3150×2670(mm);翻蛋角度：430±20；温度范围：30.00℃～39.00℃；控温精度：±0.1%；控湿范围：40%RH—80%RH；湿度分辨率：1%RH；总功率：9.7KW | 9.7 | 购机补贴(非通用类) | 安徽省 | 通过
210 | 畜禽养殖机械 | 畜禽繁育设备 | 孵化机 | 1万-5万枚孵化机 | 蚌埠天球电子科技有限公司 | 孵化机 | 9ADF17600 | 配置参数：容蛋量17600/枚；蛋车形式：蛋架式；箱体外形尺寸：2735×2513×2610（mm);翻蛋角度：450～650；温度范围：30.00℃～39.00℃；控温精度：±0.1%；控湿范围：40%RH—80%RH；湿度分辨率：1%RH；总功率：5.3KW | 5.3 | 购机补贴(非通用类) | 安徽省 | 通过
211 | 畜禽养殖机械 | 畜禽繁育设备 | 孵化机 | 1万-5万枚孵化机 | 蚌埠天球电子科技有限公司 | 孵化机 | 9ADF23040 | 配置参数：容蛋量23040/枚；蛋车形式：蛋车式；箱体外形尺寸：3365×2470×2630（mm);翻蛋角度：鸡：430±20；鸭、鹅：500±20；温度范围：30.00℃～39.00℃；控温精度：±0.1%；控湿范围：40%RH—80%RH；湿度分辨率：1%RH；总功率：5.8KW | 5.8 | 购机补贴(非通用类) | 安徽省 | 通过
212 | 饲料（草）收获加工运输设备 | 饲料（草）收获机械 | 打（压）捆机 | 压缩室截面积（宽×高）0.154m2及以上方捆捡拾压捆机 | 中国农业机械化科学研究院呼和浩特分院有限公司 | 双刀轴秸秆切割揉碎方捆压捆机 | 9YJS-2.2 | 捡拾宽度：2200mm 捡拾器结构型式：前锤爪式+后甩刀式 打结器数量：2个 压缩室截面尺寸（ 宽 X 高 ）：440mm X 360mm |  | 购机补贴(通用类) | 内蒙古自治区 | 通过
213 | 饲料（草）收获加工运输设备 | 饲料（草）收获机械 | 打（压）捆机 | 压缩室截面积（宽×高）0.154m2及以上方捆捡拾压捆机 | 中国农业机械化科学研究院呼和浩特分院有限公司 | 秸秆切割揉碎方捆压捆机 | 9YFG-2.2A | 捡拾宽度：2200mm 捡拾器结构型式：锤爪式 打结器数量：2个 压缩室截面尺寸（宽 X 高）:440mm X 360mm |  | 购机补贴(通用类) | 内蒙古自治区 | 通过
214 | 饲料（草）收获加工运输设备 | 饲料（草）收获机械 | 打（压）捆机 | 压缩室截面积（宽×高）0.154m2及以上方捆捡拾压捆机 | 中国农业机械化科学研究院呼和浩特分院有限公司 | 跨行式方草捆捡拾压捆机 | 9YFQ-2.2 | 捡拾宽度：2240mm 捡拾器结构型式：弹齿式 打结器数量：2个 压缩室截面尺寸（宽X高）：440mm X 360mm |  | 购机补贴(通用类) | 内蒙古自治区 | 通过
215 | 耕整地机械 | 耕地机械 | 微型耕耘机 | 功率4kW及以上微耕机 | 重庆旺耕机械制造有限公司 | 微耕机 | 1WG4.0-95FQ-ZC | 结构形式 ：手持式；标定功率：4.0KW；转速：3600r/min；配套发动机起动方式：手拉起动；配套发动机燃油种类：汽油；外形尺寸：1500×960×1000；作业速度m/s：0.1~0.3；扶把震动m/s2：≤50；作业小时生产率hm²/（h•m）:≥0.04；单位作业面积燃油消耗量kg/hm²：≤35；工作宽幅：950；发动机传输方式：直联；刀辊转动方式：齿轮传动；扶把调整幅度（水平方向0°；垂直方向120°）；刀辊（转速r/min：快档125；慢档90；最大回转半径：180mm；总安装刀数：24）；旋耕刀型式：旱地刀；主离合器形式：摩擦片式；主离合器状态：常开 | 4.0 | 购机补贴(非通用类) | 重庆市 | 通过
216 | 田间管理机械 | 植保机械 | 喷雾机 | 总功率≥20kw，喷幅半径≥6m，药箱容积≥300L,自走风送式 | 山东永佳动力股份有限公司 | 风送式喷雾机 | 3WZ-500L型自走式风送喷雾机 | 1、型 式：自走轮式 2、行驶系统配套功率：17.2KW；喷洒系统配套功率：37Kw 3、配套泵型式：三缸柱塞式 4、药箱容积：500L 5、喷幅半径：17.6M | 54.2 | 购机补贴(非通用类) | 山东省 | 通过
217 | 田间管理机械 | 植保机械 | 喷雾机 | 总功率≥20kw，喷幅半径≥6m，药箱容积≥300L,自走风送式 | 山东永佳动力股份有限公司 | 风送式喷雾机 | 3WZ-500LD型自走式风送喷雾机 | 1、型 式：自走履带式 2、行驶系统配套功率：15.7KW；喷洒系统配套功率：37Kw 3、配套泵型式：三缸柱塞式 4、药箱容积：500L 5、喷幅半径：17.6M | 52.7 | 购机补贴(非通用类) | 山东省 | 通过
218 | 收获机械 | 秸秆收集处理机械 | 秸秆粉碎还田机 | 2-2.5m秸秆粉碎还田机 | 山东华运农机设备有限公司 | 秸秆粉碎还田机 | 1JH-225 | 作业幅宽：225cm 结构型式：后悬挂式；配套拖拉机标定功率：62~88KW；配套动力输出轴转速：760r/min；外形尺寸（长x宽x高）：1390X2700X1074mm；结构质量：750kg；理论作业速度：≥3.3km/h；幅宽：225cm；与拖拉机联接方式：三点悬挂；刀轴转速：2200r/min；刀轴最大回转半径：255mm；总安装刀数：108把（36组）；刀片型式：甩刀式（弯刀+直刀+弯刀） | 0 | 购机补贴(通用类) | 山东省 | 通过
219 | 收获机械 | 秸秆收集处理机械 | 秸秆粉碎还田机 | 1.5-2m秸秆粉碎还田机 | 山东华运农机设备有限公司 | 秸秆粉碎还田机 | 1JH-180 | 作业幅宽：180cm 结构型式：后悬挂式；配套拖拉机标定功率：52~66KW；配套动力输出轴转速：760r/min；外形尺寸（长x宽x高）：1390X2218X1074mm；结构质量：560kg；理论作业速度：≥3.3km/h；幅宽：180cm；与拖拉机联接方式：三点悬挂；刀轴转速：2200r/min；刀轴最大回转半径：255mm；总安装刀数：114把（38组）；刀片型式：甩刀式（弯刀+直刀+弯刀） | 0 | 购机补贴(通用类) | 山东省 | 通过
220 | 耕整地机械 | 耕地机械 | 旋耕机 | 单轴2.5m及以上旋耕机 | 山东华运农机设备有限公司 | 旋耕机 | 1GQN-280 | 机具结构类型：单轴；耕幅：2800mm 配套拖拉机标定功率：99.2~118.5kw；配套拖拉机动力输出轴转速：760/850r/min；常用作业档次：慢II；理论前进速度：1.8~4.3km/h；结构型式：框架式；外形尺寸（长x宽x高）：1540X3150X1200mm；结构质量：780kg;幅宽：280cm；耕深：≥12cm;传动方式：中间齿轮传动;与拖拉机联接方式：三点悬挂；刀辊设计转速：265、287r/min；刀辊最大回转半径：R245mm；总安装刀数：84把；旋耕刀型号：IT245。 | 0 | 购机补贴(通用类) | 山东省 | 通过
221 | 耕整地机械 | 耕地机械 | 旋耕机 | 单轴2.5m及以上旋耕机 | 山东华运农机设备有限公司 | 旋耕机 | 1GQN-300 | 机具结构类型：单轴；耕幅：3000mm 配套拖拉机标定功率：99.2~118.5kw；配套拖拉机动力输出轴转速：760/850r/min；常用作业档次：慢II；理论前进速度：1.8~4.3km/h；结构型式：框架式；外形尺寸（长x宽x高）：1530X3400X1200mm；结构质量：890kg;幅宽：300cm；耕深：≥12cm;传动方式：中间齿轮传动;与拖拉机联接方式：三点悬挂；刀辊设计转速：265、287r/min；刀辊最大回转半径：R245mm；总安装刀数：92把；旋耕刀型号：IT245。 | 0 | 购机补贴(通用类) | 山东省 | 通过
222 | 种植业废弃物处理设备 | 农田废弃物收集设备 | 残膜回收机 | 工作幅宽1.8m及以上；带秸秆还田功能具有残膜收集机构。 | 青州炜锋车桥有限公司 | 残膜回收机 | 11CMJ-2.1 | 捡拾机构形式：滚筒弹齿式；配套动力（kW）：73.5~132.3；工作状态外形尺寸（长x宽x高）（mm）：5850x3000x2000；运输地隙（mm）：260；集膜箱总容积（m³）：3.4；工作幅宽（mm）：2100；生产率（h㎡/h）：0.5~1.0；残膜回收机构型式：残膜回收机构型式：气吸式；秸秆切碎机构型式：甩刀式 | 0 | 购机补贴(非通用类) | 山东省 | 通过
223 | 耕整地机械 | 耕整地联合作业机械（可含施肥功能） | 联合整地机 | 7.5m及以上双轴联合整地机，有折叠装置 | 新疆双剑农机制造有限公司 | 联合整地机 | 1ZL-8.0 | 型号名称/1ZL-8.0联合整地机机具配置/缺口耙、圆盘耙、平土板、碎土辊、镇压辊各4组，耙片数片92，工作幅宽m8，耙片间距㎜170，耙片直径㎜Φ460，耙组常用偏角(°)4耙组最大偏角(°)10工作状态外形尺寸㎜6600×8000×1700运输状态外形尺寸㎜6600×4200×3600折叠油缸规格/Φ80×50×720折叠油缸数量个4行走升降油缸规格/Φ100×50×250行走升降油缸数量个2 |  | 购机补贴(非通用类) | 新疆维吾尔自治区 | 通过
224 | 耕整地机械 | 耕整地联合作业机械（可含施肥功能） | 联合整地机 | 5.5-6.5m双轴联合整地机，有折叠装置 | 新疆双剑农机制造有限公司 | 联合整地机 | 1ZL-5.6 | 型号名称/1ZL-5.6联合整地机机具配置/缺口耙、圆盘耙各4组;平土板、碎土辊、镇压辊各3组耙片数片64工作幅宽m5.6耙片间距㎜170耙片直径㎜Φ460耙组常用偏角(°)4耙组最大偏角(°)10工作状态外形尺寸㎜6300×5600×1700运输状态外形尺寸㎜6300×3200×2700折叠油缸规格/Φ80×50×720折叠油缸数量个2行走升降油缸规格/Φ100×50×250行走升降油缸数量个2 |  | 购机补贴(非通用类) | 新疆维吾尔自治区 | 通过
225 | 耕整地机械 | 耕整地联合作业机械（可含施肥功能） | 联合整地机 | 6.5-7.5m双轴联合整地机，有折叠装置 | 新疆双剑农机制造有限公司 | 联合整地机 | 1ZL-6.6 | 型号名称/1ZL-6.6联合整地机机具配置/缺口耙、圆盘耙、平土板、碎土辊、镇压辊各4组耙片数片76工作幅宽m6.6耙片间距㎜170耙片直径㎜Φ460耙组常用偏角(°)4耙组最大偏角(°)10工作状态外形尺寸㎜6600×6600×1700运输状态外形尺寸㎜6600×4200×3000折叠油缸规格/Φ80×50×720折叠油缸数量个2行走升降油缸规格/Φ100×50×250行走升降油缸数量个2 |  | 购机补贴(非通用类) | 新疆维吾尔自治区 | 通过
226 | 耕整地机械 | 耕整地联合作业机械（可含施肥功能） | 联合整地机 | 6.5-7.5m双轴联合整地机，有折叠装置 | 新疆双剑农机制造有限公司 | 联合整地机 | 1ZL-7.2 | 型号名称/1ZL-7.2联合整地机整机配置形式/缺口耙(4)组、圆盘耙(4)组、钉齿耙(4)组、碎土辊(4)组整机重量/5700耙片数个84作业幅宽m7.2耙片间距mm170耙片直径mm460配套动力kW145~185连接型式/牵引式耙片偏角最小(°)4耙片偏角最大(°)15外形尺寸工作状态(长×宽×高)mm6100×7700×2100外形尺寸运输状态(长×宽×高)mm6100×4350×3550轮胎规格/900-16轮胎数量个2轮距mm1790油缸规格/D100-50-250D80-45-720油缸数量个6轴数/双轴 |  | 购机补贴(非通用类) | 新疆维吾尔自治区 | 通过
227 | 耕整地机械 | 耕地机械 | 旋耕机 | 单轴2.5m及以上旋耕机 | 河北神耕机械有限公司 | 旋耕机 | 1GKN-280 | 型号名称：1GKN-280型旋耕机； 结构形式：框架式； 整机外形尺寸（长X宽X高）：1020X3080X1150mm； 作业速度范围：0.56~1.39 m/s； 工作幅宽：280cm； 耕深：旱耕：8~16cm ；水耕：10~18cm； 刀轴型式：单轴型； 刀轴连接型式：接盘式； 传动型式：中间齿轮传动； 运输方式：普通型； 刀辊设计转速：236（n动=540）r/min、228（n动=720）r/min； 刀辊最大回转半径:245mm； 刀辊总安装刀数-旋耕:74把； 旋耕刀型号: IT245； 镇压型式：拖板； 配套拖拉机标定功率范围：62.5~66.1kW； 配套拖拉机动力输出轴转速：540,720r/min； | 0 | 购机补贴(通用类) | 河北省 | 通过
228 | 耕整地机械 | 耕地机械 | 旋耕机 | 单轴1-1.5m旋耕机 | 河北神耕机械有限公司 | 旋耕机 | 1GN-125 | 型号名称：1GN-125型旋耕机； 结构形式：框架式； 整机外形尺寸（长X宽X高）：980X1500X1050mm； 作业速度范围：0.56~1.39 m/s； 工作幅宽：125cm； 耕深：旱耕8~16cm；水耕10~18cm 刀轴型式：单轴型； 刀轴连接型式：接盘式 传动型式：中间齿轮传动 运输方式：普通型； 刀辊设计转速：228（n动=540）r/min、228（n动=720）r/min； 刀辊最大回转半径:225mm； 刀辊总安装刀数-旋耕:30把； 旋耕刀型号：IT225 镇压型式：拖板； 配套拖拉机标定功率范围：18.4~22.0KW； 配套拖拉机动力输出轴转速：540,720r/min； | 0 | 购机补贴(通用类) | 河北省 | 通过
229 | 耕整地机械 | 耕地机械 | 旋耕机 | 单轴1.5-2m旋耕机 | 河北神耕机械有限公司 | 旋耕机 | 1GN-150 | 型号名称：1GN-150型旋耕机； 结构形式：框架式； 整机外形尺寸（长X宽X高）：980X1765X1050mm； 作业速度范围：0.56~1.39 m/s 工作幅宽：150cm； 耕深：旱耕8~16cm；水耕10~18cm； 刀轴型式：单轴型； 刀轴连接型式：接盘式； 传动型式：中间齿轮传动； 运输方式：普通型； 刀辊设计转速：228（n动=540，锥伞齿轮传动比16：24）r/min 228（n动=720，锥伞齿轮传动比13：26）r/min； 刀辊最大回转半径:225mm； 刀辊总安装刀数-旋耕:34把； 旋耕刀型号:IT225； 镇压型式：拖板； 配套拖拉机标定功率范围：25.7~29.4kW； 配套拖拉机动力输出轴转速：540,720r/min； | 0 | 购机补贴(通用类) | 河北省 | 通过
230 | 耕整地机械 | 耕地机械 | 旋耕机 | 单轴1.5-2m旋耕机 | 河北神耕机械有限公司 | 旋耕机 | 1GKN-160 | 型号名称：1GKN-160型旋耕机； 结构形式：框架式； 整机外形尺寸（长X宽X高）：1020X1905X1150mm； 作业速度范围：0.56~1.39 m/s； 工作幅宽：160cm； 耕深：旱耕：8~16cm ；水耕：10~18cm； 刀轴型式：单轴型； 刀轴连接型式：接盘式； 传动型式：中间齿轮传动； 运输方式：普通型 刀辊设计转速：236（n动=540）r/min，228（n动=720）r/min； 刀辊最大回转半径:245mm； 刀辊总安装刀数-旋耕:42把； 旋耕刀型号:IT245； 镇压型式：拖板； 配套拖拉机标定功率范围：33.0~36.7kW； 配套拖拉机动力输出轴转速：540,720r/min； | 0 | 购机补贴(通用类) | 河北省 | 通过
231 | 耕整地机械 | 耕地机械 | 旋耕机 | 单轴1.5-2m旋耕机 | 河北神耕机械有限公司 | 旋耕机 | 1GKN-180 | 型号名称：1GKN-180型旋耕机； 结构形式：框架式； 整机外形尺寸（长X宽X高）：1020X2106X1152mm； 作业速度范围：0.56~1.39 m/s； 工作幅宽：180cm； 耕深：旱耕：8~16cm ；水耕：10~18cm； 刀轴型式：单轴型； 刀轴连接型式：接盘式； 传动型式：中间齿轮传动； 运输方式：普通型； 刀辊设计转速：236（n动=540）r/min、228（n动=720）r/min； 刀辊最大回转半径:245mm； 刀辊总安装刀数-旋耕:50把； 旋耕刀型号: IT245； 镇压型式：拖板； 配套拖拉机标定功率范围：36.7~44.1kW； 配套拖拉机动力输出轴转速：540,720r/min； | 0 | 购机补贴(通用类) | 河北省 | 通过
232 | 耕整地机械 | 耕地机械 | 旋耕机 | 单轴2-2.5m旋耕机 | 河北神耕机械有限公司 | 旋耕机 | 1GKN-230 | 型号名称：1GKN-230型旋耕机； 结构形式：框架式； 整机外形尺寸（长X宽X高）：1020X2580X1152mm； 作业速度范围：0.56~1.39 m/s； 工作幅宽：230cm； 耕深：旱耕：8~16cm ；水耕：10~18cm； 刀轴型式：单轴型； 刀轴连接型式：接盘式； 传动型式：中间齿轮传动； 运输方式：普通型； 刀辊设计转速：236（n动=540）r/min、228（n动=720）r/min； 刀辊最大回转半径:245mm； 刀辊总安装刀数-旋耕:62把； 旋耕刀型号: IT245； 镇压型式：拖板； 配套拖拉机标定功率范围：55.1~58.8kW； 配套拖拉机动力输出轴转速：540,720r/min； | 0 | 购机补贴(通用类) | 河北省 | 通过
233 | 耕整地机械 | 耕地机械 | 旋耕机 | 单轴2.5m及以上旋耕机 | 河北神耕机械有限公司 | 旋耕机 | 1GKN-250 | 型号名称：1GKN-250型旋耕机； 结构形式：框架式； 整机外形尺寸（长X宽X高）：1020X2780X1152mm； 作业速度范围：0.56~1.39 m/s； 工作幅宽：250cm； 耕深：旱耕：8~16cm；水耕10~18cm； 刀轴型式：单轴型； 刀轴连接型式：接盘式； 传动型式：中间齿轮传动； 运输方式：普通型； 刀辊设计转速：236（n动=540）r/min、228（n动=720）r/min； 刀辊最大回转半径:245mm； 刀辊总安装刀数-旋耕:66把； 旋耕刀型号:IT245 ； 镇压型式：拖板； 配套拖拉机标定功率范围：55.1~58.8kW； 配套拖拉机动力输出轴转速：540,720r/min； | 0 | 购机补贴(通用类) | 河北省 | 通过
234 | 果菜茶初加工机械 | 果蔬初加工机械 | 水果打蜡机 | 生产率≥3t/h的打蜡机 | 宜昌市睿河机电设备有限公司 | 水果清洗打蜡机 | 6GL-10 | 提升机构、清洗烘干机、打蜡机。工作宽幅130cm.生产率:10T/H,配套动力功率:17.83KW； | 17.83 | 购机补贴(非通用类) | 湖北省 | 通过
235 | 饲料（草）收获加工运输设备 | 饲料（草）收获机械 | 打（压）捆机 | 压缩室截面积（宽×高）0.162m2及以上方捆捡拾压捆机 | 青岛金丰源机械制造有限公司 | 方草捆打捆机 | 9YFQ-2.2 | 捡拾宽度：2230mm；挂接方式：牵引式；捡拾器结构型式：弹齿式；喂入器结构型式：拨叉喂入机构；打结器型式：D型；打结器数量：2个；压缩室截面尺寸(宽X高)：460mmX360mm；工作状态外形尺寸(长X宽X高)：5530mmX2860mmX1770mm；捆扎方式：自动绳打捆；配套动力：≥37KW。 |  | 购机补贴(通用类) | 山东青岛 | 通过
236 | 饲料（草）收获加工运输设备 | 饲料（草）收获机械 | 打（压）捆机 | 压缩室截面积（宽×高）0.154m2及以上方捆捡拾压捆机 | 青岛金丰源机械制造有限公司 | 方草捆打捆机 | 9YFQ-1.9 | 捡拾宽度：1970mm；挂接方式：牵引式；捡拾器结构型式：弹齿式；喂入器结构型式：拨叉喂入机构；打结器型式：D型；打结器数量：2个；压缩室截面尺寸(宽X高)：460mmX360mm；工作状态外形尺寸(长X宽X高)：5700mmX2600mmX1720mm；捆扎方式：自动绳打捆；配套动力：≥26KW。 |  | 购机补贴(通用类) | 山东青岛 | 通过
237 | 饲料（草）收获加工运输设备 | 饲料（草）收获机械 | 打（压）捆机 | 压缩室截面积（宽×高）0.1998m2及以上方捆捡拾压捆机（3个及以上打结器） | 青岛金丰源机械制造有限公司 | 方草捆打捆机 | 9YFS-2.23 | 捡拾宽度：2230mm；挂接方式：牵引式；捡拾器结构型式：弹齿式；喂入器结构型式：拨叉喂入机构；打结器型式：D型；打结器数量：3个；压缩室截面尺寸(宽X高)：560mmX380mm；工作状态外形尺寸(长X宽X高)：7250mmX2950mmX1840mm；捆扎方式：自动绳打捆；配套动力：≥50KW。 |  | 购机补贴(通用类) | 山东青岛 | 通过
238 | 饲料（草）收获加工运输设备 | 饲料（草）收获机械 | 打（压）捆机 | 压缩室截面积（宽×高）0.162m2及以上方捆捡拾压捆机 | 青岛金丰源机械制造有限公司 | 秸秆切割揉碎方草捆打捆机 | 9YFG-2.2 | 捡拾宽度：2220mm；挂接方式：牵引式；捡拾器结构型式：锤爪式；喂入器结构型式：拨叉喂入机构；打结器型式：D型；打结器数量：2个；压缩室截面尺寸(宽X高)：460mmX360mm；工作状态外形尺寸(长X宽X高)：6400mmX2630mmX1770mm；捆扎方式：自动绳打捆；配套动力：≥66KW。 |  | 购机补贴(通用类) | 山东青岛 | 通过
239 | 饲料（草）收获加工运输设备 | 饲料（草）收获机械 | 打（压）捆机 | 压缩室截面积（宽×高）0.1998m2及以上方捆捡拾压捆机（3个及以上打结器） | 青岛金丰源机械制造有限公司 | 方草捆打捆机 | 9YFS-2.2A | 捡拾宽度：2230mm；挂接方式：牵引式；捡拾器结构型式：弹齿式；喂入器结构型式：拨叉喂入机构；打结器型式：D型；打结器数量：3个；压缩室截面尺寸(宽X高)：560mmX400mm；工作状态外形尺寸(长X宽X高)：6450mmX2920mmX1770mm；捆扎方式：自动绳打捆；配套动力：≥44KW。 |  | 购机补贴(通用类) | 山东青岛 | 通过
240 | 饲料（草）收获加工运输设备 | 饲料（草）收获机械 | 打（压）捆机 | 压缩室截面积（宽×高）0.162m2及以上方捆捡拾压捆机 | 青岛金丰源机械制造有限公司 | 秸秆切割揉碎方草捆打捆机 | 9YFG-2.2B | 捡拾宽度：2200mm；挂接方式：牵引式；捡拾器结构型式：锤爪式；喂入器结构型式：风机+拨叉喂入机构；打结器型式：D型；打结器数量：2个；压缩室截面尺寸(宽X高)：460mmX360mm；工作状态外形尺寸(长X宽X高)：6700mmX3100mmX2570mm；捆扎方式：自动绳打捆；配套动力：≥73.5KW。 |  | 购机补贴(通用类) | 山东青岛 | 通过
241 | 耕整地机械 | 耕地机械 | 微型耕耘机 | 功率4kW及以上微耕机 | 重庆尚翔机电有限公司 | 微耕机 | 1WGQZ4.0-60 | 外形尺寸（长×宽×高)mm：1550×610×950；配套动力:汽油机；标定功率:4.0kW；标定转速:3600r/min；工作幅宽(cm)：60；结构质量（kg）：45；传动方式（发动机输出）：直联式；传动方式（刀辊）：齿轮传动；旋耕刀型号：旱地刀；总安装刀数量(把)：18；主离合器型式：离心式。 | 4.0 | 购机补贴(非通用类) | 重庆市 | 通过
242 | 耕整地机械 | 耕地机械 | 微型耕耘机 | 功率4kW及以上微耕机 | 重庆尚翔机电有限公司 | 微耕机 | 1WGCZ6.3-130 | 外形尺寸（长×宽×高)mm：1730×1310×1000；配套动力:柴油机；标定功率:6.3kW；标定转速:3600r/min；工作幅宽(cm)：130；结构质量（kg）：130；传动方式（发动机输出）：直联式；传动方式（刀辊）：齿轮传动；旋耕刀型号：旱地刀；总安装刀数量(把)：38；主离合器型式：离心式。 | 6.3 | 购机补贴(非通用类) | 重庆市 | 通过
243 | 田间管理机械 | 中耕机械 | 田园管理机 | 功率4kW及以上田园管理机 | 重庆尚翔机电有限公司 | 田园管理机 | 3TG-4.05 | 外形尺寸（长×宽×高)mm：1620×810×970；结构质量（kg）：95；传动方式（发动机输出）：直传；传动方式（刀辊）：齿轮；配套开沟装置最大工作宽度(mm)：270；配套开沟装置形式：刀片式；配套培土装置最大工作宽度(mm)：270；配套培土装置形式：刀片式；主离合器型式：摩擦片式； | 4.05 | 购机补贴(非通用类) | 重庆市 | 通过
244 | 田间管理机械 | 中耕机械 | 田园管理机 | 功率4kW及以上田园管理机 | 重庆尚翔机电有限公司 | 田园管理机 | 3TGQ-4.0A | 外形尺寸（长×宽×高)mm：1620×810×970；结构质量（kg）：75；传动方式（发动机输出）：直传；传动方式（刀辊）：齿轮；配套开沟装置最大工作宽度(mm)：275；配套开沟装置形式：刀片式；配套培土装置最大工作宽度(mm)：275；配套培土装置形式：刀片式；主离合器型式：摩擦片式； | 4.0 | 购机补贴(非通用类) | 重庆市 | 通过
245 | 田间管理机械 | 中耕机械 | 田园管理机 | 功率4kW及以上田园管理机 | 重庆尚翔机电有限公司 | 田园管理机 | 3TG-6.3 | 外形尺寸（长×宽×高)mm：1580×750×1000；结构质量（kg）：130；传动方式（发动机输出）：直传；传动方式（刀辊）：齿轮；配套开沟装置最大工作宽度(mm)：280；配套开沟装置形式：刀片式；配套培土装置最大工作宽度(mm)：280；配套培土装置形式：刀片式；主离合器型式：摩擦片式； | 6.3 | 购机补贴(非通用类) | 重庆市 | 通过
246 | 田间管理机械 | 中耕机械 | 田园管理机 | 功率4kW及以上田园管理机 | 重庆尚翔机电有限公司 | 田园管理机 | 3TGQ-4.0B | 外形尺寸（长×宽×高)mm：1550×780×980；结构质量（kg）：100；传动方式（发动机输出）：直传；传动方式（刀辊）：齿轮；配套开沟装置最大工作宽度(mm)：270；配套开沟装置形式：刀片式；配套培土装置最大工作宽度(mm)：270；配套培土装置形式：刀片式；主离合器型式：摩擦片式； | 4.0 | 购机补贴(非通用类) | 重庆市 | 通过
247 | 耕整地机械 | 耕地机械 | 微型耕耘机 | 功率4kW以下微耕机 | 重庆尚翔机电有限公司 | 微耕机 | 1WGQZ2.5-40 | 外形尺寸（长×宽×高)mm：1520×620×950；配套动力:汽油机；标定功率:2.5kW；标定转速:3600r/min；工作幅宽(cm)：40；结构质量（kg）：35；传动方式（发动机输出）：直联式；传动方式（刀辊）：齿轮传动；旋耕刀型号：旱地刀；总安装刀数量(把)：12；主离合器型式：离心式。 | 2.5 | 购机补贴(非通用类) | 重庆市 | 通过
248 | 耕整地机械 | 耕地机械 | 微型耕耘机 | 功率4kW及以上微耕机 | 重庆尚翔机电有限公司 | 微耕机 | 1WGCZ4.1-100 | 外形尺寸（长×宽×高)mm：1650×1010×1000；配套动力:柴油机；标定功率:4.1kW；标定转速:3600r/min；工作幅宽(cm)：100；结构质量（kg）：85；传动方式（发动机输出）：直联式；传动方式（刀辊）：齿轮传动；旋耕刀型号：旱地刀；总安装刀数量(把)：32；主离合器型式：离心式。 | 4.1 | 购机补贴(非通用类) | 重庆市 | 通过
249 | 农用动力机械 | 拖拉机 | 轮式拖拉机 | 70-80马力四轮驱动拖拉机 | 天津拖拉机制造有限公司 | 轮式拖拉机 | TTJ704 | 1.整机型式：轮式；2.整机驱动型式：四驱；3.整机外廓尺寸（长×宽×高及部位）mm: 3510×1480×2480安全架顶部；4.轴距或履带接地长 mm:1860;5.最小使用质量kg:1970；6.标准配重（前/后）kg：72/60；7.最小使用比质量Kg/kw：38.25；8.主变速挡位数： 4+1；9.发动机与主离合器联接方式：直联；10.发动机结构型式：直列、直喷、水冷、四冲程；11.发动机标定功率kw：51.5；12.轮胎型号（前轮/后轮）：8.3-20/12.4-28；13.选装翻倾防护装置型号：TE804.45.02；14.选装翻倾防护装置型式：简易驾驶室；整机外廓尺寸(长×宽×高及部位)mm：3510×1650×2500（驾驶室顶部）；15.选装配置简易驾驶室最小使用质量kg：1975；16.选装配置简易驾驶室最小使用比质量kg/kW：38.35 | 51.5 | 购机补贴(通用类) | 天津市 | 通过
250 | 农用动力机械 | 拖拉机 | 轮式拖拉机 | 60-70马力四轮驱动拖拉机 | 天津拖拉机制造有限公司 | 轮式拖拉机 | TTJ604 | 1.整机型式：轮式；2.整机驱动型式：四驱；3.整机外廓尺寸（长×宽×高及部位）mm: 3510×1480×2480安全架顶部；4.轴距或履带接地长 mm:1860;5.最小使用质量kg:1770；6.标准配重（前/后）kg：72/60；7.最小使用比质量Kg/kw：40.05；8.主变速挡位数： 4+1；9.发动机与主离合器联接方式：直联；10.发动机结构型式：直列、直喷、水冷、四冲程；11.发动机标定功率kw：44.2；12.轮胎型号（前轮/后轮）：8.3-20/12.4-28；13.选装翻倾防护装置型号：TE804.45.02；14.选装翻倾防护装置型式：简易驾驶室；整机外廓尺寸(长×宽×高及部位)mm：3510×1650×2500（驾驶室顶部）；15.选装配置简易驾驶室最小使用质量kg：1780；16.选装配置简易驾驶室最小使用比质量kg/kW：40.27 | 44.2 | 购机补贴(通用类) | 天津市 | 通过
251 | 农用动力机械 | 拖拉机 | 轮式拖拉机 | 50-60马力四轮驱动拖拉机 | 天津拖拉机制造有限公司 | 轮式拖拉机 | TTJ504 | 1.整机型式：轮式；2.整机驱动型式：四驱；3.整机外廓尺寸（长×宽×高及部位）mm: 3510×1480×2480安全架顶部；4.轴距或履带接地长 mm:1860;5.最小使用质量kg:1610；6.标准配重（前/后）kg：72/60；7.最小使用比质量Kg/kw：43.75；8.主变速挡位数： 4+1；9.发动机与主离合器联接方式：直联；10.发动机结构型式：直列、直喷、水冷、四冲程；11.发动机标定功率kw：36.8；12.轮胎型号（前轮/后轮）：8.3-20/12.4-28；13.选装翻倾防护装置型号：TE804.45.02；14.选装翻倾防护装置型式：简易驾驶室；整机外廓尺寸(长×宽×高及部位)mm：3510×1650×2500（驾驶室顶部）；15.选装配置简易驾驶室最小使用质量kg：1620；16.选装配置简易驾驶室最小使用比质量kg/kW：44.02 | 36.8 | 购机补贴(通用类) | 天津市 | 通过
252 | 农用动力机械 | 拖拉机 | 轮式拖拉机 | 70-80马力四轮驱动拖拉机 | 天津拖拉机制造有限公司 | 轮式拖拉机 | TTJ704-1 | 1.整机型式：轮式；2.整机驱动型式：四驱；3.整机外廓尺寸（长×宽×高及部位）mm: 3600×1480×2480安全架顶部；4.轴距或履带接地长 mm:1945;5.最小使用质量kg:1970；6.标准配重（前/后）kg：72/60；7.最小使用比质量Kg/kw：38.25；8.主变速挡位数： 4+1；9.发动机与主离合器联接方式：直联；10.发动机结构型式：直列、直喷、水冷、四冲程；11.发动机标定功率kw：51.5；12.轮胎型号（前轮/后轮）：8.3-20/12.4-28；13.选装翻倾防护装置型号：TE804.45.02；14.选装翻倾防护装置型式：简易驾驶室；整机外廓尺寸(长×宽×高及部位)mm：3600×1650×2500（驾驶室顶部）；15.选装配置简易驾驶室最小使用质量kg：1975；16.选装配置简易驾驶室最小使用比质量kg/kW：38.35 | 51.5 | 购机补贴(通用类) | 天津市 | 通过
253 | 农用动力机械 | 拖拉机 | 轮式拖拉机 | 60-70马力四轮驱动拖拉机 | 天津拖拉机制造有限公司 | 轮式拖拉机 | TTJ604-1 | 1.整机型式：轮式；2.整机驱动型式：四驱；3.整机外廓尺寸（长×宽×高及部位）mm: 3600×1480×2480安全架顶部；4.轴距或履带接地长 mm:1945;5.最小使用质量kg:1770；6.标准配重（前/后）kg：72/60；7.最小使用比质量Kg/kw：40.14；8.主变速挡位数： 4+1；9.发动机与主离合器联接方式：直联；10.发动机结构型式：直列、直喷、水冷、四冲程；11.发动机标定功率kw：44.1；12.轮胎型号（前轮/后轮）：8.3-20/12.4-28；13.选装翻倾防护装置型号：TE804.45.02；14.选装翻倾防护装置型式：简易驾驶室；整机外廓尺寸(长×宽×高及部位)mm：3600×1650×2500（驾驶室顶部）；15.选装配置简易驾驶室最小使用质量kg：1780；16.选装配置简易驾驶室最小使用比质量kg/kW：40.36 | 44.1 | 购机补贴(通用类) | 天津市 | 通过
254 | 饲料（草）收获加工运输设备 | 饲料（草）加工机械 | 饲料混合机 | 2m³及以上立式混合机 | 青铜峡市民乐农业机械有限公司 | 饲料混合机 | 9HL-5000 | 规格型号：9HL-5000，外形尺寸（长×宽×高）：2200×2320×4200mm，配套动力：11kW，主轴转速：360r/min，混合方式：立式单轴螺旋，额定批次混合量：5000kg，容积：8.8m³ | 11 | 购机补贴(非通用类) | 宁夏回族自治区 | 通过
255 | 饲料（草）收获加工运输设备 | 饲料（草）加工机械 | 饲料混合机 | 2m³及以上立式混合机 | 青铜峡市民乐农业机械有限公司 | 饲料混合机 | 9HL-3000 | 规格型号：9HL-3000，外形尺寸（长×宽×高）：1900×2000×3550mm，配套动力：7.5kW，主轴转速：360r/min，混合方式：立式单轴螺旋，额定批次混合量：3000kg，容积：5.5m³ | 7.5 | 购机补贴(非通用类) | 宁夏回族自治区 | 通过
256 | 饲料（草）收获加工运输设备 | 饲料（草）加工机械 | 饲料混合机 | 2m³及以上立式混合机 | 青铜峡市民乐农业机械有限公司 | 饲料混合机 | 9HL-2000 | 规格型号：9HL-2000，外形尺寸（长×宽×高）：1700×1880×3300mm，配套动力：5..5kW，主轴转速：360r/min，混合方式：立式单轴螺旋，额定批次混合量：2000kg，容积：3.6m³ | 5.5 | 购机补贴(非通用类) | 宁夏回族自治区 | 通过
257 | 耕整地机械 | 耕地机械 | 旋耕机 | 单轴1.5-2m旋耕机 | 山东大华机械有限公司 | 旋耕机 | 1GQN-180 | 刀轴型式:单轴型;工作幅宽:180cm;结构型式:框架式;整机外形尺寸（长×宽×高）:1080×2070×1090mm;配套拖拉机标定功率范围:36.75~58.8kW;作业速度范围:0.55~1.66m/s;耕深:8~18cm;刀轴连接型式:花键式;传动型式:中间传动;运输方式:普通型;刀辊设计转速:177.8（n动=540）；257（n动=780）r/min;刀辊最大回转半径:245mm;刀辊总安装刀数:50把；旋耕刀型号：IT245；限深装置型式：限深板；镇压型式：拖板；配套拖拉机动力输出轴转速：540；780r/min | 0 | 购机补贴(通用类) | 山东省 | 通过
258 | 耕整地机械 | 耕地机械 | 旋耕机 | 单轴2-2.5m旋耕机 | 山东大华机械有限公司 | 旋耕机 | 1GQN-200 | 刀轴型式:单轴型;工作幅宽:200cm;结构型式:框架式;整机外形尺寸（长×宽×高）:1180×2295×1070mm;配套拖拉机标定功率范围:66.2~88.2kW;作业速度范围:0.55~1.66m/s;耕深:8~18cm;刀轴连接型式:花键式;传动型式:中间传动;运输方式:普通型;刀辊设计转速:265（n动=720）； 287（n动=780）r/min;刀辊最大回转半径:245mm;刀辊总安装刀数:56把；旋耕刀型号：IT245；限深装置型式：限深板；镇压型式：拖板；配套拖拉机动力输出轴转速：720；780r/min | 0 | 购机补贴(通用类) | 山东省 | 通过
259 | 耕整地机械 | 耕地机械 | 旋耕机 | 单轴2-2.5m旋耕机 | 山东大华机械有限公司 | 旋耕机 | 1GQN-230 | 刀轴型式:单轴型;工作幅宽:230cm;结构型式:框架式;整机外形尺寸（长×宽×高）:1230×2555×1090mm;配套拖拉机标定功率范围:66.2~88.2kW;作业速度范围:0.55~1.66m/s;耕深:8~18cm;刀轴连接型式:花键式;传动型式:中间传动;运输方式:普通型;刀辊设计转速:265（n动=720）； 287（n动=780）r/min;刀辊最大回转半径:245mm;刀辊总安装刀数:64把；旋耕刀型号：IT245；限深装置型式：限深板；镇压型式：拖板；配套拖拉机动力输出轴转速：720；780r/min | 0 | 购机补贴(通用类) | 山东省 | 通过
260 | 饲料（草）收获加工运输设备 | 饲料（草）加工机械 | 饲料（草）粉碎机 | 400-550mm饲料粉碎机 | 沧州盛承祥机械制造有限公司 | 饲料粉碎机 | 9FQ-40-35B | 结构型式：锤片式（含粉碎秸蔓功能） 外形尺寸（长×宽×高）1200×1280×1100 配套动力：15kw，整机质量180kg、转子盘直径：240mm，转子工作直径：400mm，粉碎室宽度；350mm 锤片数量24个 动刀片数量6个、主轴转速3500r/min | 15 | 购机补贴(非通用类) | 河北省 | 通过
261 | 饲料（草）收获加工运输设备 | 饲料（草）加工机械 | 饲料（草）粉碎机 | 400-550mm饲料粉碎机 | 沧州盛承祥机械制造有限公司 | 饲料粉碎机 | 9FQ-40-28B | 结构形式：锤片式（含粉碎秸蔓功能） 外形尺寸:（长×宽×高）1200×1260×1060mm 整机质量（不含电机）160kg 转子盘直径：240mm 转子工作直径：400mm 粉碎室宽度：280mm 锤片数量：24个 主轴转数：3500r/min 动刀片数量：6个 配套动力：11kw | 11 | 购机补贴(非通用类) | 河北省 | 通过
262 | 饲料（草）收获加工运输设备 | 饲料（草）加工机械 | 饲料（草）粉碎机 | 400-550mm饲料粉碎机 | 沧州盛承祥机械制造有限公司 | 饲料粉碎机 | 9FQ-40-28Z | 结构型式：锤片式（含粉碎秸蔓功能）外形尺寸：（长×宽×高）1115×1500×930 mm 整机质量：（不含电机）150kg 转子盘直径：240mm 转子工作直径：400mm 粉碎室宽度：280mm 锤片数量：24个 主轴转速：3800r/min 配套动力：11kw 动刀片数量3个 | 11 | 购机补贴(非通用类) | 河北省 | 通过
263 | 饲料（草）收获加工运输设备 | 饲料（草）加工机械 | 饲料（草）粉碎机 | 400-550mm饲料粉碎机 | 沧州盛承祥机械制造有限公司 | 饲料粉碎机 | 9FQ-46-20 | 结构型式：锤片式（含粉碎秸蔓功能）外形尺寸：（长×宽×高）900×1300×1130mm 整机质量（不含电机）88kg 转子盘直径：380mm 转子工作直径：460mm 粉碎室宽度：200mm 锤片数量：24个 主轴转速：3200r/min 配套动力：4kw 动刀片数量：6个 | 4 | 购机补贴(非通用类) | 河北省 | 通过
264 | 饲料（草）收获加工运输设备 | 饲料（草）加工机械 | 饲料（草）粉碎机 | 400-550mm饲料粉碎机 | 沧州盛承祥机械制造有限公司 | 饲料粉碎机 | 9FQ-46-28 | 结构型式：锤片式（含粉碎秸蔓功能） 外形尺寸：（长×宽×高）900×1380×1130mm 整机质量（不含电机）96kg 转子盘直径：380mm 转子工作直径：460mm 粉碎室宽度：280mm 锤片数量：36个 主轴转速：2700r/min 配套动力：4kw 动刀片数量：6个 | 4 | 购机补贴(非通用类) | 河北省 | 通过
265 | 饲料（草）收获加工运输设备 | 饲料（草）加工机械 | 饲料（草）粉碎机 | 400-550mm饲料粉碎机 | 沧州盛承祥机械制造有限公司 | 饲料粉碎机 | 9FQ-40-35Z | 结构型式：锤片式（含粉碎秸蔓功能）外形尺寸：（长×宽×高）1200×1600×940mm 整机质量（不含电机）180kg 转子盘直径：240mm 转子工作直径：400mm 粉碎室宽度：350mm 锤片数量：24个 主轴转速：3800r/min 配套动力：15kw 动刀片数量：3个 | 15 | 购机补贴(非通用类) | 河北省 | 通过
266 | 饲料（草）收获加工运输设备 | 饲料（草）加工机械 | 饲料（草）粉碎机 | 400-550mm饲料粉碎机 | 沧州盛承祥机械制造有限公司 | 饲料粉碎机 | 9FQ-46-40Z | 结构型式：锤片式（含粉碎秸蔓功能） 外形尺寸：（长×宽×高）1400×1700×1030mm 整机质量：（不含电机）220kg 转子盘直径：255mm 转子工作直径：460mm 粉碎室宽度：400mm 锤片数量：24个 主轴转速：3800r/min 配套动力：15kw 动刀片数量：3个 | 15 | 购机补贴(非通用类) | 河北省 | 通过
267 | 收获机械 | 棉麻作物收获机械 | 棉花收获机 | 5行及以上自走式，带打包 | 新疆钵施然智能农机股份有限公司（原：新疆钵施然农业机械科技有限公司） | 自走式圆捆打包采棉机 | 4MZD-6B | 自走式，工作行数5行以上，带打包装置 | 410 | 购机补贴(非通用类) | 新疆维吾尔自治区 | 通过
268 | 农用动力机械 | 拖拉机 | 轮式拖拉机 | 50-60马力四轮驱动拖拉机 | 江苏沃得农业机械股份有限公司（原：江苏沃得农业机械有限公司） | 轮式拖拉机 | WD504-K | 配套动力：50马力（36.8kW）；驱动方式：四轮驱动；最小使用比质量(kg/kW)：52.99（带安全架）/ 58.15（带驾驶室）；配套发动机型号：4B5-50V32；制造商： 安徽全柴动力股份有限公司 ；标定功率(kW)：36.8 ；标定转速(r/min)： 2400 ；排放阶段：第Ⅲ阶段。选配发动机型号一：4G33T-50G31E；制造商：常柴股份有限公司；标定功率(kW)：36.8 ；标定转速(r/min)： 2400 ；排放阶段：第Ⅲ阶段；选配发动机型号二：4L68；制造商：常柴股份有限公司；标定功率(kW)：36.8 ；标定转速(r/min)： 2400 ；排放阶段：第Ⅲ阶段；选配发动机型号三： 4D32T31/504；制造商：浙江新柴股份有限公司；标定功率(kW)：36.8 ；标定转速(r/min)： 2400 ；排放阶段：第Ⅲ阶段； 整机外廓尺寸(长×宽×高及部位)（mm）：3650×1572×2305（至安全架顶）/ 3650×1572×2310（至驾驶室顶）；轴距或履带接地长（mm）：1845；常用轮距(前轮/后轮)或轨距（mm）：1250/1260；最小使用质量(kg)：1950（带安全架）/ 2140（带驾驶室）；转向系型式：全液压；转向系转向操纵机构：方向盘；挡位数（前进/倒退）：8/8；发动机与离合器连接方式：直联；轮胎型号(前轮/后轮)：8.3-20/12.4-28；选装轮胎型号(前轮/后轮)：7.50-16（水田）/12.4-26（水田）； 8.3-20（水田）/12.4-28（水田）； 7.50-16/11.2-28。 | 36.8 | 购机补贴(通用类) | 江苏省 | 通过
269 | 农用动力机械 | 拖拉机 | 轮式拖拉机 | 50-60马力四轮驱动拖拉机 | 江苏沃得农业机械股份有限公司（原：江苏沃得农业机械有限公司） | 轮式拖拉机 | WD504-Z | 配套动力：50马力（36.8kW）；驱动方式：四轮驱动；最小使用比质量(kg/kW)：47.41；配套发动机型号：4G33T；制造商： 常柴股份有限公司 ；标定功率(kW)：36.8 ；标定转速(r/min)： 2400 ；排放阶段：第Ⅲ阶段；选配发动机型号：4L68；制造商：常柴股份有限公司；标定功率(kW)：36.8 ；标定转速(r/min)： 2400 ；排放阶段：第Ⅲ阶段；整机外廓尺寸(长×宽×高及部位)（mm）：3670×1310×2375（至安全架顶）；轴距或履带接地长（mm）：1870；常用轮距(前轮/后轮)或轨距（mm）：1000/1000最小使用质量(kg)：1745；转向系型式：全液压；转向系转向操纵机构：方向盘；挡位数（前进/倒退）：8/8；发动机与离合器连接方式：直联；轮胎型号(前轮/后轮)：7.50-16/11.2-28；选装轮胎型号(前轮/后轮)：6.50-16/9.5-24； 7.50-16/9.5-28； 6.50-16（水田）/11.2-24（水田）。 | 36.8 | 购机补贴(通用类) | 江苏省 | 通过
270 | 饲料（草）收获加工运输设备 | 饲料（草）加工机械 | 铡草机 | 1-3t/h铡草机 | 郑州市华龙农牧机械有限公司 | 铡草机 | 9ZT-1 | 配套动力:3kW, 结构型式: 滚筒式, 外形尺寸（长×宽×高）: 1240×500×850mm, 生产率:≥1000kg/h,设计切草长度:10、30mm,喂入口宽度:235mm,喂入方式: 手动喂入, 主轴额定转速:1060r/min,动刀片数量:4个, 动刀片刀形: 矩形, 圆盘或滚筒直径(工作部件):205mm | 3 | 购机补贴(非通用类) | 河南省 | 通过
271 | 收获机械 | 秸秆收集处理机械 | 秸秆粉碎还田机 | 2.5m及以上秸秆粉碎还田机 | 河北久丰农业机械有限公司 | 秸秆切碎还田机 | 1JQH-250 | 工作状态外形尺寸(长×宽×高):1300mm×2760mm×1000mm；工作幅宽:250cm；刀轴总成传动方式：侧边皮带传动；刀轴总成刀片型式：弯刀；刀轴总成总安装刀数:68把；配套动力范围：78～90kw；配套动力输出轴转速:720r/min；与配套拖拉机联接方式：三点悬挂；刀轴总成设计转速；2250r/min；作业速度；3～5km/h | 0 | 购机补贴(通用类) | 河北省 | 通过
272 | 收获机械 | 秸秆收集处理机械 | 秸秆粉碎还田机 | 2.5m及以上秸秆粉碎还田机 | 河北久丰农业机械有限公司 | 秸秆切碎还田机 | 1JQH-360 | 工作状态外形尺寸(长×宽×高):1400mm×4640mm×1100mm；工作幅宽:360cm；刀轴总成传动方式：双侧边皮带传动；刀轴总成刀片型式：弯刀；刀轴总成总安装刀数:104把；配套动力范围：100～130kw；配套动力输出轴转速:720r/min；与配套拖拉机联接方式：三点悬挂；刀轴总成设计转速；2250r/min；刀轴总成总安装刀数；104把 | 0 | 购机补贴(通用类) | 河北省 | 通过
273 | 饲料（草）收获加工运输设备 | 饲料（草）加工机械 | 全混合日粮制备机 | 4-7m³饲料全混合日粮制备机 | 博尔塔拉蒙古自治州兴旺科技有限责任公司 | 牵引式全混合日粮制备机 | 9JQW-7 | 1、型号名称：9JQW-7牵引式全混合日粮制备机 2、型式：牵引式 3、称重系统最大称量kg：3000 4、配套动力型式：拖拉机/电动机 5、配套动力功率范围kw：拖拉机60-110/电机22 6、配套动力转速转/分：拖拉机750/电机1470 7、搅拌仓容积m³：7 8、搅拌仓仓体外形尺寸（长×宽×高）mm：2650×1510×1920 9、 主搅龙数量（个）：2 10、 轮胎规格：700-16 650-16 |  | 购机补贴(非通用类) | 新疆维吾尔自治区 | 通过
274 | 饲料（草）收获加工运输设备 | 饲料（草）收获机械 | 打（压）捆机 | 压缩室截面积（宽×高）0.0936m2及以上无打结器自动套袋方捆捡拾压捆机 | 四平市顺邦农机制造有限公司 | 秸秆饲料打捆机 | 9YFZ-1.8A | 外形尺寸：5200mm×3100mm×4000mm;挂接方式:牵引式;捡拾宽度:1800mm;捡拾器结构型式:甩刀式;喂入器结构型式:螺旋连续喂入机构;压缩室截面尺寸 （宽×高）: 340mm×440mm;捆扎方式:自动缠网；配套动力范围：≥73.5kW ； | 0 | 购机补贴(通用类) | 吉林省 | 通过
275 | 农用动力机械 | 拖拉机 | 轮式拖拉机 | 50-60马力四轮驱动拖拉机 | 洛阳泰红农业机械有限公司 | 轮式拖拉机 | 504 | 外廓尺寸(长×宽×高)：3480×1450×2350（至安全架顶）；轴距或履带接地长：1850；常用轮距(前轮/后轮)或轨距：1200/1100；最小离地间隙及部位：320(前驱动桥底部)；最小使用质量：1500；标准配重(前/后)：80/168；档位数(前进/倒退)：8/2；主变速档位数：5；副变速档位数：2；发动机与离合器联接方式：直联；翻倾防护装置（驾驶室或安全框架）型号、型式及生产商：504.46.001、洛阳市易得汽车配件有限公司；空气滤清器型号及型式：K495、湿式；排气管消声腔外形尺寸：Φ120×500；转向系型式：全液压；传动系变速箱型式：2个、机械平面组成式；主变速箱换档方式：在第2箱体中、机械有级挡；副变速箱换档方式：机械有级挡；轮胎型号(前轮/后轮)：7.50-16/11.2-28；履带材质：/；履带板宽度：/。 | 36.8 | 购机补贴(通用类) | 河南省 | 通过
276 | 农用动力机械 | 拖拉机 | 轮式拖拉机 | 40-50马力四轮驱动拖拉机 | 洛阳泰红农业机械有限公司 | 轮式拖拉机 | 454 | 外廓尺寸(长×宽×高)：3480×1450×2350（至安全架顶）；轴距或履带接地长：1850；常用轮距(前轮/后轮)或轨距：1200/1100；最小离地间隙及部位：320(前驱动桥底部)；最小使用质量：1500；标准配重(前/后)：80/168；档位数(前进/倒退)：8/2；主变速档位数：5；副变速档位数：2；发动机与离合器联接方式：直联；翻倾防护装置（驾驶室或安全框架）型号、型式及生产商：504.46.001、洛阳市易得汽车配件有限公司；空气滤清器型号及型式：K495、湿式；排气管消声腔外形尺寸：Φ120×500；转向系型式：全液压；传动系变速箱型式：2个、机械平面组成式；主变速箱换档方式：在第2箱体中、机械有级挡；副变速箱换档方式：机械有级挡；轮胎型号(前轮/后轮)：7.50-16/11.2-28；履带材质：/；履带板宽度：/。 | 33.1 | 购机补贴(通用类) | 河南省 | 通过
277 | 农用动力机械 | 拖拉机 | 轮式拖拉机 | 50-60马力两轮驱动拖拉机 | 洛阳泰红农业机械有限公司 | 轮式拖拉机 | 500 | 外廓尺寸(长×宽×高)：3480×1450×2350（至安全架顶）；轴距或履带接地长：1900；常用轮距(前轮/后轮)或轨距：1100/1100；最小离地间隙及部位：385（前桥油缸底部）；最小使用质量：1390；标准配重(前/后)：80/168；档位数(前进/倒退)：8/2；主变速档位数：5；副变速档位数：2；发动机与离合器联接方式：直联；翻倾防护装置（驾驶室或安全框架）型号、型式及生产商：504.46.001、洛阳市易得汽车配件有限公司；空气滤清器型号及型式：K495、湿式；排气管消声腔外形尺寸：Φ120×500；转向系型式：全液压；传动系变速箱型式：2个、机械平面组成式；主变速箱换档方式：在第2箱体中、机械有级挡；副变速箱换档方式：机械有级挡；轮胎型号(前轮/后轮)：6.00-16/11.2-28；履带材质：/；履带板宽度：/。 | 36.8 | 购机补贴(通用类) | 河南省 | 通过
278 | 耕整地机械 | 耕整地联合作业机械（可含施肥功能） | 联合整地机 | 3.5-4.5m双轴联合整地机 | 徐州中阳农业机械有限公司 | 联合整地机 | 1ZL-3.6 | 耙片数量：40片，耙片直径460，510选配，耙片间距：18cm,工作幅宽：3600m;工作外形尺寸：6210x3650x1120mm;轮胎规格：10-15；轮胎数量：2个；整机重量：2600kg;配套动力：88.2-102.9kw |  | 购机补贴(非通用类) | 江苏省 | 通过
279 | 耕整地机械 | 耕整地联合作业机械（可含施肥功能） | 联合整地机 | 4.5-5.5m双轴联合整地机 | 徐州中阳农业机械有限公司 | 液压折叠联合整地机 | 1ZL-4.5 | 耙片数量：48片，耙片直径460，510选配，耙片间距：18cm,工作幅宽：4500m;工作外形尺寸：6800x4760x1120mm;轮胎规格：10/75-15.3；轮胎数量：2个；油缸数量：4个；整机重量：3400kg;配套动力：102.9-125kw |  | 购机补贴(非通用类) | 江苏省 | 通过
280 | 耕整地机械 | 耕整地联合作业机械（可含施肥功能） | 联合整地机 | 4.5-5.5m双轴联合整地机 | 徐州中阳农业机械有限公司 | 液压折叠联合整地机 | 1ZL-5.2 | 耙片数量：56片，耙片直径460，510选配，耙片间距：18cm,工作幅宽：5200m;工作外形尺寸：6800x5250x1120mm;轮胎规格：10/75-15.3；轮胎数量：2个；油缸数量：4个；整机重量：3700kg;配套动力：117.6-147.1kw |  | 购机补贴(非通用类) | 江苏省 | 通过
281 | 耕整地机械 | 耕整地联合作业机械（可含施肥功能） | 联合整地机 | 5.5m及以上双轴联合整地机 | 徐州中阳农业机械有限公司 | 液压折叠联合整地机 | 1ZL-5.6 | 耙片数量：60片，耙片直径460，510选配，耙片间距：18cm,工作幅宽：5600m;工作外形尺寸：6800x5700x1120mm;轮胎规格：10/75-15.3；轮胎数量：2个；油缸数量：4个；整机重量：3900kg;配套动力：132.3-169.1kw |  | 购机补贴(非通用类) | 江苏省 | 通过
282 | 饲料（草）收获加工运输设备 | 饲料（草）加工机械 | 铡草机 | 1-3t/h铡草机 | 郑州市一航机械科技有限公司 | 铡草机 | 9Z-2 | 规格型号:9Z-2型铡草机,配套动力:3-4KW,结构形式:刀盘式，外形尺寸（长*宽*高）:1025×970×1470MM,喂入口宽度:145MM,喂入方式:手动喂入,主轴额定转速:1690R/MIN,动刀片数量:6片,动刀片刀形:弧形,圆盘或滚筒直径:550mm,设计切草长度:15、35MM,生产效率≥2000KG/H. | 3 | 购机补贴(非通用类) | 河南省 | 通过
283 | 饲料（草）收获加工运输设备 | 饲料（草）加工机械 | 铡草机 | 3-6t/h铡草机 | 郑州市一航机械科技有限公司 | 铡草机 | 9Z-3.5 | 规格型号:9Z-3.5型铡草机,配套动力:5.5-11KW,结构形式:刀盘式,外形尺寸（长*宽*高）:1760×1400×2360MM,喂入口宽度:220MM,喂入方式:自动喂入,主轴额定转速:1080R/MIN,动刀片数量:4片,动刀片刀形:弧形,圆盘或滚筒直径:790MM,设计切草长度:17、22、34、44MM,生产效率≥3500KG/H. | 5.5 | 购机补贴(非通用类) | 河南省 | 通过
284 | 饲料（草）收获加工运输设备 | 饲料（草）加工机械 | 铡草机 | 6-9t/h铡草机 | 郑州市一航机械科技有限公司 | 铡草机 | 9Z-6 | 规格型号:9Z-6型铡草机,配套动力:7.5-11KW,结构形式:刀盘式,外形尺寸（长*宽*高）:2200×1630×2760MM,喂入口宽度:265MM,喂入方式:自动喂入,主轴额定转速:800R/MIN,动刀片数量:3片,动刀片刀形:弧形，,圆盘或滚筒直径:1050MM,设计切草长度:12、18、25、35MM,生产效率≥6000KG/H. | 7.5 | 购机补贴(非通用类) | 河南省 | 通过
285 | 饲料（草）收获加工运输设备 | 饲料（草）加工机械 | 铡草机 | 9-15t/h铡草机 | 郑州市一航机械科技有限公司 | 铡草机 | 9Z-9 | 规格型号:9Z-9型铡草机,配套动力:15-22KW,结构形式:刀盘式,外形尺寸:2640×2230×4050MM,喂入口宽度:400MM,喂入方式:自动喂入,主轴转速:670R/MIN,动刀片数量:3片,动刀片刀形:弧形,圆盘或滚筒直径:1300MM,设计切草长度:12、18、25、35MM,生产效率≥9000KG/H. | 15 | 购机补贴(非通用类) | 河南省 | 通过
286 | 耕整地机械 | 耕地机械 | 旋耕机 | 单轴2.5m及以上旋耕机 | 河北双天机械制造有限公司 | 折叠旋耕机 | 1GKNZ-400 | 规格型号：1GKNZ-400折叠旋耕机 配套标定功率范围(kw）:102.9-147；动力输出轴转速(r/min):540/720；结构形式:单轴框架式；工作状态外形尺寸:(长×宽×高mm):1245×4530×1450；作业速度范围:(m/s):0.56-1.39；工作幅宽(cm):404；耕深(cm):12-16；传动方式:侧边齿轮传动；刀辊设计转速:(r/min)240/310；刀辊最大回转半径:(mm):260；总安装刀数:(个):120；刀轴连接型式：花键套连接；旋耕刀型号:IT260；限深装置型式/ |  | 购机补贴(通用类) | 河北省 | 通过
287 | 耕整地机械 | 耕地机械 | 深松机 | 4-5铲偏柱式、全方位式深松机 | 河北双天机械制造有限公司 | 全方位深松机 | 1S-250QA1 | 型号名称：1S-250QA1 全方位深松机；结构型式：悬挂式；振动方式：/；配套动力范围(kw）:88.2-110.3；整机质量（kg）680；工作状态外形尺寸(长×宽×高mm):1680×2820×1445；作业速度（km/h）：3-6；作业小时生产率hm²/h：0.7-1.3；工作幅宽(cm)：250；铲间距(cm)：50；深松铲结构形式：偏柱式（曲面铲）+凿式（直铲）；深松铲排列方式：前2后3；深松铲数量（个）：5；耕深：深松(cm)：30-35 |  | 购机补贴(通用类) | 河北省 | 通过
288 | 耕整地机械 | 耕地机械 | 深松机 | 6铲及以上偏柱式、全方位式深松机 | 河北双天机械制造有限公司 | 全方位深松机 | 1S-250QA2 | 型号名称：1S-250QA2 全方位深松机；结构型式：悬挂式；振动方式：/；配套动力范围(kw）:88.2-132.4；工作状态外形尺寸(长×宽×高mm):1610×2835×1445；作业速度（km/h）：3-6；作业小时生产率hm²/h：0.7-1.3；工作幅宽(cm)：250；铲间距(cm)：中间两铲55，其它：38；深松铲结构形式：偏柱式（曲面铲）；深松铲排列方式：前2中2后2；深松铲数量（个）：6；耕深：深松(cm)：30-35 |  | 购机补贴(通用类) | 河北省 | 通过
289 | 耕整地机械 | 耕地机械 | 深松机 | 4-5铲偏柱式、全方位式深松机 | 河北双天机械制造有限公司 | 全方位深松机 | 1S-250Q | 型号名称：1S-250Q 全方位深松机；结构型式：悬挂式；振动方式：/；配套动力范围(kw）:80.8-102.9；工作状态外形尺寸(长×宽×高mm):1685×2820×1445；作业速度（km/h）：3-6；作业小时生产率hm²/h：0.7-1.3；工作幅宽(cm)：250；铲间距(cm)：62.5；深松铲结构形式：偏柱式（曲面铲）；深松铲排列方式：前2后2；深松铲数量（个）：4；耕深：深松(cm)：30-35 |  | 购机补贴(通用类) | 河北省 | 通过
290 | 耕整地机械 | 耕地机械 | 深松机 | 6铲及以上偏柱式、全方位式深松机 | 河北双天机械制造有限公司 | 全方位深松机 | 1S-300Q | 型号名称：1S-300Q 全方位深松机；结构型式：悬挂式；振动方式：/；配套动力范围(kw）:88.2-132.4；工作状态外形尺寸(长×宽×高mm):1610×3325×1445；作业速度（km/h）：3-6；作业小时生产率hm²/h：0.7-1.6；工作幅宽(cm)：300；铲间距(cm)：中间两铲64，其它：46.5；深松铲结构形式：偏柱式（曲面铲）；深松铲排列方式：前2中2后2；深松铲数量（个）：6；耕深：深松(cm)：30-35 |  | 购机补贴(通用类) | 河北省 | 通过
291 | 收获机械 | 秸秆收集处理机械 | 秸秆粉碎还田机 | 2.5m及以上秸秆粉碎还田机 | 河北双天机械制造有限公司 | 折叠秸秆粉碎还田机 | 1JHZ-400 | 型号名称：1JHZ-400型折叠秸秆粉碎还田机；配套标定功率(kw）:110.3-147.1；动力输出轴转速(r/min):720；与拖拉机连接方式:三点悬挂连接；外形尺寸:(长×宽×高mm):1705×4500×1290；结构质量(kg)：1900；工作小时生产率（hm2/h）:0.8-1.86；作业速度范围：(km/s):3-5；工作幅宽(cm):400；传动方式：双侧边皮带传动；设计转速（r/min）：2280；最大回转半径:(mm):260；还田刀型式：甩刀式；总安装刀数(把):240； |  | 购机补贴(通用类) | 河北省 | 通过
292 | 农用动力机械 | 拖拉机 | 轮式拖拉机 | 160-180马力四轮驱动拖拉机 | 山东双力现代农业装备有限公司 | 轮式拖拉机 | SL1604 | 外廓尺寸(长×宽×高)mm：5090×2370×3040；轴距mm：2560；常用轮距(前轮/后轮)mm：1790/1760；最小离地间隙及部位mm：450（前桥壳体底部）；最小使用质量kg：5370；标准配重(前/后)kg：900/240；档位数(前进/倒退)：16/8；主变速挡位数：4；副变速挡位数：（2+1）×2；发动机与离合器联接方式：直联；翻倾防护装置（驾驶室或安全框架）型号、型式及生产厂：TD904.451C、简易驾驶室、山东双力现代农业装备有限公司；空气滤清器型号及型式：TF1404.11.020，干式；排气管消声腔外形尺寸mm:600×295×143；转向系型式：全液压；传动系变速箱型式：机械平面组成式；主变速箱换档方式：机械有级挡；副变速箱换挡方式：机械有级挡；轮胎型号(前轮/后轮)：14.9-26/18.4-38，13.6-24/18.4-34。 | 117.7 | 购机补贴(通用类) | 山东省 | 通过
293 | 农用动力机械 | 拖拉机 | 轮式拖拉机 | 200马力及以上四轮驱动拖拉机 | 山东双力现代农业装备有限公司 | 轮式拖拉机 | SL2104 | 外廓尺寸(长×宽×高)mm：5520×2510×3250，5520×3450×3250；轴距mm：2845；常用轮距(前轮/后轮)mm：2000/1720，2000/2330；最小离地间隙及部位mm：450（牵引架底部）；最小使用质量kg：6900,7520；标准配重(前/后)kg：870/456，870/0；档位数(前进/倒退)：16/16；主变速档位数：4；副变速档位数：4×（1+1）；发动机与离合器联接方式：直联；翻倾防护装置（驾驶室或安全框架）型号、型式及生产商：TG1654.45，简易驾驶室，山东双力现代农业装备有限公司；空气滤清器型号及型式：KLQ-518D，干式；排气管消声腔外形尺寸mm:600×290×140；转向系型式：全液压；传动系变速箱型式：机械平面组成式；主变速箱换档方式：机械有级挡；副变速箱换档方式：机械有级挡；轮胎型号(前轮/后轮)：16.9-28/18.4-42,16.9-28/20.8-38，540/65R28 / 650/65R38,16.9R30/20.8R38。 | 154.4 | 购机补贴(通用类) | 山东省 | 通过
294 | 耕整地机械 | 耕地机械 | 旋耕机 | 单轴1-1.5m旋耕机 | 潍坊潍林农业装备有限公司 | 旋耕机 | 1GQN-140 | 1.外形尺寸(长×宽×高)mm: 950×1550×990； 2.整机质量(kg): 205； 3.配套动力(kW):18.4～25.7； 4.配套动力输出轴转速 （r/min ）：540/720； 5.传动方式：中间齿轮传动； 6.刀辊回转半径(mm): 195； 7.工作幅宽(cm): 140； 8.旋耕刀数量(把): 32； 9.耕深(cm): ≥8; 10.旋耕刀型号：S195; | 0 | 购机补贴(通用类) | 山东省 | 通过
295 | 耕整地机械 | 耕地机械 | 旋耕机 | 单轴1-1.5m旋耕机 | 潍坊潍林农业装备有限公司 | 旋耕机 | 1GQN-125 | 1.外形尺寸(长×宽×高)mm:950×1400×990； 2.整机质量(kg): 195； 3.配套动力(kW):18.4～25.7； 4.配套动力输出轴转速 （r/min ）：540/720； 5.传动方式：中间齿轮传动； 6.工作幅宽(cm):125； 7.刀辊回转半径(mm): 195; 8.旋耕刀数量(把): 28； 9.耕深(cm): ≥8; 10.旋耕刀型号：S195; | 0 | 购机补贴(通用类) | 山东省 | 通过
296 | 耕整地机械 | 耕地机械 | 旋耕机 | 单轴1.5-2m旋耕机 | 潍坊潍林农业装备有限公司 | 旋耕机 | 1GQN-160 | 1.外形尺寸（长×宽×高）mm: 950×1750×1100； 2.整机质量(kg): 260； 3.配套动力(kW): 22～59； 4.配套动力输出轴转速 （r/min ）：540/720； 5.传动方式;中间齿轮传动； 6.刀辊回转半径(mm):225； 7.工作幅宽(cm):160； 8.旋耕刀数量(把): 40； 9.耕深(cm): ≥12 10.旋耕刀型号：IT225; | 0 | 购机补贴(通用类) | 山东省 | 通过
297 | 耕整地机械 | 耕地机械 | 旋耕机 | 单轴1.5-2m旋耕机 | 潍坊潍林农业装备有限公司 | 旋耕机 | 1GQN-180 | 1.外形尺寸（长×宽×高）mm: 920×2100×1100； 2.整机质量(kg): 360； 3.配套动力(kW): 44.1～66.2； 4.配套动力输出轴转速 （r/min ）：540/720； 5.传动方式:中间齿轮传动； 6.刀辊回转半径(mm): 245； 7.工作幅宽(cm):180；8.旋耕刀数量(把): 52；9.耕深cm: ≥12; 10.旋耕刀型号：IT245; | 0 | 购机补贴(通用类) | 山东省 | 通过
298 | 耕整地机械 | 耕地机械 | 旋耕机 | 单轴2-2.5m旋耕机 | 潍坊潍林农业装备有限公司 | 旋耕机 | 1GQN-200 | 1.外形尺寸（长×宽×高）mm: 1000×2300×1320； 2.整机质量(kg): 380； 3.配套动力(kW): 44.1～66.2； 4.配套动力输出轴转速 （r/min ）：540/720； 5.传动方式:中间齿轮传动； 6.刀辊回转半径(mm): 245； 7.工作幅宽(cm):200；8.旋耕刀数量(把): 56；9.耕深cm: ≥12; 10.旋耕刀型号：IT245; | 0 | 购机补贴(通用类) | 山东省 | 通过
299 | 耕整地机械 | 耕地机械 | 旋耕机 | 单轴2-2.5m旋耕机 | 潍坊潍林农业装备有限公司 | 旋耕机 | 1GQN-230 | 1.外形尺寸（长×宽×高）mm: 1000×2600×1320； 2.整机质量(kg): 430； 3.配套动力(kW): 58.8～66.2； 4.配套动力输出轴转速 （r/min ）：540/720； 5.传动方式:中间齿轮传动； 6.刀辊回转半径(mm): 245； 7.工作幅宽(cm):230；8.旋耕刀数量(把): 64；9.耕深cm: ≥12; 10.旋耕刀型号：IT245; | 0 | 购机补贴(通用类) | 山东省 | 通过
300 | 耕整地机械 | 耕地机械 | 旋耕机 | 单轴2.5m及以上旋耕机 | 潍坊潍林农业装备有限公司 | 旋耕机 | 1GQN-250 | 1.外形尺寸（长×宽×高）mm: 1000×2800×1320； 2.整机质量(kg): 475； 3.配套动力(kW): 58.8～66.2； 4.配套动力输出轴转速 （r/min ）：540/720； 5.传动方式:中间齿轮传动； 6.刀辊回转半径(mm): 245； 7.工作幅宽(cm):250；8.旋耕刀数量(把): 68；9.耕深cm: ≥12; 10.旋耕刀型号：IT245; | 0 | 购机补贴(通用类) | 山东省 | 通过
301 | 耕整地机械 | 耕地机械 | 旋耕机 | 单轴2.5m及以上旋耕机 | 潍坊潍林农业装备有限公司 | 旋耕机 | 1GQN-270 | 1.外形尺寸（长×宽×高）mm: 1000×3000×1320； 2.整机质量(kg): 495； 3.配套动力(kW): 66.2～73.5； 4.配套动力输出轴转速 （r/min ）：540/720； 5.传动方式:中间齿轮传动； 6.刀辊回转半径(mm): 245； 7.工作幅宽(cm):270；8.旋耕刀数量(把): 72；9.耕深cm: ≥12; 10.旋耕刀型号：IT245; | 0 | 购机补贴(通用类) | 山东省 | 通过
302 | 耕整地机械 | 耕整地联合作业机械（可含施肥功能） | 联合整地机 | 5.5-6.5m双轴联合整地机，有折叠装置 | 阿克苏慧农机械设备有限公司 | 联合整地机 | 1ZL-5.6 | 双轴，作业幅宽5.6米，连接型式：牵引。耙片数：圆口耙片四组，缺口耙四组，耙片64片。镇压器4组，碎土棍4组。升降油缸两个，折叠油缸四个，配套动力：≥200KW。 |  | 购机补贴(非通用类) | 新疆生产建设兵团 | 通过
303 | 耕整地机械 | 耕整地联合作业机械（可含施肥功能） | 联合整地机 | 4.5-5.5m双轴联合整地机，有折叠装置 | 阿克苏慧农机械设备有限公司 | 联合整地机 | 1ZL-4.8 | 双轴，作业幅宽4.8米，连接型式：牵引。耙片数：圆口耙片四组，缺口耙四组，耙片56片。镇压器4组，碎土棍4组。升降油缸两个，折叠油缸四个，配套动力：≥160KW。 |  | 购机补贴(非通用类) | 新疆生产建设兵团 | 通过
304 | 耕整地机械 | 耕整地联合作业机械（可含施肥功能） | 联合整地机 | 3.5-4.5m双轴联合整地机 | 阿克苏慧农机械设备有限公司 | 联合整地机 | 1ZL-3.6 | 双轴，作业幅宽3.6米，连接型式：牵引。耙片数：圆口耙片二组，缺口耙二组，耙片44片。镇压器3组，碎土棍3组。配套动力：≥100KW。 |  | 购机补贴(非通用类) | 新疆生产建设兵团 | 通过
305 | 耕整地机械 | 耕整地联合作业机械（可含施肥功能） | 联合整地机 | 3.5-4.5m双轴联合整地机 | 阿克苏慧农机械设备有限公司 | 联合整地机 | 1ZL-4.2 | 双轴，作业幅宽4.2米，连接型式：牵引。耙片数：圆口耙片二组，缺口耙二组，耙片48片。镇压器3组，碎土棍3组。配套动力：≥120KW。 |  | 购机补贴(非通用类) | 新疆生产建设兵团 | 通过
306 | 收获机械 | 秸秆收集处理机械 | 秸秆粉碎还田机 | 2-2.5m秸秆粉碎还田机 | 德州市华北农机装备有限公司 | 秸秆粉碎还田机 | 4J225 | 工作幅宽（cm）：225.配套动力范围（kW）：62～88. 配套动力输出轴转速（r/min）:760、830.与配套拖拉机联接方式：三点悬挂.工作状态外形尺寸（长×宽×高）（mm）：1390×2700×1074.作业小时生产率（h㎡/h）：0.75～1.0.作业速度（km/h）：≥3.3.刀轴总成传动方式：单侧边皮带传动.刀轴数量（根）：1. 刀轴设计转速（r/min）：≥2200.刀轴最大回转半径（mm）：255.刀片型式：甩刀.刀片总安装数量（把）：108.折叠机构型式：/ | 0 | 购机补贴(通用类) | 山东省 | 通过
307 | 收获机械 | 秸秆收集处理机械 | 秸秆粉碎还田机 | 1-1.5m秸秆粉碎还田机 | 德州市华北农机装备有限公司 | 秸秆粉碎还田机 | 1JH-130 | 工作幅宽（cm）：130.配套动力范围（kW）：28～35. 配套动力输出轴转速（r/min）:760、830.与配套拖拉机联接方式：三点悬挂.工作状态外形尺寸（长×宽×高）（mm）：1145×1550×910.作业小时生产率（h㎡/h）：0.43～0.63.作业速度（km/h）：≥5.刀轴总成传动方式：单侧边皮带传动.刀轴数量（根）：1. 刀轴设计转速（r/min）：≥1900.刀轴最大回转半径（mm）：220.刀片型式：甩刀.刀片总安装数量（把）：78.折叠机构型式：/. | 0 | 购机补贴(通用类) | 山东省 | 通过
308 | 耕整地机械 | 耕地机械 | 旋耕机 | 单轴2.5m及以上旋耕机 | 德州市华北农机装备有限公司 | 旋耕机 | 1GQN-300 | 结构型式：框架型. .整机a外形尺寸（长×宽×高）（mm）：1550×3400×1080. 作业速度范围（m/s）：0.84～1.80.工作幅宽（mm）：3000.耕深（cm）：≥12.刀轴型式：单轴型.刀轴连接型式：接盘式.传动型式：中间齿轮传动.运输方式：普通型.刀辊设计转速（r/min）：267/254.刀辊最大回转半径（mm）：245.刀辊总安装刀数（把）：92.旋耕刀型号：IT245.限深装置型式：限深板.镇压型式：镇压辊.配套拖拉机标定功率范围（kW）：88.2～110.配套拖拉机动力输出轴转速（r/min）：540/720. | 0 | 购机补贴(通用类) | 山东省 | 通过
309 | 收获机械 | 秸秆收集处理机械 | 秸秆粉碎还田机 | 1.5-2m秸秆粉碎还田机 | 德州市华北农机装备有限公司 | 秸秆粉碎还田机 | 4J150 | 工作幅宽（cm）：150.配套动力范围（kW）：37～48. 配套动力输出轴转速（r/min）:760、830.与配套拖拉机联接方式：三点悬挂.工作状态外形尺寸（长×宽×高）（mm）：1390×1930×1074.作业小时生产率（h㎡/h）：0.5～0.7.作业速度（km/h）：≥3.3.刀轴总成传动方式：单侧边皮带传动.刀轴数量（根）：1. 刀轴设计转速（r/min）：≥2200.刀轴最大回转半径（mm）：255.刀片型式：甩刀.刀片总安装数量（把）：90.折叠机构型式：/. | 0 | 购机补贴(通用类) | 山东省 | 通过
310 | 收获机械 | 秸秆收集处理机械 | 秸秆粉碎还田机 | 1.5-2m秸秆粉碎还田机 | 德州市华北农机装备有限公司 | 秸秆粉碎还田机 | 4J165 | 工作幅宽（cm）：165.配套动力范围（kW）：45～55. 配套动力输出轴转速（r/min）:760、830.与配套拖拉机联接方式：三点悬挂.工作状态外形尺寸（长×宽×高）（mm）：1390×2074×1074.作业小时生产率（h㎡/h）：0.54～0.75.作业速度（km/h）：≥3.3.刀轴总成传动方式：单侧边皮带传动.刀轴数量（根）：1. 刀轴设计转速（r/min）：≥2200.刀轴最大回转半径（mm）：255.刀片型式：甩刀.刀片总安装数量（把）：102.折叠机构型式：/. | 0 | 购机补贴(通用类) | 山东省 | 通过
311 | 收获机械 | 秸秆收集处理机械 | 秸秆粉碎还田机 | 1.5-2m秸秆粉碎还田机 | 德州市华北农机装备有限公司 | 秸秆粉碎还田机 | 4J180 | 工作幅宽（cm）：180.配套动力范围（kW）：52～66. 配套动力输出轴转速（r/min）:760、830.与配套拖拉机联接方式：三点悬挂.工作状态外形尺寸（长×宽×高）（mm）：1390×2218×1074.作业小时生产率（h㎡/h）：0.59～0.8.作业速度（km/h）：≥3.3.刀轴总成传动方式：单侧边皮带传动.刀轴数量（根）：1. 刀轴设计转速（r/min）：≥2200.刀轴最大回转半径（mm）：255.刀片型式：甩刀.刀片总安装数量（把）：114.折叠机构型式：/. | 0 | 购机补贴(通用类) | 山东省 | 通过
312 | 耕整地机械 | 耕地机械 | 旋耕机 | 单轴2-2.5m旋耕机 | 德州市华北农机装备有限公司 | 旋耕机 | 1GQN-220 | 结构型式：框架型. 整机a外形尺寸（长×宽×高）（mm）：1550×2650×1080. 作业速度范围（m/s）：0.62～1.32.工作幅宽（mm）：2200.耕深（cm）：≥12.刀轴型式：单轴型.刀轴连接型式：接盘式.传动型式：中间齿轮传动.运输方式：普通型.刀辊设计转速（r/min）：267/254.刀辊最大回转半径（mm）：245.刀辊总安装刀数（把）：68.旋耕刀型号：IT245.限深装置型式：限深板.镇压型式：镇压辊.配套拖拉机标定功率范围（kW）：58.8～66.1.配套拖拉机动力输出轴转速（r/min）：540/720. | 0 | 购机补贴(通用类) | 山东省 | 通过
313 | 耕整地机械 | 耕地机械 | 旋耕机 | 单轴2.5m及以上旋耕机 | 德州市华北农机装备有限公司 | 旋耕机 | 1GQN-280 | 结构型式：框架型. .整机a外形尺寸（长×宽×高）（mm）：1550×3200×1080. 作业速度范围（m/s）：0.78～1.68.工作幅宽（mm）：2800.耕深（cm）：≥12.刀轴型式：单轴型.刀轴连接型式：接盘式.传动型式：中间齿轮传动.运输方式：普通型.刀辊设计转速（r/min）：267/254.刀辊最大回转半径（mm）：245.刀辊总安装刀数（把）：84.旋耕刀型号：IT245.限深装置型式：限深板.镇压型式：镇压辊.配套拖拉机标定功率范围（kW）：80.8～96.配套拖拉机动力输出轴转速（r/min）：540/720. | 0 | 购机补贴(通用类) | 山东省 | 通过
314 | 农用动力机械 | 拖拉机 | 轮式拖拉机 | 200马力及以上四轮驱动拖拉机 | 英轩重工有限公司 | 轮式拖拉机 | YX2104-K | 外廓尺寸（mm）：5300mm×2590mm×3120mm；轴距（mm）：2720mm；轮距（前轮/后轮）mm：2060/1885；轮距调整方式：有级可调/不可调；最小离地间隙（mm）：540mm；最小使用质量（kg）：6730kg；标准配重质量（kg）：1110kg/720kg；最小使用比质量：43.6kg/kw；档位数：16/8/0；转向方式：前轮液压转向；制动系型式：盘式、自增力、液压操纵；离合器型式：干式、单片；变速箱换挡方式：机械有级变速；轮胎规格：540/65R30/650/65R42；液压悬挂装置型式：后置、三点悬挂 | 154.4 | 购机补贴(通用类) | 山东省 | 通过
315 | 农用动力机械 | 拖拉机 | 轮式拖拉机 | 180-200马力四轮驱动拖拉机 | 英轩重工有限公司 | 轮式拖拉机 | YF1804 | 外廓尺寸（mm）：5130mm×2320mm×3130mm；轴距（mm）：2650mm；轮距（前轮/后轮）mm：1775/1825；轮距调整方式：有级可调/不可调；最小离地间隙（mm）：460mm；最小使用质量（kg）：5860kg；标准配重质量（kg）：300kg/690kg；最小使用比质量：44.2kg/kw；档位数：16/8/0；转向方式：前轮液压转向；制动系型式：盘式、自增力、液压操纵；离合器型式：干式、单片；变速箱换挡方式：机械有级档；轮胎规格：14.9-26/18.4-38；液压悬挂装置型式：后置、三点悬挂 | 132.5 | 购机补贴(通用类) | 山东省 | 通过
316 | 农用动力机械 | 拖拉机 | 轮式拖拉机 | 200马力及以上四轮驱动拖拉机 | 英轩重工有限公司 | 轮式拖拉机 | YJ2004 | 外廓尺寸（mm）：5150mm×2500mm×3300mm；轴距（mm）：2700mm；轮距（前轮/后轮）mm：1990/1875；轮距调整方式：有级可调/不可调；最小离地间隙（mm）：515mm；最小使用质量（kg）：6450kg；标准配重质量（kg）：300kg/690kg；最小使用比质量：43.9kg/kw；档位数：16/8/0；转向方式：前轮液压转向；制动系型式：盘式、自增力、液压操纵；离合器型式：干式、单片；变速箱换挡方式：机械有级档；轮胎规格：420/85R28/520/85R38；液压悬挂装置型式：后置、三点悬挂 | 147 | 购机补贴(通用类) | 山东省 | 通过
317 | 农用动力机械 | 拖拉机 | 轮式拖拉机 | 40-50马力两轮驱动拖拉机 | 山东联诚农业装备有限公司 | 轮式拖拉机 | LC450-T | 两轮驱动；外廓尺寸：3550×1520×2200 mm；轴距1850mm；轮距（前轮/后轮）：1190、1290、1390、1490/1200-1400；轮距（前轮/后轮）调整方式：可调/无极可调；最小使用质量：1445kg；最大配重（前/后）：45 kg /120 kg；档位数（前进/倒退/爬行）：8/2/0；主变速档位数*副变速档位数/其他档位数：（4+1）*2;发动机与离合器联接方式：直联；起动方式：电启动；翻倾防护装置（驾驶室或安全框架）：安全框架；转向系型式：前轮全液压转向；传动系变速箱型式：机械平面组成式；主变速箱换挡型式：机械有级档；副变速箱换档方式：机械有级档；轮胎型号（前轮/后轮）：6.00-16/11.2-24 | 33.1 | 购机补贴(通用类) | 山东省 | 通过
318 | 农用动力机械 | 拖拉机 | 轮式拖拉机 | 40-50马力两轮驱动拖拉机 | 山东联诚农业装备有限公司 | 轮式拖拉机 | LC450-A | 两轮驱动；外廓尺寸：3230×1490×2360 mm；轴距1900mm；轮距（前轮/后轮）：1210、1310、1410、1510/1105、1200、1300、1400；轮距（前轮/后轮）调整方式：可调/可调；最小使用质量：1550kg；最大配重（前/后）：30 kg /160 kg；档位数（前进/倒退/爬行）：8/2/0；主变速档位数*副变速档位数/其他档位数：（4+1）*2;发动机与离合器联接方式：直联；起动方式：电启动；翻倾防护装置（驾驶室或安全框架）：安全框架；转向系型式：前轮全液压转向；传动系变速箱型式：机械平面组成式；主变速箱换挡型式：机械有级档；副变速箱换档方式：机械有级档；轮胎型号（前轮/后轮）：6.00-16/11.2-28 | 33.1 | 购机补贴(通用类) | 山东省 | 通过
319 | 农用动力机械 | 拖拉机 | 轮式拖拉机 | 40-50马力四轮驱动拖拉机 | 山东联诚农业装备有限公司 | 轮式拖拉机 | LC454-A | 四轮驱动；外廓尺寸：3230×1490×2360 mm；轴距1940mm；轮距(前轮/后轮):1250/1105、1200、1300、1400; 轮距（前轮/后轮）调整方式：不可调/有级可调；最小使用质量1725kg；最大配重（前/后）：30kg/160kg；档位数（前进/倒退/爬行）：8/2/0；主变速档位数*副变速档位数/其他档位数：（4+1）*2;发动机与离合器联接方式：直联；起动方式：电启动；翻倾防护装置（驾驶室或安全框架）：安全框架；转向系型式：前轮全液压转向；传动系变速箱型式：机械平面组成式；主变速箱换挡型式：机械有级档；副变速箱换档方式：机械有级档；轮胎型号（前轮/后轮）：7.5-16/11.2-28 | 33.1 | 购机补贴(通用类) | 山东省 | 通过
320 | 农用动力机械 | 拖拉机 | 轮式拖拉机 | 40-50马力四轮驱动拖拉机 | 山东联诚农业装备有限公司 | 轮式拖拉机 | LC454-T | 四轮驱动；外廓尺寸：3600×1520×2200 mm；轴距1880mm；轮距（前轮/后轮）：1210/1200-1400；轮距（前轮/后轮）调整方式：不可调/无极可调；最小使用质量：1625kg；最大配重（前/后）：45 kg /120 kg；档位数（前进/倒退/爬行）：8/2/0；主变速档位数*副变速档位数/其他档位数：（4+1）*2;发动机与离合器联接方式：直联；起动方式：电启动；翻倾防护装置（驾驶室或安全框架）：安全框架；转向系型式：前轮全液压转向；传动系变速箱型式：机械平面组成式；主变速箱换挡型式：机械有级档；副变速箱换档方式：机械有级档；轮胎型号（前轮/后轮）：7.5-16/11.2-24 | 33.1 | 购机补贴(通用类) | 山东省 | 通过
321 | 农用动力机械 | 拖拉机 | 轮式拖拉机 | 50-60马力两轮驱动拖拉机 | 山东联诚农业装备有限公司 | 轮式拖拉机 | LC500-A | 两轮驱动；外廓尺寸：3230×1490×2360 mm；轴距1920mm；轮距（前轮/后轮）： 1200、1300、1400、1500/1105、1200、1300、1400；轮距（前轮/后轮）调整方式：有级可调/有级可调；最小使用质量：1550kg；最大配重（前/后）：30kg/160kg；档位数（前进/倒退/爬行）：8/2/0；主变速档位数*副变速档位数/其他档位数：（4+1）*2;发动机与离合器联接方式：直联；起动方式：电启动；翻倾防护装置（驾驶室或安全框架）：安全框架；转向系型式：前轮全液压转向；传动系变速箱型式：机械平面组成式；主变速箱换挡型式：机械有级档；副变速箱换档方式：机械有级档；轮胎型号（前轮/后轮）：6.0-16/11.2-28 | 36.8 | 购机补贴(通用类) | 山东省 | 通过
322 | 农用动力机械 | 拖拉机 | 轮式拖拉机 | 50-60马力四轮驱动拖拉机 | 山东联诚农业装备有限公司 | 轮式拖拉机 | LC504-A | 四轮驱动；外廓尺寸：3230×1490×2360 mm；轴距1940mm；轮距（前轮/后轮）： 1230/1105、1200、1300、1400；轮距（前轮/后轮）调整方式：不可调/有级可调；最小使用质量：1720kg；最大配重（前/后）：30kg/160kg；档位数（前进/倒退/爬行）：8/2/0；主变速档位数*副变速档位数/其他档位数：（4+1）*2;发动机与离合器联接方式：直联；起动方式：电启动；翻倾防护装置（驾驶室或安全框架）：安全框架；转向系型式：前轮全液压转向；传动系变速箱型式：机械平面组成式；主变速箱换挡型式：机械有级档；副变速箱换档方式：机械有级档；轮胎型号（前轮/后轮）：7.5-16/11.2-28 | 36.8 | 购机补贴(通用类) | 山东省 | 通过
323 | 农用动力机械 | 拖拉机 | 轮式拖拉机 | 50-60马力四轮驱动拖拉机 | 山东联诚农业装备有限公司 | 轮式拖拉机 | LC504-T | 四轮驱动；外廓尺寸：3600×1520×2200 mm；轴距1880mm；轮距（前轮/后轮）： 1200/1200-1400；轮距（前轮/后轮）调整方式：不可调/无级可调；最小使用质量：1650kg；最大配重（前/后）：45kg/120kg；档位数（前进/倒退/爬行）：8/2/0；主变速档位数*副变速档位数/其他档位数：（4+1）*2;发动机与离合器联接方式：直联；起动方式：电启动；翻倾防护装置（驾驶室或安全框架）：安全框架；转向系型式：前轮全液压转向；传动系变速箱型式：机械平面组成式；主变速箱换挡型式：机械有级档；副变速箱换档方式：机械有级档；轮胎型号（前轮/后轮）：7.5-16/11.2-24 | 36.8 | 购机补贴(通用类) | 山东省 | 通过
324 | 农用动力机械 | 拖拉机 | 轮式拖拉机 | 50-60马力两轮驱动拖拉机 | 山东联诚农业装备有限公司 | 轮式拖拉机 | LC500-T | 两轮驱动；外廓尺寸：3600×1520×2200 mm；轴距1850mm；轮距（前轮/后轮）： 1190、1290、1390、1490/1200-1400；轮距（前轮/后轮）调整方式：可调/无级可调；最小使用质量：1520kg；最大配重（前/后）：45kg/120kg；档位数（前进/倒退/爬行）：8/2/0；主变速档位数*副变速档位数/其他档位数：（4+1）*2;发动机与离合器联接方式：直联；起动方式：电启动；翻倾防护装置（驾驶室或安全框架）：安全框架；转向系型式：前轮全液压转向；传动系变速箱型式：机械平面组成式；主变速箱换挡型式：机械有级档；副变速箱换档方式：机械有级档；轮胎型号（前轮/后轮）：6.0-16/11.2-24 | 36.8 | 购机补贴(通用类) | 山东省 | 通过
325 | 农用动力机械 | 拖拉机 | 轮式拖拉机 | 140-160马力四轮驱动拖拉机 | 山东联诚农业装备有限公司 | 轮式拖拉机 | LC1404 | 四轮驱动；外廓尺寸：5150×2400×3090 mm；轴距2650mm；轮距（前轮/后轮）： 1765、1775、1885、1935、2045、2055、2165/1620-2420；轮距（前轮/后轮）调整方式：有级调节/无级可调；最小使用质量：5300kg；最大配重（前/后）：440kg/480kg；档位数（前进/倒退/爬行）：16/8/0；主变速档位数*副变速档位数/其他档位数：4*（2+1）×2;发动机与离合器联接方式：直联；起动方式：电启动；翻倾防护装置（驾驶室或安全框架）：简易驾驶室；转向系型式：前轮全液压转向；传动系变速箱型式：机械平面组成式；主变速箱换挡型式：机械有级档；副变速箱换档方式：机械有级档；轮胎型号（前轮/后轮）：14.9-26/18.4-38 | 103 | 购机补贴(通用类) | 山东省 | 通过
326 | 农用动力机械 | 拖拉机 | 轮式拖拉机 | 50-60马力两轮驱动拖拉机 | 山东联诚农业装备有限公司 | 轮式拖拉机 | LC500D | 两轮驱动；外廓尺寸：3300×1520×2100 mm；轴距1850mm；轮距（前轮/后轮）： 950/1100-1205；轮距（前轮/后轮）调整方式：不可调/无级可调；最小使用质量：1420kg；最大配重（前/后）：45kg/56kg；档位数（前进/倒退/爬行）：8/2/0；主变速档位数*副变速档位数/其他档位数：（4+1）*2;发动机与离合器联接方式：直联；起动方式：电启动；翻倾防护装置（驾驶室或安全框架）：安全框架；转向系型式：前轮全液压转向；传动系变速箱型式：机械平面组成式；主变速箱换挡型式：机械有级档；副变速箱换档方式：机械有级档；轮胎型号（前轮/后轮）：5.0-12/13.6-16 | 36.8 | 购机补贴(通用类) | 山东省 | 通过
327 | 农用动力机械 | 拖拉机 | 轮式拖拉机 | 50-60马力四轮驱动拖拉机 | 山东联诚农业装备有限公司 | 轮式拖拉机 | LC504D | 四轮驱动；外廓尺寸：3300×1520×2100 mm；轴距1850mm；轮距（前轮/后轮）： 1050/1100-1205；轮距（前轮/后轮）调整方式：不可调/无级可调；最小使用质量：1505kg；最大配重（前/后）：45kg/56kg；档位数（前进/倒退/爬行）：8/2/0；主变速档位数*副变速档位数/其他档位数：（4+1）*2;发动机与离合器联接方式：直联；起动方式：电启动；翻倾防护装置（驾驶室或安全框架）：安全框架；转向系型式：前轮全液压转向；传动系变速箱型式：机械平面组成式；主变速箱换挡型式：机械有级档；副变速箱换档方式：机械有级档；轮胎型号（前轮/后轮）：7.0-12/13.6-16 | 36.8 | 购机补贴(通用类) | 山东省 | 通过
328 | 农用动力机械 | 拖拉机 | 轮式拖拉机 | 140-160马力四轮驱动拖拉机 | 山东联诚农业装备有限公司 | 轮式拖拉机 | LC1504 | 四轮驱动；外廓尺寸：5150×2400×3090 mm；轴距2650mm；轮距（前轮/后轮）： 1765、1775、1885、1935、2045、2055、2165/1620-2420；轮距（前轮/后轮）调整方式：有级调节/无级可调；最小使用质量：5300kg；最大配重（前/后）：440kg/480kg；档位数（前进/倒退/爬行）：16/8/0；主变速档位数*副变速档位数/其他档位数：4*（2+1）×2;发动机与离合器联接方式：直联；起动方式：电启动；翻倾防护装置（驾驶室或安全框架）：简易驾驶室；转向系型式：前轮全液压转向；传动系变速箱型式：机械平面组成式；主变速箱换挡型式：机械有级档；副变速箱换档方式：机械有级档；轮胎型号（前轮/后轮）：14.9-26/18.4-38 | 110.3 | 购机补贴(通用类) | 山东省 | 通过
329 | 田间管理机械 | 植保机械 | 喷雾机 | 300L≤药箱容积<1000L,喷幅半径≥6m,牵引风送式 | 潍坊沃林机械设备有限公司 | 风送式喷雾机 | 3WF-800型牵引风送式喷雾机 | 1、型号规格：3WF-800；2、品目：风送喷雾机；3、结构型式：牵引式；4、外形尺寸：2140×1300×1300mm；5、工作压力：0.5～1.0MPa；6、喷幅：26m；7、液泵结构型式：隔膜泵；8、液泵额定流量：100L/min；9、药箱容积：800L；10、风机标定转速：2200r/min；11、风机叶轮直径：800mm；12、风机叶轮材质：铝（轮毂）/尼龙（叶片） | 0 | 购机补贴(非通用类) | 山东省 | 通过
330 | 田间管理机械 | 植保机械 | 喷雾机 | 药箱容积≥1000L,喷幅半径≥6m,牵引风送式 | 潍坊沃林机械设备有限公司 | 风送式喷雾机 | 3WF-1500型牵引风送式喷雾机 | 1、型号规格：3WF-1500；2、品目：风送喷雾机；3、结构型式：牵引式；4、外形尺寸：3280×1350×1400mm；5、工作压力：0.5～1.0MPa；6、喷幅：21m；7、液泵结构型式：隔膜泵；8、液泵额定流量：130L/min；9、药箱容积：1500L；10、风机标定转速：2200r/min；11、风机叶轮直径：800mm；12、风机叶轮材质：铝（轮毂）/尼龙（叶片） | 0 | 购机补贴(非通用类) | 山东省 | 通过
331 | 田间管理机械 | 植保机械 | 喷雾机 | 药箱容积≥1000L,喷幅半径≥6m,牵引风送式 | 潍坊沃林机械设备有限公司 | 风送式喷雾机 | 3WF-1600型牵引风送式喷雾机 | 1、型号规格：3WF-1600；2、品目：风送喷雾机；3、结构型式：牵引式；4、外形尺寸：3920×1400×1420mm；5、工作压力：0.5～1.0MPa；6、喷幅：21.5m；7、液泵结构型式：隔膜泵；8、液泵额定流量：73.1-76L/min；9、药箱容积：1600L；10、风机标定转速：2600r/min；11、风机叶轮直径：800mm；12、风机叶轮材质：铝（轮毂）/尼龙（叶片） | 0 | 购机补贴(非通用类) | 山东省 | 通过
332 | 田间管理机械 | 植保机械 | 喷雾机 | 药箱容积≥1000L,喷幅半径≥6m,牵引风送式 | 潍坊沃林机械设备有限公司 | 风送式喷雾机 | 3WF-2000型牵引风送式喷雾机 | 1、型号规格：3WF-2000；2、品目：风送喷雾机；3、结构型式：牵引式；4、外形尺寸：3680×1450×1490mm；5、工作压力：0.5～1.0MPa；6、喷幅：24m；7、液泵结构型式：隔膜泵；8、液泵额定流量：100L/min；9、药箱容积：2000L；10、风机标定转速：2133r/min；11、风机叶轮直径：900mm；12、风机叶轮材质：铝（轮毂）/尼龙（叶片） | 0 | 购机补贴(非通用类) | 山东省 | 通过
333 | 田间管理机械 | 植保机械 | 喷雾机 | 药箱容积≥1000L,喷幅半径≥6m,牵引风送式 | 潍坊沃林机械设备有限公司 | 风送式喷雾机 | 3WF-1000型牵引风送式喷雾机 | 1、型号规格：3WF-1000；2、品目：风送喷雾机；3、结构型式：牵引式；4、外形尺寸：3140×1260×1350mm；5、工作压力：0.5～1.0MPa；6、喷幅：18m；7、液泵结构型式：隔膜泵；8、液泵额定流量：100L/min；9、药箱容积：1000L；10、风机标定转速：2600r/min 、2200r/min；11、风机叶轮直径：800mm；12、风机叶轮材质：铝（轮毂）/尼龙（叶片） | 0 | 购机补贴(非通用类) | 山东省 | 通过
334 | 田间管理机械 | 植保机械 | 喷雾机 | 药箱容积≥1000L,喷幅半径≥6m,牵引风送式 | 潍坊沃林机械设备有限公司 | 风送式喷雾机 | 3WF-1200型牵引风送式喷雾机 | 1、型号规格：3WF-1200；2、品目：风送喷雾机；3、结构型式：牵引式；4、外形尺寸：3580×1250×1420mm；5、工作压力：0.5～1.0MPa；6、喷幅：18m；7、液泵结构型式：隔膜泵；8、液泵额定流量：104L/min、99L/min；9、药箱容积：1200L；10、风机标定转速：2600r/min 、2200r/min；11、风机叶轮直径：800mm；12、风机叶轮材质：铝（轮毂）/尼龙（叶片） | 0 | 购机补贴(非通用类) | 山东省 | 通过
335 | 收获机械 | 秸秆收集处理机械 | 秸秆粉碎还田机 | 1.5-2m秸秆粉碎还田机 | 山东大华机械有限公司 | 秸秆粉碎还田机 | 1JH-180 | 工作幅宽:180cm;配套动力范围:66.15~80.9kW;工作状态外形尺寸(长×宽×高):1400×2100×960;与配套拖拉机联接方式:三点悬挂;配套动力输出轴转速:540 ；720；760；1000r/min;作业小时生产率:0.35~0.90hm2/h;作业速度:2~5km/h;刀轴总成传动方式:侧边皮带;刀轴数量:1根;刀轴设计转速:1800（n动=540）；2100（n动=720）；2400（n动=760）；2000（n动=1000）r/min;刀轴最大回转半径:275mm;刀片型式:弯刀+直刀;刀片总安装数量:108（36组）把;折叠机构型式:/ | 0 | 购机补贴(通用类) | 山东省 | 通过
336 | 收获机械 | 秸秆收集处理机械 | 秸秆粉碎还田机 | 1.5-2m秸秆粉碎还田机 | 山东大华机械有限公司 | 秸秆粉碎还田机 | 1JH-165 | 工作幅宽:165cm;配套动力范围:35.3~51.5kW;工作状态外形尺寸(长×宽×高):1400×1930×960;与配套拖拉机联接方式:三点悬挂;配套动力输出轴转速:540 ；720；760；1000r/min;作业小时生产率:0.33~0.83hm2/h;作业速度:2~5km/h;刀轴总成传动方式:侧边皮带;刀轴数量:1根;刀轴设计转速:1800（n动=540）；2100（n动=720）；2400（n动=760）；2000（n动=1000）r/min;刀轴最大回转半径:275mm;刀片型式:弯刀+直刀;刀片总安装数量:96（32组）把;折叠机构型式:/ | 0 | 购机补贴(通用类) | 山东省 | 通过
337 | 收获机械 | 秸秆收集处理机械 | 秸秆粉碎还田机 | 2.5m及以上秸秆粉碎还田机 | 山东大华机械有限公司 | 秸秆粉碎还田机 | 1JH-400 | 工作幅宽:400cm;配套动力范围:132.3~161.8kW;工作状态外形尺寸(长×宽×高):1730×4490×1310mm;与配套拖拉机联接方式:三点悬挂;配套动力输出轴转速:540 ；720；760；1000r/min;作业小时生产率:0.80~2.00hm2/h;作业速度:2~5km/h;刀轴总成传动方式:双侧边皮带;刀轴数量:1根;刀轴设计转速:1800（n动=540）；2100（n动=720）；2400（n动=760）；2000（n动=1000）r/min;刀轴最大回转半径:275mm;刀片型式:弯刀;刀片总安装数量:228（114组）把;折叠机构型式:/ | 0 | 购机补贴(通用类) | 山东省 | 通过
338 | 收获机械 | 秸秆收集处理机械 | 秸秆粉碎还田机 | 2-2.5m秸秆粉碎还田机 | 山东大华机械有限公司 | 秸秆粉碎还田机 | 1JH-200 | 工作幅宽:200cm;配套动力范围:66.2~88.3kW;工作状态外形尺寸(长×宽×高):1330×2260×1050mm;与配套拖拉机联接方式:三点悬挂;配套动力输出轴转速:540 ；720；760；1000r/min;作业小时生产率:0.40~1.00hm2/h;作业速度:2~5km/h;刀轴总成传动方式:侧边皮带;刀轴数量:1根;刀轴设计转速:1800（n动=540）；2100（n动=720）；2400（n动=760）；2000（n动=1000）r/min;刀轴最大回转半径:275mm;刀片型式:弯刀+直刀;刀片总安装数量:120（40组）把;折叠机构型式:/ | 0 | 购机补贴(通用类) | 山东省 | 通过
339 | 耕整地机械 | 耕地机械 | 旋耕机 | 单轴1-1.5m旋耕机 | 山东大华机械有限公司 | 旋耕机 | 1GQN-100 | 刀轴型式:单轴型;工作幅宽:100cm;结构型式:框架式;整机外形尺寸（长×宽×高）:1040×1170×990mm;配套拖拉机标定功率范围:14.7~22.1kW;作业速度范围:0.5~1.0m/s;耕深:8~18cm;刀轴型式:单轴型;刀轴连接型式:花键式;传动型式:中间传动;运输方式:普通型;刀辊设计转速:178（n动=540）/ 257（n动=780）r/min;刀辊最大回转半径:225mm;刀辊总安装刀数:22把；旋耕刀型号：IT225；限深装置型式：限深板；镇压型式：拖板；配套拖拉机动力输出轴转速：540；780r/min | 0 | 购机补贴(通用类) | 山东省 | 通过
340 | 耕整地机械 | 耕地机械 | 旋耕机 | 单轴1-1.5m旋耕机 | 山东大华机械有限公司 | 旋耕机 | 1GQN-125 | 刀轴型式:单轴型;工作幅宽:125cm;结构型式:框架式;整机外形尺寸（长×宽×高）:1040×1420×990mm;配套拖拉机标定功率范围:18.4~25.7kW;作业速度范围:0.5~1.0m/s;耕深:8~18cm;刀轴型式:单轴型;刀轴连接型式:花键式;传动型式:中间传动;运输方式:普通型;刀辊设计转速:178（n动=540）/ 257（n动=780）r/min;刀辊最大回转半径:225mm;刀辊总安装刀数:30把；旋耕刀型号：IT225；限深装置型式：限深板；镇压型式：拖板；配套拖拉机动力输出轴转速：540；780r/min | 0 | 购机补贴(通用类) | 山东省 | 通过
341 | 耕整地机械 | 耕地机械 | 旋耕机 | 单轴1.5-2m旋耕机 | 山东大华机械有限公司 | 旋耕机 | 1GQN-160 | 刀轴型式:单轴型;工作幅宽:160cm;结构型式:框架式;整机外形尺寸（长×宽×高）:1180×1810×1080mm;配套拖拉机标定功率范围:25.7~36.8kW;作业速度范围:0.5~1.0m/s;耕深:8~18cm;刀轴连接型式:花键式;传动型式:中间传动;运输方式:普通型;刀辊设计转速:265（n动=720）； 287（n动=780）r/min;刀辊最大回转半径:245mm;刀辊总安装刀数:42把；旋耕刀型号：IT245；限深装置型式：限深板；镇压型式：拖板；配套拖拉机动力输出轴转速：720；780r/min | 0 | 购机补贴(通用类) | 山东省 | 通过
342 | 耕整地机械 | 耕地机械 | 旋耕机 | 单轴2.5m及以上旋耕机 | 山东大华机械有限公司 | 高箱深耕旋耕机 | 1GQN-250 | 刀轴型式:单轴型;工作幅宽:250cm;结构型式:框架式;整机外形尺寸（长×宽×高）:1190×2735×1204mm;配套拖拉机标定功率范围:73.5～88.3kW;作业速度范围:0.5~1.0m/s;耕深:8~18cm;刀轴连接型式:接盘式;传动型式:中间传动;运输方式:普通型;刀辊设计转速:265（n动=720）； 287（n动=780）r/min;刀辊最大回转半径:245mm;刀辊总安装刀数:72把；旋耕刀型号：PIT245；限深装置型式：限深板；镇压型式：拖板；配套拖拉机动力输出轴转速：720；780r/min | 0 | 购机补贴(通用类) | 山东省 | 通过
343 | 耕整地机械 | 耕地机械 | 深松机 | 6铲及以上偏柱式、全方位式深松机 | 山东大华机械有限公司 | 深松机 | 1S-300 | 结构型式：悬挂式；深松铲数量：6个；深松铲结构型式：偏柱式曲面铲；铲间距：50cm；工作状态外形尺寸（长×宽×高）：1960×3580×1520mm;配套动力范围:91.9~132.3kW轮式拖拉机；深松铲排列方式：两行交错；工作幅宽：300cm；深松深度：30~50cm；作业小时生产率：0.6～1.5hm2/h | 0 | 购机补贴(通用类) | 山东省 | 通过
344 | 耕整地机械 | 耕地机械 | 深松机 | 4-5铲偏柱式、全方位式深松机 | 山东大华机械有限公司 | 深松机 | 1S-250 | 结构型式：悬挂式；深松铲数量：4个；深松铲结构型式：偏柱式曲面铲；铲间距：52/84/52cm；工作状态外形尺寸（长×宽×高）：2000×3240×1520mm;工作幅宽：250cm；深松铲排列方式：两行交错；深松深度：30~45cm；作业速度：2～5km/h；作业小时生产率：0.5～1.25hm²/h | 0 | 购机补贴(通用类) | 山东省 | 通过
345 | 耕整地机械 | 耕地机械 | 深松机 | 4-5铲偏柱式、全方位式深松机 | 山东大华机械有限公司 | 深松机 | 1S-200 | 结构型式：悬挂式；深松铲数量：4个；深松铲结构型式：偏柱式曲面铲；铲间距：50cm；工作状态外形尺寸（长×宽×高）：1780×2930×1420mm;配套动力范围:73.5~117.6kW；工作幅宽：200cm；深松深度：30~45cm；深松铲排列方式：两行交错；作业速度：2～5km/h；作业小时生产率：0.4～1.0hm²/h | 0 | 购机补贴(通用类) | 山东省 | 通过
346 | 农用动力机械 | 拖拉机 | 轮式拖拉机 | 200马力及以上四轮驱动拖拉机 | 山东潍坊鲁中拖拉机有限公司 | 轮式拖拉机 | LZH2404 | 发动机标定功率：240马力，驱动方式：四轮驱动， 最小使用质量：7730kg，最小使用比质量(kg/kw)：43.67，外廓尺寸(长×宽×高)：5630*2340*3210(mm)；轴距或履带接地长：2840(mm)； 常用轮距(前轮/后轮)或轨距：1800/1800；标准配重(前/后)：720/0；档位数(前进/倒退)：16/16；主变速档位数：4；副变速档位数：4*(1+1）；发动机与离合器联接方式：直联式；翻倾防护装置（驾驶室或安全框架）型号、型式及生产商：LZ2204.45.002，简易驾驶室，山东潍坊鲁中拖拉机有限公司/LZ2204.45A.002，简易驾驶室，山东潍坊鲁中拖拉机有限公司；空气滤清器型号及型式：S00021530，干式；排气管消声腔外形尺寸：600*305*140（mm）；转向系型式：全液压；传动系变速箱型式：机械平面组成式；主变速箱换档方式：机械有级挡；副变速箱换档方式：机械有级挡；轮胎型号(前轮/后轮)：18.4-26/20.8-38；选装：（16.9-28、16.9R28、420/85R28、540/65R28、540/65R30）/（18.4-42、18.4-38、20.8R38、520/85R38、650/65R38、650/65R42）；排放阶段：国三 | 177 | 购机补贴(通用类) | 山东省 | 通过
347 | 农用动力机械 | 拖拉机 | 轮式拖拉机 | 200马力及以上四轮驱动拖拉机 | 山东潍坊鲁中拖拉机有限公司 | 轮式拖拉机 | LZH2204 | 发动机标定功率：220马力，驱动方式：四轮驱动， 最小使用质量：7160kg，最小使用比质量(kg/kw)：44.20，外廓尺寸(长×宽×高)：5630*2340*3210(mm)；轴距或履带接地长：2840(mm)； 常用轮距(前轮/后轮)或轨距：1800/1800；标准配重(前/后)：720/720；档位数(前进/倒退)：16/16；主变速档位数：4；副变速档位数：4*(1+1）；发动机与离合器联接方式：直联式；翻倾防护装置（驾驶室或安全框架）型号、型式及生产商：LZ2204.45.002，简易驾驶室，山东潍坊鲁中拖拉机有限公司/LZ2204.45A.002，简易驾驶室，山东潍坊鲁中拖拉机有限公司；空气滤清器型号及型式：KLQ-518D，干式；排气管消声腔外形尺寸：600*305*140（mm）；转向系型式：全液压；传动系变速箱型式：机械平面组成式；主变速箱换档方式：机械有级挡；副变速箱换档方式：机械有级挡；轮胎型号(前轮/后轮)：18.4-26/20.8-38；选装：（16.9-28、16.9R28、420/85R28、540/65R28、540/65R30）/（18.4-42、18.4-38、20.8R38、520/85R38、650/65R38、650/65R42）；排放阶段：国三 | 162 | 购机补贴(通用类) | 山东省 | 通过
348 | 农用动力机械 | 拖拉机 | 轮式拖拉机 | 200马力及以上四轮驱动拖拉机 | 山东潍坊鲁中拖拉机有限公司 | 轮式拖拉机 | LZH2004 | 发动机标定功率：200马力，驱动方式：四轮驱动， 最小使用质量：7160kg，最小使用比质量(kg/kw)：48.71，外廓尺寸(长×宽×高)：5630*2340*3210(mm)；轴距或履带接地长：2840(mm)； 常用轮距(前轮/后轮)或轨距：1800/1800；标准配重(前/后)：720/720；档位数(前进/倒退)：16/16；主变速档位数：4；副变速档位数：4*(1+1）；发动机与离合器联接方式：直联式；翻倾防护装置（驾驶室或安全框架）型号、型式及生产商：LZ2204.45.002，简易驾驶室，山东潍坊鲁中拖拉机有限公司/LZ2204.45A.002，简易驾驶室，山东潍坊鲁中拖拉机有限公司；空气滤清器型号及型式：KLQ-518D，干式；排气管消声腔外形尺寸：600*305*140（mm）；转向系型式：全液压；传动系变速箱型式：机械平面组成式；主变速箱换档方式：机械有级挡；副变速箱换档方式：机械有级挡；轮胎型号(前轮/后轮)：18.4-26/20.8-38；选装：（16.9-28、16.9R28、420/85R28、540/65R28、540/65R30）/（18.4-42、18.4-38、20.8R38、520/85R38、650/65R38、650/65R42）；排放阶段：国三 | 147 | 购机补贴(通用类) | 山东省 | 通过
349 | 种植业废弃物处理设备 | 农田废弃物收集设备 | 残膜回收机 | 工作幅宽1.8m及以上；带秸秆还田功能具有残膜收集机构。 | 河北耕耘农业机械制造有限公司 | 残地膜回收机 | 4JMS-210 | 工作幅宽（mm）：2100；捡拾机构型式:滚筒伸缩齿式；配套动力（kW）:110.3～147；工作状态外形尺寸（长×宽×高）（mm）：5700×2760×2300；运输地隙（mm）：270；集膜箱总容积（m3）:0.4；生产率（hm2/h）:0.6～0.8；残膜回收机构型式：气吸式；秸秆切碎机构型式：甩刀式。 | 0 | 购机补贴(非通用类) | 河北省 | 通过
350 | 耕整地机械 | 耕地机械 | 旋耕机 | 单轴1.5-2m旋耕机 | 中国一拖集团有限公司 | 旋耕机 | 1GQN-160Z | 标定功率范围 3.1～44.1 kW ; 动力输出轴转速 540/720r/min；结构型式(圆梁式、框架式)：框架式；工作状态外形尺寸(长×宽×高)1065×1866×1080mm；作业速度范围0.56～1.39m/s；工作幅宽160cm；耕深12～16cm；变速箱挡位数1个；传动方式(侧边、中间)：中间传动；设计转速：222(n 动=540)/252(n 动=540)/265(n 动=720)/296(n 动=720)；最大回转半径245mm；总安装刀数:38把；刀轴连接型式:刀座式；旋耕刀型号IT245、IT245 左. | 0 | 购机补贴(通用类) | 河南省 | 通过
351 | 耕整地机械 | 耕地机械 | 旋耕机 | 单轴2-2.5m旋耕机 | 中国一拖集团有限公司 | 旋耕机 | 1GQN-230G | 结构形式：框架性; 整机外形尺寸（长、宽、高）：1180*2588*1210mm;作业速度范围：0.56-1.39 m/s;工作幅宽：230cm ; 耕深：12-16cm ;刀轴连接形式：刀座式;传动形式：中间传动 ; 变速箱档位数：1个;刀轴设计转速：222（n动=540）/252（n动=540）/265（n动=720）/296（n动=720）; 刀辊最大回转半径：250mm ; 刀辊总安装刀数：62把 ; 旋耕刀型号：IT245/IT245左 ; 限深装置形式：/ ; 配套拖拉机标定功率范围：58.8-69.9w ;配套拖拉机动力输出轴转速540/720 r/min; | 0 | 购机补贴(通用类) | 河南省 | 通过
352 | 耕整地机械 | 耕地机械 | 旋耕机 | 单轴2.5m及以上旋耕机 | 中国一拖集团有限公司 | 旋耕机 | 1GQN-250G | 配套拖拉机标定功率范围66.2～77.3kW；动力输出轴转速540/720r/min；结构型式(圆梁式、框架式)框架式；工作状态外形尺寸(长×宽×高)1180×2792×1210mm；作业速度范围 0.56～1.39m/s；工作幅宽250cm；耕深12～16cm；变速箱挡位数1个；传动方式(侧边、中间)中间传动；设计转速222(n 动=540)/252(n 动=540)/265(n 动=720)/296(n 动=720)r/min；最大回转半径250mm；总安装刀数66把；刀轴连接型式刀座式；旋耕刀型号 IT245、IT245 左 | 0 | 购机补贴(通用类) | 河南省 | 通过
353 | 农用动力机械 | 拖拉机 | 轮式拖拉机 | 40-50马力四轮驱动拖拉机 | 潍坊恒源拖拉机有限公司 | 轮式拖拉机 | 浙野-404 | "功率：40马力 驱动方式：四轮驱动 外廓尺寸(长×宽×高)(mm)：3090×1600×2460（至安全框架） 轴距(mm)：1890 轮距(mm)：1260/1300 最小离地间隙(mm)：320 最小使用质量(kg)：1700 轮胎型号：7.5-16/11.2-28 排放阶段：国3" | 29.5 | 购机补贴(通用类) | 山东省 | 通过
354 | 种植施肥机械 | 播种机械（可含施肥功能） | 条播机 | 7-11行免耕条播机 | 河北迪科德农业机械有限公司 | 播种机 | 2BF-9Y | 型号名称 / 2BF-9Y型播种机 ; 结构型式 / 机械式；悬挂式 ; 配套动力范围 kW 14.7-18.4 ; 整机外形尺寸（长×宽×高） mm 1660×1840×1150 ; 作业速度范围 m/s 1.67-2.22 ; 作业小时生产率 hm2/h 0.71-0.95 ; 工作幅宽 cm 148.5 ; 行距 cm 16.5 ; 工作行数 行 9 ; 排种器型式 / 槽轮式、非金属材料 ; 排种器数量 个 9 ; 排肥器型式 / 槽轮式 ; 排肥器数量 个 9 ; 排种开沟器型式 / 双圆盘 ; 排种开沟器数量 个 9 ; 排种开沟器深度调节范围 mm / ; 排肥开沟器型式 / 双圆盘 ; 排肥开沟器数量 个 9 ; 排肥开沟器深度调节范围 mm / ; 种/肥箱容积 L 92/26 ; 排量调节方式 / 螺旋手柄 ; 播种部分传动方式 / 轴传动+链传动 ; 地轮型式 / 滚笼式 ; 地轮直径 mm Φ385 ; 地轮高度调节范围 mm 0-50 ; 风机型式 / / ; 覆土器型式 / 刮土板 ; 镇压器型式 / 刮土板 ; | 18.4 | 购机补贴(通用类) | 河北省 | 通过
355 | 收获机械 | 粮食作物收获机械 | 玉米收获机 | 5行及以上摘穗剥皮型自走式玉米收获机 | 新疆牧神机械有限责任公司 | 自走式玉米收获机 | 4YZB-8DS | 工作行数（通道数）：8行；工作幅宽：2820mm；结构型式：轮式、摘穗、剥皮、 秸秆还田 | 138 | 购机补贴(通用类) | 新疆维吾尔自治区 | 通过
356 | 粮油糖初加工机械 | 粮食初加工机械 | 谷物（粮食）干燥机 | 批处理量30t及以上循环式谷物烘干机 | 河南拓鼎现代农业机械有限公司 | 循环式谷物烘干机 | 5HX-32 | 结构型式：批式循环； 干燥方式 ：直接加热； 干燥工艺 ：混流； 烘干机机体外形尺寸(长×宽×高)mm：2280×3790×10340； 批处理量t：32； 烘干机电机总功率* kW：20.5； 热源型式（燃煤/燃油/燃气/耗电）：生物质颗粒/燃油/燃气； 提供热源的设备型号名称：RS50型燃烧器； 提升设备生产率t/h：35； 有效容积m3：60； 干燥段数量个：3； 缓苏段数量个：9； 干燥段总高度mm：2700； 缓苏段总高度mm：486； | 20.5 | 购机补贴(通用类) | 河南省 | 通过
357 | 田间管理机械 | 植保机械 | 喷雾机 | 药箱容积≥1000L,喷幅半径≥6m,牵引风送式 | 库尔勒天禾农业机械有限公司 | 风送式喷雾机 | 3WF-1700型牵引式风送喷雾机 | 水平射程或喷幅（mm）：13000，药箱容积（L）：1500，结构形式：牵引式风送喷雾机，外形尺寸（mm）：3800×1540×1350，工作压力（MPa）：0.3-0.4。 | 30 | 购机补贴(非通用类) | 新疆维吾尔自治区 | 通过
358 | 种植施肥机械 | 栽植机械 | 插秧机 | 6-7行四轮乘坐式水稻插秧机 | 久保田农业机械（苏州）有限公司 | 乘座式高速插秧机 | 2ZGQ-6D1（SPV-6CMD） | 四轮乘坐式；作业行数（行）：6；功率(kW):14.4 | 14.4 | 购机补贴(通用类) | 江苏省 | 通过
359 | 种植施肥机械 | 栽植机械 | 插秧机 | 8行及以上四轮乘坐式水稻插秧机 | 久保田农业机械（苏州）有限公司 | 乘座式高速插秧机 | 2ZGQ-8D1（SPV-8C） | 四轮乘坐式；作业行数（行）：8；功率(kW):16.1 | 16.1 | 购机补贴(通用类) | 江苏省 | 通过
360 | 种植施肥机械 | 栽植机械 | 插秧机 | 8行及以上四轮乘坐式水稻插秧机 | 久保田农业机械（苏州）有限公司 | 乘座式高速插秧机 | 2ZGQ-8D5（SPV-8C25） | 四轮乘坐式；作业行数（行）：8；功率(kW):16.1 | 16.1 | 购机补贴(通用类) | 江苏省 | 通过
361 | 收获机械 | 粮食作物收获机械 | 谷物联合收割机 | 4行及以上35马力及以上半喂入联合收割机 | 久保田农业机械（苏州）有限公司 | 半喂入式联合收割机 | 4LBZ-145G(PRO588i-G) | 作业行数（行）：4；喂入方式：半喂入；配套功率（kW）：49.2 | 49.2 | 购机补贴(通用类) | 江苏省 | 通过
362 | 收获机械 | 粮食作物收获机械 | 玉米收获机 | 4行摘穗剥皮型自走式玉米收获机 | 久保田农业机械（苏州）有限公司 | 自走式玉米联合收获机 | 4YZB-4（PRO1408Y-4） | 4行割台；幅宽2.3M；形式:自走式(摘穗剥皮型) | 112 | 购机补贴(通用类) | 江苏省 | 通过
363 | 农用动力机械 | 拖拉机 | 轮式拖拉机 | 90-100马力四轮驱动拖拉机 | 潍坊华夏拖拉机制造有限公司 | 轮式拖拉机 | HX954 | 功率：95马力；驱动方式：四轮驱动；最小使用比质量：57.07 | 70 | 购机补贴(通用类) | 山东省 | 通过
364 | 农用动力机械 | 拖拉机 | 轮式拖拉机 | 50-60马力四轮驱动拖拉机 | 潍坊华夏拖拉机制造有限公司 | 轮式拖拉机 | HX504-H | 功率：50马力；驱动方式：四轮驱动；最小使用比质量：40.90 | 36.8 | 购机补贴(通用类) | 山东省 | 通过
365 | 农用动力机械 | 拖拉机 | 轮式拖拉机 | 60-70马力四轮驱动拖拉机 | 潍坊华夏拖拉机制造有限公司 | 轮式拖拉机 | HX604-H | 功率：60马力；驱动型式：四轮驱动；最小使用比质量：38.32 | 44.2 | 购机补贴(通用类) | 山东省 | 通过
366 | 农用动力机械 | 拖拉机 | 轮式拖拉机 | 140-160马力四轮驱动拖拉机 | 潍坊华夏拖拉机制造有限公司 | 轮式拖拉机 | HX1404 | 功率：140马力；驱动型式：四轮驱动；最小使用比质量：44.56（安全架）/46.70(驾驶室） | 103 | 购机补贴(通用类) | 山东省 | 通过
367 | 饲料（草）收获加工运输设备 | 饲料（草）收获机械 | 打（压）捆机 | 压缩室直径1.2m及以上圆捆捡拾压捆机 | 内蒙古瑞丰农牧业装备股份有限公司 | 圆草捆打捆机 | 9YG-1.4D | 捡拾宽度：2.26m 压缩室宽度：1.4m 压缩室直径：1.2m | 0 | 购机补贴(通用类) | 内蒙古自治区 | 通过
368 | 饲料（草）收获加工运输设备 | 饲料（草）收获机械 | 打（压）捆机 | 压缩室直径1.2m及以上圆捆捡拾压捆机 | 内蒙古瑞丰农牧业装备股份有限公司 | 秸秆圆捆机 | 9YGJ-1.2 | 捡拾宽度：2.26m 压缩室宽度：1.2m 压缩室直径：1.2m | 0 | 购机补贴(通用类) | 内蒙古自治区 | 通过
369 | 饲料（草）收获加工运输设备 | 饲料（草）收获机械 | 打（压）捆机 | 压缩室直径1m及以上圆捆捡拾压捆机 | 内蒙古瑞丰农牧业装备股份有限公司 | 圆草捆打捆机 | 9YG-1.2 | 捡拾宽度：2.03m 压缩室宽度：1.2m 压缩室直径：1.2m | 0 | 购机补贴(通用类) | 内蒙古自治区 | 通过
370 | 农用动力机械 | 拖拉机 | 轮式拖拉机 | 200马力及以上四轮驱动拖拉机 | 洛阳格朗斯机械制造有限公司 | 轮式拖拉机 | 2004-1 | 驱动型式: 四轮驱动；发动机标定功率：147（kW）；整机外廓尺寸(长×宽×高及部位)（mm）：5050×2350×3200（至空滤器顶）；轴距：2580（㎜）；最小离地间隙及部位（mm）:470(至前桥底部）；最小使用质量：6480（㎏）；最小使用比质量：44（kg/kW）;排放阶段：第三阶段 | 147 | 购机补贴(通用类) | 河南省 | 通过
371 | 农用动力机械 | 拖拉机 | 轮式拖拉机 | 180-200马力四轮驱动拖拉机 | 洛阳格朗斯机械制造有限公司 | 轮式拖拉机 | 1804 | 整机驱动型式: 四驱；发动机标定功率：132.4（kW）；整机外廓尺寸(长×宽×高及部位)（mm）：5050×2350×3200（至空滤器顶）；轴距：2580（㎜）；最小离地间隙及部位（mm）:470(至前桥底部）；最小使用质量：6200（㎏）；最小使用比质量：46.8（kg/kW） | 132.4 | 购机补贴(通用类) | 河南省 | 通过
372 | 农用动力机械 | 拖拉机 | 轮式拖拉机 | 160-180马力四轮驱动拖拉机 | 洛阳格朗斯机械制造有限公司 | 轮式拖拉机 | 1604 | 整机驱动型式: 四驱；发动机标定功率：117.6（kW）；整机外廓尺寸(长×宽×高及部位)（mm）：5050×2350×3200（至空滤器顶）；轴距：2580（㎜）；最小离地间隙及部位（mm）:470(至前桥底部）；最小使用质量：5500（㎏）；最小使用比质量：46.7（kg/kW） | 117.6 | 购机补贴(通用类) | 河南省 | 通过
373 | 农用动力机械 | 拖拉机 | 轮式拖拉机 | 70-80马力四轮驱动拖拉机 | 洛阳格朗斯机械制造有限公司 | 轮式拖拉机 | 704 | 整机驱动型式: 四驱；发动机标定功率：51.5（kW）；整机外廓尺寸(长×宽×高及部位)（mm）：3800×1540×2350（至安全架顶）；轴距：1870（㎜）；最小离地间隙及部位（mm）:315（至前桥底部）；最小使用质量：2380（㎏）；最小使用比质量：46.2 | 51.5 | 购机补贴(通用类) | 河南省 | 通过
374 | 农用动力机械 | 拖拉机 | 轮式拖拉机 | 50-60马力四轮驱动拖拉机 | 洛阳格朗斯机械制造有限公司 | 轮式拖拉机 | 504 | 整机驱动型式: 四驱；发动机标定功率：36.8（kW）；整机外廓尺寸(长×宽×高及部位)（mm）：3800×1540×2350（至安全架顶）；轴距：1870（㎜）；最小离地间隙及部位（mm）:315（至前桥底部）；最小使用质量：1720（㎏）；最小使用比质量：46.7（kg/kW） | 36.8 | 购机补贴(通用类) | 河南省 | 通过
375 | 农用动力机械 | 拖拉机 | 轮式拖拉机 | 60-70马力四轮驱动拖拉机 | 洛阳格朗斯机械制造有限公司 | 轮式拖拉机 | 604 | 整机驱动型式: 四驱；发动机标定功率：44.2（kW）；整机外廓尺寸(长×宽×高及部位)（mm）：3800×1540×2350（至安全架顶）；轴距：1870（㎜）；最小离地间隙及部位（mm）:315（至前桥底部）；最小使用质量：2050（㎏）；最小使用比质量：46.3（kg/kW） | 44.2 | 购机补贴(通用类) | 河南省 | 通过
376 | 饲料（草）收获加工运输设备 | 饲料（草）收获机械 | 青（黄）饲料收获机 | 2.6m及以上自走圆盘式青饲料收获机，带对辊式籽粒破碎机构 | 河南金九源农业机械有限公司 | 自走式青饲料收获机 | 4QZ-12 | 形式：自走式； 工作状态外形尺寸（长×宽×高）mm：7100×2800×4860； 配套发动机额定功率（自走式、配有发动机的牵引式） kW：191.5； 配套发动机额定转速（自走式、配有发动机的牵引式） r/min：2200； 割幅 mm：2700； 作物收集割台型式：直切割台； 割台切割器型式mm：圆盘式割刀； 喂入机构型式：喂入辊； 喂入机构数量：4； 秸秆切碎机构型式：滚筒式； 籽粒破碎机构型式：对辊式； 驾驶室型式(自走式）：普通型； | 191.5 | 购机补贴(通用类) | 河南省 | 通过
377 | 收获机械 | 粮食作物收获机械 | 谷物联合收割机 | 4kg/s及以上自走履带式谷物联合收割机（全喂入） | 江苏沃得农业机械股份有限公司（原：江苏沃得农业机械有限公司） | 履带自走全喂入式谷物联合收割机 | 4LZ-6.0EW | 喂入量（kg/s）：6.0；结构型式：履带自走全喂入式；喂入方式：全喂入；割台宽度（mm）：2200；常柴4G33V16-125G31G 、玉柴YC4DK125-T300；标定功率(kW)：92；标定转速(r/min)：2600；排放阶段：第Ⅲ阶段；外形尺寸（长×宽×高）（mm）：5610×2720×3010；结构质量（kg）：4000；最小离地间隙（mm）：320；割刀型式: 标II型；履带接地压力(kPa): 21.7 ；脱粒机构布置方式：纵向轴流滚筒式；复脱方式：板齿风叶式；履带规格（节距mm×节数×宽mm）：90 mm×56节×500mm(选装550mm)；履带轨距（mm）：1250；变速机构型式：液压无级变速器(HST)+机械变速箱；驾驶室类型：普通式；茎杆切碎器型式：旋转刀片式；卸粮方式：机械自动卸粮。 | 92 | 购机补贴(通用类) | 江苏省 | 通过
378 | 收获机械 | 粮食作物收获机械 | 谷物联合收割机 | 4kg/s及以上自走履带式谷物联合收割机（全喂入） | 江苏沃得农业机械股份有限公司（原：江苏沃得农业机械有限公司） | 履带自走全喂入式谷物联合收割机 | 4LZ-6.0EWQ | 喂入量（kg/s）：6.0；结构型式：履带自走全喂入式；喂入方式：全喂入；割台宽度（mm）：2200；常柴4G33V16-125G31G 、玉柴YC4DK125-T300；标定功率(kW)：92；标定转速(r/min)：2600；排放阶段：第Ⅲ阶段；外形尺寸（长×宽×高）（mm）：5640×2700×2950；结构质量（kg）：3830；最小离地间隙（mm）：320；割刀型式: 标II型；履带接地压力(kPa): 20.7 ；脱粒机构布置方式：纵向轴流滚筒式；复脱方式：板齿风叶式；履带规格（节距mm×节数×宽mm）：90 mm×56节×500mm(选装550mm)；履带轨距（mm）：1250；变速机构型式：液压无级变速器(HST)+机械变速箱；驾驶室类型： 无驾驶室；茎杆切碎器型式：旋转刀片式；卸粮方式：机械自动卸粮。 | 92 | 购机补贴(通用类) | 江苏省 | 通过
379 | 种植施肥机械 | 栽植机械 | 插秧机 | 6-7行四轮乘坐式水稻插秧机 | 浙江星莱和农业装备有限公司 | 高速插秧机 | 2ZG-6S | 结构型式：高速乘坐式，配套发动机额定功率：14.5KW，额定转速：3600（R/MIN），整机外形尺寸（长×宽×高）：3500×2080×2300（MM），工作行数：6行，行距：300MM，穴距：110、130、150、180、210、250（MM）,插植臂型式：旋转式 | 14.5 | 购机补贴(通用类) | 浙江省 | 通过
380 | 种植施肥机械 | 栽植机械 | 插秧机 | 8行及以上四轮乘坐式水稻插秧机 | 浙江星莱和农业装备有限公司 | 高速插秧机 | 2ZG-8S2 | 结构型式：高速乘坐式，配套发动机额定功率：14.5KW，额定转速：3600（R/MIN），整机外形尺寸（长×宽×高）：3500×2240×2300（MM），工作行数：8行，行距：250MM，穴距：110、130、150、180、210、250（MM）,插植臂型式：旋转式 | 14.5 | 购机补贴(通用类) | 浙江省 | 通过
381 | 种植施肥机械 | 栽植机械 | 插秧机 | 8行及以上四轮乘坐式水稻插秧机 | 浙江星莱和农业装备有限公司 | 高速插秧机 | 2ZG-8S | 结构型式：高速乘坐式，配套发动机额定功率：14.5KW，额定转速：3600（R/MIN），整机外形尺寸（长×宽×高）：3500×2690×2300（MM），工作行数：8行，行距：300MM，穴距：110、130、150、180、210、250（MM）,插植臂型式：旋转式 | 14.5 | 购机补贴(通用类) | 浙江省 | 通过
382 | 种植施肥机械 | 栽植机械 | 插秧机 | 8行及以上四轮乘坐式水稻插秧机 | 浙江星莱和农业装备有限公司 | 高速插秧机 | 2ZG-8Q2 | 结构型式：高速乘坐式，配套发动机额定功率：14.5KW，额定转速：3600（R/MIN），整机外形尺寸（长×宽×高）：3500×2240×2300（MM），工作行数：8行，行距：250MM，穴距：110、130、150、180、210、250（MM）,插植臂型式：旋转式 | 14.5 | 购机补贴(通用类) | 浙江省 | 通过
383 | 种植施肥机械 | 栽植机械 | 插秧机 | 6-7行四轮乘坐式水稻插秧机 | 浙江星莱和农业装备有限公司 | 高速插秧机 | 2ZG-6Q | 结构型式：高速乘坐式，配套发动机额定功率：14.5KW，额定转速：3600（R/MIN），整机外形尺寸（长×宽×高）：3500×2080×2300（MM），工作行数：6行，行距：300MM，穴距：110、130、150、180、210、250（MM）,插植臂型式：旋转式 | 14.5 | 购机补贴(通用类) | 浙江省 | 通过
384 | 饲料（草）收获加工运输设备 | 饲料（草）收获机械 | 打（压）捆机 | 压缩室直径1.2m及以上圆捆捡拾压捆机 | 江苏沃得高新农业装备有限公司 | 捡拾打捆机 | 9YGQ-1300A | 圆捆；压缩室直径：1300mm；压缩室宽度：1200mm；捡拾宽度:2.35m；卷压工作部件数量：16个；配套动力范围(kW)：≥73.5；挂接方式：牵引式；捡拾器结构型式： 弹齿式 ；卷压滚筒直径（mm）：1个Φ307、15个Φ264。 | 0 | 购机补贴(通用类) | 江苏省 | 通过
385 | 农用动力机械 | 拖拉机 | 轮式拖拉机 | 140-160马力四轮驱动拖拉机 | 泰安泰山国泰拖拉机制造有限公司 | 轮式拖拉机 | GT1504-3 | 结构尺寸（长*宽*高及部位mm）：5000×2510×3000（安全架顶部），驱动型式：四驱 ，标定功率（kw)：110.3，发动机商标或品牌：潍柴，发动机型号：WP6G150E330A,选装发动机商标或品牌：东方红、玉柴、大柴，发动机型号：LR6M3LR22/1103、YC6J175-T303、BF6M2012-15T3R;轴距（mm）：2650，最小使用质量（kg）：5120，配重（kg）(前/后)：600/480，档位数（前进/倒退）：16/8，变速箱（器）型式：机械平面组成式，机架型式：无架，选装简易驾驶室：结构尺寸（长*宽*高mm）：5000×2510×3115（驾驶室顶部），最小使用质量（kg）：5260，标准配重（kg）(前/后)：600/480,最小使用比质量（kg/kw):46.42； | 110.3 | 购机补贴(通用类) | 山东省 | 通过
386 | 农用动力机械 | 拖拉机 | 轮式拖拉机 | 50-60马力四轮驱动拖拉机 | 常力工贸有限公司 | 轮式拖拉机 | CL504-1 | 配套动力（kW）: 36.8；型式: 四轮驱动；最小使用比质量(kg/kW)：42.4；最小使用质量: 1560kg；外廓尺寸（长×宽×高mm）: 3600×1500×2150 安全框架顶部；轴距（mm）: 1835；轮距（前轮/后轮）（mm）:1100、1200、1300/1060～1300；最小离地间隙（mm）: 320（前桥底部）；标准配重（kg）: 42/70；档位数（前进/倒退/爬行）: 8/2/0；变速箱型式:（4+1）×2组成式 ；轮胎型号（前轮/后轮）: 7.50-16/11.2-28。液压悬挂系统型式:分置式。液压油泵型号：CBN-F316 | 36.8 | 购机补贴(通用类) | 山东省 | 通过
387 | 农用动力机械 | 拖拉机 | 轮式拖拉机 | 50-60马力两轮驱动拖拉机 | 常力工贸有限公司 | 轮式拖拉机 | CL500-1 | 配套动力（kW）: 36.8；型式: 两轮驱动；最小使用比质量(kg/kW)：40.1；最小使用质量: 1475kg；外廓尺寸（长×宽×高mm）: 3600×1500×2150安全框架顶部；轴距（mm）: 1800；轮距（前轮/后轮）（mm）: 1100、1200、1300/1060～1300；最小离地间隙（mm）: 420后桥底部；标准配重（kg）: 42/70；档位数（前进/倒退/爬行）: 8/2/0；变速箱型式:（4+1）×2组成式 ；轮胎型号（前轮/后轮）: 6.00-16/11.2-28。液压悬挂系统型式:分置式。液压油泵型号：CBN-F316 | 36.8 | 购机补贴(通用类) | 山东省 | 通过
388 | 农用动力机械 | 拖拉机 | 轮式拖拉机 | 50-60马力四轮驱动拖拉机 | 常力工贸有限公司 | 轮式拖拉机 | CL504-3 | 配套动力（kW）: 36.8；型式: 四轮驱动； 最小使用比质量(kg/kW)：44.84；最小使用质量:1650kg；外廓尺寸（长×宽×高mm）: 3670×1530×2350 安全框架顶部；轴距（mm）: 1880；轮距（前轮/后轮）（mm）: 1200、1440/1155～1300；最小离地间隙（mm）: 310前桥底部；标准配重（kg）: 42/80；档位数（前进/倒退/爬行）: 8/2/0；变速箱型式:（4+1）×2组成式 ；轮胎型号（前轮/后轮）: 7.50-16/12.4-28。液压悬挂系统型式:分置式。液压油泵型号：CBN-F316 | 36.8 | 购机补贴(通用类) | 山东省 | 通过
389 | 农用动力机械 | 拖拉机 | 轮式拖拉机 | 60-70马力四轮驱动拖拉机 | 常力工贸有限公司 | 轮式拖拉机 | CL604-3 | 配套动力（kW）: 44.1；型式: 四轮驱动；最小使用比质量(kg/kW)：39.2；最小使用质量:1730kg；外廓尺寸（长×宽×高mm）: 3670×1530×2350 安全框架顶部；轴距（mm）: 1880；轮距（前轮/后轮）（mm）: 1200、1440/1155～1300；最小离地间隙（mm）: 310前桥底部；标准配重（kg）: 42/80；档位数（前进/倒退/爬行）: 8/2/0；变速箱型式:（4+1）×2组成式 ；轮胎型号（前轮/后轮）: 7.50-16/12.4-28。液压悬挂系统型式:分置式。液压油泵型号：CBN-F316 | 44.1 | 购机补贴(通用类) | 山东省 | 通过
390 | 农用动力机械 | 拖拉机 | 轮式拖拉机 | 70-80马力四轮驱动拖拉机 | 常力工贸有限公司 | 轮式拖拉机 | CL704-3 | 配套动力（kW）: 51.5；型式: 四轮驱动； 最小使用比质量(kg/kW)：41.2；最小使用质量:2120kg；外廓尺寸（长×宽×高mm）: 3670×1530×2350 安全框架顶部；轴距（mm）: 1880；轮距（前轮/后轮）（mm）: 1200、1440/1155～1300；最小离地间隙（mm）: 310前桥底部；标准配重（kg）: 42/80；档位数（前进/倒退/爬行）: 8/2/0；变速箱型式:（4+1）×2组成式 ；轮胎型号（前轮/后轮）: 7.50-16/12.4-28。液压悬挂系统型式:分置式。液压油泵型号：CBN-F320 | 51.5 | 购机补贴(通用类) | 山东省 | 通过
391 | 农用动力机械 | 拖拉机 | 轮式拖拉机 | 40-50马力两轮驱动拖拉机 | 常力工贸有限公司 | 轮式拖拉机 | CL400-1 | 配套动力（kW）: 29.5；型式: 两轮驱动；最小使用比质量(kg/kW)：46.4；最小使用质量: 1370kg；外廓尺寸（长×宽×高mm）: 3600×1500×2100安全框架顶部；轴距（mm）: 1835；轮距（前轮/后轮）（mm）: 1100、1200、1300/1060～1300；最小离地间隙（mm）: 360后桥底部；标准配重（kg）: 42/70；档位数（前进/倒退/爬行）: 8/2/0；变速箱型式:（4+1）×2组成式 ；轮胎型号（前轮/后轮）: 6.00-16/11.2-24。液压悬挂系统型式:半分置式。液压油泵型号：CBN-F316 | 29.5 | 购机补贴(通用类) | 山东省 | 通过
392 | 农用动力机械 | 拖拉机 | 轮式拖拉机 | 40-50马力两轮驱动拖拉机 | 常力工贸有限公司 | 轮式拖拉机 | CL450-1 | 配套动力（kW）: 33.1；型式: 两轮驱动； 最小使用比质量(kg/kW)：41.7；最小使用质量: 1380kg；外廓尺寸（长×宽×高mm）: 3600×1500×2150安全框架顶部；轴距（mm）: 1835；轮距（前轮/后轮）（mm）: 1100、1200、1300/1060～1300；最小离地间隙（mm）: 420后桥底部；标准配重（kg）: 42/70；档位数（前进/倒退/爬行）: 8/2/0；变速箱型式:（4+1）×2组成式 ；轮胎型号（前轮/后轮）: 6.00-16/11.2-28。液压悬挂系统型式:分置式。液压油泵型号：CBN-F316 | 33.1 | 购机补贴(通用类) | 山东省 | 通过
393 | 农用动力机械 | 拖拉机 | 轮式拖拉机 | 40-50马力四轮驱动拖拉机 | 常力工贸有限公司 | 轮式拖拉机 | CL404-1 | 配套动力（kW）:29.5；型式: 四轮驱动； 最小使用比质量(kg/kW)：51.5；最小使用质量: 1520kg；外廓尺寸（长×宽×高mm）: 3600×1500×2150 安全框架顶部；轴距（mm）: 1835；轮距（前轮/后轮）（mm）:1100、1200、1300/1060～1300；最小离地间隙（mm）: 320（前桥底部）；标准配重（kg）: 42/70；档位数（前进/倒退/爬行）: 8/2/0；变速箱型式:（4+1）×2组成式 ；轮胎型号（前轮/后轮）: 7.50-16/11.2-28。液压悬挂系统型式:半分置式。液压油泵型号：CBN-F316 | 29.5 | 购机补贴(通用类) | 山东省 | 通过
394 | 农用动力机械 | 拖拉机 | 轮式拖拉机 | 40-50马力四轮驱动拖拉机 | 常力工贸有限公司 | 轮式拖拉机 | CL454-1 | 配套动力（kW）:33.1；型式: 四轮驱动； 最小使用比质量(kg/kW)：46.1；最小使用质量: 1525kg；外廓尺寸（长×宽×高mm）: 3600×1500×2150 安全框架顶部；轴距（mm）: 1835；轮距（前轮/后轮）（mm）:1100、1200、1300/1060～1300；最小离地间隙（mm）: 320（前桥底部）；标准配重（kg）: 42/70；档位数（前进/倒退/爬行）: 8/2/0；变速箱型式:（4+1）×2组成式 ；轮胎型号（前轮/后轮）: 7.50-16/11.2-28。液压悬挂系统型式:分置式。液压油泵型号：CBN-F316 | 33.1 | 购机补贴(通用类) | 山东省 | 通过
395 | 农用动力机械 | 拖拉机 | 轮式拖拉机 | 50-60马力四轮驱动拖拉机 | 常力工贸有限公司 | 轮式拖拉机 | CL504B | 配套动力（kW）: 36.8；型式: 四轮驱动；最小使用比质量(kg/kW)：42.4；最小使用质量: 1560kg；外廓尺寸（长×宽×高mm）: 3600×1500×2100安全框架顶部；轴距（mm）: 1835；轮距（前轮/后轮）（mm）: 1100、1200、1300/1155～1300；最小离地间隙（mm）: 320（前桥底部）；标准配重（kg）: 42/70；档位数（前进/倒退/爬行）: 8/2/0；变速箱型式:（4+1）×2组成式 ；轮胎型号（前轮/后轮）: 7.50-16/11.2-28。液压悬挂系统型式:分置式。液压油泵型号：CBN-F316 | 36.8 | 购机补贴(通用类) | 山东省 | 通过
396 | 收获机械 | 粮食作物收获机械 | 谷物联合收割机 | 4行及以上35马力及以上半喂入联合收割机 | 江苏沃得农业机械股份有限公司（原：江苏沃得农业机械有限公司） | 半喂入联合收割机 | 4LB-200A | 工作行数：6行；结构型式：履带自走式半喂入；喂入方式：半喂入；外形尺寸（mm）：4770×2420×3065；配套发动机型号： 4G33V16；制造商：常柴股份有限公司；标定功率(kW)：88.2；标定转速(r/min)：2600;排放阶段：第Ⅲ阶段；作业幅宽（mm）：2000；最小离地间隙：250mm；整机质量:4000kg；履带接地压力（kPa）：21.2；割刀型式：Ⅵ型；作业挡位：3；作业速度（km/h）：0.8-6.5；作业小时生产率（hm2/h）：0.5-0.95；单位作业量燃油消耗量 （kg/hm2）：18～34；脱粒滚筒型式：下脱粒轴流式；脱粒滚筒外形尺寸(外径×长度)（mm）：Φ424×1130 ；复脱方式：杂余复脱回馈式；履带节距×节数×宽度：90 mm×56节×500mm；履带轨距（mm）：1210；驾驶室类型：普通式；变速机构型式：液压无极变速器（HST）+机械变速箱；茎杆切碎器型式：双圆盘刀片式；卸粮方式：机械自动卸粮。 | 88.2 | 购机补贴(通用类) | 江苏省 | 通过
397 | 收获机械 | 粮食作物收获机械 | 谷物联合收割机 | 4行及以上35马力及以上半喂入联合收割机 | 江苏沃得农业机械股份有限公司（原：江苏沃得农业机械有限公司） | 半喂入联合收割机 | 4LB-200AQ | 工作行数：6行；结构型式：履带自走式半喂入；喂入方式：半喂入；外形尺寸（mm）：4770×2510×2920；配套发动机型号： 4G33V16；制造商：常柴股份有限公司；标定功率(kW)：88.2；标定转速(r/min)：2600;排放阶段：第Ⅲ阶段；作业幅宽（mm）：2000；最小离地间隙：250mm；整机质量:3760kg；履带接地压力（kPa）：19.9；割刀型式：Ⅵ型；作业挡位：3；作业速度（km/h）：0.8-6.5；作业小时生产率（hm2/h）：0.5-0.95；单位作业量燃油消耗量 （kg/hm2）：18～34；脱粒滚筒型式：下脱粒轴流式；脱粒滚筒外形尺寸(外径×长度)（mm）：Φ424×1130 ；复脱方式：杂余复脱回馈式；履带节距×节数×宽度：90 mm×56节×500mm；履带轨距（mm）：1210；驾驶室类型：无驾驶室；变速机构型式：液压无极变速器（HST）+机械变速箱；茎杆切碎器型式：双圆盘刀片式；卸粮方式：机械自动卸粮。 | 88.2 | 购机补贴(通用类) | 江苏省 | 通过
398 | 农用动力机械 | 拖拉机 | 轮式拖拉机 | 40-50马力两轮驱动拖拉机 | 泰安泰山国泰拖拉机制造有限公司 | 轮式拖拉机 | GT450-2 | 结构尺寸（长*宽*高及部位mm）：3450×1550×2250（安全架顶部），驱动型式：两驱 ，标定功率（kw)：33.1，发动机商标或品牌：扬动，发动机型号：YD4J45V2，选装发动机商标或品牌：莱动、锡柴、四达，发动机型号：4TE45A、4DW91-45GG33、SD4DW3D2,轴距（mm）：1780，最小使用质量（kg）：1420，配重（kg）(前/后)：54/135,机械平面组成式，机架型式：无架 | 33.1 | 购机补贴(通用类) | 山东省 | 通过
399 | 农用动力机械 | 拖拉机 | 轮式拖拉机 | 40-50马力两轮驱动拖拉机 | 泰安泰山国泰拖拉机制造有限公司 | 轮式拖拉机 | GT400-2 | 结构尺寸（长*宽*高及部位mm）：3450×1550×2250（安全架顶部），驱动型式：两驱 ，标定功率（kw)：29.4，发动机商标或品牌：扬动，发动机型号：YD4R40V1，选装发动机商标或品牌：莱动、锡柴、四达，发动机型号：4TE40、4DW91-40GG33、SD4BW3D1,轴距（mm）：1780，最小使用质量（kg）：1420，配重（kg）(前/后)：54/135,机械平面组成式，机架型式：无架 | 29.4 | 购机补贴(通用类) | 山东省 | 通过
400 | 农用动力机械 | 拖拉机 | 轮式拖拉机 | 40-50马力两轮驱动拖拉机 | 泰安泰山国泰拖拉机制造有限公司 | 轮式拖拉机 | GT450D-2 | 结构尺寸（长*宽*高及部位mm）：3000×1320×2150（安全架顶部），驱动型式：两驱 ，标定功率（kw):33.1，发动机商标或品牌：扬动，发动机型号：YD4R45V1，选装发动机商标或品牌：莱动、锡柴、四达，发动机型号：4TE45A、4DW91-45GG33、SD4DW3D2,轴距（mm）：1670，最小使用质量（kg）：1230，配重（kg）(前/后):32/34,机械平面组成式，机架型式：无架 | 33.1 | 购机补贴(通用类) | 山东省 | 通过
401 | 农用动力机械 | 拖拉机 | 轮式拖拉机 | 40-50马力两轮驱动拖拉机 | 泰安泰山国泰拖拉机制造有限公司 | 轮式拖拉机 | GT400D-2 | 结构尺寸（长*宽*高及部位mm）：3000×1320×2150（安全架顶部），驱动型式：两驱 ，标定功率（kw):29.4，发动机商标或品牌：扬动，发动机型号：YD4R40V1，选装发动机商标或品牌：莱动、锡柴、四达，发动机型号：4TE40、4DW91-40GG33、SD4BW3D1,轴距（mm）：1670，最小使用质量（kg）：1230，配重（kg）(前/后):32/34,机械平面组成式，机架型式：无架 | 29.4 | 购机补贴(通用类) | 山东省 | 通过
402 | 农用动力机械 | 拖拉机 | 轮式拖拉机 | 40-50马力四轮驱动拖拉机 | 泰安泰山国泰拖拉机制造有限公司 | 轮式拖拉机 | GT454-2 | 结构尺寸（长*宽*高及部位mm）：3500×1550×2250（安全架顶部），驱动型式：四驱 ，标定功率（kw):33.1，发动机商标或品牌：扬动，发动机型号：YD4J45V2，选装发动机商标或品牌：莱动、锡柴、四达，发动机型号：4TE45A、4DW91-45GG33、SD4DW3D2,轴距（mm）：1780，最小使用质量（kg）：1520，配重（kg）(前/后):54/135,机械平面组成式，机架型式：无架 | 33.1 | 购机补贴(通用类) | 山东省 | 通过
403 | 农用动力机械 | 拖拉机 | 轮式拖拉机 | 40-50马力四轮驱动拖拉机 | 泰安泰山国泰拖拉机制造有限公司 | 轮式拖拉机 | GT404-2 | 结构尺寸（长*宽*高及部位mm）：3500×1550×2250（安全架顶部），驱动型式：四驱 ，标定功率（kw)：29.4，发动机商标或品牌：扬动，发动机型号：YD4R40V1，选装发动机商标或品牌：莱动、锡柴、四达，发动机型号：4TE40、4DW91-40GG33、SD4BW3D1,轴距（mm）：1780，最小使用质量（kg）：1520，配重（kg）(前/后)：54/135,机械平面组成式，机架型式：无架 | 29.4 | 购机补贴(通用类) | 山东省 | 通过
404 | 农用动力机械 | 拖拉机 | 轮式拖拉机 | 40-50马力四轮驱动拖拉机 | 泰安泰山国泰拖拉机制造有限公司 | 轮式拖拉机 | GT454D-2 | 结构尺寸（长*宽*高及部位mm）：3100×1320×2150（安全架顶部），驱动型式：四驱 ，标定功率（kw):33.1，发动机商标或品牌：扬动，发动机型号：YD4R45V1，选装发动机商标或品牌：莱动、锡柴、四达，发动机型号：4TE45A、4DW91-45GG33、SD4DW3D2,轴距（mm）：1760，最小使用质量（kg）：1330，配重（kg）(前/后):32/34,机械平面组成式，机架型式：无架 | 33.1 | 购机补贴(通用类) | 山东省 | 通过
405 | 农用动力机械 | 拖拉机 | 轮式拖拉机 | 40-50马力四轮驱动拖拉机 | 泰安泰山国泰拖拉机制造有限公司 | 轮式拖拉机 | GT404D-2 | 结构尺寸（长*宽*高及部位mm）：3100×1320×2150（安全架顶部），驱动型式：四驱 ，标定功率（kw)：29.4，发动机商标或品牌：扬动，发动机型号：YD4R40V1，选装发动机商标或品牌：莱动、锡柴、四达，发动机型号：4TE40、4DW91-40GG33、SD4BW3D1,轴距（mm）：1760，最小使用质量（kg）：1330，配重（kg）(前/后)：32/34,机械平面组成式，机架型式：无架 | 29.4 | 购机补贴(通用类) | 山东省 | 通过
406 | 农用动力机械 | 拖拉机 | 轮式拖拉机 | 50-60马力两轮驱动拖拉机 | 泰安泰山国泰拖拉机制造有限公司 | 轮式拖拉机 | GT500-1 | 结构尺寸（长*宽*高及部位mm）：3500×1580×2380（安全架顶部），驱动型式：两驱 ，标定功率（kw)：36.8，发动机商标或品牌：四达，发动机型号：SD4DW3D，选装发动机商标或品牌：莱动、锡柴、扬动、新柴，发动机型号：4TE50K、4DW91-50GAG3U、YD4R50V1、4N28T31/504,轴距（mm）：1800，最小使用质量（kg）：1600，配重（kg）(前/后)：80/172,机械平面组成式，机架型式：无架 | 36.8 | 购机补贴(通用类) | 山东省 | 通过
407 | 农用动力机械 | 拖拉机 | 轮式拖拉机 | 40-50马力两轮驱动拖拉机 | 泰安泰山国泰拖拉机制造有限公司 | 轮式拖拉机 | GT450-1 | 结构尺寸（长*宽*高及部位mm）：3500×1580×2380（安全架顶部），驱动型式：两驱 ，标定功率（kw):33.1，发动机商标或品牌：扬动，发动机型号：YD4J45V2，选装发动机商标或品牌：莱动、锡柴、四达，发动机型号：4TE45A、4DW91-45GG33、SD4DW3D2,轴距（mm）：1800，最小使用质量（kg）：1600，配重（kg）(前/后):80/172,机械平面组成式，机架型式：无架 | 33.1 | 购机补贴(通用类) | 山东省 | 通过
408 | 农用动力机械 | 拖拉机 | 轮式拖拉机 | 40-50马力两轮驱动拖拉机 | 泰安泰山国泰拖拉机制造有限公司 | 轮式拖拉机 | GT400-1 | 结构尺寸（长*宽*高及部位mm）：3500×1580×2380（安全架顶部），驱动型式：两驱 ，标定功率（kw)：29.4，发动机商标或品牌：扬动，发动机型号：YD4R40V1，选装发动机商标或品牌：莱动、锡柴、四达，发动机型号：4TE40、4DW91-40GG33、SD4BW3D1,轴距（mm）：1800，最小使用质量（kg）：1600，配重（kg）(前/后):80/172,机械平面组成式，机架型式：无架 | 29.4 | 购机补贴(通用类) | 山东省 | 通过
409 | 农用动力机械 | 拖拉机 | 轮式拖拉机 | 50-60马力两轮驱动拖拉机 | 泰安泰山国泰拖拉机制造有限公司 | 轮式拖拉机 | GT500-3 | 结构尺寸（长*宽*高及部位mm）：3500×1560×2340（安全架顶部），驱动型式：两驱 ，标定功率（kw)：36.8，发动机商标或品牌：四达，发动机型号：SD4DW3D,轴距（mm）：1800，最小使用质量（kg）：1590，配重（kg）(前/后)：95/172,机械平面组成式，机架型式：无架 | 36.8 | 购机补贴(通用类) | 山东省 | 通过
410 | 农用动力机械 | 拖拉机 | 轮式拖拉机 | 50-60马力四轮驱动拖拉机 | 泰安泰山国泰拖拉机制造有限公司 | 轮式拖拉机 | GT504-1 | 结构尺寸（长*宽*高mm）：3500×1580×2380（安全架顶部），驱动方式：四驱，最小使用质量（kg）：1720，标定功率（kw）：36.8，轴距（mm）：1830，轮距(mm)(前/后)：960、1000、1100、1200、1300/960-1300，标准配重（kg）(前/后)：80/172，档位数（前进/倒退）：8/8，发动机与离合器联接方式：直联，发动机商标或品牌：四达，发动机型号：SD4DW3D，选装发动机商标或品牌：莱动、锡柴、扬动、新柴，发动机型号：4TE50K、4DW91-50GAG3U、YD4R50V1、4N28T31/504,，变速箱（器）型式：机械平面组成式，机架型式：无架式， | 36.8 | 购机补贴(通用类) | 山东省 | 通过
411 | 农用动力机械 | 拖拉机 | 轮式拖拉机 | 40-50马力四轮驱动拖拉机 | 泰安泰山国泰拖拉机制造有限公司 | 轮式拖拉机 | GT454-1 | 结构尺寸（长*宽*高mm）：3500×1580×2380（安全架顶部），驱动方式：四驱，最小使用质量（kg）：1720，标定功率（kw）：33.1，轴距（mm）：1830，轮距(mm)(前/后)：960、1000、1100、1200、1300/960-1300，标准配重（kg）(前/后)：80/172，档位数（前进/倒退）：8/8，发动机与离合器联接方式：直联，发动机商标或品牌：扬动，发动机型号：YD4J45V2，选装发动机商标或品牌：莱动、锡柴、四达，发动机型号：4TE45A、4DW91-45GG33、SD4DW3D2,变速箱（器）型式：机械平面组成式，机械有级档，机架型式：无架， | 33.1 | 购机补贴(通用类) | 山东省 | 通过
412 | 农用动力机械 | 拖拉机 | 轮式拖拉机 | 40-50马力四轮驱动拖拉机 | 泰安泰山国泰拖拉机制造有限公司 | 轮式拖拉机 | GT404-1 | 结构尺寸（长*宽*高mm）：3500×1580×2380（安全架顶部），驱动方式：四驱，最小使用质量（kg）：1720，标定功率（kw）：29.4，轴距（mm）：1830，轮距(mm)(前/后)：960、1000、1100、1200、1300/960-1300，标准配重（kg）(前/后)：80/172，档位数（前进/倒退）：8/8，发动机与离合器联接方式：直联，发动机商标或品牌：扬动，发动机型号：YD4R40V1，选装发动机商标或品牌：莱动、锡柴、四达，发动机型号：4TE40、4DW91-40GG33、SD4BW3D1,变速箱（器）型式：机械平面组成式，机械有级档，机架型式：无架， | 29.4 | 购机补贴(通用类) | 山东省 | 通过
413 | 农用动力机械 | 拖拉机 | 轮式拖拉机 | 50-60马力四轮驱动拖拉机 | 泰安泰山国泰拖拉机制造有限公司 | 轮式拖拉机 | GT504-3 | 结构尺寸（长*宽*高及部位mm）：3540×1560×2340（安全架顶部），驱动型式：四驱 ，标定功率（kw)：36.8，发动机商标或品牌：四达，发动机型号：SD4DW3D,轴距（mm）：1800，最小使用质量（kg）：1710，配重（kg）(前/后)：95/172，档位数（前进/倒退）：8/2，变速箱（器）型式：机械平面组成式，机架型式：无架； | 36.8 | 购机补贴(通用类) | 山东省 | 通过
414 | 农用动力机械 | 拖拉机 | 轮式拖拉机 | 100马力及以上两轮驱动拖拉机 | 泰安泰山国泰拖拉机制造有限公司 | 轮式拖拉机 | GT1400-3 | 结构尺寸（长*宽*高及部位mm）：5000×2350×3115（安全架顶部），驱动型式：两驱 ，标定功率（kw):103，发动机商标或品牌：东方红，发动机型号：LR6M3LR22/1030,轴距（mm）：2650，最小使用质量（kg）：4650，配重（kg）(前/后)：390/450,档位数（前进/倒退）16/8，变速箱（器）型式：机械平面组成式，机架型式：无架 | 103 | 购机补贴(通用类) | 山东省 | 通过
415 | 农用动力机械 | 拖拉机 | 轮式拖拉机 | 100马力及以上两轮驱动拖拉机 | 泰安泰山国泰拖拉机制造有限公司 | 轮式拖拉机 | GT1400-4 | 结构尺寸（长*宽*高及部位mm）：5000×2350×3115（空滤器顶部），驱动型式：两驱 ，标定功率（kw):103，发动机商标或品牌：东方红，发动机型号：LR6M3LR22/1030,轴距（mm）：2650，最小使用质量（kg）：4880，配重（kg）(前/后)：390/450,档位数（前进/倒退）16/8，变速箱（器）型式：机械平面组成式，机架型式：无架 | 103 | 购机补贴(通用类) | 山东省 | 通过
416 | 农用动力机械 | 拖拉机 | 轮式拖拉机 | 70-80马力四轮驱动拖拉机 | 洋马农机（中国）有限公司 | 轮式拖拉机 | YT704 | 该鉴定单元中机型的合理最小功率代号（马力） ： 70 整机型号、名称 ： YT704型轮式拖拉机 整机型式 ： 轮式 整机机架型式 ： 半架 整机驱动型式 ： 四驱 整机用途 ： 一般用途 整机外廓尺寸(长×宽×高及部位) mm 3930×1865×2600安全架顶 轴距或履带接地长 mm 2050 常用轮距(前轮/后轮)或轨距 mm 1420/1440 轮距(前轮/后轮)或轨距 mm 1420/1440 最小离地间隙及部位 mm 450（前桥壳体底部） 离合器壳体前端面至后驱动轴轴心线的水平距离 mm 1308 变速箱齿轮副轴孔中心距 mm 87 全履带拖拉机驱动轮轴心线至导向轮轴心线的水平距离 mm / 最小使用质量 kg 2250 标准配重(前/后) kg 240/320 履带接地比压 kPa / 最小使用比质量 kg/kW 43.69 挡位数（前进/倒退） ： 8/8 主变速挡位数 ： 4 副变速挡位数 ： 2×（1+1） 最高设计理论速度 km/h 31.8 发动机与主离合器联接方式 ： 直联 翻倾防护装置（驾驶室或安全框架）型号 ： 1A8296-85000 翻倾防护装置（驾驶室或安全框架）型式 ： 安全框架 翻倾防护装置（驾驶室或安全框架）生产厂 ： 南京芸明机械有限公司 发动机型号 ： 4TNV98-ZCNRY1C 发动机结构型式 ： 直喷 水冷 四冲程 柴油发动机 发动机生产厂 ： 洋马发动机(山东）有限公司 发动机进气方式 ： 自然吸气 发动机气缸数 ： 4 发动机标定功率 kW 51.5 发动机额定净功率 kW 51.5 发动机标定转速 r/min 2500 发动机冷却方式 ： 水冷 空气滤清器型号 ： 1A8296-12500 空气滤清器型式 ： 干式 排气管消声腔外形尺寸 mm 197×135×430 排气管消声腔质量 kg 8.8 驾驶员座椅型号 ： DA8292-63100 驾驶员座椅生产厂 ： 河北九州机械制造公司 安全带型号 ： FS2001 安全带生产厂 ： 河北九州机械制造公司 转向系型式 ： 液压助力 转向系转向操纵机构 ： 方向盘 转向系转向机构型式 ： 前轮转向 传动系箱体数量、变速箱（器）型式 ： 箱体数量：1个 机械空间组成式 主变速位置和换挡方式 ： 主变速位置： 在第1箱体中 机械有级挡 | 51.5 | 购机补贴(通用类) | 江苏省 | 通过
417 | 种植施肥机械 | 栽植机械 | 插秧机 | 6-7行四轮乘坐式水稻插秧机 | 洋马农机（中国）有限公司 | 乘坐式高速插秧机 | 2ZGQ-60D | 型号名称 ： 2ZGQ-60D型乘坐式高速插秧机 结构型式 ： 高速乘坐式 配套发动机生产企业 ： 洋马动力科技有限公司 配套发动机型号规格 ： 3TNM72-CUP2 配套发动机额定功率（或标定功率） kW 15.4(型式核准证书中额定净功率为17.3） 配套发动机额定转速（或标定转速） r/min 3200 整机外形尺寸（长×宽×高） mm 3320×2095×2330 作业速度 m/s 0～1.65 作业小时生产率 hm2/h 0～0.6 单位作业量燃油消耗量 kg/hm2 ≤5.2 工作行数 行 6 行距 mm 300 穴距调节机构型式 ： 齿轮切换式 穴距调节档位数量 个 6 穴距 mm 220/180/160/140/120/100 插秧深度 mm 5～60（6挡+自动） 移距 mm 11/14/16 取秧深度 mm 8～18(11档) 插秧频率（单行） 穴/分 836 变速方式 ： HMT高效液压无级变速 行走轮结构型式（前、后） ： 前：实心橡胶轮、后：实心橡胶凸缘轮胎 行走轮直径（前、后） mm 前：φ650、后：φ950 平衡机构型式 ： 电子液压平衡（手动微调+自动） 插植臂型式 ： 旋转式 施肥装置动力传输方式 ： / 排肥器型式 ： / 施肥位距 mm / 肥箱容量 L / | 15.4 | 购机补贴(通用类) | 江苏省 | 通过
418 | 种植施肥机械 | 栽植机械 | 插秧机 | 6-7行四轮乘坐式水稻插秧机 | 洋马农机（中国）有限公司 | 乘坐式高速插秧机 | 2ZGQ-70D | 型号名称 ： 2ZGQ-70D型乘坐式高速插秧机 结构型式 ： 高速乘坐式 配套发动机生产企业 ： 洋马动力科技有限公司 配套发动机型号规格 ： 3TNM72-CUP2 配套发动机额定功率（或标定功率） kW 15.4(型式核准证书中额定净功率为17.3） 配套发动机额定转速（或标定转速） r/min 3200 整机外形尺寸（长×宽×高） mm 3320×2000×2330 作业速度 m/s 0～1.65 作业小时生产率 hm2/h 0～0.55 单位作业量燃油消耗量 kg/hm2 ≤5.2 工作行数 行 7 行距 mm 250 穴距调节机构型式 ： 齿轮切换式 穴距调节档位数量 个 6 穴距 mm 220/180/160/140/120/100 插秧深度 mm 12～57（6挡+自动） 移距 mm 11/14/15 取秧深度 mm 8～18(11档) 插秧频率（单行） 穴/分 836 变速方式 ： HMT高效液压无级变速 行走轮结构型式（前、后） ： 前：实心橡胶轮、后：实心橡胶凸缘轮胎 行走轮直径（前、后） mm 前：φ650、后：φ950 平衡机构型式 ： 电子液压平衡（手动微调+自动） 插植臂型式 ： 旋转式 施肥装置动力传输方式 ： / 排肥器型式 ： / 施肥位距 mm / 肥箱容量 L / | 15.4 | 购机补贴(通用类) | 江苏省 | 通过
419 | 收获机械 | 粮食作物收获机械 | 谷物联合收割机 | 3-4kg/s自走履带式谷物联合收割机（全喂入），包含4kg/s及以上自走履带式水稻联合收割机（全喂入） | 洋马农机（中国）有限公司 | 全喂入稻麦联合收割机 | 4LZ-3.0A | 型号名称 ： 4LZ-3.0A型全喂入稻麦联合收割机 结构型式 ： 全喂入履带自走式 配套发动机生产企业 ： 洋马发动机（山东）有限公司 配套发动机牌号型号 ： 4TNV98T-ZCNRCC 配套发动机结构型式 ： 4缸、水冷、单列、立式、4冲程 配套发动机气缸数量 缸 4 配套发动机标定功率 kW 62.5 配套发动机标定转速 r/min 2500 整机外形尺寸 (长×宽×高) mm 5115×2370×2800 整机质量 kg 3255 割台工作幅宽 mm 2060 最小离地间隙 mm 277 割刀型式 ： Ⅱ型 喂入量 kg/s 3 作业挡位 ： 2 作业速度 km/h 低速：0～3.42/标准：0～5.58 作业小时生产率 hm2/h 0.22～0.56 单位作业量燃油消耗量 kg/hm2 12～24 割台搅龙型式 ： 螺旋式 履带接地压力 kPa 19.2 拨禾轮型式 ： 偏心弹齿式 拨禾轮直径 mm φ900、φ940 拨禾轮板数 个 5 脱粒机构布置方式 ： 纵轴流式 脱粒滚筒数量 个 1 主脱粒滚筒型式 ： 钉齿式 副脱粒滚筒型式 ： / 主脱粒滚筒外形尺寸(外径×长度) mm φ640×1850 副脱粒滚筒外形尺寸(外径×长度) mm / 凹板筛型式 ： 栅格式 复脱方式 ： / 风扇型式 ： 离心叶片式 风扇直径 mm φ375(主)+φ180（二次）+φ156（前） 风扇数量 个 3 履带节距×节数×宽度 ： 90mm×51节×500mm 履带轨距 mm 1185 驱动方式 ： / 制动器型式（前、后） ： 干式摩擦式 变速机构型式 ： 机械变速+液压无级变速 驱动型式（前、后） ： / 导向轮轮胎规格 ： / 驱动轮轮胎规格 ： / 导向轮轮距 mm / 驱动轮轮距 mm / 轴距 mm / 驾驶室类型 ： 无驾驶室 茎秆切碎器型式 ： / 卸粮方式 ： 机械自动卸粮 打（压）捆机构型式 ： / 打（压）捆机构数量 个 / 打（压）捆机构打结器型式 ： / 打（压）捆机构打结器数量 个 / | 62.5 | 购机补贴(通用类) | 江苏省 | 通过
420 | 农用动力机械 | 拖拉机 | 轮式拖拉机 | 100-120马力四轮驱动拖拉机 | 泰安泰山国泰拖拉机制造有限公司 | 轮式拖拉机 | GT1104-1 | 结构尺寸（长*宽*高及部位mm）：4550×2300×2940（安全架顶部），驱动型式：四驱 ，标定功率（kw)：81.0，发动机商标或品牌：东方红，发动机型号：LR6M5U22/0810E,轴距（mm）：2475，最小使用质量（kg）：4050，配重（kg）(前/后)：200/500,机械平面组成式，机架型式：无架，最小使用比质量（kg/kw):50.0。 | 81.0 | 购机补贴(通用类) | 山东省 | 通过
421 | 农用动力机械 | 拖拉机 | 轮式拖拉机 | 100马力及以上两轮驱动拖拉机 | 泰安泰山国泰拖拉机制造有限公司 | 轮式拖拉机 | GT1100-1 | 结构尺寸（长*宽*高及部位mm）：：4550×2300×2940（安全架顶部），驱动型式：两驱 ，标定功率（kw)：81.0，发动机商标或品牌：东方红，发动机型号：LR6M5U22/0810E，轴距（mm）：2475，最小使用质量（kg）：3800，配重（kg）(前/后)：200/500,机械平面组成式，机架型式：无架 | 81.0 | 购机补贴(通用类) | 山东省 | 通过
422 | 农用动力机械 | 拖拉机 | 轮式拖拉机 | 100马力及以上两轮驱动拖拉机 | 泰安泰山国泰拖拉机制造有限公司 | 轮式拖拉机 | GT1300-1 | 结构尺寸（长*宽*高及部位mm）：4900×2150×2960（安全架顶部），驱动型式：两驱 ，标定功率（kw)：95.6，发动机商标或品牌：东方红，发动机型号：LR6A3ZU22/0956E,选装发动机商标或品牌：潍柴、玉柴，发动机型号：WP6G130E311、YC6J155-T302,轴距（mm）：2475，最小使用质量（kg）：4040，配重（kg）(前/后)：350/510,机械平面组成式，机架型式：无架 | 95.6 | 购机补贴(通用类) | 山东省 | 通过
423 | 农用动力机械 | 拖拉机 | 轮式拖拉机 | 100马力及以上两轮驱动拖拉机 | 泰安泰山国泰拖拉机制造有限公司 | 轮式拖拉机 | GT1300-2 | 结构尺寸（长*宽*高及部位mm）：4900×2150×3000（驾驶室顶部），驱动型式：两驱 ，标定功率（kw)：95.6，发动机商标或品牌：东方红，发动机型号：LR6A3ZU22/0956E,选装发动机商标或品牌：潍柴、玉柴，发动机型号：WP6G130E311、YC6J155-T302,轴距（mm）：2475，最小使用质量（kg）：4160，配重（kg）(前/后)：350/510,机械平面组成式，机架型式：无架 | 95.6 | 购机补贴(通用类) | 山东省 | 通过
424 | 耕整地机械 | 耕地机械 | 深松机 | 6铲及以上偏柱式、全方位式深松机 | 潍坊市宏胜工贸有限公司 | 深松机 | 1S-300 | 型号名称：1S-300型深松机，结构型式： 悬挂式， 振动方式： 非振动式，配套动力范围：110～147kW,整机外形尺寸（长×宽×高）：1250*3000*1380mm, 作业速度： 2～6.5（km/h） ,作业小时生产率：0.6～1.95hm2/h, 工作幅宽：300cm,铲间距：50cm,深松铲结构型式：偏柱式曲面铲，深松铲排列方式： 前2后4 ,深松铲数量：6个,深松深度：30～45cm | 0 | 购机补贴(通用类) | 山东省 | 通过
425 | 耕整地机械 | 耕地机械 | 深松机 | 6铲及以上偏柱式、全方位式深松机 | 潍坊市宏胜工贸有限公司 | 深松机 | 1S-400 | 型号名称：1S-400型深松机，结构型式： 悬挂式， 振动方式： 非振动式，配套动力范围：130～169kW,整机外形尺寸（长×宽×高）：1250*4000*1380mm, 作业速度： 2～6.5（km/h） ,作业小时生产率：0.8～2.6hm2/h, 工作幅宽：400cm,铲间距：50cm,深松铲结构型式：偏柱式曲面铲，深松铲排列方式： 前4后4 ,深松铲数量：8个,深松深度：30～45cm | 0 | 购机补贴(通用类) | 山东省 | 通过
426 | 收获机械 | 秸秆收集处理机械 | 秸秆粉碎还田机 | 2-2.5m秸秆粉碎还田机 | 潍坊市宏胜工贸有限公司 | 秸秆粉碎还田机 | 1JH-230 | 配套动力范围：88.2~95kW,配套动力输出轴转速：540/720r/min,与配套拖拉机联接方式：三点悬挂，工作状态外形尺寸(长×宽×高)：1600×2700×1000mm,作业小时生产率：0.70~1.25hm2/h，作业速度：≥3.3km/h,工作幅宽：230cm，刀轴总成传动方式：单侧边皮带传动，刀轴数量：1根，刀轴设计转速：2200~2300r/min，刀轴最大回转半径：280mm,刀片型式：弯刀/锤爪，刀片总安装数量：84/28把 | 0 | 购机补贴(通用类) | 山东省 | 通过
427 | 收获机械 | 秸秆收集处理机械 | 秸秆粉碎还田机 | 1-1.5m秸秆粉碎还田机 | 潍坊市宏胜工贸有限公司 | 秸秆粉碎还田机 | 1JH-120 | 配套动力范围:22~25.7KW,配套动力输出轴转速:540/720r/min,与配套拖拉机联接方式:三点悬挂,工作状态外形尺寸（长×宽×高）:1250×1420×750mm,作业小时生产率:0.24~0.5hm2/h,作业速度:≥3.3km/h，工作幅宽:120cm,刀轴总成传动方式:侧边皮带传动,刀轴数量：1根，刀轴设计转速:2200~2300r/min,刀轴最大回转半径:260mm,刀片型式:人字Y型刀片,刀片总安装数量:32把(16组) | 0 | 购机补贴(通用类) | 山东省 | 通过
428 | 收获机械 | 秸秆收集处理机械 | 秸秆粉碎还田机 | 2.5m及以上秸秆粉碎还田机 | 潍坊市宏胜工贸有限公司 | 秸秆粉碎还田机 | 1JH-260 | 2.6米还田机：配套动力范围：103~110kW,配套动力输出轴转速：540/720r/min,与配套拖拉机联接方式：三点悬挂，工作状态外形尺寸(长×宽×高)：1600×3060×1000mm,作业小时生产率：0.95~1.5hm2/h，作业速度：≥3.3km/h,工作幅宽：260cm，刀轴总成传动方式：双侧边皮带传动，刀轴数量：1根，刀轴设计转速：2200~2600r/min，刀轴最大回转半径：280mm，刀片型式：弯刀/锤爪，刀片总安装数量：96/32把 | 0 | 购机补贴(通用类) | 山东省 | 通过
429 | 收获机械 | 秸秆收集处理机械 | 秸秆粉碎还田机 | 2-2.5m秸秆粉碎还田机 | 潍坊市宏胜工贸有限公司 | 秸秆粉碎还田机 | 1JH-200 | 配套动力范围：73.5~80.8kW,配套动力输出轴转速：540/720r/min,与配套拖拉机联接方式：三点悬挂，工作状态外形尺寸(长×宽×高)：1600×2400×1000mm，作业小时生产率：0.70~1.15hm2/h，作业速度：≥3.3km/h,工作幅宽：200cm，刀轴总成传动方式：单侧边皮带传动，刀轴数量：1根，刀轴设计转速：2200~2300r/min，刀轴最大回转半径：280mm，刀片型式：弯刀/锤爪，刀片总安装数量：78/26把 | 0 | 购机补贴(通用类) | 山东省 | 通过
430 | 收获机械 | 秸秆收集处理机械 | 秸秆粉碎还田机 | 1.5-2m秸秆粉碎还田机 | 潍坊市宏胜工贸有限公司 | 秸秆粉碎还田机 | 1JH-150 | 配套动力范围:36.8~47.8KW,配套动力输出轴转速:540/720r/min,与配套拖拉机联接方式:三点悬挂,工作状态外形尺寸（长×宽×高）:1380×1800×1000mm,作业小时生产率:0.27~0.67hm2/h,作业速度:≥3.3km/h，工作幅宽:150cm,刀轴总成传动方式:侧边皮带传动,刀轴数量：1根，刀轴设计转速:2200~2300r/min,刀轴最大回转半径:275mm,刀片型式:人字Y型刀片,刀片总安装数量:40把(20组) | 0 | 购机补贴(通用类) | 山东省 | 通过
431 | 收获机械 | 秸秆收集处理机械 | 秸秆粉碎还田机 | 1.5-2m秸秆粉碎还田机 | 潍坊市宏胜工贸有限公司 | 秸秆粉碎还田机 | 1JH-180 | 配套动力范围:51.8~58.9KW,配套动力输出轴转速:540/720r/min,与配套拖拉机联接方式:三点悬挂,工作状态外形尺寸（长×宽×高）:1600×2120×1000mm,作业小时生产率:0.32~0.8hm2/h,作业速度:≥3.3km/h，工作幅宽:180cm,刀轴总成传动方式:侧边皮带传动,刀轴数量：1根，刀轴设计转速:2200~2300r/min,刀轴最大回转半径:275mm,刀片型式:人字Y型刀片,刀片总安装数量:48把(24组). | 0 | 购机补贴(通用类) | 山东省 | 通过
432 | 收获机械 | 秸秆收集处理机械 | 秸秆粉碎还田机 | 2.5m及以上秸秆粉碎还田机 | 潍坊市宏胜工贸有限公司 | 秸秆粉碎还田机 | 1JH-360 | 配套动力范围:88.2~147KW,配套动力输出轴转速:540/720r/min,与配套拖拉机联接方式:三点悬挂,工作状态外形尺寸（长×宽×高）:1400×4060×1100mm,作业小时生产率:0.41~1.5hm2/h,作业速度:≥3.3km/h,工作幅宽:360cm,刀轴总成传动方式:两侧边皮带传动,刀轴数量：1根，刀轴设计转速:2200~2300r/min,刀轴最大回转半径:275mm,刀片型式:人字Y型刀片，刀片总安装 数量:96把(48组) | 0 | 购机补贴(通用类) | 山东省 | 通过
433 | 农用动力机械 | 拖拉机 | 轮式拖拉机 | 50-60马力四轮驱动拖拉机 | 第一拖拉机股份有限公司 | 轮式拖拉机 | MF504 | 功率：36.8kW/50马力；驱动形式：四轮驱动；最小使用质量：2337kg（安全架），2380kg（驾驶室） | 36.8 | 购机补贴(通用类) | 河南省 | 通过
434 | 农用动力机械 | 拖拉机 | 轮式拖拉机 | 140-160马力四轮驱动拖拉机 | 潍坊华博农业装备有限公司 | 轮式拖拉机 | HN1404 | 功率：140马力；驱动方式：四轮驱动；最小使用比质量：46.21（安全架）/47.57（驾驶室） | 103 | 购机补贴(通用类) | 山东省 | 通过
435 | 农用动力机械 | 拖拉机 | 轮式拖拉机 | 180-200马力四轮驱动拖拉机 | 潍坊华博农业装备有限公司 | 轮式拖拉机 | NTC1804 | 功率：180马力；驱动型式：四轮驱动；最小使用比质量：46.2 | 132.5 | 购机补贴(通用类) | 山东省 | 通过
436 | 农用动力机械 | 拖拉机 | 轮式拖拉机 | 160-180马力四轮驱动拖拉机 | 潍坊华博农业装备有限公司 | 轮式拖拉机 | NTC1604 | 功率：160马力；驱动型式：四轮驱动；最小使用比质量：46.19 | 118 | 购机补贴(通用类) | 山东省 | 通过
437 | 农用动力机械 | 拖拉机 | 轮式拖拉机 | 180-200马力四轮驱动拖拉机 | 潍坊华博农业装备有限公司 | 轮式拖拉机 | NTC1804-1 | 功率：180马力；驱动型式：四轮驱动；最小使用比质量：43.8 | 132.4 | 购机补贴(通用类) | 山东省 | 通过
438 | 农用动力机械 | 拖拉机 | 轮式拖拉机 | 160-180马力四轮驱动拖拉机 | 潍坊华博农业装备有限公司 | 轮式拖拉机 | NTC1604-1 | 功率：160马力；驱动型式：四轮驱动；最小使用比质量：45.2 | 117.7 | 购机补贴(通用类) | 山东省 | 通过
439 | 农用动力机械 | 拖拉机 | 轮式拖拉机 | 200马力及以上四轮驱动拖拉机 | 潍坊华博农业装备有限公司 | 轮式拖拉机 | NTC2004 | 功率：200马力；驱动型式：四轮驱动；最小使用比质量：43.74 | 147 | 购机补贴(通用类) | 山东省 | 通过
440 | 农用动力机械 | 拖拉机 | 轮式拖拉机 | 160-180马力四轮驱动拖拉机 | 潍坊华博农业装备有限公司 | 轮式拖拉机 | HN1604 | 功率:160马力;驱动方式:四轮驱动 ;最小使用比质量:46.61 | 118 | 购机补贴(通用类) | 山东省 | 通过
441 | 农用动力机械 | 拖拉机 | 轮式拖拉机 | 200马力及以上四轮驱动拖拉机 | 潍坊华博农业装备有限公司 | 轮式拖拉机 | HN2104 | 功率：210马力；驱动方式：四轮驱动；最小使用比质量：48.61 | 155 | 购机补贴(通用类) | 山东省 | 通过
442 | 农用动力机械 | 拖拉机 | 轮式拖拉机 | 60-70马力四轮驱动拖拉机 | 第一拖拉机股份有限公司 | 轮式拖拉机 | ME604 | 功率：44.1kW/60马力；驱动形式：四轮驱动；最小使用质量：1975kg | 44.1 | 购机补贴(通用类) | 河南省 | 通过
443 | 农用动力机械 | 拖拉机 | 轮式拖拉机 | 60-70马力四轮驱动拖拉机 | 第一拖拉机股份有限公司 | 轮式拖拉机 | ME604-1 | 功率：44.1kW/60马力；驱动形式：四轮驱动；最小使用质量：2075kg | 44.1 | 购机补贴(通用类) | 河南省 | 通过
444 | 农用动力机械 | 拖拉机 | 轮式拖拉机 | 50-60马力四轮驱动拖拉机 | 第一拖拉机股份有限公司 | 轮式拖拉机 | ME554 | 功率：40.5kW/55马力；驱动形式：四轮驱动；最小使用质量：1975kg | 40.5 | 购机补贴(通用类) | 河南省 | 通过
445 | 农用动力机械 | 拖拉机 | 轮式拖拉机 | 50-60马力四轮驱动拖拉机 | 第一拖拉机股份有限公司 | 轮式拖拉机 | ME554-1 | 功率：40.5kW/55马力；驱动形式：四轮驱动；最小使用质量：2075kg | 40.5 | 购机补贴(通用类) | 河南省 | 通过
446 | 农用动力机械 | 拖拉机 | 轮式拖拉机 | 50-60马力两轮驱动拖拉机 | 第一拖拉机股份有限公司 | 轮式拖拉机 | MF500 | 功率：36.8kW/50马力；驱动形式：两轮驱动；最小使用质量：2052kg（安全架），2110kg（驾驶室） | 36.8 | 购机补贴(通用类) | 河南省 | 通过
447 | 农用动力机械 | 拖拉机 | 轮式拖拉机 | 40-50马力两轮驱动拖拉机 | 第一拖拉机股份有限公司 | 轮式拖拉机 | MF450 | 功率：33.1kW/45马力；驱动方式：两轮驱动；最小使用质量：1905kg（安全架）、2080kg（驾驶室） | 33.1 | 购机补贴(通用类) | 河南省 | 通过
448 | 农用动力机械 | 拖拉机 | 轮式拖拉机 | 40-50马力四轮驱动拖拉机 | 第一拖拉机股份有限公司 | 轮式拖拉机 | MF404 | 功率：29.4（选装29.5）kW/40马力；驱动形式：四轮驱动；最小使用质量：2090kg（安全架），2280kg（驾驶室） | 29.5 | 购机补贴(通用类) | 河南省 | 通过
449 | 农用动力机械 | 拖拉机 | 轮式拖拉机 | 40-50马力四轮驱动拖拉机 | 第一拖拉机股份有限公司 | 轮式拖拉机 | MF454 | 功率：33.1kW/45马力；驱动形式：四轮驱动；最小使用质量：2150kg（安全架）、2280kg（驾驶室） | 33.1 | 购机补贴(通用类) | 河南省 | 通过
450 | 农用动力机械 | 拖拉机 | 轮式拖拉机 | 40-50马力两轮驱动拖拉机 | 第一拖拉机股份有限公司 | 轮式拖拉机 | MF400 | 功率：29.4（选装29.5）kW/40马力；驱动形式：两轮驱动；最小使用质量：1905kg（安全架）、2080kg（驾驶室） | 29.5 | 购机补贴(通用类) | 河南省 | 通过
451 | 农用动力机械 | 拖拉机 | 轮式拖拉机 | 50-60马力两轮驱动拖拉机 | 第一拖拉机股份有限公司 | 轮式拖拉机 | MF550 | 功率：40.5kW/55马力；驱动形式：两轮驱动；最小使用质量：2289kg（安全架），2450kg（驾驶室） | 40.5 | 购机补贴(通用类) | 河南省 | 通过
452 | 农用动力机械 | 拖拉机 | 轮式拖拉机 | 60-70马力两轮驱动拖拉机 | 第一拖拉机股份有限公司 | 轮式拖拉机 | MF600 | 功率：44.1kW/60马力；驱动形式：两轮驱动；最小使用质量：2295kg（安全架），2450kg（驾驶室） | 44.1 | 购机补贴(通用类) | 河南省 | 通过
453 | 农用动力机械 | 拖拉机 | 轮式拖拉机 | 70-80马力四轮驱动拖拉机 | 第一拖拉机股份有限公司 | 轮式拖拉机 | MF704-1 | 功率：51.5kW/70马力；驱动形式：四轮驱动；最小使用质量：2890kg | 51.5 | 购机补贴(通用类) | 河南省 | 通过
454 | 农用动力机械 | 拖拉机 | 轮式拖拉机 | 70-80马力四轮驱动拖拉机 | 第一拖拉机股份有限公司 | 轮式拖拉机 | MF704 | 功率：51.5kW/70马力；驱动形式：四轮驱动；最小使用质量：2740kg | 51.5 | 购机补贴(通用类) | 河南省 | 通过
455 | 农用动力机械 | 拖拉机 | 轮式拖拉机 | 60-70马力四轮驱动拖拉机 | 第一拖拉机股份有限公司 | 轮式拖拉机 | MF604 | 功率：44.1kW/60马力；驱动形式：四轮驱动；最小使用质量：2505kg（安全架），2650kg（驾驶室） | 44.1 | 购机补贴(通用类) | 河南省 | 通过
456 | 农用动力机械 | 拖拉机 | 轮式拖拉机 | 50-60马力四轮驱动拖拉机 | 第一拖拉机股份有限公司 | 轮式拖拉机 | MF554 | 功率：40.5kW/55马力；驱动形式：四轮驱动；最小使用质量：2499kg（安全架）、2650kg（驾驶室） | 40.5 | 购机补贴(通用类) | 河南省 | 通过
457 | 农用动力机械 | 拖拉机 | 轮式拖拉机 | 70-80马力四轮驱动拖拉机 | 第一拖拉机股份有限公司 | 轮式拖拉机 | MK704 | 功率：51.5kW/70马力；驱动形式：四轮驱动；最小使用质量：2925kg（安全架），3025kg（驾驶室） | 51.5 | 购机补贴(通用类) | 河南省 | 通过
458 | 农用动力机械 | 拖拉机 | 轮式拖拉机 | 90-100马力四轮驱动拖拉机 | 第一拖拉机股份有限公司 | 轮式拖拉机 | MK904-1 | 功率：66.2kW/90马力；驱动形式：四轮驱动；最小使用质量：3175kg | 66.2 | 购机补贴(通用类) | 河南省 | 通过
459 | 农用动力机械 | 拖拉机 | 轮式拖拉机 | 90-100马力四轮驱动拖拉机 | 第一拖拉机股份有限公司 | 轮式拖拉机 | MK904 | 功率：66.2kW/90马力；驱动形式：四轮驱动；最小使用质量：3070kg | 66.2 | 购机补贴(通用类) | 河南省 | 通过
460 | 农用动力机械 | 拖拉机 | 轮式拖拉机 | 50-60马力四轮驱动拖拉机 | 第一拖拉机股份有限公司 | 轮式拖拉机 | SK504 | 功率：36.8kW/50马力；驱动形式：四轮驱动；最小使用质量：1650kg | 36.8 | 购机补贴(通用类) | 河南省 | 通过
461 | 农用动力机械 | 拖拉机 | 轮式拖拉机 | 50-60马力四轮驱动拖拉机 | 第一拖拉机股份有限公司 | 轮式拖拉机 | SK504G | 功率：36.8kW/50马力；驱动形式：四轮驱动；最小使用质量：1520kg | 36.8 | 购机补贴(通用类) | 河南省 | 通过
462 | 耕整地机械 | 耕地机械 | 旋耕机 | 单轴1-1.5m旋耕机 | 潍坊恒旋农业装备有限公司 | 旋耕机 | 1GQN-140 | 1GQN-140型旋耕机， 结构形式：框架型； 外形尺寸（长×宽×高）㎜ ：850×1500×1040； 作业速度范围（m/s）：0.55～1.38； 工作幅宽（㎝）：140； 耕深（㎝）： ≥8； 刀轴型式：单轴型； 刀轴连接形式：花键式； 传动型式 ：中间传动； 运输方式：普通型； 刀辊设计转速（r/min ）：230 刀轴最大回转半径 （㎜ ）：195； 刀轴总安装刀数（把）：32； 旋耕刀型号：IT195； 限深装置型式：限深板； 镇压型式：拖板； 配套拖拉机标定功率范围（kW）：22.0～25.7； 配套拖拉机动力输出轴转速 （r/min ）：540； | 0 | 购机补贴(通用类) | 山东省 | 通过
463 | 耕整地机械 | 耕地机械 | 旋耕机 | 单轴1.5-2m旋耕机 | 潍坊恒旋农业装备有限公司 | 旋耕机 | 1GQN-160 | 1GQN-160型旋耕机， 结构形式：框架型； 外形尺寸（长×宽×高）㎜ ：860×1710×1100； 作业速度范围（m/s）：0.55～1.38； 工作幅宽（㎝）：160； 耕深（㎝）： ≥12； 刀轴型式：单轴型； 刀轴连接形式：花键式； 传动型式 ：中间传动； 运输方式：普通型； 刀辊设计转速（r/min ）：220; 刀轴最大回转半径 （㎜ ）：225； 刀轴总安装刀数（把）：40； 旋耕刀型号：IT225； 限深装置型式：限深板； 镇压型式：拖板； 配套拖拉机标定功率范围（kW）：25.7～29.4； 配套拖拉机动力输出轴转速 （r/min ）：540. | 0 | 购机补贴(通用类) | 山东省 | 通过
464 | 耕整地机械 | 耕地机械 | 旋耕机 | 单轴1.5-2m旋耕机 | 潍坊恒旋农业装备有限公司 | 旋耕机 | 1GQN-180 | 1GQN-180型旋耕机， 结构形式：框架型； 外形尺寸（长×宽×高）㎜ ：960×2000×1000； 作业速度范围（m/s）：0.55～1.38； 工作幅宽（㎝）：180； 耕深（㎝）： ≥12； 刀轴型式：单轴型； 刀轴连接形式：花键式； 传动型式 ：中间传动； 运输方式：普通型； 刀辊设计转速（r/min ）：230/345; 刀轴最大回转半径 （㎜ ）：245； 刀轴总安装刀数（把）：56； 旋耕刀型号：IT245； 限深装置型式：限深板； 镇压型式：拖板； 配套拖拉机标定功率范围（kW）：44.1～66.2； 配套拖拉机动力输出轴转速 （r/min ）：540/720 | 0 | 购机补贴(通用类) | 山东省 | 通过
465 | 耕整地机械 | 耕地机械 | 旋耕机 | 单轴2-2.5m旋耕机 | 潍坊恒旋农业装备有限公司 | 旋耕机 | 1GQN-230 | 1GQN-230型旋耕机， 结构形式：框架型； 外形尺寸（长×宽×高）㎜ ：1000×2500×1230； 作业速度范围（m/s）：0.55～1.38； 工作幅宽（㎝）：230； 耕深（㎝）： ≥12； 刀轴型式：单轴型； 刀轴连接形式：花键式； 传动型式 ：中间传动； 运输方式：普通型； 刀辊设计转速（r/min ）：230/345; 刀轴最大回转半径 （㎜ ）：245； 刀轴总安装刀数（把）：64； 旋耕刀型号：IT245； 限深装置型式：限深板； 镇压型式：拖板； 配套拖拉机标定功率范围（kW）：58.8～66.2； 配套拖拉机动力输出轴转速 （r/min ）：540/720 | 0 | 购机补贴(通用类) | 山东省 | 通过
466 | 耕整地机械 | 耕地机械 | 旋耕机 | 单轴2.5m及以上旋耕机 | 潍坊恒旋农业装备有限公司 | 旋耕机 | 1GKN-250 | 1GKN-250型旋耕机， 结构形式：框架型； 外形尺寸（长×宽×高）㎜ ：1000×2750×1150； 作业速度范围（m/s）：0.55～1.38； 工作幅宽（㎝）：250； 耕深（㎝）： ≥12； 刀轴型式：单轴型； 刀轴连接形式：花键式； 传动型式 ：中间传动； 运输方式：普通型； 刀辊设计转速（r/min ）：232/345; 刀轴最大回转半径 （㎜ ）：245； 刀轴总安装刀数（把）：68； 旋耕刀型号：IT245； 限深装置型式：限深板； 镇压型式：拖板； 配套拖拉机标定功率范围（kW）：66.2～80.9； 配套拖拉机动力输出轴转速 （r/min ）：540/720 | 0 | 购机补贴(通用类) | 山东省 | 通过
467 | 耕整地机械 | 耕地机械 | 旋耕机 | 单轴2.5m及以上旋耕机 | 潍坊恒旋农业装备有限公司 | 旋耕机 | 1GKN-270 | 1GKN-270型旋耕机， 结构形式：框架型； 外形尺寸（长×宽×高）㎜ ：1100×2950×1200； 作业速度范围（m/s）：0.55～1.38； 工作幅宽（㎝）：270； 耕深（㎝）： ≥12； 刀轴型式：单轴型； 刀轴连接形式：花键式； 传动型式 ：中间传动； 运输方式：普通型； 刀辊设计转速（r/min ）：232/345; 刀轴最大回转半径 （㎜ ）：245； 刀轴总安装刀数（把）：72； 旋耕刀型号：IT245； 限深装置型式：限深板； 镇压型式：拖板； 配套拖拉机标定功率范围（kW）：69.8～88.2； 配套拖拉机动力输出轴转速 （r/min ）：540/720. |  | 购机补贴(通用类) | 山东省 | 通过
468 | 耕整地机械 | 耕地机械 | 旋耕机 | 单轴2.5m及以上旋耕机 | 潍坊恒旋农业装备有限公司 | 旋耕机 | 1GKN-300 | 1GKN-300型旋耕机， 结构形式：框架型； 外形尺寸（长×宽×高）㎜ ：1100×3250×1200； 作业速度范围（m/s）：0.55～1.38； 工作幅宽（㎝）：300； 耕深（㎝）： ≥12； 刀轴型式：单轴型； 刀轴连接形式：花键式； 传动型式 ：中间传动； 运输方式：普通型； 刀辊设计转速（r/min ）：232/345; 刀轴最大回转半径 （㎜ ）：245； 刀轴总安装刀数（把）：76； 旋耕刀型号：IT245； 限深装置型式：限深板； 镇压型式：拖板； 配套拖拉机标定功率范围（kW）：77.2～102.9； 配套拖拉机动力输出轴转速 （r/min ）：540/720. |  | 购机补贴(通用类) | 山东省 | 通过
469 | 耕整地机械 | 耕地机械 | 旋耕机 | 单轴1.5-2m旋耕机 | 潍坊恒旋农业装备有限公司 | 旋耕机 | 1GQN-150 | 1GQN-150型旋耕机， 结构形式：框架型； 外形尺寸（长×宽×高）㎜ ：850×1600×1150； 作业速度范围（m/s）：0.55～1.38； 工作幅宽（㎝）：150； 耕深（㎝）： ≥12； 刀轴型式：单轴型； 刀轴连接形式：花键式； 传动型式 ：中间传动； 运输方式：普通型； 刀辊设计转速（r/min ）：230/345; 刀轴最大回转半径 （㎜ ）：225； 刀轴总安装刀数（把）：36； 旋耕刀型号：IT225； 限深装置型式：限深板； 镇压型式：拖板； 配套拖拉机标定功率范围（kW）：25.7～33.0； 配套拖拉机动力输出轴转速 （r/min ）：540 | 0 | 购机补贴(通用类) | 山东省 | 通过
470 | 耕整地机械 | 耕地机械 | 旋耕机 | 单轴1-1.5m旋耕机 | 潍坊恒旋农业装备有限公司 | 旋耕机 | 1GQN-125 | 1GQN-125型旋耕机， 结构形式：框架型； 外形尺寸（长×宽×高）㎜ ：860×1380×1020； 作业速度范围（m/s）：0.55～1.38； 工作幅宽（㎝）：125； 耕深（㎝）： ≥8； 刀轴型式：单轴型； 刀轴连接形式：花键式； 传动型式 ：中间传动； 运输方式：普通型； 刀辊设计转速（r/min ）：225； 刀轴最大回转半径 （㎜ ）：195； 刀轴总安装刀数（把）：28； 旋耕刀型号：IT195； 限深装置型式：限深板； 镇压型式：拖板； 配套拖拉机标定功率范围（kW）：17.6～22.0； 配套拖拉机动力输出轴转速 （r/min ）：540； | 0 | 购机补贴(通用类) | 山东省 | 通过
471 | 耕整地机械 | 耕地机械 | 旋耕机 | 单轴2-2.5m旋耕机 | 潍坊恒旋农业装备有限公司 | 旋耕机 | 1GQN-200 | 1GQN-200型旋耕机， 结构形式：框架型； 外形尺寸（长×宽×高）㎜ ：960×2200×1030； 作业速度范围（m/s）：0.55～1.38； 工作幅宽（㎝）：200； 耕深（㎝）： ≥12； 刀轴型式：单轴型； 刀轴连接形式：花键式； 传动型式 ：中间传动； 运输方式：普通型； 刀辊设计转速（r/min ）：255; 刀轴最大回转半径 （㎜ ）：245； 刀轴总安装刀数（把）：60； 旋耕刀型号：IT245； 限深装置型式：限深板； 镇压型式：拖板； 配套拖拉机标定功率范围（kW）：44.1～66.2； 配套拖拉机动力输出轴转速 （r/min ）：720. | 0 | 购机补贴(通用类) | 山东省 | 通过
472 | 耕整地机械 | 耕地机械 | 深松机 | 4-5铲偏柱式、全方位式深松机 | 潍坊恒旋农业装备有限公司 | 深松机 | 1S-220 | 型号名称：1S-220型深松机； 结构型式：悬挂式； 振动方式：非振动； 配套动力范围（kW）：73.5～91.9； 整机外形尺寸（长×宽×高）㎜：1700×2520×1250； 作业速度（km/h）：2～4； 作业小时生产率（hm2/h）：0.54～1.08； 工作幅宽（㎝）：220； 铲间距（㎝）：62.5,40,62.5； 深松铲结构型式：偏柱式曲面铲； 深松铲排列方式：两行交错； 深松铲数量（个）：4； 深松深度（㎝）：30-40； 整地深度（㎝）：/; 旋耕刀型号：/； 旋耕刀辊设计转速（r/min ）：/; 旋耕刀总安装刀数（把）:/; 旋耕刀轴传动方式：/; 旋耕刀轴最大回转半径 （㎜ ）：/; 灭茬刀型号：/; 灭茬刀辊设计转速（r/min ）：/; 灭茬刀总安装刀数（把）:/; 灭茬刀轴传动方式：/; 灭茬刀轴最大回转半径 （㎜ ）：/; 起垄器型式：/; 排肥器型式：/; 排肥器数量（个）：/; 灭茬行数（行）：/; 起垄行数（行）：/; 整地机构型式：碎土镇压辊. |  | 购机补贴(通用类) | 山东省 | 通过
473 | 耕整地机械 | 耕地机械 | 深松机 | 6铲及以上偏柱式、全方位式深松机 | 潍坊恒旋农业装备有限公司 | 深松机 | 1S-300 | 型号名称：1S-300型深松机； 结构型式：悬挂式； 振动方式：非振动式； 配套动力范围（kW）：92～120； 整机外形尺寸（长×宽×高）㎜：1745×3020×1250； 作业速度（km/h）：2～4； 作业小时生产率（hm2/h）：0.54～1.08； 工作幅宽（㎝）：300； 铲间距（㎝）：52.5,52.5,40,52.5,52.5； 深松铲结构型式：偏柱式曲面铲； 深松铲排列方式：三行交错； 深松铲数量（个）：6； 深松深度（㎝）：30-40； 整地深度（㎝）：/; 旋耕刀型号：/； 旋耕刀辊设计转速（r/min ）：/; 旋耕刀总安装刀数（把）:/; 旋耕刀轴传动方式：/; 旋耕刀轴最大回转半径 （㎜ ）：/; 灭茬刀型号：/; 灭茬刀辊设计转速（r/min ）：/; 灭茬刀总安装刀数（把）:/; 灭茬刀轴传动方式：/; 灭茬刀轴最大回转半径 （㎜ ）：/; 起垄器型式：/; 排肥器型式：/; 排肥器数量（个）：/; 灭茬行数（行）：/; 起垄行数（行）：/; 整地机构型式：碎土镇压辊. | 0 | 购机补贴(通用类) | 山东省 | 通过
474 | 耕整地机械 | 耕地机械 | 旋耕机 | 单轴1-1.5m旋耕机 | 河南巨隆科技有限公司 | 旋耕机 | 1GQN-125 | 型号名称：1GQN-125型旋耕机；结构型式：框架型；整机外形尺寸（长×宽×高）：940×1335×990（mm）；作业速度范围：0.5～1.0m/s；工作幅宽：125cm；耕深：8～14cm；刀轴型式：单轴型；刀轴连接型式：花键式；传动型式：中间传动；运输方式：普通型；刀辊设计转速：233r/min；刀辊最大回转半径：195mm；刀辊总安装刀数：28把；旋耕刀型号：IT195/IT195左；限深装置型式：限深板；镇压型式：拖板；配套拖拉机标定功率范围：13.2～18.4kW；配套拖拉机动力输出轴转速：540r/min。 | 0 | 购机补贴(通用类) | 河南省 | 通过
475 | 田间管理机械 | 植保机械 | 喷雾机 | 18m及以上牵引式喷杆喷雾机 | 博尔塔拉蒙古自治州兴旺科技有限责任公司 | 喷杆式喷雾机 | 3WCP-3000型牵引式喷杆垂吊式喷雾机 | 1、整机结构型式：牵引式 2、整机工作压力MPa：0.5-1.4 3、整机喷杆长度mm：19500 4、 喷杆折叠型式：液压折叠 5、 喷杆升降型式：液压升降 6、泵结构型式：隔膜泵 7、液泵/电机泵额定流量L/min：:215 8、药箱容积（升）:3000 |  | 购机补贴(通用类) | 新疆维吾尔自治区 | 通过
476 | 田间管理机械 | 植保机械 | 喷雾机 | 18m及以上牵引式喷杆喷雾机 | 博尔塔拉蒙古自治州兴旺科技有限责任公司 | 喷杆式喷雾机 | 3WP-4200型牵引式喷杆喷雾机 | 1、整机结构型式：牵引式 2、整机工作压力MPa：0.5-1.4 3、整机喷杆长度mm：21000 4、 喷杆折叠型式：液压折叠 5、 喷杆升降型式：液压升降 6、泵结构型式：隔膜泵 7、液泵/电机泵额定流量L/min：:215 8、药箱容积（升）:4200 |  | 购机补贴(通用类) | 新疆维吾尔自治区 | 通过
477 | 耕整地机械 | 耕地机械 | 深松机 | 6铲及以上偏柱式、全方位式深松机 | 山东双力现代农业装备有限公司 | 深松机 | 1S-270 | 配套动力范围（kW）：93.5~121.3；整机外形尺寸（工作状态，长×宽×高)mm：2150×3210×1390；结构型式：悬挂式；振动方式：非振动式；深松铲结构型式：偏柱曲面式；深松铲排列方式：两行交错前2后4；深松铲数量：6个；铲间距：45cm；工作幅宽：270cm；深松深度：≥30cm。 |  | 购机补贴(通用类) | 山东省 | 通过
478 | 耕整地机械 | 耕地机械 | 深松机 | 6铲及以上偏柱式、全方位式深松机 | 山东双力现代农业装备有限公司 | 深松机 | 1S-330 | 配套动力范围（kW）：93.5~132.3；整机外形尺寸（工作状态，长×宽×高)mm：2150×3800×1390；结构型式：悬挂式；振动方式：非振动式；深松铲结构型式：偏柱曲面式；深松铲排列方式：两行交错前2后4；深松铲数量：6个；铲间距：55cm；工作幅宽：330cm；深松深度：≥30cm。 |  | 购机补贴(通用类) | 山东省 | 通过
479 | 耕整地机械 | 耕地机械 | 深松机 | 6铲及以上偏柱式、全方位式深松机 | 山东双力现代农业装备有限公司 | 深松机 | 1S-360 | 配套动力范围（kW）：113~150；整机外形尺寸（工作状态，长×宽×高)mm：2150×4100×1390；结构型式：悬挂式；振动方式：非振动式；深松铲结构型式：偏柱曲面式；深松铲排列方式：两行交错前2后6；深松铲数量：8个；铲间距：45cm；工作幅宽：360cm；深松深度：≥30cm。 |  | 购机补贴(通用类) | 山东省 | 通过
480 | 农用动力机械 | 拖拉机 | 轮式拖拉机 | 90-100马力四轮驱动拖拉机 | 山东渊博农业装备有限公司 | 轮式拖拉机 | YB904-3 | 配套动力（kW）: 66.2；型式: 四轮驱动； 最小使用比质量(kg/kW)：41.09；最小使用质量: 2720kg ；整机外廓尺寸（长×宽×高mm）:3900×1650×2600(安全框架顶部)；轴距（mm）:2000；轮距（前轮/后轮）（mm）:1270、1470/1300、1380；最小离地间隙（mm）: 400（后牵引框底部）；标准配重（kg）:120/90；档位数（前进/倒退/爬行）: 8/8/0；变速箱型式:4×2×（1+1）组成式 ；轮胎型号（前轮/后轮）: 8.3-24/11-32。 | 66.2 | 购机补贴(通用类) | 山东省 | 通过
481 | 饲料（草）收获加工运输设备 | 饲料（草）收获机械 | 青（黄）饲料收获机 | 2-2.6m自走圆盘式青饲料收获机 | 河南畅骏农机有限公司 | 自走式青饲料收获机 | 4QZL-8 | 形式 ：自走式； 工作状态外形尺寸（长×宽×高）mm：5570×2100×4030； 配套发动机额定功率（自走式、配有发动机的牵引式） kW：110； 配套发动机额定转速（自走式、配有发动机的牵引式） r/min：2200； 割幅 mm：2010； 作物收集割台型式：直切割台； 割台切割器型式：圆盘式割刀； 喂入机构型式：喂入辊； 喂入机构数量：4； 秸秆切碎机构型式：滚筒式； 籽粒破碎机构型式：揉搓板式； 驾驶室型式(自走式）：简易式； 变速方式(自走式）：手动变速； 驱动方式(自走式）：液压驱动； 制动器型式(自走式）：摩擦片式； 履带宽度(自走式） mm：350； 履带接地长(自走式）mm：1500； 轨距(自走式） mm：1400； | 110 | 购机补贴(通用类) | 河南省 | 通过
482 | 饲料（草）收获加工运输设备 | 饲料（草）收获机械 | 青（黄）饲料收获机 | 2.6m及以上自走圆盘式青饲料收获机，带对辊式籽粒破碎机构 | 河南畅骏农机有限公司 | 自走式青饲料收获机 | 4QZ-8 | 形式：自走式； 工作状态外形尺寸（长×宽×高）mm：6950×3000×4600； 配套发动机额定功率（自走式、配有发动机的牵引式） kW：162； 配套发动机额定转速（自走式、配有发动机的牵引式） r/min：2200； 割幅 mm：2650； 作物收集割台型式：直切割台； 割台切割器型式：圆盘式割刀； 喂入机构型式：喂入辊； 喂入机构数量：4； 秸秆切碎机构型式：滚筒式； 籽粒破碎机构型式：对辊式； 驾驶室型式(自走式）：普通型； 变速方式(自走式）：手动变速； 驱动方式(自走式）：液压+机械； 制动器型式(自走式）：前盘后鼓； 导向轮轮距（自走式）mm：1760； 导向轮轮胎规格（自走式）：10.0/75-15.3； 驱动轮轮距（自走式）mm：1800； 驱动轮轮胎规格（自走式）：15-24； 轴距(自走式） mm：2850； | 162 | 购机补贴(通用类) | 河南省 | 通过
483 | 农用动力机械 | 拖拉机 | 轮式拖拉机 | 70-80马力四轮驱动拖拉机 | 第一拖拉机股份有限公司 | 轮式拖拉机 | LX754 | 功率：55.2kW/75马力；驱动方式：四轮驱动；最小使用质量：3700kg（马鞍形地板驾驶室）/3650kg（平地板安全架）/3850kg（平地板驾驶室）/3600kg（马鞍形地板安全架） | 55.2 | 购机补贴(通用类) | 河南省 | 通过
484 | 农用动力机械 | 拖拉机 | 轮式拖拉机 | 80-90马力四轮驱动拖拉机 | 第一拖拉机股份有限公司 | 轮式拖拉机 | LX804 | 功率：58.8kW/80马力；驱动方式：四轮驱动；最小使用质量：3660kg（平地板安全架）/ 3850kg（马鞍形地板驾驶室）/ 3700kg（新驾驶室）/ 3950 kg（平地板驾驶室）/ 3600kg（马鞍形地板安全架、新安全架） | 58.8 | 购机补贴(通用类) | 河南省 | 通过
485 | 农用动力机械 | 拖拉机 | 轮式拖拉机 | 90-100马力四轮驱动拖拉机 | 第一拖拉机股份有限公司 | 轮式拖拉机 | LX904 | 功率：66.2kW/90马力；驱动方式：四轮驱动；最小使用质量：3750kg（平地板安全架、新驾驶室）/ 3920kg（马鞍形地板驾驶室、平地板驾驶室）/ 3625kg（马鞍形地板安全架、新安全架） | 66.2 | 购机补贴(通用类) | 河南省 | 通过
486 | 农用动力机械 | 拖拉机 | 轮式拖拉机 | 90-100马力四轮驱动拖拉机 | 第一拖拉机股份有限公司 | 轮式拖拉机 | LX954 | 功率：70kW/95马力；驱动方式：四轮驱动;最小使用质量：3700kg（马鞍形地板安全架）/ 3870 kg（马鞍形地板驾驶室）/3960kg（平地板驾驶室）/3850kg（平地板安全架） | 70 | 购机补贴(通用类) | 河南省 | 通过
487 | 农用动力机械 | 拖拉机 | 轮式拖拉机 | 140-160马力四轮驱动拖拉机 | 第一拖拉机股份有限公司 | 轮式拖拉机 | LX1504 | 功率：110.3kW/150马力；驱动方式：四轮驱动；最小使用质量：4980kg(马鞍形地板驾驶室）/5160kg(平地板安全架）/5280kg(平地板驾驶室） | 110.3 | 购机补贴(通用类) | 河南省 | 通过
488 | 农用动力机械 | 拖拉机 | 轮式拖拉机 | 160-180马力四轮驱动拖拉机 | 第一拖拉机股份有限公司 | 轮式拖拉机 | LG1604 | 功率：117.7kW/118kW/160马力；驱动方式：四轮驱动；最小使用质量：6580kg（后单轮）/7270kg（后双轮） | 118 | 购机补贴(通用类) | 河南省 | 通过
489 | 农用动力机械 | 拖拉机 | 轮式拖拉机 | 200马力及以上四轮驱动拖拉机 | 第一拖拉机股份有限公司 | 轮式拖拉机 | LX2004 | 功率：147.5kW/147kW/200马力；驱动方式：四轮驱动；最小使用质量：8110kg（上柴9D发动机）/ 7720kg（上柴7H发动机）/ 7770kg（东方红6M发动机） | 147.5 | 购机补贴(通用类) | 河南省 | 通过
490 | 农用动力机械 | 拖拉机 | 履带式拖拉机 | 130-160马力重型履带式拖拉机 | 第一拖拉机股份有限公司 | 履带式拖拉机 | C1402 | 功率：103kW/140马力；整机型式：全履带式；整机驱动型式：两驱 ；最小使用质量：7400kg | 103 | 购机补贴(通用类) | 河南省 | 通过
491 | 农用动力机械 | 拖拉机 | 轮式拖拉机 | 80-90马力两轮驱动拖拉机 | 第一拖拉机股份有限公司 | 轮式拖拉机 | LX800H | 功率：58.8kW/80马力；驱动方式：两轮驱动； | 58.8 | 购机补贴(通用类) | 河南省 | 通过
492 | 农用动力机械 | 拖拉机 | 轮式拖拉机 | 120-140马力四轮驱动拖拉机 | 第一拖拉机股份有限公司 | 轮式拖拉机 | LX1204 | 功率：120马力/88.2kW；驱动方式：四轮驱动；最小使用质量：5000kg（安全架）/5030kg（驾驶室） | 88.2 | 购机补贴(通用类) | 河南省 | 通过
493 | 农用动力机械 | 拖拉机 | 履带式拖拉机 | 100-130马力重型履带式拖拉机 | 第一拖拉机股份有限公司 | 履带式拖拉机 | CB1002 | 功率：73.5kW/100马力；整机型式：全履带式；整机驱动型式：两驱；最小使用质量：8800kg | 73.5 | 购机补贴(通用类) | 河南省 | 通过
494 | 农用动力机械 | 拖拉机 | 轮式拖拉机 | 90-100马力两轮驱动拖拉机 | 第一拖拉机股份有限公司 | 轮式拖拉机 | LX900H | 功率：66.2kW/90马力；驱动方式：两轮驱动； | 66.2 | 购机补贴(通用类) | 河南省 | 通过
495 | 农用动力机械 | 拖拉机 | 轮式拖拉机 | 70-80马力四轮驱动拖拉机 | 第一拖拉机股份有限公司 | 轮式拖拉机 | LX704 | 功率：51.5kW/70马力；驱动方式：四轮驱动；最小使用质量：3700kg（马鞍形地板驾驶室、新驾驶室）/3650kg（平地板安全架）/3830kg（平地板驾驶室）/3600kg（马鞍形地板安全架、新安全架） | 51.5 | 购机补贴(通用类) | 河南省 | 通过
496 | 农用动力机械 | 拖拉机 | 轮式拖拉机 | 120-140马力四轮驱动拖拉机 | 第一拖拉机股份有限公司 | 轮式拖拉机 | LX1304 | 功率：95.6kW/130马力；驱动方式：四轮驱动;最小使用质量：4930kg(安全架)/5250kg(驾驶室) | 95.6 | 购机补贴(通用类) | 河南省 | 通过
497 | 农用动力机械 | 拖拉机 | 轮式拖拉机 | 100-120马力四轮驱动拖拉机 | 第一拖拉机股份有限公司 | 轮式拖拉机 | LY1004-S | 功率：73.5kW/100马力；驱动方式：四轮驱动；最小使用质量：3650kg（平地板安全架）/3910kg（平地板驾驶室、马鞍形地板驾驶室）/3800kg（马鞍形地板安全架） | 73.5 | 购机补贴(通用类) | 河南省 | 通过
498 | 农用动力机械 | 拖拉机 | 轮式拖拉机 | 120-140马力四轮驱动拖拉机 | 第一拖拉机股份有限公司 | 轮式拖拉机 | LY1204 | 功率:88.2kW/120马力；驱动方式:四轮驱动；最小使用质量：4000kg（马鞍形地板安全架）/4040kg（马鞍形地板驾驶室）/4175kg（平地板驾驶室）/3985kg（平地板安全架） | 88.2 | 购机补贴(通用类) | 河南省 | 通过
499 | 耕整地机械 | 耕地机械 | 旋耕机 | 双轴2.5m及以上旋耕机 | 河北双天机械制造有限公司 | 双轴旋耕机 | 1GKNM-250B | 型号名称:1GKNM-250B双轴旋耕机,配套标定功率范围(kw）:117.6-161.7；动力输出轴转速(r/min):540/720；外形尺寸:(长×宽×高mm):1830×2825×1300；结构形式:框架式；传动方式:中间齿轮传动；作业速度范围:(m/s):0.56-1.39；工作幅宽(cm):250；耕深(cm):12-16；刀轴型式：双轴型；刀轴连接型式：花键式；刀辊设计转速:前轴(r/min)288/295，后轴(r/min):260/266；刀辊最大回转半径:前轴(mm):225，后轴(mm):245；刀辊总安装刀数:前轴(把):68，后轴(把):76；旋耕刀型号:前轴：IT225，后轴:IT245； |  | 购机补贴(通用类) | 河北省 | 通过
500 | 农用动力机械 | 拖拉机 | 轮式拖拉机 | 200马力及以上四轮驱动动力换挡拖拉机 | 山东潍坊鲁中拖拉机有限公司 | 轮式拖拉机 | LZH2004-X | 发动机标定功率：200马力，驱动方式：四轮驱动， 最小使用质量：7160kg，最小使用比质量(kg/kw)：48.71，外廓尺寸(长×宽×高)：5630*2340*3210(mm)；轴距或履带接地长：2840(mm)； 常用轮距(前轮/后轮)或轨距：1800/1800；标准配重(前/后)：720/720；档位数(前进/倒退)：16/16；主变速档位数：4；副变速档位数：4*(1+1）；发动机与离合器联接方式：直联式；翻倾防护装置（驾驶室或安全框架）型号、型式及生产商：LZ2204.45.002，简易驾驶室，山东潍坊鲁中拖拉机有限公司/LZ2204.45A.002，简易驾驶室，山东潍坊鲁中拖拉机有限公司；空气滤清器型号及型式：KLQ-518D，干式；排气管消声腔外形尺寸：600*305*140（mm）；转向系型式：全液压；传动系变速箱型式：机械平面组成式；主变速箱换档方式：机械有级挡；副变速箱换档方式：机械有级挡+动力换向；轮胎型号(前轮/后轮)：18.4-26/20.8-38；选装：（16.9-28、16.9R28、420/85R28、540/65R28、540/65R30）/（18.4-42、18.4-38、20.8R38、520/85R38、650/65R38、650/65R42）；排放阶段：国三 | 147 | 购机补贴(通用类) | 山东省 | 通过
501 | 农用动力机械 | 拖拉机 | 轮式拖拉机 | 200马力及以上四轮驱动动力换挡拖拉机 | 山东潍坊鲁中拖拉机有限公司 | 轮式拖拉机 | LZH2204-X | 发动机标定功率：220马力，驱动方式：四轮驱动， 最小使用质量：7160kg，最小使用比质量(kg/kw)：44.20，外廓尺寸(长×宽×高)：5630*2340*3210(mm)；轴距或履带接地长：2840(mm)； 常用轮距(前轮/后轮)或轨距：1800/1800；标准配重(前/后)：720/720；档位数(前进/倒退)：16/16；主变速档位数：4；副变速档位数：4*(1+1）；发动机与离合器联接方式：直联式；翻倾防护装置（驾驶室或安全框架）型号、型式及生产商：LZ2204.45.002，简易驾驶室，山东潍坊鲁中拖拉机有限公司/LZ2204.45A.002，简易驾驶室，山东潍坊鲁中拖拉机有限公司；空气滤清器型号及型式：KLQ-518D，干式；排气管消声腔外形尺寸：600*305*140（mm）；转向系型式：全液压；传动系变速箱型式：机械平面组成式；主变速箱换档方式：机械有级挡；副变速箱换档方式：机械有级挡+动力换向；轮胎型号(前轮/后轮)：18.4-26/20.8-38；选装：（16.9-28、16.9R28、420/85R28、540/65R28、540/65R30）/（18.4-42、18.4-38、20.8R38、520/85R38、650/65R38、650/65R42）；排放阶段：国三 | 162 | 购机补贴(通用类) | 山东省 | 通过
502 | 农用动力机械 | 拖拉机 | 轮式拖拉机 | 50-60马力四轮驱动拖拉机 | 潍柴雷沃重工股份有限公司 | 轮式拖拉机 | M504-2A | 驱动方式：四轮驱动；功率（kw）：36.8KW | 36.8 | 购机补贴(通用类) | 山东省 | 通过
503 | 农用动力机械 | 拖拉机 | 轮式拖拉机 | 200马力及以上四轮驱动动力换挡拖拉机 | 科乐收农业机械（山东）有限责任公司 | 轮式拖拉机 | 2204 | 整机型式：轮式；整机机架型式：无架；整机驱动型式：四驱；整机外廓尺寸(长×宽×高及部位)：5721×2770×3153 （驾驶室顶）mm；轴距：2985mm；常用轮距(前轮/后轮)：1968/1970mm；最小使用质量：8000kg；标准配重(前/后)：600/400kg；最小使用比质量：49.38kg/kW；翻倾防护装置（驾驶室或安全框架）型号：K06Z3；翻倾防护装置（驾驶室或安全框架）型式：封闭驾驶室；翻倾防护装置（驾驶室或安全框架）生产厂：Renault Agriculture；转向系型式：全液压；转向系转向操纵机构：方向盘；转向系转向机构型式：前轮转向；传动系箱体数量:3个；变速箱（器）型式：全动力换挡；主变速位置和换挡方式：主变速位置:在第1箱体中；动力换挡；副变速箱换挡方式：动力换挡；轮胎型号(前轮/后轮)：540/65R30/620/70R42；轮胎数量(前轮/后轮)：2/2个；液压悬挂系统型式：分置式；悬挂装置型式：后置三点悬挂；悬挂装置类别：3类；选装轮胎(前轮/后轮)规格：480/70R30/520/85R42；选装轮胎(前轮/后轮)数量：2/4个；选装整机外廓尺寸(长×宽×高及部位)：5721×3950×3153（驾驶室顶）mm；选装常用轮距（前轮/后轮）：1968/2700mm；选装最小使用质量：9190kg；选装最小使用比质量：56.73kg/kW。发动机型号：6068HRT81A；发动机生产厂：John Deere Power System；发动机气缸数：6；发动机标定功率：162kW；发动机额定净功率：165kW；发动机标定转速：2200r/min。 | 162 | 购机补贴(通用类) | 山东省 | 通过
504 | 农用动力机械 | 拖拉机 | 轮式拖拉机 | 200马力及以上四轮驱动拖拉机 | 山东联诚农业装备有限公司 | 轮式拖拉机 | LC2204-1 | （备注：系统抓取的变更报告是减少配置申请表，抓取的最小使用比质量41.1kg/kW为减少配置申请前的后轮单胎的，无法修改，后轮单胎配置已减掉，不再归档补贴，只投档后轮双胎的，后轮双胎的最小使用比质量为43.6Kg/KW）。四轮驱动；外廓尺寸：5300×3400×3200 mm（后轮双胎）；轴距2700mm；常用轮距（前轮/后轮）：1935/2350（后轮双胎）；最小使用质量：7060 kg（后轮双胎）；标准配重（前/后）：440 kg /240 kg；档位数（前进/倒退）：16/8；主变速档位数*副变速档位数：4*（2+1）×2；发动机与离合器联接方式：直联；起动方式：电启动；翻倾防护装置（驾驶室或安全框架）：简易驾驶室；转向系型式：前轮全液压转向；传动系变速箱型式：机械平面组成式；主变速箱换挡型式：机械有级挡；副变速箱换档方式：机械有级挡；轮胎型号（前轮/后轮）：14.9-26/18.4-38（选装14.9R28/20.8R38、14.9-24/18.4-34） | 162 | 购机补贴(通用类) | 山东省 | 通过
505 | 田间管理机械 | 植保机械 | 喷雾机 | 药箱容积≥1000L,喷幅半径≥6m,牵引风送式 | 石河子市三丰富业农机工贸有限公司 | 风送式喷雾机 | 3WF-1000型风送式喷雾机 | 喷雾机型号:3WF-1000风送式喷雾机，外形尺寸(长×宽×高)(mm):2900×1400×1400;作业幅宽:24.6m;药箱容积:1000L;;风机直径:600mm;风机转速:2900r/min;挂接型式:牵引式. |  | 购机补贴(非通用类) | 新疆维吾尔自治区 | 通过
506 | 田间管理机械 | 植保机械 | 喷雾机 | 药箱容积≥1000L,喷幅半径≥6m,牵引风送式 | 石河子市三丰富业农机工贸有限公司 | 风送式喷雾机 | 3WF-2000型风送式喷雾机 | 喷雾机型号:3WF-2000风送式喷雾机 ，外形尺寸(长×宽×高)(mm)3700×1600×1300;作业幅宽:24.6(m),药箱容积:2000L,风机直径:600mm:风机转速:2900r/min;挂接型式:牵引式. |  | 购机补贴(非通用类) | 新疆维吾尔自治区 | 通过
507 | 农用动力机械 | 拖拉机 | 轮式拖拉机 | 140-160马力四轮驱动拖拉机 | 山拖农机装备有限公司 | 轮式拖拉机 | MF1504 | 外型尺寸（mm）：5430×2450×3200（空滤器顶部）； 驱动方式：四驱; 功率（KW）:110.3（国三）; 轴距（mm）:2823; 最小使用质量（kg）:6035; 轮距(前轮/后轮)mm：1700、1800、1860、1960、2020、2120/1645-2330; 标准配重(前/后)kg:600/240; 挡位数(前进/倒退):12/4; 转向系型式：全液压; 转向操纵机构：方向盘; 转向机构型式：前轮转向; 最小使用比质量kg/kW:54.71; 主变速箱换档方式:机械有级挡; 轮胎型号(前轮/后轮):14.9-26/18.4-38 | 110.3 | 购机补贴(通用类) | 山东省 | 通过
508 | 农用动力机械 | 拖拉机 | 轮式拖拉机 | 160-180马力四轮驱动拖拉机 | 山拖农机装备有限公司 | 轮式拖拉机 | MF1604 | 外型尺寸（mm）：5430×2450×3200（空滤器顶部）；选装5350×2450×3100（空滤器顶部） 驱动方式：四驱; 功率（KW）:118或选装117.6（国三）; 轴距（mm）:2823; 最小使用质量（kg）:6035或选装5750; 轮距(前轮/后轮)mm：1700、1800、1860、1960、2020、2120/1645～2330; 标准配重(前/后)kg:600/240; 挡位数(前进/倒退):12/4或选装24/8; 转向系型式：全液压; 转向操纵机构：方向盘; 转向机构型式：前轮转向; 最小使用比质量kg/kW:51.14选装48.73; 主变速箱换档方式:机械有级挡; 轮胎型号(前轮/后轮):14.9-26/18.4-38 | 118 | 购机补贴(通用类) | 山东省 | 通过
509 | 农用动力机械 | 拖拉机 | 轮式拖拉机 | 180-200马力四轮驱动拖拉机 | 山拖农机装备有限公司 | 轮式拖拉机 | MF1804 | 外型尺寸（mm）：5350×2450×3100（空滤器顶部）；选装5430×2450×3200（空滤器顶部） 驱动方式：四驱; 功率（KW）:132.5或选装132.4（国三）; 轴距（mm）:2823; 最小使用质量（kg）:5790或选装6035; 轮距(前轮/后轮)mm：1700、1800、1860、1960、2020、2120/1645-2330; 标准配重(前/后)kg:600/240; 挡位数(前进/倒退):12/4或选装24/8; 转向系型式：全液压; 转向操纵机构：方向盘; 转向机构型式：前轮转向; 最小使用比质量kg/kW:43.7、选装45.55; 主变速箱换档方式:机械有级挡; 轮胎型号(前轮/后轮):14.9-26/18.4-38 | 132.5 | 购机补贴(通用类) | 山东省 | 通过
510 | 农用动力机械 | 拖拉机 | 轮式拖拉机 | 200马力及以上四轮驱动拖拉机 | 山拖农机装备有限公司 | 轮式拖拉机 | MG2104 | 外型尺寸（mm）：5550×2610×3310（空滤器顶部）或选装5550×3600×3310（空滤器顶部）； 驱动方式：四驱; 功率（KW）:155或选装154.4（国三）; 轴距（mm）:2835; 最小使用质量（kg）:7070或选装7950; 轮距(前轮/后轮)mm：1935/1860～2200或选装1935/2500; 标准配重(前/后)kg:1120/240或选装1120/0; 挡位数(前进/倒退):16/16; 转向系型式：全液压; 转向操纵机构：方向盘; 转向机构型式：前轮转向; 最小使用比质量kg/kW:45.61或选装51.29; 主变速箱换档方式:机械有级挡; 轮胎型号(前轮/后轮):16.9-28/18.4-42 | 155 | 购机补贴(通用类) | 山东省 | 通过
511 | 农用动力机械 | 拖拉机 | 轮式拖拉机 | 100马力及以上两轮驱动拖拉机 | 山拖农机装备有限公司 | 轮式拖拉机 | ME1400 | 外型尺寸（mm）：4765×2100×2970（空滤器顶部）； 驱动方式：两驱; 功率（KW）:102.9或选装103（国三）; 轴距（mm）:2565; 最小使用质量（kg）:4000; 轮距(前轮/后轮)mm：1540、1640、1740/1605、1705、1805、1965; 标准配重(前/后)kg:300/220; 挡位数(前进/倒退):16/8; 转向系型式：全液压; 转向操纵机构：方向盘; 转向机构型式：前轮转向; 最小使用比质量kg/kW:38.9; 主变速箱换档方式:机械有级挡; 轮胎型号(前轮/后轮):7.50-20/18.4-34 | 103 | 购机补贴(通用类) | 山东省 | 通过
512 | 农用动力机械 | 拖拉机 | 轮式拖拉机 | 180-200马力四轮驱动拖拉机 | 山拖农机装备有限公司 | 轮式拖拉机 | MG1804 | 外型尺寸（mm）：5550×2355×3310（空滤器顶部）； 驱动方式：四驱; 功率（KW）:132.5或选装132.4（国三）; 轴距（mm）:2835; 最小使用质量（kg）:6800; 轮距(前轮/后轮)mm：1935/1860～2200; 标准配重(前/后)kg:800/720; 挡位数(前进/倒退):16/16; 转向系型式：全液压; 转向操纵机构：方向盘; 转向机构型式：前轮转向; 最小使用比质量kg/kW:51.32; 主变速箱换档方式:机械有级挡; 轮胎型号(前轮/后轮):16.9-28/18.4-42 | 132.5 | 购机补贴(通用类) | 山东省 | 通过
513 | 农用动力机械 | 拖拉机 | 轮式拖拉机 | 70-80马力四轮驱动拖拉机 | 山拖农机装备有限公司 | 轮式拖拉机 | MC704 | 外型尺寸（mm）：3870×2010×2600（空滤器顶部）； 驱动方式：四驱; 功率（KW）:51.5（国三）; 轴距（mm）:2040; 最小使用质量（kg）:2680; 轮距(前轮/后轮)mm：1300、1420/1320、1420; 标准配重(前/后)kg:145/224; 挡位数(前进/倒退):8/8; 转向系型式：全液压; 转向操纵机构：方向盘; 转向机构型式：前轮转向; 最小使用比质量kg/kW:52.0; 主变速箱换档方式:机械有级挡; 轮胎型号(前轮/后轮):8.3-24/14.9-30 | 51.5 | 购机补贴(通用类) | 山东省 | 通过
514 | 农用动力机械 | 拖拉机 | 轮式拖拉机 | 70-80马力两轮驱动拖拉机 | 山拖农机装备有限公司 | 轮式拖拉机 | MC700 | 外型尺寸（mm）：3850×2010×2600（消音器顶部）； 驱动方式：;两驱 功率（KW）:51.5（国三）; 轴距（mm）:;2040 最小使用质量（kg）:2380; 轮距(前轮/后轮)mm：1320、1420、1520、1620、1720/1220、1320、1420、1520、1620; 标准配重(前/后)kg:145/270; 挡位数(前进/倒退):8/8; 转向系型式：全液压; 转向操纵机构：方向盘; 转向机构型式：前轮转向; 最小使用比质量kg/kW:46.2; 主变速箱换档方式:机械有级挡; 轮胎型号(前轮/后轮):6.50-16/13.6-28 | 51.5 | 购机补贴(通用类) | 山东省 | 通过
515 | 农用动力机械 | 拖拉机 | 轮式拖拉机 | 70-80马力四轮驱动拖拉机 | 山拖农机装备有限公司 | 轮式拖拉机 | MC704-A | 外型尺寸（mm）：3870×1700×2600（安全架顶部）； 驱动方式：四驱; 功率（KW）:51.5（国三）; 轴距（mm）:2063; 最小使用质量（kg）:2510; 轮距(前轮/后轮)mm：1300、1420/1320、1420; 标准配重(前/后)kg:145/224; 挡位数(前进/倒退):8/8; 转向系型式：全液压; 转向操纵机构：方向盘; 转向机构型式：前轮转向; 最小使用比质量kg/kW:48.7; 主变速箱换档方式:;机械有级挡 轮胎型号(前轮/后轮):8.3-24/14.9-30 | 51.5 | 购机补贴(通用类) | 山东省 | 通过
516 | 农用动力机械 | 拖拉机 | 轮式拖拉机 | 70-80马力两轮驱动拖拉机 | 山拖农机装备有限公司 | 轮式拖拉机 | MC700-A | 外型尺寸（mm）：3850×1670×2600（消音器顶部）； 驱动方式：两驱; 功率（KW）:51.5（国三）; 轴距（mm）:2040; 最小使用质量（kg）:2220; 轮距(前轮/后轮)mm：1320、1420、1520、1620、1720/1220、1320、1420、1520、1620; 标准配重(前/后)kg:145/270; 挡位数(前进/倒退):8/8; 转向系型式：全液压; 转向操纵机构：方向盘; 转向机构型式：前轮转向; 最小使用比质量kg/kW:43.1; 主变速箱换档方式:机械有级挡; 轮胎型号(前轮/后轮):6.50-16/13.6-28 | 51.5 | 购机补贴(通用类) | 山东省 | 通过
517 | 农用动力机械 | 拖拉机 | 轮式拖拉机 | 140-160马力四轮驱动拖拉机 | 山拖农机装备有限公司 | 轮式拖拉机 | ME1404 | 外型尺寸（mm）：4528×2100×2970（空滤器顶部）； 驱动方式：四驱; 功率（KW）:103（国三）; 轴距（mm）:2180; 最小使用质量（kg）:4555; 轮距(前轮/后轮)mm：1610、1710、1750、1810、1850、1950/1605、1700、1815、1890、2005; 标准配重(前/后)kg:480/330; 挡位数(前进/倒退):16/8; 转向系型式：全液压; 转向操纵机构：方向盘; 转向机构型式：前轮转向; 最小使用比质量kg/kW:44.2; 主变速箱换档方式:机械有级挡; 轮胎型号(前轮/后轮):14.9-24/18.4-34 | 103 | 购机补贴(通用类) | 山东省 | 通过
518 | 农用动力机械 | 拖拉机 | 轮式拖拉机 | 40-50马力两轮驱动拖拉机 | 山拖农机装备有限公司 | 轮式拖拉机 | TS400-H | 外型尺寸（mm）：3350×1500×2443（安全架顶部）； 驱动方式：两驱; 功率（KW）:29.5（国三）; 轴距（mm）:1905; 最小使用质量（kg）:1595; 轮距(前轮/后轮)mm：1160、1260、1360、1460/1200、1300、1400、1500; 标准配重(前/后)kg:0/180; 挡位数(前进/倒退):10/2; 转向系型式：全液压; 转向操纵机构：方向盘; 转向机构型式：前轮转向; 最小使用比质量kg/kW:54.1; 主变速箱换档方式:机械有级挡; 轮胎型号(前轮/后轮):6.00-16/11.2-28 | 29.5 | 购机补贴(通用类) | 山东省 | 通过
519 | 农用动力机械 | 拖拉机 | 轮式拖拉机 | 40-50马力四轮驱动拖拉机 | 山拖农机装备有限公司 | 轮式拖拉机 | TS404-H | 外型尺寸（mm）：3360×1500×2443（安全架顶部）； 驱动方式：四驱; 功率（KW）:29.5（国三）; 轴距（mm）:1970; 最小使用质量（kg）:1710; 轮距(前轮/后轮)mm：1230/1200、1300、1400、1500; 标准配重(前/后)kg:0/90; 挡位数(前进/倒退):10/2; 转向系型式：全液压; 转向操纵机构：方向盘; 转向机构型式：前轮转向; 最小使用比质量kg/kW:58.0; 主变速箱换档方式:机械有级挡; 轮胎型号(前轮/后轮):7.50-16/11.2-28 | 29.5 | 购机补贴(通用类) | 山东省 | 通过
520 | 农用动力机械 | 拖拉机 | 轮式拖拉机 | 100马力及以上两轮驱动拖拉机 | 山拖农机装备有限公司 | 轮式拖拉机 | ME1300 | 外型尺寸（mm）：4730×2100×2970（空滤器顶部）； 驱动方式：两驱; 功率（KW）:95.6（国三）; 轴距（mm）:2530; 最小使用质量（kg）:4000; 轮距(前轮/后轮)mm：1540、1640、1740/1605、1705、1805、1965; 标准配重(前/后)kg:300/220; 挡位数(前进/倒退):16/8; 转向系型式：全液压; 转向操纵机构：方向盘; 转向机构型式：前轮转向; 最小使用比质量kg/kW:41.8; 主变速箱换档方式:;机械有级挡 轮胎型号(前轮/后轮):7.50-20/18.4-34 | 95.6 | 购机补贴(通用类) | 山东省 | 通过
521 | 农用动力机械 | 拖拉机 | 轮式拖拉机 | 100马力及以上两轮驱动拖拉机 | 山拖农机装备有限公司 | 轮式拖拉机 | ME1300-A | 外型尺寸（mm）：4730×2100×2915（空滤器顶部）； 驱动方式：两驱; 功率（KW）:95.6（国三）; 轴距（mm）:2530; 最小使用质量（kg）:3850; 轮距(前轮/后轮)mm：1540、1640、1740/1605、1705、1805、1965; 标准配重(前/后)kg:300/220; 挡位数(前进/倒退):16/8; 转向系型式：全液压; 转向操纵机构：方向盘; 转向机构型式：前轮转向; 最小使用比质量kg/kW:40.3; 主变速箱换档方式:机械有级挡; 轮胎型号(前轮/后轮):7.50-20/18.4-34 | 95.6 | 购机补贴(通用类) | 山东省 | 通过
522 | 农用动力机械 | 拖拉机 | 轮式拖拉机 | 60-70马力四轮驱动拖拉机 | 山东五征集团有限公司 | 轮式拖拉机 | NS604-E2 | 功率：60马力；驱动方式：四驱；外廓尺寸（长×宽×高）：3650×1560×2500（安全架顶部）、3635×1500×2570（驾驶室顶部）mm；轴距：1950mm，离合器壳体前端面至后驱动轴轴心线的水平距离：1130mm；最小使用质量：1810kg（安全架）、2050kg（驾驶室）；翻倾防护装置（驾驶室或安全框架）型式：安全框架、简易驾驶室；转向系型式：全液压；转向机构型式：前轮转向；传动系变速箱（器）型式：机械平面组成式；液压悬挂系统型式：分置式；悬挂装置型式：后置三点悬挂 | 44.1 | 购机补贴(通用类) | 山东省 | 通过
523 | 农用动力机械 | 拖拉机 | 轮式拖拉机 | 60-70马力四轮驱动拖拉机 | 山东五征集团有限公司 | 轮式拖拉机 | NS604-E3 | 功率：60马力；驱动方式：四驱；外廓尺寸（长×宽×高）：3650×1320×2450（安全架顶部）、3635×1500×2570（驾驶室顶部）mm；轴距：1950mm，离合器壳体前端面至后驱动轴轴心线的水平距离：1130mm；最小使用质量：1810kg（安全架）、2000kg（驾驶室）；翻倾防护装置（驾驶室或安全框架）型式：安全框架、简易驾驶室；转向系型式：全液压；转向机构型式：前轮转向；传动系变速箱（器）型式：机械平面组成式；液压悬挂系统型式：分置式；悬挂装置型式：后置三点悬挂 | 44.1 | 购机补贴(通用类) | 山东省 | 通过
524 | 农用动力机械 | 拖拉机 | 轮式拖拉机 | 50-60马力四轮驱动拖拉机 | 山东五征集团有限公司 | 轮式拖拉机 | TA504-E1 | 功率：50马力；驱动方式：四驱；外廓尺寸（长×宽×高）：3590×1360×2315（安全架顶部）mm；轴距：1820mm，离合器壳体前端面至后驱动轴轴心线的水平距离：1027mm；最小使用质量：1450kg；翻倾防护装置（驾驶室或安全框架）型式：安全框架；转向系型式：全液压；转向机构型式：前轮转向；传动系变速箱（器）型式：机械平面组成式；液压悬挂系统型式：分置式；悬挂装置型式：后置三点悬挂 | 36.8 | 购机补贴(通用类) | 山东省 | 通过
525 | 农用动力机械 | 拖拉机 | 轮式拖拉机 | 40-50马力四轮驱动拖拉机 | 山东五征集团有限公司 | 轮式拖拉机 | TA404-E | 功率：40马力；驱动方式：四驱；外廓尺寸（长×宽×高）：3390×1380×2230（安全架顶）mm；轴距：1815mm，离合器壳体前端面至后驱动轴轴心线的水平距离：1027mm；最小使用质量：1450kg；翻倾防护装置（驾驶室或安全框架）型式：安全框架；传动系箱体数量、变速箱（器）型式：箱体数量：2个、机械平面组成式；转向系型式：全液压；转向机构型式：前轮转向；液压悬挂系统型式：分置式；悬挂装置型式：后置三点悬挂 | 30 | 购机补贴(通用类) | 山东省 | 通过
526 | 农用动力机械 | 拖拉机 | 轮式拖拉机 | 50-60马力四轮驱动拖拉机 | 山东五征集团有限公司 | 轮式拖拉机 | MD554 | 功率：55马力；驱动方式：四驱；外廓尺寸（长×宽×高）：3850×1905×2580(空滤器顶)mm；轴距：2060mm，离合器壳体前端面至后驱动轴轴心线的水平距离：1091mm；最小使用质量：2700kg；翻倾防护装置（驾驶室或安全框架）型式：简易驾驶室；转向系型式：全液压；转向机构型式：前轮转向；传动系箱体数量、变速箱（器）型式：箱体数量：2个、机械空间组成式；液压悬挂系统型式：分置式；悬挂装置型式：后置三点悬挂 | 40.5 | 购机补贴(通用类) | 山东省 | 通过
527 | 农用动力机械 | 拖拉机 | 轮式拖拉机 | 50-60马力两轮驱动拖拉机 | 山东五征集团有限公司 | 轮式拖拉机 | MD550 | 功率：55马力；驱动方式：两驱；外廓尺寸（长×宽×高）：3865×1905×2570(空滤器顶)mm；轴距：1975mm，离合器壳体前端面至后驱动轴轴心线的水平距离：1091mm；最小使用质量：2480kg；翻倾防护装置（驾驶室或安全框架）型式：简易驾驶室；转向系型式：全液压；转向机构型式：前轮转向；传动系箱体数量、变速箱（器）型式：箱体数量：2个、机械空间组成式；液压悬挂系统型式：分置式；悬挂装置型式：后置三点悬挂 | 40.5 | 购机补贴(通用类) | 山东省 | 通过
528 | 农用动力机械 | 拖拉机 | 轮式拖拉机 | 40-50马力两轮驱动拖拉机 | 山东五征集团有限公司 | 轮式拖拉机 | TA400-E | 功率：40马力；驱动方式：两驱；外廓尺寸（长×宽×高）：3390×1460×2230（安全架顶）mm；轴距：1815mm，离合器壳体前端面至后驱动轴轴心线的水平距离：1027mm；最小使用质量：1320kg；翻倾防护装置（驾驶室或安全框架）型式：安全框架；传动系箱体数量、变速箱（器）型式：箱体数量：2个、机械平面组成式；转向系型式：全液压；转向机构型式：前轮转向；液压悬挂系统型式：分置式；悬挂装置型式：后置三点悬挂 | 30 | 购机补贴(通用类) | 山东省 | 通过
529 | 农用动力机械 | 拖拉机 | 轮式拖拉机 | 50-60马力四轮驱动拖拉机 | 山东五征集团有限公司 | 轮式拖拉机 | TA504 | 功率：50马力；驱动方式：四驱；外廓尺寸（长×宽×高）：3500×1545×2250（安全架）mm；轴距：1940mm，离合器壳体前端面至后驱动轴轴心线的水平距离：1067.9mm；最小使用质量：1600kg；翻倾防护装置（驾驶室或安全框架）型式：安全框架；转向系型式：全液压；转向机构型式：前轮转向；传动系箱体数量、变速箱（器）型式：箱体数量：2个、机械平面组成式；液压悬挂系统型式：分置式；悬挂装置型式：后置三点悬挂 | 36.8 | 购机补贴(通用类) | 山东省 | 通过
530 | 农用动力机械 | 拖拉机 | 轮式拖拉机 | 50-60马力两轮驱动拖拉机 | 山东五征集团有限公司 | 轮式拖拉机 | TA500 | 功率：50马力；驱动方式：两驱；外廓尺寸（长×宽×高）：3450×1525×2210（安全架）mm；轴距：1880mm，离合器壳体前端面至后驱动轴轴心线的水平距离：1067.9mm；最小使用质量：1500kg；翻倾防护装置（驾驶室或安全框架）型式：安全框架；转向系型式：全液压；转向机构型式：前轮转向；传动系箱体数量、变速箱（器）型式：箱体数量：2个、机械平面组成式；液压悬挂系统型式：分置式；悬挂装置型式：后置三点悬挂 | 36.8 | 购机补贴(通用类) | 山东省 | 通过
531 | 农用动力机械 | 拖拉机 | 轮式拖拉机 | 200马力及以上四轮驱动拖拉机 | 山东五征集团有限公司 | 轮式拖拉机 | MK2604 | 功率：260马力；整机驱动型式：四驱；外廓尺寸（长×宽×高及部位）：5935×2855×3260(驾驶室顶部、单胎)、5935×3750×3260（驾驶室顶部，后双胎）；离合器壳体前端面至后驱动轴轴心线的水平距离：1621.5mm；最小使用质量：8450kg（单胎）、9000kg(后双胎)；翻倾防护装置：简易驾驶室；转向系型式：全液压；变速箱（器）型式：机械平面组成式；主变速换挡方式：机械有级档；副变速换挡方式：机械有级档；液压悬挂系统型式：分置式；悬挂装置型式：后置三点悬挂 | 191.2 | 购机补贴(通用类) | 山东省 | 通过
532 | 农用动力机械 | 拖拉机 | 轮式拖拉机 | 200马力及以上四轮驱动拖拉机 | 山东五征集团有限公司 | 轮式拖拉机 | MK2404 | 功率：240马力；整机驱动型式：四驱；外廓尺寸（长×宽×高及部位）：5935×2855×3260(驾驶室顶部、单胎)、5935×3750×3260（驾驶室顶部，后双胎）；离合器壳体前端面至后驱动轴轴心线的水平距离：1621.5mm；最小使用质量：8450kg（单胎）、9000kg(后双胎)；翻倾防护装置：简易驾驶室；转向系型式：全液压；变速箱（器）型式：机械平面组成式；主变速换挡方式：机械有级档；副变速换挡方式：机械有级档；液压悬挂系统型式：分置式；悬挂装置型式：后置三点悬挂 | 176.5 | 购机补贴(通用类) | 山东省 | 通过
533 | 农用动力机械 | 拖拉机 | 轮式拖拉机 | 200马力及以上四轮驱动拖拉机 | 山东五征集团有限公司 | 轮式拖拉机 | MK2204 | 功率：220马力；整机驱动型式：四驱；外廓尺寸（长×宽×高及部位）：5935×2855×3260(驾驶室顶部、单胎)、5935×3750×3260（驾驶室顶部，后双胎）；离合器壳体前端面至后驱动轴轴心线的水平距离：1621.5mm；最小使用质量：8450kg（单胎）、9000kg(后双胎)；翻倾防护装置：简易驾驶室；转向系型式：全液压；变速箱（器）型式：机械平面组成式；主变速换挡方式：机械有级档；副变速换挡方式：机械有级档；液压悬挂系统型式：分置式；悬挂装置型式：后置三点悬挂 | 161.8 | 购机补贴(通用类) | 山东省 | 通过
534 | 农用动力机械 | 拖拉机 | 轮式拖拉机 | 70-80马力四轮驱动拖拉机 | 山东五征集团有限公司 | 轮式拖拉机 | NS704-E1 | 功率：70马力；驱动方式：四驱；外廓尺寸（长×宽×高）：3300×1320×2380（安全架顶部）mm；轴距：1840mm，离合器壳体前端面至后驱动轴轴心线的水平距离：1130mm；最小使用质量：1985kg；翻倾防护装置（驾驶室或安全框架）型式：安全框架；转向系型式：全液压；转向机构型式：前轮转向；传动系变速箱（器）型式：机械平面组成式；液压悬挂系统型式：分置式；悬挂装置型式：后置三点悬挂 | 51.5 | 购机补贴(通用类) | 山东省 | 通过
535 | 农用动力机械 | 拖拉机 | 轮式拖拉机 | 70-80马力四轮驱动拖拉机 | 山东五征集团有限公司 | 轮式拖拉机 | NS704-E2 | 功率：70马力；驱动方式：四驱；外廓尺寸（长×宽×高）：3650×1560×2500（安全架顶部）、3635×1500×2570（驾驶室顶部）mm；轴距：1950mm，离合器壳体前端面至后驱动轴轴心线的水平距离：1130mm；最小使用质量：2030kg（安全架）、2110kg（驾驶室）；翻倾防护装置（驾驶室或安全框架）型式：安全框架、简易驾驶室；转向系型式：全液压；转向机构型式：前轮转向；传动系变速箱（器）型式：机械平面组成式；液压悬挂系统型式：分置式；悬挂装置型式：后置三点悬挂 | 51.5 | 购机补贴(通用类) | 山东省 | 通过
536 | 农用动力机械 | 拖拉机 | 轮式拖拉机 | 70-80马力四轮驱动拖拉机 | 山东五征集团有限公司 | 轮式拖拉机 | NS704-E3 | 功率：70马力；驱动方式：四驱；外廓尺寸（长×宽×高）：3650×1320×2450（安全架顶部）、3635×1500×2570（驾驶室顶部）mm；轴距：1950mm，离合器壳体前端面至后驱动轴轴心线的水平距离：1130mm；最小使用质量：1985kg（安全架）、2085kg（驾驶室）；翻倾防护装置（驾驶室或安全框架）型式：安全框架、简易驾驶室；转向系型式：全液压；转向机构型式：前轮转向；传动系变速箱（器）型式：机械平面组成式；液压悬挂系统型式：分置式；悬挂装置型式：后置三点悬挂 | 51.5 | 购机补贴(通用类) | 山东省 | 通过
537 | 农用动力机械 | 拖拉机 | 轮式拖拉机 | 60-70马力四轮驱动拖拉机 | 山东五征集团有限公司 | 轮式拖拉机 | NS604-E1 | 功率：60马力；驱动方式：四驱；外廓尺寸（长×宽×高）：3300×1320×2380（安全架顶部）mm；轴距：1840mm，离合器壳体前端面至后驱动轴轴心线的水平距离：1130mm；最小使用质量：1765kg；翻倾防护装置（驾驶室或安全框架）型式：安全框架；转向系型式：全液压；转向机构型式：前轮转向；传动系变速箱（器）型式：机械平面组成式；液压悬挂系统型式：分置式；悬挂装置型式：后置三点悬挂 | 44.1 | 购机补贴(通用类) | 山东省 | 通过
538 | 收获机械 | 粮食作物收获机械 | 玉米收获机 | 4行穗茎兼收玉米收获机 | 吉林牧神机械有限责任公司 | 自走式穗茎兼收玉米收获机 | 4YZB-4B | 结构型式：轮式、摘穗、剥皮、秸秆还田、秸秆回收；工作行数：4行；工作幅宽：2660mm； | 199 | 购机补贴(通用类) | 吉林省 | 通过
539 | 饲料（草）收获加工运输设备 | 饲料（草）收获机械 | 青（黄）饲料收获机 | 2.6m及以上自走圆盘式青饲料收获机，带对辊式籽粒破碎机构 | 吉林牧神机械有限责任公司 | 自走式青（黄）贮饲料收获机 | 4QZ-3000BS | 机构型式：自走式；割台切割器型式：旋转冲击式割刀（圆盘式割刀）；割副：3000mm；籽粒破碎机构型式：对辊式+揉搓板；配套发动机额定功率：247kw； | 247 | 购机补贴(通用类) | 吉林省 | 通过
540 | 饲料（草）收获加工运输设备 | 饲料（草）收获机械 | 青（黄）饲料收获机 | 2.6m及以上自走圆盘式青饲料收获机，带对辊式籽粒破碎机构 | 吉林牧神机械有限责任公司 | 自走式青（黄）贮饲料收获机 | 4QZ-3000C | 形式：自走式；割台切割器型式：旋转冲击式割刀（圆盘式割刀）；割幅：3000mm；籽粒破碎机构型式：对辊式+揉搓板；配套发动机额定功率：226kw； | 226 | 购机补贴(通用类) | 吉林省 | 通过
541 | 收获机械 | 粮食作物收获机械 | 玉米收获机 | 5行及以上摘穗剥皮型自走式玉米收获机 | 吉林牧神机械有限责任公司 | 自走式玉米收获机 | 4YZB-5BS | 工作行数（通道数）：5行；工作幅宽：3040（行距：560）；3200（行距：600）；3280（行距：620）；3400（行距：650）mm；结构型式：轮式 、摘穗 、剥皮、秸秆还田； | 138 | 购机补贴(通用类) | 吉林省 | 通过
542 | 收获机械 | 粮食作物收获机械 | 玉米收获机 | 5行及以上摘穗剥皮型自走式玉米收获机 | 吉林牧神机械有限责任公司 | 自走式玉米收获机 | 4YZB-5B | 工作行数（通道数）：5行；工作幅宽：3040（行距：560）；3200（行距：600）；3280（行距：620）；3400（行距：650）mm；结构型式：轮式 、摘穗 、剥皮、秸秆还田 | 138 | 购机补贴(通用类) | 吉林省 | 通过
543 | 收获机械 | 粮食作物收获机械 | 玉米收获机 | 5行及以上摘穗剥皮型自走式玉米收获机 | 吉林牧神机械有限责任公司 | 自走式玉米收获机 | 4YZB-8DS | 工作行数（通道数）：8行；工作幅宽：2820mm；结构型式：轮式、摘穗、剥皮、 秸秆还田 | 138 | 购机补贴(通用类) | 吉林省 | 通过
544 | 收获机械 | 粮食作物收获机械 | 玉米收获机 | 5行及以上摘穗剥皮型自走式玉米收获机 | 吉林牧神机械有限责任公司 | 自走式玉米收获机 | 4YZB-8D | 工作行数（通道数）：8行；工作幅宽：2820mm；结构型式：轮式、摘穗、剥皮、 秸秆还田 | 138 | 购机补贴(通用类) | 吉林省 | 通过
545 | 收获机械 | 粮食作物收获机械 | 玉米收获机 | 4行摘穗剥皮型自走式玉米收获机 | 吉林牧神机械有限责任公司 | 自走式玉米收获机 | 4YZB-4FS | 工作行数（通道数）：4行；工作幅宽：2360mm；结构型式：轮式、摘穗、剥皮、秸秆还田 | 129 | 购机补贴(通用类) | 吉林省 | 通过
546 | 收获机械 | 粮食作物收获机械 | 玉米收获机 | 4行摘穗剥皮型自走式玉米收获机 | 吉林牧神机械有限责任公司 | 自走式玉米收获机 | 4YZB-4F | 工作行数（通道数）：4行；工作幅宽：2360mm；结构型式：轮式、摘穗、剥皮、秸秆还田 | 129 | 购机补贴(通用类) | 吉林省 | 通过
547 | 收获机械 | 粮食作物收获机械 | 玉米收获机 | 4行穗茎兼收玉米收获机 | 吉林牧神机械有限责任公司 | 自走式穗茎兼收玉米收获机 | 4YZB-4E | 工作行数（通道数）：4行；工作幅宽：2630mm；结构型式：轮式、摘穗、剥皮、秸秆还田、秸秆回收 | 176 | 购机补贴(通用类) | 吉林省 | 通过
548 | 收获机械 | 粮食作物收获机械 | 玉米收获机 | 5行及以上摘穗剥皮型自走式玉米收获机 | 新疆牧神机械有限责任公司 | 自走式玉米收获机 | 4YZB-8D | 工作行数（通道数）：8行；工作幅宽：2820mm；结构型式：轮式、摘穗、剥皮、 秸秆还田 | 138 | 购机补贴(通用类) | 新疆维吾尔自治区 | 通过
549 | 收获机械 | 粮食作物收获机械 | 玉米收获机 | 5行及以上摘穗剥皮型自走式玉米收获机 | 新疆牧神机械有限责任公司 | 自走式玉米收获机 | 4YZB-5BS | 工作行数（通道数）：5行；工作幅宽：3040(560)/3200(600)/3280(620)/3400(650)mm；结构型式：轮式 、摘穗 、剥皮、秸秆还田 | 138 | 购机补贴(通用类) | 新疆维吾尔自治区 | 通过
550 | 收获机械 | 粮食作物收获机械 | 玉米收获机 | 5行及以上摘穗剥皮型自走式玉米收获机 | 新疆牧神机械有限责任公司 | 自走式玉米收获机 | 4YZB-5B | 工作行数（通道数）：5行；工作幅宽：3040(560)/3200(600)/3280(620)/3400(650)mm；结构型式：轮式 、摘穗 、剥皮、秸秆还田 | 138 | 购机补贴(通用类) | 新疆维吾尔自治区 | 通过
551 | 粮油糖初加工机械 | 粮食初加工机械 | 谷物（粮食）干燥机 | 处理量100t/d及以上连续式谷物烘干机 | 溧阳市海德机械制造有限公司 | 连续式谷物烘干机 | HDRL10.5-300 | 型号名称：HDRL10.5-300型连续式谷物烘干机；结构型式（连续式/批式循环/批式静态）:连续式；干燥方式（直接加热/间接加热）：直接加热/间接加热（根据选配热源情况而定）；干燥工艺（顺流/横流/混流/逆流）：混流；烘干机机体外形尺寸(长×宽×高)mm：4200×2550×24500；处理量t/d：≥300；降水幅度%：≥3（稻谷）、≥5（小麦）、≥10（玉米）。 |  | 购机补贴(通用类) | 江苏省 | 通过
552 | 农用动力机械 | 拖拉机 | 轮式拖拉机 | 200马力及以上四轮驱动拖拉机 | 洛阳瑞得拖拉机有限公司 | 轮式拖拉机 | RM2004 | 驱动方式：四轮驱动；发动机标定功率：147kw；最小使用质量：6410kg | 147 | 购机补贴(通用类) | 河南省 | 通过
553 | 农用动力机械 | 拖拉机 | 轮式拖拉机 | 160-180马力四轮驱动拖拉机 | 洛阳瑞得拖拉机有限公司 | 轮式拖拉机 | RA1604 | 驱动方式：四轮驱动；发动机标定功率：117.7kw；最小使用质量：5140kg；最小使用比质量：43.7kg/kW | 117.7 | 购机补贴(通用类) | 河南省 | 通过
554 | 农用动力机械 | 拖拉机 | 轮式拖拉机 | 50-60马力四轮驱动拖拉机 | 洛阳瑞得拖拉机有限公司 | 轮式拖拉机 | R504Y | 驱动方式：四轮驱动；发动机标定功率：36.8kw；最小使用质量：1490kg | 36.8 | 购机补贴(通用类) | 河南省 | 通过
555 | 农用动力机械 | 拖拉机 | 轮式拖拉机 | 140-160马力四轮驱动拖拉机 | 洛阳瑞得拖拉机有限公司 | 轮式拖拉机 | RA1404 | 驱动方式：四轮驱动；发动机标定功率：103kw；最小使用质量：4500kg；最小使用比质量：43.7kg/kW | 103 | 购机补贴(通用类) | 河南省 | 通过
556 | 农用动力机械 | 拖拉机 | 轮式拖拉机 | 140-160马力四轮驱动拖拉机 | 洛阳瑞得拖拉机有限公司 | 轮式拖拉机 | RA1404-1 | 驱动方式：四轮驱动；发动机标定功率：103kw；最小使用质量：4490kg；最小使用比质量：43.6kg/kW | 103 | 购机补贴(通用类) | 河南省 | 通过
557 | 农用动力机械 | 拖拉机 | 轮式拖拉机 | 160-180马力四轮驱动拖拉机 | 洛阳瑞得拖拉机有限公司 | 轮式拖拉机 | RA1604-1 | 驱动方式：四轮驱动；发动机标定功率：117.7kw；最小使用质量：5130kg；最小使用比质量：43.6kg/kW | 117.7 | 购机补贴(通用类) | 河南省 | 通过
558 | 粮油糖初加工机械 | 粮食初加工机械 | 谷物（粮食）干燥机 | 批处理量30t及以上循环式谷物烘干机 | 郑州新光矿山机械制造有限公司 | 批式循环谷物干燥机 | 5HXG-32A | 型号名称：5HXG-32A型批式循环谷物干燥机；结构形式：循环式；干燥方式：直接加热；干燥工艺：混流；烘干机机体外形尺寸（长*宽*高）：3676×2105×11625mm；批处理量：32t；降水速率“小麦、水稻：0.5~1.5；玉米：1~2%/h；干燥段数量：1个；缓苏段数量：1个；干燥段总高度：2661mm；缓苏段高度：6100mm；有效容积：58m³；热风温度范围：30~120°。 | 14.15 | 购机补贴(通用类) | 河南省 | 通过
559 | 粮油糖初加工机械 | 粮食初加工机械 | 谷物（粮食）干燥机 | 批处理量4-10t循环式谷物烘干机 | 郑州新光矿山机械制造有限公司 | 批式循环谷物干燥机 | 5HXG-5 | 型号名称：5HXG-5型批式循环谷物干燥机；结构形式：批式循环；干燥方式：直接加热；干燥工艺：混流；烘干机机体外形尺寸（长*宽*高）：1070×2067×6580mm；批处理量：5t；降水速率“小麦、水稻：0.5~1.5；玉米：1~2%/h；干燥段数量：1个；缓苏段数量：1个；干燥段总高度：2661mm；缓苏段高度：2440mm；有效容积：9.2m3；热风温度范围：30~120°。 | 3.69 | 购机补贴(通用类) | 河南省 | 通过
560 | 粮油糖初加工机械 | 粮食初加工机械 | 谷物（粮食）干燥机 | 批处理量10-20t循环式谷物烘干机 | 浙江正理生能科技有限公司 | 谷物干燥机 | 5HCY-15H | 烘干机机体外形尺寸(长×宽×高)：2230×2100×9000；批处理量：15t；有效容积：27.5 m3；CYE2-112m-4离心式通风机 1台；DRP165D/01空气源热泵烘干机 1台，采用英华特压缩机、环保冷媒；结构形式:循环式。 | 165 | 购机补贴(通用类) | 浙江省 | 通过
561 | 粮油糖初加工机械 | 粮食初加工机械 | 谷物（粮食）干燥机 | 批处理量30t及以上循环式谷物烘干机 | 中联农业机械股份有限公司 | 批式循环谷物干燥机 | 5HXG-30C2 | 结构型式（连续式/批式循环/批式静态)：批式循环；批处理量（t）：30； | 16.57 | 购机补贴(通用类) | 安徽省 | 通过
562 | 收获机械 | 粮食作物收获机械 | 谷物联合收割机 | 7kg/s及以上自走轮式谷物联合收割机 | 中联农业机械股份有限公司 | 自走式谷物联合收割机 | 4LZ-9K | 结构型式：全喂入自走轮式；喂入量(kg/s)：9； | 129 | 购机补贴(通用类) | 安徽省 | 通过
563 | 饲料（草）收获加工运输设备 | 饲料（草）收获机械 | 打（压）捆机 | 压缩室截面积（宽×高）0.162m2及以上方捆捡拾压捆机 | 中联农业机械股份有限公司 | 方草捆打捆机 | 9YFQ-2.2 | 方捆；捡拾宽度（m）：2.2；压缩室截面积（宽×高）：0.17568㎡；打结器数量：2个； |  | 购机补贴(通用类) | 安徽省 | 通过
564 | 饲料（草）收获加工运输设备 | 饲料（草）收获机械 | 打（压）捆机 | 压缩室截面积（宽×高）0.154m2及以上方捆捡拾压捆机 | 中联农业机械股份有限公司 | 方草捆打捆机 | 9YFQ-1.9 | 方捆；捡拾宽度（m）：1.9；压缩室截面积（宽×高）：0.17568㎡；打结器数量：2个； |  | 购机补贴(通用类) | 安徽省 | 通过
565 | 农用动力机械 | 拖拉机 | 轮式拖拉机 | 200马力及以上四轮驱动动力换挡拖拉机 | 中联农业机械股份有限公司 | 轮式拖拉机 | PL2304-1 | 功率：230马力；型式：四轮驱动；最小使用比质量（kg/kw）：50.93；选装双排轮配置最小使用比质量（kg/kw）：56.69；主变速位置和换挡方式：在第1箱体中，机械有级挡；副变速换挡方式：机械有级挡、动力换向、动力换挡； | 169.5 | 购机补贴(通用类) | 安徽省 | 通过
566 | 粮油糖初加工机械 | 粮食初加工机械 | 谷物（粮食）干燥机 | 批处理量10-20t循环式谷物烘干机 | 中联农业机械股份有限公司 | 批式循环谷物干燥机 | 5HXH-15A | 结构型式：批式循环；批处理量：15t； | 10.14 | 购机补贴(通用类) | 安徽省 | 通过
567 | 粮油糖初加工机械 | 粮食初加工机械 | 谷物（粮食）干燥机 | 批处理量10-20t循环式谷物烘干机 | 中联农业机械股份有限公司 | 批式循环谷物干燥机 | 5HXG-15C | 处理方式：批式循环；循环批处理量（批式循环式）：15t； | 9.74 | 购机补贴(通用类) | 安徽省 | 通过
568 | 粮油糖初加工机械 | 粮食初加工机械 | 谷物（粮食）干燥机 | 批处理量20-30t循环式谷物烘干机 | 中联农业机械股份有限公司 | 批式循环谷物干燥机 | 5HXG-22 | 结构型式：批式循环；批处理量：22t； | 10.24 | 购机补贴(通用类) | 安徽省 | 通过
569 | 粮油糖初加工机械 | 粮食初加工机械 | 谷物（粮食）干燥机 | 批处理量30t及以上循环式谷物烘干机 | 中联农业机械股份有限公司 | 批式循环谷物干燥机 | 5HXG-30C1 | 结构型式：批式循环；批处理量：30t； | 16.57 | 购机补贴(通用类) | 安徽省 | 通过
570 | 粮油糖初加工机械 | 粮食初加工机械 | 谷物（粮食）干燥机 | 批处理量10-20t循环式谷物烘干机 | 中联农业机械股份有限公司 | 批式循环谷物干燥机 | 5HXH-12A | 结构型式：批式循环；批处理量（t）：12； | 10.14 | 购机补贴(通用类) | 安徽省 | 通过
571 | 粮油糖初加工机械 | 粮食初加工机械 | 谷物（粮食）干燥机 | 批处理量10-20t循环式谷物烘干机 | 中联农业机械股份有限公司 | 批式循环谷物干燥机 | 5HXG-10C | 结构型式：批式循环；批处理量（t）：10； | 9.74 | 购机补贴(通用类) | 安徽省 | 通过
572 | 粮油糖初加工机械 | 粮食初加工机械 | 谷物（粮食）干燥机 | 批处理量10-20t循环式谷物烘干机 | 中联农业机械股份有限公司 | 批式循环谷物干燥机 | 5HXG-12.5C | 结构型式：批式循环；批处理量（t）：12.5； | 9.74 | 购机补贴(通用类) | 安徽省 | 通过
573 | 收获机械 | 粮食作物收获机械 | 玉米收获机 | 4行摘穗剥皮型自走式玉米收获机 | 中联农业机械股份有限公司 | 自走式玉米联合收获机 | 4YZ-4E1 | 结构型式：轮式、摘穗、剥皮、秸秆还田；工作行数：4行；工作幅宽（mm）：2500； | 129 | 购机补贴(通用类) | 安徽省 | 通过
574 | 收获机械 | 粮食作物收获机械 | 谷物联合收割机 | 7kg/s及以上自走轮式谷物联合收割机 | 中联农业机械股份有限公司 | 自走式谷物联合收割机 | 4LZ-9BZH | 结构型式：全喂入自走轮式；喂入量(kg/s):9； | 129 | 购机补贴(通用类) | 安徽省 | 通过
575 | 饲料（草）收获加工运输设备 | 饲料（草）收获机械 | 青（黄）饲料收获机 | 2-2.6m自走圆盘式青饲料收获机，带对辊式籽粒破碎机构 | 山东五征集团有限公司 | 自走式青饲料收获机 | 4QZ-30 | 自走式；工作状态外形尺寸（长×宽×高）：6540mm×2100mm×4850mm; 配套发动机：WP7G240E301，额定功率176kW，额定转速2200r/min， 排放标准：GB 20891-2014中国第三阶段； 割台的有效收获宽度：2000mm； 割台切割器型式：圆盘式割刀; 轴距：2700mm； 驾驶室型式：普通驾驶室；秸秆切碎机构型式：滚筒式；籽粒破碎机构型式：对辊式。 | 176 | 购机补贴(通用类) | 山东省 | 通过
576 | 农用动力机械 | 拖拉机 | 轮式拖拉机 | 60-70马力四轮驱动拖拉机 | 潍柴雷沃重工股份有限公司 | 轮式拖拉机 | M604-2A | 驱动方式：四轮驱动；功率（kw）：44.2KW，最小使用比质量：40.7kg/kW | 44.2 | 购机补贴(通用类) | 山东省 | 通过
577 | 农用动力机械 | 拖拉机 | 轮式拖拉机 | 120-140马力四轮驱动拖拉机 | 潍柴雷沃重工股份有限公司 | 轮式拖拉机 | M1204-U1 | 驱动方式：四轮驱动；功率（kw）：88.2KW，最小使用比质量：44.22kg/kW | 88.2 | 购机补贴(通用类) | 山东省 | 通过
578 | 农用动力机械 | 拖拉机 | 轮式拖拉机 | 50-60马力四轮驱动拖拉机 | 洛阳丰收农业机械装备有限公司 | 轮式拖拉机 | 芬美得-504E | 发动机标定功率：36.8kW；驱动方式：四轮驱动；外廓尺寸（mm）长×宽×高：3660×1485×2670(安全架顶部）；轴距：1830（mm）；最小使用质量：1810（kg）；最小使用比质量kg/kw：49.18；排放阶段：第三阶段 | 36.8 | 购机补贴(通用类) | 河南省 | 通过
579 | 农用动力机械 | 拖拉机 | 轮式拖拉机 | 180-200马力四轮驱动拖拉机 | 山东亿嘉农业机械装备股份有限公司 | 轮式拖拉机 | YJ-1804-C | 整机型号、名称：YJ-1804-C、轮式拖拉机；整机型式：轮式；整机机架型式：无架；整机驱动型式：四驱；整机用途：一般用途；整机外廓尺寸(长×宽×高及部位)mm：5190×2250×3070；轴距或履带接地长mm：2620；常用轮距(前轮/后轮)或轨距mm：1690/1750；最小使用质量kg：5800；标准配重(前/后)kg：440/240；最小使用比质量kg/kW：43.77；挡位数（前进/倒退）：16/8；主变速挡位数：4；副变速挡位数：（2+1）×2；翻倾防护装置（驾驶室或安全框架）型号：YJ1604.451；翻倾防护装置（驾驶室或安全框架）型式：简易驾驶室；发动机型号：WP6G180E330；发动机结构型式：直列、四冲程；发动机生产厂：潍柴（潍坊）中型柴油机有限公司；发动机进气方式：增压中冷；发动机标定功率 kW：132.5；发动机额定净功率kW：132.5；发动机标定转速r/min：2200；传动系箱体数量、变速箱（器）型式：2个、机械平面组成式；主变速位置和换挡方式：在第 1 箱体中、机械有级挡；副变速换挡方式：机械有级挡；轮胎型号(前轮/后轮)：14.9-28/18.4-38；选装挡位数（前进/倒退）：24/8；选装主变速挡位数：4；选装副变速挡位数：（3+1）×2；选装轮胎型号(前轮/后轮)：14.9-26/18.4-34、13.6-28/18.4-34、14.9-24/18.4-34；选装动力输出轴转速r/min：540/760、540/1000、760/1000；选装最小使用比质量kg/kW：；选装发动机1型号：LR6M3LU22/1324E；选装发动机1结构型式：直列、四冲程；选装发动机1生产厂：一拖（洛阳）柴油机有限公司；选装发动机1标定功率kW：132.4；选装发动机1额定净功率kW：132.4；选装发动机1标定转速r/min：2200；选装发动机2型号：YC6J200-T301；选装发动机2结构型式：直列、四冲程；选装发动机2生产厂：广西玉柴机器股份有限公司；选装发动机2标定功率kW：132.4；选装发动机2额定净功率kW：132.4。 | 132.5 | 购机补贴(通用类) | 山东省 | 通过
580 | 农用动力机械 | 拖拉机 | 轮式拖拉机 | 140-160马力四轮驱动拖拉机 | 山东亿嘉农业机械装备股份有限公司 | 轮式拖拉机 | YJ-1504-D | 整机型号、名称:YJ-1504-D、轮式拖拉机；整机型式:轮式；整机机架型式:无架；整机驱动型式:四驱；整机用途:一般用途；整机外廓尺寸(长×宽×高及部位)mm：4800×2220×3050；常用轮距(前轮/后轮)或轨距mm：1690/1730；最小使用质量kg：4800；最小使用比质量kg/kW：43.52；挡位数（前进/倒退）:16/8；主变速挡位数:4；副变速挡位数:（2+1）×2；翻倾防护装置（驾驶室或安全框架）型号:YJ1604.451；翻倾防护装置（驾驶室或安全框架）型式:简易驾驶室；发动机型号:YC6J175-T301；发动机结构型式:直列、四冲程；发动机生产厂:广西玉柴机器股份有限公司；发动机进气方式:增压中冷；发动机标定功率kW：110.3；发动机额定净功率kW：110.3；主变速位置和换挡方式:在第 1 箱体中、机械有级挡；副变速换挡方式:机械有级挡；轮胎型号(前轮/后轮):12.4-24/16.9-34；选装轮胎型号(前轮/后轮):12.4-28/16.9-34；11.2-24 /16.9-34；11.2-24 /13.6-38；选装发动机1型号:LR6M3ZU23/1103E；选装发动机1结构型式:直列、四冲程；选装发动机1生产厂:一拖（洛阳）柴油机有限公司；选装发动机1进气方式:增压；选装发动机1标定功率kW：110.3；选装发动机1额定净功率kW：110.3；选装发动机1标定转速r/min：2300；选装发动机1冷却方式:水冷；选装发动2机型号:WP6G150E330A；选装发动机2结构型式:直列、四冲程；选装发动机2生产厂:潍柴（潍坊）中型柴油机有限公司；选装发动机2进气方式:增压中冷；选装发动机2标定功率kW：110.3；选装发动机2额定净功率kW：110.3。 | 110.3 | 购机补贴(通用类) | 山东省 | 通过
581 | 农用动力机械 | 拖拉机 | 轮式拖拉机 | 200马力及以上四轮驱动拖拉机 | 山东亿嘉农业机械装备股份有限公司 | 轮式拖拉机 | YJ-2204 | 整机型号、名称：YJ-2204、轮式拖拉机；整机型式：轮式；整机机架型式：无架；整机驱动型式：四驱；整机用途：一般用途；整机外廓尺寸(长×宽×高及部位)mm：5350×2300×3100；常用轮距(前轮/后轮)或轨距mm：1815/1810；最小使用质量kg：7035；最小使用比质量kg/kW：43.43；挡位数（前进/倒退）：16/16；主变速挡位数：4；副变速挡位数：4×（1+1）；翻倾防护装置（驾驶室或安全框架）型号：YJ1604.451；翻倾防护装置（驾驶室或安全框架）型式：简易驾驶室；发动机型号：WP6G220E330；发动机结构型式：直列、四冲程；发动机生产厂：潍柴（潍坊）中型柴油机有限公司；发动机标定功率 kW：162；发动机额定净功率kW：162；传动系箱体数量、变速箱（器）型式：2个、机械平面组成式；主变速位置和换挡方式：在第 1 箱体中、机械有级挡；副变速换挡方式：机械有级挡；轮胎型号(前轮/后轮)：16.9-28/20.8-38；轮胎数量(前轮/后轮)个：2/2；选装轮胎型号(前轮/后轮)：14.9-26/18.4-38、14.9-24/18.4-34、13.6-24/18.4-34；选装轮胎数量(前轮/后轮)个：2/4；选装整机外廓尺寸(长×宽×高及部位)mm：5350×3500×3100；选装常用轮距(前轮/后轮)或轨距mm：1815/2350；选装最小使用质量kg：7300；选装双胎最小使用比质量：45.06；选装发动机最小使用比质量：单胎：43.51；双胎：45.12；选装发动机1型号：YC6A260-T302；选装发动机1结构型式：直列、四冲程；选装发动机1生产厂：广西玉柴机器股份有限公司；选装发动机1标定功率kW：161.7；选装发动机1额定净功率kW：161.8；选装发动机2型号：LR6M3LR22/1620；选装发动机2结构型式：直列、四冲程；选装发动机2生产厂：一拖（洛阳）柴油机有限公司；选装发动机2标定功率kW：161.7；选装发动机2额定净功率kW：162。 | 162 | 购机补贴(通用类) | 山东省 | 通过
582 | 农用动力机械 | 拖拉机 | 轮式拖拉机 | 90-100马力四轮驱动拖拉机 | 山东亿嘉农业机械装备股份有限公司 | 轮式拖拉机 | YJ-904-B | 整机型号、名称:YJ-904-B、轮式拖拉机；整机型式:轮式；整机机架型式:无架；整机驱动型式:四驱；整机外廓尺寸(长×宽×高及部位)mm4070×1820×2595；常用轮距(前轮/后轮)或轨距mm:1300/1400；最小使用质量kg:2720；最小使用比质量kg/kW:41.09；挡位数（前进/倒退）:12/12；主变速挡位数:4；副变速挡位数:3×（1+1）；发动机与主离合器联接方式:直联；翻倾防护装置（驾驶室或安全框架）型号:YJ50.46；翻倾防护装置（驾驶室或安全框架）型式:安全框架；发动机型号:4C6-90C33；发动机结构型式:直列、四冲程；发动机生产厂:安徽全柴动力股份有限公司；发动机标定功率kW:66.2；发动机额定净功率kW:66.2；轮胎型号(前轮/后轮):8.3-24/14.9-30；轮胎数量(前轮/后轮)个:2/2；选装翻倾防护装置（驾驶室或安全框架）型号:YJ50.46A；选装翻倾防护装置（驾驶室或安全框架）型式:简易驾驶室；选装整机外廓尺寸(长×宽×高及部位)mm:4070×1820×2780；选装最小使用质量kg:2800；选装最小使用比质量kg/kW:42.3；选装轮胎型号(前轮/后轮):8.3-24/12.4-32、8.3-24/11-32、8.3-20/12.4-28；选装发动机1型号:4K41ZT31/904；选装发动机1结构型式:直列、四冲程；选装发动机1生产厂:浙江新柴股份有限公司；选装发动机1标定功率kW:66.2；选装发动机1额定净功率kW:66.2；选装发动机2型号:4D32RT30/904；选装发动机2结构型式:直列、四冲程；选装发动机2生产厂:浙江新柴股份有限公司；选装发动机2标定功率kW:66.2；选装发动机2额定净功率kW:66.2；选装发动机3型号:YD4EZ90C2；选装发动机3结构型式:直列、四冲程；选装发动机3生产厂:扬动股份有限公司；选装发动机3标定功率kW:66.2；选装发动机3额定净功率kW:66.2。 | 66.2 | 购机补贴(通用类) | 山东省 | 通过
583 | 农用动力机械 | 拖拉机 | 轮式拖拉机 | 50-60马力四轮驱动拖拉机 | 浙江杭拖农业装备有限公司 | 轮式拖拉机 | 504A | 整机型式：四轮驱动；外廓尺寸(长×宽×高)：3300×1480×2365mm；轴距：1860mm；轮距(前轮/后轮)：1245/1155、1200、1300、1400、1500mm；常用轮距(前轮/后轮)：1245/1155mm；轮距(前轮/后轮)调整方式：不可调节/有级调节；最小离地间隙：340mm；最小使用质量：1680kg；档位数前进/倒退/爬行：8/2/0；档位数主变速/副变速/其他：5/2/0；发动机型号：4D32T31/504；发动机生产厂：浙江新柴股份有限公司；发动机进气方式：自然吸气；发动机气缸数：4；发动机标定功率：36.8kW；发动机标定转速：2400r/min；排放阶段：国3排放标准；行走系轮胎型号(前轮/后轮)：7.5-16/11.2-28；工作装置框架上最大提升力：≥8.3kN；轮胎选装 轮胎型号(前轮/后轮)：7.5-16（水田轮）/11-28（水田轮）；选装发动机1型号：SD4DW3D；选装发动机1生产厂：江苏四达动力机械集团有限公司；选装发动机1进气方式：自然吸气；选装发动机1气缸数：4；选装发动机1标定功率：36.8kW；选装发动机1标定转速：2400r/min；排放阶段：国3排放标准；选装发动机2型号：JD4E6N6；选装发动机2生产厂：江苏农华智慧农业科技股份有限公司；选装发动机2进气方式：自然吸气；选装发动机2气缸数：4；选装发动机2标定功率：36.77kW；选装发动机2标定转速：2300r/min；排放阶段：国3排放标准；选装发动机3型号：4B5-50V32；选装发动机3生产厂：安徽全柴动力股份有限公司；选装发动机3进气方式：自然吸气；选装发动机3气缸数：4；选装发动机3标定功率：36.8kW；选装发动机3标定转速：2400r/min；排放阶段：国3排放标准；选装发动机4型号：4D30T31/504；选装发动机4生产厂：浙江新柴股份有限公司；选装发动机4进气方式：自然吸气；选装发动机4气缸数：4；选装发动机4标定功率：36.8kW；选装发动机4标定转速：2400r/min；排放阶段：国3排放标准； | 36.8 | 购机补贴(通用类) | 浙江省 | 通过
584 | 农用动力机械 | 拖拉机 | 轮式拖拉机 | 50-60马力两轮驱动拖拉机 | 浙江杭拖农业装备有限公司 | 轮式拖拉机 | 500A | 整机型式：两轮驱动；外廓尺寸(长×宽×高)：3300×1400×2365mm；轴距：1860mm；轮距(前轮/后轮)：1185、1285、1385、1500/1200、1300、1400、1500mm；常用轮距(前轮/后轮)：1185/1200mm；轮距(前轮/后轮)调整方式：有级调节/有级调节；最小离地间隙：380mm；最小使用质量：1580kg；档位数前进/倒退/爬行：8/2/0；档位数主变速/副变速/其他：5/2/0；发动机型号：4D32T31/504；发动机生产厂：浙江新柴股份有限公司；发动机进气方式：自然吸气；发动机气缸数：4；发动机标定功率：36.8kW；发动机标定转速：2400r/min；排放阶段：国3排放标准； 行走系轮胎型号(前轮/后轮)：6.00-16/11.2-28；工作装置框架上最大提升力：≥8.3kN；选装发动机1型号：SD4DW3D；选装发动机1生产厂：江苏四达动力机械集团有限公司；选装发动机1进气方式：自然吸气；选装发动机1气缸数：4；选装发动机1标定功率：36.8kW；选装发动机1标定转速：2400r/min；排放阶段：国3排放标准；选装发动机2型号：JD4E6N6；选装发动机2生产厂：江苏农华智慧农业科技股份有限公司；选装发动机2进气方式：自然吸气；选装发动机2气缸数：4；选装发动机2标定功率：36.77kW；选装发动机2标定转速：2300r/min；排放阶段：国3排放标准；选装发动机3型号：4B5-50V32；选装发动机3生产厂：安徽全柴动力股份有限公司；选装发动机3进气方式：自然吸气；选装发动机3气缸数：4；选装发动机3标定功率：36.8kW；选装发动机3标定转速：2400r/min；排放阶段：国3排放标准；选装发动机4型号：4D30T31/504；选装发动机4生产厂：浙江新柴股份有限公司；选装发动机4进气方式：自然吸气；选装发动机4气缸数：4；选装发动机4标定功率：36.8kW；选装发动机4标定转速：2400r/min；排放阶段：国3排放标准； | 36.8 | 购机补贴(通用类) | 浙江省 | 通过
585 | 农用动力机械 | 拖拉机 | 轮式拖拉机 | 70-80马力四轮驱动拖拉机 | 浙江杭拖农业装备有限公司 | 轮式拖拉机 | 704A | 整机型式：四轮驱动；外廓尺寸(长×宽×高)：3620×1670×2420mm；轴距：2010mm；轮距(前轮/后轮)：1350/1205、1305、1300、1405、1500mm；常用轮距(前轮/后轮)：1350/1305mm；最小离地间隙：395mm；最小使用质量：2050kg；档位数前进/倒退/爬行：8/2/0；档位数主变速/副变速/其他：5/2/0；发动机型号：4D32ZT31/703；发动机生产厂：浙江新柴股份有限公司；发动机进气方式：增压进气；发动机气缸数：4；发动机标定功率：51.5kW；发动机标定转速：2300r/min；排放阶段：国3排放标准；行走系轮胎型号(前轮/后轮)：9.5-20/13.6-28；工作装置框架上最大提升力：≥12.4kN；轮胎选装轮胎型号：7.5-16，8.3-20，7.5-16（水田轮）, 8.3-20（水田轮），9.5-20（水田轮），/11.2-28，12.4-28，11-28（水田轮）；选装发动机1型号：SD4DW3Z；选装发动机1生产厂：江苏四达动力机械集团有限公司；选装发动机1进气方式：增压；选装发动机1气缸数：4；选装发动机1标定功率：51.5kW；选装发动机1标定转速：2400r/min；排放阶段：国3排放标准；选装发动机2型号：JD4E6Z5；选装发动机2生产厂：江苏农华智慧农业科技股份有限公司；选装发动机2进气方式：增压；选装发动机2气缸数：4；选装发动机2标定功率：51.5kW；选装发动机2标定转速：2400r/min；排放阶段：国3排放；选装发动机3型号：4D32ZT31/704；选装发动机3生产厂：浙江新柴股份有限公司；选装发动机3进气方式：增压进气；选装发动机3气缸数：4；选装发动机3标定功率：51.5kW；选装发动机3标定转速：2400r/min；排放阶段：国3排放；选装发动机4发动机型号：4D32ZT33/704；选装发动机4发动机结构型式：直列、水冷；选装发动机4发动机生产厂：浙江新柴股份有限公司；选装发动机4发动机进气方式：涡轮增压；选装发动机4发动机气缸数：4；选装发动机4发动机标定功率：52kW；选装发动机4发动机标定转速：2400r/min；排放阶段：国3排放；选驾驶室整机外廓尺寸(长×宽×高及部位)：3620×1670×2650驾驶室顶部mm；选装驾驶室最小使用质量：2200kg； | 51.5 | 购机补贴(通用类) | 浙江省 | 通过
586 | 饲料（草）收获加工运输设备 | 饲料（草）收获机械 | 打（压）捆机 | 压缩室截面积（宽×高）0.1344m2及以上无打结器自动套袋方捆捡拾压捆机 | 四平市龙业机械制造有限公司 | 打捆机 | 9YZ-2250 | 外形尺寸（长×宽×高）：5950mm×3250mm×3640mm；整机重量：5400kg；捡拾宽度：2.25m；挂接方式：牵引式；捡拾器结构型式：锤爪式；喂入器结构型式：螺旋连续喂入；捆扎方式：自动缠网打捆；压缩室截面尺寸（宽×高）：340mm×460mm；配套动力范围：≥110kW。 | 0 | 购机补贴(通用类) | 吉林省 | 通过
587 | 收获机械 | 粮食作物收获机械 | 玉米收获机 | 5行及以上摘穗剥皮型自走式玉米收获机 | 九方泰禾国际重工（青岛）股份有限公司 | 自走式玉米收获机 | 4YZ-290 | 结构型式：轮式、摘穗、剥皮、秸秆还田；整机外形尺寸（长×宽×高）：9900*3500*3800mm；工作行数：8行；行距：中间360mm，其余300mm；工作幅宽：2880mm；果穗升运器布置位置：中置；果穗升运器结构型式：链条刮板式，摘穗机构型式：板式；剥皮机构型式：螺旋辊+鱼鳞辊；割台型式：卧式；风扇型式：离心式；卸粮方式：液压翻转；秸秆粉碎还田机构型式：甩刀式；秸秆粉碎还田机构工作幅宽：2550mm；秸秆粉碎还田机构位置：中置；驾驶室型式：普通式；变速机构型式：机械变速箱+静液压无级变速；驱动型式：两驱；驱动方式（前/后）：前：液压驱动/后：无；制动器型式（前/后）：前：盘式/后：无；轴距：3715mm；导向轮轮距：1950mm；驱动轮轮距：2000mm；导向轮轮胎规格：12.00-18；驱动轮轮胎规格：18.4-30 | 140 | 购机补贴(通用类) | 山东省 | 通过
588 | 饲料（草）收获加工运输设备 | 饲料（草）收获机械 | 打（压）捆机 | 压缩室直径0.52m及以上圆捆压捆机 | 山东春元农牧机械有限公司 | 圆草捆打捆机 | 9QYG-0.5 | 圆捆，功率5.5kw 产 品 名 称： 9QYG-0.5型圆草捆打捆机 挂 接 方 式： 固定式 捡拾宽度（mm）：/ 喂入口宽度 （mm） ：520 喂入器结构形式 ：输送带 捡拾器结构类型 ：/ 喂入器结构类型 ：输送带 压缩室成捆机构型式 ：滚筒式 压缩室宽度 （mm） ：520 压缩室直径 （mm） ：550 卷压滚筒数量（个） ：30 卷压滚筒直径（mm） ：60 缠绕方式（绳或网） ：绳 配套发动机（电机）额定功率（kw） ：5.5 配套发动机（电机）额定转速（r/min） ：960 | 5.5 | 购机补贴(通用类) | 山东省 | 通过
589 | 农用动力机械 | 拖拉机 | 轮式拖拉机 | 50-60马力四轮驱动拖拉机 | 江苏悦达智能农业装备有限公司 | 轮式拖拉机 | YBX504 | 发动机功率：36.8千瓦(50马力）；国三排放；四轮驱动；整机最小使用质量 kg：1485，最小使用比质量kg/kW：40.35；前进/倒退：8/2,主变速档位:：4+1，副变速档位：2；整机外廓尺寸(长×宽×高) mm：3290×1250×2170 ；整机轴距或履带接地长 mm ：1840 ；整机常用轮距(前轮/后轮)或轨距 mm ：1050/1050 ；整机最小离地间隙 mm：330 ；整机标准配重(前/后) kg： 48/140。 | 36.8 | 购机补贴(通用类) | 江苏省 | 通过
590 | 农用动力机械 | 拖拉机 | 轮式拖拉机 | 50-60马力四轮驱动拖拉机 | 江苏悦达智能农业装备有限公司 | 轮式拖拉机 | YBX504D | 发动机功率：36.8千瓦（50马力）；国三排放；园艺用途四轮驱动拖拉机；整机最小使用质量 kg：1460；最小使用比质量kg/kW：39.67；外廓尺寸(长×宽×高)mm：3185×1250×2120；前进8个挡倒退2个挡；直联式干式单作用,液压转向；动力输出轴后置非独立式,整机轴距或履带接地长 mm： 1840；整机轮距(前轮/后轮)或轨距 mm： 前轮：950～1150/后轮：970～1100；整机最小离地间隙 mm ：230；整机标准配重(前/后) kg ：0/100。 | 36.8 | 购机补贴(通用类) | 江苏省 | 通过
591 | 种植施肥机械 | 栽植机械 | 插秧机 | 6-7行四轮乘坐式水稻插秧机 | 井关农机（常州）有限公司 | 乘座式高速插秧机 | 2Z-6B5(PZ60-AHDRT） | 四轮乘坐式；工作行数：6行；工作状态外形尺寸：3174*2235*2455（mm）；额定功率：15.3KW；额定转速：2500r/min；行距：300mm；穴距调节机构型式：齿轮调节；穴距调节档位数量：8个；发动机型号：E3112-UP08/E3112-UP10；功率：15.3KW；生产企业：株式会社井关松山制造所；排放阶段：国家第三阶段； | 15.3 | 购机补贴(通用类) | 江苏省 | 通过
592 | 种植施肥机械 | 栽植机械 | 插秧机 | 6-7行四轮乘坐式水稻插秧机 | 井关农机（常州）有限公司 | 乘座式高速插秧机 | 2Z-6B6(PZ60-AHDR） | 四轮乘坐式；工作行数：6行；工作状态外形尺寸：3174*2235*2455（mm）；额定功率：15.3KW；额定转速：2500r/min；行距：300mm；穴距调节机构型式：齿轮调节；穴距调节档位数量：8个；发动机型号：E3112-UP08；功率：15.3KW；生产企业：株式会社井关松山制造所；排放阶段：国家第三阶段； | 15.3 | 购机补贴(通用类) | 江苏省 | 通过
593 | 种植施肥机械 | 栽植机械 | 插秧机 | 8行及以上四轮乘坐式水稻插秧机 | 井关农机（常州）有限公司 | 乘座式高速插秧机 | 2Z-8A3(PZ80-AHDRT25） | 四轮乘坐式；工作行数：8行；工作状态外形尺寸：3174*2370*2455（mm）；额定功率：15.3KW；额定转速：2500r/min；行距：250mm；穴距调节机构型式：齿轮调节；穴距调节档位数量：8个；发动机型号：E3112-UP08；功率：15.3KW；生产企业：株式会社井关松山制造所；排放阶段：国家第三阶段； | 15.3 | 购机补贴(通用类) | 江苏省 | 通过
594 | 种植施肥机械 | 栽植机械 | 插秧机 | 8行及以上四轮乘坐式水稻插秧机 | 井关农机（常州）有限公司 | 乘座式高速插秧机 | 2Z-8B(PZ80-A) | 四轮乘坐式；工作行数：8行；工作状态外形尺寸：3265*2825*2490（mm）；额定功率：16.3KW；额定转速：2600r/min；行距：300mm；穴距调节机构型式：齿轮调节；穴距调节档位数量：8个；发动机型号：E3112-UP09；功率：16.3KW；生产企业：株式会社井关松山制造所；排放阶段：国家第三阶段； | 16.3 | 购机补贴(通用类) | 江苏省 | 通过
595 | 收获机械 | 粮食作物收获机械 | 谷物联合收割机 | 4行及以上35马力及以上半喂入联合收割机 | 井关农机（常州）有限公司 | 半喂入自走式联合收割机 | 4LBZ-145D(HF608G) | 收获行数：4行；喂入方式：半喂入；额定功率：44.6KW（60马力）；外形尺寸(mm)：4400*2230*2300（作业状态）；整机质量：2975KG；立式水冷4冲程4缸涡流式柴油发动机；额定转速：2500r/min；型号：E4DE-WA02型；功率：44.6KW；制造商：株式会社井关松山制造所；排放阶段：国家第三阶段； | 44.6 | 购机补贴(通用类) | 江苏省 | 通过
596 | 收获机械 | 粮食作物收获机械 | 谷物联合收割机 | 4kg/s及以上自走履带式谷物联合收割机（全喂入） | 东风井关农业机械有限公司 | 全喂入自走式稻麦联合收割机 | 4LZ-4.1A(HC868G) | 喂入量：4.1kg/s；自走履带式；喂入方式：全喂入；整机外形尺寸：5058*2541*3225；整机使用质量：3250kg；割台宽度：2000mm；柴油发动机信息：制造商：洋马发动机（山东）有限公司；发动机型号：4TNV98T-ZCNISC；功率：63.9KW；转速：2500r/min；排放阶段：国家第三阶段； | 63.9 | 购机补贴(通用类) | 湖北省 | 通过
597 | 收获机械 | 粮食作物收获机械 | 谷物联合收割机 | 4kg/s及以上自走履带式谷物联合收割机（全喂入） | 东风井关农业机械有限公司 | 全喂入自走式稻麦联合收割机 | 4LZ-4.1B(ENC888G) | 喂入量：4.1kg/s；自走履带式；喂入方式：全喂入；整机外形尺寸：5604*2664*2870（含切草器）；整机使用质量：3150kg；割台宽度：2000mm；柴油发动机信息：制造商：常柴股份有限公司；发动机型号：4G33TC；功率：65KW；转速：2400r/min；排放阶段：国家第三阶段； | 65 | 购机补贴(通用类) | 湖北省 | 通过
598 | 粮油糖初加工机械 | 粮食初加工机械 | 谷物（粮食）干燥机 | 批处理量20-30t循环式谷物烘干机 | 东风井关农业机械有限公司 | 批式循环谷物干燥机 | 5HP-20 | 结构形式：批式循环；批处理量：20T；干燥机机体外形尺寸（mm）：2460×2063×9764；干燥方式：间接加热；装机容量：38.6m³； |  | 购机补贴(通用类) | 湖北省 | 通过
599 | 粮油糖初加工机械 | 粮食初加工机械 | 谷物（粮食）干燥机 | 批处理量30t及以上循环式谷物烘干机 | 东风井关农业机械有限公司 | 批式循环谷物干燥机 | 5HP-35 | 结构形式：批式循环；批处理量：35T；干燥机机体外形尺寸（mm）：3504×2504×10980；干燥方式：间接加热；装机容量：63m³； |  | 购机补贴(通用类) | 湖北省 | 通过
600 | 收获机械 | 粮食作物收获机械 | 谷物联合收割机 | 4行及以上35马力及以上半喂入联合收割机 | 东风井关农业机械有限公司 | 半喂入自走式联合收割机 | 4LBZ-145D1(ENF808G) | 收割行数：4行；结构型式：半喂入自走式；外形尺寸(mm)：4340×2210×2360；整机质量：2975KG；配套发动机生产企业：东风轻型发动机有限公司；配套发动机牌号型号：ZD30N08-3D1；配套发动机结构型式：直列四缸/四冲程/直喷式水冷/增压空空中冷/双顶置凸轮4气门/高压共轨；配套发动机标定功率：60KW（81.6马力）；配套发动机标定转速：2600r/min；割刀型式：Ⅵ型；茎秆切碎器型式：圆盘式；排放阶段：国家第三阶段； | 60 | 购机补贴(通用类) | 湖北省 | 通过
601 | 农用动力机械 | 拖拉机 | 轮式拖拉机 | 70-80马力四轮驱动拖拉机 | 江苏悦达智能农业装备有限公司 | 轮式拖拉机 | YDX704 | 发动机功率：51.5千瓦（70马力）；四轮驱动，国三排放；安全框架整机最小使用质量 kg 2120；最小使用比质量kg/kW：41.17；（选装驾驶室整机最小使用质量kg：2160；最小使用比质量kg/kW：41.94）；前进8个挡，倒退2个挡；整机外廓尺寸(长×宽×高) mm ：3410×1485（1285-1735）×2450 (2530)；整机轴距或履带接地长 mm ：1900 ；整机常用轮距(前轮/后轮)mm ：1200/1200 ；整机最小离地间隙 mm ：320 。 | 51.5 | 购机补贴(通用类) | 江苏省 | 通过
602 | 农用动力机械 | 拖拉机 | 轮式拖拉机 | 50-60马力四轮驱动拖拉机 | 江苏悦达智能农业装备有限公司 | 轮式拖拉机 | YCX504D | 发动机功率：36.8千瓦(50马力）；国三排放；四轮驱动；整机最小使用质量 kg：1400；最小使用比质量kg/kW：38.04；前进8个挡倒退2个挡；直联式干式单作用；动力输出轴后置非独立式；外廓尺寸(长×宽×高)mm：2880×1250×2120；整机轴距或履带接地长 mm：1536；整机轮距(前轮/后轮)或轨距 mm： 前轮：950～1150/后轮：850～1050；整机最小离地间隙 mm： 200；整机标准配重(前/后) kg： 0/100。 | 36.8 | 购机补贴(通用类) | 江苏省 | 通过
603 | 饲料（草）收获加工运输设备 | 饲料（草）收获机械 | 青（黄）饲料收获机 | 2.6m及以上自走圆盘式青饲料收获机，带对辊式籽粒破碎机构 | 科乐收农业机械（山东）有限责任公司 | 自走式青饲料收获机 | 4QZY-36(6.0) | 形式：自走式；工作状态外形尺寸（长×宽×高）：8070×6007×5070mm；配套发动机额定功率 （自走式、配有发动机的牵引式）：315kW；配套发动机额定转速 （自走式、配有发动机的牵引式）：1800r/min；割幅：5900mm；作物收集割台型式：直切割台；割台切割器型式：圆盘式割刀（4个大圆盘）；喂入机构型式：喂入辊；喂入机构数量：4个；秸秆切碎机构型式：滚筒式；籽粒破碎机构型式：对辊式；驾驶室型式（自走式）：封闭驾驶室；变速方式（自走式）：手动变速；驱动方式（自走式）：液压驱动；制动器型式（自走式）：盘式；导向轮轮距（自走式）：2560mm；导向轮轮胎规格（自走式）：600/55-26.5；驱动轮轮距（自走式）：2445mm；驱动轮轮胎规格（自走式）：710/75R32；轴距（自走式）：2900mm；作业速度范围：4～8km/h。 | 315 | 购机补贴(通用类) | 山东省 | 通过
604 | 饲料（草）收获加工运输设备 | 饲料（草）收获机械 | 打（压）捆机 | 压缩室截面积（宽×高）0.1344m2及以上无打结器自动套袋方捆捡拾压捆机 | 吉林省威沃达机械制造有限公司 | 秸秆饲料捡拾打捆机 | 9YFQ-2250 | 型号：9YFQ-2250 捡拾器宽度：2250 mm 捡拾器结构形式：锤爪 锤爪数量22个 压缩室截面尺寸（宽*高）320mm*420mm 进料仓尺寸（长*宽*高）1210mm*760mm*1900mm 工作状态外型尺寸（长*宽*高）5900mm*3250mm*3740mm 配套动力（动力输出720-760转直连）≥110Kw 整机质量5400kg 纯工作小时生产率≥1.5t/h 主油缸行程900mm 最大工作压力25Mpa 压缩油缸行程400mm 最大工作压力25Mpa 推料油缸行程820mm最大工作压力25Mpa 草捆规格800mm*450mm*360mm 万向节传动轴不得超过±15° 轮距1840mm | 0 | 购机补贴(通用类) | 吉林省 | 通过
605 | 饲料（草）收获加工运输设备 | 饲料（草）收获机械 | 青（黄）饲料收获机 | 2.6m及以上自走圆盘式青饲料收获机 | 山东润达农牧科技有限公司 | 青饲料收获机 | 9QZ-2600 | 形式：自走式；工作状态外形尺寸mm（长×宽×高）：6800×2720×4500；配套发动机额定功率：176kW；配套发动机额定转速：2300r/min；割幅：2600mm；作物收集割台型式：直切割台；割台切割器型式：圆盘式割刀；喂入机构型式：喂入辊；喂入机构数量：4个；秸秆切碎机构型式：滚筒式；籽粒破碎机构型式：揉搓板式；驾驶室型式（自走式）：普通式；变速方式（自走式）：手动变速；驱动方式（自走式）：液压驱动；制动器型式（自走式）：盘式；导向轮轮距（自走式）：1650mm；导向轮轮胎规格（自走式）：10-15；驱动轮轮距（自走式）：1800mm；驱动轮轮胎规格（自走式）：15-24；轴距（自走式）：2500mm；作业速度范围：0-12km/h；设计切割长度：20mm | 176 | 购机补贴(通用类) | 山东省 | 通过
606 | 饲料（草）收获加工运输设备 | 饲料（草）收获机械 | 青（黄）饲料收获机 | 2-2.6m自走圆盘式青饲料收获机 | 山东润达农牧科技有限公司 | 青饲料收获机 | 9QZ-2300A | 形式：自走式；工作状态外形尺寸mm（长×宽×高）：6450×2400×4500；配套发动机额定功率：162kW；配套发动机额定转速：2200r/min；割幅：2255mm；作物收集割台型式：直切割台；割台切割器型式：圆盘式割刀；喂入机构型式：喂入辊；喂入机构数量：4个；秸秆切碎机构型式：盘式；籽粒破碎机构型式：揉搓板式；驾驶室型式（自走式）：普通式；变速方式（自走式）：手动变速；驱动方式（自走式）：液压驱动；制动器型式（自走式）：盘式；导向轮轮距（自走式）：1650mm；导向轮轮胎规格（自走式）：10/75-15.3；驱动轮轮距（自走式）：1900mm；驱动轮轮胎规格（自走式）：15-24；轴距（自走式）：2570mm；作业速度范围：0-12km/h；设计切割长度：20mm | 162 | 购机补贴(通用类) | 山东省 | 通过
607 | 耕整地机械 | 耕地机械 | 旋耕机 | 单轴1-1.5m旋耕机 | 潍坊乐哈哈农业机械装备有限公司 | 旋耕机 | 1GQN-125 | 耕幅1.25m，重量190kg |  | 购机补贴(通用类) | 山东省 | 通过
608 | 耕整地机械 | 耕地机械 | 旋耕机 | 单轴1-1.5m旋耕机 | 潍坊乐哈哈农业机械装备有限公司 | 旋耕机 | 1GQN-140 | 耕幅1.40m，重量230kg |  | 购机补贴(通用类) | 山东省 | 通过
609 | 耕整地机械 | 耕地机械 | 旋耕机 | 单轴1.5-2m旋耕机 | 潍坊乐哈哈农业机械装备有限公司 | 旋耕机 | 1GQN-160 | 耕幅1.60m，重量235kg |  | 购机补贴(通用类) | 山东省 | 通过
610 | 耕整地机械 | 耕地机械 | 旋耕机 | 单轴2-2.5m旋耕机 | 潍坊乐哈哈农业机械装备有限公司 | 旋耕机 | 1GQN-200 | 耕幅2.00m，重量370kg |  | 购机补贴(通用类) | 山东省 | 通过
611 | 饲料（草）收获加工运输设备 | 饲料（草）收获机械 | 打（压）捆机 | 压缩室直径0.52m及以上圆捆压捆机 | 乐陵市德瑞农牧机械有限公司 | 圆草捆打捆机 | 9QYG-0.5 | 圆捆，功率5.5kw 型 号 名 称： 9QYG-0.5型圆草捆打捆机 挂 接 方 式： 固定式 捡拾宽度（mm）：/ 喂入口宽度 （mm） ：520 捡拾器结构类型 ：/ 喂入器结构形式 ：输送带 压缩室成捆机构型式 ：滚筒式 压缩室宽度 （mm） ：520 压缩室直径 （mm） ：550 卷压滚筒数量（个） ：30 卷压滚筒直径（mm） ：60 缠绕方式（绳或网） ：绳 配套动力范围 （kw）：/ 配套发动机（电机）额定功率（kw） ：5.5 | 5.5 | 购机补贴(通用类) | 山东省 | 通过
612 | 饲料（草）收获加工运输设备 | 饲料（草）收获机械 | 打（压）捆机 | 压缩室直径0.52m及以上圆捆压捆机 | 德州焱垚鑫淼新能源有限公司 | 圆草捆打捆机 | 9QYG-0.7 | 圆捆；功率7.5kw 型 号 名 称： 9QYG-0.7型圆草捆打捆机 挂 接 方 式： 固定式 配套动力 （kw） ：7.5 捡拾宽度 （mm） ：/ 喂入口宽度 （mm） ：700 捡拾器结构形式 ：/ 喂入器结构形式 ：输送带 压缩室成捆机构型式 ：滚筒式 压缩室宽度 （mm） ：700 压缩室直径 （mm） ：700 卷压滚筒数量（个） ：30 卷压滚筒直径（mm） ：72 缠绕方式（绳或网） ：绳 配套动力范围（kw） ：/ 配套发动机（电机）额定功率（kw） ：7.5 配套发动机（电机）额定转速（r/min） ：970 | 7.5 | 购机补贴(通用类) | 山东省 | 通过
613 | 耕整地机械 | 耕地机械 | 旋耕机 | 2m及以上履带自走式旋耕机 | 江苏沃得农业机械股份有限公司（原：江苏沃得农业机械有限公司） | 履带自走式旋耕机 | 1GZL-220C | 结构型式：履带自走式；工作幅宽（cm）：220；最小离地间隙（mm）：330 ；配套发动机型号：常柴4G33TC-98G31G（国Ⅲ排放标准）；发动机标定功率(kW)：72；标定转速(r/min)：2600；外形尺寸（长×宽×高）（mm）：4100×2450×2770；结构质量（kg）：2700；变速箱档位数（前进/后退）：前进3/后退3；刀辊总安装刀数（片）：106；刀辊旋耕刀型号：IT195；履带节距（mm）：90；履带节数（节）：51；履带宽（mm）：400；轨距（mm）：1200。 | 72 | 购机补贴(通用类) | 江苏省 | 通过
614 | 农用动力机械 | 拖拉机 | 轮式拖拉机 | 70-80马力四轮驱动拖拉机 | 江苏沃得农业机械股份有限公司（原：江苏沃得农业机械有限公司） | 轮式拖拉机 | WE704-4 | 标定功率：70马力（51.5kW）；驱动方式：四轮驱动；最小使用比质量（kg/kW）：40.97（带安全架）/ 43.69（带驾驶室）；配套发动机型号：YN4EZ070-32CR；制造商：昆明云内动力股份有限公司；发动机标定功率(kW)：51.5；标定转速(r/min)：2300；排放阶段：第Ⅲ阶段；整机外廓尺寸(长×宽×高及部位)：3795×1640×2405（至安全架顶）/ 3795×1640×2560（至驾驶室顶）；整机使用质量（kg）：2110（带安全架）/2250（带驾驶室）；轴距或履带接地长（mm）：1910；发动机与主离合器联接方式：直联；转向系型式：全液压；转向系转向操纵机构：方向盘；挡位数（前进/倒退）：8/8；轮胎型号：8.3-20/13.6-28；选装轮胎型号(前轮/后轮)：7.50-16/11.2-28； 8.3-20/12.4-28； 8.3-20（水田）/12.4-28（水田）； 7.50-16（水田）/12.4-26（水田）。 | 51.5 | 购机补贴(通用类) | 江苏省 | 通过
615 | 农用动力机械 | 拖拉机 | 轮式拖拉机 | 70-80马力四轮驱动拖拉机 | 江苏沃得农业机械股份有限公司（原：江苏沃得农业机械有限公司） | 轮式拖拉机 | WE704-1 | 标定功率：70马力（51.5kW）；驱动方式：四轮驱动；最小使用比质量（kg/kW）：40.97（带安全架）/43.20（带驾驶室）；配套发动机型号：4B5-70U32；制造商： 安徽全柴动力股份有限公司 ；标定功率(kW)：51.5 ；标定转速(r/min)： 2400 ；排放阶段：第Ⅲ阶段；整机外廓尺寸(长×宽×高及部位)：3650×1680×2400（至安全架顶）/ 3650×1680×2460（至驾驶室顶）；整机使用质量（kg）：2110（带安全架）/2225（带驾驶室）；轴距或履带接地长（mm）：1845；发动机与主离合器联接方式：直联；转向系型式：全液压；转向系转向操纵机构：方向盘；挡位数（前进/倒退）：8/8；轮胎型号：8.3-20/13.6-28；选装轮胎型号(前轮/后轮)：8.3-20/12.4-28； 7.50-16/11.2-28； 8.3-20（水田）/12.4-28（水田）； 7.50-16（水田）/12.4-26（水田）。 | 51.5 | 购机补贴(通用类) | 江苏省 | 通过
616 | 农用动力机械 | 拖拉机 | 轮式拖拉机 | 60-70马力四轮驱动拖拉机 | 江苏沃得农业机械股份有限公司（原：江苏沃得农业机械有限公司） | 轮式拖拉机 | WE604-1 | 标定功率：60马力（44.2kW）；驱动方式：四轮驱动；最小使用比质量（kg/kW）：42.42（带安全架）/44.68（带驾驶室）；配套发动机型号：4B5-60U32；制造商： 安徽全柴动力股份有限公司 ；标定功率(kW)：44.2 ；标定转速(r/min)： 2400 ；排放阶段：第Ⅲ阶段；整机外廓尺寸(长×宽×高及部位)：3650×1680×2400（至安全架顶）/ 3650×1680×2460（至驾驶室顶）；整机使用质量（kg）：1875（带安全架）/1975（带驾驶室）；轴距或履带接地长（mm）：1845；发动机与主离合器联接方式：直联；转向系型式：全液压；转向系转向操纵机构：方向盘；挡位数（前进/倒退）：8/8；轮胎型号：8.3-20/13.6-28；选装轮胎型号(前轮/后轮)：8.3-20/12.4-28； 7.50-16/11.2-28； 8.3-20（水田）/12.4-28（水田）； 7.50-16（水田）/12.4-26（水田）。 | 44.2 | 购机补贴(通用类) | 江苏省 | 通过
617 | 农用动力机械 | 拖拉机 | 轮式拖拉机 | 50-60马力四轮驱动拖拉机 | 江苏沃得农业机械股份有限公司（原：江苏沃得农业机械有限公司） | 轮式拖拉机 | WE504-1 | 标定功率：50马力（36.8kW）；驱动方式：四轮驱动；最小使用比质量（kg/kW）：50.95（带安全架）/53.67（带驾驶室）；配套发动机型号：4B5-50V32；制造商： 安徽全柴动力股份有限公司 ；标定功率(kW)：36.8 ；标定转速(r/min)： 2400 ；排放阶段：第Ⅲ阶段；整机外廓尺寸(长×宽×高及部位)：3650×1680×2400（至安全架顶）/ 3650×1680×2460（至驾驶室顶）；整机使用质量（kg）：1875（带安全架）/1975（带驾驶室）；轴距或履带接地长（mm）：1845；发动机与主离合器联接方式：直联；转向系型式：全液压；转向系转向操纵机构：方向盘；挡位数（前进/倒退）：8/8；轮胎型号：8.3-20/13.6-28；选装轮胎型号(前轮/后轮)：8.3-20/12.4-28； 7.50-16/11.2-28； 8.3-20（水田）/12.4-28（水田）； 7.50-16（水田）/12.4-26（水田）。 | 36.8 | 购机补贴(通用类) | 江苏省 | 通过
618 | 农用动力机械 | 拖拉机 | 轮式拖拉机 | 140-160马力四轮驱动拖拉机 | 江苏沃得农业机械股份有限公司（原：江苏沃得农业机械有限公司） | 轮式拖拉机 | WF1404-3 | 标定功率：140马力（103kW）；驱动方式：四轮驱动；最小使用比质量（kg/kW）：43.54（带安全架）/44.47（带驾驶室）；配套发动机型号：YC4A160-T303；制造商: 广西玉柴机器股份有限公司；标定功率(kW)：103；标定转速(r/min)：2300；排放阶段：第Ⅲ阶段；整机外廓尺寸(长×宽×高及部位)：4745×2130×2760（至安全架顶）/ 4745×2130×2820（至驾驶室顶）；整机使用质量（kg）：4485（带安全架）/4580（带驾驶室）；轴距或履带接地长（mm）：2368.5；发动机与主离合器联接方式：直联；转向系型式：全液压；转向系转向操纵机构：方向盘；挡位数（前进/倒退）：24/24；轮胎型号：14.9-26/18.4-38；选装轮胎型号(前轮/后轮)：11.2-24/16.9-34；13.6-24/16.9-34；11.2-24（水田）/14.9-30（水田）；11.2-24（水田）/13.6-38（水田）；12.4-28（水田）/16.9-34（水田）；12.4-28（水田）/13.6-38（水田）；12.4-28（水田）/18.4-34（水田）；14.9-26（半高花）/18.4-38（半高花）。 | 103 | 购机补贴(通用类) | 江苏省 | 通过
619 | 农用动力机械 | 拖拉机 | 轮式拖拉机 | 120-140马力四轮驱动拖拉机 | 江苏沃得农业机械股份有限公司（原：江苏沃得农业机械有限公司） | 轮式拖拉机 | WF1304-1 | 标定功率：130马力（95.6kW）；驱动方式：四轮驱动；最小使用比质量（kg/kW）：43.93（带安全架）/45.82（带驾驶室）；配套发动机型号：YC4A150-T305；制造商: 广西玉柴机器股份有限公司；标定功率(kW)：95.6；标定转速(r/min)：2300；排放阶段：第Ⅲ阶段；整机外廓尺寸(长×宽×高及部位)：4730×2130×2760（至安全架顶）/ 4730×2130×2820（至驾驶室顶）；整机使用质量（kg）：4200（带安全架）/4380（带驾驶室）；轴距或履带接地长（mm）：2368.5；发动机与主离合器联接方式：直联；转向系型式：全液压；转向系转向操纵机构：方向盘；挡位数（前进/倒退）：24/24；轮胎型号：13.6-24/16.9-34；选装轮胎型号(前轮/后轮)：11.2-24/16.9-34；11.2-24（水田）/14.9-30（水田）；11.2-24（水田）/13.6-38（水田）；12.4-28（水田）/16.9-34（水田）；12.4-28（水田）/13.6-38（水田）；12.4-28（水田）/18.4-34（水田）；14.9-26（水田）/18.4-38（水田）。 | 95.6 | 购机补贴(通用类) | 江苏省 | 通过
620 | 农用动力机械 | 拖拉机 | 轮式拖拉机 | 120-140马力四轮驱动拖拉机 | 江苏沃得农业机械股份有限公司（原：江苏沃得农业机械有限公司） | 轮式拖拉机 | WF1204-1 | 标定功率：120马力（88.2kW）；驱动方式：四轮驱动；最小使用比质量（kg/kW）：47.62（带安全架）/49.66（带驾驶室）；配套发动机型号：YC4A140-T304；制造商: 广西玉柴机器股份有限公司；标定功率(kW)：88.2；标定转速(r/min)：2300；排放阶段：第Ⅲ阶段；整机外廓尺寸(长×宽×高及部位)：4730×2130×2760（至安全架顶）/4730×2130×2820（至驾驶室顶）；整机使用质量（kg）：4200（带安全架）/4380（带驾驶室）；轴距或履带接地长（mm）：2368.5；发动机与主离合器联接方式：直联；转向系型式：全液压；转向系转向操纵机构：方向盘；挡位数（前进/倒退）：24/24；轮胎型号：13.6-24/16.9-34；选装轮胎型号(前轮/后轮)：11.2-24/16.9-34；11.2-24（水田）/14.9-30（水田）；11.2-24（水田）/13.6-38（水田）；12.4-28（水田）/16.9-34（水田）；12.4-28（水田）/13.6-38（水田）；12.4-28（水田）/18.4-34（水田）；14.9-26（水田）/18.4-38（水田）。 | 88.2 | 购机补贴(通用类) | 江苏省 | 通过
621 | 农用动力机械 | 拖拉机 | 轮式拖拉机 | 100-120马力四轮驱动拖拉机 | 江苏沃得农业机械股份有限公司（原：江苏沃得农业机械有限公司） | 轮式拖拉机 | WF1104-1 | 标定功率：110马力（81kW）；驱动方式：四轮驱动；最小使用比质量（kg/kW）：51.85（带安全架）/54.07（带驾驶室）；配套发动机型号：YC4A130-T302；制造商: 广西玉柴机器股份有限公司；标定功率(kW)：81；标定转速(r/min)：2300；排放阶段：第Ⅲ阶段；整机外廓尺寸(长×宽×高及部位)：4730×2130×2760（至安全架顶）/4730×2130×2820（至驾驶室顶）；整机使用质量（kg）：4200（带安全架）/4380（带驾驶室）；轴距或履带接地长（mm）：2368.5；发动机与主离合器联接方式：直联；转向系型式：全液压；转向系转向操纵机构：方向盘；挡位数（前进/倒退）：24/24；轮胎型号：13.6-24/16.9-34；选装轮胎型号(前轮/后轮)：11.2-24/16.9-34；11.2-24（水田）/14.9-30（水田）；11.2-24（水田）/13.6-38（水田）；12.4-28（水田）/16.9-34（水田）；12.4-28（水田）/13.6-38（水田）；12.4-28（水田）/18.4-34（水田）；14.9-26（水田）/18.4-38（水田）。 | 81 | 购机补贴(通用类) | 江苏省 | 通过
622 | 农用动力机械 | 拖拉机 | 轮式拖拉机 | 100-120马力四轮驱动拖拉机 | 江苏沃得农业机械股份有限公司（原：江苏沃得农业机械有限公司） | 轮式拖拉机 | WF1004-1 | 标定功率：100马力（73.5kW）；驱动方式：四轮驱动；最小使用比质量（kg/kW）：57.14（带安全架）/59.59（带驾驶室）；配套发动机型号：YC4A110-T301；制造商: 广西玉柴机器股份有限公司；标定功率(kW)：73.5；标定转速(r/min)：2300；排放阶段：第Ⅲ阶段；整机外廓尺寸(长×宽×高及部位)： 4730×2130×2760（至安全架顶）/4730×2130×2820（至驾驶室顶）；整机使用质量（kg）：4200（带安全架）/4380（带驾驶室）；轴距或履带接地长（mm）：2368.5；发动机与主离合器联接方式：直联；转向系型式：全液压；转向系转向操纵机构：方向盘；挡位数（前进/倒退）：24/24；轮胎型号：13.6-24/16.9-34；选装轮胎型号(前轮/后轮)：11.2-24/16.9-34；11.2-24（水田）/14.9-30（水田）；11.2-24（水田）/13.6-38（水田）；12.4-28（水田）/16.9-34（水田）；12.4-28（水田）/13.6-38（水田）；12.4-28（水田）/18.4-34（水田）；14.9-26（水田）/18.4-38（水田）。 | 73.5 | 购机补贴(通用类) | 江苏省 | 通过
623 | 农用动力机械 | 拖拉机 | 轮式拖拉机 | 70-80马力四轮驱动拖拉机 | 浙江杭拖实业投资有限公司 | 轮式拖拉机 | 704-A | 整机型式：四轮驱动；整机外廓尺寸(长×宽×高及部位)：3540×1620×2460（安全架顶部）mm；轴距：1920mm；常用轮距(前轮/后轮)：1300/1300mm；轮距(前轮/后轮)：1200、1300、1400/1200、1300、1400mm；最小离地间隙及部位：370（前桥底部）mm；离合器壳体前端面至后驱动轴轴心线的水平距离：1060mm；变速箱齿轮副轴孔中心距：93mm；最小使用质量：1990kg；标准配重(前/后)：90/80kg；最小使用比质量：38.64kg/kW；挡位数（前进/倒退）：8/2；主变速挡位数：4+1；副变速挡位数：2；最高设计理论速度：35.02km/h；发动机与主离合器联接方式：直联；发动机型号：YN4EZ070-32CR；发动机结构型式：直列、水冷；发动机生产厂：昆明云内动力股份有限公司；发动机进气方式：自然吸气；发动机气缸数：4；发动机标定功率：51.5kW；发动机额定净功率：51.5kW；发动机标定转速：2300r/min；发动机冷却方式：水冷；排放阶段：国3排放标准；空气滤清器型号：KY250A；空气滤清器型式：湿式；排气管消声腔外形尺寸（直径×长）：Φ115×630mm；排气管消声腔质量：4.5kg；转向系型式：全液压；转向系转向操纵机构：方向盘；转向系转向机构型式：前轮转向；传动系箱体数量、变速箱（器）型式：箱体数量：2个，机械平面组成式；主变速位置和换挡方式：在第2箱体中，机械有级挡；副变速换挡方式：机械有级挡；轮胎型号(前轮/后轮)：7.5-16/12.4-28；轮胎数量(前轮/后轮)：2/2；液压悬挂系统型式：分置式；悬挂装置型式：后置三点悬挂；悬挂装置类别：1类；工作装置液压油泵型号：CBG-316；液压输出组数：2组；工作装置安全阀全开压力：18.0±0.5MPa；动力输出轴花键数目：8；动力输出轴标准转速：540/720r/min；选装驾驶室整机外廓尺寸(长×宽×高及部位)：3540×1620×2560（驾驶室顶部）mm；选装驾驶室最小使用质量：2040kg；选装驾驶室标准配重(前/后)： 90/80kg；选装驾驶室最小使用比质量：39.61kg/kW； | 51.5 | 购机补贴(通用类) | 浙江省 | 通过
624 | 农用动力机械 | 拖拉机 | 轮式拖拉机 | 60-70马力四轮驱动拖拉机 | 浙江杭拖实业投资有限公司 | 轮式拖拉机 | 604-A | 整机型式：四轮驱动；整机外廓尺寸(长×宽×高及部位)：3500×1620×2460（安全架顶部）mm；轴距：1850mm；常用轮距(前轮/后轮)：1300/1300mm；轮距(前轮/后轮)：1200、1300、1400/1200、1300、1400mm；最小离地间隙及部位：365（前桥底部）mm；离合器壳体前端面至后驱动轴轴心线的水平距离：1060mm；变速箱齿轮副轴孔中心距：93mm；最小使用质量：1850kg；标准配重(前/后)：90/80kg；最小使用比质量：41.85kg/kW；挡位数（前进/倒退）：8/2；主变速挡位数：4+1；副变速挡位数：2；最高设计理论速度：35.02km/h；发动机与主离合器联接方式：直联；发动机型号：4D29ZT32/604；发动机结构型式：直列、水冷；发动机生产厂：浙江新柴股份有限公司；发动机进气方式：涡轮增压；发动机气缸数：4；发动机标定功率：44.2kW；发动机额定净功率：44.2kW；发动机标定转速：2400r/min；发动机冷却方式：水冷；排放阶段：国3排放标准；空气滤清器型号：KY250A；空气滤清器型式：湿式；排气管消声腔外形尺寸（直径×长）：Φ115×630mm；排气管消声腔质量：4.5kg；转向系型式：全液压；转向系转向操纵机构：方向盘；转向系转向机构型式：前轮转向；传动系箱体数量、变速箱（器）型式：箱体数量：2个，机械平面组成式；主变速位置和换挡方式：在第2箱体中，机械有级挡；副变速换挡方式：机械有级挡；轮胎型号(前轮/后轮)：7.5-16/11.2-28；轮胎数量(前轮/后轮)：2/2；液压悬挂系统型式：分置式；悬挂装置型式：后置三点悬挂；悬挂装置类别：1类；工作装置液压油泵型号：CBG-316；液压输出组数：2组；工作装置安全阀全开压力：18.0±0.5MPa；动力输出轴花键数目：8；动力输出轴标准转速：540/720r/min；选装驾驶室整机外廓尺寸(长×宽×高及部位)：3500×1620×2560（驾驶室顶部）mm；选装驾驶室最小使用质量：1900kg；选装驾驶室标准配重(前/后)： 90/80kg；选装驾驶室最小使用比质量：42.99kg/kW； | 44.2 | 购机补贴(通用类) | 浙江省 | 通过
625 | 农用动力机械 | 拖拉机 | 轮式拖拉机 | 50-60马力四轮驱动拖拉机 | 浙江杭拖实业投资有限公司 | 轮式拖拉机 | 504-A | 整机型式：四轮驱动；整机外廓尺寸(长×宽×高及部位)：3500×1620×2460（安全架顶部）mm；轴距：1850mm；常用轮距(前轮/后轮)：1300/1300mm；轮距(前轮/后轮)：1200、1300、1400/1200、1300、1400mm；最小离地间隙及部位：365（前桥底部）mm；离合器壳体前端面至后驱动轴轴心线的水平距离：1060mm；变速箱齿轮副轴孔中心距：93mm；最小使用质量：1740kg；标准配重(前/后)：90/80kg；最小使用比质量：47.28kg/kW；挡位数（前进/倒退）：8/2；主变速挡位数：4+1；副变速挡位数：2；最高设计理论速度：35.02km/h；发动机与主离合器联接方式：直联；发动机型号：4D30T31/504；发动机结构型式：直列、水冷；发动机生产厂：浙江新柴股份有限公司；发动机进气方式：自然吸气；发动机气缸数：4；发动机标定功率：36.8kW；发动机额定净功率：36.8kW；发动机标定转速：2400r/min；发动机冷却方式：水冷；排放阶段：国3排放标准；空气滤清器型号：K495；空气滤清器型式：湿式；排气管消声腔外形尺寸（直径×长）：Φ115×380mm；排气管消声腔质量：3.5kg；转向系型式：全液压；转向系转向操纵机构：方向盘；转向系转向机构型式：前轮转向；传动系箱体数量、变速箱（器）型式：箱体数量：2个，机械平面组成式；主变速位置和换挡方式：在第2箱体中，机械有级挡；副变速换挡方式：机械有级挡；轮胎型号(前轮/后轮)：7.5-16/11.2-28；轮胎数量(前轮/后轮)：2/2；液压悬挂系统型式：分置式；悬挂装置型式：后置三点悬挂；悬挂装置类别：1类；工作装置液压油泵型号：CBG-316；液压输出组数：2组；工作装置安全阀全开压力：18.0±0.5MPa；动力输出轴花键数目：8；动力输出轴标准转速：540/720r/min；选装驾驶室整机外廓尺寸(长×宽×高及部位)：3500×1620×2560（驾驶室顶部）mm；选装驾驶室最小使用质量：1800kg；选装驾驶室标准配重(前/后)：90/80kg；选装驾驶室最小使用比质量：48.91kg/kW； | 36.8 | 购机补贴(通用类) | 浙江省 | 通过
626 | 农用动力机械 | 拖拉机 | 轮式拖拉机 | 70-80马力四轮驱动拖拉机 | 浙江杭拖实业投资有限公司 | 轮式拖拉机 | NY704 | 整机型式：四轮驱动；整机外廓尺寸(长×宽×高及部位)：4000×1600×2470（安全架顶部）mm；轴距：2020mm；常用轮距(前轮/后轮)：1300/1300mm；轮距(前轮/后轮)：1200、1300、1400/1200、1300、1400mm；最小离地间隙及部位：380（牵引架底部）mm；离合器壳体前端面至后驱动轴轴心线的水平距离：1170mm；变速箱齿轮副轴孔中心距：92mm；最小使用质量：2010kg；标准配重(前/后)：115/55kg；最小使用比质量：38.65kg/kW；挡位数（前进/倒退）：12/12；主变速挡位数：4；副变速挡位数：3×（1+1）；最高设计理论速度：34.4km/h；发动机与主离合器联接方式：直联；发动机型号：4D32ZT33/704；发动机结构型式：直列、水冷；发动机生产厂：浙江新柴股份有限公司；发动机进气方式：涡轮增压；发动机气缸数：4；发动机标定功率：52kW；发动机额定净功率：52kW；发动机标定转速：2400r/min；发动机冷却方式：水冷；排放阶段：国3排放标准；空气滤清器型号：KY250A；空气滤清器型式：湿式；排气管消声腔外形尺寸（直径×长）：Φ115×630mm；排气管消声腔质量：4.5kg；转向系型式：全液压；转向系转向操纵机构：方向盘；转向系转向机构型式：前轮转向；传动系箱体数量、变速箱（器）型式：箱体数量：2个，机械平面组成式；主变速位置和换挡方式：在第2箱体中，机械有级挡；副变速换挡方式：机械有级挡；轮胎型号(前轮/后轮)：8.3-20/12.4-28；轮胎数量(前轮/后轮)：2/2；液压悬挂系统型式：分置式；悬挂装置型式：后置三点悬挂；悬挂装置类别：2类；工作装置液压油泵型号：CBG-316；液压输出组数：2组；工作装置安全阀全开压力：18.0±0.5MPa；动力输出轴花键数目：8；动力输出轴标准转速：540/720r/min；选装驾驶室整机外廓尺寸(长×宽×高及部位)：4000×1600×2520（驾驶室顶部）mm；选装驾驶室最小使用质量：2060kg；选装驾驶室标准配重(前/后)：115/55kg；选装驾驶室最小使用比质量：39.62kg/kW； | 52 | 购机补贴(通用类) | 浙江省 | 通过
627 | 农用动力机械 | 拖拉机 | 轮式拖拉机 | 60-70马力四轮驱动拖拉机 | 浙江杭拖实业投资有限公司 | 轮式拖拉机 | NY604 | 整机型式：四轮驱动；整机外廓尺寸(长×宽×高及部位)：4000×1600×2470（安全架顶部）mm；轴距：2020mm；常用轮距(前轮/后轮)：1300/1300mm；轮距(前轮/后轮)：1200、1300、1400/1200、1300、1400mm；最小离地间隙及部位：360（前桥底部）mm；离合器壳体前端面至后驱动轴轴心线的水平距离：1170mm；变速箱齿轮副轴孔中心距：92mm；最小使用质量：1910kg；标准配重(前/后)：115/55kg；最小使用比质量：43.21kg/kW；挡位数（前进/倒退）：12/12；主变速挡位数：4；副变速挡位数：3×（1+1）；最高设计理论速度：34.4km/h；发动机与主离合器联接方式：直联；发动机型号：4D29ZT32/604；发动机结构型式：直列、水冷；发动机生产厂：浙江新柴股份有限公司；发动机进气方式：涡轮增压；发动机气缸数：4；发动机标定功率：44.2kW；发动机额定净功率：44.2kW；发动机标定转速：2400r/min；发动机冷却方式：水冷；排放阶段：国3排放标准；空气滤清器型号：KY250A；空气滤清器型式：湿式；排气管消声腔外形尺寸（直径×长）：Φ115×630mm；排气管消声腔质量：4.5kg；转向系型式：全液压；转向系转向操纵机构：方向盘；转向系转向机构型式：前轮转向；传动系箱体数量、变速箱（器）型式：箱体数量：2个，机械平面组成式；主变速位置和换挡方式：在第2箱体中，机械有级挡；副变速换挡方式：机械有级挡；轮胎型号(前轮/后轮)：8.3-20/12.4-28；轮胎数量(前轮/后轮)：2/2；液压悬挂系统型式：分置式；悬挂装置型式：后置三点悬挂；悬挂装置类别：2类；工作装置液压油泵型号：CBG-316；液压输出组数：2组；工作装置安全阀全开压力：18.0±0.5MPa；动力输出轴花键数目：8；动力输出轴标准转速：540/720r/min；选装驾驶室整机外廓尺寸(长×宽×高及部位)：4000×1600×2520（驾驶室顶部）mm；选装驾驶室最小使用质量：1960kg；选装驾驶室标准配重(前/后)：115/55kg；选装驾驶室最小使用比质量：44.34kg/kW； | 44.2 | 购机补贴(通用类) | 浙江省 | 通过
628 | 农用动力机械 | 拖拉机 | 轮式拖拉机 | 50-60马力四轮驱动拖拉机 | 浙江杭拖实业投资有限公司 | 轮式拖拉机 | 554-B | 整机型式：四轮驱动；整机外廓尺寸(长×宽×高及部位)：3700×1600×2450（安全架顶部）mm；轴距：1930mm；常用轮距(前轮/后轮)：1300/1300mm；轮距(前轮/后轮)：1200、1300、1400/1200、1300、1400mm；最小离地间隙及部位：370（牵引架底部）mm；离合器壳体前端面至后驱动轴轴心线的水平距离：1170mm；变速箱齿轮副轴孔中心距：93mm；最小使用质量：1920（安全架）kg；标准配重(前/后)：90/80kg；最小使用比质量：47.41（安全架）kg/kW；挡位数（前进/倒退）：12/12；主变速挡位数：4；副变速挡位数：3×（1+1）；最高设计理论速度：34.4km/h；发动机与主离合器联接方式：直联；发动机型号：4D32ZT31/553；发动机结构型式：直列、水冷；发动机生产厂：浙江新柴股份有限公司；发动机进气方式：涡轮增压；发动机气缸数：4；发动机标定功率：40.5kW；发动机额定净功率：40.5kW；发动机标定转速：2300r/min；发动机冷却方式：水冷；排放阶段：国3排放标准；空气滤清器型号：KY250A；空气滤清器型式：湿式；排气管消声腔外形尺寸（直径×长）：Φ115×630mm；排气管消声腔质量：4.5kg；转向系型式：全液压；转向系转向操纵机构：方向盘；转向系转向机构型式：前轮转向；传动系箱体数量：2个；变速箱（器）型式：机械平面组成式；主变速位置：在第2箱体中；主变速换挡方式：机械有级挡；副变速换挡方式：机械有级挡；轮胎型号(前轮/后轮)：8.3-20/12.4-28；轮胎数量(前轮/后轮)：2/2；液压悬挂系统型式：分置式；悬挂装置型式：后置三点悬挂；悬挂装置类别：1类；工作装置液压油泵型号：CBN-E316；液压输出组数：2组；工作装置安全阀全开压力：18±0.5MPa；动力输出轴花键数目：8；动力输出轴标准转速：540/720r/min；选装驾驶室整机外廓尺寸(长×宽×高及部位)：3700×1600×2550（驾驶室顶部）mm；选装驾驶室最小使用质量：1940kg；选装驾驶室标准配重(前/后)：90/80kg；选装驾驶室最小使用比质量：47.90kg/kW； | 40.5 | 购机补贴(通用类) | 浙江省 | 通过
629 | 农用动力机械 | 拖拉机 | 轮式拖拉机 | 50-60马力四轮驱动拖拉机 | 浙江杭拖实业投资有限公司 | 轮式拖拉机 | 504-B | 整机型式：四轮驱动；整机外廓尺寸(长×宽×高及部位)：3700×1600×2450（安全框架顶部）mm；轴距：1930mm；常用轮距(前轮/后轮)：1300/1300mm；轮距(前轮/后轮)：1200、1300、1400/1200、1300、1400mm；最小离地间隙及部位：370（牵引架底部）mm；离合器壳体前端面至后驱动轴轴心线的水平距离：1170mm；变速箱齿轮副轴孔中心距：93mm；最小使用质量：1890（安全架）kg；标准配重(前/后)：90/80kg；最小使用比质量：51.36（安全架）kg/kW；挡位数（前进/倒退）：12/12；主变速挡位数：4；副变速挡位数：3×（1+1）；最高设计理论速度：34.4km/h；发动机与主离合器联接方式：直联；发动机型号：4D32T31/504；发动机结构型式：直列、水冷；发动机生产厂：浙江新柴股份有限公司；发动机进气方式：自然吸气；发动机气缸数：4；发动机标定功率：36.8kW；发动机额定净功率：36.8kW；发动机标定转速：2400r/min；发动机冷却方式：水冷；排放阶段：国3排放标准；空气滤清器型号：K495；空气滤清器型式：湿式；排气管消声腔外形尺寸（直径×长）：Φ115×630mm；排气管消声腔质量：4.5kg；转向系型式：全液压；转向系转向操纵机构：方向盘；转向系转向机构型式：前轮转向；传动系箱体数量：2个；变速箱（器）型式：机械平面组成式；主变速位置：在第2箱体中；主变速换挡方式：机械有级挡；副变速换挡方式：机械有级挡；轮胎型号(前轮/后轮)：8.3-20/12.4-28；轮胎数量(前轮/后轮)：2/2；液压悬挂系统型式：分置式；悬挂装置型式：后置三点悬挂；悬挂装置类别：1类；工作装置液压油泵型号：CBN-E316；液压输出组数：2组；工作装置安全阀全开压力：18±0.5MPa；动力输出轴花键数目：8；动力输出轴标准转速：540/720r/min；选装驾驶室整机外廓尺寸(长×宽×高及部位)：3700×1600×2550（驾驶室顶部）mm；选装驾驶室最小使用质量：1910kg；选装驾驶室标准配重(前/后)：90/80kg；选装驾驶室最小使用比质量：51.90kg/kW； | 36.8 | 购机补贴(通用类) | 浙江省 | 通过
630 | 农用动力机械 | 拖拉机 | 轮式拖拉机 | 200马力及以上四轮驱动拖拉机 | 山东盛禾重工有限公司 | 轮式拖拉机 | H2004-CA | 200马力轮式拖拉机，四轮驱动，发动机信息：配套动力型号：BF6M2012-20T3R/3;制造商：一汽解放大连柴油机有限公司；气缸数：6；标定功率:147kW;标定转速2300r/min；排放标准：国三阶段，选装发动机型号：SC7H200G3；制造商：上海柴油机股份有限公司；标定功率:147kW;标定转速2200r/min；排放标准：国三阶段。最小使用比质量49.01kg/kW 最小使用质量：7205kg。 | 147 | 购机补贴(通用类) | 山东省 | 通过
631 | 农用动力机械 | 拖拉机 | 轮式拖拉机 | 70-80马力四轮驱动拖拉机 | 江苏悦达智能农业装备有限公司 | 轮式拖拉机 | YFX704 | 发动机功率：51.5千瓦（70马力）；四轮驱动，国三排放；整机最小使用质量 kg 1975；最小使用比质量（kg/kW）：38.35；前进8个挡，倒退2个挡；整机外廓尺寸(长×宽×高) mm ：3410×1485×2450 ；整机轴距或履带接地长 mm ：1900 ；整机轮距(前轮/后轮)或轨距 mm ：前轮：1050～1300/后轮：1050～1300 ；整机最小离地间隙 mm ：320 。 | 51.5 | 购机补贴(通用类) | 江苏省 | 通过
632 | 农用动力机械 | 拖拉机 | 轮式拖拉机 | 100-120马力四轮驱动动力换挡拖拉机 | 东风井关农业机械有限公司 | 轮式拖拉机 | T1054-PWCY | 功率：105马力；驱动方式：四轮驱动；换挡方式：动力换向；外廓尺寸（mm）：4315×1965×2620（驾驶室顶部)；轴距：2250；最小离地间隙：490mm；最小使用质量：3435kg；发动机型式：立式、水冷、四冲程、涡轮增压；型号：1104D-44TA；生产厂家：无锡珀金斯动力系统科技有限公司；额定功率：77.2KW；额定转速：2200r/min；排放阶段：国家第三阶段 | 77.2 | 购机补贴(通用类) | 湖北省 | 通过
633 | 农用动力机械 | 拖拉机 | 轮式拖拉机 | 100马力及以上两轮驱动拖拉机 | 江苏沃得高新农业装备有限公司 | 轮式拖拉机 | WF1400-1 | 标定功率：140马力（103kW）；驱动方式：两轮驱动；最小使用比质量（kg/kW）：38.25（带安全架）/40.00（带驾驶室）；配套发动机型号：YC4A160-T303；制造商： 广西玉柴机器股份有限公司；标定功率(kW)：103；标定转速(r/min)：2300；排放阶段：第Ⅲ阶段；整机外廓尺寸(长×宽×高及部位)：4730×2130×2760（至安全架顶）/4730×2130×2820（至驾驶室顶）；整机使用质量（kg）：3940（带安全架）/4120（带驾驶室）；轴距或履带接地长（mm）：2441.5；发动机与主离合器联接方式：直联；转向系型式：全液压；转向系转向操纵机构：方向盘；挡位数（前进/倒退）：12/12；轮胎型号：7.50-20/16.9-34；选装轮胎型号(前轮/后轮)：6.50-20/16.9-34；6.50-20/16.9-34（水田）； 6.50-20/13.6-38（水田）；7.50-20/16.9-34（水田）；7.50-20/13.6-38（水田）。 | 103 | 购机补贴(通用类) | 江苏省 | 通过
634 | 农用动力机械 | 拖拉机 | 轮式拖拉机 | 100马力及以上两轮驱动拖拉机 | 江苏沃得高新农业装备有限公司 | 轮式拖拉机 | WF1400-2 | 标定功率：140马力（103kW）；驱动方式：两轮驱动；最小使用比质量（kg/kW）：40.97（带安全架）/42.72（带驾驶室）；配套发动机型号：YCA07165-T301；制造商：广西玉柴机器股份有限公司；标定功率(kW)：103；标定转速(r/min)：2300；排放阶段：第Ⅲ阶段；整机外廓尺寸(长×宽×高及部位)：5282×2130×2760（至安全架顶）/5282×2130×2820（至驾驶室顶）；整机使用质量（kg）：4220（带安全架）/4400（带驾驶室）；轴距或履带接地长（mm）：2872；发动机与主离合器联接方式：直联；转向系型式：全液压；转向系转向操纵机构：方向盘；挡位数（前进/倒退）：12/12；轮胎型号：7.50-20/16.9-34；选装轮胎型号(前轮/后轮)：6.50-20/16.9-34；6.50-20/16.9-34（水田）； 6.50-20/13.6-38（水田）；7.50-20/16.9-34（水田）；7.50-20/13.6-38（水田）。 | 103 | 购机补贴(通用类) | 江苏省 | 通过
635 | 农用动力机械 | 拖拉机 | 轮式拖拉机 | 100马力及以上两轮驱动拖拉机 | 江苏沃得高新农业装备有限公司 | 轮式拖拉机 | WF1300-1 | 标定功率：130马力（95.6kW）；驱动方式：两轮驱动；最小使用比质量（kg/kW）：41.21（带安全架）/43.10（带驾驶室）；配套发动机型号：YC4A150-T305；制造商：广西玉柴机器股份有限公司；标定功率(kW)：95.6；标定转速(r/min)：2300；排放阶段：第Ⅲ阶段；整机外廓尺寸(长×宽×高及部位)：4730×2130×2760（至安全架顶）/4730×2130×2820（至驾驶室顶）；整机使用质量（kg）：3940（带安全架）/4120（带驾驶室）；轴距或履带接地长（mm）：2441.5；发动机与主离合器联接方式：直联；转向系型式：全液压；转向系转向操纵机构：方向盘；挡位数（前进/倒退）：12/12；轮胎型号：7.50-20/16.9-34；选装轮胎型号(前轮/后轮)：6.50-20/16.9-34；6.50-20/16.9-34（水田）； 6.50-20/13.6-38（水田）；7.50-20/16.9-34（水田）；7.50-20/13.6-38（水田）。 | 95.6 | 购机补贴(通用类) | 江苏省 | 通过
636 | 农用动力机械 | 拖拉机 | 轮式拖拉机 | 100马力及以上两轮驱动拖拉机 | 江苏沃得高新农业装备有限公司 | 轮式拖拉机 | WF1300-2 | 标定功率：130马力（95.6kW）；驱动方式：两轮驱动；最小使用比质量（kg/kW）：44.14（带安全架）/46.03（带驾驶室）；配套发动机型号：YCA07155-T301；制造商：广西玉柴机器股份有限公司；标定功率(kW)：95.6；标定转速(r/min)：2300；排放阶段：第Ⅲ阶段；整机外廓尺寸(长×宽×高及部位)：5282×2130×2760（至安全架顶）/5282×2130×2820（至驾驶室顶）；整机使用质量（kg）：4220（带安全架）/4400（带驾驶室）；轴距或履带接地长（mm）：2872；发动机与主离合器联接方式：直联；转向系型式：全液压；转向系转向操纵机构：方向盘；挡位数（前进/倒退）：12/12；轮胎型号：7.50-20/16.9-34；选装轮胎型号(前轮/后轮)：6.50-20/16.9-34；6.50-20/16.9-34（水田）； 6.50-20/13.6-38（水田）；7.50-20/16.9-34（水田）；7.50-20/13.6-38（水田）。 | 95.6 | 购机补贴(通用类) | 江苏省 | 通过
637 | 农用动力机械 | 拖拉机 | 轮式拖拉机 | 100马力及以上两轮驱动拖拉机 | 江苏沃得高新农业装备有限公司 | 轮式拖拉机 | WF1200-1 | 标定功率：120马力（88.2kW）；驱动方式：两轮驱动；最小使用比质量（kg/kW）：44.67（带安全架）/46.71（带驾驶室）；配套发动机型号：YC4A140-T304；制造商：广西玉柴机器股份有限公司；标定功率(kW)：88.2；标定转速(r/min)：2300；排放阶段：第Ⅲ阶段；整机外廓尺寸(长×宽×高及部位)：4730×2130×2760（至安全架顶）/4730×2130×2820（至驾驶室顶）；整机使用质量（kg）：3940（带安全架）/4120（带驾驶室）；轴距或履带接地长（mm）：2441.5；发动机与主离合器联接方式：直联；转向系型式：全液压；转向系转向操纵机构：方向盘；挡位数（前进/倒退）：12/12；轮胎型号：7.50-20/16.9-34；选装轮胎型号(前轮/后轮)：6.50-20/16.9-34；6.50-20/16.9-34（水田）； 6.50-20/13.6-38（水田）；7.50-20/16.9-34（水田）；7.50-20/13.6-38（水田）。 | 88.2 | 购机补贴(通用类) | 江苏省 | 通过
638 | 农用动力机械 | 拖拉机 | 轮式拖拉机 | 100马力及以上两轮驱动拖拉机 | 江苏沃得高新农业装备有限公司 | 轮式拖拉机 | WF1100-1 | 标定功率：110马力（81kW）；驱动方式：两轮驱动；最小使用比质量（kg/kW）：48.64（带安全架）/50.86（带驾驶室）；配套发动机型号：YC4A130-T302；制造商: 广西玉柴机器股份有限公司；标定功率(kW)：81；标定转速(r/min)：2300；排放阶段：第Ⅲ阶段；整机外廓尺寸(长×宽×高及部位)：4730×2130×2760（至安全架顶）/4730×2130×2820（至驾驶室顶）；整机使用质量（kg）：3940（带安全架）/4120（带驾驶室）；轴距或履带接地长（mm）：2441.5；发动机与主离合器联接方式：直联；转向系型式：全液压；转向系转向操纵机构：方向盘；挡位数（前进/倒退）：12/12；轮胎型号：7.50-20/16.9-34；选装轮胎型号(前轮/后轮)：6.50-20/16.9-34；6.50-20/16.9-34（水田）； 6.50-20/13.6-38（水田）；7.50-20/16.9-34（水田）；7.50-20/13.6-38（水田）。 | 81 | 购机补贴(通用类) | 江苏省 | 通过
639 | 粮油糖初加工机械 | 粮食初加工机械 | 谷物（粮食）干燥机 | 批处理量30t及以上循环式谷物烘干机 | 江苏沃得高新农业装备有限公司 | 谷物干燥机 | 5H-30D | 批处理量:30t；结构型式：批式循环；干燥方式：间接加热/直接加热(选装）；干燥工艺: 横流; 烘干机机体外形尺寸(长×宽×高) （mm）: 2300×3100×11697; 干燥速率（%/h）：0.5-1.0；干燥段高度（mm）：1500; 缓苏段高度（mm）：8000；有效容积（m³）：55；热风机型号名称：CFR-L7.5S-4型斜流风机；热风机电机功率（kW）：5.5×2;烘干机电机总功率（kW）：17.61；热风炉型号名称: 5LS-40A型生物质颗粒炉; 热风炉燃料种类: 生物质颗粒; 热风炉引烟风机型号名称: DF4-72型离心风机; 燃烧器喷火头数量(个)：2（选装1）/1（选装2）。 | 17.61 | 购机补贴(通用类) | 江苏省 | 通过
640 | 饲料（草）收获加工运输设备 | 饲料（草）收获机械 | 打（压）捆机 | 压缩室截面积（宽×高）0.1344m2及以上无打结器自动套袋方捆捡拾压捆机 | 江苏沃得高新农业装备有限公司 | 秸秆饲料捡拾打捆机 | 9YFC-2200 | 方捆；压缩室截面尺寸（宽×高）：340×440mm(0.1496㎡) ；捡拾宽度（mm）:2200；捆扎方式: 自动网打捆（自动套袋）；挂接方式:牵引式；捡拾器结构型式: 锤爪式；喂入器结构型式: 螺旋连续喂入机构；配套动力范围（kW）：≥88。 | 0 | 购机补贴(通用类) | 江苏省 | 通过
641 | 饲料（草）收获加工运输设备 | 饲料（草）收获机械 | 打（压）捆机 | 压缩室直径1.2m及以上圆捆捡拾压捆机 | 江苏沃得高新农业装备有限公司 | 圆草捆打捆机 | 9YGQ-1360A | 圆捆；捡拾器宽度（mm）：2210；压缩室直径：1220mm；压缩室宽度：1360mm；挂接方式：牵引式；捡拾器结构型式：弹齿式；捡拾器结构型式：螺旋连续喂入机构；压缩室成捆机构型式：滚筒式；卷压工作部件数量（个）：18；卷压滚筒直径（mm）：254、222；捆扎方式：缠网；配套动力范围（kW）：≥75。 | 0 | 购机补贴(通用类) | 江苏省 | 通过
642 | 耕整地机械 | 耕地机械 | 旋耕机 | 单轴2.5m及以上旋耕机 | 河南农神机械制造有限公司 | 旋耕机 | 1GQN-250S | 结构型式：框架式 整机外形尺寸：1200 X 2760 X 1200 mm 工作幅宽：2500mm,刀轴型式：单轴型 刀轴连接型式：花键式 传动型式：中间传动 运输方式：普通型 总安装刀数：70把 镇压型式：拖板 配套拖拉机标定功率：80.9-95.6kW 配套拖拉机动力输出轴转速（r/min）：720/540 整机质量：460kg | 0 | 购机补贴(通用类) | 河南省 | 通过
643 | 耕整地机械 | 耕地机械 | 旋耕机 | 单轴2-2.5m旋耕机 | 河南农神机械制造有限公司 | 旋耕机 | 1GQN-230S | 结构型式：框架式 配套发动机：66.2-80.9kW 工作状态外形尺寸：1100 X 2520 X 1200 MM 整机质量：420kg 工作幅宽：2300MM 传动方式：中间传动 总安装刀数：66把 | 0 | 购机补贴(通用类) | 河南省 | 通过
644 | 耕整地机械 | 耕地机械 | 旋耕机 | 单轴2-2.5m旋耕机 | 河南农神机械制造有限公司 | 旋耕机 | 1GQN-200S | 结构型式：框架式 整机外形尺寸：1100 X 2320 X 1200 mm 工作幅宽：2000mm刀轴型式：单轴型 刀轴连接型式：花键式 传动型式：中间传动 运输方式：普通型 总安装刀数：58把 镇压型式：拖板 配套拖拉机标定功率：58.8-66.2kW 配套拖拉机动力输出轴转速：720/540 r/min 整机质量：380kg | 0 | 购机补贴(通用类) | 河南省 | 通过
645 | 耕整地机械 | 耕地机械 | 旋耕机 | 单轴1.5-2m旋耕机 | 河南农神机械制造有限公司 | 旋耕机 | 1GQN-180S | 结构型式：框架式 整机外形尺寸：1100 X 2080 X 1200 mm 工作幅宽：1800mm 刀轴型式：单轴型 刀轴连接型式：花键式 传动型式：中间传动 运输方式：普通型 总安装刀数：50把 镇压型式：拖板 配套拖拉机标定功率：51.5-58.8kW 配套拖拉机动力输出轴转速：720/540 r/min 整机质量：380kg | 0 | 购机补贴(通用类) | 河南省 | 通过
646 | 收获机械 | 秸秆收集处理机械 | 秸秆粉碎还田机 | 1.5-2m秸秆粉碎还田机 | 河南农神机械制造有限公司 | 秸秆切碎还田机 | 4J-150 | 工作状态外形尺寸：1300 X 1850 X 1000mm， 工作幅宽：1500mm,刀轴总成传动方式：侧边皮带传动 刀轴数量：1根，刀片型式：弯刀+直刀，刀片总安装数量：84把，配套动力范围：36.7-44.1kW, 配套动力输出轴转速：720r/min, 与配套拖拉机联接方式：三点悬挂。 | 0 | 购机补贴(通用类) | 河南省 | 通过
647 | 收获机械 | 秸秆收集处理机械 | 秸秆粉碎还田机 | 1.5-2m秸秆粉碎还田机 | 河南农神机械制造有限公司 | 秸秆切碎还田机 | 4J-165 | 工作状态外形尺寸：1300 X 1950 X 1000mm， 工作幅宽：1650mm,刀轴总成传动方式：侧边皮带传动 刀轴数量：1根，刀片型式：弯刀+直刀，刀片总安装数量：90把，配套动力范围：44.1-55.1kW, 配套动力输出轴转速：720r/min, 与配套拖拉机联接方式：三点悬挂。 | 0 | 购机补贴(通用类) | 河南省 | 通过
648 | 收获机械 | 秸秆收集处理机械 | 秸秆粉碎还田机 | 1.5-2m秸秆粉碎还田机 | 河南农神机械制造有限公司 | 秸秆切碎还田机 | 4J-180 | 工作状态外形尺寸：1300 X 2150 X 1000mm， 工作幅宽：1800mm,刀轴总成传动方式：侧边皮带传动 刀轴数量：1根，刀片型式：弯刀+直刀，刀片总安装数量：96把，配套动力范围：55.1-66.1kW, 配套动力输出轴转速：720r/min, 与配套拖拉机联接方式：三点悬挂。 | 0 | 购机补贴(通用类) | 河南省 | 通过
649 | 收获机械 | 秸秆收集处理机械 | 秸秆粉碎还田机 | 2-2.5m秸秆粉碎还田机 | 河南农神机械制造有限公司 | 秸秆切碎还田机 | 4J-200 | 工作状态外形尺寸：1300 X 2350 X 1000mm， 工作幅宽：2000mm,刀轴总成传动方式：侧边皮带传动 刀轴数量：1根，刀片型式：弯刀+直刀，刀片总安装数量：108把，配套动力范围：66.1-80.8kW, 配套动力输出轴转速：720r/min, 与配套拖拉机联接方式：三点悬挂。 | 0 | 购机补贴(通用类) | 河南省 | 通过
650 | 收获机械 | 秸秆收集处理机械 | 秸秆粉碎还田机 | 2-2.5m秸秆粉碎还田机 | 河南农神机械制造有限公司 | 秸秆切碎还田机 | 4J-220 | 工作状态外形尺寸：1300 X 2550 X 1000mm， 工作幅宽：2200mm,刀轴总成传动方式：侧边皮带传动 刀轴数量：1根，刀片型式：弯刀+直刀，刀片总安装数量：120把，配套动力范围：80.8-95.5kW, 配套动力输出轴转速：720r/min, 与配套拖拉机联接方式：三点悬挂。 | 0 | 购机补贴(通用类) | 河南省 | 通过
651 | 饲料（草）收获加工运输设备 | 饲料（草）收获机械 | 青（黄）饲料收获机 | 2.6m及以上自走圆盘式青饲料收获机，带对辊式籽粒破碎机构 | 河北利裕丰机械有限公司 | 自走式青饲料收获机 | 9QZ-2600A | 自走圆盘式； 工作状态外形尺寸（长*宽*高mm）：6400*2900*4900； 配套发动机标定功率：202.5kw； 配套发动机额定转速：2300r/min； 割幅：2650mm； 作物收集割台型式：直切割台； 喂入机构型式：喂入辊； 秸秆切碎机构型式：滚筒式； 籽粒破碎机构型式：对辊式； 变速方式：手动变速； 驱动方式：液压驱动； 导向轮轮距：1570mm；导向轮轮胎规格：10.0/75-15.3； 驱动轮轮距：1750mm；驱动轮轮胎规格：400/70R24； 轴距：2750mm | 202.5 | 购机补贴(通用类) | 河北省 | 通过
652 | 饲料（草）收获加工运输设备 | 饲料（草）收获机械 | 青（黄）饲料收获机 | 2.6m及以上自走圆盘式青饲料收获机，带对辊式籽粒破碎机构 | 河北利裕丰机械有限公司 | 自走式青饲料收获机 | 9QZ-2600 | 自走圆盘式； 工作状态外形尺寸（长*宽*高mm）：7200*2870*4900； 配套发动机额定功率：241kw； 配套发动机额定转速：2200r/min； 割幅：2600mm； 作物收集割台型式：直切割台； 割台切割器型式：圆盘式割刀； 喂入机构型式：喂入辊； 秸秆切碎机构型式：滚筒式； 籽粒破碎机构型式：对辊式； 变速方式：自动变速； 驱动方式：液压驱动； 导向轮轮距：1570mm；导向轮轮胎规格：10.0/75-15.3； 驱动轮轮距2000mm；驱动轮轮胎规格：460/70R24； 轴距：2500mm | 241 | 购机补贴(通用类) | 河北省 | 通过
653 | 饲料（草）收获加工运输设备 | 饲料（草）收获机械 | 青（黄）饲料收获机 | 2.2-2.6m自走其他式青饲料收获机 | 河北利裕丰机械有限公司 | 自走式青饲料收获机 | 9QZ-2200 | 自走往复式； 工作状态外形尺寸（长*宽*高mm）：7700*2580*4700； 配套发动机额定功率：129kw； 配套发动机额定转速：2200r/min； 割幅：2270mm； 作物收集割台型式：直切割台； 割台切割器型式：往复式割刀； 喂入机构型式：喂入辊； 秸秆切碎机构型式：滚筒式； 籽粒破碎机构型式：揉搓板式； 变速方式：手动变速； 驱动方式：机械驱动； 导向轮轮距：1505mm；导向轮轮胎规格：10.0/75-15.3； 驱动轮轮距：1680mm；驱动轮轮胎规格：400/70R24； 轴距：2630mm | 129 | 购机补贴(通用类) | 河北省 | 通过
654 | 饲料（草）收获加工运输设备 | 饲料（草）收获机械 | 青（黄）饲料收获机 | 2-2.6m自走圆盘式青饲料收获机，带对辊式籽粒破碎机构 | 河北利裕丰机械有限公司 | 自走式青饲料收获机 | 9QZ-2500 | 自走圆盘式； 工作状态外形尺寸（长*宽*高mm）：6300*2700*5070； 配套发动机额定功率：160kw； 配套发动机额定转速：2200r/min； 割幅：2400mm； 作物收集割台型式：直切割台； 割台切割器型式：圆盘式割刀； 喂入机构型式：喂入辊； 秸秆切碎机构型式：滚筒式； 籽粒破碎机构型式：对辊式； 变速方式：手动变速； 驱动方式：机械驱动； 导向轮轮距：1570mm；导向轮轮胎规格：10.0/75-15.3； 驱动轮轮距：1750mm；驱动轮轮胎规格：400/70R24； 轴距：2600mm | 160 | 购机补贴(通用类) | 河北省 | 通过
655 | 饲料（草）收获加工运输设备 | 饲料（草）收获机械 | 青（黄）饲料收获机 | 2-2.6m自走圆盘式青饲料收获机，带对辊式籽粒破碎机构 | 河北利裕丰机械有限公司 | 自走式青饲料收获机 | 9QZ-2050 | 自走圆盘式； 工作状态外形尺寸（长*宽*高mm）：6900*2250*4760； 配套发动机额定功率：153kw； 配套发动机额定转速：2200r/min； 割幅：2050mm； 割台切割器型式：圆盘式； 秸秆切碎机构型式：滚筒式； 导向轮轮距：1540mm；导向轮轮胎规格：10.0/75-15.3； 驱动轮轮距：1750mm；驱动轮轮胎规格：400/70R24； 轴距：2600mm | 153 | 购机补贴(通用类) | 河北省 | 通过
656 | 耕整地机械 | 耕地机械 | 旋耕机 | 单轴2-2.5m旋耕机 | 江苏金云农业装备有限公司 | 旋耕机 | 1GKN-200 | 结构型式：框架式；外形尺寸（长×宽×高)mm：1020*2296*1152；配套动力范围(kW)：47.8-51.4；结构质量（kg）：420；工作幅宽(cm)200；传动方式：中间；总安装刀数量(旋耕，把)：58；旋耕刀型号：IT245； | 0 | 购机补贴(通用类) | 江苏省 | 通过
657 | 耕整地机械 | 耕地机械 | 旋耕机 | 单轴2-2.5m旋耕机 | 江苏金云农业装备有限公司 | 旋耕机 | 1GKN-230 | 结构型式：框架式；外形尺寸（长×宽×高)mm：1020*2536*1152；配套动力范围(kW)：51.5-58.8；结构质量（kg）：435；工作幅宽(cm)230；传动方式：中间；总安装刀数量(旋耕，把)：62；旋耕刀型号：IT245； | 0 | 购机补贴(通用类) | 江苏省 | 通过
658 | 耕整地机械 | 耕地机械 | 旋耕机 | 单轴2-2.5m旋耕机 | 江苏金云农业装备有限公司 | 旋耕机 | 1GKN-230H | 结构型式：框架式；外形尺寸（长×宽×高)mm：1020*2536*1332；配套动力范围(kW)：51.5-58.8；结构质量（kg）：455；工作幅宽(cm)230；传动方式：中间；总安装刀数量(旋耕，把)：62；旋耕刀型号：IT245； | 0 | 购机补贴(通用类) | 江苏省 | 通过
659 | 耕整地机械 | 耕地机械 | 旋耕机 | 单轴2.5m及以上旋耕机 | 江苏金云农业装备有限公司 | 旋耕机 | 1GKN-250H | 结构型式：框架式；外形尺寸（长×宽×高)mm：1020*2726*1332；配套动力范围(kW)：55.1-73.5；结构质量（kg）：530；工作幅宽(cm)250；传动方式：中间；总安装刀数量(旋耕，把)：66；旋耕刀型号：IT245； | 0 | 购机补贴(通用类) | 江苏省 | 通过
660 | 耕整地机械 | 耕地机械 | 旋耕机 | 单轴1-1.5m旋耕机 | 江苏金云农业装备有限公司 | 旋耕机 | 1GKN-140 | 结构型式：框架式；外形尺寸（长×宽×高)mm：920*1632*1052；配套动力范围(kW)：18.4-22.0；结构质量（kg）：260；工作幅宽(cm)140；传动方式：中间；总安装刀数量(旋耕，把)：30；旋耕刀型号：IT225； | 0 | 购机补贴(通用类) | 江苏省 | 通过
661 | 耕整地机械 | 耕地机械 | 旋耕机 | 单轴1-1.5m旋耕机 | 江苏金云农业装备有限公司 | 旋耕机 | 1GKN-130 | 结构型式：框架式；外形尺寸（长×宽×高)mm：920*1560*1052；配套动力范围(kW)：18.4-22.0；结构质量（kg）：250；工作幅宽(cm)130；传动方式：中间；总安装刀数量(旋耕，把)：28；旋耕刀型号：IT225； | 0 | 购机补贴(通用类) | 江苏省 | 通过
662 | 农用动力机械 | 拖拉机 | 轮式拖拉机 | 180-200马力四轮驱动拖拉机 | 潍柴雷沃重工股份有限公司 | 轮式拖拉机 | MG1804 | 驱动方式：四轮驱动；功率（kw）：132.4KW；最小使用比质量(kg/kW)：43.8 | 132.4 | 购机补贴(通用类) | 山东省 | 通过
663 | 饲料（草）收获加工运输设备 | 饲料（草）收获机械 | 打（压）捆机 | 压缩室直径0.52m及以上圆捆压捆机 | 乐陵市龙达数控机械有限公司 | 圆草捆打捆机 | 9QYG-0.5 | 圆捆，功率5.5kw 产 品 名 称： 9QYG-0.5型圆草捆打捆机 挂 接 方 式： 固定式 捡拾宽度（mm）：/ 喂入口宽度 （mm） ：520 捡拾器结构类型 ：/ 喂入器结构形式 ：输送带 压缩室成捆机构型式 ：滚筒式 压缩室宽度 （mm） ：520 压缩室直径 （mm） ：550 卷压滚筒数量（个） ：30 卷压滚筒直径（mm） ：60 缠绕方式（绳或网） ：绳 配套发动机（电机）额定功率（kw） ：5.5 配套发动机（电机）额定转速（r/min） ：960 | 5.5 | 购机补贴(通用类) | 山东省 | 通过
664 | 粮油糖初加工机械 | 粮食初加工机械 | 谷物（粮食）干燥机 | 批处理量10-20t循环式谷物烘干机 | 无锡神谷金穗科技有限公司 | 谷物干燥机 | 5HSG-1600 | 批处理量:16.3t;形式:循环式 ; | 8.0 | 购机补贴(通用类) | 江苏省 | 通过
665 | 粮油糖初加工机械 | 粮食初加工机械 | 谷物（粮食）干燥机 | 批处理量20-30t循环式谷物烘干机 | 无锡神谷金穗科技有限公司 | 谷物干燥机 | 5HSG-2000 | 批处理量:20.3t;型式:循环式 ; | 8.7 | 购机补贴(通用类) | 江苏省 | 通过
666 | 粮油糖初加工机械 | 粮食初加工机械 | 谷物（粮食）干燥机 | 批处理量30t及以上循环式谷物烘干机 | 无锡神谷金穗科技有限公司 | 谷物干燥机 | 5HSG-3000 | 批处理量:30.4t;型式:循环式 ; |  | 购机补贴(通用类) | 江苏省 | 通过
667 | 种植施肥机械 | 播种机械（可含施肥功能） | 单粒（精密）播种机 | 6-10行机械式精量播种机 | 任丘市双印农业机械制造有限公司 | 玉米免耕施肥播种机 | 2BYCF-6 | 结构型式:悬挂式,机械式,配套动力范围:36.8～73.5kW,整机外形尺寸（长×宽×高）:1640×3470×1100mm,作业速度范围:1.11～1.67m/s,作业小时生产率:1.0～2.0hm2/h,工作幅宽: 240～360cm,行距:40～60cm,工作行数:6行,排种器型式:仓转舀勺联体式/金属材料,排种器数量:6个,排肥器型式:外槽轮式/非金属材料,排肥器数量:6个,排种开沟器型式:靴脚式,排种开沟器数量:6个,排种开沟器深度调节范围:0～120mm,排肥开沟器型式:靴脚式,排肥开沟器数量:6个,排肥开沟器深度调节范围:0～120mm,种/肥箱容积:8×6/170×2L,排量调节方式:种：挡位调节 肥：螺旋手柄,播种部分传动方式:轴传动+链传动,地轮型式:胶轮,地轮直径:380mm,地轮高度调节范围:0～130mm,覆土器型式:覆土板,镇压器型式:地轮 | 0 | 购机补贴(通用类) | 河北省 | 通过
668 | 种植施肥机械 | 播种机械（可含施肥功能） | 条播机 | 12-18行条播机 | 任丘市双印农业机械制造有限公司 | 小麦施肥播种机 | 2BXF-16 | 结构型式:机械式，悬挂式,配套动力范围:36.8～58.8kW,整机外形尺寸（长×宽×高）:1900×2630×1250mm,作业速度范围:1.11～1.67m/s,作业小时生产率:1～1.2hm2/h,工作幅宽:240cm,行距:15cm,工作行数:16行,排种器型式:外槽轮式/非金属材料,排种器数量:16个,排肥器型式:外槽轮式/非金属材料,排肥器数量:16个,排种开沟器型式:双圆盘,排种开沟器数量:16个,排种开沟器深度调节范围:20～50mm,排肥开沟器型式:双圆盘,排肥开沟器数量:16（与排种共用）个,排肥开沟器深度调节范围:20～50mm,种/肥箱容积:种：241/肥：241L,排量调节方式:种：挡位调节+螺旋手柄 肥：螺旋手柄,播种部分传动方式:链传动,地轮型式:滚笼,地轮直径:350mm,地轮高度调节范围:0～130mm,覆土器型式:覆土板,镇压器型式:地轮 | 0 | 购机补贴(非通用类) | 河北省 | 通过
669 | 种植施肥机械 | 播种机械（可含施肥功能） | 单粒（精密）播种机 | 2-3行机械式精量播种机 | 任丘市双印农业机械制造有限公司 | 玉米免耕施肥播种机 | 2BYCF-2 | 结构型式:悬挂式,机械式,配套动力范围:11～22kW,整机外形尺寸（长×宽×高）:1640×1300×1100mm,作业速度范围:1.11～1.67m/s,作业小时生产率:0.2～0.3hm2/h,工作幅宽:80～180cm,行距:40～90cm,工作行数:2行,排种器型式:仓转舀勺联体式/金属材料,排种器数量:2个,排肥器型式:外槽轮式/非金属材料,排肥器数量:2个,排种开沟器型式:靴脚式,排种开沟器数量:2个,排种开沟器深度调节范围:0～120mm,排肥开沟器型式:靴脚式,排肥开沟器数量:2个,排肥开沟器深度调节范围:0～120mm,种/肥箱容积:8×2/130L,排量调节方式:种：挡位调节 肥：螺旋手柄,播种部分传动方式:轴传动+链传动,地轮型式:胶轮,地轮直径:380mm,地轮高度调节范围:0～130mm,覆土器型式:覆土板,镇压器型式:地轮 | 0 | 购机补贴(通用类) | 河北省 | 通过
670 | 种植施肥机械 | 播种机械（可含施肥功能） | 单粒（精密）播种机 | 2-3行机械式精量播种机 | 任丘市双印农业机械制造有限公司 | 玉米免耕施肥播种机 | 2BYCF-3 | 结构型式:机械式、悬挂式,配套动力范围:11～22kW,整机外形尺寸（长×宽×高）:1640×1730×1100mm,作业速度范围:1.11～1.67m/s,作业小时生产率:0.26～0.33hm2/h,工作幅宽:120～180cm,行距:40～60cm,工作行数:3行,排种器型式:仓转舀勺联体式/金属材料,排种器数量:3个,排肥器型式:外槽轮式/非金属材料,排肥器数量:3个,排种开沟器型式:靴脚式,排种开沟器数量:3个,排种开沟器深度调节范围:0～120mm,排肥开沟器型式:靴脚式,排肥开沟器数量:3个,排肥开沟器深度调节范围:0～120mm,种/肥箱容积:8×3/170L,排量调节方式:种：挡位调节 肥：螺旋手柄,播种部分传动方式:轴传动+链传动,地轮型式:胶轮,地轮直径:380mm,地轮高度调节范围:0～130mm,覆土器型式:覆土板,镇压器型式:地轮 | 0 | 购机补贴(通用类) | 河北省 | 通过
671 | 种植施肥机械 | 播种机械（可含施肥功能） | 单粒（精密）播种机 | 4-5行机械式精量播种机 | 任丘市双印农业机械制造有限公司 | 玉米免耕施肥播种机 | 2BYCF-5 | 结构型式:悬挂式,机械式,配套动力范围:36.8～73.5kW,整机外形尺寸（长×宽×高）:1640×2850×1100mm,作业速度范围:1.11～1.67m/s,作业小时生产率:0.4～1.0hm2/h,工作幅宽:200～300cm,行距:40～60cm,工作行数:5行,排种器型式:仓转舀勺联体式/金属材料,排种器数量:5个,排肥器型式:外槽轮式/非金属材料,排肥器数量:5个,排种开沟器型式:靴脚式,排种开沟器数量:5个,排种开沟器深度调节范围:0～120mm,排肥开沟器型式:靴脚式,排肥开沟器数量:5个,排肥开沟器深度调节范围:0～120mm,种/肥箱容积:8×5/300L,排量调节方式:种：挡位调节 肥：螺旋手柄,播种部分传动方式:轴传动+链传动,地轮型式:胶轮,地轮直径:380mm,地轮高度调节范围:0～130mm,覆土器型式:覆土板,镇压器型式:地轮 | 0 | 购机补贴(通用类) | 河北省 | 通过
672 | 种植施肥机械 | 播种机械（可含施肥功能） | 条播机 | 12-18行条播机 | 任丘市双印农业机械制造有限公司 | 小麦施肥播种机 | 2BXF-14 | 结构型式:机械式，悬挂式,配套动力范围:22～36.8kW,整机外形尺寸（长×宽×高）:1900×2450×1250mm,作业速度范围:1.11～1.67m/s,作业小时生产率:0.8～1.0hm2/h,工作幅宽:210cm,行距:15cm,工作行数:14行,排种器型式:外槽轮式/非金属材料,排种器数量:14个,排肥器型式:外槽轮式/非金属材料,排肥器数量:14个,排种开沟器型式:双圆盘,排种开沟器数量:14个,排种开沟器深度调节范围:20～50mm,排肥开沟器型式:双圆盘,排肥开沟器数量:14（与排种共用）个,排肥开沟器深度调节范围:20～50mm,种/肥箱容积:种：225/肥：225L,排量调节方式:种：挡位调节+螺旋手柄 肥：螺旋手柄,播种部分传动方式:链传动,地轮型式:滚笼,地轮直径:350mm,地轮高度调节范围:0～130mm,覆土器型式:覆土板,镇压器型式:地轮 | 0 | 购机补贴(非通用类) | 河北省 | 通过
673 | 饲料（草）收获加工运输设备 | 饲料（草）加工机械 | 颗粒饲料压制机 | 环模直径250mm及以上颗粒饲料压制机 | 巴彦淖尔市弘创机械有限公司 | 颗粒饲料压制机 | 9KLH-250 | 型号名称：9KLH-250型颗粒饲料压制机 卧式结构型式：环模 立式结构型式：/ 主电动机额定功率：22kW 外形尺寸（长×宽×高）：1350mm×650mm×1850mm 压模直径：φ250mm 压模有效宽度：70mm 压辊数量：2个 压缩成型套筒出口内径：/mm 压缩成型套筒数量：/个 压缩成型套筒长度：/mm 压模孔截面尺寸：φ4.5mm 压模孔数量：1768个 纯工作小时生产率：800～1000kg/h |  | 购机补贴(非通用类) | 内蒙古自治区 | 通过
674 | 饲料（草）收获加工运输设备 | 饲料（草）加工机械 | 全混合日粮制备机 | 4-7m³饲料全混合日粮制备机 | 巴彦淖尔市弘创机械有限公司 | 全混日粮搅拌机 | 9JGW-5 | 型号名称：9JGW-5型全混日粮搅拌机 型式：固定卧式 称重系统最大称量：8000kg 搅拌仓容积:5m³ 搅拌仓仓体外形尺寸（长×宽×高）：2800mm×1500mm×1700mm 配套动力型式：电动机 配套动力功率范围：主电动机：15kW 卸料门电动机：1.5kW 配套动力转速：主电动机：1460r/min 卸料门电动机：1400r/min 主搅龙数量：1个 副搅龙数量：2个 |  | 购机补贴(非通用类) | 内蒙古自治区 | 通过
675 | 饲料（草）收获加工运输设备 | 饲料（草）加工机械 | 全混合日粮制备机 | 9-12m³饲料全混合日粮制备机 | 巴彦淖尔市弘创机械有限公司 | 全混日粮搅拌机 | 9JGW-9 | 型号名称：9JGW-9型全混日粮搅拌机 型式：固定卧式 称重系统最大称量：32000kg 搅拌仓容积：9m³ 搅拌仓仓体外形尺寸（长×宽×高）：3400mm×1800mm×2050mm 配套动力型式：电动机 配套动力功率范围：主电动机：30kW 卸料门电动机：1.5kW 配套动力转速：主电动机：1470r/min 卸料门电动机：1400r/min 主搅龙数量:1个 副搅龙数量：2个 |  | 购机补贴(非通用类) | 内蒙古自治区 | 通过
676 | 耕整地机械 | 耕地机械 | 犁 | 单体幅宽45cm及以上，3-4铧翻转犁（含调幅犁，最大调整单体幅宽45cm及以上） | 石河子市永昌农机装备有限公司 | 液压翻转犁 | 1LYF-445 | 工作状态外形尺寸（长×宽×高）：4035 mm×1675 mm×1715 mm； 翻转机构型式：液压式、全翻转式 犁体数量：（4×2）个; 犁体幅宽： 450 mm ; 限深轮调节范围：250 mm |  | 购机补贴(非通用类) | 新疆维吾尔自治区 | 通过
677 | 耕整地机械 | 耕地机械 | 犁 | 单体幅宽45cm及以上，5-6铧翻转犁（含调幅犁，最大调整单体幅宽45cm及以上） | 石河子市永昌农机装备有限公司 | 液压翻转犁 | 1LYF-545 | 工作状态外形尺寸（长×宽×高）：4500 mm×2100 mm×1500 mm； 翻转机构型式：液压式、全翻转式 犁体数量：（5×2）个; 犁体幅宽： 450 mm ; 限深轮调节范围：220 mm-400 mm |  | 购机补贴(非通用类) | 新疆维吾尔自治区 | 通过
678 | 田间监测及作业监控设备 | 田间作业监控设备 | 辅助驾驶（系统）设备 | 农业用北斗终端 | 苏测导航技术扬州有限公司 | 北斗农业机械自动导航系统 | SC606BD-2.5RD | 1 型号名称 / SC606BD-2.5RD型北斗农业机械自动导航系统 2 转向控制型式 / 力矩电机 3 车载计算机处理器型号 / J1900 4 车载计算机内存 GB 4 5 车载计算机硬盘 GB 32 6 车载计算机操作系统及软件版本 / Windows 7 7 车载计算机显示终端尺寸及分辨率 / 8 寸，800×600 8 车载计算机接口种类 / USB,COM,LAN 9 车载计算机数据输入输出协议 / RS232,TCP/TP 10 卫星接收机类型及频点 / 测量型卫星接收机支持北斗 B1、B2;GPS L1、L2、L5；GLONASS G1、G2 11 卫星接收机主机板固件版本 / V3.6.6 12 卫星接收机通道数 / 404 13 卫星接收机接口种类 / COM 14 卫星接收机差分类型 / RTK 15 卫星接收机数据更新率 Hz 10 16 卫星接收机接收天线型式 / BD/GPS 双天线 17 转向控制器主板固件版本 / V2.0.0 18 转动电机型号规格 / ES100 19 角度传感器型号规格 / AS100 20 移动基站信号覆盖范围 km ≥5 21 固定基站信号覆盖范围 km ≥15 22 无线电发射设备频率 MHz 223.025～235 23 移动基站无线电发射设备功率 W 2 24 固定基站无线电发射设备功率 W 25 25 集成部分组成 / 接收机、控制器集成 | 12 | 购机补贴(非通用类) | 江苏省 | 通过
679 | 田间监测及作业监控设备 | 田间作业监控设备 | 辅助驾驶（系统）设备 | 农业用北斗终端 | 苏测导航技术扬州有限公司 | 北斗农业机械自动导航系统 | SC600BD-2.5RY | 1 型号名称 / SC600BD-2.5RY 型北斗农业机械自动导航系统 2 转向控制型式 / 液压电磁阀 3 车载计算机处理器型号 / J1900 4 车载计算机内存 GB 4 5 车载计算机硬盘 GB 32 6 车载计算机操作系统及软件版本 / Windows 7 7 车载计算机显示终端尺寸及分辨率 / 8 寸，800×600 8 车载计算机接口种类 / USB,COM,LAN 9 车载计算机数据输入输出协议 / RS232,TCP/TP 10 卫星接收机类型及频点 / 测量型卫星接收机支持北斗 B1、B2;GPS L1、L2、L5；GLONASS G1、G2 11 卫星接收机主机板固件版本 / V3.6.6 12 卫星接收机通道数 / 404 13 卫星接收机接口种类 / COM 14 卫星接收机差分类型 / RTK 15 卫星接收机数据更新率 Hz 10 16 卫星接收机接收天线型式 / BD/GPS 双天线 17 转向控制器主板固件版本 / V2.0.0 18 液压阀型号规格 / ARGO HYTOS 19 角度传感器型号规格 / AS100 20 移动基站信号覆盖范围 km ≥5 21 固定基站信号覆盖范围 km ≥15 22 无线电发射设备频率 MHz 223.025～235 23 移动基站无线电发射设备功率 W 2 24 固定基站无线电发射设备功率 W 25 25 集成部分组成 / 无 | 10 | 购机补贴(非通用类) | 江苏省 | 通过
680 | 饲料（草）收获加工运输设备 | 饲料（草）加工机械 | 铡草机 | 3-6t/h铡草机 | 郑州市伟巍机械有限公司 | 铡草机 | 9ZP-4.5 | 结构型式：刀盘式，外形尺寸（长×宽×高）mm：1770×1200×2380，配套动力：5.5～7.5kw，生产率：≥4500kg/h，设计切草长度：mm 17、22、34，喂入口宽度：220mm，主轴额定转速：800r/min，动刀片数量：4个，动刀片刀形：弧形，圆盘或滚筒直径：790mm。 | 5.5 | 购机补贴(非通用类) | 河南省 | 通过
681 | 饲料（草）收获加工运输设备 | 饲料（草）加工机械 | 铡草机 | 6-9t/h铡草机 | 郑州市伟巍机械有限公司 | 铡草机 | 9ZP-6.5 | 结构型式：刀盘式，外形尺寸（长×宽×高）mm：2200×1510×2880，配套动力：7.5～11kw，生产率：≥6500kg/h，设计切草长度：mm 12、18、32，喂入口宽度：270mm，主轴额定转速：650r/min，动刀片数量：4个，动刀片刀形：弧形，圆盘或滚筒直径：1000mm。 | 7.5 | 购机补贴(非通用类) | 河南省 | 通过
682 | 耕整地机械 | 耕地机械 | 旋耕机 | 单轴1.5-2m旋耕机 | 任丘市超鹰农机有限公司 | 旋耕机 | 1GKN-180 | 1GKN-180型旋耕机，结构型式 框架式，整机外形尺寸（长×宽×高）1450mm×2150mm×1100mm，作业速度范围0.6m～1.4m，工作幅宽182cm，耕深12cm～16cm，刀轴型式 单轴型，刀轴连接型式 花键式，传动方式 中间传动，运输方式 普通型，刀辊设计转速 263/197 r/min，刀辊最大回转半径 250mm，刀辊总安装刀数 54把，旋耕刀型号ⅠT245，镇压型式 镇压辊，配套拖拉机 标定功率范围58.8kW～73.5kW，配套拖拉机动力输出轴转速720/540 r/min。 |  | 购机补贴(通用类) | 河北省 | 通过
683 | 耕整地机械 | 耕地机械 | 旋耕机 | 单轴2-2.5m旋耕机 | 任丘市超鹰农机有限公司 | 旋耕机 | 1GKN-200 | 1GKN-200型旋耕机，结构型式 框架式，整机外形尺寸（长×宽×高）1450mm×2380mm×1100mm，作业速度范围0.6m～1.4m，工作幅宽204cm，耕深12cm～16cm，刀轴型式 单轴型，刀轴连接型式 花键式，传动方式 中间传动，运输方式 普通型，刀辊设计转速 263/197 r/min，刀辊最大回转半径 250mm，刀辊总安装刀数 62把，旋耕刀型号ⅠT245，镇压型式 镇压辊，配套拖拉机 标定功率范围58.8kW～88.2kW，配套拖拉机动力输出轴转速720/540 r/min。 |  | 购机补贴(通用类) | 河北省 | 通过
684 | 耕整地机械 | 耕地机械 | 旋耕机 | 单轴2-2.5m旋耕机 | 任丘市超鹰农机有限公司 | 旋耕机 | 1GKN-230 | 1GKN-230型旋耕机，结构型式 框架式，整机外形尺寸（长×宽×高）1450mm×2620mm×1100mm，作业速度范围0.6m～1.4m，工作幅宽232cm，耕深12cm～16cm，刀轴型式 单轴型，刀轴连接型式 花键式，传动方式 中间传动，运输方式 普通型，刀辊设计转速 263/197 r/min，刀辊最大回转半径 250mm，刀辊总安装刀数 66把，旋耕刀型号ⅠT245，镇压型式 镇压辊，配套拖拉机 标定功率范围66.2kW～95.6kW，配套拖拉机动力输出轴转速720/540 r/min。 |  | 购机补贴(通用类) | 河北省 | 通过
685 | 耕整地机械 | 耕地机械 | 旋耕机 | 单轴2.5m及以上旋耕机 | 任丘市超鹰农机有限公司 | 旋耕机 | 1GKN-250 | 1GKN-250型旋耕机，结构型式 框架式，整机外形尺寸（长×宽×高）1450mm×2820mm×1100mm，作业速度范围0.6m～1.4m，工作幅宽254cm，耕深12cm～16cm，刀轴型式 单轴型，刀轴连接型式 花键式，传动方式 中间传动，运输方式 普通型，刀辊设计转速 263/197 r/min，刀辊最大回转半径 250mm，刀辊总安装刀数 70把，旋耕刀型号ⅠT245，镇压型式 镇压辊，配套拖拉机 标定功率范围73.5kW～102.9kW，配套拖拉机动力输出轴转速720/540 r/min。 |  | 购机补贴(通用类) | 河北省 | 通过
686 | 耕整地机械 | 耕地机械 | 旋耕机 | 单轴2.5m及以上旋耕机 | 任丘市超鹰农机有限公司 | 旋耕机 | 1GKN-270 | 1GKN-270型旋耕机，结构型式 框架式，整机外形尺寸（长×宽×高）1450mm×3040mm×1100mm，作业速度范围0.6m～1.4m，工作幅宽274cm，耕深12cm～16cm，刀轴型式 单轴型，刀轴连接型式 花键式，传动方式 中间传动，运输方式 普通型，刀辊设计转速 263/197 r/min，刀辊最大回转半径 250mm，刀辊总安装刀数 74把，旋耕刀型号ⅠT245，镇压型式 镇压辊，配套拖拉机 标定功率范围80.9kW～132.4kW，配套拖拉机动力输出轴转速720/540 r/min。 |  | 购机补贴(通用类) | 河北省 | 通过
687 | 种植施肥机械 | 播种机械（可含施肥功能） | 条播机 | 19-24行条播机 | 河北金土地农业机械制造有限公司 | 小麦播种机 | 2BXF-20 | 结构型式：机械式、悬挂式； 整机外形尺寸（长×宽×高）mm：1350×2900×1080； 作业速度范围m/s：0.5～1.5； 作业小时生产率hm2/h：0.38～1.14； 工作幅宽 cm：274； 行距 cm：13.7； 工作行数 行：20； 排种器型式：槽轮式、金属材料； 排种器数量个：20； 排肥器型式：槽轮式； 排肥器数量个：20； 排种开沟器型式：双圆盘式； 排种开沟器数量个：20； 排肥开沟器型式：双圆盘式； 排量调节方式：扳手式； 播种部分传动方式：链条； 地轮型式：滚筒式； 地轮直径 mm：385； 镇压器型式：地轮镇压。 | 0 | 购机补贴(非通用类) | 河北省 | 通过
688 | 种植施肥机械 | 播种机械（可含施肥功能） | 条播机 | 12-18行条播机 | 河北金土地农业机械制造有限公司 | 小麦播种机 | 2BXF-18 | 结构型式：机械式、悬挂式； 整机外形尺寸（长×宽×高）mm：1350×2680×1080； 作业速度范围 m/s：0.5～1.5； 作业小时生产率hm2/h：0.36～1.08； 工作幅宽 cm：234； 行距 cm：13； 工作行数 行：18； 排种器型式：槽轮式、金属材料； 排种器数量个：18； 排肥器型式：槽轮式； 排肥器数量个：18； 排种开沟器型式：双圆盘式； 排种开沟器数量个：18； 排肥开沟器型式：双圆盘式； 排肥开沟器数量个：18(与播种共用)； 排量调节方式：扳手式； 播种部分传动方式：链条； 地轮型式：滚筒式； 地轮直径 mm：385； 镇压器型式：地轮镇压； | 0 | 购机补贴(非通用类) | 河北省 | 通过
689 | 种植施肥机械 | 播种机械（可含施肥功能） | 穴播机 | 2-3行穴播机 | 河北金土地农业机械制造有限公司 | 玉米播种机 | 2BYF-3 | 结构型式 ：机械式、悬挂式； 整机外形尺寸（长×宽×高）mm：1650×1630×1100； 作业速度范围 m/s：0.83～1.39； 作业小时生产率hm2/h：0.4～0.9； 工作幅宽 cm：180； 行距 cm：60； 工作行数 行：3； 排种器型式：勺轮式、金属材料； 排种器数量个：3； 排肥器型式：槽轮式； 排肥器数量个：3； 排种开沟器型式：铲式； 排种开沟器数量个：3； 排种开沟器深度调节范围mm：30～80； 排肥开沟器型式：铲式； 排肥开沟器数量个：3； 播种部分传动方式 ：轴传动+链传动； 地轮型式：橡胶轮； 地轮直径 mm：380； 覆土器型式：合土板； 镇压器型式：地轮镇压； | 0 | 购机补贴(通用类) | 河北省 | 通过
690 | 种植施肥机械 | 播种机械（可含施肥功能） | 穴播机 | 6行及以上穴播机 | 任丘市超鹰农机有限公司 | 玉米施肥播种机 | 2BYCF-8 | 结构型式：机械式、悬挂式；配套动力范围 kW：66.2~95.6；整机外形尺寸（长×宽×高）mm：1830×4560×1150；工作幅宽 cm：480；行距 cm：60；工作行数：8行； |  | 购机补贴(通用类) | 河北省 | 通过
691 | 耕整地机械 | 耕地机械 | 微型耕耘机 | 功率4kW及以上微耕机 | 重庆工耕机械制造有限公司 | 微耕机 | 1WGQZ4.0-100C | 主要配置：1、四片四组旱地耕刀；2、行走轮；3、4.0kW汽油机； 4、100C型传动箱体；5、阻力棒1根；6、随机工具1套。 参数：配套发动机标定功率：4.0kW/3600r/min；排放阶段：国二；配套发动机类型：强制风冷汽油机、四冲程、单缸；外形尺寸（长×宽×高）（mm）：1650×1000×1000；刀辊传动方式：齿轮传动；发动机输出传动方式：直联；刀辊转速（r/min）：慢档：80、中档：115、快档165；刀辊最大回转半径（mm）：175；总安装刀数：32把；主离合器型式：摩擦片式；耕宽（mm）：1000；耕深（mm）：≥100；作业速度（m/s）：0.1∽0.3；作业小时生产率（h㎡/(h•m)）：≥0.04；单位作业面积燃油消耗量（㎏/h㎡）：≤35。 | 4.0 | 购机补贴(非通用类) | 重庆市 | 通过
692 | 饲料（草）收获加工运输设备 | 饲料（草）收获机械 | 打（压）捆机 | 压缩室直径0.52m及以上圆捆压捆机 | 乐陵市原野机械设备有限公司 | 圆草捆打捆机 | 9QYG-0.5 | 圆捆；功率5.5kw 型号：9QYG-0.5 喂入口宽度 （mm）：520 卷压滚筒数量 (个）：30个 卷压滚筒转速(r/min)：350 工作状态外形尺寸（长*宽*高）mm：2900x1500x1450 配套动力 ：电动机 电动机功率 （kw）：5.5 样机型式 ：固定式 成型草捆尺寸 (mm)：550x520 生产效率 （捆/h）：30-60 压缩室直径(mm)：552 压缩室宽度(mm)：524 | 5.5 | 购机补贴(通用类) | 山东省 | 通过
693 | 畜禽养殖机械 | 畜禽繁育设备 | 孵化机 | 5万枚及以上孵化机 | 安徽瑞格电子科技有限公司 | 箱体式孵化机 | 9FXT-90720 | 容蛋量：90720枚 结构型式：箱体式 加热机构型式：普通电热管 | 11.5 | 购机补贴(非通用类) | 安徽省 | 通过
694 | 种植施肥机械 | 种子播前处理和育苗机械设备 | 种子催芽机 | 箱体式全自动温控喷淋式种子催芽机 | 台州市黄岩农欢农机机械有限公司 | 水稻种子发芽器 | NH-400ZN | 结构型式：箱体式。催芽室内腔尺寸：1170×1175×2060mm，工作状态外形尺寸：1800×1450×2400 mm。加热装置型式：电加热，加热装置功率：1.5 KW。喷淋装置型式：自动温控喷淋式。种子相对发芽率：≥85%(常规稻)，伤芽率：≤2%。催芽生产率：≥23.53 kg/h，催芽时间：≤17h，千克种子催芽耗电量：≤0.136 kW·h/kg。温度示值误差：≤1℃，湿度示值误差：≤1%，水泵数量：1台，水泵功率：0.37 KW。风机数量：2台，风机功率：风机1功率：0.75KW；风机2功率：1.38KW。风机风量：风机1风量：1200 m3/h；风机2风量：2000 m3/h。备注：总功率为4（KW）=加热装置功率1.5+水泵功率0.37+风机1功率0.75+风机2功率1.38。 | 4 | 购机补贴(非通用类) | 浙江省 | 通过
695 | 收获机械 | 粮食作物收获机械 | 薯类收获机 | 1.5m及以上分段式薯类收获机 | 青岛璞盛机械有限公司 | 马铃薯收获机 | 4UX-180 | 型号名称：4UX-180型马铃薯收获机；工作状态a外形尺寸（长×宽×高）：2370×2250×1100（mm）；配套（发动机额定）功率：58.8～80.8（kW）；配套发动机额定转速*： / r/min；结构型式：三点悬挂式；工作幅宽：1800mm；挖掘铲型式：固定式尖铲；除茎蔓装置型式：/；输送装置型式：输送链式；清选分离装置型式：输送链式格栅筛；马铃薯输出方式*：/；最小离地间隙*：/mm；变速方式*：/；驱动桥型式*：/；驱动桥驱动方式*：/；制动器型式*：/；轴距*：/mm；导向轮轮距*：/mm；驱动轮轮距*：/ mm；导向轮轮胎规格*：/；驱动轮轮胎规格*：/ | 0 | 购机补贴(非通用类) | 山东青岛 | 通过
696 | 收获机械 | 粮食作物收获机械 | 薯类收获机 | 1.5m及以上分段式薯类收获机 | 青岛璞盛机械有限公司 | 马铃薯收获机 | 4UX-150 | 型号名称：4UX-150型马铃薯收获机；工作状态a外形尺寸（长×宽×高）：2050×1850×1100（mm）；配套（发动机额定）功率：36.8～66.2（kW）；配套发动机额定转速*： / r/min；结构型式：三点悬挂式；工作幅宽：1500mm；挖掘铲型式：固定式尖铲；除茎蔓装置型式：/；输送装置型式：输送链式；清选分离装置型式：输送链式格栅筛；马铃薯输出方式*：/；最小离地间隙*：/mm；变速方式*：/；驱动桥型式*：/；驱动桥驱动方式*：/；制动器型式*：/；轴距*：/mm；导向轮轮距*：/mm；驱动轮轮距*：/mm；导向轮轮胎规格*：/；驱动轮轮胎规格*：/ | 0 | 购机补贴(非通用类) | 山东青岛 | 通过
697 | 收获机械 | 粮食作物收获机械 | 薯类收获机 | 1.5m及以上分段式薯类收获机 | 青岛璞盛机械有限公司 | 马铃薯收获机 | 4UX-170 | 型号名称：4UX-170型马铃薯收获机；工作状态a外形尺寸（长×宽×高）：2370×2150×1100（mm）；配套（发动机额定）功率：58.8～80.8（kW）；配套发动机额定转速*： / r/min；结构型式：三点悬挂式；工作幅宽：1700mm；挖掘铲型式：固定式尖铲；除茎蔓装置型式：/；输送装置型式：输送链式；清选分离装置型式：输送链式格栅筛；马铃薯输出方式*：/；最小离地间隙*：/mm；变速方式*：/；驱动桥型式*：/；驱动桥驱动方式*：/；制动器型式*：/；轴距*：/mm；导向轮轮距*：/mm；驱动轮轮距*：/mm；导向轮轮胎规格*：/；驱动轮轮胎规格*：/ | 0 | 购机补贴(非通用类) | 山东青岛 | 通过
698 | 种植施肥机械 | 播种机械（可含施肥功能） | 根（块）茎种子播种机 | 2-3行根茎类种子播种机 | 青岛璞盛机械有限公司 | 马铃薯种植机 | 2CM-2A2 | 型号名称：2CM-2A2型马铃薯种植机；结构型式（与拖拉机连接方式）：悬挂式；工作状态外形尺寸（长×宽×高）2730×2050×1640（mm）；行距：650～900（mm）（可调）；工作行数：2行；排种器型式：链勺式；排种器数量：2×23（个）；排肥器型式：外槽轮式；排肥器数量：2个；开沟器型式：双面犁尖式（种）/双圆盘式（肥）；开沟器数量：2个（种）+2个（肥）；覆土器型式：起垄刀；覆土器数量：4个；镇压器型式：刮板式；镇压器数量：2个；地轮型式：人字型橡胶轮；地轮直径：600mm；传动型式：地轮链传动+齿轮传动；配套动力：29.4～51.5（kW） | 0 | 购机补贴(非通用类) | 山东青岛 | 通过
699 | 种植施肥机械 | 播种机械（可含施肥功能） | 根（块）茎种子播种机 | 2-3行根茎类种子播种机 | 青岛璞盛机械有限公司 | 马铃薯种植机 | 2CM-2A | 型号名称:2CM-2A型马铃薯种植机;结构型式（与拖拉机连接方式）:悬挂式;工作状态外形尺寸（长×宽×高）:2700×1330×1630(mm);行距:240～340(mm)（可调）;工作行数:2行;排种器型式:链勺式;排种器数量:2×23(个);肥器型式:外槽轮式;排肥器数量:2个;开沟器型式:双面犁尖式（种）/双圆盘式（肥）;开沟器数量:2个（种）+1个（肥）;覆土器型式:起垄刀;覆土器数量:2个;镇压器型式:刮板式;镇压器数量:1个;地轮型式:人字型橡胶轮;地轮直径:600mm;传动型式:地轮链传动+齿轮传动;配套动力:29.4～44.1(kW) | 0 | 购机补贴(非通用类) | 山东青岛 | 通过
700 | 田间管理机械 | 植保机械 | 喷雾机 | 100马力及以上自走式四轮转向喷杆喷雾机 | 青州博川农业机械有限公司 | 喷杆式喷雾机 | 3WPZ-2000型自走式喷杆喷雾机 | 品目：喷杆喷雾机；结构型式：自走式；驱动型式：四轮驱动；转向型式：四轮转向；工作压力：0.3～0.5MPa；外形尺寸：5600×2200×2800mm；柴油机功率转速：74/2400kW/(r/min)；喷杆长度：20500mm；喷杆折叠型式：液压；喷杆升降型式：液压；液泵型式：齿轮泵；液泵工作压力：0.3-2.0MPa；液泵流量：80L/min；药箱容积：1500+500L；离地间隙：1210mm；轴距2780mm；轮距1870mm(1800-2100可调）；轮胎外径1440mm；轮胎胎宽：140mm；轮胎型式：充气轮胎；蓄电池类型：（铅酸）免维护蓄电池；蓄电池容量：80Ah；蓄电池标称电压：12×2（两只串联）。 | 74 | 购机补贴(通用类) | 山东省 | 通过
701 | 田间管理机械 | 植保机械 | 喷雾机 | 50-100马力自走式四轮转向喷杆喷雾机 | 青州博川农业机械有限公司 | 喷杆式喷雾机 | 3WPZ-1200型自走式喷杆喷雾机 | 品目：喷杆喷雾机；结构型式：自走式；驱动型式：四轮驱动；转向型式：四轮转向；工作压力：0.3～0.5MPa；外形尺寸：4900×1800×2500mm；柴油机功率转速：36.8/2400kW/(r/min)；喷杆长度：18000mm；喷杆折叠型式：液压；喷杆升降型式：液压；液泵型式：隔膜泵；液泵工作压力：0-2.5MPa；液泵流量：60L/min；药箱容积：700+500L；离地间隙：1210mm；轴距2350mm；轮距1560mm；轮胎外径1380mm；轮胎胎宽：90mm；轮胎型式：实心轮胎；蓄电池类型：免维护蓄电池；蓄电池容量：80Ah；蓄电池标称电压：12×2（两只串联）。 | 36.8 | 购机补贴(通用类) | 山东省 | 通过
702 | 田间管理机械 | 植保机械 | 喷雾机 | 18-50马力自走式四轮转向喷杆喷雾机 | 青州博川农业机械有限公司 | 喷杆式喷雾机 | 3WPZ-600型自走式喷杆喷雾机 | 结构型式：自走式；驱动型式：四轮驱动；转向型式：四轮转向；工作压力：0.3～0.5MPa；外形尺寸：3500×1810×2700mm；柴油机功率转速：17.7/2800kW/(r/min)；喷杆长度：12000mm；液泵型式：三缸柱塞泵；液泵工作压力：1.5-4.9MPa；液泵流量：26-40L/min；药箱容积：600L。离地间隙：860mm。 | 17.7 | 购机补贴(通用类) | 山东省 | 通过
703 | 田间管理机械 | 植保机械 | 喷雾机 | 18-50马力自走式四轮转向喷杆喷雾机 | 青州博川农业机械有限公司 | 喷杆式喷雾机 | 3WPZ-500型自走式喷杆喷雾机 | 结构型式：自走式；驱动型式：四轮驱动；转向型式：四轮转向；工作压力：0.3～0.5MPa；外形尺寸：4500×1600×2400mm；柴油机功率转速：18/2200kW/(r/min)；喷杆长度：10500mm；液泵型式：齿轮式高压喷雾泵；液泵工作压力：0.5-3.0MPa；液泵流量：36-50（2.2-3m3/h）L/min；药箱容积：500L。离地间隙：1040mm。 | 18 | 购机补贴(通用类) | 山东省 | 通过
704 | 农用动力机械 | 拖拉机 | 轮式拖拉机 | 200马力及以上四轮驱动拖拉机 | 山东亿嘉农业机械装备股份有限公司 | 轮式拖拉机 | YJ2604-S1 | 整机型号、名称：YJ2604-S1、轮式拖拉机；整机型式：轮式；整机机架型式：无架；整机驱动型式：四驱；整机用途：一般用途；整机外廓尺寸(长×宽×高及部位)mm：5650×2700×3300（空滤器顶端）；轴距或履带接地长mm：2820；常用轮距(前轮/后轮)或轨距mm：2000/1970；最小离地间隙及部位mm：480（牵引板支架底部）；最小使用质量kg：8340；标准配重(前/后)kg：1100/240；最小使用比质量kg/kW：43.55；挡位数（前进/倒退）：16/16；主变速挡位数：4；副变速挡位数：4×（1+1）；发动机与主离合器联接方式：直联；发动机型号：SC7H260G3；发动机结构型式：直列、四冲程；发动机生产厂：上海柴油机股份有限公司；发动机进气方式：增压中冷；发动机气缸数：6；发动机标定功率kW：191.5；发动机额定净功率kW：；发动机标定转速r/min：2200；发动机冷却方式：水冷；主变速换挡方式：机械有级挡；副变速换挡方式：机械有级挡；轮胎型号(前轮/后轮)：（460/85R30）/（710/70R38）；轮胎数量(前轮/后轮)个：2/2；动力输出轴标准转速r/min：760/1000；选装双胎整机外廓尺寸(长×宽×高及部位)mm：5650×3600×3300（空滤器顶端）；选装双胎常用轮距(前轮/后轮)或轨距mm：2000/2410；选装双胎轮距(前轮/后轮)或轨距mm：1720、1815、1900、2000、2100/2410；选装双胎最小使用质量kg：8360；选装双胎最小使用比质量kg/kW：；选装双胎轮胎型号(前轮/后轮)：16.9-28/20.8-38；选装双胎轮胎数量(前轮/后轮)个：2/4；选装轮胎型号(前轮/后轮)：前： 380/85R28、420/85R28、460/85R30、540/65R30 后：460/85R38（双）、520/85R38（双）、650/70R42、650/65R38。 | 191.5 | 购机补贴(通用类) | 山东省 | 通过
705 | 农用动力机械 | 拖拉机 | 轮式拖拉机 | 200马力及以上四轮驱动拖拉机 | 山东亿嘉农业机械装备股份有限公司 | 轮式拖拉机 | YJ2204-S | 整机型号、名称：YJ2204-S、轮式拖拉机；整机型式：轮式；整机机架型式：无架；整机驱动型式：四驱；整机用途：一般用途；整机外廓尺寸(长×宽×高及部位)mm：5650×2700×3300（空滤器顶端）；轴距或履带接地长mm：2820；常用轮距(前轮/后轮)或轨距mm：2000/1970；轮距(前轮/后轮)或轨距mm：1720、1815、1900、2000、2100/1680-2380；最小使用质量kg：7920；最小使用比质量kg/kW：48.89；挡位数（前进/倒退）：16/16；主变速挡位数：4；副变速挡位数：4×（1+1）；发动机型号：SC7H220G3；发动机结构型式：直列、四冲程；发动机生产厂：上海柴油机股份有限公司；发动机进气方式：增压中冷；发动机气缸数：6；发动机标定功率kW：162；发动机额定净功率kW：162；发动机标定转速r/min：2200；发动机冷却方式：水冷；空气滤清器型号：S00025032+01；空气滤清器型式：干式；主变速换挡方式：机械有级挡；副变速换挡方式：机械有级挡；轮胎型号(前轮/后轮)：（540/65R30）/（650/70R42）；轮胎数量(前轮/后轮)个：2/2；选装双胎整机外廓尺寸(长×宽×高及部位)mm：5650×3600×3300（空滤器顶端）；选装双胎常用轮距(前轮/后轮)或轨距mm：2000/2410；选装双胎轮距(前轮/后轮)或轨距mm：1720、1815、1900、2000、2100/2410；选装双胎最小使用质量kg：7940；选装双胎最小使用比质量kg/kW：49.01；选装双胎轮胎型号(前轮/后轮)：16.9-28/20.8-38；选装双胎轮胎数量(前轮/后轮)个：2/4；选装轮胎型号(前轮/后轮)：前： 380/85R28、420/85R28、460/85R30、540/65R30 后：460/85R38（双）、520/85R38（双）、650/70R42、650/65R38。 | 162 | 购机补贴(通用类) | 山东省 | 通过
706 | 饲料（草）收获加工运输设备 | 饲料（草）收获机械 | 青（黄）饲料收获机 | 1.8-2.2m自走其他式青饲料收获机 | 河北益农机械制造有限公司 | 自走式青饲料收获机 | 4QZ-1800 | 型号名称 / 4QZ-1800自走式青饲料收获机，形式 / 自走式，工作状态外形尺寸（长×宽×高） mm 5180×2020×3550，配套动力范围（牵引式、悬挂式） kW ，配套发动机额定功率（自走式、配有发动机的牵引式） kW 95.6，配套发动机额定转速（自走式、配有发动机的牵引式） / 2400，割幅 mm 1800，作物收集割台型式 / 直切割台，割台切割器型式 / 旋转冲击式割刀，喂入机构型式 / 喂入辊，喂入机构数量 / 4，秸秆切碎机构型式 / 盘式，籽粒破碎机构型式 / 揉搓板，变速方式(自走式） / 手动变速，驱动方式(自走式 / 机械驱动，制动器型式(自走式） / 鼓式，导向轮轮距（自走式） mm 1270，导向轮轮胎规格（自走式） / 6.50-16，驱动轮轮距（自走式） mm 1350，驱动轮轮胎规格（自走式） / 9.5-20，轴距(自走式） mm 1850，作业速度范围 km/h 3-5，设计切段长度 mm 15。 |  | 购机补贴(通用类) | 河北省 | 通过
707 | 种植施肥机械 | 播种机械（可含施肥功能） | 单粒（精密）播种机 | 4-5行机械式精量播种机 | 任丘市振华农具有限公司 | 玉米免耕施肥播种机 | 2BYF-4 | 型号名称:2BYF-4玉米免耕施肥播种机,外形尺寸(mm):1600*2240*1100,行距(cm):45-58,工作行数:4,结构型式：机械式、悬挂式，作业速度范围（m/s）0.83-1.67，作业小时生产率（hm2/h）：0.4-0.6，工作幅宽（cm）：180-232，排种器型式：仓转舀勺联体式，金属材料)，排种器数量：4，排肥器型式：外槽轮式非金属材料，排肥器数量：4，排种开沟器型式：锄铲式，排种开沟器深度调节范围（mm）：0-30，排肥开沟器型式：锄铲式，排肥开沟器数量：4，种/肥箱容积（L）：9*4/185，排量调节方式：种：档位调节/肥：螺旋手柄，排种部分传动方式：链，齿传动，地轮型式：实心胶轮，地轮直径（mm）：390，地轮高度调节范围（mm）：390-450，覆土器型式：刮板式，镇压器型式：实心胶轮。 | 0 | 购机补贴(通用类) | 河北省 | 通过
708 | 种植施肥机械 | 播种机械（可含施肥功能） | 单粒（精密）播种机 | 2-3行机械式精量播种机 | 任丘市振华农具有限公司 | 玉米免耕施肥播种机 | 2BYF-2 | 型号名称:2BYF-2玉米免耕施肥播种机,外形尺寸(mm):1520*1320*1085,行距(cm):50-80,工作行数:2,结构型式：机械式、悬挂式，作业速度范围（m/s）0.56-1.11，作业小时生产率（hm2/h）：0.2-0.4，工作幅宽（cm）：100-160，排种器型式：仓转舀勺联体式(金属材料)，排种器数量：2，排肥器型式：外槽轮式，非金属材料，排肥器数量：2，排种开沟器型式：锄铲式，排种开沟器深度调节范围（mm）：0-30，排肥开沟器型式：锄铲式，排肥开沟器数量：2，种、肥箱容积（L）：9*2/105，排量调节方式：种：档位调节/肥：螺旋手柄，播种部分传动方式：链，齿传动，地轮型式：实心胶轮，地轮直径（mm）：390，地轮高度调节范围（mm）：/，覆土器型式：刮板式，镇压器型式：实心胶轮。 | 0 | 购机补贴(通用类) | 河北省 | 通过
709 | 种植施肥机械 | 播种机械（可含施肥功能） | 单粒（精密）播种机 | 4-5行机械式精量播种机 | 任丘市振华农具有限公司 | 仿行精密播种机 | 2BYFSF-4 | 号名称:2BYFSF-4仿型精密播种机,结构型式:机械式；悬挂式,配套动力范围(KW):22.0-36.8整机外形尺寸(长x宽x高):1750×2220×1100,作业速度范围(m/s):0.83-1.67,作业小时生产率(HM2/H):0.4-0.6工作幅度（cm）:180-232,行距(cm):45-58,工作行数:4排种器型式：仓转舀勺联体式（金属材料），排种器数量,4个，排肥器型式/外槽轮式，非金属材料,排肥器数量4个，排种开沟型式/锄铲式，排种开沟器数量4个，排种开沟器深度调节范围（mm）0-30，排肥开沟器型式/锄铲式，排肥开沟器数量4个，排肥开沟器深度调节范围（mm）30-150，种/肥箱容量L,9×4/185,排量调节方式/种：档位调节，肥：螺旋手柄，排种部分传动方式：链、齿传动，地轮型式/实心胶轮，地轮直径（MM）：390，地轮高度调节范围(MM):390-450,覆土器型式:刮板式,镇压器型式:实心胶轮 | 0 | 购机补贴(通用类) | 河北省 | 通过
710 | 耕整地机械 | 耕整地联合作业机械（可含施肥功能） | 联合整地机 | 5.5m及以上双轴联合整地机 | 巴州孔雀农业机械设备制造有限公司 | 联合整地机 | 1ZL-5.6 | 型号名称（/）：1ZL-5.6联合整地机；机具配置形式（/）：缺口耙（ 4 ）组、圆盘耙（ 4 ）组、平土板（ 1 ）组、碎土辊（ 5 ）组、镇压辊（ 5）组、磨土板：（1）；整机重量(kg):3800 ; 耙片数(片): 64; 耙片直径(㎜) φ460 ; 耙片间距(㎜); 170 ;工作幅宽(m):5.6 ; 配套动力(kw): 132-160 ; 连接型式(/): 牵引式 ;耙组最小偏角(°) :10 ;耙组最大偏角(°) :20 ; 工作状态外形尺寸（㎜）：6800×6000×950 ；运输状态外形尺寸（㎜）：6770×6000×1350 ；轮胎规格（/）：8.25-16 ；轮胎数量（个）：2；轮距（㎜）：2100 ；折叠油缸规格（/）：/ ；折叠 油缸数量（个）：/ ；行走升降油缸规格（/）：YG110×250 ；行走升降油缸数量（个）2 | 160 | 购机补贴(非通用类) | 新疆维吾尔自治区 | 通过
711 | 耕整地机械 | 耕整地联合作业机械（可含施肥功能） | 联合整地机 | 3.5-4.5m双轴联合整地机 | 巴州孔雀农业机械设备制造有限公司 | 联合整地机 | 1ZL-4.2 | 型号名称（/）：1ZL-4.2 联合整地机 ；机具配置形式（/）缺口耙（ 4 ）组、圆盘耙（ 4）组、平土板（ 1）组、碎土辊（ 3 ）组、镇压辊（ 3）；磨土板（1 ） ；整机重量（kg）：2800 ；耙片数（片）：52 ； 耙片直径（㎜）：φ460 ；耙片间距（㎜）170 ；工作幅宽（m）4.2 ；配套动力（kw）：88-125 ；连接型式（/）：牵引 式 ；耙组最小偏(°)：10 ；耙组最大偏角(°); 20 ;工作状态外形尺寸(㎜): 6800×4600×950 ;运输状态外形尺寸(㎜): 6700×4700×1300 ;轮胎规格(/): 7.50-16 ;轮胎数量(/): 2 ;轮距(㎜) :1400 ;折叠油缸规格(/); / ;折叠油缸数量(个): / ; 行走升降油缸规格(/): YG110-250 ;行走升降油缸数量(个）：2 | 125 | 购机补贴(非通用类) | 新疆维吾尔自治区 | 通过
712 | 耕整地机械 | 耕整地联合作业机械（可含施肥功能） | 联合整地机 | 4.5-5.5m双轴联合整地机 | 巴州孔雀农业机械设备制造有限公司 | 联合整地机 | 1ZL-4.8 | 运输状态外形尺寸（㎜）：6800×5200×1300 ；轮胎规格（/）：7.50-16 ；轮胎数量（/）2 ；轮距（㎜）：1400 ；折叠油缸规格（/）：/ ；折叠油缸数量（个）/ ；行走升降油缸规格（/）：YG110×250 ；行走升降油缸数量（个）：2 ；型号名称（/）：1ZL-4.8联合整地机 ；机具配置形式（/）缺口耙（ 4 ）组、圆盘耙（ 4 ）组、平土板（ 1组、碎土辊（4 ）组、镇压辊（ 4）组、磨土板（1）组；整机重量（kg）：3400 ；耙片数（片）：56 ；耙片直径（㎜）：φ460 ；耙片间距（㎜）:170 ;工作幅宽(m）4.8 ；配动力（kw）：120-132 ；连接型式（/）：牵引式 ；耙组最小(°)：10 ；耙组最大偏角(°)：20 ；工作状态外形尺寸（㎜）7000×5200×950 | 132 | 购机补贴(非通用类) | 新疆维吾尔自治区 | 通过
713 | 耕整地机械 | 耕整地联合作业机械（可含施肥功能） | 联合整地机 | 3.5-4.5m双轴联合整地机 | 巴州孔雀农业机械设备制造有限公司 | 联合整地机 | 1ZL-3.6 | 轮距（㎜）：1700 ；折叠油缸规格（/）：/ ；折叠油缸数量（个）: / ; 行走升降油缸规格(/) :YG110×250 ;行走升降油缸数量(个):2;型号名称(/):1ZL-3.6联合整地机 ;机具配置形式(/) 缺口耙（ 2 ）组、圆盘耙（2 ）组、平土板（ 1 ）组、碎土辊（ 3 ）组、镇压辊（ 3 ）组、磨土板（1）组 ; 整机重量(kg) :2400 ;耙片数(片）：44 ；耙片直径（㎜）：φ460 ；耙片间距（㎜）：170 ；工作幅宽（m）：3.7 ； 配套动力（kw）：74-125 ；连接型式（/）：牵引式 ；耙组最小偏角(°)：10 ；耙组最大偏角(°)：19 ；工作状态外形尺寸（㎜）6800×4100×1180 ；运输状态外形尺寸（㎜）：6770×4100×1480 ；轮胎规格（/）：7.50-16 ；轮胎数量（个）2个 | 125 | 购机补贴(非通用类) | 新疆维吾尔自治区 | 通过
714 | 耕整地机械 | 耕整地联合作业机械（可含施肥功能） | 联合整地机 | 7.5m及以上双轴联合整地机，有折叠装置 | 巴州孔雀农业机械设备制造有限公司 | 联合整地机 | 1ZL-8.0 | 型号名称（/）：1ZL-8.0联合整地机 ；机具配置形式（/）：缺口耙（ 6 ）组、圆盘耙（ 6 ）组、平土板（ 3 ）组、碎土辊（ 4 ）组、镇压辊（ 8 ）组、磨土板（3）组 ；整机重量（kg）：5800 ；耙片数（片）：92 ；耙片直径（㎜）：φ460 ；耙片间距（㎜）：170 ； 工作幅宽（m）：8.0 ；配套动力（kw）：147-200 ；连接型式（/）：牵引式 ；耙组最小偏角(°)：10 ；耙组最大偏角(°)：20 ；工作状态外形尺寸（㎜）7350×8800×2100 ；运输状态外形尺寸（㎜）：7335×4100×3550 ；轮胎规格（/）：7.50-16；轮胎数量（个）：4 ；轮距（㎜）：1250（内）2550（外） ；折叠油缸规格（/）：YG80×1400 ; 折叠油缸数量（个）：2 ；行走升降油缸规格（/）：YG110×250 ；行走升降油量（个）：2 | 200 | 购机补贴(非通用类) | 新疆维吾尔自治区 | 通过
715 | 耕整地机械 | 耕整地联合作业机械（可含施肥功能） | 联合整地机 | 4.5-5.5m双轴联合整地机，有折叠装置 | 巴州沃特农机制造有限公司 | 联合整地机 | 1ZLZ-5.2 | 外形尺寸工作状态长7280mm;外形尺寸工作状态宽6100mm;外形尺寸工作状态高1250mm;外形尺寸运输状态长7280;外形尺寸运输状态宽3100mm;外形尺寸运输状态高3050mm;折叠油缸规格YG-80×50×500×810;折叠油缸数量2个；行走升降油缸规YG-80×50×500×810；行走升降油缸数量2个；连接方式牵引式机具配置：缺口耙4组、圆盘耙4组、平土板4组、碎土辊4组、镇压辊4组耙片数个缺口耙4组32片，圆盘耙4组32片；工作幅宽5200mm；耙片间距170mm；耙片直径㎜Φ460；耙组偏角最小偏角0°；耙组偏角最大偏角15° |  | 购机补贴(非通用类) | 新疆维吾尔自治区 | 通过
716 | 耕整地机械 | 耕整地联合作业机械（可含施肥功能） | 联合整地机 | 4.5-5.5m双轴联合整地机，有折叠装置 | 巴州沃特农机制造有限公司 | 联合整地机 | 1ZLZ-4.8 | 连接方式：牵引式 机具配置 缺口耙4组、圆盘耙4组、平土板2组、碎土辊4组、镇压辊4组 耙片数缺口耙4组30片，圆盘耙4组30片 工作幅宽4800mm 耙片间距170mm 耙片直径Φ460 耙组偏角最小偏角0° 耙组偏角最大偏角15° 外形尺寸工作状态长7000mm 外形尺寸工作状态宽5300mm 外形尺寸工作状态高1250mm 外形尺寸运输状态长7000mm 外形尺寸运输状态宽2380mm 外形尺寸运输状态高2920mm 折叠油缸规格YG-80×50×500×810 折叠油缸数量2个 行走升降油缸规格YG-80×50×500×810 行走升降油缸数量1个 |  | 购机补贴(非通用类) | 新疆维吾尔自治区 | 通过
717 | 耕整地机械 | 耕整地联合作业机械（可含施肥功能） | 联合整地机 | 3.5-4.5m双轴联合整地机，有折叠装置 | 巴州沃特农机制造有限公司 | 联合整地机 | 1ZLZ-3.6 | 连接方式：牵引式 机具配置 缺口耙4组、圆盘耙4组、平土板2组、碎土辊2组、镇压辊4组 耙片数缺口耙4组24片，圆盘耙4组24片 工作幅宽3600mm 耙片间距170mm 耙片直径Φ460 耙组偏角最小偏角0° 耙组偏角最大偏角15° 外形尺寸工作状态长6650mm 外形尺寸工作状态宽4500mm 外形尺寸工作状态高1250mm 外形尺寸运输状态长6650mm 外形尺寸运输状态宽2200mm 外形尺寸运输状态高2750mm 折叠油缸规格YG-80×50×500×810 折叠油缸数量2个 行走升降油缸规格YG-80×50×500×810 行走升降油缸数量1个 |  | 购机补贴(非通用类) | 新疆维吾尔自治区 | 通过
718 | 耕整地机械 | 耕整地联合作业机械（可含施肥功能） | 联合整地机 | 3.5-4.5m双轴联合整地机，有折叠装置 | 巴州沃特农机制造有限公司 | 联合整地机 | 1ZLZ-4.2 | 连接方式：牵引式 机具配置 缺口耙4组、圆盘耙4组、平土板2组、碎土辊4组、镇压辊4组 耙片数缺口耙4组26片，圆盘耙4组26片 工作幅宽4200mm 耙片间距170mm 耙片直径Φ460 耙组偏角最小偏角0° 耙组偏角最大偏角15° 外形尺寸工作状态长6800mm 外形尺寸工作状态宽4200mm 外形尺寸工作状态高1250mm 外形尺寸运输状态长6800mm 外形尺寸运输状态宽2380mm 外形尺寸运输状态高2800mm 折叠油缸规格YG-80×50×500×810 折叠油缸数量2个 行走升降油缸规格YG-80×50×500×810 行走升降油缸数量1个 |  | 购机补贴(非通用类) | 新疆维吾尔自治区 | 通过
719 | 耕整地机械 | 耕整地联合作业机械（可含施肥功能） | 联合整地机 | 5.5-6.5m双轴联合整地机，有折叠装置 | 巴州沃特农机制造有限公司 | 联合整地机 | 1ZLZ-5.6 | 连接方式：牵引式 机具配置 缺口耙4组、圆盘耙4组、平土板2组、碎土辊4组、镇压辊4组 耙片数缺口耙4组34片，圆盘耙4组34片 工作幅宽5600mm 耙片间距170mm 耙片直径Φ460 耙组偏角最小偏角0° 耙组偏角最大偏角15° 外形尺寸工作状态长7280mm 外形尺寸工作状态宽6500mm 外形尺寸工作状态高1250mm 外形尺寸运输状态长7280mm 外形尺寸运输状态宽3300mm 外形尺寸运输状态高3250mm 折叠油缸规格YG-80×50×500×810 折叠油缸数量2个 行走升降油缸规格YG-80×50×500×810 行走升降油缸数量2个 |  | 购机补贴(非通用类) | 新疆维吾尔自治区 | 通过
720 | 农田基本建设机械 | 平地机械（限与拖拉机配套） | 平地机 | 幅宽3m及以上激光或卫星平地机 | 巴州沃特农机制造有限公司 | 激光平地机 | 12PJ-3.0 | 型号名称：12PJ-3.0激光平地机 / 结构型式：铲斗式 / 挂接方式 ：牵引式 / 工作状态外形尺寸（长×宽×高）：3630mm×3120mm×3350 mm / 配套动力：66.1kW / 整机重量：910kg / 工作幅宽：3000mm / 离地间隙：200mm / 推土板型式：铲斗式 / 推土板数量：1个 / 推土板夹角：45° / 推土板长度：2980mm / 轮胎型号：6.50-16 / 轮胎个数：2个 / 轮距：1980 / 液压油缸型号：YG-100 / 液压油缸个数：1个 |  | 购机补贴(非通用类) | 新疆维吾尔自治区 | 通过
721 | 耕整地机械 | 耕整地联合作业机械（可含施肥功能） | 联合整地机 | 3.5-4.5m双轴联合整地机 | 巴州沃特农机制造有限公司 | 联合整地机 | 1ZL-3.6 | 型号名称:1ZL-3.6型联合整地机 / 整机配置形式:缺口耙(2)组、圆盘耙(2)组、平土板（1）组、碎土辊（3）组、镇压辊（3）组 整机重量:2360kg / 耙片数：44个 / 耙片直径：460mm / 耙片间距：170mm / 作业幅宽：3600mm / 配套动力：≥65kW 连接型式：牵引式 / 耙片最小偏角：0° / 耙片最大偏角：15.2° / 工作状态长：6110mm / 工作状态宽：3830mm / 工作状态高：1050mm / 运输状态长：6110mm / 运输状态宽：3830mm / 运输状态高：1050mm / 轮胎规格：6.50-16 / 轮胎数量：2个 / 轮距：2140mm / 油缸规格：YG100 / 油缸数量：1个 |  | 购机补贴(非通用类) | 新疆维吾尔自治区 | 通过
722 | 耕整地机械 | 耕整地联合作业机械（可含施肥功能） | 联合整地机 | 5.5-6.5m双轴联合整地机，有折叠装置 | 巴州沃特农机制造有限公司 | 联合整地机 | 1ZLZ-6.0 | 连接方式：牵引式 机具配置 缺口耙4组、圆盘耙4组、平土板4组、碎土辊4组、镇压辊4组 耙片数缺口耙4组36片，圆盘耙4组36片 工作幅宽6000mm 耙片间距170mm 耙片直径Φ460 耙组偏角最小偏角0° 耙组偏角最大偏角15° 外形尺寸工作状态长7280mm 外形尺寸工作状态宽6750mm 外形尺寸工作状态高1300mm 外形尺寸运输状态长7280mm 外形尺寸运输状态宽3300mm 外形尺寸运输状态高3420mm 折叠油缸规格YG-80×50×500×810 折叠油缸数量2个 行走升降油缸规格YG-80×50×500×810 行走升降油缸数量2个 |  | 购机补贴(非通用类) | 新疆维吾尔自治区 | 通过
723 | 饲料（草）收获加工运输设备 | 饲料（草）收获机械 | 青（黄）饲料收获机 | 2.2-2.6m自走其他式青饲料收获机 | 河北益农机械制造有限公司 | 自走式青饲料收获机 | 4QZ-2230 | 型号规格：4QZ-2230；形式：自走其他式；割幅mm：2230；工作状态外形尺寸（长×宽×高）mm：6600×2500×4000；结构质量kg：5000；发动机型号：4M6-160C33、WP4G160E331；发动机额定功率：118kw；动机额定转速r/min：2300；割台切割器型式：滚刀；轴距mm：2320；最小离地间隙mm：240；抛送高度mm：4000；抛送筒回转角度：360°；籽粒破碎机构型式：撞击式。 | 118 | 购机补贴(通用类) | 河北省 | 通过
724 | 粮油糖初加工机械 | 粮食初加工机械 | 谷物（粮食）干燥机 | 处理量100t/d及以上连续式谷物烘干机 | 山东双力现代农业装备有限公司 | 连续式粮食干燥机 | 5HL120 | 结构型式：连续式；干燥方式：间接加热；烘干机机体外形尺寸（长×宽×高）mm：2380×2480×12750；干燥段数量：2；缓苏段数量：1；冷却段高度：1000mm；干燥段高度：6000mm；热风机型号：4-72-9C型离心通风机；热风机数量：1；热风电机功率：22kW；冷却风机型号名称：4-72-4.5A型离心通风机；冷却风机数量：1；冷却风机电机功率：7.5kW。 |  | 购机补贴(通用类) | 山东省 | 通过
725 | 农田基本建设机械 | 平地机械（限与拖拉机配套） | 平地机 | 幅宽2-3m激光或卫星平地机 | 保定冀旋农机装备有限公司 | 激光平地机 | 1JP-2.5 | 工作状态外形尺寸：3700*2590*1300mm，结构形式：牵引式，作业幅宽：2500mm，配套动力：80-100kW，控制方式：激光控制，平地铲型式：铲斗式，平地铲铲刃长度：2500mm，平地铲高度：720mm，平地铲最大提升高度：420mm，激光发射器型号：KF-508，激光发射器有效发射半径：400m，激光接收器型号：LS-608，激光接收器数量：1个，桅杆数量：1个，控制器型号：KB508，液压泵型号：CB-FC63H，分配器型号：4WE10G31B/CG12-50N9Z5L，油缸型号：YS-8050-350，轮胎型号：10.0/75-15.3，轮胎数量：2个。 | 0 | 购机补贴(非通用类) | 河北省 | 通过
726 | 农田基本建设机械 | 平地机械（限与拖拉机配套） | 平地机 | 幅宽3m及以上激光或卫星平地机 | 保定冀旋农机装备有限公司 | 激光平地机 | 1JP-3.0 | 工作状态外形尺寸：3700*3080*1300mm，结构形式：牵引式，作业幅宽：3000mm，配套动力：90-120kW，控制方式：激光控制，平地铲型式：铲斗式，平地铲铲刃长度：3000mm，平地铲高度：1200mm，平地铲最大提升高度：420mm，激光发射器型号：KF-508，激光发射器有效发射半径：400m，激光接收器型号：LS-608，激光接收器数量：1个，桅杆数量：1个，控制器型号：KB508，液压泵型号：CB-FC63H，分配器型号：4WE10G31B/CG12-50N9Z5L，油缸型号：YS-8050-350，轮胎型号：10.0/75-15.3，轮胎数量：2个。 | 0 | 购机补贴(非通用类) | 河北省 | 通过
727 | 饲料（草）收获加工运输设备 | 饲料（草）收获机械 | 割草（压扁）机 | 2.8m及以上旋转式割草压扁机 | 保定冀旋农机装备有限公司 | 旋转式割草压扁机 | 9GXY-3.0 | 挂接方式：牵引式，割幅：3.0m，切割器结构形式：旋转式，刀盘数量：7个，刀盘转速：3000r/min，压扁辊材质：橡胶，压扁辊直径：210mm，压扁辊数量：2个，配套动力范围：80-100kW，作业速度范围：5-15Kw/h，动刀片数量：14个。 | 0 | 购机补贴(非通用类) | 河北省 | 通过
728 | 饲料（草）收获加工运输设备 | 饲料（草）收获机械 | 割草（压扁）机 | 2.1-2.8m旋转式割草压扁机 | 保定冀旋农机装备有限公司 | 旋转式割草压扁机 | 9GXY-2.1 | 挂接方式：悬挂式，割幅：2.1m，切割器结构形式：旋转式，刀盘数量：5个，刀盘转速：2940r/min，压扁辊材质：橡胶，压扁辊直径：210mm，压扁辊数量：2个，配套动力范围：50-70kW，作业速度范围：5-15Kw/h | 0 | 购机补贴(非通用类) | 河北省 | 通过
729 | 饲料（草）收获加工运输设备 | 饲料（草）收获机械 | 割草（压扁）机 | 2.8m及以上旋转式割草压扁机 | 保定冀旋农机装备有限公司 | 旋转式割草压扁机 | 9GXY-3.0CR | 挂接方式：牵引式，割幅：3.0m，切割器结构形式：旋转式，刀盘数量：7个，刀盘转速：3000r/min，压扁辊材质：橡胶，压扁辊直径：210mm，压扁辊数量：2个，配套动力范围：90-120kW，作业速度范围：5-15Kw/h | 0 | 购机补贴(非通用类) | 河北省 | 通过
730 | 饲料（草）收获加工运输设备 | 饲料（草）收获机械 | 割草（压扁）机 | 2.8m及以上旋转式割草压扁机 | 保定冀旋农机装备有限公司 | 旋转式割草压扁机 | 9GXY-3.4CR | 挂接方式：牵引式，割幅：3.4m，切割器结构形式：旋转式，刀盘数量：8个，刀盘转速：3000r/min，压扁辊材质：橡胶，压扁辊直径：210mm，压扁辊数量：2个，配套动力范围：100-140kW，作业速度范围：5-15Kw/h | 0 | 购机补贴(非通用类) | 河北省 | 通过
731 | 饲料（草）收获加工运输设备 | 饲料（草）收获机械 | 割草（压扁）机 | 2.8m及以上旋转式割草压扁机 | 保定冀旋农机装备有限公司 | 旋转式割草压扁机 | 9GXY-3.0FR | 挂接方式：悬挂式，割幅：3.0m，切割器结构形式：旋转式，刀盘数量：7个，刀盘转速：3000r/min，压扁辊材质：橡胶，压扁辊直径：210mm，压扁辊数量：2个，配套动力范围：100-140kW，作业速度范围：5-15Kw/h | 0 | 购机补贴(非通用类) | 河北省 | 通过
732 | 饲料（草）收获加工运输设备 | 饲料（草）收获机械 | 割草（压扁）机 | 2.8m及以上旋转式割草压扁机 | 保定冀旋农机装备有限公司 | 旋转式割草压扁机 | 9GXY-3.4FR | 挂接方式：悬挂式，割幅：3.4m，切割器结构形式：旋转式，刀盘数量：8个，刀盘转速：3000r/min，压扁辊材质：橡胶，压扁辊直径：210mm，压扁辊数量：2个，配套动力范围：120-160kW，作业速度范围：5-15Kw/h | 0 | 购机补贴(非通用类) | 河北省 | 通过
733 | 饲料（草）收获加工运输设备 | 饲料（草）收获机械 | 割草（压扁）机 | 1.6-2.1m旋转式割草机 | 保定冀旋农机装备有限公司 | 旋转割草机 | 9GZX-1.7 | 挂接方式：悬挂式，割幅：1.7m，切割器结构形式：旋转式，刀盘数量：4个，刀盘转速：2640r/min，配套动力范围：30-50kW，作业速度范围：5-15Kw/h | 0 | 购机补贴(非通用类) | 河北省 | 通过
734 | 饲料（草）收获加工运输设备 | 饲料（草）收获机械 | 割草（压扁）机 | 2.1-2.8m旋转式割草机 | 保定冀旋农机装备有限公司 | 旋转割草机 | 9GX-2.1 | 挂接方式：悬挂式，割幅：2.1m，切割器结构形式：旋转式，刀盘数量：5个，刀盘转速：3050r/min，配套动力范围：30-37kW，作业速度范围：5-15Kw/h | 0 | 购机补贴(非通用类) | 河北省 | 通过
735 | 饲料（草）收获加工运输设备 | 饲料（草）收获机械 | 割草（压扁）机 | 2.1-2.8m旋转式割草机 | 保定冀旋农机装备有限公司 | 旋转割草机 | 9GX-2.4 | 挂接方式：悬挂式，割幅：2.4m，切割器结构形式：旋转式，刀盘数量：6个，刀盘转速：3050r/min，配套动力范围：37-44kW，作业速度范围：5-15 Kw/h | 0 | 购机补贴(非通用类) | 河北省 | 通过
736 | 饲料（草）收获加工运输设备 | 饲料（草）收获机械 | 割草（压扁）机 | 2.8m及以上旋转式割草机 | 保定冀旋农机装备有限公司 | 旋转割草机 | 9GX-2.8 | 挂接方式：悬挂式，割幅：2.8m，切割器结构形式：旋转式，刀盘数量：7个，刀盘转速：3050r/min，配套动力范围：44-52kW，作业速度范围：5-15Kw/h | 0 | 购机补贴(非通用类) | 河北省 | 通过
737 | 饲料（草）收获加工运输设备 | 饲料（草）收获机械 | 搂草机 | 3.0-5.4m指盘式搂草机 | 保定冀旋农机装备有限公司 | 指轮式搂草机 | 9LZ-3.5 | 结构形式：指轮式，挂接方式：悬挂式，折叠机构形式：机械式，搂齿数量：80*4，指轮数量：4个，指轮直径：1460mm，搂幅：3.5m，配套动力范围： 15-30kW，作业速度范围：5-15Km/h | 0 | 购机补贴(非通用类) | 河北省 | 通过
738 | 饲料（草）收获加工运输设备 | 饲料（草）收获机械 | 搂草机 | 3.0-5.4m指盘式搂草机 | 保定冀旋农机装备有限公司 | 指轮式搂草机 | 9LZ-3.0 | 结构形式：指轮式，挂接方式：悬挂式，折叠机构形式：机械式，搂齿数量：80*4，指轮数量：4个，指轮直径：1460mm，搂幅：3.0m，配套动力范围： 15-30kW，作业速度范围：5-15Km/h | 0 | 购机补贴(非通用类) | 河北省 | 通过
739 | 饲料（草）收获加工运输设备 | 饲料（草）收获机械 | 搂草机 | 5.4m及以上指盘式液压搂草机 | 保定冀旋农机装备有限公司 | 指轮式搂草机 | 9LZ-5.5 | 结构形式：指轮式，挂接方式：牵引式，折叠机构形式：液压式，搂齿数量：80*8，指轮数量：8个，指轮直径：1460mm，搂幅：5.5m，配套动力范围： 20-40kW，作业速度范围：10-20Km/h | 0 | 购机补贴(非通用类) | 河北省 | 通过
740 | 饲料（草）收获加工运输设备 | 饲料（草）收获机械 | 搂草机 | 3.0-5.4m指盘式搂草机 | 保定冀旋农机装备有限公司 | 指轮式搂草机 | 9LZ-4.8 | 结构形式：指轮式，挂接方式：悬挂式，折叠机构形式：机械式，搂齿数量：80*8，指轮数量：8个，指轮直径：1460mm，搂幅：4.8m，配套动力范围：30-50kW，作业速度范围：10-15Km/h | 0 | 购机补贴(非通用类) | 河北省 | 通过
741 | 农用动力机械 | 拖拉机 | 轮式拖拉机 | 140-160马力四轮驱动拖拉机 | 潍坊百利拖拉机有限公司 | 轮式拖拉机 | 1404-A | 整机外廓尺寸（长×宽×高）：4830×2300×2995（驾驶室顶部）mm；轴距：2657mm；整机型式：4×4四轮驱动；配重（最大）：前440kg/后480kg；发动机标定功率：103kW；轮胎型号：前轮14.9-26/后轮18.4-38；最小使用质量：4700kg。 | 103 | 购机补贴(通用类) | 山东省 | 通过
742 | 农用动力机械 | 拖拉机 | 轮式拖拉机 | 50-60马力两轮驱动拖拉机 | 潍坊百利拖拉机有限公司 | 轮式拖拉机 | 500-D | 整机外廓尺寸（长×宽×高）：3300×1400×2100mm（安全架顶部）；轴距：1730mm；整机型式：4×2两轮驱动；配重（最大）：前100kg/后300kg；发动机标定功率：36.8kW；轮胎型号：前轮6.00-16/后轮13.8-20；最小使用质量：1550kg。 | 36.8 | 购机补贴(通用类) | 山东省 | 通过
743 | 农用动力机械 | 拖拉机 | 轮式拖拉机 | 50-60马力四轮驱动拖拉机 | 潍坊百利拖拉机有限公司 | 轮式拖拉机 | 504-D | 整机外廓尺寸（长×宽×高）：3300×1400×2100mm方向盘（安全架顶部）；轴距：1730mm；整机型式：4×4四轮驱动；配重（最大）：前100kg/后300kg；发动机标定功率：36.8kW；轮胎型号：前轮7.50-16/后轮13.8-20；最小使用质量：1650kg。 | 36.8 | 购机补贴(通用类) | 山东省 | 通过
744 | 畜禽产品采集储运设备 | 畜禽产品采集设备 | 剪毛机 | 250W及以上剪羊毛机 | 新疆北元-泰瑞机械工程有限公司 | 剪羊毛机 | 9MJR-1 | 型号9MJR-1，结构形式：软轴直联；配套动力功率：025kw,形式：单相电容启动异步电动机。剪头外形尺寸（长宽高mm）：400*88*89,质量（单头）：1.37kg，数量：1个；动刀型号：A-45，齿数：4个，定刀型号：6UB-94，齿数：13个；磨刀装置形式：剪磨共用（电机），单盘。 | 0.25 | 购机补贴(非通用类) | 新疆维吾尔自治区 | 通过
745 | 畜禽产品采集储运设备 | 畜禽产品采集设备 | 剪毛机 | 250W及以上剪羊毛机 | 新疆北元-泰瑞机械工程有限公司 | 剪羊毛机 | 9MJR-3A | 外形尺寸（mm）：410*96*90。剪头质量（kg）：1.43。磨刀机外形尺寸（mm）：325*386*415。磨刀机质量（kg）：25。发电机型号：YH6500。发电机额定功率（KW）：5.0。配套电机：220V,250W。动刀片摆动频率：50HZ。传动方式：软轴直联。动刀片型号：AA-4.5。动刀片齿数：4齿。定刀片型号：6UB-94。定刀片齿数;13齿。纯工作小时生产率：13只/H。 | 0.25 | 购机补贴(非通用类) | 新疆维吾尔自治区 | 通过
746 | 饲料（草）收获加工运输设备 | 饲料（草）加工机械 | 全混合日粮制备机 | 7-9m³饲料全混合日粮制备机 | 青岛中恒达机械有限公司 | 全混合日粮制备机 | 9JGW-7 | 搅拌仓容积：7立方，配套动力：18.5KW（主电机）+1.5KW（液压），配套动力转速：1470r/min（主电机）/1450r/min（液压），主搅龙数量：1个，副搅龙数量：2个 | 18.5 | 购机补贴(非通用类) | 山东省 | 通过
747 | 饲料（草）收获加工运输设备 | 饲料（草）加工机械 | 全混合日粮制备机 | 9-12m³饲料全混合日粮制备机 | 青岛中恒达机械有限公司 | 全混合日粮制备机 | 9JGW-9 | 搅拌仓容积：9立方 配套动力：22KW，配套动力转速：1460r/min，搅龙数量：2个 | 22 | 购机补贴(非通用类) | 山东省 | 通过
748 | 饲料（草）收获加工运输设备 | 饲料（草）加工机械 | 全混合日粮制备机 | 4-7m³饲料全混合日粮制备机 | 青岛中恒达机械有限公司 | 全混合日粮制备机 | 9JGW-5 | 搅拌仓容积：5立方 配套动力：15KW，配套动力转速：1440r/min，搅龙数量：2个 | 15 | 购机补贴(非通用类) | 山东省 | 通过
749 | 饲料（草）收获加工运输设备 | 饲料（草）加工机械 | 全混合日粮制备机 | 7-9m³饲料全混合日粮制备机 | 青岛中恒达机械有限公司 | 全混合日粮制备机 | 9JGL-7 | 搅拌仓容积：7立方 配套动力：22KW，配套动力转速：1470r/min，搅龙数量：1个 | 22 | 购机补贴(非通用类) | 山东省 | 通过
750 | 饲料（草）收获加工运输设备 | 饲料（草）加工机械 | 全混合日粮制备机 | 9-12m³饲料全混合日粮制备机 | 青岛中恒达机械有限公司 | 全混合日粮制备机 | 9JGL-9 | 搅拌仓容积：9立方 配套动力：30KW，配套动力转速：1470r/min 搅龙数量：1个 | 30 | 购机补贴(非通用类) | 山东省 | 通过
751 | 饲料（草）收获加工运输设备 | 饲料（草）加工机械 | 全混合日粮制备机 | 12m³及以上饲料全混合日粮制备机 | 青岛中恒达机械有限公司 | 全混合日粮制备机 | 9JGL-16 | 搅拌仓容积：16立方 配套动力：44KW.配套动力转速：1470r/min 搅龙数量：2个 | 44 | 购机补贴(非通用类) | 山东省 | 通过
752 | 饲料（草）收获加工运输设备 | 饲料（草）加工机械 | 全混合日粮制备机 | 12m³及以上饲料全混合日粮制备机 | 青岛中恒达机械有限公司 | 全混合日粮制备机 | 9JGL-12 | 搅拌仓容积：12立方 配套动力：37KW 配套动力转速：1470r/min 搅龙数量：1个 | 37 | 购机补贴(非通用类) | 山东省 | 通过
753 | 饲料（草）收获加工运输设备 | 饲料（草）加工机械 | 全混合日粮制备机 | 12m³及以上饲料全混合日粮制备机 | 青岛中恒达机械有限公司 | 全混合日粮制备机 | 9JQL-12 | 搅拌仓容积：12m³ 搅龙数量：1个 轮胎规格：750-16 轮距：1640mm 配套动力形式：拖拉机 配套动力：≥58.8kw | 58.8 | 购机补贴(非通用类) | 山东省 | 通过
754 | 饲料（草）收获加工运输设备 | 饲料（草）加工机械 | 全混合日粮制备机 | 12m³及以上饲料全混合日粮制备机 | 青岛中恒达机械有限公司 | 全混合日粮制备机 | 9JGL-22 | 搅拌仓容积:22m³ 配套动力型式：电动机 配套动力功率范围：主电动机：30kw+30kw 卸料门电动机：1.5KW 配套动力转速:主电动机：1470r/min 卸料门电动机：2800r/min | 60 | 购机补贴(非通用类) | 山东省 | 通过
755 | 饲料（草）收获加工运输设备 | 饲料（草）加工机械 | 全混合日粮制备机 | 12m³及以上饲料全混合日粮制备机 | 青岛中恒达机械有限公司 | 全混合日粮制备机 | 9JGL-26 | 搅拌仓容积：26m³ 配套动力型式：电动机 配套动力功率范围：主电动机：37kw+37 kw 卸料门电动机：1.5kw 配套动力转速：主电动机：1475r/min 卸料门电动机：2800r/min | 74 | 购机补贴(非通用类) | 山东省 | 通过
756 | 饲料（草）收获加工运输设备 | 饲料（草）加工机械 | 全混合日粮制备机 | 9-12m³饲料全混合日粮制备机 | 青岛中恒达机械有限公司 | 全混合日粮制备机 | 9JQL-10 | 搅拌仓容积：10立方，配套动力型式：拖拉机 配套动力：≥58.84KW，搅龙数量：1个，轮胎规格：6.50-16 | 58.84 | 购机补贴(非通用类) | 山东省 | 通过
757 | 饲料（草）收获加工运输设备 | 饲料（草）加工机械 | 全混合日粮制备机 | 9-12m³饲料全混合日粮制备机 | 青岛中恒达机械有限公司 | 全混合日粮制备机 | 9JGL-10 | 搅拌仓容积：10立方，配套动力：30kw(主电机）+1.5kw(液压），配套动力转速：1470r/min（主电机）+2800r/min（液压），搅龙数量：1个 | 30 | 购机补贴(非通用类) | 山东省 | 通过
758 | 饲料（草）收获加工运输设备 | 饲料（草）加工机械 | 全混合日粮制备机 | 7-9m³饲料全混合日粮制备机 | 青岛中恒达机械有限公司 | 全混合日粮制备机 | 9JQW-7 | 搅拌仓容积：7立方，配套动力型式：拖拉机，配套动力：≥44.1KW，轮胎规格：10-15，轮距：1335mm，主搅龙：1个，副搅龙：2个 | 44.1 | 购机补贴(非通用类) | 山东省 | 通过
759 | 田间管理机械 | 中耕机械 | 田园管理机 | 功率4kW及以上田园管理机 | 潍坊昊杰机械有限公司 | 田园管理机 | 3TGQ-4 | 标定功率：4.0KW ；额定转速：3600r/min；动力类型：汽油机 | 4.0 | 购机补贴(非通用类) | 山东省 | 通过
760 | 耕整地机械 | 耕地机械 | 微型耕耘机 | 功率4kW及以上微耕机 | 潍坊昊杰机械有限公司 | 微型耕耘机 | 1WG-4Q | 标定功率：4.0KW; 额定功率：3600r/min；动力类型：汽油机 | 4.0 | 购机补贴(非通用类) | 山东省 | 通过
761 | 田间管理机械 | 中耕机械 | 田园管理机 | 功率4kW及以上田园管理机 | 潍坊昊杰机械有限公司 | 田园管理机 | 3TG-5Q | 标定功率：5.2KW； 标定转速：1800r/min; 动力类型：汽油机 | 5.2 | 购机补贴(非通用类) | 山东省 | 通过
762 | 耕整地机械 | 耕地机械 | 微型耕耘机 | 功率4kW及以上微耕机 | 重庆凯一马农业机械有限公司 | 微耕机 | 1WGQZ4.5-61 | 1、结构型式：手持式2、配套发动机标定功率：4.5kW；3、配套发动机标定转速：3600 r/min ；4、配套发动机起动方式：手拉起动；5、配套发动机燃油种类：汽油；6、整机外形尺寸（长x宽x高）：1520x940x970 mm；7、作业速度： 0.05~0.2 m/s；8、扶把振动：≤50 m/s²；9、作业小时生产率：≥0.02hm²/（h·m）；10、单位作业面积燃油消耗量：≤35 kg/hm²；11、工作幅宽：610 mm；12、发动机输出传动方式：直联；13、刀辊传动方式：齿轮传动；14、扶把调整幅度（水平方向）：0°；15、扶把调整幅度（垂直方向）：25°；16、导辊设计转速：快档140 r/min，慢档120r/min；17、导辊最大回转半径：140 mm；18、导辊总安装刀数：18；19、旋耕刀型式：旱地刀；20、主离合器型式：摩擦片式；21、主离合器状态：常开 | 4.5 | 购机补贴(非通用类) | 重庆市 | 通过
763 | 耕整地机械 | 耕地机械 | 微型耕耘机 | 功率4kW及以上微耕机 | 重庆凯一马农业机械有限公司 | 微耕机 | 1WGQZ4.0-61 | 1、结构型式：手持式2、配套发动机标定功率：4.0kW；3、配套发动机标定转速：3600 r/min ；4、配套发动机起动方式：手拉起动；5、配套发动机燃油种类：汽油；6、整机外形尺寸（长x宽x高）：1540x920x1000 mm；7、作业速度： 0.05~0.2 m/s；8、扶把振动：≤50 m/s²；9、作业小时生产率：≥0.02hm²/（h·m）；10、单位作业面积燃油消耗量：≤35 kg/hm²；11、工作幅宽：610 mm；12、发动机输出传动方式：直联；13、刀辊传动方式：齿轮传动；14、扶把调整幅度（水平方向）：0 °；15、扶把调整幅度（垂直方向）：25°；16、导辊设计转速：快档140 r/min，慢档120r/min；17、导辊最大回转半径：140 mm；18、导辊总安装刀数：18；19、旋耕刀型式：旱地刀；20、主离合器型式：摩擦片式；21、主离合器状态：常开 | 4.0 | 购机补贴(非通用类) | 重庆市 | 通过
764 | 耕整地机械 | 耕地机械 | 微型耕耘机 | 功率4kW以下微耕机 | 重庆凯一马农业机械有限公司 | 微耕机 | 1WGQZ2.5-61 | 1、结构型式：手持式2、配套发动机标定功率：2.5kW；3、配套发动机标定转速：3600 r/min ；4、配套发动机起动方式：手拉起动；5、配套发动机燃油种类：汽油；6、整机外形尺寸（长x宽x高）：1500x920x1000 mm；7、作业速度： 0.05~0.2 m/s；8、扶把振动：≤50 m/s²；9、作业小时生产率：≥0.02hm²/（h·m）；10、单位作业面积燃油消耗量：≤35 kg/hm²；11、工作幅宽：610 mm；12、发动机输出传动方式：直联；13、刀辊传动方式：齿轮传动；14、扶把调整幅度（水平方向）：0 °；15、扶把调整幅度（垂直方向）：25°；16、导辊设计转速：快档140 r/min，慢档120r/min；17、导辊最大回转半径：140 mm；18、导辊总安装刀数：18；19、旋耕刀型式：旱地刀；20、主离合器型式：摩擦片式；21、主离合器状态：常开 | 2.5 | 购机补贴(非通用类) | 重庆市 | 通过
765 | 农田基本建设机械 | 平地机械（限与拖拉机配套） | 平地机 | 幅宽3m及以上激光或卫星平地机 | 河北硕鑫机械制造有限公司 | 卫星平地机 | 12PW-3.0A | 型号名称 / 12PW-3.0A型卫星平地机 工作状态外形尺寸(长×宽×高) mm 3930×3090×2230 结构型式 / 牵引式 最大工作幅宽 mm 3000 配套拖拉机功率 kW 147～154.4 配套拖拉机动力输出轴转速 r/min 720 控制方式 / 卫星控制 平地铲型式 / 直顺铲 平地铲铲刃长度 mm 3000 平地铲高度 mm 935 平地铲最大提升高度 mm 380 松土器型式 / / 松土器数量 个 / 激光发射器型号 / / 激光发射器有效发射半径 mm / 激光接收器型号 / / 激光接收器数量 个 / 桅杆数量 个 / 车载计算机型号 / CPA700 卫星接收机型号 / VRS7500 卫星接收机接收信号源 / 北斗/GPS双模 移动基站频率 Hz / 移动基站功率 kW / 控制器型号 / KB2000 液压泵型号 / CBP-E63P 分配器型号 / SWH-G03-C6-D12-20-ST 油缸型号规格 / 90/50-150 80/50-350 运输间隙（悬挂式不测） mm 300 轮胎型号规格 / 31×15.5-15 轮胎数量 个 2 | 0 | 购机补贴(非通用类) | 河北省 | 通过
766 | 农田基本建设机械 | 平地机械（限与拖拉机配套） | 平地机 | 幅宽3m及以上激光或卫星平地机 | 河北硕鑫机械制造有限公司 | 卫星平地机 | 12PW-4.0 | 型号名称 / 12PW-4.0型卫星平地机 工作状态外形尺寸(长×宽×高) mm 4530×4080×2040 结构型式 / 牵引式 最大工作幅宽 mm 4000 配套拖拉机功率 kW 147～154.4 配套拖拉机动力输出轴转速 r/min 720 控制方式 / 卫星控制 平地铲型式 / 直顺铲 平地铲铲刃长度 mm 4000 平地铲高度 mm 880 平地铲最大提升高度 mm 300 松土器型式 / / 松土器数量 个 / 激光发射器型号 / / 激光发射器有效发射半径 mm / 激光接收器型号 / / 激光接收器数量 个 / 桅杆数量 个 / 车载计算机型号 / CPA700 卫星接收机型号 / VRS7500 卫星接收机接收信号源 / 北斗/GPS双模 移动基站频率 Hz / 移动基站功率 kW / 控制器型号 / KB2000 液压泵型号 / CBP-E63P 分配器型号 / SWH-G03-C6-D12-20-ST 油缸型号规格 / 80/50-150 63/35-350 80/50-450 运输间隙（悬挂式不测） mm 220 轮胎型号规格 / 10.0/75-15.3 轮胎数量 个 4 | 0 | 购机补贴(非通用类) | 河北省 | 通过
767 | 种植施肥机械 | 耕整地播种作业机械（可含施肥功能） | 旋耕播种机 | 旋耕施肥播种机,工作幅宽2m-2.2m | 任丘市超鹰农机有限公司 | 小麦旋耕播种机 | 2BFG-14(8)(200) | 结构型式：机械式、悬挂式； 配套动力范围 kW ：58.8～88.2； 整机外形尺寸（长×宽×高）㎜ ：1790×2480×1400； 工作幅宽 cm 200； 耕深 cm： 8～15； 行距 cm ：16； 工作行数 ：14行； 旋耕部分传动方式：中间齿轮传动； |  | 购机补贴(非通用类) | 河北省 | 通过
768 | 种植施肥机械 | 耕整地播种作业机械（可含施肥功能） | 旋耕播种机 | 旋耕施肥播种机,工作幅宽2.2m-2.4m | 任丘市超鹰农机有限公司 | 小麦旋耕播种机 | 2BFG-16(8)(230) | 结构型式：机械式、悬挂式； 配套动力范围 kW ：66.2～95.6； 整机外形尺寸（长×宽×高）㎜ ：1790×2740×1400； 工作幅宽 cm ：230； 耕深 cm 8～15； 行距 cm：16； 工作行数 ：16行； 旋耕部分传动方式：中间齿轮传动； |  | 购机补贴(非通用类) | 河北省 | 通过
769 | 种植施肥机械 | 耕整地播种作业机械（可含施肥功能） | 旋耕播种机 | 旋耕施肥播种机,工作幅宽2.4m-2.6m | 任丘市超鹰农机有限公司 | 小麦旋耕播种机 | 2BFG-20(8)(250) | 结构型式：机械式、悬挂式； 配套动力范围 kW ：73.5～102.9； 整机外形尺寸（长×宽×高）㎜ ：1790×2940×1400； 工作幅宽 cm ：250； 耕深 cm ：8～15； 行距 cm ：14； 工作行数 ：20行； 旋耕部分传动方式：中间齿轮传动； |  | 购机补贴(非通用类) | 河北省 | 通过
770 | 种植施肥机械 | 耕整地播种作业机械（可含施肥功能） | 铺膜（带）播种机 | 精量铺膜播种机,2膜12行 | 新疆科神农业装备科技开发股份有限公司 | 机械式精量铺膜播种机 | 2MBJ-2/12 | 工作状态外形尺寸（长*宽*高）：2480*4850*2670 挂接方式：三点后悬挂 配套动力：>55KW 行距：150mm+660mm 作业行数：12行 |  | 购机补贴(非通用类) | 新疆生产建设兵团 | 通过
771 | 种植业废弃物处理设备 | 农田废弃物收集设备 | 残膜回收机 | 工作幅宽1.8m及以上；有残膜打包机构。 | 新疆科神农业装备科技开发股份有限公司 | 链耙式残膜回收机 | 4MP-3.5 | 工作状态外形尺寸:4600mm*3900mm*2360mm 工作付款:3500mm 轮距：3400mm 残膜回收结构方式：链耙式 |  | 购机补贴(非通用类) | 新疆生产建设兵团 | 通过
772 | 耕整地机械 | 耕地机械 | 犁 | 单体幅宽45cm及以上，3-4铧翻转犁（含调幅犁，最大调整单体幅宽45cm及以上） | 宜兴博登泰科工业装备有限公司 | 液压翻转犁 | 1LFT-460 | 结构型式：悬挂式；调幅犁 工作状态外形尺寸（长×宽×高）mm：4882×2832×1930 配套拖拉机标定功率kW：130～180 翻转机构型式：液压式；全翻转式 犁体类型：基本（通用）型 犁体数量个：4×2 犁体幅宽mm：600 |  | 购机补贴(非通用类) | 江苏省 | 通过
773 | 耕整地机械 | 耕地机械 | 犁 | 单体幅宽45cm及以上，3-4铧翻转犁（含调幅犁，最大调整单体幅宽45cm及以上） | 宜兴博登泰科工业装备有限公司 | 液压翻转犁 | 1LFT-460S | 结构型式：悬挂式；调幅犁 工作状态外形尺寸（长×宽×高）mm：5103×2957×1955 配套拖拉机标定功率kW：150～200 翻转机构型式：液压式；全翻转式 犁体类型：基本（通用）型 犁体数量个：4×2 犁体幅宽mm：600 |  | 购机补贴(非通用类) | 江苏省 | 通过
774 | 耕整地机械 | 耕地机械 | 犁 | 单体幅宽45cm及以上，5-6铧翻转犁（含调幅犁，最大调整单体幅宽45cm及以上） | 宜兴博登泰科工业装备有限公司 | 液压翻转犁 | 1LFT-650 | 结构型式：悬挂式；调幅犁 工作状态外形尺寸（长×宽×高）mm：6210×3525×1917 配套拖拉机标定功率kW：180～235 翻转机构型式：液压式；全翻转式 犁体类型：基本（通用）型 犁体数量个：6×2 犁体幅宽mm：500 |  | 购机补贴(非通用类) | 江苏省 | 通过
775 | 耕整地机械 | 耕地机械 | 微型耕耘机 | 功率4kW及以上微耕机 | 山东雅伦斯机械有限公司 | 微型耕耘机 | 1WGQ4-70 | 外形尺寸（长×宽×高)mm：1600×800×880；工作幅宽(mm)：700；发动机输出传动方式：皮带传动；刀辊传动方式：链传动；旋耕刀型式：刀座式；刀辊总安装刀数：18；主离合器型式：张紧式；配套发动机型号名称：CS170F/P型汽油机；配套发动机生产企业：重庆重申机械制造有限公司；配套动力：4kW；配套发动机标定转速（r/min）：3600 | 4 | 购机补贴(非通用类) | 山东省 | 通过
776 | 耕整地机械 | 耕地机械 | 微型耕耘机 | 功率4kW及以上微耕机 | 山东雅伦斯机械有限公司 | 微型耕耘机 | 1WGQ4-70A | 外形尺寸（长×宽×高)mm：1600×800×960；工作幅宽(mm)：700；发动机输出传动方式：齿轮传动；刀辊传动方式：齿轮传动；旋耕刀型式：刀座式；刀辊总安装刀数：18；主离合器型式：摩擦片；配套发动机型号名称：CS170F/P型汽油机；配套发动机生产企业：重庆重申机械制造有限公司；配套动力：4kW；配套发动机标定转速（r/min）：3600 | 4 | 购机补贴(非通用类) | 山东省 | 通过
777 | 耕整地机械 | 耕地机械 | 微型耕耘机 | 功率4kW及以上微耕机 | 山东雅伦斯机械有限公司 | 微型耕耘机 | 1WGQ4-75 | 外形尺寸（长×宽×高)mm：1680×800×1000；工作幅宽(mm)：750；发动机输出传动方式：皮带传动；刀辊传动方式：链传动；旋耕刀型式：刀座式；刀辊总安装刀数：24；主离合器型式：张紧式；配套发动机型号名称：CS170F/P型汽油机；配套发动机生产企业：重庆重申机械制造有限公司；配套动力：4kW；配套发动机标定转速（r/min）：3600 | 4 | 购机补贴(非通用类) | 山东省 | 通过
778 | 耕整地机械 | 耕地机械 | 微型耕耘机 | 功率4kW及以上微耕机 | 山东雅伦斯机械有限公司 | 微型耕耘机 | 1WGQ4-75A | 外形尺寸（长×宽×高)mm：1530×800×980；工作幅宽(mm)：750；发动机输出传动方式：齿轮传动；刀辊传动方式：齿轮传动；旋耕刀型式：刀座式；刀辊总安装刀数：24；主离合器型式：摩擦片；配套发动机型号名称：CS170F/P型汽油机；配套发动机生产企业：重庆重申机械制造有限公司；配套动力：4kW；配套发动机标定转速（r/min）：3600 | 4 | 购机补贴(非通用类) | 山东省 | 通过
779 | 耕整地机械 | 耕地机械 | 旋耕机 | 单轴2.5m及以上旋耕机 | 西安亚澳农机股份有限公司 | 多功能变速旋耕机 | 1GKNB-270G | 型号名称：1GKNB-270G型多功能变速旋耕机 。结构型式 ：框架型 。配套拖拉机标定功率范围 kW ：73.5～88.2 。整机外形尺寸（长×宽×高） mm ：1200×2950×1320 。工作幅宽 cm ：270 。耕深 cm ：8～18 。刀轴型式 ： 单轴型 。刀辊总安装刀数 ： 80 把 。旋耕刀型号 ：R245弯刀或灭茬弯刀 。镇压型式 ： 拖板 。传动型式 ： 中间传动 。 |  | 购机补贴(通用类) | 陕西省 | 通过
780 | 耕整地机械 | 耕地机械 | 旋耕机 | 单轴2.5m及以上旋耕机 | 西安亚澳农机股份有限公司 | 多功能变速旋耕机 | 1GKNB-300G | 配套动力（kw）:73.5～88.2;工作状态外形尺寸（长×宽×高）mm:1200×3250×1320;工作幅宽;300cm;结构形式:框架式;传动方式:中间齿轮传动; |  | 购机补贴(通用类) | 陕西省 | 通过
781 | 耕整地机械 | 耕地机械 | 旋耕机 | 单轴2.5m及以上旋耕机 | 西安亚澳农机股份有限公司 | 多功能变速旋耕机 | 1GKNB-280 | 型号名称：1GKNB - 280型多功能变速旋耕机 。结构型式 ：框架型 。配套拖拉机标定功率范围 kW ：73.5～95.5 。整机外形尺寸（长×宽×高） mm ：1310×3050×1400 。工作幅宽 cm ：280 。耕深 cm ：8～18 。刀轴型式 ： 单轴型 。刀辊总安装刀数 ： 84 把 。旋耕刀型号 ：R245弯刀或灭茬弯刀 。镇压型式 ： 拖板 。传动型式 ： 中间传动 。 |  | 购机补贴(通用类) | 陕西省 | 通过
782 | 耕整地机械 | 耕地机械 | 旋耕机 | 单轴2.5m及以上旋耕机 | 西安亚澳农机股份有限公司 | 多功能变速旋耕机 | 1GKNB-330 | 型号名称：1GKNB - 330型多功能变速旋耕机 。结构型式 ：框架型 。配套拖拉机标定功率范围 kW ：88.2～117.6 。整机外形尺寸（长×宽×高） mm ：1310×3550×1400 。工作幅宽 cm ：330 。耕深 cm ：8～18 。刀轴型式 ： 单轴型 。刀辊总安装刀数 ： 92 把 。旋耕刀型号 ：R245弯刀或灭茬弯刀 。镇压型式 ： 拖板 。传动型式 ： 中间传动 。 |  | 购机补贴(通用类) | 陕西省 | 通过
783 | 耕整地机械 | 耕地机械 | 旋耕机 | 单轴2.5m及以上旋耕机 | 西安亚澳农机股份有限公司 | 多功能变速旋耕机 | 1GKNB-350 | 型号名称：1GKNB - 350 型多功能变速旋耕机 。结构型式 ：框架型 。配套拖拉机标定功率范围 kW ：88.2～132.3 。整机外形尺寸（长×宽×高） mm ：1310×3750×1400 。工作幅宽 cm ：350 。耕深 cm ：8～18 。刀轴型式 ： 单轴型 。刀辊总安装刀数 ： 96 把 。旋耕刀型号 ：R245弯刀或灭茬弯刀 。镇压型式 ： 拖板 。传动型式 ： 中间传动 。 |  | 购机补贴(通用类) | 陕西省 | 通过
784 | 耕整地机械 | 耕地机械 | 旋耕机 | 单轴2.5m及以上旋耕机 | 西安亚澳农机股份有限公司 | 多功能变速旋耕机 | 1GKNB-420 | 型号名称：1GKNB - 420 型多功能变速旋耕机 。结构型式 ：框架型 。配套拖拉机标定功率范围 kW ：110.2～132.3 。整机外形尺寸（长×宽×高） mm ：1310×4450×1400 。工作幅宽 cm ：420 。耕深 cm ：8～18 。刀轴型式 ： 单轴型 。刀辊总安装刀数 ：116 把 。旋耕刀型号 ：R245弯刀或灭茬弯刀 。镇压型式 ： 拖板 。传动型式 ： 中间传动 。 |  | 购机补贴(通用类) | 陕西省 | 通过
785 | 饲料（草）收获加工运输设备 | 饲料（草）加工机械 | 全混合日粮制备机 | 4-7m³饲料全混合日粮制备机 | 内蒙古博奥机械制造有限公司 | 全混日粮搅拌机 | 9JGW-5A | 型号名称：9JGW-5A型全混日粮搅拌机；型式：固定式卧式；称重系统最大称量：8000kg；搅拌仓容积：5m³；搅拌仓仓体外形尺寸（长x宽x高）：2600mm*1500mm*1450mm； 配套动力型式：电动机； 配套动力功率范围：主电动机11kW+11kW，卸料门电动机：1.5kW； 配套动力转速：主电动机1470r/min,卸料门电动机1450r/min； 主搅龙数量：2个；副搅龙数量：0个。 | 22 | 购机补贴(非通用类) | 内蒙古自治区 | 通过
786 | 饲料（草）收获加工运输设备 | 饲料（草）加工机械 | 全混合日粮制备机 | 4-7m³饲料全混合日粮制备机 | 内蒙古博奥机械制造有限公司 | 全混日粮搅拌机 | 9JGW-5 | 型号名称：9JGW-5型全混日粮搅拌机； 型式：固定式卧式； 称重系统最大称量：8000kg； 搅拌仓容积：5m³；搅拌仓仓体外形尺寸（长x宽x高）：2620mm*1500mm*1650mm； 配套动力型式：电动机； 配套动力功率范围：主电动机15kw，卸料门电动机1.5kw； 配套动力转速：主电动机1465r/min，卸料门电动机1440r/min； 主搅龙数量：1个；副搅龙数量：2个。 | 15 | 购机补贴(非通用类) | 内蒙古自治区 | 通过
787 | 饲料（草）收获加工运输设备 | 饲料（草）加工机械 | 全混合日粮制备机 | 4-7m³饲料全混合日粮制备机 | 内蒙古博奥机械制造有限公司 | 全混日粮搅拌机 | 9JGW-4 | 型号名称：9JGW-4型全混日粮搅拌机；型式：固定式卧式；称重系统最大称量：8000kg; 搅拌仓容积：4m³；搅拌仓仓体外形尺寸（长x宽x高）：2400mm*1500mm*1250mm； 配套动力型式：电动机；配套动力功率范围：7.5kW+7.5kW； 配套动力转速：1440r/min； 主搅龙数量：2个；副搅龙数量：0个。 | 15 | 购机补贴(非通用类) | 内蒙古自治区 | 通过
788 | 饲料（草）收获加工运输设备 | 饲料（草）加工机械 | 全混合日粮制备机 | 9-12m³饲料全混合日粮制备机 | 内蒙古博奥机械制造有限公司 | 全混日粮搅拌机 | 9JGW-9 | 型号名称：9JGW-9型全混日粮搅拌机； 型式：固定式卧式； 称重系统最大称量：8000kg； 搅拌仓容积：9m³；搅拌仓仓体外形尺寸（长x宽x高）：3340mm*1750mm*1800mm； 配套动力型式：电动机； 配套动力功率范围：主电动机22kw，卸料门电动机1.5kw； 配套动力转速：主电动机1470r/min，卸料门电动机1450r/min； 主搅龙数量：1个；副搅龙数量：2个。 | 22 | 购机补贴(非通用类) | 内蒙古自治区 | 通过
789 | 耕整地机械 | 耕地机械 | 微型耕耘机 | 功率4kW以下微耕机 | 重庆箭驰机械有限公司 | 微耕机 | 1WG2.2-60FQ-ZC | 发动机标定功率：2.2（KW），发动机标定定转速：3600（r/min）；发动机类型：单缸、四冲程、顶置气门、风冷汽油发动机；工作状态外形尺寸（长x宽x高）：1390x615x810(mm)，工作幅宽：600mm；传动方式(发动机输出)：直联，传动方式(刀辊):齿轮传动；扶把调整幅度（水平方向）：0，扶把调整幅度（垂直方向）：30；旋耕刀型号：旱地刀；刀辊最大回转半径：155mm；刀辊总安装刀数：18把，主离合器形式：摩擦片式，主离合器状态：常开式。 | 2.2 | 购机补贴(非通用类) | 重庆市 | 通过
790 | 耕整地机械 | 耕地机械 | 微型耕耘机 | 功率4kW及以上微耕机 | 重庆箭驰机械有限公司 | 微耕机 | 1WGQZ5.5-110 | 结构形式：手持式，发动机标定功率：5.5（KW），发动机额定转速：3600（r/min），发动机起动方式：手拉起动，发动机燃油种类：汽油；外形尺寸（长x宽x高）：1630x1100x1050(mm)，作业速度：0.1-0.3（m/s）；扶把振动：≤50（m/S²）；作业小时生产率：≥0.04（h㎡/(h·m)）；单位作业面积燃油消耗量：≤35（kg/h㎡）；工作幅宽：1100（mm）； 发动机输出传动方式：直连；刀辊传动方式：齿轮传动；扶把调整幅度（水平方向） ：0°；扶把调整幅度（垂直方向）：105°；刀辊设计转速：I档：60；II档：110；III档:150（r/min）；刀辊最大回转半径：180（mm）；刀辊总安装刀数：32；旋耕刀型式：旱地刀；主离合器型式：摩擦片式；主离合器状态：常开。 | 5.5 | 购机补贴(非通用类) | 重庆市 | 通过
791 | 种植业废弃物处理设备 | 农田废弃物收集设备 | 残膜回收机 | 工作幅宽4m及以上，扒齿搂膜式 | 石河子市广兴物资有限责任公司 | 残膜回收机 | 4CM-6600 | 作业幅宽：6.6m捡拾机构形式:搂集式 规格型号:4CM-6600 配套动力(kW) 60～90 工作状态外形尺寸（长×宽×高），mm,mm (1420×6800×1090) 运输地隙 (mm) ≥400 工作幅宽 6600mm 生产率 (kg/h )≥100 | 80 | 购机补贴(非通用类) | 新疆维吾尔自治区 | 通过
792 | 种植业废弃物处理设备 | 农田废弃物收集设备 | 残膜回收机 | 工作幅宽4m及以上，扒齿搂膜式 | 石河子市广兴物资有限责任公司 | 残膜回收机 | 4CM-4300 | 作业幅宽:4.3m;工作方式:扒齿搂膜式或其他式 规格型号：4CM-4300。配套动力（kW）36～65 工作状态外形尺寸（长×宽×高），mm，mm（1420×4590×1090） 运输地隙 mm ≥400 工作幅宽：（mm）4300 生产率 kg/h :≥68 | 60 | 购机补贴(非通用类) | 新疆维吾尔自治区 | 通过
793 | 耕整地机械 | 整地机械 | 耙（限圆盘耙、驱动耙） | 3-4m驱动耙 | 河北沃田机械制造有限公司 | 驱动耙 | 1BQ-3.0 | 工作幅宽(cm)：300 , 结构型式：悬挂式， 配套动力范围（KW）：88.2-117.6, 配套动力输出轴转速(r/min)：1000, 与配套拖拉机联结方式：三点悬挂， 主轴转速(r/min)：450， 工作状态外形尺寸（长x宽x高mm）:1550x3050x1200, 作业速度(km/h)：3-12, 耙齿间距（cm）：27.3 ， 耙深（cm）：10-20， 耙组数量（组）：10， 耙齿数量（个）：20， | 89 | 购机补贴(非通用类) | 河北省 | 通过
794 | 耕整地机械 | 整地机械 | 耙（限圆盘耙、驱动耙） | 4-5m驱动耙 | 河北沃田机械制造有限公司 | 驱动耙 | 1BQ-4.0 | 工作幅宽(cm)：400 , 结构型式：悬挂式， 配套动力范围（KW）：95.6-147 配套动力输出轴转速(r/min)：1000, 与配套拖拉机联结方式：三点悬挂， 主轴转速(r/min)：450， 工作状态外形尺寸（长x宽x高mm）:1550x4150x1300, 作业速度(km/h)：3-12, 耙齿间距（cm）：27.3 ， 耙深（cm）：10-20， 耙组数量（组）：14， 耙齿数量（个）：28， | 97 | 购机补贴(非通用类) | 河北省 | 通过
795 | 农用动力机械 | 拖拉机 | 轮式拖拉机 | 60-70马力四轮驱动拖拉机 | 潍柴雷沃重工股份有限公司 | 轮式拖拉机 | M604-2S | 驱动方式：四轮驱动；功率（kw）：44.2KW，最小使用比质量：44.1kg/kW | 44.2 | 购机补贴(通用类) | 山东省 | 通过
796 | 农用动力机械 | 拖拉机 | 轮式拖拉机 | 60-70马力两轮驱动拖拉机 | 潍柴雷沃重工股份有限公司 | 轮式拖拉机 | M600-2E | 驱动方式：两轮驱动；功率（kw）：44.2KW | 44.2 | 购机补贴(通用类) | 山东省 | 通过
797 | 农用动力机械 | 拖拉机 | 轮式拖拉机 | 70-80马力四轮驱动拖拉机 | 潍柴雷沃重工股份有限公司 | 轮式拖拉机 | M704-2EF2 | 驱动方式：四轮驱动；功率（kw）：51.5kw，最小使用比质量：38.2kg/kW | 51.5 | 购机补贴(通用类) | 山东省 | 通过
798 | 农用动力机械 | 拖拉机 | 轮式拖拉机 | 60-70马力四轮驱动拖拉机 | 潍柴雷沃重工股份有限公司 | 轮式拖拉机 | M604-2EF2 | 驱动方式：四轮驱动；功率（kw）：44.2KW，最小使用比质量：38.2kg/kW | 44.2 | 购机补贴(通用类) | 山东省 | 通过
799 | 农用动力机械 | 拖拉机 | 轮式拖拉机 | 70-80马力四轮驱动拖拉机 | 潍柴雷沃重工股份有限公司 | 轮式拖拉机 | M704-2A | 驱动方式：四轮驱动；功率（kw）：51.5kw，最小使用比质量：38.1kg/kW | 51.5 | 购机补贴(通用类) | 山东省 | 通过
800 | 收获机械 | 粮食作物收获机械 | 玉米收获机 | 4行穗茎兼收玉米收获机 | 潍柴雷沃重工股份有限公司 | 自走式玉米收获机 | 4YZ-4FR2 | 结构型式：轮式、摘穗、剥皮 、秸秆还田、秸秆回收；收获行数：4行；工作幅宽：2350mm | 220 | 购机补贴(通用类) | 山东省 | 通过
801 | 收获机械 | 粮食作物收获机械 | 玉米收获机 | 4行穗茎兼收玉米收获机 | 潍柴雷沃重工股份有限公司 | 自走式玉米收获机 | 4YZ-4FR3 | 结构型式：轮式、摘穗、剥皮、秸秆还田、秸秆回收；收获行数：4行；工作幅宽：2350mm | 220 | 购机补贴(通用类) | 山东省 | 通过
802 | 收获机械 | 粮食作物收获机械 | 谷物联合收割机 | 7kg/s及以上自走轮式谷物联合收割机 | 潍柴雷沃重工股份有限公司 | 自走式谷物联合收割机 | 4LZ-10M7 | 结构型式:自走、轮式、全喂入，喂入量（kg/s）：10 | 147 | 购机补贴(通用类) | 山东省 | 通过
803 | 饲料（草）收获加工运输设备 | 饲料（草）收获机械 | 打（压）捆机 | 压缩室截面积（宽×高）0.154m2及以上方捆捡拾压捆机 | 潍柴雷沃重工股份有限公司 | 方捆压捆机 | 9YFD-1.9 | 结构型式：牵引式；捡拾宽度：1962mm；打结器数量：2；压缩室截面尺寸440*360（0.1584㎡） | 0 | 购机补贴(通用类) | 山东省 | 通过
804 | 收获机械 | 粮食作物收获机械 | 谷物联合收割机 | 7kg/s及以上自走轮式谷物联合收割机 | 潍柴雷沃重工股份有限公司 | 自走式谷物联合收割机 | 4LZ-10M8 | 结构型式:自走、轮式、全喂入，喂入量（kg/s）：10 | 147 | 购机补贴(通用类) | 山东省 | 通过
805 | 农用动力机械 | 拖拉机 | 轮式拖拉机 | 90-100马力四轮驱动拖拉机 | 潍柴雷沃重工股份有限公司 | 轮式拖拉机 | M904-Y | 驱动方式：四轮驱动；功率（kw）：66.2KW；最小使用比质量(kg/kW)：43.7 | 66.2 | 购机补贴(通用类) | 山东省 | 通过
806 | 农用动力机械 | 拖拉机 | 轮式拖拉机 | 70-80马力四轮驱动拖拉机 | 潍柴雷沃重工股份有限公司 | 轮式拖拉机 | M704-BA | 驱动方式：四轮驱动；功率（kw）：51.5kw；最小使用比质量(kg/kW)：53.8 | 51.5 | 购机补贴(通用类) | 山东省 | 通过
807 | 农用动力机械 | 拖拉机 | 轮式拖拉机 | 70-80马力四轮驱动拖拉机 | 潍柴雷沃重工股份有限公司 | 轮式拖拉机 | M704-B | 驱动方式：四轮驱动；功率（kw）：51.5kw；最小使用比质量(kg/kW)：56.3 | 51.5 | 购机补贴(通用类) | 山东省 | 通过
808 | 种植施肥机械 | 播种机械（可含施肥功能） | 单粒（精密）播种机 | 4-5行牵引式免耕穴播机 | 潍柴雷沃重工股份有限公司 | 免耕精量播种机 | 2BMQE-4A | 排种器形式：精量，气吸式；播种行数：4行；结构型式：牵引式、气力式 |  | 购机补贴(通用类) | 山东省 | 通过
809 | 种植施肥机械 | 播种机械（可含施肥功能） | 单粒（精密）播种机 | 6行及以上牵引式免耕穴播机 | 潍柴雷沃重工股份有限公司 | 免耕精量播种机 | 2BMQE-6A | 排种器形式：气吸式；播种行数：6行；结构型式：牵引式、气力式 | 0 | 购机补贴(通用类) | 山东省 | 通过
810 | 粮油糖初加工机械 | 粮食初加工机械 | 谷物（粮食）干燥机 | 批处理量20-30t循环式谷物烘干机 | 潍柴雷沃重工股份有限公司 | 低温循环式干燥机 | 5HXY-21A | 结构型式:循环式；批处理量(T):21T | 0 | 购机补贴(通用类) | 山东省 | 通过
811 | 农用动力机械 | 拖拉机 | 轮式拖拉机 | 180-200马力四轮驱动拖拉机 | 潍柴雷沃重工股份有限公司 | 轮式拖拉机 | MR1804 | 驱动方式：四轮驱动；功率（kw）：132.4kw，最小使用比质量：47.96kg/kW | 132.4 | 购机补贴(通用类) | 山东省 | 通过
812 | 农用动力机械 | 拖拉机 | 轮式拖拉机 | 120-140马力四轮驱动动力换挡拖拉机 | 潍柴雷沃重工股份有限公司 | 轮式拖拉机 | M1204-XAP | 驱动方式：四轮驱动；功率（kw）：88.2KW；换挡方式：负载变速（动力换挡），最小使用比质量：44.2kg/kW | 88.2 | 购机补贴(通用类) | 山东省 | 通过
813 | 农用动力机械 | 拖拉机 | 轮式拖拉机 | 120-140马力四轮驱动动力换挡拖拉机 | 潍柴雷沃重工股份有限公司 | 轮式拖拉机 | M1204-XP | 驱动方式：四轮驱动；功率（kw）：88.2KW；换挡方式：负载变速（动力换挡），最小使用比质量：47.6kg/kW | 88.2 | 购机补贴(通用类) | 山东省 | 通过
814 | 农用动力机械 | 拖拉机 | 轮式拖拉机 | 120-140马力四轮驱动拖拉机 | 潍柴雷沃重工股份有限公司 | 轮式拖拉机 | M1204-X | 驱动方式：四轮驱动；功率（kw）：88.2KW，最小使用比质量：47.6kg/kW | 88.2 | 购机补贴(通用类) | 山东省 | 通过
815 | 农用动力机械 | 拖拉机 | 轮式拖拉机 | 100-120马力四轮驱动拖拉机 | 潍柴雷沃重工股份有限公司 | 轮式拖拉机 | M1004-X | 驱动方式：四轮驱动；功率（kw）：73.5KW，最小使用比质量：51.7kg/kW | 73.5 | 购机补贴(通用类) | 山东省 | 通过
816 | 农用动力机械 | 拖拉机 | 轮式拖拉机 | 100马力及以上两轮驱动拖拉机 | 潍柴雷沃重工股份有限公司 | 轮式拖拉机 | M1200-X | 驱动方式：两轮驱动；功率（kw）：88.2KW | 88.2 | 购机补贴(通用类) | 山东省 | 通过
817 | 农用动力机械 | 拖拉机 | 轮式拖拉机 | 160-180马力四轮驱动动力换挡拖拉机 | 潍柴雷沃重工股份有限公司 | 轮式拖拉机 | M1604-QP | 驱动方式：四轮驱动；功率（kw）：117.6KW；负载变速（动力换挡），最小使用比质量：48kg/kW | 117.6 | 购机补贴(通用类) | 山东省 | 通过
818 | 农用动力机械 | 拖拉机 | 轮式拖拉机 | 160-180马力四轮驱动拖拉机 | 潍柴雷沃重工股份有限公司 | 轮式拖拉机 | M1604-D | 驱动方式：四轮驱动；功率（kw）：117.6KW，最小使用比质量：44.6kg/kW | 117.6 | 购机补贴(通用类) | 山东省 | 通过
819 | 农用动力机械 | 拖拉机 | 轮式拖拉机 | 160-180马力四轮驱动拖拉机 | 潍柴雷沃重工股份有限公司 | 轮式拖拉机 | M1604-Q | 驱动方式：四轮驱动；功率（kw）：117.6kw，最小使用比质量：45.9kg/kW | 117.6 | 购机补贴(通用类) | 山东省 | 通过
820 | 农用动力机械 | 拖拉机 | 轮式拖拉机 | 140-160马力四轮驱动拖拉机 | 潍柴雷沃重工股份有限公司 | 轮式拖拉机 | M1504-F | 驱动方式：四轮驱动；功率（kw）：110.3KW，最小使用比质量：47.6kg/kW | 110.3 | 购机补贴(通用类) | 山东省 | 通过
821 | 农用动力机械 | 拖拉机 | 轮式拖拉机 | 160-180马力四轮驱动拖拉机 | 潍柴雷沃重工股份有限公司 | 轮式拖拉机 | M1604-R | 驱动方式：四轮驱动；功率（kw）：117.6KW，最小使用比质量：52.3kg/kW | 117.6 | 购机补贴(通用类) | 山东省 | 通过
822 | 农用动力机械 | 拖拉机 | 轮式拖拉机 | 60-70马力四轮驱动拖拉机 | 潍柴雷沃重工股份有限公司 | 轮式拖拉机 | M604-H | 驱动方式：四轮驱动；功率（kw）：44.2KW，最小使用比质量：41.2kg/kW | 44.2 | 购机补贴(通用类) | 山东省 | 通过
823 | 收获机械 | 粮食作物收获机械 | 谷物联合收割机 | 7kg/s及以上自走轮式谷物联合收割机 | 潍柴雷沃重工股份有限公司 | 自走式谷物联合收割机 | 4LZ-12K | 结构型式：自走轮式；喂入方式：全喂入；喂入量：12kg/s | 162 | 购机补贴(通用类) | 山东省 | 通过
824 | 收获机械 | 粮食作物收获机械 | 玉米收获机 | 5行及以上自走式玉米籽粒联合收获机 | 潍柴雷沃重工股份有限公司 | 自走式玉米收获机 | 4YL-5M | 结构型式：自走轮式，籽粒直收；收获行数：5行；工作幅宽：2880mm | 129 | 购机补贴(通用类) | 山东省 | 通过
825 | 收获机械 | 粮食作物收获机械 | 玉米收获机 | 5行及以上摘穗剥皮型自走式玉米收获机（窄行距） | 潍柴雷沃重工股份有限公司 | 自走式玉米收获机 | 4YZ-6B1 | 结构型式：自走式（摘穗剥皮型）；收获行数：6行；工作幅宽：2210mm | 129 | 购机补贴(通用类) | 山东省 | 通过
826 | 收获机械 | 粮食作物收获机械 | 玉米收获机 | 5行及以上自走式玉米籽粒联合收获机 | 潍柴雷沃重工股份有限公司 | 自走式玉米收获机 | 4YL-8K | 结构型式：自走轮式，籽粒直收；收获行数：8行；工作幅宽：4250mm | 162 | 购机补贴(通用类) | 山东省 | 通过
827 | 农用动力机械 | 拖拉机 | 轮式拖拉机 | 90-100马力四轮驱动拖拉机 | 潍柴雷沃重工股份有限公司 | 轮式拖拉机 | M904-AA | 驱动方式：四轮驱动；功率（kw）：66.2kw，最小使用比质量：49.8kg/kW | 66.2 | 购机补贴(通用类) | 山东省 | 通过
828 | 农用动力机械 | 拖拉机 | 轮式拖拉机 | 90-100马力四轮驱动拖拉机 | 潍柴雷沃重工股份有限公司 | 轮式拖拉机 | M904-A | 驱动方式：四轮驱动；功率（kw）：66.2kw，最小使用比质量：52.9kg/kW | 66.2 | 购机补贴(通用类) | 山东省 | 通过
829 | 农用动力机械 | 拖拉机 | 轮式拖拉机 | 90-100马力两轮驱动拖拉机 | 潍柴雷沃重工股份有限公司 | 轮式拖拉机 | M900-Y | 驱动方式：两轮驱动；功率（kw）：66.2KW | 66.2 | 购机补贴(通用类) | 山东省 | 通过
830 | 农用动力机械 | 拖拉机 | 轮式拖拉机 | 70-80马力两轮驱动拖拉机 | 潍柴雷沃重工股份有限公司 | 轮式拖拉机 | M700-BA | 驱动方式：两轮驱动；功率（kw）：51.5kW | 51.5 | 购机补贴(通用类) | 山东省 | 通过
831 | 农用动力机械 | 拖拉机 | 轮式拖拉机 | 70-80马力两轮驱动拖拉机 | 潍柴雷沃重工股份有限公司 | 轮式拖拉机 | M700-B | 驱动方式：两轮驱动；功率（kw）：51.5kW | 51.5 | 购机补贴(通用类) | 山东省 | 通过
832 | 农用动力机械 | 拖拉机 | 轮式拖拉机 | 100-120马力四轮驱动拖拉机 | 潍柴雷沃重工股份有限公司 | 轮式拖拉机 | M1004-D | 驱动方式：四轮驱动；功率（kw）：73.5，最小使用比质量：56.5kg/kW | 73.5 | 购机补贴(通用类) | 山东省 | 通过
833 | 农用动力机械 | 拖拉机 | 轮式拖拉机 | 60-70马力四轮驱动拖拉机 | 潍柴雷沃重工股份有限公司 | 轮式拖拉机 | M604-B1 | 驱动方式：四轮驱动；功率（kw）：44.2KW，最小使用比质量：62.9kg/kW | 44.2 | 购机补贴(通用类) | 山东省 | 通过
834 | 农用动力机械 | 拖拉机 | 轮式拖拉机 | 140-160马力四轮驱动动力换挡拖拉机 | 潍柴雷沃重工股份有限公司 | 轮式拖拉机 | 1404-1L | 驱动方式：四轮驱动；功率（kw）：102.9KW；负载变速（动力换挡），最小使用比质量：48.1kg/kW | 102.9 | 购机补贴(通用类) | 山东省 | 通过
835 | 农用动力机械 | 拖拉机 | 轮式拖拉机 | 200马力及以上四轮驱动拖拉机 | 潍柴雷沃重工股份有限公司 | 轮式拖拉机 | M2204-7N | 驱动方式：四轮驱动；功率（kw）：162KW，最小使用比质量：51.66kg/kW | 162 | 购机补贴(通用类) | 山东省 | 通过
836 | 收获机械 | 粮食作物收获机械 | 谷物联合收割机 | 7kg/s及以上自走轮式谷物联合收割机 | 潍柴雷沃重工股份有限公司 | 自走式谷物联合收割机 | 4LZ-10R | 结构型式：自走轮式；喂入方式：全喂入；喂入量：10kg/s | 140 | 购机补贴(通用类) | 山东省 | 通过
837 | 收获机械 | 粮食作物收获机械 | 谷物联合收割机 | 7kg/s及以上自走轮式谷物联合收割机 | 潍柴雷沃重工股份有限公司 | 自走式谷物联合收割机 | 4LZ-8V1 | 结构型式：自走轮式；喂入方式：全喂入；喂入量：8kg/s | 129 | 购机补贴(通用类) | 山东省 | 通过
838 | 收获机械 | 粮食作物收获机械 | 谷物联合收割机 | 7kg/s及以上自走轮式谷物联合收割机 | 潍柴雷沃重工股份有限公司 | 自走式谷物联合收割机 | 4LZ-8V | 结构型式：自走轮式；喂入方式：全喂入；喂入量：8kg/s | 129 | 购机补贴(通用类) | 山东省 | 通过
839 | 收获机械 | 粮食作物收获机械 | 玉米收获机 | 5行及以上摘穗剥皮型自走式玉米收获机（窄行距） | 潍柴雷沃重工股份有限公司 | 自走式玉米收获机 | 4YZ-6CP | 结构型式：自走式（摘穗剥皮型）；收获行数：6行；工作幅宽：2210mm | 147 | 购机补贴(通用类) | 山东省 | 通过
840 | 收获机械 | 粮食作物收获机械 | 玉米收获机 | 5行及以上摘穗剥皮型自走式玉米收获机（窄行距） | 潍柴雷沃重工股份有限公司 | 自走式玉米收获机 | 4YZ-6CP1 | 结构型式：自走式（摘穗剥皮型）；收获行数：6行；工作幅宽：2210mm | 147 | 购机补贴(通用类) | 山东省 | 通过
841 | 收获机械 | 粮食作物收获机械 | 玉米收获机 | 5行及以上自走式玉米籽粒联合收获机 | 潍柴雷沃重工股份有限公司 | 自走式玉米收获机 | 4YL-5R | 结构型式：自走轮式，籽粒直收；收获行数：5行；工作幅宽：2980mm | 129 | 购机补贴(通用类) | 山东省 | 通过
842 | 收获机械 | 粮食作物收获机械 | 玉米收获机 | 5行及以上摘穗剥皮型自走式玉米收获机 | 潍柴雷沃重工股份有限公司 | 自走式玉米收获机 | 4YZ-8BA1 | 结构型式：自走式（摘穗剥皮型）；收获行数：8行；工作幅宽：2810mm | 147 | 购机补贴(通用类) | 山东省 | 通过
843 | 收获机械 | 粮食作物收获机械 | 玉米收获机 | 5行及以上摘穗剥皮型自走式玉米收获机 | 潍柴雷沃重工股份有限公司 | 自走式玉米收获机 | 4YZ-8BA2 | 结构型式：自走式（摘穗剥皮型）；收获行数：8行；工作幅宽：2810mm | 147 | 购机补贴(通用类) | 山东省 | 通过
844 | 收获机械 | 粮食作物收获机械 | 玉米收获机 | 5行及以上摘穗剥皮型自走式玉米收获机 | 潍柴雷沃重工股份有限公司 | 自走式玉米收获机 | 4YZ-5B3 | 结构型式：自走式（摘穗剥皮型）；收获行数：5行；工作幅宽：3210mm | 147 | 购机补贴(通用类) | 山东省 | 通过
845 | 收获机械 | 粮食作物收获机械 | 玉米收获机 | 5行及以上自走式玉米籽粒联合收获机 | 潍柴雷沃重工股份有限公司 | 自走式玉米收获机 | 4YL-5M6 | 结构型式：自走轮式，籽粒直收；收获行数：5行；工作幅宽：3400mm | 147 | 购机补贴(通用类) | 山东省 | 通过
846 | 收获机械 | 粮食作物收获机械 | 玉米收获机 | 5行及以上自走式玉米籽粒联合收获机 | 潍柴雷沃重工股份有限公司 | 自走式玉米收获机 | 4YL-6K1 | 结构型式：自走轮式，籽粒直收；收获行数：6行；工作幅宽：3600mm | 162 | 购机补贴(通用类) | 山东省 | 通过
847 | 收获机械 | 粮食作物收获机械 | 玉米收获机 | 5行及以上自走式玉米籽粒联合收获机 | 潍柴雷沃重工股份有限公司 | 自走式玉米收获机 | 4YL-5M8 | 结构型式：自走轮式，籽粒直收；收获行数：5行；工作幅宽：3015mm | 147 | 购机补贴(通用类) | 山东省 | 通过
848 | 收获机械 | 粮食作物收获机械 | 玉米收获机 | 4行自走式玉米籽粒联合收获机 | 潍柴雷沃重工股份有限公司 | 自走式玉米收获机 | 4YL-4R | 结构型式：轮式、籽粒直收；工作行数（通道数）：4行；工作幅宽：2360mm | 129 | 购机补贴(通用类) | 山东省 | 通过
849 | 农用动力机械 | 拖拉机 | 轮式拖拉机 | 100-120马力四轮驱动拖拉机 | 潍柴雷沃重工股份有限公司 | 轮式拖拉机 | M1104-5X | 驱动方式：四轮驱动；功率（kw）：81KW，最小使用比质量：48.1kg/kW | 81 | 购机补贴(通用类) | 山东省 | 通过
850 | 农用动力机械 | 拖拉机 | 轮式拖拉机 | 100马力及以上两轮驱动拖拉机 | 潍柴雷沃重工股份有限公司 | 轮式拖拉机 | M1100-5X | 驱动方式：两轮驱动；功率（kw）：81KW | 81 | 购机补贴(通用类) | 山东省 | 通过
851 | 农用动力机械 | 拖拉机 | 轮式拖拉机 | 100马力及以上两轮驱动拖拉机 | 潍柴雷沃重工股份有限公司 | 轮式拖拉机 | M1300-5XF | 驱动方式：两轮驱动；功率（kw）：95.6KW | 95.6 | 购机补贴(通用类) | 山东省 | 通过
852 | 农用动力机械 | 拖拉机 | 轮式拖拉机 | 100马力及以上两轮驱动拖拉机 | 潍柴雷沃重工股份有限公司 | 轮式拖拉机 | M1000-5X | 驱动方式：两轮驱动；功率（kw）：73.5KW | 73.5 | 购机补贴(通用类) | 山东省 | 通过
853 | 农用动力机械 | 拖拉机 | 轮式拖拉机 | 100马力及以上两轮驱动拖拉机 | 潍柴雷沃重工股份有限公司 | 轮式拖拉机 | M1200-5X | 驱动方式：两轮驱动；功率（kw）：88.2KW | 88.2 | 购机补贴(通用类) | 山东省 | 通过
854 | 农用动力机械 | 拖拉机 | 轮式拖拉机 | 100马力及以上两轮驱动拖拉机 | 潍柴雷沃重工股份有限公司 | 轮式拖拉机 | M1200-5XS | 驱动方式：两轮驱动；功率（kw）：88.2kW | 88.2 | 购机补贴(通用类) | 山东省 | 通过
855 | 农用动力机械 | 拖拉机 | 轮式拖拉机 | 100马力及以上两轮驱动拖拉机 | 潍柴雷沃重工股份有限公司 | 轮式拖拉机 | M1300-5X | 驱动方式：两轮驱动；功率（kw）：95.6kW | 95.6 | 购机补贴(通用类) | 山东省 | 通过
856 | 农用动力机械 | 拖拉机 | 轮式拖拉机 | 120-140马力四轮驱动拖拉机 | 潍柴雷沃重工股份有限公司 | 轮式拖拉机 | M1304-5XF | 驱动方式：四轮驱动；功率（kw）：95.6KW，最小使用比质量：44.04kg/kW | 95.6 | 购机补贴(通用类) | 山东省 | 通过
857 | 农用动力机械 | 拖拉机 | 轮式拖拉机 | 100-120马力四轮驱动拖拉机 | 潍柴雷沃重工股份有限公司 | 轮式拖拉机 | M1004-5X | 驱动方式：四轮驱动；功率（kw）：73.5KW，最小使用比质量：53.06kg/kW | 73.5 | 购机补贴(通用类) | 山东省 | 通过
858 | 农用动力机械 | 拖拉机 | 轮式拖拉机 | 100-120马力四轮驱动动力换挡拖拉机 | 潍柴雷沃重工股份有限公司 | 轮式拖拉机 | M1004-5XP | 驱动方式：四轮驱动；功率（kw）：73.5KW，传动系主变速换挡方式：机械有级挡，传动系副变速换挡方式：动力换向，最小使用比质量：53.06kg/kW | 73.5 | 购机补贴(通用类) | 山东省 | 通过
859 | 农用动力机械 | 拖拉机 | 轮式拖拉机 | 100-120马力四轮驱动动力换挡拖拉机 | 潍柴雷沃重工股份有限公司 | 轮式拖拉机 | M1104-5XP | 驱动方式：四轮驱动；功率（kw）：81KW，传动系主变速换挡方式：机械有级挡，传动系副变速换挡方式：动力换向，最小使用比质量：48.1kg/kW | 81 | 购机补贴(通用类) | 山东省 | 通过
860 | 农用动力机械 | 拖拉机 | 轮式拖拉机 | 120-140马力四轮驱动拖拉机 | 潍柴雷沃重工股份有限公司 | 轮式拖拉机 | M1204-5X | 驱动方式：四轮驱动；功率（kw）：88.2KW，最小使用比质量：47.62kg/kW | 88.2 | 购机补贴(通用类) | 山东省 | 通过
861 | 农用动力机械 | 拖拉机 | 轮式拖拉机 | 120-140马力四轮驱动动力换挡拖拉机 | 潍柴雷沃重工股份有限公司 | 轮式拖拉机 | M1204-5XP | 驱动方式：四轮驱动；功率（kw）：88.2KW，传动系主变速换挡方式：机械有级挡，传动系副变速换挡方式：动力换向，最小使用比质量：44.22kg/kW | 88.2 | 购机补贴(通用类) | 山东省 | 通过
862 | 农用动力机械 | 拖拉机 | 轮式拖拉机 | 120-140马力四轮驱动动力换挡拖拉机 | 潍柴雷沃重工股份有限公司 | 轮式拖拉机 | M1304-5XFP | 驱动方式：四轮驱动；功率（kw）：95.6KW，传动系主变速换挡方式：机械有级挡，传动系副变速换挡方式：动力换向，最小使用比质量：44.04kg/kW | 95.6 | 购机补贴(通用类) | 山东省 | 通过
863 | 农用动力机械 | 拖拉机 | 轮式拖拉机 | 120-140马力四轮驱动拖拉机 | 潍柴雷沃重工股份有限公司 | 轮式拖拉机 | M1204-5XS | 驱动方式：四轮驱动；功率（kw）：88.2KW，最小使用比质量：49.9kg/kW | 88.2 | 购机补贴(通用类) | 山东省 | 通过
864 | 农用动力机械 | 拖拉机 | 轮式拖拉机 | 120-140马力四轮驱动拖拉机 | 潍柴雷沃重工股份有限公司 | 轮式拖拉机 | M1304-5X | 驱动方式：四轮驱动；功率（kw）：95.6KW，最小使用比质量：46.03kg/kW | 95.6 | 购机补贴(通用类) | 山东省 | 通过
865 | 农用动力机械 | 拖拉机 | 轮式拖拉机 | 100马力及以上两轮驱动拖拉机 | 潍柴雷沃重工股份有限公司 | 轮式拖拉机 | M1600-5X1 | 驱动方式：两轮驱动；功率（kw）：117.6KW | 117.6 | 购机补贴(通用类) | 山东省 | 通过
866 | 农用动力机械 | 拖拉机 | 轮式拖拉机 | 100马力及以上两轮驱动拖拉机 | 潍柴雷沃重工股份有限公司 | 轮式拖拉机 | M1500-5X1 | 驱动方式：两轮驱动；功率（kw）：110.3 | 110.3 | 购机补贴(通用类) | 山东省 | 通过
867 | 农用动力机械 | 拖拉机 | 轮式拖拉机 | 100马力及以上两轮驱动拖拉机 | 潍柴雷沃重工股份有限公司 | 轮式拖拉机 | M1400-5X1 | 驱动方式：两轮驱动；功率（kw）：102.9KW | 102.9 | 购机补贴(通用类) | 山东省 | 通过
868 | 农用动力机械 | 拖拉机 | 轮式拖拉机 | 140-160马力四轮驱动拖拉机 | 潍柴雷沃重工股份有限公司 | 轮式拖拉机 | M1504-5XAS2 | 驱动方式：四轮驱动；功率：110.3KW，最小使用比质量： 44.1kg/kW | 110.3 | 购机补贴(通用类) | 山东省 | 通过
869 | 农用动力机械 | 拖拉机 | 轮式拖拉机 | 160-180马力四轮驱动拖拉机 | 潍柴雷沃重工股份有限公司 | 轮式拖拉机 | M1604-5XS2 | 驱动方式：四轮驱动；功率：117.6KW，最小使用比质量： 44.1kg/kW | 117.6 | 购机补贴(通用类) | 山东省 | 通过
870 | 农用动力机械 | 拖拉机 | 轮式拖拉机 | 140-160马力四轮驱动拖拉机 | 潍柴雷沃重工股份有限公司 | 轮式拖拉机 | M1504-5XS2 | 驱动方式：四轮驱动；功率：110.3KW，最小使用比质量： 44.1kg/kW | 110.3 | 购机补贴(通用类) | 山东省 | 通过
871 | 农用动力机械 | 拖拉机 | 轮式拖拉机 | 140-160马力四轮驱动拖拉机 | 潍柴雷沃重工股份有限公司 | 轮式拖拉机 | M1404-5XS2 | 驱动方式：四轮驱动；功率：102.9KW，最小使用比质量： 44kg/kW | 102.9 | 购机补贴(通用类) | 山东省 | 通过
872 | 农用动力机械 | 拖拉机 | 轮式拖拉机 | 70-80马力四轮驱动拖拉机 | 潍柴雷沃重工股份有限公司 | 轮式拖拉机 | M704-2S | 驱动方式：四轮驱动；功率（kw）：51.5kw，最小使用比质量：40.9kg/kW | 51.5 | 购机补贴(通用类) | 山东省 | 通过
873 | 农用动力机械 | 拖拉机 | 轮式拖拉机 | 50-60马力四轮驱动拖拉机 | 潍柴雷沃重工股份有限公司 | 轮式拖拉机 | M504-2S | 驱动方式：四轮驱动；功率（kw）：36.8KW | 36.8 | 购机补贴(通用类) | 山东省 | 通过
874 | 种植施肥机械 | 播种机械（可含施肥功能） | 单粒（精密）播种机 | 4-5行牵引式免耕穴播机 | 潍柴雷沃重工股份有限公司 | 免耕播种机 | 2BMXE-5A | 排种器形式：指夹式；非金属材料；工作行数：5行；结构型式：机械式；牵引式；精量 | 0 | 购机补贴(通用类) | 山东省 | 通过
875 | 饲料（草）收获加工运输设备 | 饲料（草）收获机械 | 打（压）捆机 | 压缩室直径1.2m及以上圆捆捡拾压捆机 | 潍柴雷沃重工股份有限公司 | 圆草捆打捆机 | 9YRZ-1.25B | 结构型式：牵引式；捡拾宽度：2250mm；草捆体积（㎥）：/；压缩室直径1250mm，压缩室宽度1230mm | 0 | 购机补贴(通用类) | 山东省 | 通过
876 | 种植施肥机械 | 播种机械（可含施肥功能） | 条播机 | 19-24行免耕条播机 | 潍柴雷沃重工股份有限公司 | 气吹式免耕条播机 | 2BMCE-20A | 结构型式：牵引式、气力式，排种器型式：外槽轮+风机；非金属材料；工作行数：20行； | 0 | 购机补贴(通用类) | 山东省 | 通过
877 | 种植施肥机械 | 播种机械（可含施肥功能） | 条播机 | 12-18行免耕条播机 | 潍柴雷沃重工股份有限公司 | 气吹式免耕条播机 | 2BMCE-15A | 结构型式：牵引式、气力式，排种器型式：外槽轮+风机；非金属材料；工作行数：15行；播种形式:免耕条播 | 0 | 购机补贴(通用类) | 山东省 | 通过
878 | 种植施肥机械 | 播种机械（可含施肥功能） | 单粒（精密）播种机 | 2-3行牵引式免耕穴播机 | 潍柴雷沃重工股份有限公司 | 免耕精量播种机 | 2BMQE-2C | 排种器型式：气力式,精量排种器；播种行数：2行；结构型式：牵引式、气力式; | 0 | 购机补贴(通用类) | 山东省 | 通过
879 | 收获机械 | 收获割台 | 玉米收获专用割台 | 6行及以上玉米收割割台 | 潍柴雷沃重工股份有限公司 | 玉米收获割台 | 4GC-6 | 工作行数：6；工作幅宽： 4000mm | 0 | 购机补贴(非通用类) | 山东省 | 通过
880 | 饲料（草）收获加工运输设备 | 饲料（草）收获机械 | 打（压）捆机 | 压缩室截面积（宽×高）0.154m2及以上方捆捡拾压捆机 | 潍柴雷沃重工股份有限公司 | 秸秆方捆压捆机 | 9YFS-2.2A | 结构型式：牵引式；捡拾宽度：2200mm；打结器数量：2；压缩室截面尺寸（宽×高）：440×360mm（0.1584㎡） | 0 | 购机补贴(通用类) | 山东省 | 通过
881 | 粮油糖初加工机械 | 粮食初加工机械 | 谷物（粮食）干燥机 | 批处理量30t及以上循环式谷物烘干机 | 潍柴雷沃重工股份有限公司 | 批式循环谷物干燥机 | 5HXY-30 | 结构型式:循环式；批处理量(T):30T | 0 | 购机补贴(通用类) | 山东省 | 通过
882 | 耕整地机械 | 耕地机械 | 犁 | 单体幅宽45cm及以上，3-4铧翻转犁（含调幅犁，最大调整单体幅宽45cm及以上） | 河南金大川机械有限公司 | 液压翻转犁 | 1LF-350 | 配套动力范围（kW）：66.1-73.5；外形尺寸（工作状态，长×宽×高)mm：2625×1600×1700；结构质量（kg）：700；犁体数量（个）：6（左右各3个)；翻转机构型式：液压式、全翻转式。 | 0 | 购机补贴(非通用类) | 河南省 | 通过
883 | 饲料（草）收获加工运输设备 | 饲料（草）收获机械 | 割草（压扁）机 | 1.8-3m往复式割草机 | 河北耕润农业机械有限公司 | 往复式割草机 | 9GW-2.1 | 型号名称：9GW-2.1往复式割草机；连接方式:悬挂式；割幅：2100mm；切割器结构型式：往复式；配套动力范围：8.8-22.1kw；动刀片数量：28； | 0 | 购机补贴(非通用类) | 河北省 | 通过
884 | 种植施肥机械 | 栽植机械 | 插秧机 | 6-7行四轮乘坐式水稻插秧机 | 浙江星莱和农业装备有限公司 | 高速插秧机 | 2ZG-6AC | 结构型式：高速乘坐式（四轮驱动），配套发动机额定功率：18 KW，额定转速：3000（r/min），排放阶段：第四阶断；整机外形尺寸（长×宽×高）：3500×2230×2300（mm），工作行数：6行，行距：330mm，穴距：110、130、150、180、210、250（mm）,插秧深度:10～50(mm),取秧深度8～19(mm)，变速方式：液压无极变速（HST)+机械变速2档，插植臂型式：旋转式 | 18 | 购机补贴(通用类) | 浙江省 | 通过
885 | 种植施肥机械 | 栽植机械 | 插秧机 | 8行及以上四轮乘坐式水稻插秧机 | 浙江星莱和农业装备有限公司 | 高速插秧机 | 2ZG-8A | 结构型式：高速乘坐式（四轮驱动），配套发动机额定功率：18 KW，额定转速：3000（r/min），排放阶段：第四阶断；整机外形尺寸（长×宽×高）：3500×2690×2300（mm），工作行数：8行，行距：300mm，穴距：110、130、150、180、210、250（mm）,插秧深度:10～50(mm),取秧深度8～19(mm)，变速方式：液压无极变速（HST)+机械变速2档，插植臂型式：旋转式 | 18 | 购机补贴(通用类) | 浙江省 | 通过
886 | 种植施肥机械 | 栽植机械 | 插秧机 | 8行及以上四轮乘坐式水稻插秧机 | 浙江星莱和农业装备有限公司 | 高速插秧机 | 2ZG-8AX | 结构型式：高速乘坐式（四轮驱动），配套发动机额定功率：18 KW，额定转速：3000（r/min），排放阶段：第四阶断；整机外形尺寸（长×宽×高）：3500×2240×2300（mm），工作行数：8行，行距：250mm，穴距：110、130、150、180、210、250（mm）,插秧深度:10～50(mm),取秧深度8～19(mm)，变速方式：液压无极变速（HST)+机械变速2档，插植臂型式：旋转式 | 18 | 购机补贴(通用类) | 浙江省 | 通过
887 | 种植施肥机械 | 栽植机械 | 插秧机 | 4-5行四轮乘坐式水稻插秧机 | 浙江星莱和农业装备有限公司 | 高速插秧机 | 2ZG-4QK | 结构型式：高速乘坐式，配套发动机额定功率：4.2KW，额定转速：3600（r/min），整机外形尺寸（长×宽×高）：2450×1470×1380（mm），工作行数：4行，行距：300mm，穴距：130、150、160、180、210、250（mm）,插秧深度:10～40(mm),取秧深度8～18(mm)，变速方式：液压无极变速（HST)+机械变速2档，插植臂型式：曲柄摇杆式 | 4.2 | 购机补贴(通用类) | 浙江省 | 通过
888 | 耕整地机械 | 耕地机械 | 旋耕机 | 单轴2-2.5m旋耕机 | 潍柴雷沃重工股份有限公司 | 旋耕机 | 1GKN-200 | 结构型式：单轴；耕幅（mm）：2000mm | 0 | 购机补贴(通用类) | 山东省 | 通过
889 | 耕整地机械 | 耕地机械 | 旋耕机 | 单轴2-2.5m旋耕机 | 潍柴雷沃重工股份有限公司 | 旋耕机 | 1GKN-220 | 结构型式：单轴；耕幅（mm）：2200mm | 0 | 购机补贴(通用类) | 山东省 | 通过
890 | 田间管理机械 | 中耕机械 | 田园管理机 | 功率4kW及以上田园管理机 | 烟台成峰机械科技有限公司 | 田园管理机 | 3TGQ-5.5N | 型号名称/3TGQ-5.5N田园管理机，结构形式/双轴轮式，外观尺寸/1560*610*930mm，扶把水平调整/可调，扶把上下调整/可调，发动机输入传动方式/三角皮带，主离合器型式/涨紧轮，主离合器状态/常开，标定功率/5.5KW，标定转速/3600r/min,配套培土装置型式/培土刀，配套培土装置最大工作宽度300mm，配套开沟装置型式/开沟刀，配套开沟装置最大工作宽度/250mm. | 5.5 | 购机补贴(非通用类) | 山东省 | 通过
891 | 田间管理机械 | 中耕机械 | 田园管理机 | 功率4kW及以上田园管理机 | 烟台成峰机械科技有限公司 | 田园管理机 | 3TG-4Q-B | 型号名称/3TG-4Q-B田园管理机，结构形式/双轴轮式，外观尺寸/1700*600*990mm，扶把水平调整/可调，扶把上下调整/可调，发动机输入传动方式/三角皮带，主离合器型式/涨紧轮式，主离合器状态/常开，标定功率/4.0KW，标定转速/3600r/min,配套锄草装置型式/锄草轮式，配套锄草装置最大工作宽度700mm，配套起垄装置型式/碟形起垄器+犁铲式，配套起垄装置起垄数量/1垄，配套起垄装置最大工作起垄高度/200mm. | 4.0 | 购机补贴(非通用类) | 山东省 | 通过
892 | 田间管理机械 | 中耕机械 | 田园管理机 | 功率4kW及以上田园管理机 | 烟台成峰机械科技有限公司 | 田园管理机 | 3TG-4Q-C | 型号名称/3TG-4Q-C田园管理机，结构形式/双轴轮式，外观尺寸/1700*550*930mm，扶把水平调整/可调，扶把上下调整/可调，发动机输入传动方式/三角皮带，主离合器型式/涨紧轮式，主离合器状态/常开，标定功率/4.0KW，标定转速/3600r/min,配套锄草装置型式/驱动齿形刀轮式，配套锄草装置最大工作宽度850mm，配套起垄装置型式/碟形起垄器+锥形板式，配套起垄装置起垄数量/1垄，配套起垄装置最大工作起垄高度/200mm. | 4.0 | 购机补贴(非通用类) | 山东省 | 通过
893 | 田间管理机械 | 中耕机械 | 田园管理机 | 功率4kW及以上田园管理机 | 烟台成峰机械科技有限公司 | 田园管理机 | 3TG-4Q-D | 型号名称/3TG-4Q-D田园管理机，结构形式/单轴轮式，外观尺寸/1370*800*860mm，扶把水平调整/可调，扶把上下调整/可调，发动机输入传动方式/三角皮带传动，主离合器型式/涨紧轮式，主离合器状态/常开，标定功率/4.0KW，标定转速/3600r/min,配套锄草装置型式/锄草轮式，配套锄草装置最大工作宽度730mm，配套起垄装置型式/碟形起垄器+犁铲式，配套起垄装置起垄数量/1垄，配套起垄装置最大工作起垄高度/200mm. | 4.0 | 购机补贴(非通用类) | 山东省 | 通过
894 | 田间管理机械 | 中耕机械 | 田园管理机 | 功率4kW及以上田园管理机 | 烟台成峰机械科技有限公司 | 田园管理机 | 3TG-4Q-E | 型号名称/3TG-4Q-E田园管理机，结构形式/双轴轮式，外观尺寸/1500*800*930mm，扶把水平调整/可调，扶把上下调整/可调，发动机输入传动方式/三角皮带传动，主离合器型式/涨紧轮式，主离合器状态/常开，标定功率/4.0KW，标定转速/3600r/min,配套锄草装置型式/锄草轮式，配套锄草装置最大工作宽度730mm，配套起垄装置型式/碟形起垄器+锥形板式，配套起垄装置起垄数量/1垄，配套起垄装置最大工作起垄高度/200mm. | 4.0 | 购机补贴(非通用类) | 山东省 | 通过
895 | 田间管理机械 | 中耕机械 | 田园管理机 | 功率4kW及以上田园管理机 | 烟台成峰机械科技有限公司 | 田园管理机 | 3TG-4Q-F | 型号名称/3TG-4Q-F田园管理机，结构形式/双轴轮式，外观尺寸/1530*850*960mm，扶把水平调整/可调，扶把上下调整/可调，发动机输入传动方式/三角皮带传动，主离合器型式/涨紧轮式，主离合器状态/常开，标定功率/4.0KW，标定转速/3600r/min,配套锄草装置型式/锄草轮式，配套锄草装置最大工作宽度730mm，配套起垄装置型式/碟形起垄器+犁铲式，配套起垄装置起垄数量/1垄，配套起垄装置最大工作起垄高度/200mm. | 4.0 | 购机补贴(非通用类) | 山东省 | 通过
896 | 田间管理机械 | 中耕机械 | 田园管理机 | 功率4kW及以上田园管理机 | 烟台成峰机械科技有限公司 | 田园管理机 | 3TGQ-4H | 型号名称/3TGQ-4H田园管理机，结构形式/双轴轮式，外观尺寸/1700*850*960mm，扶把水平调整/可调，扶把上下调整/可调，发动机输入传动方式/齿轮传动，主离合器型式/摩擦片，主离合器状态/常开，标定功率/4KW，标定转速/3600r/min,配套培土装置型式/锄草轮，配套锄草装置最大工作宽度730mm，配套开沟装置型式/开沟刀，配套开沟装置最大工作宽度/250mm. | 4.0 | 购机补贴(非通用类) | 山东省 | 通过
897 | 田间管理机械 | 中耕机械 | 田园管理机 | 功率4kW及以上田园管理机 | 烟台成峰机械科技有限公司 | 田园管理机 | 3TGQ-4R | 型号名称/3TGQ-4R田园管理机，结构形式/单轴轮式，外观尺寸/1500*590*900mm，扶把水平调整/不可调，扶把上下调整/可调，发动机输入传动方式/齿轮传动，主离合器型式/摩擦片，主离合器状态/常开，标定功率/4.0KW，标定转速/3600r/min,配套锄草装置型式/锄草轮，配套锄草装置最大工作宽度520mm，配套开沟装置型式/开沟刀，配套开沟装置最大工作宽度/300mm. | 4.0 | 购机补贴(非通用类) | 山东省 | 通过
898 | 田间管理机械 | 中耕机械 | 田园管理机 | 功率4kW及以上田园管理机 | 烟台成峰机械科技有限公司 | 田园管理机 | 3TGQ-5.5M | 型号名称/3TGQ-5.5M田园管理机，结构形式/双轴轮式，外观尺寸/1700*550*930mm，扶把水平调整/可调，扶把上下调整/可调，发动机输入传动方式/三角皮带，主离合器型式/涨紧轮，主离合器状态/常开，标定功率/5.5KW，标定转速/3600r/min,配套培土装置型式/培土刀，配套培土装置最大工作宽度300mm，配套开沟装置型式/开沟刀，配套开沟装置最大工作宽度/250mm. | 5.5 | 购机补贴(非通用类) | 山东省 | 通过
899 | 田间管理机械 | 中耕机械 | 田园管理机 | 功率4kW及以上田园管理机 | 烟台成峰机械科技有限公司 | 田园管理机 | 3TGQ-5.5K | 型号名称/3TGQ-5.5K田园管理机，结构型式/双轴轮式，外观尺寸/1700*850*960mm，扶把水平调整/可调，扶把上下调整/可调，发动机输入传动方式/齿轮传动，主离合器型式/摩擦片，主离合器状态/常开，标定功率/5.5KW，标定转速/3600r/min,配套培土装置型式/锄草轮，配套锄草装置最大工作宽度730mm，配套开沟装置型式/旋刀式，配套开沟装置最大工作宽度/250mm. | 5.5 | 购机补贴(非通用类) | 山东省 | 通过
900 | 饲料（草）收获加工运输设备 | 饲料（草）加工机械 | 铡草机 | 1-3t/h铡草机 | 郑州金宏兴机械有限公司 | 铡草机 | 9Z-2.0 | 生产率：≥2000kg/h；配套动力：4kw；结构形式：刀盘式；外形尺寸：1250×1200×1700mm；动刀片数量：3片；设计切草长度：15、30mm | 4 | 购机补贴(非通用类) | 河南省 | 通过
901 | 饲料（草）收获加工运输设备 | 饲料（草）加工机械 | 铡草机 | 9-15t/h铡草机 | 郑州金宏兴机械有限公司 | 铡草机 | 9Z-10 | 生产率：≥10000kg/h；配套动力：15kw；结构形式：刀盘式；外形尺寸：2680×2230×4220mm；动刀片数量：3片；设计切草长度：12、18、25、35mm | 15 | 购机补贴(非通用类) | 河南省 | 通过
902 | 田间管理机械 | 修剪防护管理机械 | 枝条切碎机 | 切削直径75mm及以上枝条切碎机 | 常州丰凯农业装备科技有限公司 | 枝条切碎机 | 3ZQ-10Q | 结构型式：鼓式， 外形尺寸：1300*650*1345(mm), 喂入口尺寸：上边沿400(mm),下边沿450(mm), 主轴转速≥2500(r/min),刀辊尺寸：235（mm）,刀片数量：2（个），配套动力（功率）：8.5（KW），最大切碎直径≤100（mm) | 8.5 | 购机补贴(非通用类) | 江苏省 | 通过
903 | 田间管理机械 | 修剪防护管理机械 | 修剪机 | 电池容量≥4Ah，额定电压≥16.8V，最大剪切直径≥30mm电动背负式果树修剪机 | 常州丰凯农业装备科技有限公司 | 果树修剪机 | FK-3B30 | 结构型式：背负式/电动；电池型式：锂电池；电池额定电压：21.0（V）;电池额定容量：4.0（Ah）;配套动力额定功率：0.25（KW）;配套动力额定转速：22000(r/min)整机质量：1.70（Kg）;最大剪切直径：30（mm） | 0.25 | 购机补贴(非通用类) | 江苏省 | 通过
904 | 田间管理机械 | 修剪防护管理机械 | 修剪机 | 电池容量≥2Ah，额定电压≥16.8V，最大剪切直径≥25mm电动手持式果树修剪机 | 常州丰凯农业装备科技有限公司 | 果树修剪机 | FK-3C25 | 结构型式：手持/电动；电池型式：锂电池；电池额定电压：16.8（V）;电池额定容量：2.5（Ah）;配套动力额定功率：0.25(KW);配套动力额定转速：22000r/min）;整机质量：1.00（Kg）;最大剪切直径：25（mm）. | 0.25 | 购机补贴(非通用类) | 江苏省 | 通过
905 | 耕整地机械 | 耕地机械 | 犁 | 单体幅宽45cm及以上，3-4铧翻转犁（含调幅犁，最大调整单体幅宽45cm及以上） | 济宁国泰农业装备股份有限公司 | 液压翻转犁 | 1LF-450 | 型号名称:1LF-450液压翻转犁、j结构形式：悬挂式 、外形尺寸：4700×2300×1800、配套动力：110.3～195液 压 式☑ 、 、半翻转式、 基本（通用）型☑ 犁体个数：4+4 犁体幅宽：500mm 犁铧类型： 通用型(凿型)、可换犁铧尖型 犁壁类型： 组合式 栅条式 、总工作幅宽：2000mm、犁体纵向距离：970mm 、犁体类型： 限深、运输一体轮☑ 犁轮数量：1 限深轮调节范围：0-350mm、油缸型号：SGE70-265、油缸数量：1 |  | 购机补贴(非通用类) | 山东省 | 通过
906 | 耕整地机械 | 耕地机械 | 犁 | 单体幅宽45cm及以上，3-4铧翻转犁（含调幅犁，最大调整单体幅宽45cm及以上） | 济宁国泰农业装备股份有限公司 | 液压翻转犁 | 1LFT-450 | 号名称 ：1LFT-450液压翻转犁 结构型式 ：悬挂式 调幅犁、工作状态外形尺寸（长×宽×高） ㎜ 4750×2300×1820、配套拖拉机标定功率kW 117.6～195、翻转机构型式：液 压 式、 半翻转式 、犁体类型： 基本（通用型）、犁体数量 型 个 4+4、犁体幅宽：450、500㎜、犁铧类型： 通用型(凿型) 可换铧尖型 犁壁类型 ： 组合式 栅条式、总工作幅宽 ：1800、2000㎜、犁体纵向距离：920、970㎜、犁轮类型： 限深、运输一体轮、犁轮数量 个： 1、限深轮调节范围 ：0-350㎜、油缸型号：SGE70-265、油缸数量 个 1 |  | 购机补贴(非通用类) | 山东省 | 通过
907 | 耕整地机械 | 耕地机械 | 犁 | 单体幅宽45cm及以上，5-6铧翻转犁（含调幅犁，最大调整单体幅宽45cm及以上） | 济宁国泰农业装备股份有限公司 | 液压翻转犁 | 1LFT-550 | 产品型号名称： 1LFT-550液压翻转犁 结构形式：悬挂式调幅犁 工作状态外形尺寸（长*宽*高）5500mm*2900mm*1770mm 。 配套拖拉机标准功率（KW）121-191.2。 翻转结构形式：液压式、半翻转式 。立体类型：基本（同用）型 犁体个数：5+5 。犁体幅宽：（mm）450/500。 犁铧类型：梯形、可换铧尖型 。 犁壁类型：组合式、栅条式。 总工作幅宽（mm）2250/2500.犁体纵向距离（mm）900/860.犁轮类型：限深、运输一体轮。犁轮数量：1.限深调节范围（mm）0-350.油缸型号：SGE70-265.油缸数量：1. |  | 购机补贴(非通用类) | 山东省 | 通过
908 | 种植施肥机械 | 耕整地播种作业机械（可含施肥功能） | 铺膜（带）播种机 | 精量铺膜播种机,2膜8行 | 玛纳斯县祥和农机有限责任公司 | 气吸式精量铺膜播种机 | 2MBQ-2/8 | 气吸式精量排种器,2膜8行;作业幅数:2幅;播种行数:8行; |  | 购机补贴(非通用类) | 新疆维吾尔自治区 | 通过
909 | 农用动力机械 | 拖拉机 | 轮式拖拉机 | 120-140马力四轮驱动拖拉机 | 洛阳世英机械制造有限公司 | 轮式拖拉机 | SJH1204 | 120马力轮式拖拉机，驱动型式为四轮驱动，发动机功率88.2kW，排放阶段：国三，最小使用质量4380kg（架）/4540kg（室）。 | 88.2 | 购机补贴(通用类) | 河南省 | 通过
910 | 农用动力机械 | 拖拉机 | 轮式拖拉机 | 120-140马力四轮驱动拖拉机 | 洛阳世英机械制造有限公司 | 轮式拖拉机 | SJH1304B | 130马力轮式拖拉机，驱动型式为四轮驱动，发动机功率95.6kW，排放阶段：国三，最小使用质量4380kg（架）/4540kg（室）。 | 95.6 | 购机补贴(通用类) | 河南省 | 通过
911 | 农用动力机械 | 拖拉机 | 轮式拖拉机 | 140-160马力四轮驱动拖拉机 | 洛阳世英机械制造有限公司 | 轮式拖拉机 | SJH1504 | 150马力轮式拖拉机，驱动型式为四轮驱动，发动机功率110.3kW，排放阶段：国三，最小使用质量5300kg | 110.3 | 购机补贴(通用类) | 河南省 | 通过
912 | 农用动力机械 | 拖拉机 | 轮式拖拉机 | 180-200马力四轮驱动拖拉机 | 洛阳世英机械制造有限公司 | 轮式拖拉机 | SJH1804 | 180马力轮式拖拉机，驱动型式为四轮驱动，发动机功率132.5kW，排放阶段：国三，最小使用质量6800kg | 132.5 | 购机补贴(通用类) | 河南省 | 通过
913 | 种植施肥机械 | 耕整地播种作业机械（可含施肥功能） | 铺膜（带）播种机 | 精量铺膜播种机,3膜6行 | 玛纳斯县祥和农机有限责任公司 | 气吸式精量铺膜播种机 | 2MBQ-3/6 | 气吸式精量排种器,3膜6行;作业幅数:3幅;播种行数:6行; |  | 购机补贴(非通用类) | 新疆维吾尔自治区 | 通过
914 | 种植施肥机械 | 耕整地播种作业机械（可含施肥功能） | 铺膜（带）播种机 | 精量铺膜播种机,4膜8行 | 玛纳斯县祥和农机有限责任公司 | 气吸式精量铺膜播种机 | 2MBQ-4/8 | 气吸式精量排种器,4膜8行;作业幅数:4幅;播种行数:8行; |  | 购机补贴(非通用类) | 新疆维吾尔自治区 | 通过
915 | 种植施肥机械 | 耕整地播种作业机械（可含施肥功能） | 铺膜（带）播种机 | 精量铺膜播种机,3膜12行 | 玛纳斯县祥和农机有限责任公司 | 气吸式精量铺膜播种机 | 2MBQ-3/12 | 气吸式精量排种器,3膜12行;作业幅数:3幅;播种行数:12行; |  | 购机补贴(非通用类) | 新疆维吾尔自治区 | 通过
916 | 种植施肥机械 | 耕整地播种作业机械（可含施肥功能） | 铺膜（带）播种机 | 精量铺膜播种机,3膜6行 | 玛纳斯县祥和农机有限责任公司 | 机械式精量铺膜播种机 | 2MBJ-3/6 | 机械式精量排种器,3膜6行;作业幅数:3幅;播种行数:6行; |  | 购机补贴(非通用类) | 新疆维吾尔自治区 | 通过
917 | 种植施肥机械 | 耕整地播种作业机械（可含施肥功能） | 铺膜（带）播种机 | 精量铺膜播种机,4膜8行 | 玛纳斯县祥和农机有限责任公司 | 机械式精量铺膜播种机 | 2MBJ-4/8 | 机械式精量排种器,4膜8行;作业幅数:4幅;播种行数:8行; |  | 购机补贴(非通用类) | 新疆维吾尔自治区 | 通过
918 | 种植施肥机械 | 耕整地播种作业机械（可含施肥功能） | 铺膜（带）播种机 | 精量铺膜播种机,2膜8行 | 玛纳斯县祥和农机有限责任公司 | 机械式精量铺膜播种机 | 2MBJ-2/8 | 机械式精量排种器,2膜8行;作业幅数:2幅;播种行数:8行; |  | 购机补贴(非通用类) | 新疆维吾尔自治区 | 通过
919 | 种植施肥机械 | 耕整地播种作业机械（可含施肥功能） | 铺膜（带）播种机 | 精量铺膜播种机,1膜6行 | 玛纳斯县祥和农机有限责任公司 | 机械式精量铺膜播种机 | 2MBJ-1/6 | 机械式精量排种器,1膜6行;作业幅数:1幅;播种行数:6行; |  | 购机补贴(非通用类) | 新疆维吾尔自治区 | 通过
920 | 种植施肥机械 | 耕整地播种作业机械（可含施肥功能） | 铺膜（带）播种机 | 精量铺膜播种机,2膜12行 | 玛纳斯县祥和农机有限责任公司 | 机械式精量铺膜播种机 | 2MBJ-2/12 | 机械式精量排种器,2膜12行;作业幅数:2幅;播种行数:12行; |  | 购机补贴(非通用类) | 新疆维吾尔自治区 | 通过
921 | 种植施肥机械 | 耕整地播种作业机械（可含施肥功能） | 铺膜（带）播种机 | 精量铺膜播种机,3膜18行 | 玛纳斯县祥和农机有限责任公司 | 机械式精量铺膜播种机 | 2MBJ-3/18 | 机械式精量排种器,3膜18行;作业幅数:3幅;播种行数:18行; |  | 购机补贴(非通用类) | 新疆维吾尔自治区 | 通过
922 | 耕整地机械 | 耕整地联合作业机械（可含施肥功能） | 联合整地机 | 3.5-4.5m双轴联合整地机 | 阿拉尔新思路农业机械制造有限责任公司 | 联合整地机 | 1ZL-4.1 | 整地深度稳定性变异系数（％）：≤15.0；碎土率（≤5 ㎝土块）（％）：≥80.0；整地后地表平整度标准差（㎝）：≤2.5。 | 51.4 | 购机补贴(非通用类) | 新疆生产建设兵团 | 通过
923 | 农田基本建设机械 | 平地机械（限与拖拉机配套） | 平地机 | 幅宽3m及以上激光或卫星平地机 | 佳木斯市一达农业科技有限公司 | 卫星平地机 | 12PW-300 | 最大工作幅宽：3000mm，平地铲型式：直顺铲，工作状态外形尺寸（长*宽*高）：3795*3065*1480，控制方式：卫星控制， |  | 购机补贴(非通用类) | 黑龙江 | 通过
924 | 农田基本建设机械 | 平地机械（限与拖拉机配套） | 平地机 | 幅宽3m及以上激光或卫星平地机 | 佳木斯市一达农业科技有限公司 | 卫星平地机 | 12PW-600 | 工作状态外形尺寸（长*宽*高）mm：6220*6080*1950，结构型式：牵引式，最大工作幅宽mm：6000，配套拖拉机功率KW：220.6-294.1,，配套拖拉机动力输出轴转速r/min：720，控制方式：卫星控制，平地铲型式：直顺铲，平地铲铲刃长度mm：6000，平地铲高度mm：1100，平地铲最大提升高度mm：900，车载计算机型号：T100，卫星接收机型号：T100，卫星接收机接收信号源：北斗、GPS、GLONASS,移动基站频率Hz：450-470，移动基站功率KW：≥0.003，控制器型号NMC101,液压泵型号：GBNZQ-F563-BLHL，分配器型号：4WE10G31B/CW12-50Z4，油缸型号规格：铲油缸35*300、调整油缸50*850、折叠油缸40*605，运输间隙mm：235，轮胎型号规格：10.0/75-15.3，轮胎数量个：6,。 |  | 购机补贴(非通用类) | 黑龙江 | 通过
925 | 农田基本建设机械 | 平地机械（限与拖拉机配套） | 平地机 | 幅宽3m及以上激光或卫星平地机 | 佳木斯市一达农业科技有限公司 | 卫星平地机 | 12PW-350 | 最大工作幅宽mm：3500，结构型式：牵引式，控制方式：卫星控制，平地铲铲刃长度mm：3500 |  | 购机补贴(非通用类) | 黑龙江 | 通过
926 | 种植施肥机械 | 播种机械（可含施肥功能） | 穴播机 | 6行及以上穴播机 | 河北金土地农业机械制造有限公司 | 玉米播种机 | 2BYF-6 | 结构型式：机械式、悬挂式； 整机外形尺寸（长×宽×高）mm：1800×3382×1084； 作业小时生产率hm2/h：2.2～3.6； 工作幅宽 cm：360； 行距 cm：60； 工作行数 行：6； 排种器型式：勺轮式、金属材料； 排种器数量个：6； 排肥器型式：槽轮式； 排肥器数量个：6； 排种开沟器型式：铲式； 排种开沟器数量个：6； 排肥开沟器型式：铲式； | 0 | 购机补贴(通用类) | 河北省 | 通过
927 | 种植施肥机械 | 播种机械（可含施肥功能） | 穴播机 | 4-5行穴播机 | 河北金土地农业机械制造有限公司 | 玉米播种机 | 2BYF-5 | 结构型式：机械式、悬挂式； 整机外形尺寸（长×宽×高）mm：1700×2730×1100； 作业小时生产率hm2/h：0.7～1.5； 工作幅宽 cm：290； 行距 cm：58； 工作行数 行：5； 排种器型式：勺轮式、金属材料； 排种器数量个：5； 排肥器型式：槽轮式； 排肥器数量个：5； 排种开沟器型式：铲式； 排种开沟器数量个：5； 排肥开沟器型式：铲式； 排肥开沟器数量个：5； 播种部分传动方式：轴传动+链传动； 地轮型式：橡胶轮； 地轮直径 mm：380； 覆土器型式：合土板； 镇压器型式：地轮镇压； | 0 | 购机补贴(通用类) | 河北省 | 通过
928 | 种植施肥机械 | 播种机械（可含施肥功能） | 穴播机 | 4-5行穴播机 | 河北金土地农业机械制造有限公司 | 玉米播种机 | 2BYF-4 | 结构型式 ：机械式、悬挂式； 整机外形尺寸（长×宽×高）mm：1650×2120×1100； 作业小时生产率hm2/h：0.6～1.2； 工作幅宽 cm：240； 行距 cm：60； 工作行数 行：4； 排种器型式：勺轮式、金属材料； 排种器数量个：4； 排肥器型式：槽轮式； 排肥器数量个：4； 排种开沟器型式：铲式； 排种开沟器数量个：4； 排肥开沟器型式：铲式； 排肥开沟器数量个：4； 播种部分传动方式：轴传动+链传动； 地轮型式：橡胶轮； 地轮直径 mm：380； 覆土器型式：合土板； 镇压器型式：地轮镇压； | 0 | 购机补贴(通用类) | 河北省 | 通过
929 | 种植施肥机械 | 耕整地播种作业机械（可含施肥功能） | 铺膜（带）播种机 | 精量铺膜播种机,3膜12行 | 玛纳斯县祥和农机有限责任公司 | 机械式精量铺膜播种机 | 2MBJ-3/12 | 机械式精量排种器,3膜12行;作业幅数:3幅;播种行数:12行; |  | 购机补贴(非通用类) | 新疆维吾尔自治区 | 通过
930 | 耕整地机械 | 耕整地联合作业机械（可含施肥功能） | 联合整地机 | 4.5-5.5m双轴联合整地机 | 阿拉尔新思路农业机械制造有限责任公司 | 联合整地机 | 1ZL-4.5 | 整地深度稳定性变异系数(%):≤15.0;碎土率(≤5㎝土块)(%):≥80.0;整地后地表平整度标准差(㎝):≤2.5. | 73.5 | 购机补贴(非通用类) | 新疆生产建设兵团 | 通过
931 | 耕整地机械 | 耕整地联合作业机械（可含施肥功能） | 联合整地机 | 6.5-7.5m双轴联合整地机，有折叠装置 | 阿拉尔新思路农业机械制造有限责任公司 | 联合整地机 | 1ZL-7.1 | 整地深度稳定性变异系数(%):≤15.0;碎土率(≤5㎝土块)(%):≥80.0;整地后地表平整度标准差(㎝):≤2.5. | 176.5 | 购机补贴(非通用类) | 新疆生产建设兵团 | 通过
932 | 耕整地机械 | 耕整地联合作业机械（可含施肥功能） | 联合整地机 | 4.5-5.5m双轴联合整地机，有折叠装置 | 阿拉尔新思路农业机械制造有限责任公司 | 联合整地机 | 1ZL-5.4 | 缺口耙（4）组、缺口耙（4）组、平土板（3）组、碎土辊（4）组、镇压辊（4）组 | 100 | 购机补贴(非通用类) | 新疆生产建设兵团 | 通过
933 | 耕整地机械 | 耕整地联合作业机械（可含施肥功能） | 联合整地机 | 5.5-6.5m双轴联合整地机，有折叠装置 | 阿拉尔新思路农业机械制造有限责任公司 | 联合整地机 | 1ZL-6.1 | 用于犁耕后的二次耕整作业和种床准备,能同时完成松土、碎土、平整和镇压等作业,形成上实下虚的良好种床,适用于全疆各地旱作农区. | 117.6 | 购机补贴(非通用类) | 新疆生产建设兵团 | 通过
934 | 耕整地机械 | 耕整地联合作业机械（可含施肥功能） | 联合整地机 | 6.5-7.5m双轴联合整地机，有折叠装置 | 阿拉尔新思路农业机械制造有限责任公司 | 联合整地机 | 1ZL-6.8 | 用于犁耕后的二次耕整作业和种床准备，能同时完成松土、碎土、平整和镇压等作业，形成上实下虚的良好种床，适用于全疆各地旱作农区。 | 136.1 | 购机补贴(非通用类) | 新疆生产建设兵团 | 通过
935 | 农用动力机械 | 拖拉机 | 轮式拖拉机 | 60-70马力四轮驱动拖拉机 | 潍坊红柳机械开发有限公司 | 轮式拖拉机 | 604 | 尺寸：3960×1720×2250；轴距：2030；最小使用质量：2400kg；最小使用比质量：54.3；功率：44.2kw（60马力）；驱动型式：四轮驱动 | 44.2 | 购机补贴(通用类) | 山东省 | 通过
936 | 耕整地机械 | 耕地机械 | 犁 | 单体幅宽45cm及以上，5-6铧翻转犁（含调幅犁，最大调整单体幅宽45cm及以上） | 江苏金秆农业装备有限公司 | 液压翻转犁 | 1LF-550 | 型号名称：1LF-550型液压翻转犁 结构型式：悬挂式 工作状态外形尺寸cm：550×250×190 拖拉机连接方式：三点悬挂 翻转形式：双向翻转 犁体数量：正反各5 工作幅宽cm：250 调整幅宽范围cm：165-250 犁体类型：栅条式 犁轮类型：限深运输一体轮 犁轮数量：1 限深轮调节范围cm：22-30 |  | 购机补贴(非通用类) | 江苏省 | 通过
937 | 耕整地机械 | 耕地机械 | 犁 | 单体幅宽45cm及以上，5-6铧翻转犁（含调幅犁，最大调整单体幅宽45cm及以上） | 郑州市龙丰农业机械装备制造有限公司 | 液压翻转调幅犁 | 1LYFT-550 | 结构型式:悬挂式调幅犁， 工作尺寸：5620*2270*1750MM 配套动力;132~176KW 犁铧类型：梯形，可换铧尖型 总工作幅宽：1750~2500MM 限深轮类型：23*10-10限深轮 |  | 购机补贴(非通用类) | 河南省 | 通过
938 | 种植业废弃物处理设备 | 农田废弃物收集设备 | 残膜回收机 | 工作幅宽1.8m及以上；带秸秆还田功能，有残膜收集机构且具有打包功能。 | 新疆金天成机械装备有限公司 | 秸秆还田残膜回收打包联合作业机 | 11CMJB-2.0 | 结构形式（挂接方式）：牵引式；外形尺寸(长×宽×高)：5800×2800×2150mm；工作幅宽：2000mm;配套动力103~122kW;作业速度7~9km/h;作业小时生产率0.75~1.75Hm2/h;整机重量4100kg;残膜回收方式:秸秆切碎还田、滚筒摆齿式收膜、钢辊叶片离心式膜土分离、圆辊式残膜卷捆打包. |  | 购机补贴(非通用类) | 新疆生产建设兵团 | 通过
939 | 种植业废弃物处理设备 | 农田废弃物收集设备 | 残膜回收机 | 工作幅宽1.2m-1.8m，带秸秆还田功能，有残膜收集机构且具有打包功能。 | 新疆金天成机械装备有限公司 | 秸秆还田残膜回收打包联合作业机 | 11CMJB-1.25 | 结构形式（挂接方式）：牵引式；外形尺寸(长×宽×高)：5800×2200×2200mm；工作幅宽：1250mm;配套动力70~93kW;作业速度7~9km/h;作业小时生产率0.05~1.25Hm2/h;整机重量3520kg;残膜回收方式:秸秆切碎还田、滚筒摆齿式收膜、钢辊叶片离心式膜土分离、圆辊式残膜卷捆打包. |  | 购机补贴(非通用类) | 新疆生产建设兵团 | 通过
940 | 农用动力机械 | 拖拉机 | 轮式拖拉机 | 70-80马力四轮驱动拖拉机 | 天津拖拉机制造有限公司 | 轮式拖拉机 | TNJ704-1 | 1.整机型式：轮式；2.整机驱动型式：四驱；3.整机外廓尺寸（长×宽×高及部位）mm: 3575×1480×2480安全架顶部；4.轴距或履带接地长 mm:1860;5.最小使用质量kg:2010；6.标准配重（前/后）kg：72/60；7.最小使用比质量Kg/kw：39.03；8.主变速挡位数： 4+1；9.发动机与主离合器联接方式：直联；10.发动机结构型式：立式、直列、四冲程；11.发动机标定功率kw：51.5；12.轮胎型号（前轮/后轮）：7.5-16/11.2-28；13.选装翻倾防护装置型号：TE804.45.02；14.选装翻倾防护装置型式：简易驾驶室；整机外廓尺寸(长×宽×高及部位)mm：3595×1680×2500（驾驶室顶部）；15.选装配置简易驾驶室最小使用质量kg：2020；16.选装配置简易驾驶室最小使用比质量kg/kW：39.22 | 51.5 | 购机补贴(通用类) | 天津市 | 通过
941 | 农用动力机械 | 拖拉机 | 轮式拖拉机 | 60-70马力四轮驱动拖拉机 | 天津拖拉机制造有限公司 | 轮式拖拉机 | TNJ604-1 | 1.整机型式：轮式；2.整机驱动型式：四驱；3.整机外廓尺寸（长×宽×高及部位）mm: 3575×1480×2480安全架顶部；4.轴距或履带接地长 mm:1860;5.最小使用质量kg:1690；6.标准配重（前/后）kg：72/60；7.最小使用比质量Kg/kw：38.32；8.主变速挡位数： 4+1；9.发动机与主离合器联接方式：直联；10.发动机结构型式：立式、直列、四冲程；11.发动机标定功率kw：44.1；12.轮胎型号（前轮/后轮）：7.5-16/11.2-28；13.选装翻倾防护装置型号：TE804.45.02；14.选装翻倾防护装置型式：简易驾驶室；整机外廓尺寸(长×宽×高及部位)mm：3595×1680×2500（驾驶室顶部）；15.选装配置简易驾驶室最小使用质量kg：1700；16.选装配置简易驾驶室最小使用比质量kg/kW：38.55 | 44.1 | 购机补贴(通用类) | 天津市 | 通过
942 | 农用动力机械 | 拖拉机 | 轮式拖拉机 | 50-60马力四轮驱动拖拉机 | 天津拖拉机制造有限公司 | 轮式拖拉机 | TNJ504-1 | 1.整机型式：轮式；2.整机驱动型式：四驱；3.整机外廓尺寸（长×宽×高及部位）mm: 3575×1480×2480安全架顶部；4.轴距或履带接地长 mm:1860;5.最小使用质量kg:1610；6.标准配重（前/后）kg：72/60；7.最小使用比质量Kg/kw：43.75；8.主变速挡位数： 4+1；9.发动机与主离合器联接方式：直联；10.发动机结构型式：立式、直列、四冲程；11.发动机标定功率kw：36.8；12.轮胎型号（前轮/后轮）：7.5-16/11.2-28；13.选装翻倾防护装置型号：TE804.45.02；14.选装翻倾防护装置型式：简易驾驶室；整机外廓尺寸(长×宽×高及部位)mm：3595×1680×2500（驾驶室顶部）；15.选装配置简易驾驶室最小使用质量kg：1620；16.选装配置简易驾驶室最小使用比质量kg/kW：44.02 | 36.8 | 购机补贴(通用类) | 天津市 | 通过
943 | 耕整地机械 | 耕地机械 | 犁 | 单体幅宽35-45cm，3-4铧翻转犁 | 郑州市龙丰农业机械装备制造有限公司 | 液压翻转犁 | 1LYF-440 | 工作状态外形尺寸：4300*2200*1720MM 配套动力：88.2~117.6KW 翻转机构形式：液压式，全翻转式 犁铧类型;梯形，可换铧尖型 犁轮类型：23*9-10限深运输一体轮 总工作幅宽：1600MM |  | 购机补贴(非通用类) | 河南省 | 通过
944 | 种植业废弃物处理设备 | 农田废弃物收集设备 | 残膜回收机 | 工作幅宽1.8m及以上；带秸秆还田功能，有残膜收集机构且具有打包功能。 | 石河子市广兴物资有限责任公司 | 秸秆还田残膜回收打捆一体机 | 11CMJD-2.05 | 型号名称：11CMJD-2.05型秸秆还田残膜回收打捆一体机；捡拾机构形式：滚筒摆齿式；配套动力：100～150KW；工作尺寸：长6300*宽2800*高2100；集膜箱容积：0.42立方米；工作幅宽：2050mm；生产率：1～1.5 hm2/h；残膜回收机构型式：秸秆切碎还田、滚筒摆齿式收膜、负压式膜土分离、圆辊式卷捆；秸秆切碎机构型式：甩刀式。 | 120 | 购机补贴(非通用类) | 新疆维吾尔自治区 | 通过
945 | 粮油糖初加工机械 | 粮食初加工机械 | 粮食清选机 | 生产率25t/h及以上复式清选机 | 新疆龙江龙机器设备有限公司 | 复式谷物清选机 | 5XFZ-25A | 长X宽X高（6750X2700X3000） | 11 | 购机补贴(非通用类) | 新疆维吾尔自治区 | 通过
946 | 耕整地机械 | 耕地机械 | 犁 | 单体幅宽45cm及以上，3-4铧翻转犁（含调幅犁，最大调整单体幅宽45cm及以上） | 郑州市龙丰农业机械装备制造有限公司 | 液压翻转调幅犁 | 1LYFT-445 | 结构形式：悬挂式，调幅犁 ， 工作状态外形尺寸：4350*1980*1750MM 配套动力：880.~117.6KW 翻转机构型式：液压式，全翻转式 犁铧类型;梯形，可换铧尖型 总工作幅宽;1200~1800 |  | 购机补贴(非通用类) | 河南省 | 通过
947 | 饲料（草）收获加工运输设备 | 饲料（草）加工机械 | 全混合日粮制备机 | 12m³及以上饲料全混合日粮制备机 | 河北正旺机械制造有限公司 | 全混日粮搅拌机 | 9JGL-12 | 型号名称：9JGL-12型全混日粮搅拌机 型式：立式、固定式 称重系统最大称量：10000kg 配套动力型式：电动机 配套动力功率范围：38.5 (主电动机：37，卸料门电动机：1.5)kW 配套动力转速：1470转/分 搅拌仓容积：12m³ 搅拌仓仓体外形尺寸（长×宽×高）：3400mm×2450mm×2300mm 主搅龙数量：1个 副搅龙数量：0个 | 38.5 | 购机补贴(非通用类) | 河北省 | 通过
948 | 饲料（草）收获加工运输设备 | 饲料（草）加工机械 | 全混合日粮制备机 | 12m³及以上饲料全混合日粮制备机 | 河北正旺机械制造有限公司 | 全混日粮搅拌机 | 9JGL-20 | 型号名称：9JGL-20型全混日粮搅拌机 型式：立式、固定式 称重系统最大称量：10000kg 配套动力型式：电动机 配套动力功率范围：75.5 (主电动机：37×2，卸料门电动机：1.5)kW 配套动力转速：1470转/分 搅拌仓容积：20m³ 搅拌仓仓体外形尺寸 （长×宽×高）：5600mm×2450mm×2050mm 主搅龙数量：2个 副搅龙数量：0 | 75.5 | 购机补贴(非通用类) | 河北省 | 通过
949 | 种植业废弃物处理设备 | 农田废弃物收集设备 | 残膜回收机 | 工作幅宽1.8m及以上；带秸秆还田功能具有残膜收集机构。 | 新疆科神农业装备科技开发股份有限公司 | 残地膜回收与秸秆还田联合作业机 | 4JMS-2.0 | 工作状态外形尺寸:6450mm*2720mm*2880mm 工作付款:2000mm 轮距：2150mm 残膜回收结构方式：打杆、残膜回收式 |  | 购机补贴(非通用类) | 新疆生产建设兵团 | 通过
950 | 水产养殖机械 | 水质调控设备 | 增氧机 | 微孔曝气式增氧机 | 浙江百拓机电有限公司 | 曝气式增氧机 | YSW-5.5 | 增氧结构型式：曝气式增氧机； 配套动力型式：三相异步电动机； 配套动力标定功率：5.5kW； 配套动力额定转速：2800r/min； 配套风机型式：旋涡风机； 配套风机额定风压：60kPa； 配套风机额定风量：260m3/h 曝气管内径：10mm； 曝气管外径：16mm； 曝气管长度：300m； | 5.5 | 购机补贴(非通用类) | 浙江省 | 通过
951 | 水产养殖机械 | 水质调控设备 | 增氧机 | 微孔曝气式增氧机 | 浙江百拓机电有限公司 | 曝气式增氧机 | YSW-2.2 | 增氧结构型式 ： 曝气式增氧机 ； 配套动力型式： 三相异步电动机 ； 配套动力标定功率 kW ：2.2 ； 配套动力额定转速 r/min： 2800 ； 配套风机型式 ： 旋涡风机 ； 配套风机额定风压 kPa ：38； 配套风机额定风量 m3/h： 185 ； 曝气管内径 mm ：10 ； 曝气管外径 mm ：16 ； 曝气管长度 m ：200 ； | 2.2 | 购机补贴(非通用类) | 浙江省 | 通过
952 | 种植业废弃物处理设备 | 农田废弃物收集设备 | 残膜回收机 | 工作幅宽1.8m及以上；带秸秆还田功能具有残膜收集机构。 | 新疆钵施然智能农机股份有限公司（原：新疆钵施然农业机械科技有限公司） | 秸秆还田残膜回收一体机 | 4JM-205Q | 1.产品型号：4JM-205Q秸秆还田残膜回收一体机；2.拣拾机构形式：弹齿链耙式；3.工作状态外形尺寸（长×宽×高 ㎜）：5500×2870×1710；4.配套动力（Kw）：80～120；5.工作幅宽（mm）：2050；6.运输间隙（mm）：450；7.集膜箱总容积（m3）：4.5。 |  | 购机补贴(非通用类) | 新疆维吾尔自治区 | 通过
953 | 种植施肥机械 | 耕整地播种作业机械（可含施肥功能） | 铺膜（带）播种机 | 精量铺膜播种机,3膜6行 | 杭锦后旗长盛机械有限公司 | 滴灌铺管铺膜气吸式精量播种机 | 2BPDQ-6 | 型号名称：2BPDQ-6型滴灌铺管铺膜气吸式精量播种机 挂接方式：悬挂式 配套动力：55.45kw-80.85kw 外形尺寸（长×宽×高）：2800mm×4010mm×1550mm 作业行数：6行 工作幅宽（播种）：3150mm-3600mm 适应膜宽：700-900 排肥器型式：外槽轮 排肥器数量：12个 排种器型式：气吸鸭嘴式 排种器数量：6个 开沟器型式：铧式 开沟器数量：6个 地轮型式：铁轮 地轮直径：φ300mm 覆土器型式：圆盘式 风机型式：电风机 滴灌带条数：3条 滴灌带型号：单翼迷宫 |  | 购机补贴(非通用类) | 内蒙古自治区 | 通过
954 | 种植施肥机械 | 耕整地播种作业机械（可含施肥功能） | 铺膜（带）播种机 | 精量铺膜播种机,3膜6行 | 杭锦后旗长盛机械有限公司 | 滴灌铺管铺膜气吸式精量播种机 | 2BPDQ-6A | 型号名称：2BPDQ-6A型滴灌铺管铺膜气吸式精量播种机 结构型式：悬挂式 配套动力：66.15-110.25kw 外形尺寸（长×宽×高）：3110*4460*1430mm行距：大行：800-1500，小行：370-450作业行数：6适应膜宽：700mm 排肥器型式：外槽轮 排肥器数量：12个 排种器型式：气吸式 排种器数量：6个 开沟器型式：双圆盘、单元盘 开沟器数量：双圆盘6个 单元盘6个 地轮型式：棘爪铁轮 地轮直径：φ300mm 覆土器型式：圆盘式 风机型式：电风机 滴灌带条数：3条 |  | 购机补贴(非通用类) | 内蒙古自治区 | 通过
955 | 饲料（草）收获加工运输设备 | 饲料（草）加工机械 | 饲料（草）粉碎机 | 550mm及以上饲料粉碎机 | 新乡市北方散热器有限公司 | 饲料粉碎机 | 9FZ-55-15 | 外形尺寸（长×宽×高）：1040×770×1680mm，转子工作直径：553mm，配套动力：11kW。 | 11 | 购机补贴(非通用类) | 河南省 | 通过
956 | 饲料（草）收获加工运输设备 | 饲料（草）加工机械 | 饲料（草）粉碎机 | 400-550mm饲料粉碎机 | 新乡市北方散热器有限公司 | 饲料粉碎机 | 9FZ-52-15 | 外形尺寸（长×宽×高）：1040×750×1650mm，转子工作直径：520mm，配套动力：11kW | 11 | 购机补贴(非通用类) | 河南省 | 通过
957 | 耕整地机械 | 耕地机械 | 犁 | 单体幅宽45cm及以上，3-4铧翻转犁（含调幅犁，最大调整单体幅宽45cm及以上） | 郑州市龙丰农业机械装备制造有限公司 | 液压翻转调幅犁 | 1LYFT-450 | 工作状态外型尺寸（长×宽×高）mm:4600×2300×1720;犁体数量（个）：4×2；犁体幅宽（mm）:500;总工作幅宽（mm）：1400-200；犁体纵向具体（mm）:1000 |  | 购机补贴(非通用类) | 河南省 | 通过
958 | 果菜茶初加工机械 | 果蔬初加工机械 | 果蔬干燥机 | 容积5—20m³厢式果蔬烘干机 | 石家庄惠康机械设备有限公司 | 果蔬烘干机 | 5HGD-5.1 | 结构形式：厢式（整体脱水）；有效烘干容积：5.1m³；热源装置：非燃煤型；加热方式：电加热管；电加热管功率：1.5kW；电加热管数量：12个；热风风机型号名称：GMF/03-2烘烤专用高温轴流风机；热风风机电机功率：0.37kW；热风风机数量：4个；排湿风机型号名称：8寸200mm强力排风扇；排湿风机电机功率：0.08kW；排湿风机数量：4个；外形尺寸mm：3290×1270×2100 |  | 购机补贴(非通用类) | 河北省 | 通过
959 | 农田基本建设机械 | 平地机械（限与拖拉机配套） | 平地机 | 幅宽3m及以上激光或卫星平地机 | 河北沃田机械制造有限公司 | 激光平地机 | 1PJG-3.2 | 型号名称：1PJG-3.2激光平地机，工作状态外形尺寸mm(长x宽x高):3900x3260*3600, 结构形式：牵引式，最大工作幅宽(mm)：3200,配套拖拉机功率(kw):73.5~110.3,配套拖拉机动力输出轴转速(r/min)540/720, 控制方式：激光控制，平地铲型式：直顺铲，平地铲铲刃长度;(mm):3200,平地铲高度（mm）:700,平地铲最大提升高度（mm）:350,激光发射器型号：LS526S, 激光发射器有效发射半径（m）:≤400，激光接收器型号：LR-505,激光接收器数量（个）：1，桅杆数量（个）：1，控制器型号：CB-808,液压泵型号：CB-FC63,分配器型号：4WE10G31B,,油缸型号规格：HSG80-350;HSP80-300,. 运输间隙mm（悬挂式不测）：≥300，轮胎型号规格：6.50-16，轮胎数量（个）：4个。 | 74 | 购机补贴(非通用类) | 河北省 | 通过
960 | 耕整地机械 | 耕地机械 | 旋耕机 | 单轴2-2.5m旋耕机 | 河南巨隆科技有限公司 | 旋耕机 | 1GQN-230 | 型号名称：1GQN-230型旋耕机；结构型式：框架型；整机外形尺寸（长×宽×高）：1145×2570×1100（mm）；作业速度范围：0.5～1.0m/s；工作幅宽：230cm；耕深：8～14cm；刀轴型式：单轴型；刀轴连接型式：花键式；传动型式：中间传动；运输方式：普通型；刀辊设计转速：280r/min；刀辊最大回转半径：245mm；刀辊总安装刀数：68把；旋耕刀型号：IT245/IT245左；限深装置型式：限深板；镇压型式：拖板；配套拖拉机标定功率范围：52.9～66.2kW；配套拖拉机动力输出轴转速：760r/min。 | 0 | 购机补贴(通用类) | 河南省 | 通过
961 | 耕整地机械 | 耕地机械 | 旋耕机 | 单轴2-2.5m旋耕机 | 河南巨隆科技有限公司 | 旋耕机 | 1GQN-200A | 型号名称：1GQN-200A型旋耕机；结构型式：框架型；整机外形尺寸（长×宽×高）：1125×2270×1100（mm）；作业速度范围：0.5～1.0m/s；工作幅宽：200cm；耕深：8～14cm；刀轴型式：单轴型；刀轴连接型式：花键式；传动型式：中间传动；运输方式：普通型；刀辊设计转速：280r/min；刀辊最大回转半径：245mm；刀辊总安装刀数：60把；旋耕刀型号：IT245/IT245左；限深装置型式：限深板；镇压型式：拖板；配套拖拉机标定功率范围：47.8～58.8kW；配套拖拉机动力输出轴转速：760r/min。 | 0 | 购机补贴(通用类) | 河南省 | 通过
962 | 耕整地机械 | 耕地机械 | 旋耕机 | 单轴2-2.5m旋耕机 | 河南巨隆科技有限公司 | 旋耕机 | 1GKNP-230 | 型号名称：1GKNP-230型旋耕机；结构型式：框架型；整机外形尺寸（长×宽×高）：1350×3500×1090（mm）；作业速度范围：0.69～1.39m/s；工作幅宽：230cm；耕深：8～12cm；刀轴型式：单轴型；刀轴连接型式：花键式；传动方式：中间传动；运输方式：普通型；刀辊设计转速：280r/min；最大回转半径：195mm；刀辊总安装刀数：112把；旋耕刀型号：ⅠT195/ⅠT195左，镇压型式：拖板；配套拖拉机标定功率范围：66.2～88.2kW；配套拖拉机动力输出轴转速：760r/min。 | 0 | 购机补贴(通用类) | 河南省 | 通过
963 | 耕整地机械 | 耕地机械 | 旋耕机 | 单轴2.5m及以上旋耕机 | 河南巨隆科技有限公司 | 旋耕机 | 1GKN-260A | 型号名称：1GKN-260A型旋耕机；结构型式：框架型；整机外形尺寸（长×宽×高）：1260×2760×1200（mm）；作业速度范围：0.69～1.39m/s；工作幅宽：260cm；耕深：≥12cm；刀轴型式：单轴型；刀轴连接型式：花键式；传动方式：中间传动；运输方式：普通型；刀辊设计转速：280r/min；最大回转半径：250mm；刀辊总安装刀数：72把；旋耕刀型号：ⅠT245/ⅠT245左，镇压型式：拖板；配套拖拉机标定功率范围：80.9～110.3kW；配套拖拉机动力输出轴转速：760r/min。 | 0 | 购机补贴(通用类) | 河南省 | 通过
964 | 耕整地机械 | 耕地机械 | 旋耕机 | 单轴2.5m及以上旋耕机 | 河南巨隆科技有限公司 | 旋耕机 | 1GKN-300A | 型号名称：1GKN-300A型旋耕机；结构型式：框架型；整机外形尺寸（长×宽×高）：1260×3160×1200（mm）；作业速度范围：0.69～1.39m/s；工作幅宽：300cm；耕深：≥12cm；刀轴型式：单轴型；刀轴连接型式：花键式；传动方式：中间传动；运输方式：普通型；刀辊设计转速：280r/min；最大回转半径：250mm；刀辊总安装刀数：88把；旋耕刀型号：ⅠT245/ⅠT245左，镇压型式：拖板；配套拖拉机标定功率范围：88.2～132.5kW；配套拖拉机动力输出轴转速：760r/min。 | 0 | 购机补贴(通用类) | 河南省 | 通过
965 | 耕整地机械 | 耕地机械 | 旋耕机 | 单轴1.5-2m旋耕机 | 河南巨隆科技有限公司 | 旋耕机 | 1GQN-150 | 型号名称：1GQN-150型旋耕机；结构型式：框架型；整机外形尺寸（长×宽×高）：940×1700×1015（mm）；作业速度范围：0.5～1.0m/s；工作幅宽：150cm；耕深：8～14cm；刀轴型式：单轴型；刀轴连接型式：花键式；传动型式：中间传动；运输方式：普通型；刀辊设计转速：233r/min；刀辊最大回转半径：225mm；刀辊总安装刀数：36把；旋耕刀型号：IT225/IT225左；限深装置型式：限深板；镇压型式：拖板；配套拖拉机标定功率范围：25.7～36.8kW；配套拖拉机动力输出轴转速：540r/min。 | 0 | 购机补贴(通用类) | 河南省 | 通过
966 | 耕整地机械 | 耕地机械 | 旋耕机 | 单轴1.5-2m旋耕机 | 河南巨隆科技有限公司 | 旋耕机 | 1GQN-180A | 型号名称：1GQN-180A型旋耕机；结构型式：框架型；整机外形尺寸（长×宽×高）：1140×2065×1070（mm）；作业速度范围：0.5～1.0m/s；工作幅宽：180cm；耕深：8～14cm；刀轴型式：单轴型；刀轴连接型式：花键式；传动型式：中间传动；运输方式：普通型；刀辊设计转速：280r/min；刀辊最大回转半径：245mm；刀辊总安装刀数：52把；旋耕刀型号：IT245/IT245左；限深装置型式：限深板；镇压型式：拖板；配套拖拉机标定功率范围：36.8～44.1kW；配套拖拉机动力输出轴转速：760r/min。 | 0 | 购机补贴(通用类) | 河南省 | 通过
967 | 耕整地机械 | 耕地机械 | 旋耕机 | 单轴1.5-2m旋耕机 | 河南巨隆科技有限公司 | 旋耕机 | 1GQN-165A | 型号名称：1GQN-165A型旋耕机；结构型式：框架型；整机外形尺寸（长×宽×高）：1115×1920×1085（mm）；作业速度范围：0.5～1.0m/s；工作幅宽：165cm；耕深：8～14cm；刀轴型式：单轴型；刀轴连接型式：花键式；传动型式：中间传动；运输方式：普通型；刀辊设计转速：280r/min；刀辊最大回转半径：245mm；刀辊总安装刀数：48把；旋耕刀型号：IT245/IT245左；限深装置型式：限深板；镇压型式：拖板；配套拖拉机标定功率范围：35.3～40.4kW；配套拖拉机动力输出轴转速：760r/min。 | 0 | 购机补贴(通用类) | 河南省 | 通过
968 | 收获机械 | 油料作物收获机械 | 花生收获机 | 与四轮配套，幅宽1.5m及以上花生收获机 | 河南巨隆科技有限公司 | 花生挖掘机 | 4HW-6（2500）A | 型号名称：4HW-6(2500)A型花生挖掘机；结构型式：悬挂式；配套动力型式及功率：四轮，88.2～132.5kW；工作状态外形尺寸（长×宽×高）：3890×2780×1250mm（长度不包括传动轴尺寸）；工作垄/行数：3垄/6行；挖掘机构型式：梯形铲式；挖掘机构工作幅宽：2500mm；作物输送机构型式：链传动栅栏式；秧土分离机构型式：振动链传动栅栏式+链传动栅栏式。 | 0 | 购机补贴(非通用类) | 河南省 | 通过
969 | 收获机械 | 油料作物收获机械 | 花生收获机 | 与四轮配套，幅宽1.5m及以上花生收获机 | 河南巨隆科技有限公司 | 花生挖掘机 | 4HW-6（2300）A | 涵盖机型：型号名称：4HW-6(2300)A型花生挖掘机；结构型式：悬挂式；配套动力型式及功率：四轮，73.5～117.6kW；工作状态外形尺寸（长×宽×高）：3890×2580×1250mm（长度不包括传动轴尺寸）；工作垄/行数：3垄/6行；挖掘机构型式：梯形铲式；挖掘机构工作幅宽：2300mm；作物输送机构型式：链传动栅栏式；秧土分离机构型式：振动链传动栅栏式+链传动栅栏式。 | 0 | 购机补贴(非通用类) | 河南省 | 通过
970 | 收获机械 | 油料作物收获机械 | 花生收获机 | 与四轮配套，幅宽1.5m及以上花生收获机 | 河南巨隆科技有限公司 | 花生挖掘机 | 4HW-6（2100）A | 涵盖机型：型号名称：4HW-6(2100)A型花生挖掘机；结构型式：悬挂式；配套动力型式及功率：四轮，70～110.3kW；工作状态外形尺寸（长×宽×高）：3890×2380×1250mm（长度不包括传动轴尺寸）；工作垄/行数：3垄/6行；挖掘机构型式：梯形铲式；挖掘机构工作幅宽：2100mm；作物输送机构型式：链传动栅栏式；秧土分离机构型式：振动链传动栅栏式+链传动栅栏式。 | 0 | 购机补贴(非通用类) | 河南省 | 通过
971 | 收获机械 | 秸秆收集处理机械 | 秸秆粉碎还田机 | 2-2.5m秸秆粉碎还田机 | 河南巨隆科技有限公司 | 秸秆粉碎还田机 | 4J-200 | 型号名称：4J-200型秸秆粉碎还田机；配套动力范围：51.45～66.15kW；配套动力输出轴转速：760r/min；与配套拖拉机联接方式：三点悬挂；工作状态外形尺寸（长×宽×高）：1370×2265×1040（mm）；作业小时生产率：0.61～0.91h㎡/h；作业速度：2.5～5km/h；工作幅宽：200cm；刀轴总成传动方式：侧边皮带传动；刀轴数量：1根；刀轴设计转速:2144r/min；刀轴最大回转半径：260mm；刀片型式：弯刀；总安装刀数：54把。 | 0 | 购机补贴(通用类) | 河南省 | 通过
972 | 耕整地机械 | 耕地机械 | 旋耕机 | 单轴2-2.5m旋耕机 | 河南巨隆科技有限公司 | 旋耕机 | 1GQN-200H | 型号名称：1GQN-200H型旋耕机；结构型式：框架式；整机外形尺寸（长×宽×高）：1045×2270×1188（mm）；作业速度范围：0.69～1.39m/s；工作幅宽：200cm；耕深：≥12cm；刀轴型式：单轴型；刀轴连接型式：花键式；传动方式：中间传动；运输方式：普通型；刀辊设计转速：282r/min；最大回转半径：245mm；刀辊总安装刀数：60把；旋耕刀型号：ⅠT245/ⅠT245左，镇压型式：拖板；配套拖拉机标定功率范围：58.8～66.2kW；配套拖拉机动力输出轴转速：760r/min。 | 0 | 购机补贴(通用类) | 河南省 | 通过
973 | 耕整地机械 | 耕地机械 | 旋耕机 | 单轴2-2.5m旋耕机 | 河南巨隆科技有限公司 | 旋耕机 | 1GQN-230H | 型号名称：1GQN-230H型旋耕机；结构型式：框架式；整机外形尺寸（长×宽×高）：1045×2570×1188（mm）；作业速度范围：0.69～1.39m/s；工作幅宽：230cm；耕深：≥12cm；刀轴型式：单轴型；刀轴连接型式：花键式；传动方式：中间传动；运输方式：普通型；刀辊设计转速：282r/min；最大回转半径：245mm；刀辊总安装刀数：68把；旋耕刀型号：ⅠT245/ⅠT245左，镇压型式：拖板；配套拖拉机标定功率范围：58.8～66.2kW；配套拖拉机动力输出轴转速：760r/min。 | 0 | 购机补贴(通用类) | 河南省 | 通过
974 | 耕整地机械 | 耕地机械 | 旋耕机 | 单轴2.5m及以上旋耕机 | 河南巨隆科技有限公司 | 旋耕机 | 1GQN-250H | 型号名称：1GQN-250H型旋耕机；结构型式：框架式；整机外形尺寸（长×宽×高）：1045×2770×1188（mm）；作业速度范围：0.69～1.39m/s；工作幅宽：250cm；耕深：≥12cm；刀轴型式：单轴型；刀轴连接型式：花键式；传动方式：中间传动；运输方式：普通型；刀辊设计转速：282r/min；最大回转半径：245mm；刀辊总安装刀数：72把；旋耕刀型号：ⅠT245/ⅠT245左，镇压型式：拖板；配套拖拉机标定功率范围：66.2～88.2kW；配套拖拉机动力输出轴转速：760r/min。 | 0 | 购机补贴(通用类) | 河南省 | 通过
975 | 收获机械 | 油料作物收获机械 | 花生收获机 | 与四轮配套，幅宽1.5m及以上花生收获机 | 河南巨隆科技有限公司 | 花生挖掘机 | 4HWG-4（1900） | 型号名称：4HWG-4(1900)型花生挖掘机；结构型式：悬挂式；配套动力型式及功率：四轮，58.8～80.9kW；工作状态外形尺寸（长×宽×高）：3560×2180×1185mm（长度不包括传动轴尺寸）；工作垄/行数：2垄/4行；挖掘机构型式：梯形铲式；挖掘机构工作幅宽：1900mm；作物输送机构型式：链传动栅栏式+栅条式圆辊；秧土分离机构型式：链传动栅栏式+栅条式圆辊。 | 0 | 购机补贴(非通用类) | 河南省 | 通过
976 | 收获机械 | 油料作物收获机械 | 花生收获机 | 与四轮配套，幅宽1.5m及以上花生收获机 | 河南巨隆科技有限公司 | 花生挖掘机 | 4HWG-4（1600） | 涵盖机型：型号名称：4HWG-4(1600)型花生挖掘机；结构型式：悬挂式；配套动力型式及功率：四轮，58.8～73.5kW；工作状态外形尺寸（长×宽×高）：3560×1870×1185mm（长度不包括传动轴尺寸）；工作垄/行数：2垄/4行；挖掘机构型式：梯形铲式；挖掘机构工作幅宽：1600mm；作物输送机构型式：链传动栅栏式+栅条式圆辊；秧土分离机构型式：链传动栅栏式+栅条式圆辊。 | 0 | 购机补贴(非通用类) | 河南省 | 通过
977 | 收获机械 | 油料作物收获机械 | 花生收获机 | 与四轮配套，幅宽1.5m及以上花生收获机 | 河南巨隆科技有限公司 | 花生挖掘机 | 4HW-4（1900）A | 型号名称：4HW-4(1900)A型花生挖掘机；结构型式：悬挂式；配套动力型式及功率：四轮，66.2～95.6kW；工作状态外形尺寸（长×宽×高）：3620×2200×1185mm（长度不包括传动轴尺寸）；工作垄/行数：2垄/4行；挖掘机构型式：梯形铲式；挖掘机构工作幅宽：1900mm；作物输送机构型式：链传动栅栏式；秧土分离机构型式：振动链传动栅栏式+链传动栅栏式。 | 0 | 购机补贴(非通用类) | 河南省 | 通过
978 | 收获机械 | 油料作物收获机械 | 花生收获机 | 与四轮配套，幅宽1.5m及以上花生收获机 | 河南巨隆科技有限公司 | 花生挖掘机 | 4HW-4（1600）A | 涵盖机型：型号名称：4HW-4(1600)A型花生挖掘机；结构型式：悬挂式；配套动力型式及功率：四轮，53～88.2kW；工作状态外形尺寸（长×宽×高）：3620×1900×1185mm（长度不包括传动轴尺寸）；工作垄/行数：2垄/4行；挖掘机构型式：梯形铲式；挖掘机构工作幅宽：1600mm；作物输送机构型式：链传动栅栏式；秧土分离机构型式：振动链传动栅栏式+链传动栅栏式。 | 0 | 购机补贴(非通用类) | 河南省 | 通过
979 | 收获机械 | 粮食作物收获机械 | 薯类收获机 | 1.5m及以上分段式薯类收获机 | 河南巨隆科技有限公司 | 马铃薯挖掘机 | 4UW-150 | 型号名称：4UW-150型马铃薯挖掘机；工作状态外形尺寸（长×宽×高）：2920×1860×1250mm；配套（发动机额定）功率：58.8～73.5kW；结构型式：悬挂式；工作幅宽：1500mm；挖掘铲型式：平铲式；输送装置型式：振动链传动栅栏式；清选分离装置型式：振动链栅栏式。 | 0 | 购机补贴(非通用类) | 河南省 | 通过
980 | 收获机械 | 粮食作物收获机械 | 薯类收获机 | 1.5m及以上分段式薯类收获机 | 河南巨隆科技有限公司 | 马铃薯挖掘机 | 4UW-180 | 型号名称：4UW-180型马铃薯挖掘机；工作状态外形尺寸（长×宽×高）：2920×2160×1250mm；配套（发动机额定）功率：69.8～88.2kW；结构型式：悬挂式；工作幅宽：1800mm；挖掘铲型式：平铲式；输送装置型式：振动链传动栅栏式；清选分离装置型式：振动链栅栏式。 | 0 | 购机补贴(非通用类) | 河南省 | 通过
981 | 耕整地机械 | 整地机械 | 起垄机 | 2-4m起垄机 | 河南巨隆科技有限公司 | 旋耕起垄机 | 1GZL-230L2 | 型号名称：1GZL-230L2型旋耕起垄机；结构型式：悬挂式；配套动力范围：66.2～95.6（kW）；作业速度：2～5km/h；作业小时生产率：0.39～0.98（h㎡/h·m）；外形尺寸（长×宽×高）：1400×2560×1340（mm）；总质量：638kg；工作幅宽：2.3m；起垄器型式：弧形整型器；起垄行数：2行；起垄间距：120cm；旋耕刀轴传动方式：中间传动；旋耕刀型号：ⅠT245/ⅠT245左；旋耕刀辊设计转速：267r/min；旋耕刀总安装刀数：68把；旋耕刀辊最大回转半径：245mm。 | 0 | 购机补贴(非通用类) | 河南省 | 通过
982 | 耕整地机械 | 整地机械 | 起垄机 | 1-2m起垄机 | 河南巨隆科技有限公司 | 旋耕起垄机 | 1GZL-135L1 | 型号名称：1GZL-135L1型旋耕起垄机；结构型式：悬挂式；配套动力范围：36.8～58.8（kW）；作业速度：2～5km/h；作业小时生产率：0.23～0.57（h㎡/h·m）；外形尺寸（长×宽×高）：1560×1580×1080（mm）；总质量：468kg；工作幅宽：1.35m；起垄器型式：弧形整型器；起垄行数：1行；旋耕刀轴传动方式：中间传动；旋耕刀型号：ⅠT245/ⅠT245左；旋耕刀辊设计转速：267r/min；旋耕刀总安装刀数：14把；旋耕刀辊最大回转半径：245mm。 | 0 | 购机补贴(非通用类) | 河南省 | 通过
983 | 耕整地机械 | 耕地机械 | 深松机 | 6铲及以上凿铲式深松机 | 河南巨隆科技有限公司 | 深松机 | 1S-240G | 型号名称：1S-240G型深松机；结构型式：悬挂式；振动方式：非振动式；整机外形尺寸（长×宽×高）：1605×2640×1300（mm）；工作幅宽：240cm；铲间距：40cm；深松铲结构型式：凿形铲；深松铲排列方式：两行交错；深松铲数量：6个。 | 0 | 购机补贴(通用类) | 河南省 | 通过
984 | 收获机械 | 秸秆收集处理机械 | 秸秆粉碎还田机 | 1-1.5m秸秆粉碎还田机 | 河南巨隆科技有限公司 | 秸秆粉碎还田机 | 4J-120 | 型号名称：4J-120型秸秆粉碎还田机；配套动力范围：22.0～29.4kW；配套动力输出轴转速：720r/min；与配套拖拉机联接方式：三点悬挂；工作状态外形尺寸（长×宽×高）：1395×1465×1040（mm）；作业小时生产率：0.37～0.54h㎡/h；作业速度：2.5～5km/h；工作幅宽：120cm；刀轴总成传动方式：侧边皮带传动；刀轴数量：1根；刀轴设计转速:2030r/min；刀轴最大回转半径：260mm；刀片型式：弯刀；刀片总安装数量：32把。 | 0 | 购机补贴(通用类) | 河南省 | 通过
985 | 耕整地机械 | 耕地机械 | 深松机 | 4-5铲凿铲式深松机 | 河南巨隆科技有限公司 | 深松机 | 1S-200G | 型号名称：1S-200G型深松机；结构型式：悬挂式；振动方式：非振动式；整机外形尺寸（长×宽×高）：1610×2215×1290（mm）；工作幅宽：200cm；铲间距：40cm；深松铲结构型式：凿形铲；深松铲排列方式：两行交错；深松铲数量：5个。 | 0 | 购机补贴(通用类) | 河南省 | 通过
986 | 耕整地机械 | 耕地机械 | 旋耕机 | 单轴2.5m及以上旋耕机 | 河南巨隆科技有限公司 | 旋耕机 | 1GKN-280A | 型号名称：1GKN-280A型旋耕机；结构型式(圆梁式、框架式）：框架式；整机外形尺寸（长×宽×高）：1220×2960×1300（mm）；作业速度范围：0.69～1.39m/s；工作幅宽：280cm；耕深：≥12cm；刀轴型式：单轴型；刀轴连接型式：花键式；传动方式：中间传动；运输方式：普通型；刀辊设计转速：280r/min；刀辊最大回转半径：245mm；刀辊总安装刀数：84把；旋耕刀型号：ⅠT245；限深装置型式：限深板；镇压型式：拖板；配套拖拉机标定功率范围：80.9～110.3kW；配套拖拉机动力输出轴转速：760r/min。 | 0 | 购机补贴(通用类) | 河南省 | 通过
987 | 耕整地机械 | 耕地机械 | 深松机 | 6铲及以上凿铲式深松机 | 河南巨隆科技有限公司 | 深松机 | 1S-284B | 型号名称：1S-284B型深松机；结构型式：悬挂式；振动方式：非振动式；整机外形尺寸（长×宽×高）：1125×2830×1355（mm）；工作幅宽：284cm；铲间距：31.5cm；深松铲结构型式：凿形铲；深松铲排列方式：两行交错；深松铲数量：9个。 | 0 | 购机补贴(通用类) | 河南省 | 通过
988 | 饲料（草）收获加工运输设备 | 饲料（草）收获机械 | 青（黄）饲料收获机 | 2-2.6m自走圆盘式青饲料收获机 | 新乡市豫东轻工机械有限公司 | 青饲料收获机 | 4QZL-8 | 青饲料收获机 工作状态外形尺寸（长×宽×高）：5990mm×2490mm×4600mm；结构型式（挂接方式）：自走式；配套发动机额定转速：2200r/min;割台的有效收获宽度：2350mm; 作物收集割台型式：直切割台;割台切割器型式：圆盘式割刀；喂入机构形式：喂入辊；喂入机构数量：5个；秸秆切碎机构型式：滚筒式；籽粒破碎机构型式：揉搓板式；变速方式：手动变速；变速方式：手动变速；驱动方式：液压+机械驱动；制动器形式：摩擦片式；履带宽度：350mm;履带接地长度：1600mm;轨距： | 129 | 购机补贴(通用类) | 河南省 | 通过
989 | 收获机械 | 秸秆收集处理机械 | 秸秆粉碎还田机 | 1-1.5m秸秆粉碎还田机 | 石家庄兴田机械有限公司 | 秸秆切碎还田机 | 1JH-120 | 型号名称:1JH-120秸秆切碎还田机,配套动力范围：22-26kW；配套动力输出轴转速:720r/min, 与配套拖拉机联接方式：三点悬挂式,工作状态外形尺寸（长x宽X高）:1230x1430x1050mm;作业小时生产率:0.36-0.60hm²/h;作业速度3-5km/h;工作幅宽:120cm;刀轴总成传动方式：侧边皮带传动；刀轴设计转速:2120r/min;刀轴最大回转半径:260mm;刀片型式:弯刀;切碎机构总安装刀数：28把； | 0 | 购机补贴(通用类) | 河北省 | 通过
990 | 种植施肥机械 | 播种机械（可含施肥功能） | 根（块）茎种子播种机 | 2-3行根茎类种子播种机 | 青岛方正装备技术有限公司 | 马铃薯种植机 | 2CM-2A | 播种行数：2行；垄数：2垄；与轮式拖拉机配套的根茎作物播种机；结构型式：悬挂式；工作状态外形尺寸mm：2650×2060×1600；传动方式：地轮链传动（播种、施肥）；排种器：型式:链勺式，数量:2组；排肥器：型式:外槽轮式，数量:4；开沟器型式：双面犁尖式（种）/圆盘式（肥）；地轮型式：橡胶轮；地轮直径mm：590。 | 0 | 购机补贴(非通用类) | 山东省 | 通过
991 | 种植施肥机械 | 播种机械（可含施肥功能） | 根（块）茎种子播种机 | 2-3行根茎类种子播种机 | 青岛方正装备技术有限公司 | 马铃薯种植机 | 2CM-2 | 播种行数：2行；垄数：1垄；与轮式拖拉机配套的根茎作物播种机；结构型式：悬挂式；工作状态外形尺寸mm：2620×1340×1600；传动方式：地轮链传动（播种、施肥）；排种器：型式:链勺式，数量:2组；排肥器：型式:外槽轮式，数量:2；开沟器型式：双面犁尖式（种）/圆盘式（肥）；地轮型式：橡胶轮；地轮直径mm：590。 | 0 | 购机补贴(非通用类) | 山东省 | 通过
992 | 收获机械 | 粮食作物收获机械 | 薯类收获机 | 1.5m及以上分段式薯类收获机 | 青岛方正装备技术有限公司 | 马铃薯收获机 | 4UX-160 | 与轮式拖拉机配套的薯类收获机；分段收获；作业幅宽mm：1600；工作状态外形尺寸（长×宽×长）mm：2350×1880×1140；配套动力功率kw：55.1~73.5；结构型式：三点悬挂；挖掘铲型式：平铲式；清选分离装置型式：输送链式格栅筛。 | 0 | 购机补贴(非通用类) | 山东省 | 通过
993 | 收获机械 | 粮食作物收获机械 | 薯类收获机 | 1.5m及以上分段式薯类收获机 | 青岛方正装备技术有限公司 | 马铃薯收获机 | 4UX-170 | 与轮式拖拉机配套的薯类收获机；分段收获；作业幅宽mm：1700；工作状态外形尺寸（长×宽×长）mm：2280×2000×1130；配套动力功率kw：55.1~73.5；结构型式：三点悬挂；挖掘铲型式：平铲式；清选分离装置型式：输送链式格栅筛。 | 0 | 购机补贴(非通用类) | 山东省 | 通过
994 | 饲料（草）收获加工运输设备 | 饲料（草）收获机械 | 青（黄）饲料收获机 | 2-2.6m自走圆盘式青饲料收获机 | 河北元正农业机械有限公司 | 青饲料收获机 | 9QZ-2200 | 自走圆盘式；割幅：220cm；结构质量：6100kg | 162 | 购机补贴(通用类) | 河北省 | 通过
995 | 饲料（草）收获加工运输设备 | 饲料（草）收获机械 | 青（黄）饲料收获机 | 2.6m及以上自走圆盘式青饲料收获机，带对辊式籽粒破碎机构 | 河北元正农业机械有限公司 | 青饲料收获机 | 9QZ-2700 | 形式：自走式；工作状态外形尺寸：7600×2850×4900mm；割幅：2700mm，作物收集割台形式：直切割台；割台切割器形式：圆盘式割刀；喂入机构型式：喂入辊；喂入机构数量：4；秸秆切碎机构型式；滚筒式；籽粒破碎机构型式：对辊式 | 243 | 购机补贴(通用类) | 河北省 | 通过
996 | 饲料（草）收获加工运输设备 | 饲料（草）收获机械 | 青（黄）饲料收获机 | 2.6m及以上自走圆盘式青饲料收获机 | 河北元正农业机械有限公司 | 青饲料收获机 | 9QZ-2900A | 形式：自走式；工作状态外形尺寸：7500×3100×4800mm；割幅：2900mm；作物收集割台：直切割台；割台切割器型式：圆盘式割刀；喂入机构型式：喂入辊；喂入机构数量：4；秸秆切碎机构型式：轮盘式；籽粒破碎机构型式；揉搓板式。 | 243 | 购机补贴(通用类) | 河北省 | 通过
997 | 饲料（草）收获加工运输设备 | 饲料（草）收获机械 | 青（黄）饲料收获机 | 2.6m及以上自走圆盘式青饲料收获机，带对辊式籽粒破碎机构 | 河北元正农业机械有限公司 | 青饲料收获机 | 9QZ-3000 | 型式：自走式；工作状态外形尺寸：7450×3100×4900mm；割幅：2940mm；作物收集割台形式：直切割台；喂入机构型式：喂入辊；喂入机构数量：4；秸秆切碎机构型式：滚筒式；籽粒破碎机构型式：对辊式。 | 265 | 购机补贴(通用类) | 河北省 | 通过
998 | 饲料（草）收获加工运输设备 | 饲料（草）收获机械 | 青（黄）饲料收获机 | 2.6m及以上自走圆盘式青饲料收获机 | 河北元正农业机械有限公司 | 青饲料收获机 | 9QZ-2650 | 形式：自走式；工作状态外形尺寸（mm）：7150×2900×4800；配套发动机额定功率（kW）：221；割幅（mm）：2650；作物收集割台形式：直切割台；割台切割器型式：圆盘式割刀；喂入机构型式：喂入辊；喂入机构数量：秸秆切碎型式：轮盘式；籽粒破碎机构型式：揉搓板式；驾驶室：普通；变速方式：手动变速；驱动方式：液压驱动；制动器型式：盘式；导向轮轮距（mm）：1950；导向轮轮胎规格：405/70-20；驱动轮轮距 （mm）：1900；驱动轮轮胎规格：500/70R24；轴距（mm）：2650. | 221 | 购机补贴(通用类) | 河北省 | 通过
999 | 粮油糖初加工机械 | 粮食初加工机械 | 粮食色选机 | 60—150单元CCD图像传感器杂粮色选机 | 安徽摩森光电科技有限公司 | 杂粮色选机 | 6SXZ-68 | 外形尺寸（长×宽×高）mm：1500×940×1420；结构质量kg：270； 执行单元数：68；单块板的执行单元数：68；执行单 元单位处理量：10kg/h；传感器型式：彩色线阵CCD；粮食色选机工作 所需的功率，包括LED 灯、喷气嘴用电等。 | 0.8 | 购机补贴(非通用类) | 安徽省 | 通过
1000 | 粮油糖初加工机械 | 粮食初加工机械 | 粮食色选机 | 60—150单元CCD图像传感器杂粮色选机 | 安徽摩森光电科技有限公司 | 杂粮色选机 | 6SXZ-136 | 外形尺寸（长×宽×高）mm：1500×1280×1420；结构质量kg：379； 执行单元数：136；单块板的执行单元数：68；执行单 元单位处理量：10kg/h；传感器型式：彩色线阵CCD；色选机工作 所需的功率，包括LED 灯、喷气嘴用电等。 | 1.4 | 购机补贴(非通用类) | 安徽省 | 通过
1001 | 粮油糖初加工机械 | 粮食初加工机械 | 粮食色选机 | 60—150单元CCD图像传感器杂粮色选机 | 安徽摩森光电科技有限公司 | 杂粮色选机 | 6SXZ-68L | 外形尺寸（长×宽×高）mm：2000×1250×1540；结构质量kg：404； 执行单元数：68；单块板的执行单元数：68；执行单 元单位处理量：10kg/h；传感器型式：彩色线阵CCD；色选机工作 所需的功率，包括LED 灯、喷气嘴用电等。 | 1 | 购机补贴(非通用类) | 安徽省 | 通过
1002 | 粮油糖初加工机械 | 粮食初加工机械 | 粮食色选机 | 60—150单元CCD图像传感器杂粮色选机 | 安徽摩森光电科技有限公司 | 杂粮色选机 | 6SXZ-136L | 外形尺寸（长×宽×高）mm：2000×1550×1540；结构质量kg：571； 执行单元数：136；单块板的执行单元数：68；执行单 元单位处理量：10kg/h；传感器型式：彩色线阵CCD；粮食色选机工作 所需的功率，包括LED 灯、喷气嘴用电等。 | 1.8 | 购机补贴(非通用类) | 安徽省 | 通过
1003 | 粮油糖初加工机械 | 粮食初加工机械 | 粮食色选机 | 60—150单元CCD图像传感器杂粮色选机 | 安徽摩森光电科技有限公司 | 杂粮色选机 | 6SXZ-90 | 外形尺寸（长×宽×高）mm：1541×990×1464；结构质量kg：280； 执行单元数：90；单块板的执行单元数：90；传感器型式：彩色线阵CCD；色选机工作 所需的功率，包括LED 灯、喷气嘴用电等。 | 0.9 | 购机补贴(非通用类) | 安徽省 | 通过
1004 | 农用动力机械 | 拖拉机 | 轮式拖拉机 | 40-50马力四轮驱动拖拉机 | 潍坊昊田农业装备有限公司 | 轮式拖拉机 | TY454-G | 外廓尺寸(长×宽×高)（mm）：3150×1270×2116（安全架顶部）；轴距（mm）：1750；常用轮距(前轮/后轮)（mm）：1000/1000；最小离地间隙及部位：180（牵引架底部）；最小使用质量（kg）:1430；标准配重(前/后)（kg）：36/52；档位数(前进/倒退)：8/2；主变速档位数：4+1；副变速档位数：2；发动机与离合器联接方式：直联；翻倾防护装置（安全框架）型号、型式及生产商：TE604G.46.001、安全框架、潍坊昊田农业装备有限公司；空气滤清器型号及型式：FT400、湿式；排气管消声腔外形尺寸（mm）：∅120×350；转向系型式：前轮转向；传动系变速箱型式：机械平面组成式；主变速箱换档方式：机械有级挡；副变速箱换档方式：机械有级挡；轮胎型号(前轮/后轮)：6.00-12/9.50-16，最小使用比质量（kg/kW）：43.2。 | 33.1 | 购机补贴(通用类) | 山东省 | 通过
1005 | 农用动力机械 | 拖拉机 | 轮式拖拉机 | 70-80马力四轮驱动拖拉机 | 潍坊昊田农业装备有限公司 | 轮式拖拉机 | 704-G | 驱动型式：四轮驱动，外廓尺寸（mm）：3700×1390×2156（安全架顶部），轴距（mm）：1990,常用轮距（出厂mm）：1000/1100，最小使用质量（kg）:1985,最小离地间隙及部位（mm）：230（牵引架底部），标准配重（前/后）（kg）：48/52，档位数（前进/后退）：12/12，主变速箱档位数：4，付变速箱档位数：3×（1+1），翻倾防护装置（安全框架）型号、型式及生产商：TB704G.46.001、安全框架、潍坊昊田农业装备有限公司，连接方式：直联，转向系型式：前轮转向，空气滤清器型号及型式：FT400、湿式，消音腔尺寸（mm）：∅120×350，变速箱型式：机械平面组成式，主变速箱换挡方式：机械有级挡，付变速箱换挡方式：机械有级挡，轮胎型号：7.00-12/13.6-16，动力输出轴转速（r/min）:540/720，最小使用比质量（kg/kW）：38.2。 | 52 | 购机补贴(通用类) | 山东省 | 通过
1006 | 农用动力机械 | 拖拉机 | 轮式拖拉机 | 140-160马力四轮驱动拖拉机 | 潍坊昊田农业装备有限公司 | 轮式拖拉机 | 1504 | 外廓尺寸(长×宽×高)（mm）：5090×2480×3005(驾驶室顶)；轴距（mm）：2650；常用轮距(前轮/后轮)（mm）：1900/2020；最小离地间隙及部位：490（前桥底部）；最小使用质量（kg）:4900；标准配重(前/后)（kg）：660/480；档位数(前进/倒退)：16/8；主变速档位数：4；副变速档位数：（2+1）×2；发动机与离合器联接方式：直联；翻倾防护装置（驾驶室）型号、型式及生产商：TD1000.451F、简易驾驶室、潍坊帅克机械有限责任公司；空气滤清器型号及型式：KX2440F、干式；排气管消声腔外形尺寸（mm）：600×290×140；转向系型式：液压助力；传动系变速箱型式：机械平面组成式；主变速箱换档方式：机械有级挡；副变速箱换档方式：机械有级挡；轮胎型号(前轮/后轮)：14.9-26/18.4-38，最小使用比质量（kg/kW）：44.4。 | 110.3 | 购机补贴(通用类) | 山东省 | 通过
1007 | 农用动力机械 | 拖拉机 | 轮式拖拉机 | 140-160马力四轮驱动拖拉机 | 潍坊昊田农业装备有限公司 | 轮式拖拉机 | 1404 | 外廓尺寸(长×宽×高)（mm）：5090×2480×3005(驾驶室顶）；轴距（mm）：2650；常用轮距(前轮/后轮)（mm）：1900/2020；最小离地间隙及部位：475（前桥底部）；最小使用质量（kg）:4900；标准配重(前/后)（kg）：660/480；档位数(前进/倒退)：16/8；主变速档位数：4；副变速档位数：（2+1）×2；发动机与离合器联接方式：直联；翻倾防护装置（驾驶室）型号、型式及生产商：TD1000.451F、简易驾驶室、潍坊帅克机械有限责任公司；空气滤清器型号及型式：KX2440F、干式；排气管消声腔外形尺寸（mm）：600×290×140；转向系型式：液压助力；传动系变速箱型式：机械平面组成式；主变速箱换档方式：机械有级挡；副变速箱换档方式：机械有级挡；轮胎型号(前轮/后轮)：14.9-26/18.4-38，最小使用比质量（kg/kW）：47.6。 | 103 | 购机补贴(通用类) | 山东省 | 通过
1008 | 耕整地机械 | 耕整地联合作业机械（可含施肥功能） | 联合整地机 | 4.5-5.5m双轴联合整地机 | 新疆双剑农机制造有限公司 | 联合整地机 | 1ZL-5.4 | 整机配置型式:缺口耙(2)组、圆盘耙(2)组、平土板(3)组、碎土棍(3)组、镇压辊(3)组;作业幅宽,5.4m;耙片间距,MM:170;耙片数,片:64;外形尺寸(长*宽*高),MM工作状态:6350*6000*1100. |  | 购机补贴(非通用类) | 新疆维吾尔自治区 | 通过
1009 | 耕整地机械 | 耕整地联合作业机械（可含施肥功能） | 联合整地机 | 4.5-5.5m双轴联合整地机 | 新疆双剑农机制造有限公司 | 联合整地机 | 1ZL-4.8 | 整机配置型式:缺口耙(2)组、圆盘耙(2)组、平土板(3)组、碎土棍(3)组、镇压辊(3)组;作业幅宽,4.8m;耙片间距,MM:170;耙片数,片:56;外形尺寸(长*宽*高),MM工作状态:6100*5400*1100. |  | 购机补贴(非通用类) | 新疆维吾尔自治区 | 通过
1010 | 耕整地机械 | 耕整地联合作业机械（可含施肥功能） | 联合整地机 | 3.5-4.5m双轴联合整地机 | 新疆双剑农机制造有限公司 | 联合整地机 | 1ZL-4.2 | 整机配置型式:缺口耙(2)组、圆盘耙(2)组、平土板(3)组、碎土棍(3)组、镇压辊(3)组;作业幅宽,4.2m;耙片间距,MM:170;耙片数,片:48;外形尺寸(长*宽*高),MM工作状态:6000*4800*1100. |  | 购机补贴(非通用类) | 新疆维吾尔自治区 | 通过
1011 | 耕整地机械 | 耕整地联合作业机械（可含施肥功能） | 联合整地机 | 3.5-4.5m双轴联合整地机 | 新疆双剑农机制造有限公司 | 联合整地机 | 1ZL-3.6 | 整机配置型式:缺口耙(2)组、圆盘耙(2)组、平土板(2)组、碎土棍(2)组、镇压辊(2)组;耙片间距,MM:170;耙片数,片:40;外形尺寸(长*宽*高),MM工作状态:5800*4100*1100，作业幅宽3.6m |  | 购机补贴(非通用类) | 新疆维吾尔自治区 | 通过
1012 | 耕整地机械 | 耕地机械 | 深松机 | 6铲及以上偏柱式、全方位式深松机 | 新疆双剑农机制造有限公司 | 深松机 | 1SS-300 | 外形尺寸（长×宽×高） mm 1700×3500×1550 配套动力 kW 162～191 机具挂结型式 / 三点悬挂 作业幅宽 ㎜ 3000 深松铲结构形式 凿式 深松铲数量 个 6 深松铲铲间距 mm ≥500 深松深度 mm 400-480 深松铲排列方式 两行交错 |  | 购机补贴(通用类) | 新疆维吾尔自治区 | 通过
1013 | 耕整地机械 | 耕地机械 | 犁 | 单体幅宽45cm及以上，3-4铧翻转犁（含调幅犁，最大调整单体幅宽45cm及以上） | 新疆双剑农机制造有限公司 | 液压翻转调幅犁 | 1LYF-450 | 外形尺寸（mm）：4280*2470*1850，配套动力（kw）：110-132，犁体数量（个）：4*2，单体幅宽（mm）：500,犁铧类型：通用型(凿型)、可换铧尖型，犁壁类型：组合式、栅条式 |  | 购机补贴(非通用类) | 新疆维吾尔自治区 | 通过
1014 | 耕整地机械 | 耕地机械 | 犁 | 单体幅宽45cm及以上，5-6铧翻转犁（含调幅犁，最大调整单体幅宽45cm及以上） | 新疆双剑农机制造有限公司 | 液压翻转调幅犁 | 1LYF-550 | 外形尺寸（mm）：5250*2700*1890，配套动力（kw）：132-176，犁体数量（个）：5*2，工作幅宽（mm）：500，犁铧类型:通用型(凿型)、可换铧尖型,犁壁类型：组合式、栅条式 |  | 购机补贴(非通用类) | 新疆维吾尔自治区 | 通过
1015 | 耕整地机械 | 耕地机械 | 犁 | 单体幅宽45cm及以上，3-4铧翻转犁（含调幅犁，最大调整单体幅宽45cm及以上） | 新疆双剑农机制造有限公司 | 液压翻转调幅犁 | 1LYF-445 | 外形尺寸（长*宽*高）4250*2480*1620；犁体个数4*2；犁体幅宽45cm；配套动力106.6-132.4KW。犁铧类型:通用型(凿型)、可换铧尖型,犁壁类型:组合式、栅条式 |  | 购机补贴(非通用类) | 新疆维吾尔自治区 | 通过
1016 | 耕整地机械 | 整地机械 | 耙（限圆盘耙、驱动耙） | 4-5m驱动耙 | 新疆双剑农机制造有限公司 | 驱动耙 | 1BQ-4.0 | 外形尺寸（mm）：1570*4200*1300，结构形式:立轴式，连接形式：三点悬挂，配套动力(kw):132-176,耙深（mm）：50-180，耙刀数（个）：32，作业幅宽:4m |  | 购机补贴(非通用类) | 新疆维吾尔自治区 | 通过
1017 | 耕整地机械 | 整地机械 | 耙（限圆盘耙、驱动耙） | 3-4.5m圆盘耙，耙片直径≥650mm | 徐州福莱德力农业机械有限公司 | 液压偏置重耙 | 1BZ-3.0 | 工作幅宽：3000毫米，耙片数量：28片 |  | 购机补贴(非通用类) | 江苏省 | 通过
1018 | 耕整地机械 | 整地机械 | 耙（限圆盘耙、驱动耙） | 3-4.5m圆盘耙，耙片直径≥650mm | 徐州福莱德力农业机械有限公司 | 液压偏置重耙 | 1BZ-3.5 | 工作幅宽：3500毫米，耙片数量：32片 |  | 购机补贴(非通用类) | 江苏省 | 通过
1019 | 耕整地机械 | 整地机械 | 耙（限圆盘耙、驱动耙） | 4.5-6.5m圆盘耙，耙片直径≥650mm | 徐州福莱德力农业机械有限公司 | 液压偏置重耙 | 1BZ-4.5 | 工作幅宽：4500毫米，耙片数量：40片 |  | 购机补贴(非通用类) | 江苏省 | 通过
1020 | 耕整地机械 | 耕地机械 | 犁 | 单体幅宽45cm及以上，3-4铧翻转犁（含调幅犁，最大调整单体幅宽45cm及以上） | 开封市福星凯恩现代农机有限公司 | 液压翻转调幅犁 | 1LFYT-446 | 型号规格 : 1LFYT-446；结构形式 : 液压翻转；工作状态外形尺寸(长×宽×高)㎜ : 4080×2040×1700；与拖拉机配套连接方式 : 悬挂式.调幅犁；翻转机构形式 : 液压式、全翻转式；配套拖拉机标定功率(kW）：88.2-102.9；犁体数量 :4×2；总工作副宽(㎜)：最小：1400、最大：1840；限深轮调节范围(㎜) : 150-300； | 0 | 购机补贴(非通用类) | 河南省 | 通过
1021 | 耕整地机械 | 耕地机械 | 犁 | 单体幅宽45cm及以上，3-4铧翻转犁（含调幅犁，最大调整单体幅宽45cm及以上） | 开封市福星凯恩现代农机有限公司 | 液压翻转调幅犁 | 1LFYT-454 | 型号规格 : 1LFYT-454；结构形式 : 液压翻转；工作状态外形尺寸(长×宽×高)㎜ : 4300×2350×1800；与拖拉机配套连接方式 : 悬挂式.调幅犁；翻转机构形式 : 液压式、全翻转式；配套拖拉机标定功率(kW）：117.6-132.3；犁体数量 :4×2；总工作副宽(㎜)：最小：1600、最大：2160；限深轮调节范围(㎜) : 150-320； | 0 | 购机补贴(非通用类) | 河南省 | 通过
1022 | 饲料（草）收获加工运输设备 | 饲料（草）收获机械 | 青（黄）饲料收获机 | 2.6m及以上自走圆盘式青饲料收获机，带对辊式籽粒破碎机构 | 科乐收农业机械（山东）有限责任公司 | 自走式青饲料收获机 | 4QZY-33(4.5) | 形式：自走式；工作状态外形尺寸（长×宽×高）：8205×4750×5080 mm；配套发动机额定功率 （自走式、配有发动机的牵引式）：315kW；配套发动机额定转速 （自走式、配有发动机的牵引式）：1800r/min；割幅：4500mm；作物收集割台型式：直切割台；割台切割器型式：圆盘式割刀（2个大圆盘，2个小圆盘）；喂入机构型式：喂入辊；喂入机构数量：4个；秸秆切碎机构型式：滚筒式；籽粒破碎机构型式：对辊式；驾驶室型式（自走式）：封闭驾驶室；变速方式（自走式）：手动变速；驱动方式（自走式）：液压驱动；制动器型式（自走式）：盘式；导向轮轮距（自走式）：2560mm；导向轮轮胎规格（自走式）：600/55-26.5；驱动轮轮距（自走式）：2445mm；驱动轮轮胎规格（自走式）：710/75R32；轴距（自走式）：2900mm；作业速度范围：4～8km/h。 | 315 | 购机补贴(通用类) | 山东省 | 通过
1023 | 收获机械 | 粮食作物收获机械 | 玉米收获机 | 4行穗茎兼收玉米收获机 | 新疆牧神机械有限责任公司 | 自走式穗茎兼收玉米收获机 | 4YZB-4E | 工作行数（通道数）：4行；工作幅宽：2630mm；结构型式：轮式、摘穗、剥皮、秸秆回收 | 176 | 购机补贴(通用类) | 新疆维吾尔自治区 | 通过
1024 | 收获机械 | 收获割台 | 玉米收获专用割台 | 6行及以上玉米收割割台 | 新疆牧神机械有限责任公司 | 玉米割台 | 4YG-10 | 作业行数：10行；工作幅宽：5100mm； |  | 购机补贴(非通用类) | 新疆维吾尔自治区 | 通过
1025 | 收获机械 | 粮食作物收获机械 | 玉米收获机 | 5行及以上自走式玉米籽粒联合收获机 | 新疆牧神机械有限责任公司 | 自走式玉米籽粒收获机 | 4YZT-10 | 作业行数：10行；工作幅宽：5100mm；结构型式：轮式、摘穗、籽粒直收；脱粒滚筒型式：纵向纹杆式； | 247 | 购机补贴(通用类) | 新疆维吾尔自治区 | 通过
1026 | 收获机械 | 粮食作物收获机械 | 玉米收获机 | 5行及以上自走式玉米籽粒联合收获机 | 新疆牧神机械有限责任公司 | 自走式玉米籽粒收获机 | 4YZT-5 | 作业行数：5行；工作幅宽： 3200（行距650mm）/2960（行距600mm）/2900（行距520mm）；结构型式：自走式；脱粒滚筒型式：纵向钉齿式； | 129 | 购机补贴(通用类) | 新疆维吾尔自治区 | 通过
1027 | 种植业废弃物处理设备 | 农田废弃物收集设备 | 残膜回收机 | 工作幅宽1.8m及以上；带秸秆还田功能，有残膜收集机构且具有打包功能。 | 新疆阿拉尔金准机械制造有限公司 | 秸秆还田残膜回收打包联合作业机 | 11CMJA-2.0 | 捡拾机构形式：滚筒摆齿式 配套动力kW：140～180 工作状态外形尺寸（长×宽×高）mm：5550×2750×1580 运输地隙mm：260 集膜箱总容积m3：0.5 工作幅宽㎜：2000 生产率hm2/h：1.2～1.5 残膜回收机构型式：秸秆切碎还田、滚筒摆齿式收膜、圆辊输送式膜土分离、圆辊式残膜卷捆 秸秆切碎机构型式：甩刀式 |  | 购机补贴(非通用类) | 新疆生产建设兵团 | 通过
1028 | 农用动力机械 | 拖拉机 | 轮式拖拉机 | 140-160马力四轮驱动拖拉机 | 潍柴雷沃重工股份有限公司 | 轮式拖拉机 | M1504-5XS | 驱动方式：四轮驱动；功率（kw）：110.3kw；最小使用比质量(kg/kW)：43.52；已通过《推广鉴定证书有效期内拖拉机产品减少配置申请》，最小使用质量4800kg。 | 110.3 | 购机补贴(通用类) | 山东省 | 通过
1029 | 畜禽产品采集储运设备 | 畜禽产品采集设备 | 散装乳冷藏罐 | 6000L及以上非全自动清洗冷藏罐 | 南阳市星爽农业机械设备制造有限公司 | 散装乳冷藏罐 | 9GRW-6 | 名称：散装乳冷藏罐 型号9GRW-6，罐形体尺寸（长宽高）2930mm*2080mm*1580mm，清洗方式：非全自动，额定容量：6000L 压缩机个数：2个，压缩机品牌：谷轮，压缩机规格型号：ZB45KQ-TFD-558 | 9 | 购机补贴(通用类) | 河南省 | 通过
1030 | 畜禽产品采集储运设备 | 畜禽产品采集设备 | 散装乳冷藏罐 | 3000-6000L非全自动清洗冷藏罐 | 南阳市星爽农业机械设备制造有限公司 | 散装乳冷藏罐 | 9GRW-3 | 名称：散装乳冷藏罐；型号：9GRW-3;罐体外形尺寸（长宽高）：2170mm×1730mm×1295mm；清洗方式（非全自动）；额定容量1000L；压缩机1个；压缩机品牌：谷轮；压缩机规格型号：ZB45KQ-TFD-558. | 4.5 | 购机补贴(通用类) | 河南省 | 通过
1031 | 种植业废弃物处理设备 | 农田废弃物收集设备 | 残膜回收机 | 工作幅宽1.8m及以上；带秸秆还田功能具有残膜收集机构。 | 乌苏市鹏程植保机械有限责任公司 | 秸秆还田及残地膜回收联合作业机 | 4JSM-2200 | 型号名称 / 4JSM-2200型秸秆还田及残地膜回收联合作业机 捡拾机构形式 / 杆齿式 配套动力 kW 80～120 工作状态外形尺寸（长×宽×高） mm 2560×2600×1450 运输地隙 mm ≥300 集膜箱总容积 m3 / 工作幅宽 mm 2200 生产率 hm2/h 0.72 残膜回收机构型式 / 秸秆还田+残膜集堆 秸秆切碎机构型式 / 甩刀式 外形尺寸(长×宽×高)mm:2560×2600×1450； 重量kg:1400； 配套动力kW:80~120； 连接方式:三点悬挂； 工作幅宽mm:2200； 卸膜方式:自卸； 最小离地间隙mm:≥900 残膜拾净率%:85 |  | 购机补贴(非通用类) | 新疆生产建设兵团 | 通过
1032 | 饲料（草）收获加工运输设备 | 饲料（草）收获机械 | 打（压）捆机 | 压缩室直径0.52m及以上圆捆压捆机 | 乐陵青贮农牧机械有限公司 | 圆草捆打捆机 | 9YK-52 | 项目单位设计值 型号名称/9YK-52型圆草捆打捆机 挂接方式/固定式 捡拾宽度mm/ 喂入口宽度mm520 捡拾器结构型式// 喂入器结构型式/输送带 压缩室成捆机构型式/滚筒式 压缩室宽度mm520 压缩室直径mm550 卷压工作部件数量个滚筒 30 卷压滚筒直径mm60 捆扎方式/缠绳 配套动力范围kW/ 配套发动机（电动机）额定功率kW5.5 配套发动机（电动机）额定转速r/min960 | 5.5 | 购机补贴(通用类) | 山东省 | 通过
1033 | 收获机械 | 粮食作物收获机械 | 脱粒机 | 脱粒滚筒长度120cm及以上，带清选及秸秆揉丝功能 | 克州白星农机修造有限责任公司 | 全喂入清选式脱粒机 | 5TGX-150 | 配套动力30马力以上拖拉机， |  | 购机补贴(非通用类) | 新疆维吾尔自治区 | 通过
1034 | 种植业废弃物处理设备 | 农田废弃物收集设备 | 残膜回收机 | 工作幅宽1.8m及以上；带秸秆还田功能，有残膜收集机构且具有打包功能。 | 新疆万裕鑫农业机械有限公司 | 秸秆还田残膜回收打捆联合作业机 | 11CMDY-220 | 配套动力:88.2～132.3kW;工作幅宽:2200mm. |  | 购机补贴(非通用类) | 新疆生产建设兵团 | 通过
1035 | 耕整地机械 | 耕地机械 | 旋耕机 | 单轴1-1.5m旋耕机 | 潍坊科比特农业机械装备有限公司 | 旋耕机 | 1GQN-125 | 外形尺寸（长×宽×高）：920×1350×1000mm；结构质量：180kg；幅宽：125cm；耕深：≥12cm；中间齿轮传动；标准三点悬挂；总安装刀数：32把 |  | 购机补贴(通用类) | 山东省 | 通过
1036 | 耕整地机械 | 耕地机械 | 旋耕机 | 单轴1-1.5m旋耕机 | 潍坊科比特农业机械装备有限公司 | 旋耕机 | 1GQN-140 | 外形尺寸（长×宽×高）：920×1530×1000mm；结构质量：200kg；幅宽：140cm；耕深：≥12cm；中间齿轮传动；标准三点悬挂；总安装刀数：36把 |  | 购机补贴(通用类) | 山东省 | 通过
1037 | 耕整地机械 | 耕地机械 | 旋耕机 | 单轴1.5-2m旋耕机 | 潍坊科比特农业机械装备有限公司 | 旋耕机 | 1GQN-160 | 外形尺寸（长×宽×高）：930×1750×1000mm,配套功率(kW):25.7-29.4,结构质量（kg）：240,工作幅宽(cm)：160,传动方式：中间齿轮传动,总安装刀数量(把)：40,旋耕刀型号：IT225 |  | 购机补贴(通用类) | 山东省 | 通过
1038 | 耕整地机械 | 耕地机械 | 旋耕机 | 单轴1.5-2m旋耕机 | 潍坊科比特农业机械装备有限公司 | 旋耕机 | 1GQN-180 | 外形尺寸（长×宽×高）：1120×2010×1115mm,配套功率(kW):36.8-40.4,结构质量（kg）：370,工作幅宽(cm)：180,传动方式：中间齿轮传动,总安装刀数量(把)：60,旋耕刀型号：IT245 |  | 购机补贴(通用类) | 山东省 | 通过
1039 | 田间管理机械 | 中耕机械 | 田园管理机 | 功率4kW及以上田园管理机 | 潍坊三山机械有限公司 | 田园管理机 | 3TG-4Q | 型号名称：3TG-4Q型田园管理机，结构型式：双轴；轮式，外形尺寸(长×宽×高)：1880mm×510mm×950mm，扶把水平调整：可调，扶把上下调整：可调；发动机输出传动方式：三角皮带，主离合器型式：涨紧轮式，主离合器状态：常开，标定（额定）功率：4.05kw，标定（额定）转速（r/min）：1800，配套开沟装置型式：HWK215开沟刀，配套开沟装置最大工作宽度：180mm，配套培土装置型式：HWP180培土刀，配套培土装置最大工作宽度：200mm。 | 4.05 | 购机补贴(非通用类) | 山东省 | 通过
1040 | 田间管理机械 | 中耕机械 | 田园管理机 | 功率4kW及以上田园管理机 | 潍坊三山机械有限公司 | 田园管理机 | 3TG-4QA | 外形尺寸（长×宽×高）：1800mm×650mm×850mm,结构型式：双轴；轮式，扶把水平调整：可调，扶把上下调整：可调；发动机输出传动方式：三角皮带，主离合器型式：涨紧轮式，主离合器状态：常开，配套锄草装置型式：驱动刀轮式，配套锄草装置最大工作宽度：500mm，配套开沟装置型式：驱动刀轮式，配套开沟装置最大工作宽度：180mm。 | 4.0 | 购机补贴(非通用类) | 山东省 | 通过
1041 | 耕整地机械 | 耕地机械 | 犁 | 单体幅宽45cm及以上，5-6铧翻转犁（含调幅犁，最大调整单体幅宽45cm及以上） | 青岛鲁耕农业机械有限公司 | 液压翻转犁 | 1LFT-6A | 结构形式悬挂式、调幅犁；外形尺寸（长*宽*高）6680mm*3980mm*2000mm；配套拖拉机标定功率161.7-220.5Kw；翻转机构形式液压式、全翻转式；犁体类型基本（通用）型；犁体数量6+6；犁体幅宽350/400/450/500mm；犁铧类型通用型、可换铧尖型；犁壁类型组合式、栅条式；总工作幅宽2100/2400/2700/3000mm；犁体纵向距离940/920/890/870mm；犁轮类型限深运输一体轮；犁轮数量1个；限深轮调节范围150-380mm；油缸型号DZ100/50-120-1050EIN+DZ90/45-450-750+DZ90/45-234HPS3AR；油缸数量3个 | 0 | 购机补贴(非通用类) | 山东省 | 通过
1042 | 耕整地机械 | 耕地机械 | 犁 | 单体幅宽35-45cm，3-4铧翻转犁 | 青岛鲁耕农业机械有限公司 | 液压翻转犁 | 1LF-440F | 结构形式悬挂式；外形尺寸（长*宽*高）4430mm*2000mm*1800mm；配套拖拉机标定功率110.2-125.0kw；翻转机构形式液压式、全翻转式；犁体类型基本（通用）型；犁体数量4+4；犁体幅宽400mm；犁铧类型通用型、可换铧尖型；犁壁类型组合式、栅条式；总工作幅宽1600mm；犁体纵向距离860mm；犁轮类型限深运输一体轮；犁轮数量1个；限深轮调节范围0-400mm；油缸型号70-40-240-460；油缸数量1个 | 0 | 购机补贴(非通用类) | 山东省 | 通过
1043 | 耕整地机械 | 耕地机械 | 犁 | 单体幅宽45cm及以上，3-4铧翻转犁（含调幅犁，最大调整单体幅宽45cm及以上） | 青岛鲁耕农业机械有限公司 | 液压翻转犁 | 1LFT-3A | 结构形式悬挂式、调幅犁；外形尺寸（长*宽*高）3520mm*2050mm*1800mm；配套拖拉机标定功率99.2-110.2Kw；翻转机构形式液压式、全翻转式；犁体类型基本（通用）型；犁体数量3+3；犁体幅宽350/400/450/500mm；犁铧类型通用型、可换铧尖型；犁壁类型组合式、栅条式；总工作幅宽1050/1200/1350/1500mm；犁体纵向距离940/920/890/870mm；犁轮类型限深运输一体轮；犁轮数量1个；限深轮调节范围0-400mm；油缸型号70-40-240-460；油缸数量1个 | 0 | 购机补贴(非通用类) | 山东省 | 通过
1044 | 耕整地机械 | 耕地机械 | 犁 | 单体幅宽45cm及以上，3-4铧翻转犁（含调幅犁，最大调整单体幅宽45cm及以上） | 青岛鲁耕农业机械有限公司 | 液压翻转犁 | 1LFT-4A | 结构形式悬挂式、调幅犁；外形尺寸（长*宽*高）4440mm*2070mm*1800mm；配套拖拉机标定功率110.2-125.0KW；翻转机构形式液压式、全翻转式；犁体类型基本（通用）型；犁体数量4+4；犁体幅宽350/400/450mm；犁铧类型通用型、可换铧尖型；犁壁类型组合式、栅条式；总工作幅宽1400/1600/1800mm；犁体纵向距离940/920/890mm；犁轮类型限深运输一体轮；犁轮数量1个；限深轮调节范围0-400mm；油缸型号70-40-240-460；油缸数量1个 | 0 | 购机补贴(非通用类) | 山东省 | 通过
1045 | 耕整地机械 | 耕地机械 | 犁 | 单体幅宽45cm及以上，3-4铧翻转犁（含调幅犁，最大调整单体幅宽45cm及以上） | 青岛鲁耕农业机械有限公司 | 液压翻转犁 | 1LFT-4 | 结构形式悬挂式、调幅犁；外形尺寸（长*宽*高）4500mm*2550mm*1800mm；配套拖拉机标定功率99.2-117.6Kw；翻转机构形式液压式、全翻转式；犁体类型基本（通用）型；犁体数量4+4；犁体幅宽350/400/450/500mm；犁铧类型通用型、可换铧尖型；犁壁类型组合式、栅条式；总工作幅宽1400/1600/1800/2000mm；犁体纵向距离940/920/890/870mm；犁轮类型限深运输一体轮；犁轮数量1个；限深轮调节范围0-400mm；油缸型号90-45-240-480；油缸数量1个 | 0 | 购机补贴(非通用类) | 山东省 | 通过
1046 | 耕整地机械 | 耕地机械 | 犁 | 单体幅宽45cm及以上，5-6铧翻转犁（含调幅犁，最大调整单体幅宽45cm及以上） | 青岛鲁耕农业机械有限公司 | 液压翻转犁 | 1LFT-5 | 结构形式悬挂式、调幅犁；外形尺寸（长*宽*高）5500mm*2900mm*1800mm；配套拖拉机标定功率154.4-220.5Kw；翻转机构形式液压式、全翻转式；犁体类型基本（通用）型；犁体数量5+5；犁体幅宽350/400/450/500mm；犁铧类型通用型、可换铧尖型；犁壁类型组合式、栅条式；总工作幅宽1750/2000/2250/2500mm；犁体纵向距离940/920/890/870mm；犁轮类型限深运输一体轮；犁轮数量1个；限深轮调节范围0-400mm；油缸型号90-45-240-480；油缸数量1个 | 0 | 购机补贴(非通用类) | 山东省 | 通过
1047 | 耕整地机械 | 耕地机械 | 犁 | 单体幅宽35-45cm，3-4铧翻转犁 | 青岛鲁耕农业机械有限公司 | 液压翻转犁 | 1LF-435F | 结构形式悬挂式；外形尺寸（长*宽*高）3960mm*1980mm*1800mm；配套拖拉机标定功率88.2-110.2Kw；翻转机构形式液压式、全翻转式；犁体类型基本（通用）型；犁体数量4+4；犁体幅宽350mm；犁铧类型通用型、可换铧尖型；犁壁类型组合式、栅条式；总工作幅宽1400mm；犁体纵向距离880mm；犁轮类型限深运输一体轮；犁轮数量1个；限深轮调节范围80-300mm；油缸型号70-40-240-460；油缸数量1个 | 0 | 购机补贴(非通用类) | 山东省 | 通过
1048 | 耕整地机械 | 耕地机械 | 犁 | 单体幅宽45cm及以上，5-6铧翻转犁（含调幅犁，最大调整单体幅宽45cm及以上） | 青岛鲁耕农业机械有限公司 | 液压翻转犁 | 1LFT-5A | 结构形式悬挂式、调幅犁；外形尺寸（长*宽*高）5800mm*2910mm*2000mm；配套拖拉机标定功率147.0-220.5Kw；翻转机构形式液压式、全翻转式；犁体类型基本（通用）型；犁体数量5+5；犁体幅宽350/400/450/500mm；犁铧类型通用型、可换铧尖型；犁壁类型组合式、栅条式；总工作幅宽1750/2000/2250/2500mm；犁体纵向距离940/920/890/870mm；犁轮类型限深运输一体轮；犁轮数量1个；限深轮调节范围150-380mm；油缸型号DZ100/50-120-1050EIN+DZ90/45-450-750+DZ90/45-234HPS3AR；油缸数量3个 | 0 | 购机补贴(非通用类) | 山东省 | 通过
1049 | 耕整地机械 | 耕地机械 | 犁 | 单体幅宽45cm及以上，5-6铧翻转犁（含调幅犁，最大调整单体幅宽45cm及以上） | 青岛鲁耕农业机械有限公司 | 液压翻转犁 | 1LFT-6 | 结构形式悬挂式、调幅犁；外形尺寸（长*宽*高）6050mm*3880mm*2000mm；配套拖拉机标定功率161.7-220.5Kw；翻转机构形式液压式、全翻转式；犁体类型基本（通用）型；犁体数量6+6；犁体幅宽350/400/450/500mm；犁铧类型通用型、可换铧尖型；犁壁类型组合式、栅条式；总工作幅宽2100/2400/2700/3000mm；犁体纵向距离940/920/890/870mm；犁轮类型限深运输一体轮；犁轮数量1个；限深轮调节范围150-380mm；油缸型号DZ100/50-120-615EIN+DZ90/45-234HPS3AR；油缸数量2个 | 0 | 购机补贴(非通用类) | 山东省 | 通过
1050 | 耕整地机械 | 耕地机械 | 深松机 | 4-5铲偏柱式、全方位式深松机 | 青岛鲁耕农业机械有限公司 | 深松机 | 1S-270B | 结构型式悬挂式；振动方式非振动式；配套动力范围99.2-117.6kw；外形尺寸（长*宽*高）1550mm*2780mm*1470mm；作业速度3.0-6.0km/h；作业小时生产率0.94-1.62hm²/h；工作幅宽270cm；铲间距67.5cm；深松铲结构型式偏柱式；深松铲排列方式两行交错排列；深松铲数量4个；深松深度30-40cm | 0 | 购机补贴(通用类) | 山东省 | 通过
1051 | 耕整地机械 | 耕地机械 | 深松机 | 4-5铲凿铲式深松机 | 青岛鲁耕农业机械有限公司 | 深松机 | 1S-230C | 结构型式悬挂式；振动方式非振动式；配套动力范围80.8-102.9kw；外形尺寸（长*宽*高）1550mm*2550mm*1300mm；作业速度2.0-4.0km/h；作业小时生产率0.46-0.92hm²/h；工作幅宽230cm；铲间距46cm；深松铲结构型式平凿双翼式；深松铲排列方式两行交错排列；深松铲数量5个；深松深度30-40cm | 0 | 购机补贴(通用类) | 山东省 | 通过
1052 | 田间监测及作业监控设备 | 田间作业监控设备 | 辅助驾驶（系统）设备 | 农业用北斗终端 | 秦皇岛园田正方导航技术有限公司 | 北斗农机自驾仪 | AZ300BD-2.5RD | 直线度精度：≤2.5cm； 衔接行间距精度：≤2.5cm； 转向控制型式：力矩电机控制； 车载计算机处理器型号：D2550； 车载计算机内存：1GB； 车载计算机硬盘：8GB； 车载计算机操作系统及软件版本：Windows XP,V1.0； 车载计算机显示终端尺寸及分辨率：185×139×50mm,800×480 pixel； 车载计算机接口信息：LAN、RS232、USB； 车载计算机数据输入输出协议：NMEA0183； 卫星接收机类型及频点：北斗GNSS接收机，1MHZ； 卫星接收机主板固件版本：1.5Qn02u； 卫星接收机通道数：372； 卫星接收机接口种类：LAN,RS232； 卫星接收机差分类型：DGPS,SBAS,RTK； 卫星接收机数据更新率：10 Hz； 卫星接收机接收天线型式：GPS500测量型天线； 转向控制系统角度传感器型号规格：424A06A090B； 转向控制系统力矩电机型号规格：DDSM65-02A-R； 转向控制系统转向控制器主板固件版本：AZ300-V1.0； | 0 | 购机补贴(非通用类) | 河北省 | 通过
1053 | 田间监测及作业监控设备 | 田间作业监控设备 | 辅助驾驶（系统）设备 | 农业用北斗终端 | 秦皇岛园田正方导航技术有限公司 | 北斗农机自驾仪 | AZ100BD-2.5RY | 直线度精度：≤2.5cm； 衔接行间距精度：≤2.5cm； 转向控制型式：液压电磁阀控制； 车载计算机处理器型号：D2550； 车载计算机内存：1 GB； 车载计算机硬盘：8 GB； 车载计算机操作系统及软件版本：Windows XP,V1.0； 车载计算机显示终端尺寸及分辨率：185×139×50mm,800×480 pixel； 车载计算机接口信息：LAN、RS232、USB； 车载计算机数据输入输出协议：NMEA0183； 卫星接收机类型及频点：北斗GNSS接收机，1MHZ； 卫星接收机主板固件版本：1.5Qn02u； 卫星接收机通道数：372； 卫星接收机接口种类：LAN,RS232； 卫星接收机差分类型：DGPS,SBAS,RTK； 卫星接收机数据更新率：10 Hz； 卫星接收机接收天线型式：GPS500测量型天线； 转向控制系统角度传感器型号规格：424A06A090B； 转向控制系统液压阀型号规格：AASM65； 转向控制系统转向控制器主板固件版本：AZ300-V1.0； | 0 | 购机补贴(非通用类) | 河北省 | 通过
1054 | 饲料（草）收获加工运输设备 | 饲料（草）收获机械 | 草捆包膜机 | 圆草捆包膜机 | 乐陵市通达智能农牧机械有限公司 | 圆草捆包膜机 | 9CY-0.5 | 圆捆；功率1.1kw 型号：9CY-0.5型圆草捆包膜机 挂接方式：固定式； 膜架回转半径（mm）：/； 膜架数量（个）：1； 喂入口宽度（mm）：/； 卷压辊筒（辊杆）数量（个）：/； 配套动力方式：电动机； 配套动力范围（kW）：1.1 适用草捆直径范围（mm）：520-600； 适用草捆长度范围（mm）：500-550 | 1.1 | 购机补贴(非通用类) | 山东省 | 通过
1055 | 饲料（草）收获加工运输设备 | 饲料（草）收获机械 | 草捆包膜机 | 圆草捆包膜机 | 乐陵市通达智能农牧机械有限公司 | 圆草捆包膜机 | 9CY-0.7 | 圆捆；功率1.1kw 型号：9CY-0.7型圆草捆包膜机 挂接方式：固定式； 膜架回转半径（mm）：/； 膜架数量（个）：1； 喂入口宽度（mm）：/； 卷压辊筒（辊杆）数量（个）：/； 配套动力方式：电动机； 配套动力范围（kW）：1.1 适用草捆直径范围（mm）：700-750； 适用草捆长度范围（mm）：1000-1050 | 1.1 | 购机补贴(非通用类) | 山东省 | 通过
1056 | 饲料（草）收获加工运输设备 | 饲料（草）收获机械 | 青（黄）饲料收获机 | 2.6m及以上自走圆盘式青饲料收获机，带对辊式籽粒破碎机构 | 山东五征集团有限公司 | 自走式青饲料收获机 | 4QZ-350 | 2)自走式；工作状态外形尺寸（长×宽×高）：7550mm×3600mm×5500mm; 配套发动机：WP10G360E341，额定功率266kW，额定转速2200r/min，排放标准：GB 20891-2014中国第三阶段； 割台的有效收获宽度：3500mm； 割台切割器型式：圆盘式割刀; 轴距：2600mm； 驾驶室型式：普通驾驶室；秸秆切碎机构型式：滚筒式；籽粒破碎机构型式：对辊式。 发动机信息：发动机型号：WP10G360E341，标定功率：266kW, 制造商：潍柴动力股份有限公司。 归档参数：形式：自走式；割辐：3500mm； 割台切割器型式：圆盘式割刀; 籽粒破碎机构型式：对辊式。 | 266 | 购机补贴(通用类) | 山东省 | 通过
1057 | 饲料（草）收获加工运输设备 | 饲料（草）收获机械 | 青（黄）饲料收获机 | 2.6m及以上自走圆盘式青饲料收获机，带对辊式籽粒破碎机构 | 山东五征集团有限公司 | 自走式青饲料收获机 | 4QZ-450 | 自走式；结构质量（Kg）9600;工作状态外形尺寸（长×宽×高）mm：7550×4600×5900; 割台的有效收获宽度：4500mm；割台切割器型式：圆盘式割刀; 导向轮轮距：2050mm；驱动轮轮距：2160mm；轮胎规格（导向轮/驱动轮）：12.00-18/23.1-26；驾驶室型式：普通驾驶室；秸秆切碎机构型式：滚筒式；抛送筒高度：5900mm | 353 | 购机补贴(通用类) | 山东省 | 通过
1058 | 饲料（草）收获加工运输设备 | 饲料（草）收获机械 | 草捆包膜机 | 圆草捆包膜机 | 山东五征集团有限公司 | 悬挂式青饲料圆捆包膜机 | 4QM-1200 | 单一包膜作业,包膜圆草捆直径≥40cm(包膜圆草捆直径:90cm); |  | 购机补贴(非通用类) | 山东省 | 通过
1059 | 饲料（草）收获加工运输设备 | 饲料（草）加工机械 | 全混合日粮制备机 | 12m³及以上饲料全混合日粮制备机 | 郑州嵩威机械制造有限公司 | 饲料制备机 | 9JGW-20 | 1、结构型式：固定式、卧式；2、搅拌仓容积：20m³；3、配套动力：61.5kw。 | 61.5 | 购机补贴(非通用类) | 河南省 | 通过
1060 | 农用动力机械 | 拖拉机 | 轮式拖拉机 | 200马力及以上四轮驱动拖拉机 | 江苏常发农业装备股份有限公司 | 轮式拖拉机 | CFL2604 | 整机型式：轮式；整机机架型式：无架；整机驱动型式：四驱；外廓尺寸（长×宽×高）mm：5940×2800×3310（至空滤顶）；轴距mm：2980；轮距（前轮/后轮）mm：前轮1824、1892、1932、2000、2126、2200、2308，后轮1800-2400；最小使用质量kg：9000；标准配重（前/后）kg：800/0；最小使用比质量kg/kw：47.1；档位数（前进/倒退）：32/32；主变速档位数：4；副变速档位数：4×（1+1）×2；发动机与离合器联结方式：直联式；翻倾防护装置：简易驾驶室；转向系型式：全液压转向；转向系转向操纵机构：方向盘；转向系转向机构型式：前轮转向；传动系箱体数量：2个；变速箱型式：机械平面组成式；主变速位置：在第2个箱体中；主变速换挡方式：机械有级档；副变速换挡方式：机械有级档；轮胎型号：前轮420/85R30、540/65R30，后轮520/85R42、650/65R42；轮胎数量：前轮2个/后轮2个；配套动力型号：YCA08300-T300,制造商：广西玉柴机器股份有限公司，气缸数：6缸，标定功率：191.2kw，标定转速：2200r/min，排放标准：第三阶段 | 191.2 | 购机补贴(通用类) | 江苏省 | 通过
1061 | 农用动力机械 | 拖拉机 | 轮式拖拉机 | 140-160马力四轮驱动拖拉机 | 江苏常发农业装备股份有限公司 | 轮式拖拉机 | CFG1404 | 整机型式：轮式；整机机架型式：无架；整机驱动型式：四驱；外廓尺寸（长×宽×高mm）：5044×2120×3000（至安全架顶），选装5044×2120×3110（至驾驶室顶）；轴距mm：2681；轮距（前轮/后轮mm）：前轮1646、1720、1900、1928，后轮1656、1688、1884、2088；最小使用质量kg：4530（安全架）、选装4800（驾驶室）；标准配重（前/后）kg：560/400；最小使用比质量kg/kw：44（安全架）、46.6（驾驶室）；档位数(前进/倒退)：12/12，选装24/24；主变速档位数：4；副变速档位数：3×（1+1），选装3×（1+1）×2；发动机与离合器联结方式：直联式；起动方式：电启动；翻倾防护装置：安全框架或简易驾驶室；转向系型式：全液压；转向系转向操纵机构：方向盘；转向系转向机构型式：前轮转向；传动系箱体数量：2个；变速箱型式：机械平面组成式；主变速位置：在第1个箱体中；主变速箱换挡方式：机械有级档；副变速箱换挡方式：机械有级档；轮胎型号：前轮14.9-26/后轮16.9-38，选装后轮14.9-30、16.9-30、14.9-30PR、13.6-38PR、16.9-34PR、18.4-34R-2；轮胎数量（前/后）：2/2；配套动力型号：YC6J165-T301,制造商：广西玉柴机器股份有限公司，气缸数：6缸，标定功率：102.9kw，标定转速：2300r/min，排放标准：第三阶段 | 102.9 | 购机补贴(通用类) | 江苏省 | 通过
1062 | 农用动力机械 | 拖拉机 | 轮式拖拉机 | 40-50马力四轮驱动拖拉机 | 江苏常发农业装备股份有限公司 | 轮式拖拉机 | CFA404 | 整机型式：轮式；整机机架型式：无架；整机驱动型式：四驱；外廓尺寸（长×宽×高mm）：3510×1440×2500（至安全架顶）；轴距mm：1741；轮距（前轮/后轮mm）：前轮1150，后轮1000-1400，选装1200-1400；最小使用质量kg：1600；标准配重（前/后）kg：120/180；最小使用比质量kg/kw：54.2；档位数(前进/倒退)：9/3，选装9/9；主变速档位数：3；副变速档位数：3+1，选装3×（1+1）；发动机与离合器联结方式：直联式；起动方式：电启动；翻倾防护装置：安全框架；转向系型式：全液压；转向系转向操纵机构：方向盘；转向系转向机构型式：前轮转向；传动系箱体数量：2个；变速箱型式：机械平面组成式；主变速位置：在第2个箱体中；主变速箱换挡方式：机械有级档；副变速箱换挡方式：机械有级档；轮胎型号：前轮6.00-16、6.50-16，后轮9.5-24、11.2-24、9.5-24PR；轮胎数量（前/后）：2/2；配套动力型号：CF4B40T,制造商：江苏常发农业装备股份有限公司，气缸数：4缸，标定功率：29.5kw，标定转速：2400r/min，排放标准：第三阶段。 | 29.5 | 购机补贴(通用类) | 江苏省 | 通过
1063 | 农用动力机械 | 拖拉机 | 轮式拖拉机 | 40-50马力四轮驱动拖拉机 | 江苏常发农业装备股份有限公司 | 轮式拖拉机 | CFA454 | 整机型式：轮式；整机机架型式：无架；整机驱动型式：四驱；外廓尺寸（长×宽×高mm）：3510×1440×2500（至安全架顶）；轴距mm：1741；轮距（前轮/后轮mm）：前轮1150，后轮1000-1400，选装1200-1400；最小使用质量kg：1600；标准配重（前/后）kg：120/180；最小使用比质量kg/kw：48.3；档位数(前进/倒退)：9/3，选装9/9；主变速档位数：3；副变速档位数：3+1，选装3×（1+1）；发动机与离合器联结方式：直联式；起动方式：电启动；翻倾防护装置：安全框架；转向系型式：全液压；转向系转向操纵机构：方向盘；转向系转向机构型式：前轮转向；传动系箱体数量：2个；变速箱型式：机械平面组成式；主变速位置：在第2个箱体中；主变速箱换挡方式：机械有级档；副变速箱换挡方式：机械有级档；轮胎型号：前轮6.00-16、6.50-16，后轮9.5-24、11.2-24、9.5-24PR；轮胎数量（前/后）：2/2；配套动力型号：CF4B45T-Z,制造商：江苏常发农业装备股份有限公司，气缸数：4缸，标定功率：33.1kw，标定转速：2400r/min，排放标准：第三阶段；选配：CF4B45T,制造商：江苏常发农业装备股份有限公司，气缸数：4缸，标定功率：33.1kw，标定转速：2400r/min，排放标准：第三阶段。 | 33.1 | 购机补贴(通用类) | 江苏省 | 通过
1064 | 农用动力机械 | 拖拉机 | 轮式拖拉机 | 70-80马力四轮驱动拖拉机 | 江苏常发农业装备股份有限公司 | 轮式拖拉机 | CFD704 | 整机型式：轮式；整机机架型式：无架；整机驱动型式：四驱；外廓尺寸（长×宽×高mm）：4120×1820×2610（至安全架顶），选装4120×1820×2690（至驾驶室顶）；轴距mm：2164；轮距（前轮/后轮mm）：前轮1410、1510、1610、1710，后轮1300-1600；最小使用质量kg：2620（安全架）、选装2840（驾驶室）；标准配重（前/后）kg：160/180；最小使用比质量kg/kw：50.9（安全架）、55.1（驾驶室）；档位数(前进/倒退)：12/12；主变速档位数：4；副变速档位数：3×（1+1）；发动机与离合器联结方式：直联式；起动方式：电启动；翻倾防护装置：安全框架或简易驾驶室；转向系型式：全液压；转向系转向操纵机构：方向盘；转向系转向机构型式：前轮转向；传动系箱体数量：2个；变速箱型式：机械平面组成式；主变速位置：在第1个箱体中；主变速箱换挡方式：机械有级档；副变速箱换挡方式：机械有级档；轮胎型号：前轮8.3-20、8.3-24、9.5-20、9.5-24、8.3-20PR、8.3-24PR、9.5-20PR、9.5-24PR，后轮14.9-24、14.9-28、14.9-30、12.4-28PR、11-32PR；轮胎数量（前/后）：2/2；配套动力型号：CF4C70T-Z,制造商：江苏常发农业装备股份有限公司，气缸数：4缸，标定功率：51.5kw，标定转速：2300r/min，排放标准：第三阶段。 | 51.5 | 购机补贴(通用类) | 江苏省 | 通过
1065 | 农用动力机械 | 拖拉机 | 轮式拖拉机 | 80-90马力四轮驱动拖拉机 | 江苏常发农业装备股份有限公司 | 轮式拖拉机 | CFD804 | 整机型式：轮式；整机机架型式：无架；整机驱动型式：四驱；外廓尺寸（长×宽×高mm）：4120×1820×2610（至安全架顶），选装4120×1820×2690（至驾驶室顶）；轴距mm：2164；轮距（前轮/后轮mm）：前轮1410、1510、1610、1710，后轮1300-1600；最小使用质量kg：2620（安全架）、选装2840（驾驶室）；标准配重（前/后）kg：160/180；最小使用比质量kg/kw：44.5（安全架）、48.2（驾驶室）；档位数(前进/倒退)：12/12；主变速档位数：4；副变速档位数：3×（1+1）；发动机与离合器联结方式：直联式；起动方式：电启动；翻倾防护装置：安全框架或简易驾驶室；转向系型式：全液压；转向系转向操纵机构：方向盘；转向系转向机构型式：前轮转向；传动系箱体数量：2个；变速箱型式：机械平面组成式；主变速位置：在第1个箱体中；主变速箱换挡方式：机械有级档；副变速箱换挡方式：机械有级档；轮胎型号：前轮8.3-20、8.3-24、9.5-20、9.5-24、8.3-20PR、8.3-24PR、9.5-20PR、9.5-24PR，后轮14.9-24、14.9-28、14.9-30、12.4-28PR、11-32PR；轮胎数量（前/后）：2/2；配套动力型号：CF4C80T-Z,制造商：江苏常发农业装备股份有限公司，气缸数：4缸，标定功率：58.9kw，标定转速：2300r/min，排放标准：第三阶段。 | 58.9 | 购机补贴(通用类) | 江苏省 | 通过
1066 | 种植业废弃物处理设备 | 农田废弃物收集设备 | 残膜回收机 | 工作幅宽1.8m及以上；带秸秆还田功能具有残膜收集机构。 | 武城县大力农业机械有限公司 | 秸秆还田膜杂分离型残膜回收机 | 11FMJ-220A | 外形尺寸：6500mm×3000mm×3000mm 配套动力：103kw-162kw 工作幅宽：2200mm 集膜箱总容积：5.7m³ |  | 购机补贴(非通用类) | 山东省 | 通过
1067 | 种植业废弃物处理设备 | 农田废弃物收集设备 | 残膜回收机 | 工作幅宽1.8m及以上；有残膜收集机构。 | 武城县大力农业机械有限公司 | 弹齿链耙式耕层残膜回收机 | 11FMJ-220 | 弹齿链耙式耕层残膜回收机是牵引式作业，配套动力：≥69KW |  | 购机补贴(非通用类) | 山东省 | 通过
1068 | 收获机械 | 粮食作物收获机械 | 玉米收获机 | 5行及以上自走式玉米籽粒联合收获机 | 常州常发重工科技有限公司 | 自走式玉米籽粒收获机 | 4YZL-6 | 结构型式：轮式、籽粒直收；工作状态外形尺寸（长×宽×高）mm：10050×4200×4070，选配：10050×4200×4140；整机质量kg：13000；工作行数（通道数）：6行；行距mm：650；工作幅宽mm：4050；摘穗机构型式：钢板可调；摘穗辊/板数量：12个；割台型式：卧式；脱粒滚筒数量：1个；脱粒滚筒型式：纵向单轴流+纹杆块式；风扇型式：贯流式；凹板筛型式：梳齿式；清选筛型式：网格筛；卸粮方式：机械卸粮；驾驶室型式：普通式；变速机构型式：机械变速箱+液压无极变速器；驱动型式：四驱；驱动方式：前：机械+液压驱动/后：机械驱动；制动器型式：盘式；轮胎规格：导向轮14.9-24（选配：19.5L-24)，驱动轮28L-26；配套动力型号：YC6J210-T305,制造商：广西玉柴机器股份有限公司,标定功率：155kw，标定转速：2300r/min，排放标准：第三阶段 | 155 | 购机补贴(通用类) | 江苏省 | 通过
1069 | 收获机械 | 粮食作物收获机械 | 玉米收获机 | 5行及以上自走式玉米籽粒联合收获机 | 常州常发重工科技有限公司 | 自走式玉米籽粒收获机 | 4YZL-5 | 结构型式：轮式、籽粒直收；工作状态外形尺寸（长×宽×高）mm：7850×3180×3510或7800×3580×3510；整机质量kg：8750；工作行数（通道数）：5行；行距mm：550/650；工作幅宽mm：3015/3405；摘穗机构型式：钢板可调；摘穗辊/板数量：10个；割台型式：卧式；脱粒滚筒数量：1个；脱粒滚筒型式：纵向单轴流+纹杆块式；风扇型式：贯流式；凹板筛型式：梳齿式；清选筛型式：网格筛；卸粮方式：机械卸粮；驾驶室型式：普通式；变速机构型式：机械变速箱+液压无极变速器；驱动型式：两驱；驱动方式：前：机械+液压驱动；制动器型式：盘式；轮胎规格：导向轮10/75-15.3,驱动轮：15-24；配套动力型号：CF5F190-S，制造商：江苏常发农业装备股份有限公司,标定功率：139.7kw，标定转速：2300r/min，排放标准：第三阶段；选配YCA05190-T301，制造商：广西玉柴机器股份有限公司,标定功率：140kw，标定转速：2300r/min，排放标准：第三阶段 | 139.7 | 购机补贴(通用类) | 江苏省 | 通过
1070 | 收获机械 | 粮食作物收获机械 | 玉米收获机 | 4行穗茎兼收玉米收获机 | 常州常发重工科技有限公司 | 自走式穗茎兼收玉米收获机 | 4YZJ-4 | 结构型式：轮式、摘穗、剥皮、秸秆还田、秸秆回收；外形尺寸（长×宽×高）mm：7600×3360×3700，选配：7600×3360×3600；整机重量kg：9650；工作行数（通道数）：4行，行距mm：625，工作幅宽mm：2600；果穗升运器布置位置：右置，果穗升运器结构型式：链耙式；摘穗机构型式：摘穗辊式；摘穗辊/板数量：8个；剥皮机构型式：橡胶辊，剥皮辊数量：16个；割台型式：卧式；割刀型式：往复式；卸粮方式：机械卸粮；秸秆粉碎还田机构型式：甩刀式，秸秆粉碎还田机构位置：中置，秸秆粉碎还田机构工作幅宽mm：2250；秸秆切碎回收机构型式：滚刀式；秸秆切碎回收机构位置：前置；秸秆切碎回收机构工作宽幅mm：565；驾驶室型式：普通式；变速机构型式：液压无极变速+机械变速箱；驱动型式：两驱；驱动方式：前：液压驱动；制动器型式：前：盘式/后：鼓式；轮胎规格：导向轮12.00-18（选配：10/75-15.3），驱动轮18.4-30（选配：15-24）；配套动力型号：YCA07260-T300，制造商：江苏常发农业装备股份有限公司，标定功率：191kw，标定转速：2200r/min，排放标准：第三阶段 | 191 | 购机补贴(通用类) | 江苏省 | 通过
1071 | 收获机械 | 粮食作物收获机械 | 玉米收获机 | 4行摘穗剥皮型自走式玉米收获机 | 常州常发重工科技有限公司 | 自走式玉米收获机 | 4YZB-4K1 | 结构型式：轮式、摘穗、剥皮、秸秆还田；外形尺寸（长×宽×高）mm：7100×2350×3500；整机重量kg：7300；工作行数（通道数）：4行，行距mm：520，工作幅宽mm：2200；果穗升运器布置位置：中置，果穗升运器结构型式：链耙式；摘穗机构型式：拉茎辊摘穗板式；摘穗辊/板数量：8个；剥皮机构型式：橡胶辊，剥皮辊数量：20个；割台型式：卧式；卸粮方式：机械卸粮；秸秆粉碎还田机构型式：甩刀式，秸秆粉碎还田机构位置：中置，秸秆粉碎还田机构工作幅宽mm：2000；驾驶室型式：普通式；变速机构型式：液压无极变速+机械变速箱；驱动型式：两驱；驱动方式：前：液压驱动；制动器型式：前：盘式；轮胎规格：导向轮10.0/75-15.3，驱动轮15-24；配套动力型号：CF5F200-S，制造商：江苏常发农业装备股份有限公司，标定功率：147.1kw，标定转速：2300r/min，排放标准：第三阶段；选装：YCA05200-T301,制造商：广西玉柴机器股份有限公司,标定功率：147kw，标定转速：2300r/min，排放标准：第三阶段 | 147 | 购机补贴(通用类) | 江苏省 | 通过
1072 | 耕整地机械 | 耕地机械 | 犁 | 单体幅宽45cm及以上，7铧及以上翻转犁（含调幅犁，最大调整单体幅宽45cm及以上） | 石河子市鑫昌盛农机有限公司 | 液压翻转犁 | 1LFT-546 | 外形尺寸（长×宽×高）：2250X4800X1750, 犁体数量：5X2个，连接形式：三点悬挂, 配套动力（kw）132.3~176.4kw |  | 购机补贴(非通用类) | 新疆维吾尔自治区 | 通过
1073 | 耕整地机械 | 耕地机械 | 犁 | 单体幅宽45cm及以上，3-4铧翻转犁（含调幅犁，最大调整单体幅宽45cm及以上） | 石河子市鑫昌盛农机有限公司 | 液压翻转犁 | 1LFT-446 | 外形尺寸（长×宽×高）：3800X1780X1700, 犁体数量：4X2个，连接形式：三点悬挂, 配套动力（kw）102.9~110.3kw |  | 购机补贴(非通用类) | 新疆维吾尔自治区 | 通过
1074 | 果菜茶初加工机械 | 果蔬初加工机械 | 脱蓬（脯）机 | 其他式青核桃剥皮机 | 阿克苏丰收农业机械发展有限责任公司 | 核桃剥皮清洗机 | 6XH-2600 | 生产率≥2000kg/h,含剥皮、清洗、自动喂料、卸料等功能。 |  | 购机补贴(非通用类) | 新疆维吾尔自治区 | 通过
1075 | 农用动力机械 | 拖拉机 | 轮式拖拉机 | 70-80马力四轮驱动拖拉机 | 潍坊腾达机械装备有限公司 | 轮式拖拉机 | TD704 | 标定功率：51.5kW；驱动型式：四轮驱动；外廓尺寸(长×宽×高)：3700mm×1600mm×2420mm（至安全架顶）；3700mm×1800mm×2550mm（至驾驶室顶）；轴距：2000mm；常用轮距(前轮/后轮)：1250mm/1300mm；最小离地间隙及部位：435mm前桥底部；最小使用质量kg：2230（安全架）2300（驾驶室）；标准配重(前/后)：60kg/55kg；档位数(前进/倒退)：8/2；主变速档位数：4+1；副变速档位数：2；发动机与离合器联接方式：直联；翻倾防护装置（驾驶室或安全框架）型号、型式及生产商：型号：TD904.46.011、安全框架、潍坊腾达机械装备有限公司；TD904.451、简易驾驶室、潍坊腾达机械装备有限公司；空气滤清器型号及型式：YKQ1830U、干式；排气管消声腔外形尺寸：φ110×580mm；转向系型式：全液压；传动系变速箱型式：机械平面组成式；主变速箱换档方式：机械有级档；副变速箱换档方式：机械有级档；轮胎型号(前轮/后轮)：8.3-24/11-32；发动机型号：YN4EZ070-32CR；制造商：昆明云内动力股份有限公司；排放阶段：国三；最小使用比质量(kg/kW)：43.30 | 51.5 | 购机补贴(通用类) | 山东省 | 通过
1076 | 农用动力机械 | 拖拉机 | 轮式拖拉机 | 80-90马力四轮驱动拖拉机 | 潍坊腾达机械装备有限公司 | 轮式拖拉机 | TD804 | 标定功率：59kW；驱动型式：四轮驱动；外廓尺寸(长×宽×高)：3700mm×1600mm×2420mm（至安全架顶）；3700mm×1800mm×2550mm（至驾驶室顶）；轴距：2000mm；常用轮距(前轮/后轮)：1250mm/1300mm；最小离地间隙及部位：435mm前桥底部；最小使用质量kg：2450（安全架）2600（驾驶室）；标准配重(前/后)：60kg/55kg；档位数(前进/倒退)：8/2；主变速档位数：4+1；副变速档位数：2；发动机与离合器联接方式：直联；翻倾防护装置（驾驶室或安全框架）型号、型式及生产商：型号：TD904.46.011、安全框架、潍坊腾达机械装备有限公司；TD904.451、简易驾驶室、潍坊腾达机械装备有限公司；空气滤清器型号及型式：K495、湿式；排气管消声腔外形尺寸：φ110×580mm；转向系型式：全液压；传动系变速箱型式：机械平面组成式；主变速箱换档方式：机械有级档；副变速箱换档方式：机械有级档；轮胎型号(前轮/后轮)：8.3-24/11-32；发动机型号：4D32ZT33/804；制造商：浙江新柴股份有限公司；排放阶段：国三；最小使用比质量(kg/kW) ：41.53 | 59 | 购机补贴(通用类) | 山东省 | 通过
1077 | 农用动力机械 | 拖拉机 | 轮式拖拉机 | 70-80马力四轮驱动拖拉机 | 潍坊腾达机械装备有限公司 | 轮式拖拉机 | TD704-1 | 标定功率：52kW；驱动型式：四轮驱动；外廓尺寸(长×宽×高)：3700mm×1600mm×2420mm（至安全架顶）；3700mm×1800mm×2550mm（至驾驶室顶）；轴距：2000mm；常用轮距(前轮/后轮)：1250mm/1300mm；最小离地间隙及部位：435mm前桥底部；最小使用质量kg：2230（安全架）2300（驾驶室）；标准配重(前/后)：60kg/55kg；档位数(前进/倒退)：8/2；主变速档位数：4+1；副变速档位数：2；发动机与离合器联接方式：直联；翻倾防护装置（驾驶室或安全框架）型号、型式及生产商：型号：TD904.46.011、安全框架、潍坊腾达机械装备有限公司；TD904.451、简易驾驶室、潍坊腾达机械装备有限公司；空气滤清器型号及型式：K495、湿式；排气管消声腔外形尺寸：φ110×580mm；转向系型式：全液压；传动系变速箱型式：机械平面组成式；主变速箱换档方式：机械有级档；副变速箱换档方式：机械有级档；轮胎型号(前轮/后轮)：8.3-24/11-32；发动机型号：4D32ZT33/704；制造商：浙江新柴股份有限公司；排放阶段：国三；最小使用比质量(kg/kW) ：42.88 | 52 | 购机补贴(通用类) | 山东省 | 通过
1078 | 农用动力机械 | 拖拉机 | 轮式拖拉机 | 70-80马力四轮驱动拖拉机 | 潍坊华夏拖拉机制造有限公司 | 轮式拖拉机 | HX704-B | 功率：70马力；驱动型式：四轮驱动；最小使用比质量：42.33（安全架）/44.85(驾驶室） | 51.5 | 购机补贴(通用类) | 山东省 | 通过
1079 | 果菜茶初加工机械 | 果蔬初加工机械 | 果蔬清洗机 | 1.0-2.5t/h水果清洗机 | 阿克苏丰收农业机械发展有限责任公司 | 核桃清洗机 | 6XH-2000A | 1.0t/h≤生产率＜2.5t/h水果清洗机。 |  | 购机补贴(非通用类) | 新疆维吾尔自治区 | 通过
1080 | 果菜茶初加工机械 | 果蔬初加工机械 | 脱蓬（脯）机 | 滚筒长度60cm-120cm的青核桃剥皮机 | 阿克苏丰收农业机械发展有限责任公司 | 青核桃剥皮机 | 6BP-1500 | 滚筒式，生产率≥1000kg/h,60cm≤滚筒长度＜120cm，含电机、喂料机构。 |  | 购机补贴(非通用类) | 新疆维吾尔自治区 | 通过
1081 | 果菜茶初加工机械 | 果蔬初加工机械 | 果蔬清洗机 | 2.5-5t/h水果清洗机 | 阿克苏丰收农业机械发展有限责任公司 | 核桃清洗机 | 6XH-2500 | 2.5t/h≤生产率＜5t/h水果清洗机。 |  | 购机补贴(非通用类) | 新疆维吾尔自治区 | 通过
1082 | 收获机械 | 果菜茶烟草药收获机械 | 果类收获机 | 红枣收获机（步进式） | 阿克苏丰收农业机械发展有限责任公司 | 渐进气吸式红枣捡拾机 | 4ZJJ-1 | 自走步进式红枣捡拾机。 |  | 购机补贴(非通用类) | 新疆维吾尔自治区 | 通过