## 数据
附件
内蒙古自治区2022年农机购置补贴归档产品（第二批）
机具大类 | 机具小类 | 机具品目 | 分档名称 | 生产企业 | 产品名称 | 机具型号 | 发动机信息 | 产品投档技术参数 | 产品配置参数 | 功率（kW） | 机具类型 | 有效期截止日期 | 企业所属省份 | 产品状态 | 评阅结果 | 备注 | 翻倾防护装置强度检验报告编号 | 翻倾防护装置强度检验报告检测机构 | 可靠性试验报告编号 | 可靠性试验报告检测机构
耕整地机械 | 耕地机械 | 旋耕机 | 单轴1-1.5m旋耕机 | 灌云县中云机械有限公司 | 旋耕机 | 1GKN-125 |  | 耕幅:1.25m;刀轴:单轴 | 耕幅:1250mm;整机质量：260kg;外形尺寸(mm):920×1490×1060;传动方式：中间齿轮传动；结构型式：框架式；配套动力（Kw）：14.7～22.1；耕深（cm）:8～14;总安装刀数量(把):26;旋耕刀型号:IT225。 | 0 | 购机补贴(通用类) | 2026-12-30 | 江苏省 | 评阅通过 | 初评员：通过
耕整地机械 | 耕地机械 | 旋耕机 | 单轴1-1.5m旋耕机 | 灌云县中云机械有限公司 | 旋耕机 | 1GKN-140 |  | 耕幅:1.4m;刀轴:单轴 | 耕幅:1400mm;整机质量：270kg;外形尺寸(mm):920×1640×1060;传动方式：中间齿轮传动；结构型式：框架式；配套动力（Kw）：18.4～25.7；耕深（cm）:8～14;总安装刀数量(把):30;旋耕刀型号:IT225 | 0 | 购机补贴(通用类) | 2026-12-30 | 江苏省 | 评阅通过 | 初评员：通过
耕整地机械 | 耕地机械 | 旋耕机 | 单轴1-1.5m旋耕机 | 河南巨隆科技有限公司 | 旋耕机 | 1GQN-125 |  | 耕幅:1.25m;刀轴:单轴 | 型号名称：1GQN-125型旋耕机；结构型式：框架型；整机外形尺寸（长×宽×高）：940×1335×990（mm）；作业速度范围：0.5～1.0m/s；工作幅宽：125cm；耕深：8～14cm；刀轴型式：单轴型；刀轴连接型式：花键式；传动型式：中间传动；运输方式：普通型；刀辊设计转速：233r/min；刀辊最大回转半径：195mm；刀辊总安装刀数：28把；旋耕刀型号：IT195/IT195左；限深装置型式：限深板；镇压型式：拖板；配套拖拉机标定功率范围：13.2～18.4kW；配套拖拉机动力输出轴转速：540r/min。 | 0 | 购机补贴(通用类) | 2026-12-30 | 河南省 | 评阅通过 | 初评员：通过
耕整地机械 | 耕地机械 | 旋耕机 | 单轴1-1.5m旋耕机 | 河南巨隆科技有限公司 | 旋耕机 | 1GQN-140 |  | 耕幅:1.4m;刀轴:单轴 | 型号名称：1GQN-140型旋耕机；结构型式：框架型；整机外形尺寸（长×宽×高）：1020×1566×1038（mm）；作业速度范围：0.5～1.0m/s；工作幅宽：140cm；耕深：12～14cm；刀轴型式：单轴型；刀轴连接型式：花键式；传动型式：中间传动；运输方式：普通型；刀辊设计转速：223（n动=540）/297（n动=720）r/min；刀辊最大回转半径：225mm；刀辊总安装刀数：32把；旋耕刀型号：IT225/IT225左；镇压型式：拖板；配套拖拉机标定功率范围：25.7～29.4kW；配套拖拉机动力输出轴转速：540/720r/min。 | 0 | 购机补贴(通用类) | 2024-11-28 | 河南省 | 评阅通过 | 初评员：通过
耕整地机械 | 耕地机械 | 旋耕机 | 单轴1-1.5m旋耕机 | 连云港市中兴机械制造有限公司 | 旋耕机 | 1GKN-125 |  | 耕幅:1.25m;刀轴:单轴 | 机构类型:单轴；工作幅宽（cm）：125；结构形式：框架式；外形尺寸(长×宽×高)mm：920×1490×1060；配套动力范围（kW）：18.4～22.1；结构质量（kg）：255；传动方式：中间齿轮传动；总安装刀数量（旋耕，把）：26；旋耕刀型号：IT225 | 0 | 购机补贴(通用类) | 2024-12-30 | 江苏省 | 评阅通过 | 初评员：通过
耕整地机械 | 耕地机械 | 旋耕机 | 单轴1-1.5m旋耕机 | 连云港市中兴机械制造有限公司 | 旋耕机 | 1GKN-140 |  | 耕幅:1.40m;刀轴:单轴 | 机构类型:单轴；工作幅宽（cm）：140；结构形式：框架式；外形尺寸(长×宽×高)mm：920×1640×1060；配套动力范围（kW）：22.1～25.7；结构质量（kg）：270；传动方式：中间齿轮传动；总安装刀数量（旋耕，把）：30；旋耕刀型号：IT225。 | 0 | 购机补贴(通用类) | 2024-12-30 | 江苏省 | 评阅通过 | 初评员：通过
耕整地机械 | 耕地机械 | 旋耕机 | 单轴1-1.5m旋耕机 | 山东大华机械有限公司 | 旋耕机 | 1GQN-100 |  | 耕幅:1m;刀轴:单轴 | 刀轴型式:单轴型;工作幅宽:100cm;结构型式:框架式;整机外形尺寸（长×宽×高）:1040×1170×990mm;配套拖拉机标定功率范围:14.7~22.1kW;作业速度范围:0.5~1.0m/s;耕深:8~18cm;刀轴型式:单轴型;刀轴连接型式:花键式;传动型式:中间传动;运输方式:普通型;刀辊设计转速:178（n动=540）/ 257（n动=780）r/min;刀辊最大回转半径:225mm;刀辊总安装刀数:22把；旋耕刀型号：IT225；限深装置型式：限深板；镇压型式：拖板；配套拖拉机动力输出轴转速：540；780r/min | 0 | 购机补贴(通用类) | 2026-12-30 | 山东省 | 评阅通过 | 初评员：通过
耕整地机械 | 耕地机械 | 旋耕机 | 单轴1-1.5m旋耕机 | 山东大华机械有限公司 | 旋耕机 | 1GQN-125 |  | 耕幅:1.25m;刀轴:单轴 | 刀轴型式:单轴型;工作幅宽:125cm;结构型式:框架式;整机外形尺寸（长×宽×高）:1040×1420×990mm;配套拖拉机标定功率范围:18.4~25.7kW;作业速度范围:0.5~1.0m/s;耕深:8~18cm;刀轴型式:单轴型;刀轴连接型式:花键式;传动型式:中间传动;运输方式:普通型;刀辊设计转速:178（n动=540）/ 257（n动=780）r/min;刀辊最大回转半径:225mm;刀辊总安装刀数:30把；旋耕刀型号：IT225；限深装置型式：限深板；镇压型式：拖板；配套拖拉机动力输出轴转速：540；780r/min | 0 | 购机补贴(通用类) | 2026-12-30 | 山东省 | 评阅通过 | 初评员：通过
耕整地机械 | 耕地机械 | 旋耕机 | 单轴1-1.5m旋耕机 | 潍坊恒旋农业装备有限公司 | 旋耕机 | 1GQN-125 |  | 耕幅:1.25m;刀轴:单轴 | 1GQN-125型旋耕机， 结构形式：框架型； 外形尺寸（长×宽×高）㎜ ：860×1380×1020； 作业速度范围（m/s）：0.55～1.38； 工作幅宽（㎝）：125； 耕深（㎝）： ≥8； 刀轴型式：单轴型； 刀轴连接形式：花键式； 传动型式 ：中间传动； 运输方式：普通型； 刀辊设计转速（r/min ）：225； 刀轴最大回转半径 （㎜ ）：195； 刀轴总安装刀数（把）：28； 旋耕刀型号：IT195； 限深装置型式：限深板； 镇压型式：拖板； 配套拖拉机标定功率范围（kW）：17.6～22.0； 配套拖拉机动力输出轴转速 （r/min ）：540； | 0 | 购机补贴(通用类) | 2026-12-30 | 山东省 | 评阅通过 | 初评员：通过
耕整地机械 | 耕地机械 | 旋耕机 | 单轴1-1.5m旋耕机 | 潍坊恒旋农业装备有限公司 | 旋耕机 | 1GQN-140 |  | 耕幅:1.40m;刀轴:单轴 | 1GQN-140型旋耕机， 结构形式：框架型； 外形尺寸（长×宽×高）㎜ ：850×1500×1040； 作业速度范围（m/s）：0.55～1.38； 工作幅宽（㎝）：140； 耕深（㎝）： ≥8； 刀轴型式：单轴型； 刀轴连接形式：花键式； 传动型式 ：中间传动； 运输方式：普通型； 刀辊设计转速（r/min ）：230 刀轴最大回转半径 （㎜ ）：195； 刀轴总安装刀数（把）：32； 旋耕刀型号：IT195； 限深装置型式：限深板； 镇压型式：拖板； 配套拖拉机标定功率范围（kW）：22.0～25.7； 配套拖拉机动力输出轴转速 （r/min ）：540； | 0 | 购机补贴(通用类) | 2026-12-30 | 山东省 | 评阅通过 | 初评员：通过
耕整地机械 | 耕地机械 | 旋耕机 | 单轴1-1.5m旋耕机 | 潍坊乐哈哈农业机械装备有限公司 | 旋耕机 | 1GQN-125 |  | 耕幅:1.25m;刀轴:单轴 | 耕幅1.25m，重量190kg | 20 | 购机补贴(通用类) | 2026-08-31 | 山东省 | 评阅通过 | 初评员：通过
耕整地机械 | 耕地机械 | 旋耕机 | 单轴1-1.5m旋耕机 | 潍坊乐哈哈农业机械装备有限公司 | 旋耕机 | 1GQN-140 |  | 耕幅:1.4m;刀轴:单轴 | 耕幅1.40m，重量230kg | 21 | 购机补贴(通用类) | 2026-08-31 | 山东省 | 评阅通过 | 初评员：通过
耕整地机械 | 耕地机械 | 旋耕机 | 单轴1-1.5m旋耕机 | 潍坊泰盛机械有限公司 | 旋耕机 | 1GQN-125 |  | 耕幅:1.25m;刀轴:单轴 | 外形尺寸（mm）890×1380×970、配套功率(kW)17.6-22.0、工作幅宽(mm)1250、中间齿轮传动、总安装刀数量(把)28、旋耕刀型号S195等。 |  | 购机补贴(通用类) | 2022-12-31 | 山东省 | 评阅通过 | 初评员：通过
耕整地机械 | 耕地机械 | 旋耕机 | 单轴1-1.5m旋耕机 | 潍坊泰盛机械有限公司 | 旋耕机 | 1GQN-140 |  | 耕幅:1.4m;刀轴:单轴 | 外形尺寸（mm）890×1510×970、配套功率(kW)22.0-25.7、工作幅宽(mm)1400、中间齿轮传动、总安装刀数量(把)32、旋耕刀型号S195等。 |  | 购机补贴(通用类) | 2022-12-31 | 山东省 | 评阅通过 | 初评员：通过
耕整地机械 | 耕地机械 | 旋耕机 | 单轴1-1.5m旋耕机 | 潍坊潍林农业装备有限公司 | 旋耕机 | 1GQN-125 |  | 耕幅:1.25m;刀轴:单轴 | 1.型号名称：1GQN-125；2.结构型式：框架式；3.整机外形尺寸(长x宽x高)（mm）：950x1400x990； 4.作业速度范围 （m/s）：0.55~1.38；5.工作幅宽（cm）：125；6.耕深（cm）：≥8；7.刀轴型式：单轴型；8.刀轴连接型式 ：花键式；9.传动型式：中间齿轮传动；10.运输方式：普通型；11.变速箱挡位数(变速旋耕机)(个)：1；12.刀辊设计转速（r/min）；232~345；13.刀辊最大回转半径（mm）：195；14.刀辊总安装刀数（把）：28；15.旋耕刀型号：S195；16.限深装置型式：限深板；17.镇压型式：拖板；18.配套拖拉机标定功率范围（kW）：18.4~25.7；19.配套拖拉机动力输出轴转速（r/min）：540/720; | 0 | 购机补贴(通用类) | 2026-12-30 | 山东省 | 评阅通过 | 初评员：通过
耕整地机械 | 耕地机械 | 旋耕机 | 单轴1-1.5m旋耕机 | 潍坊潍林农业装备有限公司 | 旋耕机 | 1GQN-140 |  | 耕幅:1.4m;刀轴:单轴 | 1.型号名称：1GQN-140；2.结构型式：框架式；3.整机外形尺寸(长x宽x高)（mm）：950x1550x990； 4.作业速度范围 （m/s）：0.55~1.38；5.工作幅宽（cm）：140；6.耕深（cm）：≥8；7.刀轴型式：单轴型；8.刀轴连接型式 ：花键式；9.传动型式：中间齿轮传动；10.运输方式：普通型；11.变速箱挡位数(变速旋耕机)(个)：1；12.刀辊设计转速（r/min）；232~345；13.刀辊最大回转半径（mm）：195；14.刀辊总安装刀数（把）：32；15.旋耕刀型号：S195；16.限深装置型式：限深板；17.镇压型式：拖板；18.配套拖拉机标定功率范围（kW）：18.4~25.7；19.配套拖拉机动力输出轴转速（r/min）：540/720; | 0 | 购机补贴(通用类) | 2026-12-30 | 山东省 | 评阅通过 | 初评员：通过
耕整地机械 | 耕地机械 | 旋耕机 | 单轴1-1.5m旋耕机 | 中国一拖集团有限公司 | 旋耕机 | 1GQN-125D |  | 耕幅:1.25m;刀轴:单轴 | 配套拖拉机标定功率范围 ；14.8～22.1 kW；配套拖拉机动力输出轴转速;540/720 r/min ；旋耕机结构型式(圆梁式、框架式) ：框架式；旋耕机工作状态外形尺寸（长×宽×高）： 940×1518×945mm；旋耕机作业速度范围 ：0.56～1.39m/s；旋耕机工作幅宽 ：125cm；旋耕机耕深 ： 12～16cm；旋耕机变速箱挡位数 ：1个；旋耕机传动方式（侧边、中间）：中间传动；旋耕机刀辊设计转速：230(n动=540)/307(n动=720)/230(n动=720) r/min ；旋耕机刀辊最大回转半径 ： 230mm；刀轴连接方式：刀座式；旋耕刀型号 ： IT225、IT225 左. | 0 | 购机补贴(通用类) | 2026-11-02 | 河南省 | 评阅通过 | 初评员：通过
耕整地机械 | 耕地机械 | 旋耕机 | 单轴1.5-2m旋耕机 | 安徽宏翔农业机械有限公司 | 旋耕机 | 1GKN-180 |  | 耕幅:1.8m;刀轴:单轴 | 结构型式：框架型 ; 整机外形尺寸（长×宽×高）mm：950×2060×1160; 作业速度范围：0.6-1.0m/s；工作幅宽cm：180；耕深cm：≥12；刀轴型式：单轴型；刀轴连接型式：接盘式；传动型式：中间传动；运输方式：普通型；刀辊设计转速r/min:198/265; 刀辊最大回转半径:245mm；刀辊总安装刀数:50把；旋耕刀型号:IT245；配套拖拉机标定功率范围kw:36.8-44.1；动力输出轴转速r/min:540/720。 | 0 | 购机补贴(通用类) | 2026-10-31 | 安徽省 | 评阅通过 | 初评员：通过
耕整地机械 | 耕地机械 | 旋耕机 | 单轴1.5-2m旋耕机 | 灌云县中云机械有限公司 | 旋耕机 | 1GKN-180 |  | 耕幅:1.8m;刀轴:单轴 | 耕幅:1800mm;整机质量：405kg;外形尺寸(mm):1020×2060×1160;传动方式：中间齿轮传动；结构型式：框架式；配套动力（Kw）：36.8～44.1；耕深（cm）:8～18;总安装刀数量(把):50;旋耕刀型号:IT245. | 0 | 购机补贴(通用类) | 2026-12-30 | 江苏省 | 评阅通过 | 初评员：通过
耕整地机械 | 耕地机械 | 旋耕机 | 单轴1.5-2m旋耕机 | 河北耕牛农业机械制造有限公司 | 旋耕机 | 1GKN-180 |  | 耕幅:1.8m;刀轴:单轴 | 1GKN-180旋耕机；结构型式：框架型；整机外形尺寸（长×宽×高）mm：1120×2060×1050；作业速度范围m/s：0.56～1.39；工作幅宽cm：180；耕深cm：12～16；刀轴型式：单轴型；刀轴连接型式：花键式；传动型式：中间传动；运输方式：普通型；刀辊设计转速r/min：346；刀辊最大回转半径mm：245；刀辊总安装刀数/把：50；旋耕刀型号：IT245；镇压型式：拖板 ；配套拖拉机标定功率范围/kW：58.8～73.5配套拖拉机动力输出轴转速r/min：720 | 0 | 购机补贴(通用类) | 2026-12-26 | 河北省 | 评阅通过 | 初评员：通过
耕整地机械 | 耕地机械 | 旋耕机 | 单轴1.5-2m旋耕机 | 河北凯丰农业机械有限公司 | 框架旋耕机 | 1GQK-160 |  | 耕幅:1.6m;刀轴:单轴 | 结构型式 / 框架型 整机外形尺寸（长×宽×高） mm 860×1820×1015 作业速度范围 m/s 0.56-1.39 工作幅度 cm 160 耕深 cm 12-16 刀轴型式 / 单轴型 刀轴连接型式 / 接盘式 传动型式 / 中间传动 运输方式：普通型； 刀辊设计转速 r/min：295； 刀辊最大回转半径 mm：225； 刀辊总安装刀数把：44； 旋耕刀型号：IT225； 限深装置型式 ：限深板； 镇压型式：拖板； 配套拖拉机标定功率范围 kW：36.6-44.1； 配套拖拉机动力输出轴转速r/min：720； | 0 | 购机补贴(通用类) | 2027-01-11 | 河北省 | 评阅通过 | 初评员：通过
耕整地机械 | 耕地机械 | 旋耕机 | 单轴1.5-2m旋耕机 | 河北凯丰农业机械有限公司 | 框架旋耕机 | 1GQK-180 |  | 耕幅:1.8m;刀轴:单轴 | 结构型式：框架型； 整机外形尺寸（长×宽×高）mm：1160×2080×1140； 作业速度范围 m/s：0.56-1.39； 工作幅度 cm：180； 耕深 cm：12-16； 刀轴型式 ：单轴型； 刀轴连接型式：接盘式； 传动型式：中间传动； 运输方式 ：普通型； 刀辊设计转速 r/min：295； 刀辊最大回转半径mm：245； 刀辊总安装刀数把：52； 旋耕刀型号：IT245； 限深装置型式：限深板； 镇压型式：拖板； 配套拖拉机标定功率范围 kW：58.8-66.2； 配套拖拉机动力输出轴转速r/min：720； | 0 | 购机补贴(通用类) | 2027-01-11 | 河北省 | 评阅通过 | 初评员：通过
耕整地机械 | 耕地机械 | 旋耕机 | 单轴1.5-2m旋耕机 | 河北神耕机械有限公司 | 旋耕机 | 1GKN-160 |  | 耕幅:1.6m;刀轴:单轴 | 型号名称：1GKN-160型旋耕机； 结构形式：框架式； 整机外形尺寸（长X宽X高）：1020X1905X1150mm； 作业速度范围：0.56~1.39 m/s； 工作幅宽：160cm； 耕深：旱耕：8~16cm ；水耕：10~18cm； 刀轴型式：单轴型； 刀轴连接型式：接盘式； 传动型式：中间齿轮传动； 运输方式：普通型 刀辊设计转速：236（n动=540）r/min，228（n动=720）r/min； 刀辊最大回转半径:245mm； 刀辊总安装刀数-旋耕:42把； 旋耕刀型号:IT245； 镇压型式：拖板； 配套拖拉机标定功率范围：33.0~36.7kW； 配套拖拉机动力输出轴转速：540,720r/min； | 0 | 购机补贴(通用类) | 2026-12-30 | 河北省 | 评阅通过 | 初评员：通过
耕整地机械 | 耕地机械 | 旋耕机 | 单轴1.5-2m旋耕机 | 河北神耕机械有限公司 | 旋耕机 | 1GKN-180 |  | 耕幅:1.8m;刀轴:单轴 | 型号名称：1GKN-180型旋耕机； 结构形式：框架式； 整机外形尺寸（长X宽X高）：1020X2106X1152mm； 作业速度范围：0.56~1.39 m/s； 工作幅宽：180cm； 耕深：旱耕：8~16cm ；水耕：10~18cm； 刀轴型式：单轴型； 刀轴连接型式：接盘式； 传动型式：中间齿轮传动； 运输方式：普通型； 刀辊设计转速：236（n动=540）r/min、228（n动=720）r/min； 刀辊最大回转半径:245mm； 刀辊总安装刀数-旋耕:50把； 旋耕刀型号: IT245； 镇压型式：拖板； 配套拖拉机标定功率范围：36.7~44.1kW； 配套拖拉机动力输出轴转速：540,720r/min； | 0 | 购机补贴(通用类) | 2026-12-30 | 河北省 | 评阅通过 | 初评员：通过
耕整地机械 | 耕地机械 | 旋耕机 | 单轴1.5-2m旋耕机 | 河北圣和农业机械有限公司 | 旋耕机 | 1GKN-190A |  | 耕幅:1.9m;刀轴:单轴 | 结构型式：框架型；整机外形尺寸（长×宽×高）：1130×2080×1090mm；作业速度范围：0.56～1.39m/s；工作幅宽：190cm；耕深：12～16cm；刀轴型式：单轴型；刀轴连接型式：花键式；传动型式：中间传动；运输方式：普通型；刀辊设计转速：332r/min；刀辊最大回转半径：250mm；刀辊总安装刀数：52把；旋耕刀型号：IT245；镇压型式：拖板；配套拖拉机标定功率范围：50.8～58.8kW；配套拖拉机动力输出轴转速：760r/min。 | 0 | 购机补贴(通用类) | 2025-12-22 | 河北省 | 评阅通过 | 初评员：通过
耕整地机械 | 耕地机械 | 旋耕机 | 单轴1.5-2m旋耕机 | 河北圣和农业机械有限公司 | 旋耕机 | 1GKNJG-190 |  | 耕幅:1.9m;刀轴:单轴 | 配套拖拉机标定功率范围：66.15～88.2kW；配套拖拉机动力输出轴转速：760r/min。结构型式：框架型；整机外形尺寸（长×宽×高）：1200×2110×1240mm；作业速度范围：0.56～1.39m/s；工作幅宽：190cm；耕深：12～16cm；刀轴型式：单轴型；刀轴连接型式：花键式；变速箱挡位数：1个；传动型式：中间齿轮传动；刀辊设计转速：332r/min；刀辊最大回转半径：250mm；刀辊总安装刀数：52（左右弯刀各半）把；刀轴连接型式：花键盘连接；旋耕刀型号：IT245；限深装置型式：防磨板。 | 0 | 购机补贴(通用类) | 2022-12-31 | 河北省 | 评阅通过 | 初评员：通过
耕整地机械 | 耕地机械 | 旋耕机 | 单轴1.5-2m旋耕机 | 河北运田农业机械制造有限公司 | 旋耕机 | 1GQN-160 |  | 耕幅:1.6m;刀轴:单轴 | 型号名称：1GQN-160旋耕机；结构型式：框架型；整机外形尺寸（长×宽×高）mm：1150×1820×960；作业速度范围m/s：0.56～1.39；工作幅宽cm：160；耕深cm：12～16；刀轴型式：单轴型；刀轴连接型式：接盘式；传动型式：中间传动；刀辊最大回转半径mm：245；刀辊总安装刀数把：42；旋耕刀型号：ⅠT245；限深装置型式：限深板；镇压型式：镇压辊；配套拖拉机标定功率范围kW：47.8～58.8；配套拖拉机动力输出轴转速r/min：720。 | 0 | 购机补贴(通用类) | 2026-08-18 | 河北省 | 评阅通过 | 初评员：通过
耕整地机械 | 耕地机械 | 旋耕机 | 单轴1.5-2m旋耕机 | 河南巨隆科技有限公司 | 旋耕机 | 1GQN-150 |  | 耕幅:1.5m;刀轴:单轴 | 型号名称：1GQN-150型旋耕机；结构型式：框架型；整机外形尺寸（长×宽×高）：940×1700×1015（mm）；作业速度范围：0.5～1.0m/s；工作幅宽：150cm；耕深：8～14cm；刀轴型式：单轴型；刀轴连接型式：花键式；传动型式：中间传动；运输方式：普通型；刀辊设计转速：233r/min；刀辊最大回转半径：225mm；刀辊总安装刀数：36把；旋耕刀型号：IT225/IT225左；限深装置型式：限深板；镇压型式：拖板；配套拖拉机标定功率范围：25.7～36.8kW；配套拖拉机动力输出轴转速：540r/min。 | 0 | 购机补贴(通用类) | 2026-12-30 | 河南省 | 评阅通过 | 初评员：通过
耕整地机械 | 耕地机械 | 旋耕机 | 单轴1.5-2m旋耕机 | 河南巨隆科技有限公司 | 旋耕机 | 1GQN-160 |  | 耕幅:1.6m;刀轴:单轴 | 型号名称：1GQN-160型旋耕机；结构型式：框架型；整机外形尺寸（长×宽×高）：1020×1800×902（mm）；作业速度范围：0.55～1.0m/s；工作幅宽：160cm；耕深：12～14cm；刀轴型式：单轴型；刀轴连接型式：花键式；传动型式：中间传动；运输方式：普通型；刀辊设计转速：223（n动=540）/297（n动=720）r/min；刀辊最大回转半径：225mm；刀辊总安装刀数：42把；旋耕刀型号：IT225/IT225左；镇压型式：拖板；配套拖拉机标定功率范围：36.8～40.4kW；配套拖拉机动力输出轴转速：540/720r/min。 | 0 | 购机补贴(通用类) | 2024-11-28 | 河南省 | 评阅通过 | 初评员：通过
耕整地机械 | 耕地机械 | 旋耕机 | 单轴1.5-2m旋耕机 | 河南巨隆科技有限公司 | 旋耕机 | 1GQN-165A |  | 耕幅:1.65m;刀轴:单轴 | 型号名称：1GQN-165A型旋耕机；结构型式：框架型；整机外形尺寸（长×宽×高）：1115×1920×1085（mm）；作业速度范围：0.5～1.0m/s；工作幅宽：165cm；耕深：8～14cm；刀轴型式：单轴型；刀轴连接型式：花键式；传动型式：中间传动；运输方式：普通型；刀辊设计转速：280r/min；刀辊最大回转半径：245mm；刀辊总安装刀数：48把；旋耕刀型号：IT245/IT245左；限深装置型式：限深板；镇压型式：拖板；配套拖拉机标定功率范围：35.3～40.4kW；配套拖拉机动力输出轴转速：760r/min。 | 0 | 购机补贴(通用类) | 2026-12-30 | 河南省 | 评阅通过 | 初评员：通过
耕整地机械 | 耕地机械 | 旋耕机 | 单轴1.5-2m旋耕机 | 河南巨隆科技有限公司 | 旋耕机 | 1GQN-180A |  | 耕幅:1.8m;刀轴:单轴 | 型号名称：1GQN-180A型旋耕机；结构型式：框架型；整机外形尺寸（长×宽×高）：1140×2065×1070（mm）；作业速度范围：0.5～1.0m/s；工作幅宽：180cm；耕深：8～14cm；刀轴型式：单轴型；刀轴连接型式：花键式；传动型式：中间传动；运输方式：普通型；刀辊设计转速：280r/min；刀辊最大回转半径：245mm；刀辊总安装刀数：52把；旋耕刀型号：IT245/IT245左；限深装置型式：限深板；镇压型式：拖板；配套拖拉机标定功率范围：36.8～44.1kW；配套拖拉机动力输出轴转速：760r/min。 | 0 | 购机补贴(通用类) | 2026-12-30 | 河南省 | 评阅通过 | 初评员：通过
耕整地机械 | 耕地机械 | 旋耕机 | 单轴1.5-2m旋耕机 | 江苏东久机械有限公司 | 旋耕机 | 1GK-180 |  | 耕幅:1.8m;刀轴:单轴 | 标定功率:≥44.1kw,动力输出轴转速:540r/min,型号名称:1GK-180,结构形式:框架式,单轴，工作形态外形尺寸:1055*2072*1068mm,作业速度范围:0.9-1.3m/s,工作幅宽:180cm,耕深:18-20cm,变速箱档数:4个,传动方式:侧边,刀辊设计转速:176、274、196、245r/min,刀辊最大回转半径:280mm,刀辊总安装刀数:40把,刀轴连接形式:刀轴法兰盘连接,旋耕刀型号:Ⅰ型旋耕刀,陷深装置形式:滑靴齿轮调节装置. | 0 | 购机补贴(通用类) | 2027-01-26 | 江苏省 | 评阅通过 | 初评员：通过
耕整地机械 | 耕地机械 | 旋耕机 | 单轴1.5-2m旋耕机 | 连云港全盛旋耕机械制造有限公司 | 旋耕机 | 1GKN-150 |  | 耕幅:1.5m;刀轴:单轴 | 工作状态外形尺寸(长×宽×高) ：（980×1753×1050）mm ;工作幅宽 ：150cm;旋耕刀型号 ：IT225；结构形式:框架式;传动方式:中间齿轮传动 |  | 购机补贴(通用类) | 2026-12-30 | 江苏省 | 评阅通过 | 初评员：通过
耕整地机械 | 耕地机械 | 旋耕机 | 单轴1.5-2m旋耕机 | 连云港市中兴机械制造有限公司 | 旋耕机 | 1GKN-150 |  | 耕幅:1.50m;刀轴:单轴 | 机构类型:单轴；工作幅宽（cm）：150；结构形式：框架式；外形尺寸(长×宽×高)mm：920×1740×1060；配套动力范围（kW）：25.7～33.1；结构质量（kg）：280；传动方式：中间齿轮传动；总安装刀数量（旋耕，把）：34；旋耕刀型号：IT225。 | 0 | 购机补贴(通用类) | 2026-12-01 | 江苏省 | 评阅通过 | 初评员：通过
耕整地机械 | 耕地机械 | 旋耕机 | 单轴1.5-2m旋耕机 | 连云港市中兴机械制造有限公司 | 旋耕机 | 1GKN-180 |  | 耕幅:1.80m;刀轴:单轴 | 机构类型:单轴；工作幅宽（cm）：180；结构形式：框架式；外形尺寸(长×宽×高)mm：1020×2060×1160；配套动力范围（kW）：36.8～44.1；结构质量（kg）：405；传动方式：中间齿轮传动；总安装刀数量（旋耕，把）：50；旋耕刀型号：IT245。 | 0 | 购机补贴(通用类) | 2024-12-30 | 江苏省 | 评阅通过 | 初评员：通过
耕整地机械 | 耕地机械 | 旋耕机 | 单轴1.5-2m旋耕机 | 连云港苏连机械有限公司 | 旋耕机 | 1GKN-150 |  | 耕幅:1.5m;刀轴:单轴 | 机具机构类型:单轴；工作幅宽（cm）：150；结构形式：框架式；外形尺寸(长×宽×高)mm：1020×1760×1152；配套动力范围（kW）：22.1～29.4；结构质量（kg）：360；传动方式：中间齿轮传动；总安装刀数量（旋耕，把）：34；旋耕刀型号：IT225 | 0 | 购机补贴(通用类) | 2026-12-01 | 江苏省 | 评阅通过 | 初评员：通过
耕整地机械 | 耕地机械 | 旋耕机 | 单轴1.5-2m旋耕机 | 宁晋县驰沃农业机械有限公司 | 旋耕机 | 1GQN-150 |  | 耕幅:1.5m;刀轴:单轴 | 配套动力36.8-51.5kw，动力输出轴转速720r/min ，单轴框架式，外形尺寸850*1700*960 作业速度范围0.56-1.39m/s 工作幅宽150cm 耕深12-16cm 中间齿轮传动 刀棍转速294r/min 最大回转半径225mm 总安装刀数38把 刀轴连接型式（花键盘连接） |  | 购机补贴(通用类) | 2026-08-18 | 河北省 | 评阅通过 | 初评员：通过
耕整地机械 | 耕地机械 | 旋耕机 | 单轴1.5-2m旋耕机 | 宁晋县驰沃农业机械有限公司 | 旋耕机 | 1GQN-160 |  | 耕幅:1.6m;刀轴:单轴 | 配套动力36.8-51.5kw，动力输出轴转速720r/min ，单轴框架式，外形尺寸850*1800*960 作业速度范围0.56-1.39m/s 工作幅宽160cm 耕深12-16cm 中间齿轮传动 刀棍转速294r/min 最大回转半径225mm 总安装刀数42把 刀轴连接型式（花键盘连接） |  | 购机补贴(通用类) | 2026-08-18 | 河北省 | 评阅通过 | 初评员：通过
耕整地机械 | 耕地机械 | 旋耕机 | 单轴1.5-2m旋耕机 | 宁晋县驰沃农业机械有限公司 | 旋耕机 | 1GQN-180 |  | 耕幅:1.81m;刀轴:单轴 | 配套动力58.8-73.5kw，动力输出轴转速720r/min ，单轴框架式，外形尺寸1220*2100*1200 作业速度范围0.56-1.39m/s 幅宽181cm 耕深12-16cm 中间齿轮传动 刀棍转速296r/min 最大回转半径245mm 安装刀数50把 刀轴连接型式（花键盘连接） |  | 购机补贴(通用类) | 2026-08-18 | 河北省 | 评阅通过 | 初评员：通过
耕整地机械 | 耕地机械 | 旋耕机 | 单轴1.5-2m旋耕机 | 庆安县爱群农田机械有限责任公司 | 旋耕机 | 1GK-190 |  | 耕幅:1.9m;刀轴:单轴 | 单轴；作业幅宽1.9m | 0 | 购机补贴(通用类) | 2024-12-29 | 黑龙江 | 评阅通过 | 初评员：通过
耕整地机械 | 耕地机械 | 旋耕机 | 单轴1.5-2m旋耕机 | 山东大华机械有限公司 | 旋耕机 | 1GQN-160 |  | 耕幅:1.6m;刀轴:单轴 | 刀轴型式:单轴型;工作幅宽:160cm;结构型式:框架式;整机外形尺寸（长×宽×高）:1180×1810×1080mm;配套拖拉机标定功率范围:25.7~36.8kW;作业速度范围:0.5~1.0m/s;耕深:8~18cm;刀轴连接型式:花键式;传动型式:中间传动;运输方式:普通型;刀辊设计转速:265（n动=720）； 287（n动=780）r/min;刀辊最大回转半径:245mm;刀辊总安装刀数:42把；旋耕刀型号：IT245；限深装置型式：限深板；镇压型式：拖板；配套拖拉机动力输出轴转速：720；780r/min | 0 | 购机补贴(通用类) | 2026-12-30 | 山东省 | 评阅通过 | 初评员：通过
耕整地机械 | 耕地机械 | 旋耕机 | 单轴1.5-2m旋耕机 | 山东大华机械有限公司 | 旋耕机 | 1GQN-180 |  | 耕幅:1.8m;刀轴:单轴 | 刀轴型式:单轴型;工作幅宽:180cm;结构型式:框架式;整机外形尺寸（长×宽×高）:1080×2070×1090mm;配套拖拉机标定功率范围:36.75~58.8kW;作业速度范围:0.55~1.66m/s;耕深:8~18cm;刀轴连接型式:花键式;传动型式:中间传动;运输方式:普通型;刀辊设计转速:177.8（n动=540）；257（n动=780）r/min;刀辊最大回转半径:245mm;刀辊总安装刀数:50把；旋耕刀型号：IT245；限深装置型式：限深板；镇压型式：拖板；配套拖拉机动力输出轴转速：540；780r/min | 0 | 购机补贴(通用类) | 2026-12-30 | 山东省 | 评阅通过 | 初评员：通过
耕整地机械 | 耕地机械 | 旋耕机 | 单轴1.5-2m旋耕机 | 山东牧威农业装备有限公司 | 旋耕机 | 1GKN-150 |  | 耕幅:1.5m;刀轴:单轴 | 型号名称：1GKN-150型旋耕机，结构型式：框架型，整机外形尺寸（长×宽×高）：780×1640×1000mm,作业速度范围:0.5～1.1m/s,工作幅宽:150cm,耕深:≥12cm,刀轴型式:单轴型,刀轴连接型式:花键式,传动型式:中间传动,运输方式:普通型,刀辊设计转速:291/387/409r/min,刀辊最大回转半径：225mm,刀辊总安装刀数:36把，配套拖拉机标定功率范围：44.1～88.2kW，配套拖拉机动力输出轴转速：540/720/760r/min |  | 购机补贴(通用类) | 2026-12-28 | 山东省 | 评阅通过 | 初评员：通过
耕整地机械 | 耕地机械 | 旋耕机 | 单轴1.5-2m旋耕机 | 山东牧威农业装备有限公司 | 旋耕机 | 1GKN-160 |  | 耕幅:1.6m;刀轴:单轴 | 型号名称：1GKN-160型旋耕机，结构型式：框架型，整机外形尺寸（长×宽×高）：780×1750×1000mm,作业速度范围:0.5～1.1m/s,工作幅宽:160cm,耕深:≥12cm,刀轴型式:单轴型,刀轴连接型式:花键式,传动型式:中间传动,运输方式:普通型,刀辊设计转速:291/387/409r/min,刀辊最大回转半径:225mm，刀辊总安装刀数：40把，配套拖拉机标定功率范围：44.1～88.2kW，配套拖拉机动力输出轴转速：540/720/760r/min |  | 购机补贴(通用类) | 2026-12-28 | 山东省 | 评阅通过 | 初评员：通过
耕整地机械 | 耕地机械 | 旋耕机 | 单轴1.5-2m旋耕机 | 山东牧威农业装备有限公司 | 旋耕机 | 1GKN-180 |  | 耕幅:1.8m;刀轴:单轴 | 型号名称：1GKN-180型旋耕机，结构型式：框架型，整机外形尺寸（长×宽×高）：780×1920×1000mm,作业速度范围:0.5～1.1m/s,工作幅宽:180cm,耕深:≥12cm,刀轴型式:单轴型,刀轴连接型式:花键式,传动型式:中间传动,运输方式:普通型,刀辊设计转速:291/387/409r/min,刀辊最大回转半径：225mm,刀辊总安装刀数:44把，配套拖拉机标定功率范围：66.2～117.6kW，配套拖拉机动力输出轴转速：540/720/760r/min |  | 购机补贴(通用类) | 2026-12-28 | 山东省 | 评阅通过 | 初评员：通过
耕整地机械 | 耕地机械 | 旋耕机 | 单轴1.5-2m旋耕机 | 山东牧威农业装备有限公司 | 旋耕机 | 1GKN-195 |  | 耕幅:1.95m;刀轴:单轴 | 型号名称：1GKN-195型旋耕机，结构型式：框架型，整机外形尺寸（长×宽×高）：930×2070×1100mm,作业速度范围:0.5～1.1m/s,工作幅宽:195cm,耕深:≥12cm,刀轴型式:单轴型,刀轴连接型式:花键式,传动型式:中间传动,运输方式:普通型,刀辊设计转速:291/387/409r/min,刀辊最大回转半径:225mm，刀辊总安装刀数：48把，配套拖拉机标定功率范围：66.2～132kW，配套拖拉机动力输出轴转速：540/720/760r/min |  | 购机补贴(通用类) | 2026-12-28 | 山东省 | 评阅通过 | 初评员：通过
耕整地机械 | 耕地机械 | 旋耕机 | 单轴1.5-2m旋耕机 | 石家庄佳昊农业机械制造有限公司 | 旋耕机 | 1GQN-180 |  | 耕幅:1.8m;刀轴:单轴 | 单轴；工作幅宽：180cm；配套动力：44.1-58.8kw；结构型式：框架式；外形尺寸（长x宽x高）：1250x2190x1130mm 结构质量：510kg；传动方式：中间齿轮传动；总安装刀数：52把 |  | 购机补贴(通用类) | 2025-12-29 | 河北省 | 评阅通过 | 初评员：通过
耕整地机械 | 耕地机械 | 旋耕机 | 单轴1.5-2m旋耕机 | 潍坊恒旋农业装备有限公司 | 旋耕机 | 1GQN-150 |  | 耕幅:1.50m;刀轴:单轴 | 1GQN-150型旋耕机， 结构形式：框架型； 外形尺寸（长×宽×高）㎜ ：850×1600×1150； 作业速度范围（m/s）：0.55～1.38； 工作幅宽（㎝）：150； 耕深（㎝）： ≥12； 刀轴型式：单轴型； 刀轴连接形式：花键式； 传动型式 ：中间传动； 运输方式：普通型； 刀辊设计转速（r/min ）：230/345; 刀轴最大回转半径 （㎜ ）：225； 刀轴总安装刀数（把）：36； 旋耕刀型号：IT225； 限深装置型式：限深板； 镇压型式：拖板； 配套拖拉机标定功率范围（kW）：25.7～33.0； 配套拖拉机动力输出轴转速 （r/min ）：540 | 0 | 购机补贴(通用类) | 2026-12-30 | 山东省 | 评阅通过 | 初评员：通过
耕整地机械 | 耕地机械 | 旋耕机 | 单轴1.5-2m旋耕机 | 潍坊恒旋农业装备有限公司 | 旋耕机 | 1GQN-160 |  | 耕幅:1.60m;刀轴:单轴 | 1GQN-160型旋耕机， 结构形式：框架型； 外形尺寸（长×宽×高）㎜ ：860×1710×1100； 作业速度范围（m/s）：0.55～1.38； 工作幅宽（㎝）：160； 耕深（㎝）： ≥12； 刀轴型式：单轴型； 刀轴连接形式：花键式； 传动型式 ：中间传动； 运输方式：普通型； 刀辊设计转速（r/min ）：220; 刀轴最大回转半径 （㎜ ）：225； 刀轴总安装刀数（把）：40； 旋耕刀型号：IT225； 限深装置型式：限深板； 镇压型式：拖板； 配套拖拉机标定功率范围（kW）：25.7～29.4； 配套拖拉机动力输出轴转速 （r/min ）：540. | 0 | 购机补贴(通用类) | 2026-12-30 | 山东省 | 评阅通过 | 初评员：通过
耕整地机械 | 耕地机械 | 旋耕机 | 单轴1.5-2m旋耕机 | 潍坊恒旋农业装备有限公司 | 旋耕机 | 1GQN-180 |  | 耕幅:1.80m;刀轴:单轴 | 1GQN-180型旋耕机， 结构形式：框架型； 外形尺寸（长×宽×高）㎜ ：960×2000×1000； 作业速度范围（m/s）：0.55～1.38； 工作幅宽（㎝）：180； 耕深（㎝）： ≥12； 刀轴型式：单轴型； 刀轴连接形式：花键式； 传动型式 ：中间传动； 运输方式：普通型； 刀辊设计转速（r/min ）：230/345; 刀轴最大回转半径 （㎜ ）：245； 刀轴总安装刀数（把）：56； 旋耕刀型号：IT245； 限深装置型式：限深板； 镇压型式：拖板； 配套拖拉机标定功率范围（kW）：44.1～66.2； 配套拖拉机动力输出轴转速 （r/min ）：540/720 |  | 购机补贴(通用类) | 2026-12-30 | 山东省 | 评阅通过 | 初评员：通过
耕整地机械 | 耕地机械 | 旋耕机 | 单轴1.5-2m旋耕机 | 潍坊乐哈哈农业机械装备有限公司 | 旋耕机 | 1GQN-160 |  | 耕幅:1.6m;刀轴:单轴 | 耕幅1.60m，重量235kg | 30 | 购机补贴(通用类) | 2026-08-31 | 山东省 | 评阅通过 | 初评员：通过
耕整地机械 | 耕地机械 | 旋耕机 | 单轴1.5-2m旋耕机 | 潍坊泰盛机械有限公司 | 旋耕机 | 1GQN-150 |  | 耕幅:1.5m;刀轴:单轴 | 外形尺寸（mm）890×1620×970、配套功率(kW)25.7-36.8、工作幅宽(mm)1500、中间齿轮传动、总安装刀数量(把)36、旋耕刀型号It225等。 |  | 购机补贴(通用类) | 2022-12-31 | 山东省 | 评阅通过 | 初评员：通过
耕整地机械 | 耕地机械 | 旋耕机 | 单轴1.5-2m旋耕机 | 潍坊泰盛机械有限公司 | 旋耕机 | 1GQN-160 |  | 耕幅:1.6m;刀轴:单轴 | 外形尺寸（mm）890×1710×970、配套功率(kW)29.4-36.7、工作幅宽(mm)1600、中间齿轮传动、总安装刀数量(把)40、旋耕刀型号It225等。 |  | 购机补贴(通用类) | 2022-12-31 | 山东省 | 评阅通过 | 初评员：通过
耕整地机械 | 耕地机械 | 旋耕机 | 单轴1.5-2m旋耕机 | 潍坊泰盛机械有限公司 | 旋耕机 | 1GQN-180 |  | 耕幅:1.8m;刀轴:单轴 | 外形尺寸（mm）1100×2100×1030、配套功率(kW)36.7-44.1、工作幅宽(mm)1800、中间齿轮传动、总安装刀数量(把)44、旋耕刀型号It245等。 |  | 购机补贴(通用类) | 2022-12-31 | 山东省 | 评阅通过 | 初评员：通过
耕整地机械 | 耕地机械 | 旋耕机 | 单轴1.5-2m旋耕机 | 潍坊潍林农业装备有限公司 | 旋耕机 | 1GQN-160 |  | 耕幅:1.6m;刀轴:单轴 | 1.型号名称：1GQN-160；2.结构型式：框架式；3.整机外形尺寸(长x宽x高)（mm）：950x1750x1100； 4.作业速度范围 （m/s）：0.55~1.38；5.工作幅宽（cm）：160；6.耕深（cm）：≥12；7.刀轴型式：单轴型；8.刀轴连接型式 ：花键式；9.传动型式：中间齿轮传动；10.运输方式：普通型；11.变速箱挡位数(变速旋耕机)(个)：1；12.刀辊设计转速（r/min）；232~345；13.刀辊最大回转半径（mm）：225；14.刀辊总安装刀数（把）：40；15.旋耕刀型号：IT225；16.限深装置型式：限深板；17.镇压型式：拖板；18.配套拖拉机标定功率范围（kW）：22~59；19.配套拖拉机动力输出轴转速（r/min）：540/720; | 0 | 购机补贴(通用类) | 2026-12-30 | 山东省 | 评阅通过 | 初评员：通过
耕整地机械 | 耕地机械 | 旋耕机 | 单轴1.5-2m旋耕机 | 潍坊潍林农业装备有限公司 | 旋耕机 | 1GQN-180 |  | 耕幅:1.8m;刀轴:单轴 | 1.型号名称：1GQN-180；2.结构型式：框架式；3.整机外形尺寸(长x宽x高)（mm）：920x2100x1100； 4.作业速度范围 （m/s）：0.55~1.38；5.工作幅宽（cm）：180；6.耕深（cm）：≥12；7.刀轴型式：单轴型；8.刀轴连接型式 ：花键式；9.传动型式：中间齿轮传动；10.运输方式：普通型；11.变速箱挡位数(变速旋耕机)(个)：1；12.刀辊设计转速（r/min）；232~345；13.刀辊最大回转半径（mm）：245；14.刀辊总安装刀数（把）：52；15.旋耕刀型号：IT245；16.限深装置型式：限深板；17.镇压型式：拖板；18.配套拖拉机标定功率范围（kW）：44.1~66.2；19.配套拖拉机动力输出轴转速（r/min）：540/720; | 0 | 购机补贴(通用类) | 2026-12-30 | 山东省 | 评阅通过 | 初评员：通过
耕整地机械 | 耕地机械 | 旋耕机 | 单轴1.5-2m旋耕机 | 潍坊潍润农业机械有限公司 | 旋耕机 | 1GQN-150 |  | 耕幅:1.5m;刀轴:单轴 | 结构形式：框架式；整机外形尺寸(长×宽×高)mm:980×1650×990；作业速度范围m/s：1.2；工作幅宽cm:150；耕深cm:≥12；刀轴形式：单轴型；刀轴连接形式：花键式；传动形式：中间齿轮传动；运输方式：普通型；变速箱档位数（个）：/；刀辊设计转速r/min：218；刀辊最大回转半径mm：225；刀辊总安装刀数:40把；旋耕刀型号:IT225； 限深装置形式：限深板；镇压形式：拖板；配套拖拉机标定功率范围kW：29.4-36.8；配套拖拉机动力输出轴转速r/min：540；结构质量kg:280； |  | 购机补贴(通用类) | 2026-12-30 | 山东省 | 评阅通过 | 初评员：通过
耕整地机械 | 耕地机械 | 旋耕机 | 单轴1.5-2m旋耕机 | 潍坊潍润农业机械有限公司 | 旋耕机 | 1GQN-160 |  | 耕幅:1.6m;刀轴:单轴 | 结构形式：框架式；整机外形尺寸(长×宽×高)mm: 980×1750×990；作业速度范围m/s：1.2；工作幅宽cm:160；耕深cm:≥12；刀轴形式：单轴型；刀轴连接形式：花键式；传动形式：中间齿轮传动；运输方式：普通型；变速箱档位数（个）：/；刀辊设计转速r/min：218；刀辊最大回转半径mm：225；刀辊总安装刀数:44把；旋耕刀型号:IT225； 限深装置形式：限深板；镇压形式：拖板；配套拖拉机标定功率范围kW：29.4-44.2；配套拖拉机动力输出轴转速r/min：540；结构质量kg:300； |  | 购机补贴(通用类) | 2026-12-30 | 山东省 | 评阅通过 | 初评员：通过
耕整地机械 | 耕地机械 | 旋耕机 | 单轴1.5-2m旋耕机 | 潍坊潍润农业机械有限公司 | 旋耕机 | 1GQN-180 |  | 耕幅:1.8m;刀轴:单轴 | 结构形式：框架式；整机外形尺寸(长×宽×高)mm: 1020×2050×1000；作业速度范围m/s：1.2；工作幅宽cm:180；耕深cm:≥12；刀轴形式：单轴型；刀轴连接形式：花键式；传动形式：中间齿轮传动；运输方式：普通型；变速箱档位数（个）：/；刀辊设计转速r/min：218；刀辊最大回转半径mm：245；刀辊总安装刀数:52把；旋耕刀型号:IT245； 限深装置形式：限深板；镇压形式：拖板；配套拖拉机标定功率范围kW：36.8-44.2；配套拖拉机动力输出轴转速r/min：540；结构质量kg:360； |  | 购机补贴(通用类) | 2026-12-30 | 山东省 | 评阅通过 | 初评员：通过
耕整地机械 | 耕地机械 | 旋耕机 | 单轴1.5-2m旋耕机 | 盐城市盾田机械制造有限公司 | 旋耕机 | 1GQ-180 |  | 耕幅:1.8m;刀轴:单轴 | 刀轴型式：单轴型；工作幅宽:180cm;传动型式：侧边传动；总安装刀数：34把；旋耕刀型号：IT260；刀轴连接型式：接盘式；结构型式：圆梁型；工作状态外形尺寸：1000*2060*1010mm；作业速度范围：0.42-2.5m/s；耕深：≥12cm；运输方式：普通型；限深装置型式：限深板；镇压型式：拖板；标定功率范围：39.4-40.5kW。 | 0 | 购机补贴(通用类) | 2026-12-29 | 江苏省 | 评阅通过 | 初评员：通过
耕整地机械 | 耕地机械 | 旋耕机 | 单轴1.5-2m旋耕机 | 中国一拖集团有限公司 | 旋耕机 | 1GQN-150D |  | 耕幅:1.5m;刀轴:单轴 | 配套拖拉机标定功率范围 ；29.4～36.8 kW；配套拖拉机动力输出轴转速;540/720 r/min ；旋耕机结构型式(圆梁式、框架式) ：框架式；旋耕机工作状态外形尺寸（长×宽×高）： 960×1776×1000mm；旋耕机作业速度范围 ：0.56～1.39m/s；旋耕机工作幅宽 ：150cm；旋耕机耕深 ： 12～16cm；旋耕机变速箱挡位数 ：1个；旋耕机传动方式（侧边、中间）：中间传动；旋耕机刀辊设计转速：230(n动=540)/307(n动=720)/230(n动=720) r/min ；旋耕机刀辊最大回转半径 ： 230mm；刀数：34把；刀轴连接型式 ：刀座式；旋耕刀型号 ： IT225、IT225 左. | 0 | 购机补贴(通用类) | 2026-11-02 | 河南省 | 评阅通过 | 初评员：通过
耕整地机械 | 耕地机械 | 旋耕机 | 单轴1.5-2m旋耕机 | 中国一拖集团有限公司 | 刚性机架旋耕机 | 1GQN-180G |  | 耕幅:1.8m;刀轴:单轴 | 配套拖拉机标定功率：44.1～51.45kW；动力输出轴转速720/540r/min;理论前进速度0.56～1.39m/s;结构型式框架式外形尺寸(长×宽×高)11868×2096×1210mm;结构质量465kg;幅宽180cm耕深12～16cm;传动方式中间齿轮传动设计转速296、265(n动=720)222、199(n动=540)r/min;最大回转半径 250mm;总安装刀数50把. | 0 | 购机补贴(通用类) | 2026-10-28 | 河南省 | 评阅通过 | 初评员：通过
耕整地机械 | 耕地机械 | 旋耕机 | 单轴1.5-2m旋耕机 | 中国一拖集团有限公司 | 刚性机架旋耕机 | 1GQN-180Z |  | 耕幅:1.8m;刀轴:单轴 | 结构形式：框架性；结构质量：435kg；整机外形尺寸（长、宽、高）：1250*2096*1170mm；作业速度范围：0.56-1.39 m/s ； 工作幅宽：180cm；耕深：12-16cm；传动形式：中间齿轮传动；刀辊最大回转半径：250mm；刀辊总安装刀数：50把； 旋耕刀型号：IT245/IT245左； 配套拖拉机标定功率范围：44.2-51.5kw；配套拖拉机动力输出轴转速720/540r/min. | 0 | 购机补贴(通用类) | 2026-10-28 | 河南省 | 评阅通过 | 初评员：通过
耕整地机械 | 耕地机械 | 旋耕机 | 单轴2-2.5m旋耕机 | 安徽宏翔农业机械有限公司 | 旋耕机 | 1GKN-200 |  | 耕幅:2.0m;刀轴:单轴 | 结构型式：框架型；外形尺寸：1020×2300×1160mm；作业速度范围：0.5-1.1m/s；工作幅宽：200cm；耕深：≥12cm；刀轴型式：单轴型；刀轴连接型式：接盘式；传动型式：中间传动；运输方式：普通型；刀辊设计转速：230-300r/min；刀辊最大回转半径：245mm；刀辊最大回转半径：58把；旋耕刀型号：IT245；镇压型式：拖板；配套拖拉机标定功率范围：40.5-47.8KW；配套拖拉机动力输出轴转速：540/720r/min。 | 0 | 购机补贴(通用类) | 2024-12-23 | 安徽省 | 评阅通过 | 初评员：通过
耕整地机械 | 耕地机械 | 旋耕机 | 单轴2-2.5m旋耕机 | 安徽宏翔农业机械有限公司 | 旋耕机 | 1GKN-230 |  | 耕幅:2.3m;刀轴:单轴 | 结构型式：框架型；外形尺寸：1020×2540×1160mm；作业速度范围：0.5-1.1m/s；工作幅宽：230cm；耕深：≥12cm；刀轴型式：单轴型；刀轴连接型式：接盘式；传动型式：中间传动；运输方式：普通型；刀辊设计转速：230-300r/min；刀辊最大回转半径：245mm；刀辊最大回转半径：62把；旋耕刀型号：IT245；镇压型式：拖板；配套拖拉机标定功率范围：44.1-58.8KW；配套拖拉机动力输出轴转速：540/720r/min。 | 0 | 购机补贴(通用类) | 2024-12-23 | 安徽省 | 评阅通过 | 初评员：通过
耕整地机械 | 耕地机械 | 旋耕机 | 单轴2-2.5m旋耕机 | 安徽宏翔农业机械有限公司 | 旋耕机 | 1GKNJ-200 |  | 耕幅:2.0m;刀轴:单轴 | 结构型式：框架型 ; 整机外形尺寸（长×宽×高）mm：950×2328×1230; 作业速度范围：0.4-0.8m/s；工作幅宽cm：200；耕深cm：≥12；刀轴型式：单轴型；刀轴连接型式：接盘式；传动型式：中间传动；运输方式：普通型；刀辊设计转速r/min:230/300; 刀辊最大回转半径:245mm；刀辊总安装刀数：64把；旋耕刀型号:IT245；配套拖拉机标定功率范围kw:44.1-55.1；动力输出轴转速r/min:540/720。 | 0 | 购机补贴(通用类) | 2026-10-31 | 安徽省 | 评阅通过 | 初评员：通过
耕整地机械 | 耕地机械 | 旋耕机 | 单轴2-2.5m旋耕机 | 安徽宏翔农业机械有限公司 | 旋耕机 | 1GKNJ-230 |  | 耕幅:2.3m;刀轴:单轴 | 结构型式：框架型 ; 整机外形尺寸（长×宽×高）mm：940×2572×1230; 作业速度范围：0.4-0.8m/s；工作幅宽cm：230；耕深cm：≥12；刀轴型式：单轴型；刀轴连接型式：接盘式；传动型式：中间传动；运输方式：普通型；刀辊设计转速r/min:230/300; 刀辊最大回转半径:245mm；刀辊总安装刀数：68把；旋耕刀型号:IT245；配套拖拉机标定功率范围kw:44.1-62.5；动力输出轴转速r/min:540/720。 | 0 | 购机补贴(通用类) | 2026-10-31 | 安徽省 | 评阅通过 | 初评员：通过
耕整地机械 | 耕地机械 | 旋耕机 | 单轴2-2.5m旋耕机 | 安徽宏翔农业机械有限公司 | 旋耕机 | 1GKNM-200 |  | 耕幅:2.0m;刀轴:单轴 | 配套拖拉机标定功率范围：58.8-73.5KW；配套拖拉机动力输出轴转速：540/720r/min;结构型式：框架型；外形尺寸：1050×2320×1132mm；作业速度范围：0.4-1.1m/s；工作幅宽：2000mm；耕深：≥8cm；传动型式：中间齿轮传动；刀辊设计转速：230/300r/min；刀辊最大回转半径：195mm；总安装刀数：88把；刀轴连接型式：接盘式；旋耕刀型号：IT195。 | 0 | 购机补贴(通用类) | 2022-12-31 | 安徽省 | 评阅通过 | 初评员：通过
耕整地机械 | 耕地机械 | 旋耕机 | 单轴2-2.5m旋耕机 | 安徽宏翔农业机械有限公司 | 旋耕机 | 1GKNM-230 |  | 耕幅:2.3m;刀轴:单轴 | 配套拖拉机标定功率范围：62.5-81KW；配套拖拉机动力输出轴转速：540/720r/min;结构型式：框架型；外形尺寸：1050×2560×1132mm；作业速度范围：0.4-1.1m/s；工作幅宽：2300mm；耕深：≥8cm；传动型式：中间齿轮传动；刀辊设计转速：230/300r/min；刀辊最大回转半径：195mm；总安装刀数：98把；刀轴连接型式：接盘式；旋耕刀型号：IT195。 | 0 | 购机补贴(通用类) | 2022-12-31 | 安徽省 | 评阅通过 | 初评员：通过
耕整地机械 | 耕地机械 | 旋耕机 | 单轴2-2.5m旋耕机 | 安徽宏翔农业机械有限公司 | 旋耕机 | 1GZ-200 |  | 耕幅:2.0m;刀轴:单轴 | 结构型式：框架型 ; 整机外形尺寸（长×宽×高）mm：950×2440×1110; 作业速度范围：0.4-0.8m/s；工作幅宽cm：200；耕深cm：≥12；刀轴型式：单轴型；刀轴连接型式：接盘式；传动型式：中间传动；运输方式：普通型；刀辊设计转速r/min:230/300; 刀辊最大回转半径:245mm；刀辊总安装刀数：65把；旋耕刀型号:IT245；配套拖拉机标定功率范围kw:44.1-55.1；动力输出轴转速r/min:540/720。 | 0 | 购机补贴(通用类) | 2026-10-31 | 安徽省 | 评阅通过 | 初评员：通过
耕整地机械 | 耕地机械 | 旋耕机 | 单轴2-2.5m旋耕机 | 安徽宏翔农业机械有限公司 | 旋耕机 | 1GZ-230 |  | 耕幅:2.3m;刀轴:单轴 | 结构型式：框架型 ; 整机外形尺寸（长×宽×高）mm：950×2600×1110; 作业速度范围：0.4-0.8m/s；工作幅宽cm：230；耕深cm：≥12；刀轴型式：单轴型；刀轴连接型式：接盘式；传动型式：中间传动；运输方式：普通型；刀辊设计转速r/min:230/300; 刀辊最大回转半径:245mm；刀辊总安装刀数：70把；旋耕刀型号:IT245；配套拖拉机标定功率范围kw:44.1-62.5；动力输出轴转速r/min:540/720。 | 0 | 购机补贴(通用类) | 2026-10-31 | 安徽省 | 评阅通过 | 初评员：通过
耕整地机械 | 耕地机械 | 旋耕机 | 单轴2-2.5m旋耕机 | 德州市华北农机装备有限公司 | 旋耕机 | 1GQN-200 |  | 耕幅:2.0m;刀轴:单轴 | 结构型式：框架型. .整机a外形尺寸（长×宽×高）（mm）：1300×2430×1170. 作业速度范围（m/s）：0.56～1.2.工作幅宽（mm）：2000.耕深（cm）：≥12.刀轴型式：单轴.刀轴连接型式：花键式.传动型式：中间传动.运输方式：普通型.刀辊设计转速（r/min）：220、312.刀辊最大回转半径（mm）：245.刀辊总安装刀数（把）：60.旋耕刀型号：IT245.限深装置型式：限深板.镇压型式：镇压辊.配套拖拉机标定功率范围（kW）：≥60.3（轮式拖拉机）.配套拖拉机动力输出轴转速（r/min）：540/720. | 0 | 购机补贴(通用类) | 2024-12-30 | 山东省 | 评阅通过 | 初评员：通过
耕整地机械 | 耕地机械 | 旋耕机 | 单轴2-2.5m旋耕机 | 德州市华北农机装备有限公司 | 旋耕机 | 1GQN-220 |  | 耕幅:2.2m;刀轴:单轴 | 结构型式：框架型. 整机a外形尺寸（长×宽×高）（mm）：1550×2650×1080. 作业速度范围（m/s）：0.62～1.32.工作幅宽（mm）：2200.耕深（cm）：≥12.刀轴型式：单轴型.刀轴连接型式：接盘式.传动型式：中间齿轮传动.运输方式：普通型.刀辊设计转速（r/min）：267/254.刀辊最大回转半径（mm）：245.刀辊总安装刀数（把）：68.旋耕刀型号：IT245.限深装置型式：限深板.镇压型式：镇压辊.配套拖拉机标定功率范围（kW）：58.8～66.1.配套拖拉机动力输出轴转速（r/min）：540/720. | 0 | 购机补贴(通用类) | 2026-12-30 | 山东省 | 评阅通过 | 初评员：通过
耕整地机械 | 耕地机械 | 旋耕机 | 单轴2-2.5m旋耕机 | 甘肃武威兴旺农机制造有限公司 | 旋耕机 | 1GKN-250 |  | 耕幅:2.38m;刀轴:单轴 | 配套拖拉机标定功率范围:66.15~102.9kW,结构型式:框架型,工作状态外形尺寸(长x宽x高):1050x2590x1320mm,作业速度范围:0.6~1.1m/s,工作幅宽:238cm,耕深:12~16cm.刀辊设计转速：380r/min. | 102.9 | 购机补贴(通用类) | 2026-12-29 | 甘肃省 | 评阅通过 | 初评员：通过
耕整地机械 | 耕地机械 | 旋耕机 | 单轴2-2.5m旋耕机 | 灌云县中云机械有限公司 | 旋耕机 | 1GKN-200 |  | 耕幅:2.0m;刀轴:单轴 | 耕幅:2000mm;整机质量：420kg;外形尺寸(mm):1020×2300×1160;传动方式：中间齿轮传动；结构型式：框架式；配套动力（Kw）：40.5～47.8；耕深（cm）:8～18;总安装刀数量(把):58;旋耕刀型号:IT245。 | 0 | 购机补贴(通用类) | 2026-12-30 | 江苏省 | 评阅通过 | 初评员：通过
耕整地机械 | 耕地机械 | 旋耕机 | 单轴2-2.5m旋耕机 | 河北耕牛农业机械制造有限公司 | 旋耕机 | 1GKN-200 |  | 耕幅:2m;刀轴:单轴 | 型式：框架型；整机外形尺寸(长×宽×高)mm：1280×2290×1135；作业速度范围m/s：0.56～1.39；工作幅宽cm：200；耕深cm：12～16；刀轴型式：单轴型；刀轴连接型式：接盘式；传动型式：中间传动；运输方式：普通型；刀辊设计转速r/min：294；刀辊最大回转半径mm：245刀辊总安装刀数/把：58；旋耕刀型号：IT245；镇压型式：拖板；配套拖拉机标定功率范围kW：58.8～80.9 ；配套拖拉机动力输出轴转速r/min：720 | 0 | 购机补贴(通用类) | 2026-12-26 | 河北省 | 评阅通过 | 初评员：通过
耕整地机械 | 耕地机械 | 旋耕机 | 单轴2-2.5m旋耕机 | 河北耕牛农业机械制造有限公司 | 旋耕机 | 1GKN-230 |  | 耕幅:2.3m;刀轴:单轴 | 型式：框架型；整机外形尺寸(长×宽×高)mm：1280×2540×1100；作业速度范围m/s：0.56～1.39；工作幅宽cm：230；耕深cm：12～16；刀轴型式：单轴型；刀轴连接型式：接盘式；传动型式：中间传动；运输方式：普通型；刀辊设计转速r/min：294；刀辊最大回转半径mm：245刀辊总安装刀数/把：62；旋耕刀型号：IT245；镇压型式：拖板；配套拖拉机标定功率范围kW：88.2～102.9；配套拖拉机动力输出轴转速r/min：720 | 0 | 购机补贴(通用类) | 2026-12-26 | 河北省 | 评阅通过 | 初评员：通过
耕整地机械 | 耕地机械 | 旋耕机 | 单轴2-2.5m旋耕机 | 河北凯丰农业机械有限公司 | 框架旋耕机 | 1GQK-200 |  | 耕幅:2m;刀轴:单轴 | 结构型式：框架型； 整机外形尺寸（长×宽×高）mm：1160×2300×1140； 作业速度范围 m/s：0.56-1.39； 工作幅度 cm；200； 耕深 cm：12-16； 刀轴型式：单轴型； 刀轴连接型式 ：接盘式； 传动型式 ；中间传动； 运输方式 ：普通型； 刀辊设计转速 r/min：295； 刀辊最大回转半径 mm：245； 刀辊总安装刀数 把：60； 旋耕刀型号：IT245； 限深装置型式 ：限深板； 镇压型式：拖板； 配套拖拉机标定功率范围 kW：66.1-88.2； 配套拖拉机动力输出轴转速r/min：720； | 0 | 购机补贴(通用类) | 2027-01-11 | 河北省 | 评阅通过 | 初评员：通过
耕整地机械 | 耕地机械 | 旋耕机 | 单轴2-2.5m旋耕机 | 河北凯丰农业机械有限公司 | 框架旋耕机 | 1GQK-230 |  | 耕幅:2.3m;刀轴:单轴 | 结构型式 :框架型; 整机外形尺寸（长×宽×高）mm:1210×2530×1150; 作业速度范围 m/s:0.56-1.39; 工作幅度 cm:230; 耕深 cm:12-16; 刀轴型式 ：单轴型； 刀轴连接型式：接盘式； 传动型式 ：中间传动； 运输方式：普通型； 刀辊设计转速 r/min：314； 刀辊最大回转半径 mm：245； 刀辊总安装刀数把：68； 旋耕刀型号：IT245； 限深装置型式 ：限深板； 镇压型式 ：拖板； 配套拖拉机标定功率范围 kW：88.2-102.9； 配套拖拉机动力输出轴转速r/min：720； | 0 | 购机补贴(通用类) | 2027-01-11 | 河北省 | 评阅通过 | 初评员：通过
耕整地机械 | 耕地机械 | 旋耕机 | 单轴2-2.5m旋耕机 | 河北神耕机械有限公司 | 旋耕机 | 1GKN-230 |  | 耕幅:2.3m;刀轴:单轴 | 型号名称：1GKN-230型旋耕机； 结构形式：框架式； 整机外形尺寸（长X宽X高）：1020X2580X1152mm； 作业速度范围：0.56~1.39 m/s； 工作幅宽：230cm； 耕深：旱耕：8~16cm ；水耕：10~18cm； 刀轴型式：单轴型； 刀轴连接型式：接盘式； 传动型式：中间齿轮传动； 运输方式：普通型； 刀辊设计转速：236（n动=540）r/min、228（n动=720）r/min； 刀辊最大回转半径:245mm； 刀辊总安装刀数-旋耕:62把； 旋耕刀型号: IT245； 镇压型式：拖板； 配套拖拉机标定功率范围：55.1~58.8kW； 配套拖拉机动力输出轴转速：540,720r/min； | 0 | 购机补贴(通用类) | 2026-12-30 | 河北省 | 评阅通过 | 初评员：通过
耕整地机械 | 耕地机械 | 旋耕机 | 单轴2-2.5m旋耕机 | 河北圣和农业机械有限公司 | 旋耕机 | 1GKNJG-210 |  | 耕幅:2.1m;刀轴:单轴 | 结构型式：框架型；工作状态外形尺寸（长x宽x高）：1200x2350x1240mm；工作幅宽：210cm；变速箱挡位数：1个；传动方式：中间齿轮；旋耕刀型号：IT245；总安装刀数：60把；限深装置型式：防磨板；配套拖拉机标定功率：73.5～88.2kW；动力输出轴转速：760r/min。 | 0 | 购机补贴(通用类) | 2022-12-31 | 河北省 | 评阅通过 | 初评员：通过
耕整地机械 | 耕地机械 | 旋耕机 | 单轴2-2.5m旋耕机 | 河北圣和农业机械有限公司 | 旋耕机 | 1GKNZG-240A |  | 耕幅:2.4m;刀轴:单轴 | 结构型式：框架型；整机外形尺寸（长x宽x高）：1300×2550×1170mm；作业速度范围：0.56～1.39m/s；工作幅宽：240cm；耕深：12～16cm；刀轴型式：单轴型；刀轴连接型式：花键式；传动型式：中间传动；运输方式：普通型；刀辊设计转速：332r/min；刀辊最大回转半径：250mm；刀辊总安装刀数：68把；旋耕刀型号：IT245；镇压型式：拖板；配套拖拉机标定功率范围：73.5～88.2kW；配套拖拉机动力输出轴转速：760r/min。 | 0 | 购机补贴(通用类) | 2025-12-22 | 河北省 | 评阅通过 | 初评员：通过
耕整地机械 | 耕地机械 | 旋耕机 | 单轴2-2.5m旋耕机 | 河北圣和农业机械有限公司 | 旋耕机 | 1GQN-200 |  | 耕幅:2m;刀轴:单轴 | 结构型式：框架型；整机外形尺寸（长x宽x高）：1140×2320×1085mm；作业速度范围：0.56～1.39m/s；工作幅宽：200cm；耕深：12～16cm；刀轴型式：单轴型；刀轴连接型式：花键式；传动型式：中间传动；运输方式：普通型；刀辊设计转速：267r/min；刀辊最大回转半径：245mm；刀辊总安装刀数：60把；旋耕刀型号：IT245/IT245左；镇压型式：拖板；配套拖拉机标定功率范围：44.1～58.8kW；配套拖拉机动力输出轴转速：720r/min。 | 0 | 购机补贴(通用类) | 2024-12-30 | 河北省 | 评阅通过 | 初评员：通过
耕整地机械 | 耕地机械 | 旋耕机 | 单轴2-2.5m旋耕机 | 河北运田农业机械制造有限公司 | 旋耕机 | 1GQN-200 |  | 耕幅:2.0m;刀轴:单轴 | 型号名称：1GQN-200旋耕机；结构型式：框架型；整机外形尺寸（长×宽×高）mm：1420×2350×1110；作业速度范围m/s：0.56～1.39；工作幅宽cm：200；耕深cm：12～16；刀轴型式：单轴型；刀轴连接型式：接盘式；传动型式：中间传动；刀辊最大回转半径mm：245；刀辊总安装刀数把：56；旋耕刀型号：ⅠT245；镇压型式：镇压辊；配套拖拉机标定功率范围kW：73.5～80.9；配套拖拉机动力输出轴转速r/min：720。 | 0 | 购机补贴(通用类) | 2026-08-18 | 河北省 | 评阅通过 | 初评员：通过
耕整地机械 | 耕地机械 | 旋耕机 | 单轴2-2.5m旋耕机 | 河南豪久科技有限公司 | 旋耕机 | 1GKN-210 |  | 耕幅:2.1m;刀轴:单轴 | 型号名称：1GKN-210型旋耕机；结构型式：框架型；整机外形尺寸（长×宽×高）：1100×2280×1100（mm）；作业速度范围：0.69～1.39m/s；工作幅宽：210cm；耕深：≧12cm；刀轴型式：单轴型；刀轴连接型式：花键式；传动方式：中间传动；运输方式：普通型；刀辊设计转速：280r/min；最大回转半径：245mm；刀辊总安装刀数：60把；旋耕刀型号：ⅠT245/ⅠT245左，镇压型式：拖板；配套拖拉机标定功率范围：51.5～66.2kW；配套拖拉机动力输出轴转速：760r/min。 | 0 | 购机补贴(通用类) | 2026-12-27 | 河南省 | 评阅通过 | 初评员：通过
耕整地机械 | 耕地机械 | 旋耕机 | 单轴2-2.5m旋耕机 | 河南豪久科技有限公司 | 旋耕机 | 1GKN-240 |  | 耕幅:2.4m;刀轴:单轴 | 型号名称：1GKN-240型旋耕机；结构型式：框架型；整机外形尺寸（长×宽×高）：1100×2580×1100（mm）；作业速度范围：0.69～1.39m/s；工作幅宽：240cm；耕深：≧12cm；刀轴型式：单轴型；刀轴连接型式：花键式；传动方式：中间传动；运输方式：普通型；刀辊设计转速：280r/min；最大回转半径：245mm；刀辊总安装刀数：68把；旋耕刀型号：ⅠT245/ⅠT245左，镇压型式：拖板；配套拖拉机标定功率范围：66.2～88.2kW；配套拖拉机动力输出轴转速：760r/min。 | 0 | 购机补贴(通用类) | 2026-12-27 | 河南省 | 评阅通过 | 初评员：通过
耕整地机械 | 耕地机械 | 旋耕机 | 单轴2-2.5m旋耕机 | 河南豪久科技有限公司 | 旋耕机 | 1GKS-200 |  | 耕幅:2m;刀轴:单轴 | 型号名称：1GKS-200型旋耕机；结构型式：框架型；整机外形尺寸（长×宽×高）：1150×3080×980（mm）；作业速度范围：0.69～1.39m/s；工作幅宽：200cm；耕深：≧8cm；刀轴型式：单轴型；刀轴连接型式：花键式；传动方式：侧边传动；运输方式：普通型；刀辊设计转速：316r/min；最大回转半径：195mm；刀辊总安装刀数：74把；旋耕刀型号：ⅠT195/ⅠT195左，镇压型式：拖板；配套拖拉机标定功率范围：51.5～73.5kW；配套拖拉机动力输出轴转速：720r/min。 | 0 | 购机补贴(通用类) | 2026-12-27 | 河南省 | 评阅通过 | 初评员：通过
耕整地机械 | 耕地机械 | 旋耕机 | 单轴2-2.5m旋耕机 | 河南豪久科技有限公司 | 旋耕机 | 1GKS-230 |  | 耕幅:2.3m;刀轴:单轴 | 型号名称：1GKS-230型旋耕机；结构型式：框架型；整机外形尺寸（长×宽×高）：1150×3380×980（mm）；作业速度范围：0.69～1.39m/s；工作幅宽：230cm；耕深：≧8cm；刀轴型式：单轴型；刀轴连接型式：花键式；传动方式：侧边传动；运输方式：普通型；刀辊设计转速：316r/min；最大回转半径：195mm；刀辊总安装刀数：86把；旋耕刀型号：ⅠT195/ⅠT195左，镇压型式：拖板；配套拖拉机标定功率范围：66.2～88.2kW；配套拖拉机动力输出轴转速：720r/min。 | 0 | 购机补贴(通用类) | 2026-12-27 | 河南省 | 评阅通过 | 初评员：通过
耕整地机械 | 耕地机械 | 旋耕机 | 单轴2-2.5m旋耕机 | 河南巨隆科技有限公司 | 旋耕机 | 1GKNP-230 |  | 耕幅:2.3m;刀轴:单轴 | 型号名称：1GKNP-230型旋耕机；结构型式：框架型；整机外形尺寸（长×宽×高）：1350×3500×1090（mm）；作业速度范围：0.69～1.39m/s；工作幅宽：230cm；耕深：8～12cm；刀轴型式：单轴型；刀轴连接型式：花键式；传动方式：中间传动；运输方式：普通型；刀辊设计转速：280r/min；最大回转半径：195mm；刀辊总安装刀数：112把；旋耕刀型号：ⅠT195/ⅠT195左，镇压型式：拖板；配套拖拉机标定功率范围：66.2～88.2kW；配套拖拉机动力输出轴转速：760r/min。 | 0 | 购机补贴(通用类) | 2026-12-27 | 河南省 | 评阅通过 | 初评员：通过
耕整地机械 | 耕地机械 | 旋耕机 | 单轴2-2.5m旋耕机 | 河南巨隆科技有限公司 | 旋耕机 | 1GQN-200H |  | 耕幅:2m;刀轴:单轴 | 型号名称：1GQN-200H型旋耕机；结构型式：框架式；整机外形尺寸（长×宽×高）：1045×2270×1188（mm）；作业速度范围：0.69～1.39m/s；工作幅宽：200cm；耕深：≥12cm；刀轴型式：单轴型；刀轴连接型式：花键式；传动方式：中间传动；运输方式：普通型；刀辊设计转速：282r/min；最大回转半径：245mm；刀辊总安装刀数：60把；旋耕刀型号：ⅠT245/ⅠT245左，镇压型式：拖板；配套拖拉机标定功率范围：58.8～66.2kW；配套拖拉机动力输出轴转速：760r/min。 | 0 | 购机补贴(通用类) | 2026-10-28 | 河南省 | 评阅通过 | 初评员：通过
耕整地机械 | 耕地机械 | 旋耕机 | 单轴2-2.5m旋耕机 | 河南巨隆科技有限公司 | 旋耕机 | 1GQN-230 |  | 耕幅:2.3m;刀轴:单轴 | 型号名称：1GQN-230型旋耕机；结构型式：框架型；整机外形尺寸（长×宽×高）：1145×2570×1100（mm）；作业速度范围：0.5～1.0m/s；工作幅宽：230cm；耕深：8～14cm；刀轴型式：单轴型；刀轴连接型式：花键式；传动型式：中间传动；运输方式：普通型；刀辊设计转速：280r/min；刀辊最大回转半径：245mm；刀辊总安装刀数：68把；旋耕刀型号：IT245/IT245左；限深装置型式：限深板；镇压型式：拖板；配套拖拉机标定功率范围：52.9～66.2kW；配套拖拉机动力输出轴转速：760r/min。 | 0 | 购机补贴(通用类) | 2026-12-30 | 河南省 | 评阅通过 | 初评员：通过
耕整地机械 | 耕地机械 | 旋耕机 | 单轴2-2.5m旋耕机 | 河南巨隆科技有限公司 | 旋耕机 | 1GQN-230H |  | 耕幅:2.3m;刀轴:单轴 | 型号名称：1GQN-230H型旋耕机；结构型式：框架式；整机外形尺寸（长×宽×高）：1045×2570×1188（mm）；作业速度范围：0.69～1.39m/s；工作幅宽：230cm；耕深：≥12cm；刀轴型式：单轴型；刀轴连接型式：花键式；传动方式：中间传动；运输方式：普通型；刀辊设计转速：282r/min；最大回转半径：245mm；刀辊总安装刀数：68把；旋耕刀型号：ⅠT245/ⅠT245左，镇压型式：拖板；配套拖拉机标定功率范围：58.8～66.2kW；配套拖拉机动力输出轴转速：760r/min。 | 0 | 购机补贴(通用类) | 2026-10-28 | 河南省 | 评阅通过 | 初评员：通过
耕整地机械 | 耕地机械 | 旋耕机 | 单轴2-2.5m旋耕机 | 河南巨隆科技有限公司 | 旋耕机 | 1GQN-230S |  | 耕幅:2.3m;刀轴:单轴 | 型号名称：1GQN-230S型旋耕机；结构型式：框架型；整机外形尺寸（长×宽×高）：1150×2568×1170（mm）；作业速度范围：0.69～1.38m/s；工作幅宽：230cm；耕深：12～20cm；刀轴型式：单轴型；刀轴连接型式：花键式；传动型式：中间传动；运输方式：普通型；刀辊设计转速：251（n动=720）/265（n动=760）r/min；刀辊最大回转半径：265mm；刀辊总安装刀数：64把；旋耕刀型号：PⅡ265/PⅡ265左；镇压型式：拖板；配套拖拉机标定功率范围：66.2～80.9kW；配套拖拉机动力输出轴转速：720/760r/min。 | 0 | 购机补贴(通用类) | 2024-11-28 | 河南省 | 评阅通过 | 初评员：通过
耕整地机械 | 耕地机械 | 旋耕机 | 单轴2-2.5m旋耕机 | 河南巨隆科技有限公司 | 旋耕机 | 1GQNP-200 |  | 耕幅:2m;刀轴:单轴 | 型号名称：1GQNP-200型旋耕机；结构型式：框架型；整机外形尺寸（长×宽×高）：1410×2290×1060（mm）（不含拖板的延伸板）；作业速度范围：0.69～1.39（m/s）；工作幅宽：200cm；耕深：8～12（cm）；刀轴型式：单轴型；刀轴连接型式：花键式；传动型式：中间传动；运输方式：普通型；刀辊设计转速：252（n动=540）/280（n动=760）r/min；刀辊最大回转半径：195mm；刀辊总安装刀数：96把；旋耕刀型号：IT195左/IT195；镇压型式：拖板；配套拖拉机标定功率范围：58.8～66.2（kW）；配套拖拉机动力输出轴转速：540/760r/min。 | 0 | 购机补贴(通用类) | 2025-06-29 | 河南省 | 评阅通过 | 初评员：通过
耕整地机械 | 耕地机械 | 旋耕机 | 单轴2-2.5m旋耕机 | 江苏金云农业装备有限公司 | 旋耕机 | 1GKN-200 | / | 耕幅:2m;刀轴:单轴 | 结构型式：框架式；外形尺寸（长×宽×高)mm：1020*2296*1152；配套动力范围(kW)：47.8-51.4；结构质量（kg）：420；工作幅宽(cm)200；传动方式：中间；总安装刀数量(旋耕，把)：58；旋耕刀型号：IT245； | 0 | 购机补贴(通用类) | 2026-12-30 | 江苏省 | 评阅通过 | 初评员：通过
耕整地机械 | 耕地机械 | 旋耕机 | 单轴2-2.5m旋耕机 | 江苏金云农业装备有限公司 | 旋耕机 | 1GKN-230 | / | 耕幅:2.3m;刀轴:单轴 | 结构型式：框架式；外形尺寸（长×宽×高)mm：1020*2536*1152；配套动力范围(kW)：51.5-58.8；结构质量（kg）：435；工作幅宽(cm)230；传动方式：中间；总安装刀数量(旋耕，把)：62；旋耕刀型号：IT245； | 0 | 购机补贴(通用类) | 2026-12-30 | 江苏省 | 评阅通过 | 初评员：通过
耕整地机械 | 耕地机械 | 旋耕机 | 单轴2-2.5m旋耕机 | 江苏金云农业装备有限公司 | 旋耕机 | 1GKN-230H | / | 耕幅:2.3m;刀轴:单轴 | 结构型式：框架式；外形尺寸（长×宽×高)mm：1020*2536*1332；配套动力范围(kW)：51.5-58.8；结构质量（kg）：455；工作幅宽(cm)230；传动方式：中间；总安装刀数量(旋耕，把)：62；旋耕刀型号：IT245； | 0 | 购机补贴(通用类) | 2026-12-30 | 江苏省 | 评阅通过 | 初评员：通过
耕整地机械 | 耕地机械 | 旋耕机 | 单轴2-2.5m旋耕机 | 连云港九迁机械制造有限公司 | 旋耕机 | 1GKN-230 |  | 耕幅:2.3m;刀轴:单轴 | 机具机构类型:单轴；工作幅宽（cm）：230；结构形式：框架式；外形尺寸(长×宽×高)mm：1020×2536×1152；配套动力范围（kW）：55.2～62.5；结构质量（kg）：435；传动方式：中间齿轮传动；总安装刀数量（旋耕，把）：62；旋耕刀型号：IT245 | 0 | 购机补贴(通用类) | 2026-12-29 | 江苏省 | 评阅通过 | 初评员：通过
耕整地机械 | 耕地机械 | 旋耕机 | 单轴2-2.5m旋耕机 | 连云港全盛旋耕机械制造有限公司 | 旋耕机 | 1GKN-200 |  | 耕幅:2m;刀轴:单轴 | 工作状态外形尺寸(长×宽×高) :(1020×2296×1152)mm;工作幅宽:200cm;旋耕刀型号:IT245;结构形式:框架式;传动方式:中间齿轮传动 |  | 购机补贴(通用类) | 2026-12-30 | 江苏省 | 评阅通过 | 初评员：通过
耕整地机械 | 耕地机械 | 旋耕机 | 单轴2-2.5m旋耕机 | 连云港全盛旋耕机械制造有限公司 | 旋耕机 | 1GKN-230G |  | 耕幅:2.3m;刀轴:单轴 | 工作状态外形尺寸(长×宽×高): (1100×2536×1180)mm;工作幅宽:230cm;结构形式:框架式;传动方式:中间齿轮传动 |  | 购机补贴(通用类) | 2026-12-30 | 江苏省 | 评阅通过 | 初评员：通过
耕整地机械 | 耕地机械 | 旋耕机 | 单轴2-2.5m旋耕机 | 连云港市云港旋耕机械有限公司 | 旋耕机 | 1GKN-230 |  | 耕幅:2.3m;刀轴:单轴 | 机具机构类型:单轴；工作幅宽（cm）：230；结构形式：框架式；外形尺寸(长×宽×高)mm：1020×2586×1152；配套动力范围（kW）：47.8～58.8；结构质量（kg）：435；传动方式：中间齿轮传动；总安装刀数量（旋耕，把）：62；旋耕刀型号：IT245 | 0 | 购机补贴(通用类) | 2026-12-30 | 江苏省 | 评阅通过 | 初评员：通过
耕整地机械 | 耕地机械 | 旋耕机 | 单轴2-2.5m旋耕机 | 连云港市中兴机械制造有限公司 | 旋耕机 | 1GKN-200 |  | 耕幅:2.00m;刀轴:单轴 | 机构类型:单轴；工作幅宽（cm）：200；结构形式：框架式；外形尺寸(长×宽×高)mm：1020×2300×1160；配套动力范围（kW）：40.4～47.8；结构质量（kg）：420；传动方式：中间齿轮传动；总安装刀数量（旋耕，把）：58；旋耕刀型号：IT245。 | 0 | 购机补贴(通用类) | 2024-12-30 | 江苏省 | 评阅通过 | 初评员：通过
耕整地机械 | 耕地机械 | 旋耕机 | 单轴2-2.5m旋耕机 | 连云港市中兴机械制造有限公司 | 旋耕机 | 1GKN-230 |  | 耕幅:2.30m;刀轴:单轴 | 机构类型:单轴；工作幅宽（cm）：230；结构形式：框架式；外形尺寸(长×宽×高)mm：1020×2540×1160；配套动力范围（kW）：44.1～58.8；结构质量（kg）：435；传动方式：中间齿轮传动；总安装刀数量（旋耕，把）：62；旋耕刀型号：IT245 | 0 | 购机补贴(通用类) | 2024-12-30 | 江苏省 | 评阅通过 | 初评员：通过
耕整地机械 | 耕地机械 | 旋耕机 | 单轴2-2.5m旋耕机 | 连云港苏连机械有限公司 | 旋耕机 | 1GKN-230 |  | 耕幅:2.3m;刀轴:单轴 | 机具机构类型:单轴；工作幅宽（cm）：230；结构形式：框架式；外形尺寸(长×宽×高)mm：1020×2536×1152；配套动力范围（kW）：51.5～58.8；结构质量（kg）：435；传动方式：中间齿轮传动；总安装刀数量（旋耕，把）：62；旋耕刀型号：IT245 | 0 | 购机补贴(通用类) | 2026-12-01 | 江苏省 | 评阅通过 | 初评员：通过
耕整地机械 | 耕地机械 | 旋耕机 | 单轴2-2.5m旋耕机 | 宁晋县驰沃农业机械有限公司 | 旋耕机 | 1GQN-200 |  | 耕幅:2.02m;刀轴:单轴 | 配套动力66.2-80.9kw，动力输出轴转速720r/min ，单轴框架式，外形尺寸1220*2300*1100 作业速度范围0.56-1.39m/s 幅宽202cm 耕深12-16cm 中间齿轮传动 刀棍转速296r/min 最大回转半径245mm 安装刀数58把 刀轴连接型式（花键盘连接） |  | 购机补贴(通用类) | 2026-08-18 | 河北省 | 评阅通过 | 初评员：通过
耕整地机械 | 耕地机械 | 旋耕机 | 单轴2-2.5m旋耕机 | 庆安县爱群农田机械有限责任公司 | 旋耕机 | 1GK-210 |  | 耕幅:2.1m;刀轴:单轴 | 单轴；作业幅宽2.1m | 0 | 购机补贴(通用类) | 2024-12-29 | 黑龙江 | 评阅通过 | 初评员：通过
耕整地机械 | 耕地机械 | 旋耕机 | 单轴2-2.5m旋耕机 | 庆安县爱群农田机械有限责任公司 | 旋耕机 | 1GK-230 |  | 耕幅:2.3m;刀轴:单轴 | 单轴；作业幅宽2.3m | 0 | 购机补贴(通用类) | 2024-12-29 | 黑龙江 | 评阅通过 | 初评员：通过
耕整地机械 | 耕地机械 | 旋耕机 | 单轴2-2.5m旋耕机 | 山东大华机械有限公司 | 旋耕机 | 1GQN-200 |  | 耕幅:2m;刀轴:单轴 | 刀轴型式:单轴型;工作幅宽:200cm;结构型式:框架式;整机外形尺寸（长×宽×高）:1180×2295×1070mm;配套拖拉机标定功率范围:66.2~88.2kW;作业速度范围:0.55~1.66m/s;耕深:8~18cm;刀轴连接型式:花键式;传动型式:中间传动;运输方式:普通型;刀辊设计转速:265（n动=720）； 287（n动=780）r/min;刀辊最大回转半径:245mm;刀辊总安装刀数:56把；旋耕刀型号：IT245；限深装置型式：限深板；镇压型式：拖板；配套拖拉机动力输出轴转速：720；780r/min | 0 | 购机补贴(通用类) | 2026-12-30 | 山东省 | 评阅通过 | 初评员：通过
耕整地机械 | 耕地机械 | 旋耕机 | 单轴2-2.5m旋耕机 | 山东大华机械有限公司 | 旋耕机 | 1GQN-230 |  | 耕幅:2.3m;刀轴:单轴 | 刀轴型式:单轴型;工作幅宽:230cm;结构型式:框架式;整机外形尺寸（长×宽×高）:1230×2555×1090mm;配套拖拉机标定功率范围:66.2~88.2kW;作业速度范围:0.55~1.66m/s;耕深:8~18cm;刀轴连接型式:花键式;传动型式:中间传动;运输方式:普通型;刀辊设计转速:265（n动=720）； 287（n动=780）r/min;刀辊最大回转半径:245mm;刀辊总安装刀数:64把；旋耕刀型号：IT245；限深装置型式：限深板；镇压型式：拖板；配套拖拉机动力输出轴转速：720；780r/min | 0 | 购机补贴(通用类) | 2026-12-30 | 山东省 | 评阅通过 | 初评员：通过
耕整地机械 | 耕地机械 | 旋耕机 | 单轴2-2.5m旋耕机 | 山东泰拖农业装备有限公司 | 旋耕机 | 1GKN-200 |  | 耕幅:2m;刀轴:单轴 | 整机外形尺寸（长×宽×高）：1520×2310×1120（mm），结构型式：框架型，作业速度范围（m/s)：0.6-1.4,工作幅宽（cm):200,耕深（cm):≥12，刀轴型式：单轴型，刀轴连接型式：接盘式，传动型式：中间传动，运输方式：普通型，变速箱挡位数（变速旋耕机）：/(个），刀辊设计转速（r/min):247/348,刀辊最大回转半径（mm)：245，刀辊总安装刀数（把）：60，旋耕刀型号：IT245,限深装置型式：限深板，镇压型式：镇压辊，配套拖拉机标定功率范围(KW):44.1-58.7,配套拖拉机动力输出轴转速（r/min）:540/760; | 0 | 购机补贴(通用类) | 2026-12-30 | 山东省 | 评阅通过 | 初评员：通过
耕整地机械 | 耕地机械 | 旋耕机 | 单轴2-2.5m旋耕机 | 山东泰拖农业装备有限公司 | 旋耕机 | 1GKN-220 |  | 耕幅:2.2m;刀轴:单轴 | 整机外形尺寸（长×宽×高）：1520×2510×1120（mm），结构型式：框架型，作业速度范围（m/s)：0.6-1.4,工作幅宽（cm):220,耕深（cm):≥12，刀轴型式：单轴型，刀轴连接型式：接盘式，传动型式：中间传动，运输方式：普通型，变速箱挡位数（变速旋耕机）：/(个），刀辊设计转速（r/min):247/348,刀辊最大回转半径（mm)：245，刀辊总安装刀数（把）：64，旋耕刀型号：IT245,限深装置型式：限深板，镇压型式：镇压辊，配套拖拉机标定功率范围(KW):51.5-66.1,配套拖拉机动力输出轴转速（r/min）:540/760; | 0 | 购机补贴(通用类) | 2026-12-30 | 山东省 | 评阅通过 | 初评员：通过
耕整地机械 | 耕地机械 | 旋耕机 | 单轴2-2.5m旋耕机 | 山东泰拖农业装备有限公司 | 旋耕机 | 1GKN-230 |  | 耕幅:2.3m;刀轴:单轴 | 整机外形尺寸（长×宽×高）：1520×2610×1120（mm），结构型式：框架型，作业速度范围（m/s)：0.6-1.4,工作幅宽（cm):230,耕深（cm):≥12，刀轴型式：单轴型，刀轴连接型式：接盘式，传动型式：中间传动，运输方式：普通型，变速箱挡位数（变速旋耕机）：/(个），刀辊设计转速（r/min):247/348,刀辊最大回转半径（mm)：245，刀辊总安装刀数（把）：64，旋耕刀型号：IT245,限深装置型式：限深板，镇压型式：镇压辊，配套拖拉机标定功率范围(KW):62.5-80.9,配套拖拉机动力输出轴转速（r/min）:540/760; | 0 | 购机补贴(通用类) | 2026-12-30 | 山东省 | 评阅通过 | 初评员：通过
耕整地机械 | 耕地机械 | 旋耕机 | 单轴2-2.5m旋耕机 | 石家庄佳昊农业机械制造有限公司 | 旋耕机 | 1GQN-200 |  | 耕幅:2m;刀轴:单轴 | 单轴；工作幅宽：200cm；配套动力：58.8-73.5kw；结构型式：框架式；外形尺寸（长x宽x高）：1250x2390x1130mm 结构质量：530kg；传动方式：中间齿轮传动；总安装刀数：60把 |  | 购机补贴(通用类) | 2025-12-29 | 河北省 | 评阅通过 | 初评员：通过
耕整地机械 | 耕地机械 | 旋耕机 | 单轴2-2.5m旋耕机 | 石家庄佳昊农业机械制造有限公司 | 旋耕机 | 1GQN-220 |  | 耕幅:2.2m;刀轴:单轴 | 单轴；工作幅宽：220cm；配套动力：73.5-88.2kw；结构型式：框架式；外形尺寸（长x宽x高）：1250x2590x1130mm 结构质量：540kg；传动方式：中间齿轮传动；总安装刀数：68把 |  | 购机补贴(通用类) | 2025-12-29 | 河北省 | 评阅通过 | 初评员：通过
耕整地机械 | 耕地机械 | 旋耕机 | 单轴2-2.5m旋耕机 | 石家庄佳昊农业机械制造有限公司 | 旋耕机 | 1GQN-230 |  | 耕幅:2.3m;刀轴:单轴 | 单轴；工作幅宽：230cm；配套动力：80.9-88.2kw；结构型式：框架式；外形尺寸（长x宽x高）：1250x2690x1130mm 结构质量：550kg；传动方式：中间齿轮传动；总安装刀数：72把 |  | 购机补贴(通用类) | 2025-12-29 | 河北省 | 评阅通过 | 初评员：通过
耕整地机械 | 耕地机械 | 旋耕机 | 单轴2-2.5m旋耕机 | 潍坊恒旋农业装备有限公司 | 旋耕机 | 1GQN-200 |  | 耕幅:2.0m;刀轴:单轴 | 1GQN-200型旋耕机， 结构形式：框架型； 外形尺寸（长×宽×高）㎜ ：960×2200×1030； 作业速度范围（m/s）：0.55～1.38； 工作幅宽（㎝）：200； 耕深（㎝）： ≥12； 刀轴型式：单轴型； 刀轴连接形式：花键式； 传动型式 ：中间传动； 运输方式：普通型； 刀辊设计转速（r/min ）：255; 刀轴最大回转半径 （㎜ ）：245； 刀轴总安装刀数（把）：60； 旋耕刀型号：IT245； 限深装置型式：限深板； 镇压型式：拖板； 配套拖拉机标定功率范围（kW）：44.1～66.2； 配套拖拉机动力输出轴转速 （r/min ）：720. | 0 | 购机补贴(通用类) | 2026-12-30 | 山东省 | 评阅通过 | 初评员：通过
耕整地机械 | 耕地机械 | 旋耕机 | 单轴2-2.5m旋耕机 | 潍坊恒旋农业装备有限公司 | 旋耕机 | 1GQN-230 |  | 耕幅:2.30m;刀轴:单轴 | 1GQN-230型旋耕机， 结构形式：框架型； 外形尺寸（长×宽×高）㎜ ：1000×2500×1230； 作业速度范围（m/s）：0.55～1.38； 工作幅宽（㎝）：230； 耕深（㎝）： ≥12； 刀轴型式：单轴型； 刀轴连接形式：花键式； 传动型式 ：中间传动； 运输方式：普通型； 刀辊设计转速（r/min ）：230/345; 刀轴最大回转半径 （㎜ ）：245； 刀轴总安装刀数（把）：64； 旋耕刀型号：IT245； 限深装置型式：限深板； 镇压型式：拖板； 配套拖拉机标定功率范围（kW）：58.8～66.2； 配套拖拉机动力输出轴转速 （r/min ）：540/720 | 0 | 购机补贴(通用类) | 2026-12-30 | 山东省 | 评阅通过 | 初评员：通过
耕整地机械 | 耕地机械 | 旋耕机 | 单轴2-2.5m旋耕机 | 潍坊乐哈哈农业机械装备有限公司 | 旋耕机 | 1GQN-200 |  | 耕幅:2m;刀轴:单轴 | 耕幅2.00m，重量370kg | 40 | 购机补贴(通用类) | 2026-08-31 | 山东省 | 评阅通过 | 初评员：通过
耕整地机械 | 耕地机械 | 旋耕机 | 单轴2-2.5m旋耕机 | 潍坊泰盛机械有限公司 | 旋耕机 | 1GQN-200 |  | 耕幅:2m;刀轴:单轴 | 外形尺寸（mm）1100×2260×1030、配套功率(kW)44.1-51.4、工作幅宽(mm)2000、中间齿轮传动、总安装刀数量(把)48、旋耕刀型号It245等。 |  | 购机补贴(通用类) | 2022-12-31 | 山东省 | 评阅通过 | 初评员：通过
耕整地机械 | 耕地机械 | 旋耕机 | 单轴2-2.5m旋耕机 | 潍坊泰盛机械有限公司 | 旋耕机 | 1GQN-230 |  | 耕幅:2.3m;刀轴:单轴 | 外形尺寸（mm）1150×2500×1260、配套功率(kW)58.8-73.5、工作幅宽(mm)2300、中间齿轮传动、总安装刀数量(把)60、旋耕刀型号It265等。 |  | 购机补贴(通用类) | 2022-12-31 | 山东省 | 评阅通过 | 初评员：通过
耕整地机械 | 耕地机械 | 旋耕机 | 单轴2-2.5m旋耕机 | 潍坊潍林农业装备有限公司 | 旋耕机 | 1GQN-200 |  | 耕幅:2.0m;刀轴:单轴 | 1.型号名称：1GQN-200；2.结构型式：框架式；3.整机外形尺寸(长x宽x高)（mm）：1000x2300x1320； 4.作业速度范围 （m/s）：0.55~1.38；5.工作幅宽（cm）：200；6.耕深（cm）：≥12；7.刀轴型式：单轴型；8.刀轴连接型式 ：花键式；9.传动型式：中间齿轮传动；10.运输方式：普通型；11.变速箱挡位数(变速旋耕机)(个)：1；12.刀辊设计转速（r/min）；232~345；13.刀辊最大回转半径（mm）：245；14.刀辊总安装刀数（把）：56；15.旋耕刀型号：IT245；16.限深装置型式：限深板；17.镇压型式：拖板；18.配套拖拉机标定功率范围（kW）：44.1~66.2；19.配套拖拉机动力输出轴转速（r/min）：540/720; | 0 | 购机补贴(通用类) | 2026-12-30 | 山东省 | 评阅通过 | 初评员：通过
耕整地机械 | 耕地机械 | 旋耕机 | 单轴2-2.5m旋耕机 | 潍坊潍林农业装备有限公司 | 旋耕机 | 1GQN-230 |  | 耕幅:2.3m;刀轴:单轴 | 1.型号名称：1GQN-230；2.结构型式：框架式；3.整机外形尺寸(长x宽x高)（mm）：1000x2600x1320； 4.作业速度范围 （m/s）：0.55~1.38；5.工作幅宽（cm）：230；6.耕深（cm）：≥12；7.刀轴型式：单轴型；8.刀轴连接型式 ：花键式；9.传动型式：中间齿轮传动；10.运输方式：普通型；11.变速箱挡位数(变速旋耕机)(个)：1；12.刀辊设计转速（r/min）；232~345；13.刀辊最大回转半径（mm）：245；14.刀辊总安装刀数（把）：64；15.旋耕刀型号：IT245；16.限深装置型式：限深板；17.镇压型式：拖板；18.配套拖拉机标定功率范围（kW）：58.8~66.2；19.配套拖拉机动力输出轴转速（r/min）：540/720; | 0 | 购机补贴(通用类) | 2026-12-30 | 山东省 | 评阅通过 | 初评员：通过
耕整地机械 | 耕地机械 | 旋耕机 | 单轴2-2.5m旋耕机 | 潍坊潍润农业机械有限公司 | 旋耕机 | 1GKN-230 |  | 耕幅:2.3m;刀轴:单轴 | 结构形式：框架式；整机外形尺寸(长×宽×高)mm: 1050×2580×1250；作业速度范围m/s：1.2；工作幅宽cm:230；耕深cm:≥12；刀轴形式：单轴型；刀轴连接形式：花键式；传动形式：中间齿轮传动；运输方式：普通型；变速箱档位数（个）：/；刀辊设计转速r/min：232；刀辊最大回转半径mm：245；刀辊总安装刀数:72把；旋耕刀型号:IT245； 限深装置形式：限深板；镇压形式：拖板；配套拖拉机标定功率范围kW：58.8-80.9；配套拖拉机动力输出轴转速r/min：540；结构质量kg: 570； |  | 购机补贴(通用类) | 2026-12-30 | 山东省 | 评阅通过 | 初评员：通过
耕整地机械 | 耕地机械 | 旋耕机 | 单轴2-2.5m旋耕机 | 潍坊潍润农业机械有限公司 | 旋耕机 | 1GQN-200 |  | 耕幅:2m;刀轴:单轴 | 结构形式：框架式；整机外形尺寸(长×宽×高)mm: 1020×2250×1000；作业速度范围m/s：1.2；工作幅宽cm:200；耕深cm:≥12；刀轴形式：单轴型；刀轴连接形式：花键式；传动形式：中间齿轮传动；运输方式：普通型；变速箱档位数（个）：/；刀辊设计转速r/min：232；刀辊最大回转半径mm：245；刀辊总安装刀数:60把；旋耕刀型号:IT245； 限深装置形式：限深板；镇压形式：拖板；配套拖拉机标定功率范围kW：44.2-66.2；配套拖拉机动力输出轴转速r/min：540；结构质量kg: 400； |  | 购机补贴(通用类) | 2026-12-30 | 山东省 | 评阅通过 | 初评员：通过
耕整地机械 | 耕地机械 | 旋耕机 | 单轴2-2.5m旋耕机 | 盐城市盾田机械制造有限公司 | 旋耕机 | 1GQ-200 |  | 耕幅:2m;刀轴:单轴 | 刀轴型式：单轴型；工作幅宽:200cm;传动型式：侧边传动；总安装刀数：36把；旋耕刀型号：IT260；刀轴连接型式：接盘式；结构型式：圆梁型；工作状态外形尺寸：1000*2260*1010mm；作业速度范围：0.42-2.5m/s；耕深：≥12cm；运输方式：普通型；限深装置型式：限深板；镇压型式：拖板；标定功率范围：40.5-55.13kW。 | 0 | 购机补贴(通用类) | 2026-12-29 | 江苏省 | 评阅通过 | 初评员：通过
耕整地机械 | 耕地机械 | 旋耕机 | 单轴2-2.5m旋耕机 | 盐城市盾田机械制造有限公司 | 旋耕机 | 1GQ-220 |  | 耕幅:2.2m;刀轴:单轴 | 刀轴型式：单轴型；工作幅宽:220cm;传动型式：侧边传动；总安装刀数：40把；旋耕刀型号：IT260；刀轴连接型式：接盘式；结构型式：圆梁型；工作状态外形尺寸：1000*2460*1010mm；作业速度范围：0.42-2.5m/s；耕深：≥12cm；运输方式：普通型；限深装置型式：限深板；镇压型式：拖板；标定功率范围：40.5-62.48kW。 | 0 | 购机补贴(通用类) | 2026-12-29 | 江苏省 | 评阅通过 | 初评员：通过
耕整地机械 | 耕地机械 | 旋耕机 | 单轴2-2.5m旋耕机 | 盐城市盾田机械制造有限公司 | 旋耕机 | 1GQ-240 |  | 耕幅:2.4m;刀轴:单轴 | 刀轴型式：单轴型；工作幅宽:240cm;传动型式：侧边传动；总安装刀数：48把；旋耕刀型号：IT260；刀轴连接型式：接盘式；结构型式：圆梁型；工作状态外形尺寸：1000*2660*1010mm；作业速度范围：0.42-2.5m/s；耕深：≥12cm；运输方式：普通型；限深装置型式：限深板；镇压型式：拖板；标定功率范围：51.5-69.82kW。 | 0 | 购机补贴(通用类) | 2026-12-29 | 江苏省 | 评阅通过 | 初评员：通过
耕整地机械 | 耕地机械 | 旋耕机 | 单轴2-2.5m旋耕机 | 盐城市盾田机械制造有限公司 | 旋耕机 | 1GQL-220 |  | 耕幅:2.2m;刀轴:单轴 | 刀轴型式：单轴型；工作幅宽:220cm；传动型式：侧边传动；总安装刀数：42把；旋耕刀型号：IT260；结构型式：圆梁型；工作状态外形尺寸：1015*2445*1015mm；作业速度范围：0.56-1.39m/s；耕深：12-21cm；标定功率范围：52-59kW；刀轴连接型式：接盘式；运输方式：普通型；镇压型式：拖板。 | 0 | 购机补贴(通用类) | 2026-11-23 | 江苏省 | 评阅通过 | 初评员：通过
耕整地机械 | 耕地机械 | 旋耕机 | 单轴2-2.5m旋耕机 | 盐城市盾田机械制造有限公司 | 旋耕机 | 1GQL-240 |  | 耕幅:2.4m;刀轴:单轴 | 刀轴型式：单轴型；工作幅宽:240cm；传动型式：侧边传动；总安装刀数：48把；旋耕刀型号：IT260；结构型式：圆梁型；工作状态外形尺寸：1015*2645*1015mm；作业速度范围：0.56-1.39m/s；耕深：12-21cm；标定功率范围：59-70kW；刀轴连接型式：接盘式；运输方式：普通型；镇压型式：拖板。 | 0 | 购机补贴(通用类) | 2026-11-23 | 江苏省 | 评阅通过 | 初评员：通过
耕整地机械 | 耕地机械 | 旋耕机 | 单轴2-2.5m旋耕机 | 中国一拖集团有限公司 | 旋耕机 | 1GQN-200G |  | 耕幅:2m;刀轴:单轴 | 配套 拖拉机标定功率范围51.5～62.5kW动力输出轴转速540/720r/min型号名称1GQN-200G 型旋耕机结构型式(圆梁式、框架式)框架式工作状态外形尺寸(长×宽×高)1180×2296×1210mm作业速度范围0.56～1.39m/s工作幅宽200cm耕深12～16cm变速箱挡位数1个传动方式(侧边、中间)中间传动设计转速222(n 动=540)/252(n 动=540)/265(n 动=720)/296(n 动=720)r/min最大回转半径250mm总安装刀数58把刀轴连接型式刀座式旋耕刀型号 IT245、IT245 左 | 0 | 购机补贴(通用类) | 2026-11-02 | 河南省 | 评阅通过 | 初评员：通过
耕整地机械 | 耕地机械 | 旋耕机 | 单轴2-2.5m旋耕机 | 中国一拖集团有限公司 | 旋耕机 | 1GQN-230G |  | 耕幅:2.3m;刀轴:单轴 | 结构形式：框架性; 整机外形尺寸（长、宽、高）：1180*2588*1210mm;作业速度范围：0.56-1.39 m/s;工作幅宽：230cm ; 耕深：12-16cm ;刀轴连接形式：刀座式;传动形式：中间传动 ; 变速箱档位数：1个;刀轴设计转速：222（n动=540）/252（n动=540）/265（n动=720）/296（n动=720）; 刀辊最大回转半径：250mm ; 刀辊总安装刀数：62把 ; 旋耕刀型号：IT245/IT245左 ; 限深装置形式：/ ; 配套拖拉机标定功率范围：58.8-69.9w ;配套拖拉机动力输出轴转速540/720 r/min; | 0 | 购机补贴(通用类) | 2026-11-02 | 河南省 | 评阅通过 | 初评员：通过
耕整地机械 | 耕地机械 | 旋耕机 | 单轴2-2.5m旋耕机 | 中国一拖集团有限公司 | 刚性机架旋耕机 | 1GQN-230Z |  | 耕幅:2.3m;刀轴:单轴 | "配套拖拉机标定功率58.9～66.15kW;动力输出轴转速720/540r/min;结构型式框架式;外形尺寸(长×宽×高)1150×2580×1170mm;结构质量483kg;幅宽230cm ;耕深12～16cm;传动方式中间齿轮传动;设计转速296、265、229(n动=720)222、199、172(n动=540)r/min; 最大回转半径245mm;总安装刀数62 | 0 | 购机补贴(通用类) | 2026-10-28 | 河南省 | 评阅通过 | 初评员：通过
耕整地机械 | 耕地机械 | 旋耕机 | 单轴2.5m及以上旋耕机 | 安徽宏翔农业机械有限公司 | 旋耕机 | 1GKN-250 |  | 耕幅:2.5m;刀轴:单轴 | 结构型式：框架型；外形尺寸：1020×2820×1160mm；作业速度范围：0.5-1.1m/s；工作幅宽：250cm；耕深：≥12cm；刀轴型式：单轴型；刀轴连接型式：接盘式；传动型式：中间传动；运输方式：普通型；刀辊设计转速：230-300r/min；刀辊最大回转半径：245mm；刀辊总安装刀数：66把；旋耕刀型号：IT245；镇压型式：拖板；配套拖拉机标定功率范围：51.5-66.2KW；配套拖拉机动力输出轴转速：540/720r/min。 | 0 | 购机补贴(通用类) | 2024-12-23 | 安徽省 | 评阅通过 | 初评员：通过
耕整地机械 | 耕地机械 | 旋耕机 | 单轴2.5m及以上旋耕机 | 安徽宏翔农业机械有限公司 | 旋耕机 | 1GKNJ-250 |  | 耕幅:2.5m;刀轴:单轴 | 结构型式：框架型 ; 整机外形尺寸（长×宽×高）mm：970×2730×1230; 作业速度范围：0.4-0.8m/s；工作幅宽cm：250；耕深cm：≥12；刀轴型式：单轴型；刀轴连接型式：接盘式；传动型式：中间传动；运输方式：普通型；刀辊设计转速r/min:230/300; 刀辊最大回转半径:245mm；刀辊总安装刀数：72把；旋耕刀型号:IT245；配套拖拉机标定功率范围kw:55.1-80.8；动力输出轴转速r/min:540/720。 | 0 | 购机补贴(通用类) | 2026-10-31 | 安徽省 | 评阅通过 | 初评员：通过
耕整地机械 | 耕地机械 | 旋耕机 | 单轴2.5m及以上旋耕机 | 安徽宏翔农业机械有限公司 | 旋耕机 | 1GKNM-250 |  | 耕幅:2.5m;刀轴:单轴 | 配套拖拉机标定功率范围：69.8-88.2KW；配套拖拉机动力输出轴转速：540/720r/min;结构型式：框架型；外形尺寸：1050×2740×1132mm；作业速度范围：0.4-1.1m/s；工作幅宽：2500mm；耕深：≥8cm；传动型式：中间齿轮传动；刀辊设计转速：230/300r/min；刀辊最大回转半径：195mm；总安装刀数：108把；刀轴连接型式：接盘式；旋耕刀型号：IT195。 | 0 | 购机补贴(通用类) | 2022-12-31 | 安徽省 | 评阅通过 | 初评员：通过
耕整地机械 | 耕地机械 | 旋耕机 | 单轴2.5m及以上旋耕机 | 安徽宏翔农业机械有限公司 | 旋耕机 | 1GKNT-280 |  | 耕幅:2.8m;刀轴:单轴 | 配套拖拉机标定功率范围：81-103KW；配套拖拉机动力输出轴转速：540/720r/min;结构型式：框架型；外形尺寸：1130×3020×1190mm；作业速度范围：0.4-1.1m/s；工作幅宽：2800mm；耕深：≥12cm；传动型式：中间齿轮传动；刀辊设计转速：230/300r/min；刀辊最大回转半径：245mm；总安装刀数：80把；刀轴连接型式：接盘式；旋耕刀型号：IT245。 | 0 | 购机补贴(通用类) | 2022-12-31 | 安徽省 | 评阅通过 | 初评员：通过
耕整地机械 | 耕地机械 | 旋耕机 | 单轴2.5m及以上旋耕机 | 安徽宏翔农业机械有限公司 | 旋耕机 | 1GKNT-300 |  | 耕幅:3.0m;刀轴:单轴 | 配套拖拉机标定功率范围：88.2-110.3KW；配套拖拉机动力输出轴转速：540/720r/min;结构型式：框架型；外形尺寸：1130×3240×1190mm；作业速度范围：0.4-1.1m/s；工作幅宽：3000mm；耕深：≥12cm；传动型式：中间齿轮传动；刀辊设计转速：230/300r/min；刀辊最大回转半径：245mm；总安装刀数：86把；刀轴连接型式：接盘式；旋耕刀型号：IT245。 | 0 | 购机补贴(通用类) | 2022-12-31 | 安徽省 | 评阅通过 | 初评员：通过
耕整地机械 | 耕地机械 | 旋耕机 | 单轴2.5m及以上旋耕机 | 安徽宏翔农业机械有限公司 | 旋耕机 | 1GKNT-340 |  | 耕幅:3.4m;刀轴:单轴 | 配套拖拉机标定功率范围：117.6-147KW；配套拖拉机动力输出轴转速：540/720r/min;结构型式：框架型；外形尺寸：1160×3620×1180mm；作业速度范围：0.4-1.1m/s；工作幅宽：3400mm；耕深：≥12cm；传动型式：中间齿轮传动；刀辊设计转速：230/300r/min；刀辊最大回转半径：245mm；总安装刀数：98把；刀轴连接型式：接盘式；旋耕刀型号：IT245。 | 0 | 购机补贴(通用类) | 2023-12-31 | 安徽省 | 评阅通过 | 初评员：通过
耕整地机械 | 耕地机械 | 旋耕机 | 单轴2.5m及以上旋耕机 | 安徽宏翔农业机械有限公司 | 旋耕机 | 1GZ-250 |  | 耕幅:2.5m;刀轴:单轴 | 结构型式：框架型 ; 整机外形尺寸（长×宽×高）mm：950×2790×1110; 作业速度范围：0.4-0.8m/s；工作幅宽cm：250；耕深cm：≥12；刀轴型式：单轴型；刀轴连接型式：接盘式；传动型式：中间传动；运输方式：普通型；刀辊设计转速r/min:230/300; 刀辊最大回转半径:245mm；刀辊总安装刀数：75把；旋耕刀型号:IT245；配套拖拉机标定功率范围kw:55.1-80.8；动力输出轴转速r/min:540/720。 | 0 | 购机补贴(通用类) | 2026-10-31 | 安徽省 | 评阅通过 | 初评员：通过
耕整地机械 | 耕地机械 | 旋耕机 | 单轴2.5m及以上旋耕机 | 德州市华北农机装备有限公司 | 旋耕机 | 1GQN-250 |  | 耕幅:2.5m;刀轴:单轴 | 结构型式：框架型. .整机a外形尺寸（长×宽×高）（mm）：1440×2820×1200. 作业速度范围（m/s）：0.8～0.92.工作幅宽（mm）：2500.耕深（cm）：≥12.刀轴型式：单轴.刀轴连接型式：花键式.传动型式：中间传动.运输方式：普通型.刀辊设计转速（r/min）：220、312.刀辊最大回转半径（mm）：245.刀辊总安装刀数（把）：72.旋耕刀型号：IT245.限深装置型式：限深板.镇压型式：镇压辊.配套拖拉机标定功率范围（kW）：≥68（轮式拖拉机）.配套拖拉机动力输出轴转速（r/min）：540/760. | 0 | 购机补贴(通用类) | 2024-12-30 | 山东省 | 评阅通过 | 初评员：通过
耕整地机械 | 耕地机械 | 旋耕机 | 单轴2.5m及以上旋耕机 | 德州市华北农机装备有限公司 | 旋耕机 | 1GQN-260 |  | 耕幅:2.65m;刀轴:单轴 | 配套拖拉机标定功率范围（kW）：70～111. 配套拖拉机动力输出轴转速（r/min）：540/760.型号名称：1GQN-260型旋耕机.结构型式（圆梁氏、框架式）：框架式、单轴.工作状态a外形尺寸（长×宽×高）（mm）：1670×2880×1170.作业速度范围（m/s）：≥0.74.工作幅宽（cm）：265. 耕深（cm）：≥12.变速箱档位数：无.传动方式（侧边、中间）：中间齿轮传动.刀辊设计转速（r/min）：220～312.刀辊最大回转半径（mm）：245.总安装刀数（把）：76.刀轴连接形式：双半轴法兰式.旋耕刀型号：IT245.限深装置型式：无. | 0 | 购机补贴(通用类) | 2022-12-31 | 山东省 | 评阅通过 | 初评员：通过
耕整地机械 | 耕地机械 | 旋耕机 | 单轴2.5m及以上旋耕机 | 德州市华北农机装备有限公司 | 旋耕机 | 1GQN-280 |  | 耕幅:2.8m;刀轴:单轴 | 结构型式：框架型. .整机a外形尺寸（长×宽×高）（mm）：1550×3200×1080. 作业速度范围（m/s）：0.78～1.68.工作幅宽（mm）：2800.耕深（cm）：≥12.刀轴型式：单轴型.刀轴连接型式：接盘式.传动型式：中间齿轮传动.运输方式：普通型.刀辊设计转速（r/min）：267/254.刀辊最大回转半径（mm）：245.刀辊总安装刀数（把）：84.旋耕刀型号：IT245.限深装置型式：限深板.镇压型式：镇压辊.配套拖拉机标定功率范围（kW）：80.8～96.配套拖拉机动力输出轴转速（r/min）：540/720. | 0 | 购机补贴(通用类) | 2026-12-30 | 山东省 | 评阅通过 | 初评员：通过
耕整地机械 | 耕地机械 | 旋耕机 | 单轴2.5m及以上旋耕机 | 德州市华北农机装备有限公司 | 旋耕机 | 1GQN-300 |  | 耕幅:3.0m;刀轴:单轴 | 结构型式：框架型. .整机a外形尺寸（长×宽×高）（mm）：1550×3400×1080. 作业速度范围（m/s）：0.84～1.80.工作幅宽（mm）：3000.耕深（cm）：≥12.刀轴型式：单轴型.刀轴连接型式：接盘式.传动型式：中间齿轮传动.运输方式：普通型.刀辊设计转速（r/min）：267/254.刀辊最大回转半径（mm）：245.刀辊总安装刀数（把）：92.旋耕刀型号：IT245.限深装置型式：限深板.镇压型式：镇压辊.配套拖拉机标定功率范围（kW）：88.2～110.配套拖拉机动力输出轴转速（r/min）：540/720. | 0 | 购机补贴(通用类) | 2026-12-30 | 山东省 | 评阅通过 | 初评员：通过
耕整地机械 | 耕地机械 | 旋耕机 | 单轴2.5m及以上旋耕机 | 甘肃武威兴旺农机制造有限公司 | 旋耕机 | 1GKN-300 |  | 耕幅:2.98m;刀轴:单轴 | 配套拖拉机标定功率范围:91.88~110.25kW,结构型式:框架式,工作状态外形尺寸(长x宽x高)950x3130x1310mm,作业速度范围:0.6~1.1m/s,工作幅宽:298cm,耕深:12~16cm. | 110.25 | 购机补贴(通用类) | 2026-12-29 | 甘肃省 | 评阅通过 | 初评员：通过
耕整地机械 | 耕地机械 | 旋耕机 | 单轴2.5m及以上旋耕机 | 灌云县中云机械有限公司 | 旋耕机 | 1GKN-280H |  | 耕幅:2.8m;刀轴:单轴 | 耕幅:2800mm;整机质量：720kg;外形尺寸(mm):1050×3116×1250;传动方式：中间齿轮传动；结构型式：框架式；配套动力（Kw）：58.8～88.3；耕深（cm）: 旱耕≥12;总安装刀数量(把):70;旋耕刀型号:IT245。 | 0 | 购机补贴(通用类) | 2026-12-30 | 江苏省 | 评阅通过 | 初评员：通过
耕整地机械 | 耕地机械 | 旋耕机 | 单轴2.5m及以上旋耕机 | 河北凯丰农业机械有限公司 | 框架旋耕机 | 1GQK-280 |  | 耕幅:2.8m;刀轴:单轴 | 结构型式:框架型; 整机外形尺寸（长×宽×高）mm:1210×3040×1250; 作业速度范围 m/s:0.56-1.39; 工作幅度 cm:280; 耕深 cm:12-16; 刀轴型式 :单轴型; 刀轴连接型式:接盘式; 传动型式:中间传动; 运输方式:普通型; 刀辊设计转速 r/min:314; 刀辊最大回转半径mm:245; 刀辊总安装刀数把:80; 旋耕刀型号:IT245; 限深装置型式:限深板; 镇压型式 :拖板; 配套拖拉机标定功率范围 kW:110.2-132.4; 配套拖拉机动力输出轴转速r/min:720; | 0 | 购机补贴(通用类) | 2027-01-11 | 河北省 | 评阅通过 | 初评员：通过
耕整地机械 | 耕地机械 | 旋耕机 | 单轴2.5m及以上旋耕机 | 河北神耕机械有限公司 | 旋耕机 | 1GKN-250 |  | 耕幅:2.5m;刀轴:单轴 | 型号名称：1GKN-250型旋耕机； 结构形式：框架式； 整机外形尺寸（长X宽X高）：1020X2780X1152mm； 作业速度范围：0.56~1.39 m/s； 工作幅宽：250cm； 耕深：旱耕：8~16cm；水耕10~18cm； 刀轴型式：单轴型； 刀轴连接型式：接盘式； 传动型式：中间齿轮传动； 运输方式：普通型； 刀辊设计转速：236（n动=540）r/min、228（n动=720）r/min； 刀辊最大回转半径:245mm； 刀辊总安装刀数-旋耕:66把； 旋耕刀型号:IT245 ； 镇压型式：拖板； 配套拖拉机标定功率范围：55.1~58.8kW； 配套拖拉机动力输出轴转速：540,720r/min； | 0 | 购机补贴(通用类) | 2026-12-30 | 河北省 | 评阅通过 | 初评员：通过
耕整地机械 | 耕地机械 | 旋耕机 | 单轴2.5m及以上旋耕机 | 河北神耕机械有限公司 | 旋耕机 | 1GKN-280 |  | 耕幅:2.8m;刀轴:单轴 | 型号名称：1GKN-280型旋耕机； 结构形式：框架式； 整机外形尺寸（长X宽X高）：1020X3080X1150mm； 作业速度范围：0.56~1.39 m/s； 工作幅宽：280cm； 耕深：旱耕：8~16cm ；水耕：10~18cm； 刀轴型式：单轴型； 刀轴连接型式：接盘式； 传动型式：中间齿轮传动； 运输方式：普通型； 刀辊设计转速：236（n动=540）r/min、228（n动=720）r/min； 刀辊最大回转半径:245mm； 刀辊总安装刀数-旋耕:74把； 旋耕刀型号: IT245； 镇压型式：拖板； 配套拖拉机标定功率范围：62.5~66.1kW； 配套拖拉机动力输出轴转速：540,720r/min； | 0 | 购机补贴(通用类) | 2026-12-30 | 河北省 | 评阅通过 | 初评员：通过
耕整地机械 | 耕地机械 | 旋耕机 | 单轴2.5m及以上旋耕机 | 河北双天机械制造有限公司 | 折叠旋耕机 | 1GKNZ-400 |  | 耕幅:4m;刀轴:单轴 | 规格型号：1GKNZ-400折叠旋耕机 配套标定功率范围(kw）:102.9-147；动力输出轴转速(r/min):540/720；结构形式:单轴框架式；工作状态外形尺寸:(长×宽×高mm):1245×4530×1450；作业速度范围:(m/s):0.56-1.39；工作幅宽(cm):404；耕深(cm):12-16；传动方式:侧边齿轮传动；刀辊设计转速:(r/min)240/310；刀辊最大回转半径:(mm):260；总安装刀数:(个):120；刀轴连接型式：花键套连接；旋耕刀型号:IT260；限深装置型式/ |  | 购机补贴(通用类) | 2026-08-18 | 河北省 | 评阅通过 | 初评员：通过
耕整地机械 | 耕地机械 | 旋耕机 | 单轴2.5m及以上旋耕机 | 河北运田农业机械制造有限公司 | 旋耕机 | 1GQN-250 |  | 耕幅:2.5m;刀轴:单轴 | 型号名称：1GQN-250旋耕机；结构型式：框架型；整机外形尺寸（长×宽×高）mm：1450×2810×1200；作业速度范围m/s：0.56～1.39；工作幅宽cm：250；耕深cm：12～16；刀轴型式：单轴型；刀轴连接型式：接盘式；传动型式：中间传动；刀辊最大回转半径mm：245；刀辊总安装刀数把：70；旋耕刀型号：ⅠT245；镇压型式：镇压辊；配套拖拉机标定功率范围 kW：88.2～95.6；配套拖拉机动力输出轴转速 r/min：720。 | 0 | 购机补贴(通用类) | 2026-08-18 | 河北省 | 评阅通过 | 初评员：通过
耕整地机械 | 耕地机械 | 旋耕机 | 单轴2.5m及以上旋耕机 | 河南豪久科技有限公司 | 旋耕机 | 1GKS-250 |  | 耕幅:2.5m;刀轴:单轴 | 型号名称：1GKS-250型旋耕机；结构型式：框架型；整机外形尺寸（长×宽×高）：1150×3580×980（mm）；作业速度范围：0.69～1.39m/s；工作幅宽：250cm；耕深：≧8cm；刀轴型式：单轴型；刀轴连接型式：花键式；传动方式：侧边传动；运输方式：普通型；刀辊设计转速：316r/min；最大回转半径：195mm；刀辊总安装刀数：94把；旋耕刀型号：ⅠT195/ⅠT195左，镇压型式：拖板；配套拖拉机标定功率范围：70～95.6kW；配套拖拉机动力输出轴转速：720r/min。 | 0 | 购机补贴(通用类) | 2026-12-27 | 河南省 | 评阅通过 | 初评员：通过
耕整地机械 | 耕地机械 | 旋耕机 | 单轴2.5m及以上旋耕机 | 河南巨隆科技有限公司 | 旋耕机 | 1GKN-260A |  | 耕幅:2.6m;刀轴:单轴 | 型号名称：1GKN-260A型旋耕机；结构型式：框架型；整机外形尺寸（长×宽×高）：1260×2760×1200（mm）；作业速度范围：0.69～1.39m/s；工作幅宽：260cm；耕深：≥12cm；刀轴型式：单轴型；刀轴连接型式：花键式；传动方式：中间传动；运输方式：普通型；刀辊设计转速：280r/min；最大回转半径：250mm；刀辊总安装刀数：72把；旋耕刀型号：ⅠT245/ⅠT245左，镇压型式：拖板；配套拖拉机标定功率范围：80.9～110.3kW；配套拖拉机动力输出轴转速：760r/min。 | 0 | 购机补贴(通用类) | 2026-12-27 | 河南省 | 评阅通过 | 初评员：通过
耕整地机械 | 耕地机械 | 旋耕机 | 单轴2.5m及以上旋耕机 | 河南巨隆科技有限公司 | 旋耕机 | 1GKN-280A |  | 耕幅:2.8m;刀轴:单轴 | 型号名称：1GKN-280A型旋耕机；结构型式(圆梁式、框架式）：框架式；整机外形尺寸（长×宽×高）：1220×2960×1300（mm）；作业速度范围：0.69～1.39m/s；工作幅宽：280cm；耕深：≥12cm；刀轴型式：单轴型；刀轴连接型式：花键式；传动方式：中间传动；运输方式：普通型；刀辊设计转速：280r/min；刀辊最大回转半径：245mm；刀辊总安装刀数：84把；旋耕刀型号：ⅠT245；限深装置型式：限深板；镇压型式：拖板；配套拖拉机标定功率范围：80.9～110.3kW；配套拖拉机动力输出轴转速：760r/min。 | 0 | 购机补贴(通用类) | 2026-08-10 | 河南省 | 评阅通过 | 初评员：通过
耕整地机械 | 耕地机械 | 旋耕机 | 单轴2.5m及以上旋耕机 | 河南巨隆科技有限公司 | 旋耕机 | 1GKN-300A |  | 耕幅:3m;刀轴:单轴 | 型号名称：1GKN-300A型旋耕机；结构型式：框架型；整机外形尺寸（长×宽×高）：1260×3160×1200（mm）；作业速度范围：0.69～1.39m/s；工作幅宽：300cm；耕深：≥12cm；刀轴型式：单轴型；刀轴连接型式：花键式；传动方式：中间传动；运输方式：普通型；刀辊设计转速：280r/min；最大回转半径：250mm；刀辊总安装刀数：88把；旋耕刀型号：ⅠT245/ⅠT245左，镇压型式：拖板；配套拖拉机标定功率范围：88.2～132.5kW；配套拖拉机动力输出轴转速：760r/min。 | 0 | 购机补贴(通用类) | 2026-12-27 | 河南省 | 评阅通过 | 初评员：通过
耕整地机械 | 耕地机械 | 旋耕机 | 单轴2.5m及以上旋耕机 | 河南巨隆科技有限公司 | 旋耕机 | 1GQN-250H |  | 耕幅:2.5m;刀轴:单轴 | 型号名称：1GQN-250H型旋耕机；结构型式：框架式；整机外形尺寸（长×宽×高）：1045×2770×1188（mm）；作业速度范围：0.69～1.39m/s；工作幅宽：250cm；耕深：≥12cm；刀轴型式：单轴型；刀轴连接型式：花键式；传动方式：中间传动；运输方式：普通型；刀辊设计转速：282r/min；最大回转半径：245mm；刀辊总安装刀数：72把；旋耕刀型号：ⅠT245/ⅠT245左，镇压型式：拖板；配套拖拉机标定功率范围：66.2～88.2kW；配套拖拉机动力输出轴转速：760r/min。 | 0 | 购机补贴(通用类) | 2026-10-28 | 河南省 | 评阅通过 | 初评员：通过
耕整地机械 | 耕地机械 | 旋耕机 | 单轴2.5m及以上旋耕机 | 河南巨隆科技有限公司 | 旋耕机 | 1GQN-300H |  | 耕幅:3m;刀轴:单轴 | 型号名称：1GQN-300H型旋耕机；结构型式：框架型；整机外形尺寸（长×宽×高）：1200×3268×1290（mm）；作业速度范围：0.75～1.4m/s；工作幅宽：300cm；耕深：12～16cm；刀轴型式：单轴型；刀轴连接型式：花键式；传动型式：中间传动；运输方式：普通型；刀辊设计转速：249（n动=540）/265（n动=720）/280(n动=760）r/min；刀辊最大回转半径：245mm；刀辊总安装刀数：88把；旋耕刀型号：IT245/IT245左；镇压型式：拖板；配套拖拉机标定功率范围：88.2～110.3kW；配套拖拉机动力输出轴转速：540/720/760r/min。 | 0 | 购机补贴(通用类) | 2024-11-28 | 河南省 | 评阅通过 | 初评员：通过
耕整地机械 | 耕地机械 | 旋耕机 | 单轴2.5m及以上旋耕机 | 河南巨隆科技有限公司 | 旋耕机 | 1GQNP-250 |  | 耕幅:2.5m;刀轴:单轴 | 型号名称：1GQNP-250型旋耕机；结构型式：框架型；整机外形尺寸（长×宽×高）：1410×2770×1060（mm）（不含拖板的延伸板）；作业速度范围：0.69～1.39（m/s）；工作幅宽：250cm；耕深：8～12（cm）；刀轴型式：单轴型；刀轴连接型式：花键式；传动型式：中间传动；运输方式：普通型；刀辊设计转速：252（n动=540）/280（n动=760）r/min；刀辊最大回转半径：195mm；刀辊总安装刀数：112把；旋耕刀型号：IT195左/IT195；镇压型式：拖板；配套拖拉机标定功率范围：73.5～88.2（kW）；配套拖拉机动力输出轴转速：540/760r/min。 | 0 | 购机补贴(通用类) | 2025-06-29 | 河南省 | 评阅通过 | 初评员：通过
耕整地机械 | 耕地机械 | 旋耕机 | 单轴2.5m及以上旋耕机 | 河南巨隆科技有限公司 | 旋耕机 | 1GQNP-280 |  | 耕幅:2.8m;刀轴:单轴 | 型号名称：1GQNP-280型旋耕机；结构型式：框架型；整机外形尺寸（长×宽×高）：1410×3070×1060（mm）（不含拖板的延伸板）；作业速度范围：0.69～1.39（m/s）；工作幅宽：280cm；耕深：8～12（cm）；刀轴型式：单轴型；刀轴连接型式：花键式；传动型式：中间传动；运输方式：普通型；刀辊设计转速：252（n动=540）/280（n动=760）r/min；刀辊最大回转半径：195mm；刀辊总安装刀数：132把；旋耕刀型号：IT195左/IT195；镇压型式：拖板；配套拖拉机标定功率范围：80.9～95.6（kW）；配套拖拉机动力输出轴转速：540/760r/min。 | 0 | 购机补贴(通用类) | 2025-06-29 | 河南省 | 评阅通过 | 初评员：通过
耕整地机械 | 耕地机械 | 旋耕机 | 单轴2.5m及以上旋耕机 | 江苏东久机械有限公司 | 旋耕机 | 1GK-280 |  | 耕幅:2.8m;刀轴:单轴 | 标定功率:≥80.9kw,动力输出轴转速:720r/min,型号名称:1GK-280,结构形式:框架式,单轴，工作形态外形尺寸:1055*3072*1068mm,作业速度范围:0.9-1.3m/s,工作幅宽:280cm,耕深:18-20cm,变速箱档数:1个,传动方式:侧边,刀辊设计转速:292r/min,刀辊最大回转半径:280mm,刀辊总安装刀数:84把,刀轴连接形式:刀轴法兰盘连接,旋耕刀型号:Ⅱ型旋耕刀,陷深装置形式:滑靴齿轮调节装置. | 0 | 购机补贴(通用类) | 2027-01-26 | 江苏省 | 评阅通过 | 初评员：通过
耕整地机械 | 耕地机械 | 旋耕机 | 单轴2.5m及以上旋耕机 | 江苏金云农业装备有限公司 | 旋耕机 | 1GKN-250H | / | 耕幅:2.5m;刀轴:单轴 | 结构型式：框架式；外形尺寸（长×宽×高)mm：1020*2726*1332；配套动力范围(kW)：55.1-73.5；结构质量（kg）：530；工作幅宽(cm)250；传动方式：中间；总安装刀数量(旋耕，把)：66；旋耕刀型号：IT245； | 0 | 购机补贴(通用类) | 2026-12-30 | 江苏省 | 评阅通过 | 初评员：通过
耕整地机械 | 耕地机械 | 旋耕机 | 单轴2.5m及以上旋耕机 | 连云港全盛旋耕机械制造有限公司 | 旋耕机 | 1GKN-280G |  | 耕幅:2.8m;刀轴:单轴 | 工作状态外形尺寸(长×宽×高):(1100×3030×1180)mm;工作幅宽:280cm;旋耕刀型号:IT245;结构形式:框架式;传动方式:中间齿轮传动 |  | 购机补贴(通用类) | 2026-12-30 | 江苏省 | 评阅通过 | 初评员：通过
耕整地机械 | 耕地机械 | 旋耕机 | 单轴2.5m及以上旋耕机 | 连云港市云港旋耕机械有限公司 | 旋耕机 | 1GKN-250 |  | 耕幅:2.5m;刀轴:单轴 | 机具机构类型:单轴；工作幅宽（cm）：250；结构形式：框架式；外形尺寸(长×宽×高)mm：1020×2776×1152；配套动力范围（kW）：58.8～73.5；结构质量（kg）：450；传动方式：中间齿轮传动；总安装刀数量（旋耕，把）：66；旋耕刀型号：IT245 | 0 | 购机补贴(通用类) | 2026-12-30 | 江苏省 | 评阅通过 | 初评员：通过
耕整地机械 | 耕地机械 | 旋耕机 | 单轴2.5m及以上旋耕机 | 连云港市云港旋耕机械有限公司 | 旋耕机 | 1GKN-280 |  | 耕幅:2.8m;刀轴:单轴 | 机具机构类型:单轴；工作幅宽（cm）：280；结构形式：框架式；外形尺寸(长×宽×高)mm：1020×3120×1180；配套动力范围（kW）66.2～80.8；结构质量（kg）：505；传动方式：中间齿轮传动；总安装刀数量（旋耕，把）：74；旋耕刀型号：IT245 | 0 | 购机补贴(通用类) | 2026-12-30 | 江苏省 | 评阅通过 | 初评员：通过
耕整地机械 | 耕地机械 | 旋耕机 | 单轴2.5m及以上旋耕机 | 连云港市云港旋耕机械有限公司 | 旋耕机 | 1GKN-300 |  | 耕幅:3m;刀轴:单轴 | 机具机构类型:单轴；工作幅宽（cm）：300；结构形式：框架式；外形尺寸(长×宽×高)mm：1020×3320×1180；配套动力范围（kW）：66.2～88.2；结构质量（kg）：553；传动方式：中间齿轮传动；总安装刀数量（旋耕，把）：78；旋耕刀型号：IT245 | 0 | 购机补贴(通用类) | 2026-12-30 | 江苏省 | 评阅通过 | 初评员：通过
耕整地机械 | 耕地机械 | 旋耕机 | 单轴2.5m及以上旋耕机 | 连云港市中兴机械制造有限公司 | 旋耕机 | 1GKN-250 |  | 耕幅:2.50m;刀轴:单轴 | 机构类型:单轴；工作幅宽（cm）：250；结构形式：框架式；外形尺寸(长×宽×高)mm：1020×2730×1160；配套动力范围（kW）：51.5～66.2；结构质量（kg）：450；传动方式：中间齿轮传动；总安装刀数量（旋耕，把）：66；旋耕刀型号：IT245。 | 0 | 购机补贴(通用类) | 2026-12-01 | 江苏省 | 评阅通过 | 初评员：通过
耕整地机械 | 耕地机械 | 旋耕机 | 单轴2.5m及以上旋耕机 | 连云港市中兴机械制造有限公司 | 旋耕机 | 1GKN-280 |  | 耕幅:2.80m;刀轴:单轴 | 机构类型:单轴；工作幅宽（cm）：280；结构形式：框架式；外形尺寸(长×宽×高)mm：1020×3120×1160；配套动力范围（kW）：58.8～88.2；结构质量（kg）：480；传动方式：中间齿轮传动；总安装刀数量（旋耕，把）：70；旋耕刀型号：IT245. | 0 | 购机补贴(通用类) | 2022-12-31 | 江苏省 | 评阅通过 | 初评员：通过
耕整地机械 | 耕地机械 | 旋耕机 | 单轴2.5m及以上旋耕机 | 连云港市中兴机械制造有限公司 | 旋耕机 | 1GQ-250 |  | 耕幅:2.50m;刀轴:单轴 | 结构形式：框架型。整机外形尺寸（长×宽×高）mm：1220×2880×1150。工作幅宽cm：250。刀轴形式：单轴型。传动形式：侧边传动。刀辊最大回转半径mm：245。刀辊总安装刀数：76把。旋耕刀型号：IT245。配套拖拉机标定功率范围KW：95.6～110.3。 | 0 | 购机补贴(通用类) | 2025-07-30 | 江苏省 | 评阅通过 | 初评员：通过
耕整地机械 | 耕地机械 | 旋耕机 | 单轴2.5m及以上旋耕机 | 连云港苏连机械有限公司 | 旋耕机 | 1GKN-280 |  | 耕幅:2.8m;刀轴:单轴 | 机具机构类型:单轴；工作幅宽（cm）：280；结构形式：框架式；外形尺寸(长×宽×高)mm：1020×3050×1152；配套动力范围（kW）：58.8～88.2；结构质量（kg）：480；传动方式：中间齿轮传动；总安装刀数量（旋耕，把）：74；旋耕刀型号：IT245 | 0 | 购机补贴(通用类) | 2026-12-01 | 江苏省 | 评阅通过 | 初评员：通过
耕整地机械 | 耕地机械 | 旋耕机 | 单轴2.5m及以上旋耕机 | 宁晋县驰沃农业机械有限公司 | 旋耕机 | 1GQN-250 |  | 耕幅:2.53m;刀轴:单轴 | 配套动力88.2-110.3kw，动力输出轴转速720r/min ，单轴框架式，外形尺寸1250*2800*1100 作业速度范围0.56-1.39m/s 幅宽253cm 耕深12-16cm 中间齿轮传动 刀棍转速296r/min 最大回转半径245mm 安装刀数72把 刀轴连接型式（花键盘连接） |  | 购机补贴(通用类) | 2026-08-18 | 河北省 | 评阅通过 | 初评员：通过
耕整地机械 | 耕地机械 | 旋耕机 | 单轴2.5m及以上旋耕机 | 庆安县爱群农田机械有限责任公司 | 旋耕机 | 1GK-250 |  | 耕幅:2.5m;刀轴:单轴 | 单轴；作业幅宽2.5m | 0 | 购机补贴(通用类) | 2024-12-29 | 黑龙江 | 评阅通过 | 初评员：通过
耕整地机械 | 耕地机械 | 旋耕机 | 单轴2.5m及以上旋耕机 | 庆安县爱群农田机械有限责任公司 | 旋耕机 | 1GK-270 |  | 耕幅:2.7m;刀轴:单轴 | 单轴；作业幅宽2.7m | 0 | 购机补贴(通用类) | 2024-12-29 | 黑龙江 | 评阅通过 | 初评员：通过
耕整地机械 | 耕地机械 | 旋耕机 | 单轴2.5m及以上旋耕机 | 山东大华机械有限公司 | 高箱深耕旋耕机 | 1GQN-250 |  | 耕幅:2.5m;刀轴:单轴 | 刀轴型式:单轴型;工作幅宽:250cm;结构型式:框架式;整机外形尺寸（长×宽×高）:1190×2735×1204mm;配套拖拉机标定功率范围:73.5～88.3kW;作业速度范围:0.5~1.0m/s;耕深:8~18cm;刀轴连接型式:接盘式;传动型式:中间传动;运输方式:普通型;刀辊设计转速:265（n动=720）； 287（n动=780）r/min;刀辊最大回转半径:245mm;刀辊总安装刀数:72把；旋耕刀型号：PIT245；限深装置型式：限深板；镇压型式：拖板；配套拖拉机动力输出轴转速：720；780r/min | 0 | 购机补贴(通用类) | 2026-12-30 | 山东省 | 评阅通过 | 初评员：通过
耕整地机械 | 耕地机械 | 旋耕机 | 单轴2.5m及以上旋耕机 | 山东华运农机设备有限公司 | 旋耕机 | 1GQN-280 |  | 耕幅:2.8m;刀轴:单轴 | 机具结构类型：单轴；耕幅：2800mm 配套拖拉机标定功率：99.2~118.5kw；配套拖拉机动力输出轴转速：760/850r/min；常用作业档次：慢II；理论前进速度：1.8~4.3km/h；结构型式：框架式；外形尺寸（长x宽x高）：1540X3150X1200mm；结构质量：780kg;幅宽：280cm；耕深：≥12cm;传动方式：中间齿轮传动;与拖拉机联接方式：三点悬挂；刀辊设计转速：265、287r/min；刀辊最大回转半径：R245mm；总安装刀数：84把；旋耕刀型号：IT245。 | 0 | 购机补贴(通用类) | 2026-12-30 | 山东省 | 评阅通过 | 初评员：通过
耕整地机械 | 耕地机械 | 旋耕机 | 单轴2.5m及以上旋耕机 | 山东华运农机设备有限公司 | 旋耕机 | 1GQN-300 |  | 耕幅:3m;刀轴:单轴 | 机具结构类型：单轴；耕幅：3000mm 配套拖拉机标定功率：99.2~118.5kw；配套拖拉机动力输出轴转速：760/850r/min；常用作业档次：慢II；理论前进速度：1.8~4.3km/h；结构型式：框架式；外形尺寸（长x宽x高）：1530X3400X1200mm；结构质量：890kg;幅宽：300cm；耕深：≥12cm;传动方式：中间齿轮传动;与拖拉机联接方式：三点悬挂；刀辊设计转速：265、287r/min；刀辊最大回转半径：R245mm；总安装刀数：92把；旋耕刀型号：IT245。 | 0 | 购机补贴(通用类) | 2026-12-30 | 山东省 | 评阅通过 | 初评员：通过
耕整地机械 | 耕地机械 | 旋耕机 | 单轴2.5m及以上旋耕机 | 山东泰拖农业装备有限公司 | 旋耕机 | 1GKN-250 |  | 耕幅:2.5m;刀轴:单轴 | 整机外形尺寸（长×宽×高）：1520×2810×1120（mm），结构型式：框架型，作业速度范围（m/s)：0.6-1.4,工作幅宽（cm):250,耕深（cm):≥12，刀轴型式：单轴型，刀轴连接型式：接盘式，传动型式：中间传动，运输方式：普通型，变速箱挡位数（变速旋耕机）：/(个），刀辊设计转速（r/min):247/348,刀辊最大回转半径（mm)：245，刀辊总安装刀数（把）：68，旋耕刀型号：IT245,限深装置型式：限深板，镇压型式：镇压辊，配套拖拉机标定功率范围(KW):80.9-103,配套拖拉机动力输出轴转速（r/min）:540/760; | 0 | 购机补贴(通用类) | 2026-12-30 | 山东省 | 评阅通过 | 初评员：通过
耕整地机械 | 耕地机械 | 旋耕机 | 单轴2.5m及以上旋耕机 | 石家庄佳昊农业机械制造有限公司 | 旋耕机 | 1GQN-250 |  | 耕幅:2.5m;刀轴:单轴 | 单轴；工作幅宽：250cm；配套动力：95.6-110.3kw；结构型式：框架式；外形尺寸（长x宽x高）：1300x2880x1210mm 结构质量：630kg；传动方式：中间齿轮传动；总安装刀数：76把 |  | 购机补贴(通用类) | 2025-12-29 | 河北省 | 评阅通过 | 初评员：通过
耕整地机械 | 耕地机械 | 旋耕机 | 单轴2.5m及以上旋耕机 | 潍坊恒旋农业装备有限公司 | 旋耕机 | 1GKN-250 |  | 耕幅:2.50m;刀轴:单轴 | 1GKN-250型旋耕机， 结构形式：框架型； 外形尺寸（长×宽×高）㎜ ：1000×2750×1150； 作业速度范围（m/s）：0.55～1.38； 工作幅宽（㎝）：250； 耕深（㎝）： ≥12； 刀轴型式：单轴型； 刀轴连接形式：花键式； 传动型式 ：中间传动； 运输方式：普通型； 刀辊设计转速（r/min ）：232/345; 刀轴最大回转半径 （㎜ ）：245； 刀轴总安装刀数（把）：68； 旋耕刀型号：IT245； 限深装置型式：限深板； 镇压型式：拖板； 配套拖拉机标定功率范围（kW）：66.2～80.9； 配套拖拉机动力输出轴转速 （r/min ）：540/720 | 0 | 购机补贴(通用类) | 2026-12-30 | 山东省 | 评阅通过 | 初评员：通过
耕整地机械 | 耕地机械 | 旋耕机 | 单轴2.5m及以上旋耕机 | 潍坊恒旋农业装备有限公司 | 旋耕机 | 1GKN-270 |  | 耕幅:2.70m;刀轴:单轴 | 1GKN-270型旋耕机， 结构形式：框架型； 外形尺寸（长×宽×高）㎜ ：1100×2950×1200； 作业速度范围（m/s）：0.55～1.38； 工作幅宽（㎝）：270； 耕深（㎝）： ≥12； 刀轴型式：单轴型； 刀轴连接形式：花键式； 传动型式 ：中间传动； 运输方式：普通型； 刀辊设计转速（r/min ）：232/345; 刀轴最大回转半径 （㎜ ）：245； 刀轴总安装刀数（把）：72； 旋耕刀型号：IT245； 限深装置型式：限深板； 镇压型式：拖板； 配套拖拉机标定功率范围（kW）：69.8～88.2； 配套拖拉机动力输出轴转速 （r/min ）：540/720. | 0 | 购机补贴(通用类) | 2026-12-30 | 山东省 | 评阅通过 | 初评员：通过
耕整地机械 | 耕地机械 | 旋耕机 | 单轴2.5m及以上旋耕机 | 潍坊恒旋农业装备有限公司 | 旋耕机 | 1GKN-300 |  | 耕幅:3,0m;刀轴:单轴 | 1GKN-300型旋耕机， 结构形式：框架型； 外形尺寸（长×宽×高）㎜ ：1100×3250×1200； 作业速度范围（m/s）：0.55～1.38； 工作幅宽（㎝）：300； 耕深（㎝）： ≥12； 刀轴型式：单轴型； 刀轴连接形式：花键式； 传动型式 ：中间传动； 运输方式：普通型； 刀辊设计转速（r/min ）：232/345; 刀轴最大回转半径 （㎜ ）：245； 刀轴总安装刀数（把）：76； 旋耕刀型号：IT245； 限深装置型式：限深板； 镇压型式：拖板； 配套拖拉机标定功率范围（kW）：77.2～102.9； 配套拖拉机动力输出轴转速 （r/min ）：540/720. | 0 | 购机补贴(通用类) | 2026-12-30 | 山东省 | 评阅通过 | 初评员：通过
耕整地机械 | 耕地机械 | 旋耕机 | 单轴2.5m及以上旋耕机 | 潍坊潍林农业装备有限公司 | 旋耕机 | 1GQN-250 |  | 耕幅:2.5m;刀轴:单轴 | 1.型号名称：1GQN-250；2.结构型式：框架式；3.整机外形尺寸(长x宽x高)（mm）：1000x2800x1320； 4.作业速度范围 （m/s）：0.55~1.38；5.工作幅宽（cm）：250；6.耕深（cm）：≥12；7.刀轴型式：单轴型；8.刀轴连接型式 ：花键式；9.传动型式：中间齿轮传动；10.运输方式：普通型；11.变速箱挡位数(变速旋耕机)(个)：1；12.刀辊设计转速（r/min）；232~345；13.刀辊最大回转半径（mm）：245；14.刀辊总安装刀数（把）：68；15.旋耕刀型号：IT245；16.限深装置型式：限深板；17.镇压型式：拖板；18.配套拖拉机标定功率范围（kW）：58.8~66.2；19.配套拖拉机动力输出轴转速（r/min）：540/720; | 0 | 购机补贴(通用类) | 2026-12-30 | 山东省 | 评阅通过 | 初评员：通过
耕整地机械 | 耕地机械 | 旋耕机 | 单轴2.5m及以上旋耕机 | 潍坊潍林农业装备有限公司 | 旋耕机 | 1GQN-270 |  | 耕幅:2.7m;刀轴:单轴 | 1.型号名称：1GQN-270；2.结构型式：框架式；3.整机外形尺寸(长x宽x高)（mm）：1000x3000x1320； 4.作业速度范围 （m/s）：0.55~1.38；5.工作幅宽（cm）：270；6.耕深（cm）：≥12；7.刀轴型式：单轴型；8.刀轴连接型式 ：花键式；9.传动型式：中间齿轮传动；10.运输方式：普通型；11.变速箱挡位数(变速旋耕机)(个)：1；12.刀辊设计转速（r/min）；232~345；13.刀辊最大回转半径（mm）：245；14.刀辊总安装刀数（把）：72；15.旋耕刀型号：IT245；16.限深装置型式：限深板；17.镇压型式：拖板；18.配套拖拉机标定功率范围（kW）：66.2~73.5；19.配套拖拉机动力输出轴转速（r/min）：540/720; | 0 | 购机补贴(通用类) | 2026-12-30 | 山东省 | 评阅通过 | 初评员：通过
耕整地机械 | 耕地机械 | 旋耕机 | 单轴2.5m及以上旋耕机 | 潍坊潍润农业机械有限公司 | 旋耕机 | 1GKN-250 |  | 耕幅:2.5m;刀轴:单轴 | 结构形式：框架式；整机外形尺寸(长×宽×高)mm: 1050×2750×1250；作业速度范围m/s：1.2；工作幅宽cm:250；耕深cm:≥12；刀轴形式：单轴型；刀轴连接形式：花键式；传动形式：中间齿轮传动；运输方式：普通型；变速箱档位数（个）：/；刀辊设计转速r/min：232；刀辊最大回转半径mm：245；刀辊总安装刀数:76把；旋耕刀型号:IT245； 限深装置形式：限深板；镇压形式：拖板；配套拖拉机标定功率范围kW：66.2-88.2；配套拖拉机动力输出轴转速r/min：540；结构质量kg: 600； |  | 购机补贴(通用类) | 2026-12-30 | 山东省 | 评阅通过 | 初评员：通过
耕整地机械 | 耕地机械 | 旋耕机 | 单轴2.5m及以上旋耕机 | 潍坊潍润农业机械有限公司 | 旋耕机 | 1GKN-300 |  | 耕幅:3m;刀轴:单轴 | 结构形式：框架式；整机外形尺寸(长×宽×高)mm: 1200×3260×1365；作业速度范围m/s：1.2；工作幅宽cm:300；耕深cm:≥12；刀轴形式：单轴型；刀轴连接形式：花键式；传动形式：中间齿轮传动；运输方式：普通型；变速箱档位数（个）：/；刀辊设计转速r/min：232；刀辊最大回转半径mm：245；刀辊总安装刀数:84把；旋耕刀型号:IT245； 限深装置形式：限深板；镇压形式：拖板；配套拖拉机标定功率范围kW：88.2-110.3；配套拖拉机动力输出轴转速r/min：540；结构质量kg: 630； |  | 购机补贴(通用类) | 2026-12-30 | 山东省 | 评阅通过 | 初评员：通过
耕整地机械 | 耕地机械 | 旋耕机 | 单轴2.5m及以上旋耕机 | 盐城市盾田机械制造有限公司 | 旋耕机 | 1GQ-260 |  | 耕幅:2.6m;刀轴:单轴 | 刀轴型式：单轴型；工作幅宽:260cm；传动型式：侧边传动；总安装刀数：60把；旋耕刀型号：IT260；结构型式：圆梁型；工作状态外形尺寸：1020*2820*1160mm；作业速度范围：0.69-1.89m/s；耕深：12-21cm；标定功率范围：70-80kW；刀轴连接型式：接盘式；运输方式：普通型；镇压型式：拖板。 | 0 | 购机补贴(通用类) | 2026-11-23 | 江苏省 | 评阅通过 | 初评员：通过
耕整地机械 | 耕地机械 | 旋耕机 | 单轴2.5m及以上旋耕机 | 盐城市盾田机械制造有限公司 | 旋耕机 | 1GQ-280 |  | 耕幅:2.8m;刀轴:单轴 | 刀轴型式：单轴型；工作幅宽:280cm；传动型式：侧边传动；总安装刀数：64把；旋耕刀型号：IT260；结构型式：圆梁型；工作状态外形尺寸：1020*3020*1160mm；作业速度范围：0.69-1.89m/s；耕深：12-21cm；标定功率范围：81-92kW；刀轴连接型式：接盘式；运输方式：普通型；镇压型式：拖板。 | 0 | 购机补贴(通用类) | 2026-11-23 | 江苏省 | 评阅通过 | 初评员：通过
耕整地机械 | 耕地机械 | 旋耕机 | 单轴2.5m及以上旋耕机 | 盐城市盾田机械制造有限公司 | 旋耕机 | 1GQ-300 |  | 耕幅:3m;刀轴:单轴 | 刀轴型式：单轴型；工作幅宽:300cm;传动型式：侧边传动；总安装刀数：78把；旋耕刀型号：IT260；结构型式：圆梁型；工作状态外形尺寸：1020*3220*1160mm；作业速度范围：0.69-1.89m/s；耕深：12-21cm；标定功率范围：80.9-110.32kW。 | 0 | 购机补贴(通用类) | 2026-11-23 | 江苏省 | 评阅通过 | 初评员：通过
耕整地机械 | 耕地机械 | 旋耕机 | 单轴2.5m及以上旋耕机 | 中国一拖集团有限公司 | 旋耕机 | 1GQN-250G |  | 耕幅:2.5m;刀轴:单轴 | 配套拖拉机标定功率范围66.2～77.3kW；动力输出轴转速540/720r/min；结构型式(圆梁式、框架式)框架式；工作状态外形尺寸(长×宽×高)1180×2792×1210mm；作业速度范围 0.56～1.39m/s；工作幅宽250cm；耕深12～16cm；变速箱挡位数1个；传动方式(侧边、中间)中间传动；设计转速222(n 动=540)/252(n 动=540)/265(n 动=720)/296(n 动=720)r/min；最大回转半径250mm；总安装刀数66把；刀轴连接型式刀座式；旋耕刀型号 IT245、IT245 左 | 0 | 购机补贴(通用类) | 2026-11-02 | 河南省 | 评阅通过 | 初评员：通过
耕整地机械 | 耕地机械 | 旋耕机 | 双轴1.5-2m旋耕机 | 河南巨隆科技有限公司 | 双轴灭茬旋耕机 | 1GQNM-165 |  | 耕幅:1.65m;刀轴:双轴 | 型号名称：1GQNM-165型双轴灭茬旋耕机；外形尺寸（长×宽×高）：1250×2030×1060（mm）；配套拖拉机标定功率范围：58.8～66.2（kW）；配套拖拉机动力输出轴转速：760r/min；与拖拉机连接方式：三点悬挂；结构型式（圆梁式、框架式等）：框架式；旋耕最终传动方式：中间齿轮传动；灭茬最终传动方式：侧边齿轮传动；结构质量：680kg；作业速度范围：0.69～1.39m/s；工作幅宽：1650mm；旋耕设计转速：280r/min；灭茬设计转速：390r/min；旋耕刀辊最大回转半径：245mm；灭茬刀辊最大回转半径：160mm；旋耕刀总安装刀数：48把；灭茬刀总安装刀数：64把；旋耕刀型号：IT245/IT245左；灭茬刀型号：MI160/MI160左。 | 0 | 购机补贴(通用类) | 2025-06-29 | 河南省 | 评阅通过 | 初评员：通过
耕整地机械 | 耕地机械 | 旋耕机 | 双轴1.5-2m旋耕机 | 河南巨隆科技有限公司 | 双轴灭茬旋耕机 | 1GQNM-180 |  | 耕幅:1.8m;刀轴:双轴 | 型号名称：1GQNM-180型双轴灭茬旋耕机；外形尺寸（长×宽×高）：1300×2180×1060（mm）；配套拖拉机标定功率范围：58.8～73.5（kW）；配套拖拉机动力输出轴转速：760r/min；与拖拉机连接方式：三点悬挂；结构型式（圆梁式、框架式等）：框架式；旋耕最终传动方式：中间齿轮传动；灭茬最终传动方式：侧边齿轮传动；结构质量：710kg；作业速度范围：0.69～1.39（m/s）；工作幅宽：1800mm；旋耕设计转速：280r/min；灭茬设计转速：390r/min；旋耕刀辊最大回转半径：245mm；灭茬刀辊最大回转半径：160mm；旋耕刀总安装刀数：52把；灭茬刀总安装刀数：72把；旋耕刀型号：IT245/IT245左；灭茬刀型号：MI160/MI160左。 | 0 | 购机补贴(通用类) | 2025-06-29 | 河南省 | 评阅通过 | 初评员：通过
耕整地机械 | 耕地机械 | 旋耕机 | 双轴1.5-2m旋耕机 | 建平县臣龙机械有限公司 | 双轴耕整机 | 1GS-150 |  | 耕幅:1.5m;刀轴:双轴 | 双轴；耕幅:150cm |  | 购机补贴(通用类) | 2026-11-30 | 辽宁省 | 评阅通过 | 初评员：通过
耕整地机械 | 耕地机械 | 旋耕机 | 双轴2-2.5m旋耕机 | 德州市华北农机装备有限公司 | 双轴灭茬旋耕机 | 1GQKM-210 |  | 耕幅:2.1m;刀轴:双轴 | 结构型式：框架双轴式.工作幅宽（mm）：2100.整机a外形尺寸（长×宽×高）（mm）：1750×2350×1120mm.配套拖拉机标定功率（kW）：≥66.2. 配套拖拉机动力输出轴转速（r/min）：540/720. 与拖拉机连接方式：三点悬挂式旋耕最终传动方式：侧边传动. 灭茬最终传动方式：侧边传动. 结构质量（kg）：770.作业速度范围（m/s）：0.5-1.4.旋耕设计转速（r/min）：222/252.灭茬设计转速（r/min）：477/540.旋耕刀最大回转半径（mm）：245.灭茬刀最大回转半径（mm）：170.旋耕刀总安装刀数（把）：58灭茬刀总安装刀数（把）：76.旋耕刀型号：IT245.灭茬刀型号：MIT170. | 0 | 购机补贴(通用类) | 2024-12-23 | 山东省 | 评阅通过 | 初评员：通过
耕整地机械 | 耕地机械 | 旋耕机 | 双轴2-2.5m旋耕机 | 甘肃武威兴旺农机制造有限公司 | 双轴灭茬旋耕机 | 1GZM-250 |  | 耕幅:2.44m;刀轴:双轴 | 配套拖拉机标定功率范围:66.15~102.9kW,外形尺寸(长X宽X高)1800X2700X1310mm,与拖拉机联接方式:三点悬挂,结构型式:框架式,结构质量:1310kg,作业速度范围:0.56~1.39m/s,工作幅宽:244cm，旋耕机转速：380r/min，灭茬设计转速：425r/min. | 102.9 | 购机补贴(通用类) | 2026-12-29 | 甘肃省 | 评阅通过 | 初评员：通过
耕整地机械 | 耕地机械 | 旋耕机 | 双轴2-2.5m旋耕机 | 河北圣和农业机械有限公司 | 双轴灭茬旋耕机 | 1GQNM-230 |  | 耕幅:2.3m;刀轴:双轴 | 外形尺寸（长×宽×高）：1585×2550×1290mm；配套拖拉机标定功率范围：88.2～102.9kW；配套拖拉机动力输出轴转速：760r/min；与拖拉机连接方式：三点悬挂；结构型式：框架式；旋耕最终传动方式：中间齿轮传动；灭茬最终传动方式：中间齿轮传动；结构质量：943kg；作业速度范围：0.56～1.39；工作幅宽：2300mm；旋耕设计转速：307r/min；灭茬设计转速：566r/min；旋耕刀辊最大回转半径：245mm；灭茬刀辊最大回转半径：135mm；旋耕刀总安装刀数：66把；灭茬刀总安装刀数：66把；旋耕刀型号：IT245；灭茬刀型号：MI135。 | 0 | 购机补贴(通用类) | 2026-12-26 | 河北省 | 评阅通过 | 初评员：通过
耕整地机械 | 耕地机械 | 旋耕机 | 双轴2-2.5m旋耕机 | 宁晋县驰沃农业机械有限公司 | 双轴灭茬旋耕机 | 1GKNM-230 |  | 耕幅:2.34m;刀轴:双轴 | 配套动力95.6-110.3kw，动力输出轴转速720r/min ，框架式，外形尺寸1550*2530*1120 作业速度范围0.56-1.39m/s 幅宽234cm 耕深12-16cm 中间齿轮传动 刀棍旋耕转速296r/min 灭茬转速387r/min 最大回转半径旋耕245mm 灭茬150mm 安装刀数旋耕64把 灭茬80把 刀轴连接型式（花键盘连接） |  | 购机补贴(通用类) | 2026-08-18 | 河北省 | 评阅通过 | 初评员：通过
耕整地机械 | 耕地机械 | 旋耕机 | 双轴2.5m及以上旋耕机 | 安徽宏翔农业机械有限公司 | 双轴旋耕机 | 1GQNM-250 |  | 耕幅:2.5m;刀轴:双轴 | 结构型式：框架型 ；整机ａ外形尺寸（长×宽×高）mm：1500×2830×1300； 作业速度范围m/s：0.4-1.1；工作幅宽cm：250；耕深cm：≥12；刀轴型式：双轴型；刀轴连接型式：接盘式；传动型式：I轴（中间传动）II轴（侧边传动）；运输方式：普通型；刀辊设计转速r/min:I轴230、II轴300；刀辊最大回转半径mm:I轴245、II轴185；刀辊总安装刀数：I轴72把、II轴78把；旋耕刀型号:I轴（IT245）、II轴（IT185）；限深装置型式：限深板；镇压型式：拖板；配套拖拉机标定功率范围kw:88.2-117.6；配套拖拉机动力输出轴转速r/min：540/720。 | 0 | 购机补贴(通用类) | 2026-10-31 | 安徽省 | 评阅通过 | 初评员：通过
耕整地机械 | 耕地机械 | 旋耕机 | 双轴2.5m及以上旋耕机 | 河北圣和农业机械有限公司 | 双轴灭茬旋耕机 | 1GQNM-250 |  | 耕幅:2.5m;刀轴:双轴 | 外形尺寸（长×宽×高）：1585×2750×1290mm；配套拖拉机标定功率范围：95.6～110.3kW；配套拖拉机动力输出轴转速：760r/min；与拖拉机连接方式：三点悬挂；结构型式：框架式；旋耕最终传动方式：中间齿轮传动；灭茬最终传动方式：中间齿轮传动；结构质量：971kg；作业速度范围：0.56～1.39；工作幅宽：2500mm；旋耕设计转速：307r/min；灭茬设计转速：566r/min；旋耕刀辊最大回转半径：245mm；灭茬刀辊最大回转半径：135mm；旋耕刀总安装刀数：72把；灭茬刀总安装刀数：72把；旋耕刀型号：IT245；灭茬刀型号：MI135。 | 0 | 购机补贴(通用类) | 2026-12-26 | 河北省 | 评阅通过 | 初评员：通过
耕整地机械 | 耕地机械 | 旋耕机 | 双轴2.5m及以上旋耕机 | 河北双天机械制造有限公司 | 双轴灭茬旋耕机 | 1GKNM-250B |  | 耕幅:2.5m;刀轴:双轴 | 型号名称:1GKNM-250B双轴灭茬旋耕机,配套标定功率范围(kw）:88.2-147.1；动力输出轴转速(r/min):720/540；外形尺寸:(长×宽×高mm):1750×2820×1270；与拖拉机连接方式:三点悬挂连接；结构形式:框架式；传动方式:中间齿轮传动；结构质量(kg):950；作业速度范围:(m/s):0.56-1.39；工作幅宽(mm):2490；耕深(cm):12-16；刀辊设计转速:旋耕(r/min)286/260，灭茬(r/min):319/290；刀辊最大回转半径:旋耕(mm):250，灭茬(mm):230；总安装刀数:旋耕(个):68，灭茬(个):68；旋耕刀型号:IT245，灭茬刀型号:IT225 |  | 购机补贴(通用类) | 2026-08-18 | 河北省 | 评阅通过 | 初评员：通过
耕整地机械 | 耕地机械 | 旋耕机 | 双轴2.5m及以上旋耕机 | 河北双天机械制造有限公司 | 双轴灭茬旋耕机 | 1GKNMC-300 |  | 耕幅:3m;刀轴:双轴 | 型号名称:1GKNMC-300双轴灭茬旋耕机,配套标定功率(kw）:110.3-147；动力输出轴转速(r/min):720/540;外形尺寸:(长×宽×高mm):1730×3330×1230；与拖拉机连接方式:三点悬挂连接；结构形式:框架式；传动方式：中间齿轮传动；结构质量(kg)：1130；作业速度范围：(m/s):0.56-1.39；工作幅宽(mm):3000；耕深(cm):12-16；刀辊设计转速:旋耕(r/min):299/267，灭茬(r/min):549/490；刀辊最大回转半径：旋耕(mm):250，灭茬(mm):170；总安装刀数:旋耕(个):144，灭茬(个):84；旋耕刀型号:IT245，灭茬刀型号:MI165 |  | 购机补贴(通用类) | 2026-08-18 | 河北省 | 评阅通过 | 初评员：通过
耕整地机械 | 耕地机械 | 旋耕机 | 双轴2.5m及以上旋耕机 | 连云港市中兴机械制造有限公司 | 双轴旋耕机 | 1GKM-250 |  | 耕幅:2.50m;刀轴:双轴 | 结构形式：框架型。整机外形尺寸（长×宽×高）mm：1615×2855×1205。工作幅宽cm：250。刀轴形式：双轴型。传动形式：前轴中间齿轮传动，后轴侧边齿轮传动。刀辊总安装刀数（把）：前轴：80，后轴：84。旋耕刀型号：前轴：IT245，后轴：IT175。配套拖拉机标定功率范围KW：110.3-132.4。 | 0 | 购机补贴(通用类) | 2025-07-30 | 江苏省 | 评阅通过 | 初评员：通过
耕整地机械 | 耕地机械 | 旋耕机 | 双轴2.5m及以上旋耕机 | 山东牧威农业装备有限公司 | 旋耕机 | 1GKNM-250 |  | 耕幅:2.5m;刀轴:双轴 | 型号名称：1GKNM-250型旋耕机，结构型式：框架型，整机外形尺寸（长×宽×高）：1550×2680×1360mm,作业速度范围:0.55～1.38m/s,工作幅宽:250cm,耕深:≥12cm,刀轴型式:双轴型,刀轴连接型式:花键式,传动型式:中间传动,运输方式:普通型,刀辊设计转速前轴：320r/min；后轴：320r/min,刀辊最大回转半径前轴：245mm；后轴：245mm,刀辊总安装刀数前轴：60把；后轴：60把，配套拖拉机标定功率范围：147～220kW，配套拖拉机动力输出轴转速：760r/min |  | 购机补贴(通用类) | 2026-12-28 | 山东省 | 评阅通过 | 初评员：通过
耕整地机械 | 耕地机械 | 旋耕机 | 双轴2.5m及以上旋耕机 | 潍坊潍润农业机械有限公司 | 旋耕机 | 1GKNM-250 |  | 耕幅:2.5m;刀轴:双轴 | 外形尺寸(长×宽×高)mm：1440×2780×1350；作业速度m/s：0.5-1.3；工作幅宽cm:250；耕深cm：≥12；刀轴形式：双轴型；刀棍设计转速r/min：前：320；后：285；刀棍总安装刀数：前：76；后：76；旋耕刀型号：前：MI225；后：IT245；镇压形式：拖板；配套拖拉机标定功率范围kW：88.2-165.4；配套拖拉机动力输出轴转速r/min：760； |  | 购机补贴(通用类) | 2025-09-06 | 山东省 | 评阅通过 | 初评员：通过
耕整地机械 | 耕地机械 | 旋耕机 | 双轴2.5m及以上旋耕机 | 潍坊潍润农业机械有限公司 | 旋耕机 | 1GKNM-300 |  | 耕幅:3m;刀轴:双轴 | 外形尺寸(长×宽×高)mm：1440×3260×1350；作业速度m/s：0.5-1.3；工作幅宽cm:300；耕深cm：≥12；刀轴形式：双轴型；刀棍设计转速r/min：前320；后285；刀棍总安装刀数：前80；后80；旋耕刀型号：前：MI225；后：IT245；镇压形式：拖板；配套拖拉机标定功率范围kW：128.7-205.8；配套拖拉机动力输出轴转速r/min：760； |  | 购机补贴(通用类) | 2025-09-06 | 山东省 | 评阅通过 | 初评员：通过
耕整地机械 | 耕地机械 | 旋耕机 | 2m及以上履带自走式旋耕机 | 江苏沃得农业机械股份有限公司(原：江苏沃得农业机械有限公司) | 履带自走式旋耕机 | 1GZL-220A | 配套发动机型号：4L88-85G31G；制造商：常柴股份有限公司；标定功率(kW)：62；标定转速(r/min)：2600；排放阶段：第Ⅲ阶段； | 耕幅:2.2m;形式:履带自走式 | 结构型式：履带自走式；工作幅宽（cm）：220；最小离地间隙（mm）：370 ；配套发动机型号：常柴4L88-85G31G（国Ⅲ排放标准）；发动机标定功率(kW)：62；标定转速(r/min)：2600；外形尺寸（长×宽×高）（mm）：4100×2450×2740；结构质量（kg）：2740；变速箱档位数（前进/后退）：前进3/后退3；刀辊总安装刀数（片）：106；刀辊旋耕刀型号：IT195；履带节距（mm）：90；履带节数（节）：51；履带宽（mm）：400；轨距（mm）：1150。 | 62 | 购机补贴(通用类) | 2025-11-01 | 江苏省 | 评阅通过 | 初评员：通过
耕整地机械 | 耕地机械 | 旋耕机 | 2m及以上履带自走式旋耕机 | 江苏沃得农业机械股份有限公司(原：江苏沃得农业机械有限公司) | 履带自走式旋耕机 | 1GZL-220B | 配套发动机型号：4G33TC-98G31G；制造商：常柴股份有限公司；标定功率(kW)：72；标定转速(r/min)：2600；排放阶段：第Ⅲ阶段； | 耕幅:2.2m;形式:履带自走式 | 结构型式：履带自走式；工作幅宽（cm）：220；最小离地间隙（mm）：370 ；配套发动机型号：常柴4G33TC-98G31G（国Ⅲ排放标准）；发动机标定功率(kW)：72；标定转速(r/min)：2600；外形尺寸（长×宽×高）（mm）：4100×2450×2740；结构质量（kg）：2750；变速箱档位数（前进/后退）：前进3/后退3；刀辊总安装刀数（片）：106；刀辊旋耕刀型号：IT195；履带节距（mm）：90；履带节数（节）：51；履带宽（mm）：400；轨距（mm）：1150。 | 72 | 购机补贴(通用类) | 2025-11-01 | 江苏省 | 评阅通过 | 初评员：通过
耕整地机械 | 耕地机械 | 旋耕机 | 2m及以上履带自走式旋耕机 | 江苏沃得农业机械股份有限公司(原：江苏沃得农业机械有限公司) | 履带自走式旋耕机 | 1GZL-220C | 配套发动机型号：4G33TC-98G31G；制造商：常柴股份有限公司；标定功率(kW)：72；标定转速(r/min)：2600；排放阶段：第Ⅲ阶段。 | 耕幅:2.2m;形式:履带自走式 | 结构型式：履带自走式；工作幅宽（cm）：220；最小离地间隙（mm）：330 ；配套发动机型号：4G33TC-98G31G；制造商：常柴股份有限公司；标定功率(kW)：72；标定转速(r/min)：2600；排放阶段：第Ⅲ阶段；外形尺寸（长×宽×高）（mm）：4100×2450×2770；结构质量（kg）：2700；变速箱档位数（前进/后退）：前进3/后退3；刀辊总安装刀数（片）：106；刀辊旋耕刀型号：IT195；履带节距（mm）：90；履带节数（节）：51；履带宽（mm）：400；轨距（mm）：1200。 | 72 | 购机补贴(通用类) | 2027-01-25 | 江苏省 | 评阅通过 | 初评员：通过
耕整地机械 | 耕地机械 | 旋耕机 | 2m及以上履带自走式旋耕机 | 江苏沃得农业机械股份有限公司(原：江苏沃得农业机械有限公司) | 履带自走式旋耕机 | 1GZL-230 | 配套发动机型号：4L88-85G31G；制造商：常柴股份有限公司；标定功率(kW)：62；标定转速(r/min)：2600；排放阶段：第Ⅲ阶段； | 耕幅:2.3m;形式:履带自走式 | 结构型式：履带自走式；工作幅宽（cm）：230；最小离地间隙（mm）：370 ；配套发动机型号：常柴4L88-85G31G（国Ⅲ排放标准）；发动机标定功率(kW)：62；标定转速(r/min)：2600；外形尺寸（长×宽×高）（mm）：4100×2960×2740；结构质量（kg）：2580；变速箱档位数（前进/后退）：前进3/后退3；刀辊总安装刀数（片）：88；刀辊旋耕刀型号：IT225；履带节距（mm）：90；履带节数（节）：51；履带宽（mm）：400；轨距（mm）：1150。 | 62 | 购机补贴(通用类) | 2025-11-01 | 江苏省 | 评阅通过 | 初评员：通过
耕整地机械 | 耕地机械 | 旋耕机 | 2m及以上履带自走式旋耕机 | 浙江柳林科技有限公司 | 自走履带式旋耕机 | 1GZL-200A2 | 配套动力生产企业：安徽全柴动力股份有限公司；配套动力牌号型号：4C6-120C31；配套动力标定功率kW：89；配套动力标定转速：r/min2400；中国第三阶段排放标准 | 耕幅:2m;形式:履带自走式 | 工作状态外形尺寸（长×宽×高）mm：3700×2170×2650；作业幅宽cm：200；整机质量kg：2620；最小离地间隙mm：350；旋耕装置联接方式：三点悬挂式；轨距mm：1251；履带节距mm：90；履带节数：53节；履带宽mm：450。 | 89 | 购机补贴(通用类) | 2026-12-30 | 浙江省 | 评阅通过 | 初评员：通过
耕整地机械 | 耕地机械 | 旋耕机 | 2m及以上履带自走式旋耕机 | 浙江柳林科技有限公司 | 自走履带式旋耕机 | 1GZL-220B2 | 配套动力生产企业：安徽全柴动力股份有限公司；配套动力牌号型号：4C6-120C31；配套动力标定功率kW：89；配套动力标定转速r/min：2400。 | 耕幅:2.2m;形式:履带自走式 | 工作状态外形尺寸（长×宽×高）mm：3660×2370×2650；作业幅宽cm：220；整机质量kg：2680；最小离地间隙mm：350；旋耕装置联接方式：三点悬挂式；轨距mm：1251；履带节距mm：90；履带节数：53节；履带宽mm：450。 | 89 | 购机补贴(通用类) | 2026-12-30 | 浙江省 | 评阅通过 | 初评员：通过
耕整地机械 | 耕地机械 | 旋耕机 | 2m及以上履带自走式旋耕机 | 浙江柳林科技有限公司 | 自走履带式旋耕机 | 1GZL-240A2 | 配套动力生产企业：安徽全柴动力股份有限公司；配套动力牌号型号：4C6-120C31；配套动力标定功率kW：89；配套动力标定转速 r/min：2400；中国第三阶段排放标准。 | 耕幅:2.4m;形式:履带自走式 | 工作状态外形尺寸（长×宽×高）mm：3700×2570×2650；作业幅宽cm：240；整机质量kg：2620；最小离地间隙mm：350；旋耕装置联接方式：三点悬挂式；轨距mm：1251；履带节距mm：90；履带节数：53节；履带宽mm：450。 | 89 | 购机补贴(通用类) | 2026-12-30 | 浙江省 | 评阅通过 | 初评员：通过
耕整地机械 | 耕地机械 | 旋耕机 | 2m及以上履带自走式旋耕机 | 浙江柳林科技有限公司 | 自走履带式旋耕机 | 1GZL-240B2 | 配套动力生产企业：安徽全柴动力股份有限公司；配套动力牌号型号：4C6-120C31；配套动力标定功率kW：89；配套动力标定转速 r/min：2400；中国第三阶段排放标准。 | 耕幅:2.4m;形式:履带自走式 | 工作状态外形尺寸（长×宽×高）mm：3660×2570×2650；作业幅宽cm：240；整机质量kg：2700；最小离地间隙mm：350；旋耕装置联接方式：三点悬挂式；工作部件传动方式：侧边齿轮传动；轨距mm：1251；履带节距mm：90；履带节数：53节；履带宽mm：450。 | 89 | 购机补贴(通用类) | 2026-12-30 | 浙江省 | 评阅通过 | 初评员：通过
耕整地机械 | 耕地机械 | 旋耕机 | 2m及以上履带自走式旋耕机 | 中联重机浙江有限公司 | 履带自走式旋耕机 | 1GLZ-230G | 发动机型号：4G33V16、标定功率：88.2kW、制造商：常柴股份有限公司、排放阶段：国3；发动机型号：4D32RT30/1206、标定功率：88.2kW、制造商：浙江新柴股份有限公司、排放阶段：国3；发动机型号：YCD4E33T6-120A、标定功率：88.2kW、制造商：广西玉柴动力股份有限公司、排放阶段：国3。 | 耕幅:2.3m;形式:履带自走式 | 工作状态外形尺寸（长×宽×高）mm：3910×2470×2640；配套动力标定功率kW：88.2；作业幅宽cm：230；整机质量kg：2060；作业小时生产率h㎡/h：0.33～0.6；最小离地间隙mm：320；刀辊总安装刀数（片)：106；刀辊旋耕刀型号：IT195；轨距mm：1250；履带节距×节数×宽：90mm×53节×400mm。 | 88.2 | 购机补贴(通用类) | 2026-12-30 | 浙江省 | 评阅通过 | 初评员：通过
耕整地机械 | 耕地机械 | 旋耕机 | 2m及以上履带自走式旋耕机 | 中联重机浙江有限公司 | 履带自走式旋耕机 | 1GLZ-230GH | 发动机型号：4G33V16、标定功率：88.2kW、制造商：常柴股份有限公司、排放阶段：国3；发动机型号：4D32RT30/1206、标定功率：88.2kW、制造商：浙江新柴股份有限公司、排放阶段：国3；发动机型号：YCD4E33T6-120A、标定功率：88.2kW、制造商：广西玉柴动力股份有限公司、排放阶段：国3。 | 耕幅:2.3m;形式:履带自走式 | 工作状态外形尺寸（长×宽×高）mm：3910×2470×2640；配套动力标定功率kW：88.2；作业幅宽cm：230；整机质量kg：2060；作业小时生产率h㎡/h：0.33～0.6；最小离地间隙mm：320；刀辊总安装刀数（片)：74；刀辊旋耕刀型号：IT225；轨距mm：1250；履带节距×节数×宽：90mm×53节×400mm。 | 88.2 | 购机补贴(通用类) | 2026-12-30 | 浙江省 | 评阅通过 | 初评员：通过
耕整地机械 | 耕地机械 | 微型耕耘机 | 功率4kW以下微耕机 | 台州欧玮机械有限公司 | 微型耕耘机 | 1WG2.2Q | 配套动力型号名称：1E48F二冲程汽油机；制造商：台州欧玮机械有限公司；标定功率（kW）：2.2;标定转速（r/min）：6500 | 配套功率:2.2kW | 结构型式：前置式；配套动力型号名称：1E48F二冲程汽油机；制造商：台州欧玮机械有限公司；标定功率（kW）：2.2;标定转速（r/min）：6500；配套发动机起动方式：手拉起动；配套发动机燃油种类：90号以上汽油和二冲程汽油机油混合物，其配比为25：1；外形尺寸(长X宽X高）mm：1000X480X830; 作业速度（m/s）：0.15-0.25;扶把振动（m/s2）：≤15;作业小时生产率（hm2/h.m）：0.06-0.10;单位作业面积燃油消耗量（kg/hm2）:15-30;工作幅宽(mm)：300－450; 发动机输出传动方式：直联式；刀辊传动方式：蜗轮蜗杆；扶把调整角度（水平方向）（°）：0；扶把调整角度（垂直方向）（°）：42；刀辊设计转速（r/min）：224；刀辊最大回转半径（）：150；刀辊安装刀数量（把）：16; 旋耕刀型式：旱地耕刀；主离合器型式：自动离心；主离合器状态：常开。 | 2.2 | 购机补贴(非通用类) | 2024-10-22 | 浙江省 | 评阅通过 | 初评员：通过
耕整地机械 | 耕地机械 | 微型耕耘机 | 功率4kW以下微耕机 | 台州欧玮机械有限公司 | 微型耕耘机 | 1WG2.2QB | 配套动力型号名称:NP130 单缸四冲程汽油机;额定功率:2.2kW;制造企业:重庆宗申动力机械股份有限公司 | 配套功率:2.2kW | 型号名称：1WG2.2QB微型耕耘机 ；结构型式：手持式；配套动力型号名称：NP130单缸四冲程汽油机；制造商：重庆宗申动力机械股份有限公司；标定功率（kW）：2.2;标定转速（r/min）：3600;；外形尺寸(长X宽X高）mm：1230*610*815； 工作幅宽(mm)：600；结构质量(kg)：26；传动方式（发动机输出）：直连式；传动方式（刀轴）：蜗轮蜗杆；旋耕刀型号：旱地耕刀；总安装刀数量（把）：18;主离合器型式：自动离心。 | 2.2 | 购机补贴(非通用类) | 2022-12-31 | 浙江省 | 评阅通过 | 初评员：通过
耕整地机械 | 耕地机械 | 微型耕耘机 | 功率4kW以下微耕机 | 台州欧玮机械有限公司 | 微型耕耘机 | 1WG2.2QD-38 | 配套动力名称:单缸四冲程汽油机;生产企业:台州欧玮机械有限公司:额定功率:2.2kW | 配套功率:2.2kW | 型号名称：1WG2.2QD-38微型耕耘机 ；结构型式：手持式；配套动力型号名称：144FA单缸四冲程汽油机；制造商：台州欧玮机械有限公司；标定功率（kW）：2.2;标定转速（r/min）：6500;外形尺寸(长X宽X高）mm：1210*430*830； 工作幅宽(mm)：380；结构质量(kg)：22；传动方式（发动机输出）：直连式；传动方式（刀轴）：蜗轮蜗杆；旋耕刀型号：旱地耕刀；总安装刀数量（把）：16;主离合器型式：自动离心。 | 2.2 | 购机补贴(非通用类) | 2023-12-31 | 浙江省 | 评阅通过 | 初评员：通过
耕整地机械 | 耕地机械 | 微型耕耘机 | 功率4kW以下微耕机 | 重庆华世丹农业装备制造有限公司 | 微耕机 | 1WGQZ2.7-45 | 配套发动机生产厂家：重庆华世丹机械制造有限公司；配套发动机型号：HP175;配套发动机标定率:2.7kW;配套发动机标定转速:3600r/min;配套发动机燃油种类:汽油 | 配套功率:2.7kW | 型号名称:1WGQZ2.7-45微耕机;结构型式:手持式;配套发动机标定率:2.7kW;配套发动机标定转速:3600r/min;配套发动机起动方式:手拉起动;配套发动机燃油种类:汽油；整机外形尺寸（长×宽×高）：1300×500×960mm；作业速度：0.05～0.2m/s；扶把振动：≤50m/s2；作业小时生产率：≥0.02hm2/(h·m)；单位作业面积燃油消耗量：≤35kg/hm2；工作幅宽：450mm;发动机输出传动方式:直联;刀辊传动方式:齿轮传动;扶把调整幅度（水平方向）:0（º）;扶把调整幅度（垂直方向）:30（º）;刀辊设计转速:210r/min；刀辊最大回转半径:130mm;刀辊总安装刀数:24把；旋耕刀型式：旱地刀；主离合器型式：摩擦片式；主离合器状态：常开 | 2.7 | 购机补贴(非通用类) | 2026-12-29 | 重庆市 | 评阅通过 | 初评员：通过
耕整地机械 | 耕地机械 | 微型耕耘机 | 功率4kW以下微耕机 | 重庆凯一马农业机械有限公司 | 微耕机 | 1WGQZ2.5-61 | DVO151汽油机，转速3600r/min，功率：2.5kW，重庆大江动力设备制造有限公司，国二排放 | 配套功率:2.5kW | 1、结构型式：手持式2、配套发动机标定功率：2.5kW；3、配套发动机标定转速：3600 r/min ；4、配套发动机起动方式：手拉起动；5、配套发动机燃油种类：汽油；6、整机外形尺寸（长x宽x高）：1500x920x1000 mm；7、作业速度： 0.05~0.2 m/s；8、扶把振动：≤50 m/s²；9、作业小时生产率：≥0.02hm²/（h·m）；10、单位作业面积燃油消耗量：≤35 kg/hm²；11、工作幅宽：610 mm；12、发动机输出传动方式：直联；13、刀辊传动方式：齿轮传动；14、扶把调整幅度（水平方向）：0 °；15、扶把调整幅度（垂直方向）：25°；16、导辊设计转速：快档140 r/min，慢档120r/min；17、导辊最大回转半径：140 mm；18、导辊总安装刀数：18；19、旋耕刀型式：旱地刀；20、主离合器型式：摩擦片式；21、主离合器状态：常开 | 2.5 | 购机补贴(非通用类) | 2026-11-18 | 重庆市 | 评阅通过 | 初评员：通过
耕整地机械 | 耕地机械 | 微型耕耘机 | 功率4kW以下微耕机 | 重庆卓格豪斯机械有限公司 | 微耕机 | 1WGQZ2.8-45 | 配套动力型号：RV160-S；制造商：重庆润通科技有限公司；标定功率(kW)：2.8kW；标定转速（r/min）：3600；排放标准：第2阶段 | 配套功率:2.8kW | 型号名称：1WGQZ2.8-45 微耕机；结构型式：手持式；配套发动机标定功率：2.8kW；配套发动机标定转速：3600r/min；配套发动机启动方式：手拉起动；配套发动机燃油种类：汽油；整机外形尺寸（长×宽×高）：1370mm×470mm×980mm；作业速度：0.05-0.2m/s；扶把振动：≦50m/S2；作业小时生产率：≧0.02h㎡/（h.m)；单位作业面积燃油消耗量：≦35kg/h㎡；工作幅宽：450mm；发动机输出传动方式：直联；刀辊传动方式：齿轮传动；扶把调整幅度（水平方向）：0°；扶把调整幅度（垂直方向）：30°；刀辊设计转速：161r/min；刀辊最大回转半径：130mm；刀辊总安装刀数：18把；旋耕刀型号：旱地刀；主离合器型式：摩擦片式；主离合器状态：常开 | 2.8 | 购机补贴(非通用类) | 2026-11-18 | 重庆市 | 评阅通过 | 初评员：通过
耕整地机械 | 耕地机械 | 微型耕耘机 | 功率4kW以下微耕机 | 重庆宗申通用动力机械有限公司 | 微耕机 | 1WGQZ3.0-50 | 配套发动机：NP165汽油发动机，制造商:重庆宗申通用动力机械有限公司；标定功率3.0KW，标定转速3600r/min,排放标准：第2阶段 | 配套功率:3.0kW | 配套发动机：NP165汽油发动机，制造商:重庆宗申通用动力机械有限公司；标定功率3.0KW，标定转速3600r/min,排放标准：第2阶段。结构型式：手持式；配套发动机起动方式：手拉起动，工作状态外形尺寸（长×宽×高）：1360×520×930mm；工作幅宽：500mm；结构质量(kg):30；发动机输出传动方式 ：直联；刀辊传动方式：齿轮传动；扶把垂直方向幅度可调整（°）：35；刀辊设计转速（r/min）：250；刀辊最大回转半径（mm):130；旋耕刀型式：旱地刀；总安装刀数：18把；耕深：10.4cm；主离合器：常开摩擦片式； | 3.0 | 购机补贴(非通用类) | 2027-01-25 | 重庆市 | 评阅通过 | 初评员：通过
耕整地机械 | 耕地机械 | 微型耕耘机 | 功率4kW及以上微耕机 | 洛阳卓格哈斯机械有限公司 | 微耕机 | 1WGQ4-90A2 | 配套动力生产企业：重庆宗申通用动力机械有限公司；配套发动机型号：1P70F/P-G；标定功率(kW)：4.0；标定转速（r/min）：3800；发动机输出传动方式：直联式；起动方式：手拉反冲；燃油种类：汽油；排放阶段：国二排放。 | 配套功率:4.0kW | 结构型式：手持式；配套发动机型号名称：1P70F/P-G型汽油发动机；配套发动机生产企业：重庆宗申通用动力机械有限公司；标定功率：4kW；标定转速：3800r/min；配套发动机起动方式：手拉反冲；配套发动机燃油种类 ：汽油；整机外形尺寸（长×宽×高）mm：1450×1000×850；作业速度：0.5-0.8m/s；扶把振动：≤20m/S²；作业小时生产率：0.07～0.15h㎡/（hm）；单位作业面积燃油消耗量： 12～15kg/h㎡；工作幅宽：900mm；发动机输出传动方式：直联式；刀辊传动方式： 直联式；扶把调整幅度（垂直方向）：0～54（º）；刀辊设计转速： 230r/min；刀辊最大回转半径：150mm；刀辊总安装刀数：24；旋耕刀型式：刀盘式；主离合器型式：离心式离合器；主离合器状态： 常开 | 4.0 | 购机补贴(非通用类) | 2026-12-27 | 河南省 | 评阅通过 | 初评员：通过
耕整地机械 | 耕地机械 | 微型耕耘机 | 功率4kW及以上微耕机 | 洛阳卓格哈斯机械有限公司 | 微耕机 | 1WGQ4-90B4 | 配套动力生产企业：重庆力帆内燃机有限公司；配套发动机型号：1P70FV-2；标定功率(kW)：4.0；标定转速（r/min）：3600；发动机输出传动方式：直联式；起动方式：手拉反冲；燃油种类：汽油；排放阶段：国二排放。 | 配套功率:4.0kW | 结构型式：手持式；配套发动机型号名称： 1P70FV-2型汽油发动机；配套发动机生产企业：重庆力帆内燃机有限公司；标定功率：4kW；标定转速：3600r/min；配套发动机起动方式：手拉反冲；配套发动机燃油种类 ：汽油；整机外形尺寸（长×宽×高）mm：1450×1000×850；作业速度：0.5-0.8m/s；扶把振动：≤20m/S²；作业小时生产率：0.07～0.15h㎡/（hm）；单位作业面积燃油消耗量： 12～15kg/h㎡；工作幅宽：900mm；发动机输出传动方式：直联式；刀辊传动方式： 直联式；扶把调整幅度（垂直方向）：0～54（º）；刀辊设计转速： 230r/min；刀辊最大回转半径：150mm；刀辊总安装刀数：24；旋耕刀型式：刀盘式；主离合器型式：离心式离合器；主离合器状态： 常开 | 4.0 | 购机补贴(非通用类) | 2026-12-27 | 河南省 | 评阅通过 | 初评员：通过
耕整地机械 | 耕地机械 | 微型耕耘机 | 功率4kW及以上微耕机 | 日照市立盈机械制造有限公司 | 微耕机 | 1WG-4Q | 发动机型号名称：170F型汽油机；标定功率：4.1KW；制造商：日照市立盈机械制造有限公司；排放阶段：国二； | 配套功率:4.1kW | 型号名称：1WG-4Q型微耕机；结构型式：手持式；配套发动机型号名称：170F型汽油机；配套发动机生产企业：日照市立盈机械制造有限公司；配套发动机标定功率：4.1kW；配套发动机标定转速：3600r/min；配套发动机起动方式：手拉式；配套发动机燃油种类：汽油；整机外形尺寸（长×宽×高）mm：1640×910×890；作业速度：0.1～0.2m/s；扶把振动：≤10.8m/s2；作业小时生产率：0.03～0.06hm2/(h·m)；单位作业面积燃油消耗量：11.0～15.0kg/hm2；工作幅宽：900mm；发动机输出传动方式：皮带传动；刀辊传动方式：链条传动；扶把调整幅度（水平方向）：90°；扶把调整幅度（垂直方向）：30°；刀辊设计转速：140r/min；刀辊最大回转半径：185mm；刀辊总安装刀数：24；旋耕刀型式：ⅢS185；主离合器型式：涨紧式；主离合器状态：常开。 | 4.1 | 购机补贴(非通用类) | 2026-12-30 | 山东省 | 评阅通过 | 初评员：通过
耕整地机械 | 耕地机械 | 微型耕耘机 | 功率4kW及以上微耕机 | 日照市立盈机械制造有限公司 | 微耕机 | 1WG-4QL | 发动机型号名称：170F型汽油机；标定功率：4.1KW；制造商：日照市立盈机械制造有限公司；排放阶段：国二； | 配套功率:4.1kW | 型号名称：1WG-4QL型微耕机；结构型式：手持式；配套发动机型号名称：170F型汽油机；配套发动机生产企业：日照市立盈机械制造有限公司；配套发动机标定功率：4.1kW；配套发动机标定转速：3600r/min；配套发动机起动方式：手拉式；配套发动机燃油种类：汽油；整机外形尺寸（长×宽×高）mm：1660×990×910；作业速度：0.1～0.2m/s；扶把振动：≤10.8m/s2；作业小时生产率：0.03～0.06hm2/(h·m)；单位作业面积燃油消耗量：11.0～15.0kg/hm2；工作幅宽：900mm；发动机输出传动方式：皮带传动；刀辊传动方式：链条传动；扶把调整幅度（水平方向）：90°；扶把调整幅度（垂直方向）：30°；刀辊设计转速：140r/min；刀辊最大回转半径：185mm；刀辊总安装刀数：24；旋耕刀型式：ⅢS185；主离合器型式：涨紧式；主离合器状态：常开。 | 4.1 | 购机补贴(非通用类) | 2026-12-30 | 山东省 | 评阅通过 | 初评员：通过
耕整地机械 | 耕地机械 | 微型耕耘机 | 功率4kW及以上微耕机 | 日照市立盈机械制造有限公司 | 微耕机 | 1WG-5Q | 发动机型号名称：177F型汽油机；标定功率：5.3KW；制造商：日照市立盈机械制造有限公司；排放阶段：国二； | 配套功率:5.3kW | 型号名称：1WG-5Q型微耕机；结构型式：手持式；配套发动机型号名称：177F型汽油机；配套发动机生产企业：日照市立盈机械制造有限公司；配套发动机标定功率：5.3kW；配套发动机标定转速：3600r/min；配套发动机起动方式：手拉式；配套发动机燃油种类：汽油；整机外形尺寸（长×宽×高）mm：1700×960×890；作业速度：0.1～0.2m/s；扶把振动：≤10.8m/s2；作业小时生产率：0.03～0.06hm2/(h·m)；单位作业面积燃油消耗量：11.0～15.0kg/hm2；工作幅宽：900mm；发动机输出传动方式：皮带传动；刀辊传动方式：链条传动；扶把调整幅度（水平方向）：90°；扶把调整幅度（垂直方向）：30°；刀辊设计转速：140r/min；刀辊最大回转半径：185mm；刀辊总安装刀数：24；旋耕刀型式：ⅢS185；主离合器型式：涨紧式；主离合器状态：常开。 | 5.3 | 购机补贴(非通用类) | 2026-12-30 | 山东省 | 评阅通过 | 初评员：通过
耕整地机械 | 耕地机械 | 微型耕耘机 | 功率4kW及以上微耕机 | 山东雅伦斯机械有限公司 | 微型耕耘机 | 1WGQ4-70 | 配套发动机型号名称：CS170F/P型汽油机；配套发动机生产企业：重庆重申机械制造有限公司；配套动力：4kW；配套发动机标定转速（r/min）：3600 | 配套功率:4kW | 外形尺寸（长×宽×高)mm：1600×800×880；工作幅宽(mm)：700；发动机输出传动方式：皮带传动；刀辊传动方式：链传动；旋耕刀型式：刀座式；刀辊总安装刀数：18；主离合器型式：张紧式；配套发动机型号名称：CS170F/P型汽油机；配套发动机生产企业：重庆重申机械制造有限公司；配套动力：4kW；配套发动机标定转速（r/min）：3600 | 4 | 购机补贴(非通用类) | 2026-12-28 | 山东省 | 评阅通过 | 初评员：通过
耕整地机械 | 耕地机械 | 微型耕耘机 | 功率4kW及以上微耕机 | 山东雅伦斯机械有限公司 | 微型耕耘机 | 1WGQ4-70A | 配套发动机型号名称：CS170F/P型汽油机；配套发动机生产企业：重庆重申机械制造有限公司；配套动力：4kW；配套发动机标定转速（r/min）：3600 | 配套功率:4kW | 外形尺寸（长×宽×高)mm：1600×800×960；工作幅宽(mm)：700；发动机输出传动方式：齿轮传动；刀辊传动方式：齿轮传动；旋耕刀型式：刀座式；刀辊总安装刀数：18；主离合器型式：摩擦片；配套发动机型号名称：CS170F/P型汽油机；配套发动机生产企业：重庆重申机械制造有限公司；配套动力：4kW；配套发动机标定转速（r/min）：3600 | 4 | 购机补贴(非通用类) | 2026-12-28 | 山东省 | 评阅通过 | 初评员：通过
耕整地机械 | 耕地机械 | 微型耕耘机 | 功率4kW及以上微耕机 | 山东雅伦斯机械有限公司 | 微型耕耘机 | 1WGQ4-75 | 配套发动机型号名称：CS170F/P型汽油机；配套发动机生产企业：重庆重申机械制造有限公司；配套动力：4kW；配套发动机标定转速（r/min）：3600 | 配套功率:4kW | 外形尺寸（长×宽×高)mm：1680×800×1000；工作幅宽(mm)：750；发动机输出传动方式：皮带传动；刀辊传动方式：链传动；旋耕刀型式：刀座式；刀辊总安装刀数：24；主离合器型式：张紧式；配套发动机型号名称：CS170F/P型汽油机；配套发动机生产企业：重庆重申机械制造有限公司；配套动力：4kW；配套发动机标定转速（r/min）：3600 | 4 | 购机补贴(非通用类) | 2026-12-28 | 山东省 | 评阅通过 | 初评员：通过
耕整地机械 | 耕地机械 | 微型耕耘机 | 功率4kW及以上微耕机 | 山东雅伦斯机械有限公司 | 微型耕耘机 | 1WGQ4-75A | 配套发动机型号名称：CS170F/P型汽油机；配套发动机生产企业：重庆重申机械制造有限公司；配套动力：4kW；配套发动机标定转速（r/min）：3600 | 配套功率:4kW | 外形尺寸（长×宽×高)mm：1530×800×980；工作幅宽(mm)：750；发动机输出传动方式：齿轮传动；刀辊传动方式：齿轮传动；旋耕刀型式：刀座式；刀辊总安装刀数：24；主离合器型式：摩擦片；配套发动机型号名称：CS170F/P型汽油机；配套发动机生产企业：重庆重申机械制造有限公司；配套动力：4kW；配套发动机标定转速（r/min）：3600 | 4 | 购机补贴(非通用类) | 2026-12-28 | 山东省 | 评阅通过 | 初评员：通过
耕整地机械 | 耕地机械 | 微型耕耘机 | 功率4kW及以上微耕机 | 威马农机股份有限公司 | 微耕机 | 1WG6.3-135FC-Z | 配套动力型号：KD188FW；制造商：常州科普动力机械有限公司；标定功率(kW)：6.3；标定转速（r/min）：3600；排放阶段：国Ⅲ。 | 配套功率:6.3kW | 配套发动机标定功率：6.3（kW），整机结构型式：手持式，外形尺寸：1800×1360×950（mm）, 发动机输出传动方式：直联；刀辊传动方式：齿轮传动，工作幅宽：1350mm, 主离合器型式：摩擦片式，主离合器状态：常开，旋耕刀型式：旱地刀，作业速度：0.1～0.3m/s，作业小时生产效率：≥0.04hm2/(h•m)，单位作业面积燃油消耗率：≤30kg/hm2 。 | 6.3 | 购机补贴(非通用类) | 2026-12-29 | 重庆市 | 评阅通过 | 初评员：通过
耕整地机械 | 耕地机械 | 微型耕耘机 | 功率4kW及以上微耕机 | 威马农机股份有限公司 | 微耕机 | 1WGCZ4.1-100B | 配套动力型号：WM178FC；制造商：威马农机股份有限公司；标定功率(kW)：4.1；标定转速（r/min）：3600；排放阶段：国四。 | 配套功率:4.1kW | 配套发动机标定功率：4.1kW、配套发动机标定转速：3600r/min、结构型式：手持式、整机外形尺寸：1560X1050X980mm、配套发动机起动方式：手拉起动、配套发动机燃油种类：柴油、工作幅宽:1000mm、发动机输出传动方式：直联、刀辊传动方式：齿轮传动、主离合器型式：摩擦片式、主离合器状态：常开、旋耕刀型式：旱地刀。 | 4.1 | 购机补贴(非通用类) | 2026-12-29 | 重庆市 | 评阅通过 | 初评员：通过
耕整地机械 | 耕地机械 | 微型耕耘机 | 功率4kW及以上微耕机 | 威马农机股份有限公司 | 微耕机 | 1WGCZ6.3-135C | 配套动力型号：WM186FC；制造商：威马农机股份有限公司；标定功率(kW)：6.3；标定转速（r/min）：3600；排放阶段：国四。 | 配套功率:6.3kW | 配套发动机标定功率：6.3kW、配套发动机标定转速：3600r/min、结构型式：手持式、整机外形尺寸：1800X1360X1000mm、配套发动机起动方式：手拉起动、配套发动机燃油种类：柴油、工作幅宽:1350mm、发动机输出传动方式：直联、刀辊传动方式：齿轮传动、主离合器型式：摩擦片式、主离合器状态：常开、旋耕刀型式：旱地刀。 | 6.3 | 购机补贴(非通用类) | 2026-12-29 | 重庆市 | 评阅通过 | 初评员：通过
耕整地机械 | 耕地机械 | 微型耕耘机 | 功率4kW及以上微耕机 | 威马农机股份有限公司 | 微耕机 | 1WGCZ6.3-135D | 配套动力型号：WM186FC；制造商：威马农机股份有限公司；标定功率(kW)：6.3；标定转速（r/min）：3600；排放阶段：国四。 | 配套功率:6.3kW | 配套发动机标定功率：6.3kW、配套发动机标定转速：3600r/min、结构型式：手持式、整机外形尺寸：1800X1360X1000mm、配套发动机起动方式：手拉起动、配套发动机燃油种类：柴油、工作幅宽:1350mm、发动机输出传动方式：直联、刀辊传动方式：齿轮传动、主离合器型式：摩擦片式、主离合器状态：常开、旋耕刀型式：旱地刀。 | 6.3 | 购机补贴(非通用类) | 2026-12-29 | 重庆市 | 评阅通过 | 初评员：通过
耕整地机械 | 耕地机械 | 微型耕耘机 | 功率4kW及以上微耕机 | 威马农机股份有限公司 | 微耕机 | 1WGCZ6.3-135E | 配套动力型号：WM186FC；制造商：威马农机股份有限公司；标定功率(kW)：6.3；标定转速（r/min）：3600；排放阶段：国四。 | 配套功率:6.3kW | 配套发动机标定功率：6.3kW、配套发动机标定转速：3600r/min、结构型式：手持式、整机外形尺寸：1800X1360X1000mm、配套发动机起动方式：手拉起动、配套发动机燃油种类：柴油、工作幅宽:1350mm、发动机输出传动方式：直联、刀辊传动方式：齿轮传动、主离合器型式：摩擦片式、主离合器状态：常开、旋耕刀型式：旱地刀。 | 6.3 | 购机补贴(非通用类) | 2026-12-29 | 重庆市 | 评阅通过 | 初评员：通过
耕整地机械 | 耕地机械 | 微型耕耘机 | 功率4kW及以上微耕机 | 潍坊鲁科机械有限公司 | 微耕机 | 1WGQ4-90 | 配套发动机型号名称：EY28B 配套发动机生产企业：常州富士常柴罗宾汽油机有限公司 配套发动机标定功率：4.05kW 配套发动机标定转速：1800 r/min 配套发动机起动方式：绳索启动（回弹式） 配套发动机燃油种类：汽油 排放阶段：国二 | 配套功率:4.05kW | 型号名称 ：1WGQ4-90型微耕机 结构型式：前置式 整机外形尺寸（长×宽×高）：1500×900×870mm 作业速度：0.1-0.3m/s 扶把振动：≤10.6 m/s2 作业小时生产率：0.03-0.07 h㎡/（h•m） 单位作业面积燃油消耗量：≤22kg/ h㎡ 工作幅宽：850mm 发动机输出传动方式：三角皮带传动 刀辊传动方式：齿轮传动 扶把调整幅度（水平方向）：90° 扶把调整幅度（垂直方向）：30° 刀辊设计转速：慢档71、快档122 r/min 刀辊最大回转半径：165mm 刀辊总安装刀数：24 旋耕刀型式：ND-WG165 主离合器型式：涨紧轮式 主离合器状态：常开 | 4.05 | 购机补贴(非通用类) | 2026-08-31 | 山东省 | 评阅通过 | 初评员：通过
耕整地机械 | 耕地机械 | 微型耕耘机 | 功率4kW及以上微耕机 | 重庆迪扬苹辰机械制造有限公司 | 微耕机 | 1WG4.0-100FQ-ZC | 动力型号：FC170汽油机；标定功率：4.0kW；制造商：重庆涪柴动力机械制造有限公司 | 配套功率:4.0kW | 型号名称 / 1WG4.0-100FQ-ZC 微耕机 结构型式 / 手持式 配套发动机标定功率 kW 4.0 配套发动机标定转速 r/min 3600 配套发动机起动方式 / 手拉起动 配套发动机燃油种类 / 汽油 整机外形尺寸（长×宽×高） mm 1550×1010×1100 工作幅宽 mm 1000 发动机输出传动方式 / 直联 刀辊传动方式 / 齿轮传动 主离合器型式 / 摩擦片式 主离合器状态 / 常开 | 4.0 | 购机补贴(非通用类) | 2024-11-12 | 重庆市 | 评阅通过 | 初评员：通过
耕整地机械 | 耕地机械 | 微型耕耘机 | 功率4kW及以上微耕机 | 重庆迪扬苹辰机械制造有限公司 | 微耕机 | 1WG4.0-100FQ-ZCA | 动力型号：FC170汽油机；标定功率：4.0kW；制造商：重庆涪柴动力机械制造有限公司 | 配套功率:4.0kW | 型号名称 / 1WG4.0-100FQ-ZCA微耕机 结构型式 / 手持式 配套发动机标定功率 kW 4.0 配套发动机标定转速 r/min 3600 配套发动机起动方式 / 手拉起动 配套发动机燃油种类 / 汽油 整机外形尺寸（长×宽×高） mm 1450×1010×870 工作幅宽 mm 1000 发动机输出传动方式 / 直联 刀辊传动方式 / 齿轮传动 主离合器型式 / 摩擦片式 主离合器状态 / 常开 | 4.0 | 购机补贴(非通用类) | 2024-10-07 | 重庆市 | 评阅通过 | 初评员：通过
耕整地机械 | 耕地机械 | 微型耕耘机 | 功率4kW及以上微耕机 | 重庆迪扬苹辰机械制造有限公司 | 微耕机 | 1WG4.05-100FC-ZC | 动力型号：KM173FAD柴油机；标定功率：4.05kW；制造商：无锡华源凯马发动机有限公司；排放阶段：国三排放 | 配套功率:4.05kW | 型号名称 / 1WG4.05-100FC-ZC微耕机 结构型式 / 手持式 配套发动机标定功率 kW 4.05 配套发动机标定转速 r/min 3600 配套发动机起动方式 / 手拉起动 配套发动机燃油种类 / 柴油 整机外形尺寸（长×宽×高） mm 1600×1010×1000 工作幅宽 mm 1000 发动机输出传动方式 / 直联 刀辊传动方式 / 齿轮传动 主离合器型式 / 摩擦片式 主离合器状态 / 常开 | 4.05 | 购机补贴(非通用类) | 2024-10-07 | 重庆市 | 评阅通过 | 初评员：通过
耕整地机械 | 耕地机械 | 微型耕耘机 | 功率4kW及以上微耕机 | 重庆迪扬苹辰机械制造有限公司 | 微耕机 | 1WG4.0-60FQ-DL | 动力型号：FC170汽油机；标定功率：4.0kW；制造商：重庆涪柴动力机械制造有限公司 | 配套功率:4.0kW | 型号名称 / 1WG4.0-60FQ-DL 微耕机 结构型式 / 手持式 配套发动机标定功率 kW 4.0 配套发动机标定转速 r/min 3600 配套发动机起动方式 / 手拉起动 配套发动机燃油种类 / 汽油 整机外形尺寸（长×宽×高） mm 1353×695×875 工作幅宽 mm 600 发动机输出传动方式 / 皮带 刀辊传动方式 / 链条传动 主离合器型式 / 张紧轮式 主离合器状态 / 常开 | 4.0 | 购机补贴(非通用类) | 2024-11-12 | 重庆市 | 评阅通过 | 初评员：通过
耕整地机械 | 耕地机械 | 微型耕耘机 | 功率4kW及以上微耕机 | 重庆迪扬苹辰机械制造有限公司 | 微耕机 | 1WG4.0-65FQ-ZC | 动力型号：FC170汽油机；标定功率：4.0kW；制造商：重庆涪柴动力机械制造有限公司 | 配套功率:4.0kW | 型号名称 / 1WG4.0-65FQ-ZC微耕机 结构型式 / 手持式 配套发动机标定功率 kW 4.0 配套发动机标定转速 r/min 3600 配套发动机起动方式 / 手拉起动 配套发动机燃油种类 / 汽油 整机外形尺寸（长×宽×高） mm 1500×660×850 工作幅宽 mm 650 发动机输出传动方式 / 直联 刀辊传动方式 / 齿轮传动 主离合器型式 / 摩擦片式 主离合器状态 / 常开 | 4.0 | 购机补贴(非通用类) | 2024-11-12 | 重庆市 | 评阅通过 | 初评员：通过
耕整地机械 | 耕地机械 | 微型耕耘机 | 功率4kW及以上微耕机 | 重庆迪扬苹辰机械制造有限公司 | 微耕机 | 1WG4.0-85FQ-DL | 动力型号：FC170汽油机；标定功率：4.0kW；制造商：重庆涪柴动力机械制造有限公司 | 配套功率:4.0kW | 型号名称 / 1WG4.0-85FQ-DL 微耕机 结构型式 / 手持式 配套发动机标定功率 kW 4.0 配套发动机标定转速 r/min 3600 配套发动机起动方式 / 手拉起动 配套发动机燃油种类 / 汽油 整机外形尺寸（长×宽×高） mm 1485×860×865 工作幅宽 mm 850 发动机输出传动方式 / 皮带 刀辊传动方式 / 链条传动 主离合器型式 / 张紧轮式 主离合器状态 / 常开 | 4.0 | 购机补贴(非通用类) | 2024-10-07 | 重庆市 | 评阅通过 | 初评员：通过
耕整地机械 | 耕地机械 | 微型耕耘机 | 功率4kW及以上微耕机 | 重庆迪扬苹辰机械制造有限公司 | 微耕机 | 1WG4.1-100FC-ZC | 动力型号：KAGS350柴油机；标定功率：4.1kW；制造商：无锡凯奥动力机械有限公司；排放阶段：国三排放 | 配套功率:4.1kW | 型号名称 / 1WG4.1-100FC-ZC微耕机 结构型式 / 手持式 配套发动机标定功率 kW 4.1 配套发动机标定转速 r/min 3600 配套发动机起动方式 / 手拉起动 配套发动机燃油种类 / 柴油 整机外形尺寸（长×宽×高） mm 1630×1010×1010 工作幅宽 mm 1000 发动机输出传动方式 / 直联 刀辊传动方式 / 齿轮传动 主离合器型式 / 摩擦片式 主离合器状态 / 常开 | 4.1 | 购机补贴(非通用类) | 2024-10-07 | 重庆市 | 评阅通过 | 初评员：通过
耕整地机械 | 耕地机械 | 微型耕耘机 | 功率4kW及以上微耕机 | 重庆迪扬苹辰机械制造有限公司 | 微耕机 | 1WG4.1-105FC-ZC | 动力型号：KAGS350柴油机；标定功率：4.1kW；制造商：无锡凯奥动力机械有限公司：排放阶段：国三排放 | 配套功率:4.1kW | 型号名称 / 1WG4.1-105FC-ZC微耕机 结构型式 / 手持式 配套发动机标定功率 kW 4.1 配套发动机标定转速 r/min 3600 配套发动机起动方式 / 手拉起动 配套发动机燃油种类 / 柴油 整机外形尺寸（长×宽×高） mm 1700×1060×1010 工作幅宽 mm 1050 发动机输出传动方式 / 直联 刀辊传动方式 / 齿轮传动 主离合器型式 / 摩擦片式 主离合器状态 / 常开 | 4.1 | 购机补贴(非通用类) | 2024-10-07 | 重庆市 | 评阅通过 | 初评员：通过
耕整地机械 | 耕地机械 | 微型耕耘机 | 功率4kW及以上微耕机 | 重庆迪扬苹辰机械制造有限公司 | 微耕机 | 1WG6.3-135FC-ZC | 动力型号：KAGS450-2柴油机；标定功率：6.3kW；制造商：无锡凯奥动力机械有限公司；排放阶段：国三排放 | 配套功率:6.3kW | 型号名称 / 1WG6.3-135FC-ZC微耕机 结构型式 / 手持式 配套发动机标定功率 kW 6.3 配套发动机标定转速 r/min 3600 配套发动机起动方式 / 手拉起动 配套发动机燃油种类 / 柴油 整机外形尺寸（长×宽×高） mm 1720×1360×1000 工作幅宽 mm 1350 发动机输出传动方式 / 直联 刀辊传动方式 / 齿轮传动 主离合器型式 / 摩擦片式 主离合器状态 / 常开 | 6.3 | 购机补贴(非通用类) | 2024-10-07 | 重庆市 | 评阅通过 | 初评员：通过
耕整地机械 | 耕地机械 | 微型耕耘机 | 功率4kW及以上微耕机 | 重庆帝勒金驰通用机械股份有限公司 | 微耕机 | 1WG4.2-80FQ-ZC | 配套动力型号：170F/P-2；制造商：重庆帝勒金驰通用机械股份有限公司；标定功率：4.2kW；标定转速（r/min）：3600。 排放标准：国二 | 配套功率:4.2kW | 外形尺寸（长×宽×高）mm：1550×830×980；工作幅宽（cm）：80；传动方式（发动机输出）：直联；传动方式（刀辊）：齿轮传动；旋耕刀型号：旱地刀；总安装刀数量(把)：24；主离合器型式：牙嵌式。 配套动力型号：170F/P-2；制造商：重庆帝勒金驰通用机械股份有限公司；标定功率：4.2kW；标定转速（r/min）：3600。 | 4.2 | 购机补贴(非通用类) | 2026-10-21 | 重庆市 | 评阅通过 | 初评员：通过
耕整地机械 | 耕地机械 | 微型耕耘机 | 功率4kW及以上微耕机 | 重庆港本科技有限公司 | 微耕机 | 1WG4.0-95FQ-ZC | 配套动力型号：170F/P汽油机；标定功率(kW)：4.0；标定转速（r/min）：3600；制造商：重庆科邦机械制造有限公司； | 配套功率:4.0kW | 整机外形尺寸（长×宽×高）mm：1650×960×960；工作幅宽mm：950；发动机输出传动方式：直联式；刀棍传动方式：齿轮传动；扶把调整幅度（水平方向）°：0；扶把调整幅度（垂直方向）°：72；刀棍最大回旋半径mm：180；旋耕刀型式：旱地刀；刀棍总安装刀数：24；主离合器形式：摩擦片式，主离合器状态：常开。 | 4.0 | 购机补贴(非通用类) | 2026-11-02 | 重庆市 | 评阅通过 | 初评员：通过
耕整地机械 | 耕地机械 | 微型耕耘机 | 功率4kW及以上微耕机 | 重庆港本科技有限公司 | 微耕机 | 1WG5.5-110FQ-ZC | 配套动力型号：177F汽油机；标定功率(kW)：5.5；标定转速（r/min）：3600；制造商：重庆鼎工机电有限公司； | 配套功率:5.5kW | 整机外形尺寸（长×宽×高）mm：1730×1100×950；工作幅宽mm：1100；发动机输出传动方式：直联式；刀棍传动方式：齿轮传动；扶把调整幅度（水平方向）°：0；扶把调整幅度（垂直方向）°：72；刀棍最大回旋半径mm：180；旋耕刀型式：防缠草刀；刀棍总安装刀数：24；主离合器形式：摩擦片式，主离合器状态：常开。 | 5.5 | 购机补贴(非通用类) | 2026-11-02 | 重庆市 | 评阅通过 | 初评员：通过
耕整地机械 | 耕地机械 | 微型耕耘机 | 功率4kW及以上微耕机 | 重庆合盛工业有限公司 | 微耕机 | 1WG4.05-95FC-ZC | 发动机制造商：无锡华源凯马发动机有限公司 发动机型号：173FAD 国三柴油发动机 配套发动机标定功率：4.05kW 配套发动机标定转速：3600r/min 配套发动机起动方式：手拉起动 配套发动机燃油种类：柴油 | 配套功率:4.05kW | 型号名称：1WG4.05-95FC-ZC微耕机 结构型式：手持式 配套发动机标定功率：4.05KW 配套发动机标定转速：3600r/min 配套发动机起动方式：手拉起动 配套发动机燃油种类：柴油 (国三) 整机外形尺寸（长×宽×高）：1550×970×950mm 作业速度：0.1～0.3m/s 扶把振动：≤50m/s2 工作幅宽：950mm 发动机输出传动方式：直联 | 4.05 | 购机补贴(非通用类) | 2024-11-12 | 重庆市 | 评阅通过 | 初评员：通过
耕整地机械 | 耕地机械 | 微型耕耘机 | 功率4kW及以上微耕机 | 重庆合盛工业有限公司 | 微耕机 | 1WG4.0-85FQ-ZC | 发动机制造商:重庆宗申通用动力机械有限公司 发动机型号:170F/P汽油机 配套发动机标定功率：4.0kW 配套发动机标定转速：3600r/min 配套发动机起动方式：手拉起动 配套发动机燃油种类：汽油 | 配套功率:4.0kW | （1）、型号名称：1WG4.0-85FQ-ZC型微耕机；配套发动机(标定功率4.0KW、标定转速：3600r/min、 制造商:重庆宗申通用动力机械有限公司、型号名称:170F/P汽油机)； （2）、起动方式：手拉起动，（3）、外形尺寸:1500×880×950mm；作业速度：0.1-0.3m/s； （4）、扶把震动：≤50hm²/(h.m)；（5）作业小时生产率：≥0.04；（6）单位作业面积燃油消耗量：≤35kg/hm²； （7）、传动方式:齿轮传动；（8）扶把调整幅度（水平方向、垂直方向）：0 °、135°； （9）最大回转半径：170mm；（10）设计速度(r/min)：快档：130、慢档：100； （11）连接方式:直联式；（12）工作幅宽:850mm；（13）总安装刀数(把):28； （14）旋耕刀型式:旱地刀；（15）主离合器型式：磨擦片；（16）主离合器状态：常开 | 4.0 | 购机补贴(非通用类) | 2024-11-12 | 重庆市 | 评阅通过 | 初评员：通过
耕整地机械 | 耕地机械 | 微型耕耘机 | 功率4kW及以上微耕机 | 重庆合盛工业有限公司 | 微耕机 | 1WG5.3-135FC-ZC | 发动机型号：KM186FA 发动机制造商：无锡华源凯马发动机有限公司，国Ⅲ柴油发动机,标定功率:5.3KW,标定转速:3000r/min | 配套功率:5.3kW | 1、发动机型号：KM186FA 发动机制造商：无锡华源凯马发动机有限公司。国Ⅲ柴油发动机,标定功率:5.3KW,标定转速:3000r/min,燃油种类:柴油;2、工作状态外形尺寸(长×宽×高)(mm):1710×1360×970;3、工作幅宽(mm):1351;4、传动方式:发动机输出:直联,刀辊:齿轮传动;5、扶把调整幅度:水平方向(°):100,垂直方向(°):205;6、刀辊最大回转半径(mm):179;7、旋耕刀型号:旱地刀;9、主离合器:型式:摩擦片式,状态:常开. | 5.3 | 购机补贴(非通用类) | 2023-12-31 | 重庆市 | 评阅通过 | 初评员：通过
耕整地机械 | 耕地机械 | 微型耕耘机 | 功率4kW及以上微耕机 | 重庆合盛工业有限公司 | 微耕机 | 1WG5.8-110FQ-ZC | 配套发动机（单缸、四冲程、风冷汽油发动机，功率5.8kw，标定转速3600r/min）制造商:重庆宗申通用动力机械有限公司、发动机型号:177F汽油机 | 配套功率:5.8kW | 配套发动机(单缸、四冲程、风冷汽油发动机,功率5.8kw,标定转速3600r/min)；外形尺寸(mm):1800×1130×960；工作幅宽(mm):1130；传动方式(发动机输出):直联；传动方式(刀辊):齿轮传动；总安装刀数:32把；旋耕刀型号:Ⅱ型耕刀；安全机构:手离停 | 5.8 | 购机补贴(非通用类) | 2022-12-31 | 重庆市 | 评阅通过 | 初评员：通过
耕整地机械 | 耕地机械 | 微型耕耘机 | 功率4kW及以上微耕机 | 重庆合盛工业有限公司 | 微耕机 | 1WGCZ4.1-105A-1 | 发动机制造商：无锡华源凯马发动机有限公司 发动机型号：KM178FA 额定功率：4.1KW 最大扭矩/转速：12.5/2500 标定转速：3600r/min 发动机起动方式：手拉起动 发动机燃油种类：柴油 (国三) | 配套功率:4.1kW | 型号名称：1WGC4.1-105A-1微耕机 结构型式：手持式 发动机型号：KM178FA 制造商无锡华源凯马发动机有限公司 配套发动机标定功率：4.1KW 配套发动机标定转速：3600r/min 配套发动机起动方式：手拉起动 配套发动机燃油种类：柴油 (国三) 作业速度：0.1～0.3m/s 扶把振动：≤50m/s2 工作幅宽：1050mm 发动机输出传动方式：直联 旋耕刀型式：旱地刀 | 4.1 | 购机补贴(非通用类) | 2026-08-19 | 重庆市 | 评阅通过 | 初评员：通过
耕整地机械 | 耕地机械 | 微型耕耘机 | 功率4kW及以上微耕机 | 重庆合盛工业有限公司 | 微耕机 | 1WGCZ4.1-105A-2 | 发动机制造商：无锡华源凯马发动机有限公司 发动机型号：KM178FA 额定功率：4.1KW 最大扭矩/转速：12.5/2500 标定转速：3600r/min 发动机起动方式：手拉起动 发动机燃油种类：柴油 (国三) | 配套功率:4.1kW | 型号名称：1WGC4.1-105A-2微耕机 结构型式：手持式 发动机型号：KM178FA 制造商无锡华源凯马发动机有限公司 配套发动机标定功率：4.1KW 配套发动机标定转速：3600r/min 配套发动机起动方式：手拉起动 配套发动机燃油种类：柴油 (国三) 作业速度：0.1～0.3m/s 扶把振动：≤50m/s2 工作幅宽：1050mm 发动机输出传动方式：直联 旋耕刀型式：旱地刀 | 4.1 | 购机补贴(非通用类) | 2026-08-19 | 重庆市 | 评阅通过 | 初评员：通过
耕整地机械 | 耕地机械 | 微型耕耘机 | 功率4kW及以上微耕机 | 重庆华世丹农业装备制造有限公司 | 微耕机 | 1WGQZ4.0-100 | 配套发动机型号H170F;配套发动机生产企业：重庆华世丹机械制造有限公司；配套发动机标定功率:4.0kW;配套发动机标定转速:3600r/min;配套发动机燃油种类:汽油 | 配套功率:4.0kW | 型号名称:1WGQZ4.0-100微耕机;结构型式:手持式;配套发动机标定功率:4.0kW;配套发动机标定转速:3600r/min;配套发动机起动方式:手拉起动;配套发动机燃油种类:汽油；整机外形尺寸（长×宽×高）：1560×1010×1050mm；作业速度：0.1～0.3m/s；扶把振动：≤50m/s2；作业小时生产率：≥0.04hm2/(h·m)；单位作业面积燃油消耗量：≤35kg/hm2；工作幅宽：1000mm;发动机输出传动方式:直联;刀辊传动方式:齿轮传动;扶把调整幅度（水平方向）:0（º）;扶把调整幅度（垂直方向）:190（º）;刀辊设计转速:快档：150；慢档：100r/min;刀辊最大回转半径:160mm;刀辊总安装刀数:32把；旋耕刀型式：旱地刀；主离合器型式：摩擦片式；主离合器状态：常开 | 4.0 | 购机补贴(非通用类) | 2026-12-29 | 重庆市 | 评阅通过 | 初评员：通过
耕整地机械 | 耕地机械 | 微型耕耘机 | 功率4kW及以上微耕机 | 重庆华世丹农业装备制造有限公司 | 微耕机 | 1WGQZ4.0-100A | 配套发动机型号H170F;配套发动机生产企业：重庆华世丹机械制造有限公司；配套发动机标定功率:4.0kW;配套发动机标定转速:3600r/min;配套发动机燃油种类:汽油 | 配套功率:4.0kW | 型号名称:1WGQZ4.0-100A微耕机;结构型式:手持式;配套发动机标定功率:4.0kW;配套发动机标定转速:3600r/min;配套发动机起动方式:手拉起动;配套发动机燃油种类:汽油；整机外形尺寸（长×宽×高）：1500×1010×1030mm；作业速度：0.1～0.3m/s；扶把振动：≤50m/s2；作业小时生产率：≥0.04hm2/(h·m)；单位作业面积燃油消耗量：≤35kg/hm2；工作幅宽：1000mm;发动机输出传动方式:直联;刀辊传动方式:齿轮传动;扶把调整幅度（水平方向）:0（º）;扶把调整幅度（垂直方向）:210（º）;刀辊设计转速:快档：150r/min；慢档：100r/min;刀辊最大回转半径:160mm;刀辊总安装刀数:32把；旋耕刀型式：旱地刀；主离合器型式：摩擦片式；主离合器状态：常开 | 4.0 | 购机补贴(非通用类) | 2026-12-29 | 重庆市 | 评阅通过 | 初评员：通过
耕整地机械 | 耕地机械 | 微型耕耘机 | 功率4kW及以上微耕机 | 重庆华世丹农业装备制造有限公司 | 微耕机 | 1WGQZ4.0-95 | 配套发动机生产厂家：重庆华世丹机械制造有限公司；配套发动机型号：H170F;配套发动机标定率:4.0kW;配套发动机标定转速:3600r/min;配套发动机燃油种类:汽油 | 配套功率:4.0kW | 型号名称:1WGQZ4.0-95 微耕机;结构型式:手持式;配套发动机标定率:4.0kW;配套发动机标定转速:3600r/min;配套发动机起动方式:手拉起动;配套发动机燃油种类:汽油；整机外形尺寸（长×宽×高）：1350×950×1000mm；作业速度：0.1～0.3m/s；扶把振动：≤50m/s2；作业小时生产率：≥0.04hm2/(h·m)；单位作业面积燃油消耗量：≤35kg/hm2；工作幅宽：950mm;发动机输出传动方式:直联;刀辊传动方式:齿轮传动;扶把调整幅度（水平方向）:45（º）;扶把调整幅度（垂直方向）:200（º）;刀辊设计转速:快档：150r/min；慢档：100r/min;刀辊最大回转半径:160mm;刀辊总安装刀数:24把；旋耕刀型式：旱地刀；主离合器型式：摩擦片式；主离合器状态：常开 | 4.0 | 购机补贴(非通用类) | 2026-12-29 | 重庆市 | 评阅通过 | 初评员：通过
耕整地机械 | 耕地机械 | 微型耕耘机 | 功率4kW及以上微耕机 | 重庆华世丹农业装备制造有限公司 | 微耕机 | 1WGQZ4.0-95A | 配套发动机生产厂家：重庆华世丹机械制造有限公司；配套发动机型号：H170F;配套发动机标定率:4.0kW;配套发动机标定转速:3600r/min;配套发动机燃油种类:汽油 | 配套功率:4.0kW | 型号名称:1WGQZ4.0-95A 微耕机;结构型式:手持式;配套发动机标定率:4.0kW;配套发动机标定转速:3600r/min;配套发动机起动方式:手拉起动;配套发动机燃油种类:汽油；整机外形尺寸（长×宽×高）：1470×950×970mm；作业速度：0.1～0.3m/s；扶把振动：≤50m/s2；作业小时生产率：≥0.04hm2/(h·m)；单位作业面积燃油消耗量：≤35kg/hm2；工作幅宽：950mm;发动机输出传动方式:直联;刀辊传动方式:齿轮传动;扶把调整幅度（水平方向）:0（º）;扶把调整幅度（垂直方向）:58（º）;刀辊设计转速:快档：150r/min；慢档：100r/min;刀辊最大回转半径:160mm;刀辊总安装刀数:24把；旋耕刀型式：旱地刀；主离合器型式：摩擦片式；主离合器状态：常开 | 4.0 | 购机补贴(非通用类) | 2026-12-29 | 重庆市 | 评阅通过 | 初评员：通过
耕整地机械 | 耕地机械 | 微型耕耘机 | 功率4kW及以上微耕机 | 重庆聚帮机械设备有限责任公司 | 微耕机 | 1WG4.0-100FQ-ZC | 配套动力型号：FC170；制造商：重庆涪柴动力机械制造有限公司；标定功率(kW)：4.0kw ；标定转速（r/min）：3600r/min；排放标准：第二阶段。 | 配套功率:4.0kW | 外形尺寸（长×宽×高)mm：1515×1000×930；工作幅宽(cm):99；结构质量（kg）：30；传动方式（发动机输出）：直联；传动方式（刀辊）：锥齿传动；旋耕刀型式：旱地刀；总安装刀数量(把)：24把；主离合器型式：摩擦片式。 | 4.0 | 购机补贴(非通用类) | 2026-11-18 | 重庆市 | 评阅通过 | 初评员：通过
耕整地机械 | 耕地机械 | 微型耕耘机 | 功率4kW及以上微耕机 | 重庆凯一马农业机械有限公司 | 微耕机 | 1WGQZ4.0-61 | SR170F/P汽油机，转速3600r/min，功率：4.0kW，重庆鑫源农机股份有限公司，国二排放 | 配套功率:4.0kW | 1、结构型式：手持式2、配套发动机标定功率：4.0kW；3、配套发动机标定转速：3600 r/min ；4、配套发动机起动方式：手拉起动；5、配套发动机燃油种类：汽油；6、整机外形尺寸（长x宽x高）：1540x920x1000 mm；7、作业速度： 0.05~0.2 m/s；8、扶把振动：≤50 m/s²；9、作业小时生产率：≥0.02hm²/（h·m）；10、单位作业面积燃油消耗量：≤35 kg/hm²；11、工作幅宽：610 mm；12、发动机输出传动方式：直联；13、刀辊传动方式：齿轮传动；14、扶把调整幅度（水平方向）：0 °；15、扶把调整幅度（垂直方向）：25°；16、导辊设计转速：快档140 r/min，慢档120r/min；17、导辊最大回转半径：140 mm；18、导辊总安装刀数：18；19、旋耕刀型式：旱地刀；20、主离合器型式：摩擦片式；21、主离合器状态：常开 | 4.0 | 购机补贴(非通用类) | 2026-11-18 | 重庆市 | 评阅通过 | 初评员：通过
耕整地机械 | 耕地机械 | 微型耕耘机 | 功率4kW及以上微耕机 | 重庆凯一马农业机械有限公司 | 微耕机 | 1WGQZ4.5-61 | SR170FE/P汽油机，转速3600r/min，功率：4.5kW，重庆鑫源农机股份有限公司，国二排放 | 配套功率:4.5kW | 1、结构型式：手持式2、配套发动机标定功率：4.5kW；3、配套发动机标定转速：3600 r/min ；4、配套发动机起动方式：手拉起动；5、配套发动机燃油种类：汽油；6、整机外形尺寸（长x宽x高）：1520x940x970 mm；7、作业速度： 0.05~0.2 m/s；8、扶把振动：≤50 m/s²；9、作业小时生产率：≥0.02hm²/（h·m）；10、单位作业面积燃油消耗量：≤35 kg/hm²；11、工作幅宽：610 mm；12、发动机输出传动方式：直联；13、刀辊传动方式：齿轮传动；14、扶把调整幅度（水平方向）：0°；15、扶把调整幅度（垂直方向）：25°；16、导辊设计转速：快档140 r/min，慢档120r/min；17、导辊最大回转半径：140 mm；18、导辊总安装刀数：18；19、旋耕刀型式：旱地刀；20、主离合器型式：摩擦片式；21、主离合器状态：常开 | 4.5 | 购机补贴(非通用类) | 2026-11-18 | 重庆市 | 评阅通过 | 初评员：通过
耕整地机械 | 耕地机械 | 微型耕耘机 | 功率4kW及以上微耕机 | 重庆科邦机械制造有限公司 | 微耕机 | 1WG5.5-110FQ-ZC | 配套动力型号：177F/P汽油机；标定功率(kW)：5.5；标定转速（r/min）：3600；制造商：重庆鼎工机电有限公司； | 配套功率:5.5kW | 整机外形尺寸（长×宽×高)mm：1730×1100×950；作业速度（m/s）：0.1-0.3；工作幅宽(mm)：1100；发动机输出传动方式：直联式；刀辊传动方式：齿轮传动；扶手把调整幅度（水平方向）（°）：0，扶手把调整幅度（垂直方向）（°）205；旋耕刀型式：防缠草刀；刀棍总安装刀数：24；主离合器型式：摩擦片式；主离合器状态：常开。 | 5.5 | 购机补贴(非通用类) | 2026-11-02 | 重庆市 | 评阅通过 | 初评员：通过
耕整地机械 | 耕地机械 | 微型耕耘机 | 功率4kW及以上微耕机 | 重庆普罗旺斯机械制造有限公司 | 微耕机 | 1WG4.0-90FQ-ZC | 配套动力型号：1P75F；制造商：隆鑫通用动力股份有限公司；标定功率(kW)：4.0kw；标定转速（r/min）：3600r/min；排放标准：第二阶段。 | 配套功率:4.0kW | 外形尺寸（长×宽×高)mm：1480×895×875；工作幅宽(cm)：90；结构质量（kg）：38；传动方式（发动机输出）：直联；传动方式（刀辊）：齿轮传动；旋耕刀型式：旱地刀；总安装刀数量(把)：24把；主离合器型式：离心离合式。 | 4.0 | 购机补贴(非通用类) | 2026-11-18 | 重庆市 | 评阅通过 | 初评员：通过
耕整地机械 | 耕地机械 | 微型耕耘机 | 功率4kW及以上微耕机 | 重庆速豹机械制造有限公司 | 微耕机 | 1WGQZ4.0-100 | 发动机型号：170F/P；标定功率：4.0KW；生产企业：重庆蛟马动力科技有限公司；排放阶段：汽油国二 | 配套功率:4.0kW | 整机外形尺寸mm:1540×1010×980; 结构形式：手持式；发动机输出传动方式：直联式；发动机转速r/min：3600; 发动机功率：4.0KW；工作宽幅mm：1000; 刀棍最大回转半径mm:185; 刀棍总安装刀数：24； 离合器型式：摩擦片式； 主离合器状态：常开 | 4.0 | 购机补贴(非通用类) | 2025-12-27 | 重庆市 | 评阅通过 | 初评员：通过
耕整地机械 | 耕地机械 | 微型耕耘机 | 功率4kW及以上微耕机 | 重庆五谷通用设备有限公司 | 微耕机 | 1WG4.0-75FQ-DL | 配套动力型号：W170F汽油机；制造商：重庆肯佐机电有限公司；标定功率(kW)：4.0KW；标定转速（r/min）：3600； | 配套功率:4.0kW | 配套功率:4.0KW配套动力:W170F汽油机额定转速:3600R/MIN结构尺寸(长×宽×高):1580×770×885MM结构质量:65KG 工作幅宽:750MM 作业速度:0.1-0.3m/s小时生产率:≥0.04hm2/(h•m) 燃油消耗量:≤35KG/HM2启动方式:手拉启动 发动机传动方式：皮带传动 刀棍传动方式：链条传动 | 4.0 | 购机补贴(非通用类) | 2026-11-02 | 重庆市 | 评阅通过 | 初评员：通过
耕整地机械 | 耕地机械 | 微型耕耘机 | 功率4kW及以上微耕机 | 重庆五谷通用设备有限公司 | 微耕机 | 1WG4.0-80FQ-DL | 配套动力型号：W170F汽油机；制造商：重庆肯佐机电有限公司；标定功率(kW)：4.0KW；标定转速（r/min）：3600； | 配套功率:4.0kW | 配套功率:4.0KW配套动力:W170F汽油机额定转速:3600R/MIN结构尺寸(长×宽×高):1500×820×890MM结构质量:75KG 工作幅宽:800MM 作业速度:0.1-0.3m/s小时生产率:≥0.04hm2/(h•m) 燃油消耗量:≤35KG/HM2 启动方式:手拉启动 发动机传动方式：皮带传动 刀棍传动方式：链条传动 | 4.0 | 购机补贴(非通用类) | 2026-11-02 | 重庆市 | 评阅通过 | 初评员：通过
耕整地机械 | 耕地机械 | 微型耕耘机 | 功率4kW及以上微耕机 | 重庆鑫源农机股份有限公司 | 微耕机 | 1WG6.5-135FQ-ZC | 发动机信息：SR180F/P汽油机、标定功率：6.5kW、制造商：重庆鑫源农机股份有限公司 | 配套功率:6.5kW | 结构型式：手持式； 配套发动机标定功率kW：6.5；标定转速r/min：3600；燃油种类：汽油；工作状态外形尺寸（长×宽×高）mm：1670×1350×990；工作幅宽mm：1350；传动方式（发动机输出）：直联；传动方式（刀辊）：齿轮传动；扶把调整幅度水平方向（º）：60；垂直方向（º）：160；旋耕刀型号：旱地刀；最大回转半径mm：180；总安装刀数：38；主离合器型式：摩擦片式；状态：常开。 | 6.5 | 购机补贴(非通用类) | 2026-08-19 | 重庆市 | 评阅通过 | 初评员：通过
耕整地机械 | 耕地机械 | 微型耕耘机 | 功率4kW及以上微耕机 | 重庆鑫源农机股份有限公司 | 微耕机 | 1WGCZ4.05-100B-1 | 发动机信息：KAGS320、标定功率：4.05kW、制造商：无锡凯奥动力机械有限公司；排放阶段；国Ⅲ。 | 配套功率:4.05kW | 结构型式：手持式；配套发动机标定功率：4.05kW；配套发动机标定转速：3600r/min；配套发动机起动方式：手拉起动；配套发动机燃油种类；柴油；整机外形尺寸（长×宽×高）mm：1550×1010×950；作业速度m/s：0.1~0.3；扶把振动：m/s²：≤50；作业小时生产率hm²/（h•m）≥0.04；单位作业面积燃油消耗量kg/hm²：≤30；工作幅宽mm：1000；发动机输出传动方式：直联；刀辊传动方式：齿轮传动；扶把调整幅度（水平方向）（°）：0；扶把调整幅度（垂直方向）（°）：200；刀辊设计转速r/min：快档：135；慢档：95；刀辊最大回转半径mm：180；刀辊总数安装刀数：24；旋耕刀型式；旱地刀；主离合器型式：摩擦片式；主离合器状态：常开。 | 4.05 | 购机补贴(非通用类) | 2027-03-02 | 重庆市 | 评阅通过 | 初评员：通过
耕整地机械 | 耕地机械 | 微型耕耘机 | 功率4kW及以上微耕机 | 重庆正耕农业机械有限公司 | 微耕机 | 1WGCZ4.05-95 | 发动机信息：KM173F/P；标定功率：4.05KW；制造商：无锡华源凯马发动机有限公司；排放阶段：国三 | 配套功率:4.05kW | 型号名称 / 1WGCZ4.05-95型微耕机 结构型式 / 手持式 配套发动机标定功率 kW 4.05 配套发动机标定转速 r/min 3600 配套发动机起动方式 / 手拉起动 配套发动机燃油种类 / 柴油 整机外形尺寸（长×宽×高） mm 1560×950×950 工作幅宽 mm 950 发动机输出传动方式 / 直联 刀辊传动方式 / 齿轮传动 主离合器型式 / 摩擦片式 主离合器状态 / 常开 | 4.05 | 购机补贴(非通用类) | 2026-12-29 | 重庆市 | 评阅通过 | 初评员：通过
耕整地机械 | 耕地机械 | 微型耕耘机 | 功率4kW及以上微耕机 | 重庆正耕农业机械有限公司 | 微耕机 | 1WGCZ4.1-105 | 发动机信息：KM178；标定功率：4.1KW；制造商：无锡华源凯马发动机有限公司；排放阶段：国三 | 配套功率:4.1kW | 型号名称 / 1WGCZ4.1-105型微耕机 结构型式 / 手持式 配套发动机标定功率 kW 4.1 配套发动机标定转速 r/min 3600 配套发动机起动方式 / 手拉起动 配套发动机燃油种类 / 柴油 整机外形尺寸（长×宽×高） mm 1750×1060×1000 工作幅宽 mm 1050 发动机输出传动方式 / 直联 刀辊传动方式 / 齿轮传动 主离合器型式 / 摩擦片式 主离合器状态 / 常开 | 4.1 | 购机补贴(非通用类) | 2026-12-29 | 重庆市 | 评阅通过 | 初评员：通过
耕整地机械 | 耕地机械 | 微型耕耘机 | 功率4kW及以上微耕机 | 重庆正耕农业机械有限公司 | 微耕机 | 1WGCZ5.3-135 | 发动机信息：KM186；标定功率：5.3KW；制造商：无锡华源凯马发动机有限公司；排放阶段：国三 | 配套功率:5.3kW | 型号名称 / 1WGCZ5.3-135型微耕机 结构型式 / 手持式 配套发动机标定功率 kW 5.3 配套发动机标定转速 r/min 3600 配套发动机起动方式 / 手拉起动 配套发动机燃油种类 / 柴油 整机外形尺寸（长×宽×高） mm 1750×1350×1000 工作幅宽 mm 1350 发动机输出传动方式 / 直联 刀辊传动方式 / 齿轮传动 主离合器型式 / 摩擦片式 主离合器状态 / 常开 | 5.3 | 购机补贴(非通用类) | 2026-12-29 | 重庆市 | 评阅通过 | 初评员：通过
耕整地机械 | 耕地机械 | 微型耕耘机 | 功率4kW及以上微耕机 | 重庆正耕农业机械有限公司 | 微耕机 | 1WGCZ5.7-135 | 发动机信息：KM188；标定功率：5.7KW；制造商：无锡华源凯马发动机有限公司；排放阶段：国三 1QGCZ5.3-135 | 配套功率:5.7kW | 型号名称 / 1WGCZ5.7-135型微耕机 结构型式 / 手持式 配套发动机标定功率 kW 5.7 配套发动机标定转速 r/min 3600 配套发动机起动方式 / 手拉起动 配套发动机燃油种类 / 柴油 整机外形尺寸（长×宽×高） mm 1720×1360×1020 工作幅宽 mm 1350 发动机输出传动方式 / 直联 刀辊传动方式 / 齿轮传动 主离合器型式 / 摩擦片式 主离合器状态 / 常开 | 5.7 | 购机补贴(非通用类) | 2026-12-29 | 重庆市 | 评阅通过 | 初评员：通过
耕整地机械 | 耕地机械 | 微型耕耘机 | 功率4kW及以上微耕机 | 重庆正耕农业机械有限公司 | 微耕机 | 1WGCZ6.2-135 | 发动机信息：KM192;标定功率：6.2KW；制造商：无锡华源凯马发动机有限公司；排放阶段：国三 | 配套功率:6.2kW | 型号名称 / 1WGCZ6.2-135型微耕机 结构型式 / 手持式 配套发动机标定功率 kW 6.2 配套发动机标定转速 r/min 3600 配套发动机起动方式 / 手拉起动 配套发动机燃油种类 / 柴油 整机外形尺寸（长×宽×高） mm 1720×1360×1020 工作幅宽 mm 1350 发动机输出传动方式 / 直联 刀辊传动方式 / 齿轮传动 主离合器型式 / 摩擦片式 主离合器状态 / 常开 | 6.2 | 购机补贴(非通用类) | 2026-12-29 | 重庆市 | 评阅通过 | 初评员：通过
耕整地机械 | 耕地机械 | 微型耕耘机 | 功率4kW及以上微耕机 | 重庆正耕农业机械有限公司 | 微耕机 | 1WGCZ6.3-135 | 发动机信息：KA186;标定功率：6.3KW；制造商：无锡凯奥动力机械有限公司；排放阶段：国三 | 配套功率:6.3kW | 型号名称 / 1WGCZ6.3-135型微耕机 结构型式 / 手持式 配套发动机标定功率 kW 6.3 配套发动机标定转速 r/min 3600 配套发动机起动方式 / 手拉起动 配套发动机燃油种类 / 柴油 整机外形尺寸（长×宽×高） mm 1750×1350×1000 工作幅宽 mm 1350 发动机输出传动方式 / 直联 刀辊传动方式 / 齿轮传动 主离合器型式 / 摩擦片式 主离合器状态 / 常开 | 6.3 | 购机补贴(非通用类) | 2026-12-29 | 重庆市 | 评阅通过 | 初评员：通过
耕整地机械 | 耕地机械 | 微型耕耘机 | 功率4kW及以上微耕机 | 重庆正耕农业机械有限公司 | 微耕机 | 1WGQZ4.0-95 | 发动机信息：CS170F/P；标定功率：4.0KW;；制造商：重庆重申机械制造有限公司 | 配套功率:4.0kW | 型号名称 / 1WGQZ4.0-95 型微耕机 结构型式 / 手持式 配套发动机标定功率 kW 4.0 配套发动机标定转速 r/min 3600 配套发动机起动方式 / 手拉起动 配套发动机燃油种类 / 汽油 整机外形尺寸（长×宽×高） mm 1550×960×1000 工作幅宽 mm 950 发动机输出传动方式 / 直联 刀辊传动方式 / 齿轮传动 主离合器型式 / 摩擦片式 主离合器状态 / 常开 | 4.0 | 购机补贴(非通用类) | 2026-12-29 | 重庆市 | 评阅通过 | 初评员：通过
耕整地机械 | 耕地机械 | 微型耕耘机 | 功率4kW及以上微耕机 | 重庆卓格豪斯机械有限公司 | 微耕机 | 1WGQZ4.0-90 | 配套动力型号：R210-T（R210-1）；制造商：重庆润通科技有限公司；标定功率(kW)：4.0kW；标定转速（r/min）：3600；排放标准：第2阶段 | 配套功率:4.0kW | 型号名称：1WGQZ4.0-90 微耕机；结构型式：手持式；配套发动机标定功率：4.0kW；配套发动机标定转速：3600r/min；配套发动机启动方式：手拉起动；配套发动机燃油种类：汽油；整机外形尺寸（长×宽×高）：1595mm×930mm×935mm；作业速度：0.1-0.3m/s；扶把振动：≦50m/S2；作业小时生产率：≧0.02h㎡/（h.m)；单位作业面积燃油消耗量：≦35kg/h㎡；工作幅宽：900mm；发动机输出传动方式：直联；刀辊传动方式：齿轮传动；扶把调整幅度（水平方向）：0°；扶把调整幅度（垂直方向）：220°；刀辊设计转速：160r/min；刀辊最大回转半径：180mm；刀辊总安装刀数：32把；旋耕刀型号：旱地刀；主离合器型式：摩擦片式；主离合器状态：常开 | 4.0 | 购机补贴(非通用类) | 2026-11-18 | 重庆市 | 评阅通过 | 初评员：通过
耕整地机械 | 耕地机械 | 深松机 | 2-3铲凿铲式深松机 | 雷肯农业机械（青岛）有限公司 | 深松机 | 1S-225C |  | 深松部件:3个;深松铲结构型式:凿铲式 ;铲间距:900mm | 结构型式：悬挂式 外形尺寸(长×宽×高)：2250×2800×1600mm；配套动力：114kW 深松铲结构型式：凿型铲 数量：3；深松铲排列方式：单排铲；工作幅宽：225cm；铲间距：90cm；深松深度：55cm；整地深度≥35cm；作业速度：=5-8km/h 作业小时生产率：1.2-2 h㎡/h | 114 | 购机补贴(通用类) | 2026-03-04 | 山东省 | 评阅通过 | 初评员：通过
耕整地机械 | 耕地机械 | 深松机 | 2-3铲凿铲式深松机 | 龙江县三丰机械制造有限公司 | 深松机 | 1S-195 |  | 深松部件:3个;深松铲结构型式:凿铲式 ;铲间距:450mm | 深松铲结构型式：凿铲式；铲间距：450mm；深松部件：3个； | 0 | 购机补贴(通用类) | 2026-10-07 | 黑龙江 | 评阅通过 | 初评员：通过
耕整地机械 | 耕地机械 | 深松机 | 2-3铲凿铲式深松机 | 绥化市龙博机械制造有限公司 | 深松机 | 1S-195 |  | 深松部件:3个;深松铲结构型式:凿铲式 ;铲间距:620mm | 深松部件3个；深松铲结构型式：凿铲式；铲间距：620mm | 0 | 购机补贴(通用类) | 2026-12-12 | 安徽省 | 评阅通过 | 初评员：通过
耕整地机械 | 耕地机械 | 深松机 | 4-5铲凿铲式深松机 | 河北双天机械制造有限公司 | 全方位深松机 | 1S-250QA1 |  | 深松部件:5个;深松铲结构型式:凿铲式 ;铲间距:500mm | 型号名称：1S-250QA1 全方位深松机；结构型式：悬挂式；振动方式：/；配套动力范围(kw）:88.2-110.3；整机质量（kg）680；工作状态外形尺寸(长×宽×高mm):1680×2820×1445；作业速度（km/h）：3-6；作业小时生产率hm²/h：0.7-1.3；工作幅宽(cm)：250；铲间距(cm)：50；深松铲结构形式：偏柱式（曲面铲）+凿式（直铲）；深松铲排列方式：前2后3；深松铲数量（个）：5；耕深：深松(cm)：30-35 |  | 购机补贴(通用类) | 2026-08-18 | 河北省 | 评阅通过 | 初评员：通过
耕整地机械 | 耕地机械 | 深松机 | 4-5铲凿铲式深松机 | 河南巨隆科技有限公司 | 深松机 | 1S-200 |  | 深松部件:5个;深松铲结构型式:凿铲式 ;铲间距:400mm | 型号名称：1S-200型深松机；结构型式：悬挂式；振动方式：非振动式；配套动力范围：62.5～80.9（kw）；整机外形尺寸（长×宽×高）：1080×2210×1350（mm）；作业小时生产率：0.34～0.85（h㎡/h）；作业速度：2～5（km/h）；工作幅宽：200cm；铲间距：40cm;深松铲结构型式：凿形铲；深松铲排列方式：两行交错；深松铲数量：5个；深松深度：30～42cm。 | 0 | 购机补贴(通用类) | 2024-11-15 | 河南省 | 评阅通过 | 初评员：通过
耕整地机械 | 耕地机械 | 深松机 | 4-5铲凿铲式深松机 | 河南巨隆科技有限公司 | 深松机 | 1S-200G |  | 深松部件:5个;深松铲结构型式:凿铲式 ;铲间距:400mm | 型号名称：1S-200G型深松机；结构型式：悬挂式；振动方式：非振动式；整机外形尺寸（长×宽×高）：1610×2215×1290（mm）；工作幅宽：200cm；铲间距：40cm；深松铲结构型式：凿形铲；深松铲排列方式：两行交错；深松铲数量：5个。 | 0 | 购机补贴(通用类) | 2026-08-10 | 河南省 | 评阅通过 | 初评员：通过
耕整地机械 | 耕地机械 | 深松机 | 6铲及以上凿铲式深松机 | 甘肃武威兴旺农机制造有限公司 | 深松机 | 1S-250 |  | 深松部件:10个;深松铲结构型式:凿铲式 ;铲间距:260mm | 结构型式:悬挂式,配套动力范围:66.15~102.9kW,工作状态外形尺寸(长x宽x高):1160x2500x1460mm,作业速度:2.5~5.0km/h,作业小时生产率:0.55~1.25hm²/h,工作幅宽:260cm,铲间距:26cm.深松深度：30~40cm。 | 102.9 | 购机补贴(通用类) | 2026-12-29 | 甘肃省 | 评阅通过 | 初评员：通过
耕整地机械 | 耕地机械 | 深松机 | 6铲及以上凿铲式深松机 | 甘肃武威兴旺农机制造有限公司 | 深松机 | 1S-300 |  | 深松部件:11个;深松铲结构型式:凿铲式 ;铲间距:280mm | 工作状态外形尺寸(长X宽X高)1160X3085X1400mm,配套动力范围:91.87~102.9kW,工作幅宽:308cM,作业速度:2.5~5.0km/h,作业小时生产率:0.66~1.50h㎡/h,铲间距:28cm,耕深:30~40cm,深松铲数量:11个,排列方式:前6铲后5铲等间隔排列,结构型式:凿形铲. | 102.9 | 购机补贴(通用类) | 2026-12-29 | 甘肃省 | 评阅通过 | 初评员：通过
耕整地机械 | 耕地机械 | 深松机 | 6铲及以上凿铲式深松机 | 河南巨隆科技有限公司 | 深松机 | 1S-240G |  | 深松部件:6个;深松铲结构型式:凿铲式 ;铲间距:400mm | 型号名称：1S-240G型深松机；结构型式：悬挂式；振动方式：非振动式；整机外形尺寸（长×宽×高）：1605×2640×1300（mm）；工作幅宽：240cm；铲间距：40cm；深松铲结构型式：凿形铲；深松铲排列方式：两行交错；深松铲数量：6个。 | 0 | 购机补贴(通用类) | 2026-08-10 | 河南省 | 评阅通过 | 初评员：通过
耕整地机械 | 耕地机械 | 深松机 | 6铲及以上凿铲式深松机 | 河南巨隆科技有限公司 | 深松机 | 1S-250 |  | 深松部件:6个;深松铲结构型式:凿铲式 ;铲间距:417mm | 型号名称：1S-250型深松机；结构型式：悬挂式；振动方式：非振动式；配套动力范围：62.5～95.6（kw）；整机外形尺寸（长×宽×高）：1080×2620×1350（mm）；作业小时生产率：0.41～1.02（h㎡/h）；作业速度：2～5（km/h）；工作幅宽：250cm；铲间距：41.7cm;深松铲结构型式：凿形铲；深松铲排列方式：两行交错；深松铲数量：6个；深松深度：30～42（cm）。 | 0 | 购机补贴(通用类) | 2024-11-15 | 河南省 | 评阅通过 | 初评员：通过
耕整地机械 | 耕地机械 | 深松机 | 6铲及以上凿铲式深松机 | 河南巨隆科技有限公司 | 深松机 | 1S-284B |  | 深松部件:9个;深松铲结构型式:凿铲式 ;铲间距:315mm | 型号名称：1S-284B型深松机；结构型式：悬挂式；振动方式：非振动式；整机外形尺寸（长×宽×高）：1125×2830×1355（mm）；工作幅宽：284cm；铲间距：31.5cm；深松铲结构型式：凿形铲；深松铲排列方式：两行交错；深松铲数量：9个。 | 0 | 购机补贴(通用类) | 2026-08-10 | 河南省 | 评阅通过 | 初评员：通过
耕整地机械 | 耕地机械 | 深松机 | 6铲及以上凿铲式深松机 | 建平县臣龙机械有限公司 | 深松犁 | 1S-7 |  | 深松部件:7个;深松铲结构型式:凿铲式 ;铲间距:250mm | 深松铲结构型式:凿式；整机结构型式；悬挂式；深松铲数量:7个 |  | 购机补贴(通用类) | 2026-11-30 | 辽宁省 | 评阅通过 | 初评员：通过
耕整地机械 | 耕地机械 | 深松机 | 6铲及以上凿铲式深松机 | 雷肯农业机械（青岛）有限公司 | 深松机 | 1S-300E |  | 深松部件:11个;深松铲结构型式:凿铲式 ;铲间距:270mm | 结构型式：悬挂式；配套动力：（77-110）kW；外形尺寸(长×宽×高)：3850×3000×1550mm；作业速度：=7-10km/h；作业小时生产率：2.1-3.0 h㎡/h；铲间距：27cm；工作幅宽：300cm；深松铲结构型式：凿型铲；深松铲排列方式：纵向三排（3、4、4）；深松铲数量：11；深松深度：35cm；整地深度：15cm；整地机构形式：耙片式 | 110 | 购机补贴(通用类) | 2026-03-04 | 山东省 | 评阅通过 | 初评员：通过
耕整地机械 | 耕地机械 | 深松机 | 6铲及以上凿铲式深松机 | 雷肯农业机械（青岛）有限公司 | 深松机 | 1S-350E |  | 深松部件:12个;深松铲结构型式:凿铲式 ;铲间距:290mm | 结构型式：悬挂式；配套动力：（90-129）kW；外形尺寸(长×宽×高)：4100×3750×1550mm；作业速度：=7-10km/h；作业小时生产率：2.5-3.5 h㎡/h；铲间距：29cm；工作幅宽：350cm；深松铲结构型式：凿型铲；深松铲排列方式：纵向三排（4、4、4）；深松铲数量：12；深松深度：≥35cm；整地深度：10cm；整地机构形式：深松铲+合墒器+镇压器 | 129 | 购机补贴(通用类) | 2026-05-11 | 山东省 | 评阅通过 | 初评员：通过
耕整地机械 | 耕地机械 | 深松机 | 6铲及以上凿铲式深松机 | 龙江县三丰机械制造有限公司 | 深松机 | 1S-192 |  | 深松部件:6个;深松铲结构型式:凿铲式 ;铲间距:320mm | 深松铲结构型式：凿铲式；铲尖距320mm;深松部件6个； |  | 购机补贴(通用类) | 2026-10-07 | 黑龙江 | 评阅通过 | 初评员：通过
耕整地机械 | 耕地机械 | 深松机 | 6铲及以上凿铲式深松机 | 龙江县三丰机械制造有限公司 | 深松机 | 1S-330 |  | 深松部件: 6个;深松铲结构型式:凿铲式 ;铲间距:450mm | 深松铲结构型式：凿铲式;铲间距：450mm；深松部件：6个； | 0 | 购机补贴(通用类) | 2026-10-07 | 黑龙江 | 评阅通过 | 初评员：通过
耕整地机械 | 耕地机械 | 深松机 | 6铲及以上凿铲式深松机 | 绥化市龙博机械制造有限公司 | 深松机 | 1S-325 |  | 深松部件:6个;深松铲结构型式:凿铲式 ;铲间距:540mm | 深松部件6个；深松铲结构型式：凿铲式；铲间距：540mm | 0 | 购机补贴(通用类) | 2026-12-12 | 安徽省 | 评阅通过 | 初评员：通过
耕整地机械 | 耕地机械 | 深松机 | 4-5铲偏柱式、全方位式深松机 | 河北双天机械制造有限公司 | 全方位深松机 | 1S-250Q |  | 深松部件:4个;深松铲结构型式:偏柱式 ;铲间距:625mm | 型号名称：1S-250Q 全方位深松机；结构型式：悬挂式；振动方式：/；配套动力范围(kw）:80.8-102.9；工作状态外形尺寸(长×宽×高mm):1685×2820×1445；作业速度（km/h）：3-6；作业小时生产率hm²/h：0.7-1.3；工作幅宽(cm)：250；铲间距(cm)：62.5；深松铲结构形式：偏柱式（曲面铲）；深松铲排列方式：前2后2；深松铲数量（个）：4；耕深：深松(cm)：30-35 |  | 购机补贴(通用类) | 2026-08-18 | 河北省 | 评阅通过 | 初评员：通过
耕整地机械 | 耕地机械 | 深松机 | 4-5铲偏柱式、全方位式深松机 | 河北通田机械有限公司 | 全方位深松机 | 1SS-240Q |  | 深松部件:4个;深松铲结构型式:偏柱式 ;铲间距:600mm | 结构型式：悬挂式；振动方式：非振动式；配套动力范围：88.2～102.9KW；整机外形尺寸（长×宽×高）：1840×2700×1390mm；作业速度：3～6km/h；作业小时生产率：0.72～1.30hm2/h；工作幅宽：240cm；铲间距：60cm；深松铲结构型式：偏柱式(曲面铲)；深松铲排列方式：两行交错；深松铲数量：4个；深松深度：30～35cm； | 0 | 购机补贴(通用类) | 2026-12-26 | 河北省 | 评阅通过 | 初评员：通过
耕整地机械 | 耕地机械 | 深松机 | 4-5铲偏柱式、全方位式深松机 | 河南巨隆科技有限公司 | 深松机 | 1SP-230 |  | 深松部件:4个;深松铲结构型式:偏柱式 ;铲间距:560mm | 型号名称：1SP-230型深松机；结构型式：悬挂式；振动方式：非振动式；配套动力范围：69.9～95.6（kw）；整机外形尺寸（长×宽×高）：1480×2560×1360（mm）；作业小时生产率：0.39～0.98（h㎡/h）；作业速度：2～5（km/h）；工作幅宽：230cm；铲间距：56,60.5,56cm;深松铲结构型式：曲面铲；深松铲排列方式：两行交错；深松铲数量：4个；深松深度：30～45（cm）。 | 0 | 购机补贴(通用类) | 2025-12-30 | 河南省 | 评阅通过 | 初评员：通过
耕整地机械 | 耕地机械 | 深松机 | 4-5铲偏柱式、全方位式深松机 | 山东大华机械有限公司 | 深松机 | 1S-200 |  | 深松部件:4个;深松铲结构型式:偏柱式 ;铲间距:500mm | 结构型式：悬挂式；深松铲数量：4个；深松铲结构型式：偏柱式曲面铲；铲间距：50cm；工作状态外形尺寸（长×宽×高）：1780×2930×1420mm;配套动力范围:73.5~117.6kW；工作幅宽：200cm；深松深度：30~45cm；深松铲排列方式：两行交错；作业速度：2～5km/h；作业小时生产率：0.4～1.0hm²/h | 0 | 购机补贴(通用类) | 2026-11-01 | 山东省 | 评阅通过 | 初评员：通过
耕整地机械 | 耕地机械 | 深松机 | 4-5铲偏柱式、全方位式深松机 | 山东大华机械有限公司 | 深松机 | 1S-250 |  | 深松部件:4个;深松铲结构型式:偏柱式 ;铲间距:520/840/520mm | 结构型式：悬挂式；深松铲数量：4个；深松铲结构型式：偏柱式曲面铲；铲间距：52/84/52cm；工作状态外形尺寸（长×宽×高）：2000×3240×1520mm;工作幅宽：250cm；深松铲排列方式：两行交错；深松深度：30~45cm；作业速度：2～5km/h；作业小时生产率：0.5～1.25hm²/h | 0 | 购机补贴(通用类) | 2026-11-01 | 山东省 | 评阅通过 | 初评员：通过
耕整地机械 | 耕地机械 | 深松机 | 4-5铲偏柱式、全方位式深松机 | 潍坊农友机械有限公司 | 深松机 | 1S-220 |  | 深松部件:4个;深松铲结构型式:偏柱式 ;铲间距:625mm | 结构型式:悬挂式振动方式:非振动式配套动力范围KW:≥73.5工作状态外形尺寸(长*宽*高)MM:1650*2590*1200作业速度KM/H:>2作业小时生产率㎞²/h:≥0.44工作幅宽CM:220铲间距CM:62.5 40 62.5，深松铲结构型式:偏柱式曲面铲深松铲排列方式:两行交错深松铲数量(个):4深松深度CM:30-40 | 0 | 购机补贴(通用类) | 2026-08-31 | 山东省 | 评阅通过 | 初评员：通过
耕整地机械 | 耕地机械 | 深松机 | 6铲及以上偏柱式、全方位式深松机 | 河北双天机械制造有限公司 | 全方位深松机 | 1S-250QA2 |  | 深松部件:6个;深松铲结构型式:偏柱式 ;铲间距:380/380/550/380/380mm | 型号名称：1S-250QA2 全方位深松机；结构型式：悬挂式；振动方式：/；配套动力范围(kw）:88.2-132.4；工作状态外形尺寸(长×宽×高mm):1610×2835×1445；作业速度（km/h）：3-6；作业小时生产率hm²/h：0.7-1.3；工作幅宽(cm)：250；铲间距(cm)：中间两铲55，其它：38；深松铲结构形式：偏柱式（曲面铲）；深松铲排列方式：前2中2后2；深松铲数量（个）：6；耕深：深松(cm)：30-35 |  | 购机补贴(通用类) | 2026-08-18 | 河北省 | 评阅通过 | 初评员：通过
耕整地机械 | 耕地机械 | 深松机 | 6铲及以上偏柱式、全方位式深松机 | 河北双天机械制造有限公司 | 全方位深松机 | 1S-300Q |  | 深松部件:6个;深松铲结构型式:偏柱式 ;铲间距:465/465/640/465/465mm | 型号名称：1S-300Q 全方位深松机；结构型式：悬挂式；振动方式：/；配套动力范围(kw）:88.2-132.4；工作状态外形尺寸(长×宽×高mm):1610×3325×1445；作业速度（km/h）：3-6；作业小时生产率hm²/h：0.7-1.6；工作幅宽(cm)：300；铲间距(cm)：中间两铲64，其它：46.5；深松铲结构形式：偏柱式（曲面铲）；深松铲排列方式：前2中2后2；深松铲数量（个）：6；耕深：深松(cm)：30-35 |  | 购机补贴(通用类) | 2026-08-18 | 河北省 | 评阅通过 | 初评员：通过
耕整地机械 | 耕地机械 | 深松机 | 6铲及以上偏柱式、全方位式深松机 | 河南巨隆科技有限公司 | 深松机 | 1SP-285 |  | 深松部件:6个;深松铲结构型式:偏柱式 ;铲间距:475mm | 型号名称：1SP-285型深松机；结构型式：悬挂式；振动方式：非振动式；配套动力范围：80.9～110.3（kw）；整机外形尺寸（长×宽×高）：1480×3180×1370（mm）；作业小时生产率：0.48～1.21（h㎡/h）；作业速度：2～5（km/h）；工作幅宽：285cm；铲间距：47.5cm;深松铲结构型式：曲面铲；深松铲排列方式：两行交错；深松铲数量：6个；深松深度：30～45（cm）。 | 0 | 购机补贴(通用类) | 2025-12-30 | 河南省 | 评阅通过 | 初评员：通过
耕整地机械 | 耕地机械 | 深松机 | 6铲及以上偏柱式、全方位式深松机 | 河南巨隆科技有限公司 | 深松机 | 1SP-330 |  | 深松部件:6个;深松铲结构型式:偏柱式 ;铲间距:550mm | 型号名称：1SP-330型深松机；结构型式：悬挂式；振动方式：非振动式；配套动力范围：88.2～125（kw）；整机外形尺寸（长×宽×高）：1480×3560×1370（mm）；作业小时生产率：0.56～1.40（h㎡/h）；作业速度：2～5（km/h）；工作幅宽：330cm；铲间距：55cm;深松铲结构型式：曲面铲；深松铲排列方式：两行交错；深松铲数量：6个；深松深度：30～45（cm）。 | 0 | 购机补贴(通用类) | 2025-12-30 | 河南省 | 评阅通过 | 初评员：通过
耕整地机械 | 耕地机械 | 深松机 | 6铲及以上偏柱式、全方位式深松机 | 河南巨隆科技有限公司 | 深松机 | 1SP-370 |  | 深松部件:6个;深松铲结构型式:偏柱式 ;铲间距:564mm | 型号名称：1SP-370型深松机；结构型式：悬挂式；振动方式：非振动式；配套动力范围：95.6～139.7（kw）；整机外形尺寸（长×宽×高）：1480×3860×1370（mm）；作业小时生产率：0.63～1.57（h㎡/h）；作业速度：2～5（km/h）；工作幅宽：370cm；铲间距：63,63,56.4,63,63cm;深松铲结构型式：曲面铲；深松铲排列方式：两行交错；深松铲数量：6个；深松深度：30～45（cm）。 | 0 | 购机补贴(通用类) | 2025-12-30 | 河南省 | 评阅通过 | 初评员：通过
耕整地机械 | 耕地机械 | 深松机 | 6铲及以上偏柱式、全方位式深松机 | 山东大华机械有限公司 | 深松机 | 1S-300 |  | 深松部件:6个;深松铲结构型式:偏柱式 ;铲间距:500mm | 结构型式：悬挂式；深松铲数量：6个；深松铲结构型式：偏柱式曲面铲；铲间距：50cm；工作状态外形尺寸（长×宽×高）：1960×3580×1520mm;配套动力范围:91.9~132.3kW轮式拖拉机；深松铲排列方式：两行交错；工作幅宽：300cm；深松深度：30~50cm；作业小时生产率：0.6～1.5hm2/h | 0 | 购机补贴(通用类) | 2026-11-01 | 山东省 | 评阅通过 | 初评员：通过
耕整地机械 | 耕地机械 | 深松机 | 6铲及以上偏柱式、全方位式深松机 | 山东双力现代农业装备有限公司 | 深松机 | 1S-270 |  | 深松部件:6个;深松铲结构型式:偏柱式 ;铲间距:450mm | 配套动力范围（kW）：93.5~121.3；整机外形尺寸（工作状态，长×宽×高)mm：2150×3210×1390；结构型式：悬挂式；振动方式：非振动式；深松铲结构型式：偏柱曲面式；深松铲排列方式：两行交错前2后4；深松铲数量：6个；铲间距：45cm；工作幅宽：270cm；深松深度：≥30cm。 |  | 购机补贴(通用类) | 2026-08-31 | 山东省 | 评阅通过 | 初评员：通过
耕整地机械 | 耕地机械 | 深松机 | 6铲及以上偏柱式、全方位式深松机 | 山东双力现代农业装备有限公司 | 深松机 | 1S-330 |  | 深松部件:6个;深松铲结构型式:偏柱式 ;铲间距:550mm | 配套动力范围（kW）：93.5~132.3；整机外形尺寸（工作状态，长×宽×高)mm：2150×3800×1390；结构型式：悬挂式；振动方式：非振动式；深松铲结构型式：偏柱曲面式；深松铲排列方式：两行交错前2后4；深松铲数量：6个；铲间距：55cm；工作幅宽：330cm；深松深度：≥30cm。 |  | 购机补贴(通用类) | 2026-08-31 | 山东省 | 评阅通过 | 初评员：通过
耕整地机械 | 耕地机械 | 深松机 | 6铲及以上偏柱式、全方位式深松机 | 山东双力现代农业装备有限公司 | 深松机 | 1S-360 |  | 深松部件:8个;深松铲结构型式:偏柱式 ;铲间距:450mm | 配套动力范围（kW）：113~150；整机外形尺寸（工作状态，长×宽×高)mm：2150×4100×1390；结构型式：悬挂式；振动方式：非振动式；深松铲结构型式：偏柱曲面式；深松铲排列方式：两行交错前2后6；深松铲数量：8个；铲间距：45cm；工作幅宽：360cm；深松深度：≥30cm。 |  | 购机补贴(通用类) | 2026-08-31 | 山东省 | 评阅通过 | 初评员：通过
耕整地机械 | 耕地机械 | 深松机 | 6铲及以上偏柱式、全方位式深松机 | 潍坊农友机械有限公司 | 深松机 | 1S-300 |  | 深松部件:6个;深松铲结构型式:偏柱式 ;铲间距:525 mm | 结构型式:悬挂式振动方式:非振动式配套动力范围KW:≥91.9工作状态外形尺寸(长*宽*高)MM:1740*3045*1240作业速度km/h：>2作业小时生产率㎞²/h:≥0.6工作幅宽CM:300铲间距CM:52.5 52.5 40 52.5 52.5，深松铲结构型式:偏柱式曲面铲深松铲排列方式:三行交错深松铲数量(个):6深松深度CM:30-40 | 0 | 购机补贴(通用类) | 2026-08-31 | 山东省 | 评阅通过 | 初评员：通过
耕整地机械 | 整地机械 | 耙（限圆盘耙、驱动耙） | 3.5-4.5m圆盘耙 | 雷肯农业机械（青岛）有限公司 | 灭茬缺口圆盘耙 | 1BYQ-400 |  | 作业幅宽:4m | 连接形式:半悬挂式；整机配置形式:对置式；整机质量:5210kg；靶片数:32片；靶片直径:620mm；工作宽度:4000mm;耙片偏转角度：常用15度，最大20度；工作状态尺寸:7350×4400×1500mm；运输尺寸：7350×3000×3000mm；轮胎规格:16.0/70-20;轮胎数：2个;油缸规格：双向单活塞油缸；油缸数量：4个. | 147 | 购机补贴(非通用类) | 2026-02-28 | 山东省 | 评阅通过 | 初评员：通过
耕整地机械 | 整地机械 | 耙（限圆盘耙、驱动耙） | 4.5-6.5m圆盘耙 | 广东皓耘科技有限公司 | 圆盘耙 | 1BZ-6.0 |  | 作业幅宽:6.0m | 重型圆盘耙；牵引式；双列偏置式；整机质量：7200 kg；耙片数为48片；幅宽：6000 mm。 | 0 | 购机补贴(非通用类) | 2026-11-15 | 广东省 | 评阅通过 | 初评员：通过
耕整地机械 | 整地机械 | 耙（限圆盘耙、驱动耙） | 4.5-6.5m圆盘耙 | 豪狮农业机械（哈尔滨）有限公司 | 缺口圆盘耙 | 1BYQ-5A |  | 作业幅宽:5m | 作业幅宽5米 | 0 | 购机补贴(非通用类) | 2025-12-07 | 黑龙江 | 评阅通过 | 初评员：通过
耕整地机械 | 整地机械 | 耙（限圆盘耙、驱动耙） | 4.5-6.5m圆盘耙 | 豪狮农业机械（哈尔滨）有限公司 | 缺口圆盘耙 | 1BYQ-5B |  | 作业幅宽:5m | 作业幅宽5米 | 0 | 购机补贴(非通用类) | 2025-12-07 | 黑龙江 | 评阅通过 | 初评员：通过
耕整地机械 | 整地机械 | 耙（限圆盘耙、驱动耙） | 4.5-6.5m圆盘耙 | 克山县大全农业机械有限公司 | 对置重耙 | 1BZD-6.2 |  | 作业幅宽:6.2m | 连接型式 / 牵引式 整机配置形式 / 对置 整机重量 kg 4300 耙片数 个 57 耙片直径 mm 650 耙片间距 mm 225 幅宽 mm 6200 轮距 mm 1895 常用偏角 （°） 18 最大偏角 （°） 23 工作状态长 mm 7200 工作状态宽 mm 6400 工作状态高 mm 1200 运输状态长 mm 7200 运输状态宽 mm 3700 运输状态高 mm 3000 规格 / 8.25-16 数量 个 4 规格 / 双作用油缸：SG1-E80×50×800； SG1-E100×60×300；SG1-E63×35×150 数量 个 7 |  | 购机补贴(非通用类) | 2024-11-07 | 黑龙江 | 评阅通过 | 初评员：通过
耕整地机械 | 整地机械 | 耙（限圆盘耙、驱动耙） | 4.5-6.5m圆盘耙 | 雷肯农业机械（青岛）有限公司 | 灭茬缺口圆盘耙 | 1BYQ-500 |  | 作业幅宽:5m | 连接形式:半悬挂式；整机配置形式:对置式；整机质量:7400kg；靶片数:30片;靶片直径:736mm；耙片间距：334mm；工作宽度:5000mm；耙片偏转角度：常用14度，最大16度；工作状态尺寸:8350×5450×1700mm.运输尺寸：8350×3000×3000mm；轮胎规格:550/45 R22.5;轮胎数：2个；轮距：2350mm；油缸规格：双向单活塞油缸；数量：9个。 | 209 | 购机补贴(非通用类) | 2026-02-28 | 山东省 | 评阅通过 | 初评员：通过
耕整地机械 | 整地机械 | 耙（限圆盘耙、驱动耙） | 4.5-6.5m圆盘耙 | 雷肯农业机械（青岛）有限公司 | 灭茬缺口圆盘耙 | 1BYQ-6.2 |  | 作业幅宽:6.2m | 结构形式：牵引式；整机配置形式：对置式；靶片数：48个；靶片直径：620mm；靶片间距：250mm；幅宽6200mm；靶片常用偏角：20°；最大偏角：20°；工作状态外形尺寸：7250×6450×1800mm；运输状态外形尺寸7200×3000×3500mm；油缸规格：DZ140/DZ025/DZ110；油缸数量：4(1/1/2)。 | 283 | 购机补贴(非通用类) | 2023-12-31 | 山东省 | 评阅通过 | 初评员：通过
耕整地机械 | 整地机械 | 耙（限圆盘耙、驱动耙） | 4.5-6.5m圆盘耙 | 友谊县慧刚农业机械制造有限公司 | 圆盘耙 | 1BYQ-5.5 |  | 作业幅宽:5.5m | 型号名称：1BYQ-6.5圆盘耙 连接形式：牵引式 整机配置形式：对置式 整机质量：4800KG 耙片数量：50片 耙片直径：620毫米 耙片间距：250毫米 幅宽：6500毫米 外形尺寸：工作状态6400*6600*1620运输状态6200*3100*3700 轮胎型号：400/60-15.5和10.0/80-12数量：2；2 轮距：2650毫米 油缸型号：80*800数量：4个 |  | 购机补贴(非通用类) | 2024-12-31 | 黑龙江 | 评阅通过 | 初评员：通过
耕整地机械 | 整地机械 | 耙（限圆盘耙、驱动耙） | 6.5m及以上圆盘耙 | 友谊县慧刚农业机械制造有限公司 | 圆盘耙 | 1BYQ-6.5 |  | 作业幅宽:6.5m | 型号名称：1BYQ-6.5圆盘耙 连接形式：牵引式 整机配置形式：对置式 整机质量：4800KG 耙片数量：50 耙片直径：620毫米 耙片间距：250毫米 幅宽：6500毫米 外形尺寸：工作状态6400*6600*1620运输状态6200*3100*3700 轮胎型号：400/60-15.5 10.0/80-12数量2；2 轮距：2650毫米 油缸型号：80*800数量4个 |  | 购机补贴(非通用类) | 2024-12-31 | 黑龙江 | 评阅通过 | 初评员：通过
耕整地机械 | 整地机械 | 埋茬起浆机 | 单轴2-2.5m埋茬起浆机 | 常州国腾机械科技有限公司 | 水田埋茬起浆机 | 1JS-230 |  | 耕幅:2.3m;刀轴:单轴 | 型号名称：1JS-230型水田埋茬起浆机； 整机外形尺寸（长×宽×高）：1100×2410×960（mm）； 配套拖拉机标定功率范围：25.7~73.5KW； 配套动力输出轴转速：540、720（r/min）； 与配套拖拉机联接方式：三点悬挂； 结构形式：圆梁式、单轴； 工作幅宽：2300（mm）； 搅浆最终传动方式：侧边传动、齿轮传动； 搅浆刀型式：泥浆刀； 搅浆刀总安装数量：54把； 搅浆刀辊转速：320、426（r/min）； 搅浆刀辊最大回转半径：180（mm）； 压茬部件型式：压茬弹齿； | 0 | 购机补贴(非通用类) | 2025-09-29 | 江苏省 | 评阅通过 | 初评员：通过
耕整地机械 | 整地机械 | 埋茬起浆机 | 单轴2-2.5m埋茬起浆机 | 吉林省富尔农机装备有限公司 | 水田耙浆平地机 | 1BPQ-220 |  | 耕幅:2.2m;刀轴:单轴 | 外形尺寸（长×宽×高）1050×2380×1000（mm），配套动力22.1-29.4kW，配套拖拉机动力输出轴转速：540r/min，与配套拖拉机联接方式：三点悬挂联接，结构型式：圆梁式、单轴，工作幅宽：2200mm，搅浆最终传动方式：单侧边传动、链条传动，搅浆刀型式：专用弯形及弧形，搅浆刀总安装数量58把，搅浆刀辊转速：260r/min，搅浆刀最大回转半径：210mm，埋茬部件型式：专用弹齿 | 0 | 购机补贴(非通用类) | 2026-12-20 | 吉林省 | 评阅通过 | 初评员：通过
耕整地机械 | 整地机械 | 埋茬起浆机 | 单轴2-2.5m埋茬起浆机 | 吉林省富尔农机装备有限公司 | 水田耙浆平地机 | 1BPQ-240 |  | 耕幅:2.4m;刀轴:单轴 | 外形尺寸（长×宽×高）1050×2580×1000（mm），配套动力33.1-36.8kW，配套拖拉机动力输出轴转速：540r/min，与配套拖拉机联接方式：三点悬挂联接，结构型式：圆梁式、单轴，工作幅宽：2400mm，搅浆最终传动方式：单侧边传动、链条传动，搅浆刀型式：专用弯形及弧形，搅浆刀总安装数量64把，搅浆刀辊转速：260r/min，搅浆刀最大回转半径：210mm，埋茬部件型式：专用弹齿。 | 0 | 购机补贴(非通用类) | 2026-12-20 | 吉林省 | 评阅通过 | 初评员：通过
耕整地机械 | 整地机械 | 埋茬起浆机 | 单轴2-2.5m埋茬起浆机 | 宁安市毓农机械制造有限公司 | 水田搅浆平地机 | 1JS-200A3 |  | 耕幅:2m;刀轴:单轴 | 型号名称：1JS-200A3水田搅浆平地机；整机外形尺寸（长×宽×高）：950×2150×1000mm；配套拖拉机标定功率范围：23.5～29.4kW；配套拖拉机动力输出轴转速：540r/min；与配套拖拉联接方式：悬挂式；结构型式：圆梁式、单轴；工作幅宽：2000mm；搅浆最终传动方式：侧边传动、齿轮传动；搅浆刀型式：三棱实芯式；搅浆刀总安装数量：6把；搅浆刀辊转速：230r/min；搅浆刀辊最大回转半径：180mm； |  | 购机补贴(非通用类) | 2025-12-27 | 黑龙江 | 评阅通过 | 初评员：通过
耕整地机械 | 整地机械 | 埋茬起浆机 | 单轴2.5m及以上埋茬起浆机 | 常州国腾机械科技有限公司 | 水田埋茬起浆机 | 1JS-260 |  | 耕幅:2.6m;刀轴:单轴 | 型号名称：1JS-260型水田埋茬起浆机； 整机外形尺寸（长×宽×高）：1100×2710×960（mm）； 配套拖拉机标定功率范围：29.4~88.2KW； 配套动力输出轴转速：540、720（r/min）； 与配套拖拉机联接方式：三点悬挂； 结构形式：圆梁式、单轴； 工作幅宽：2600（mm）； 搅浆最终传动方式：侧边传动、齿轮传动； 搅浆刀型式：泥浆刀； 搅浆刀总安装数量：58把； 搅浆刀辊转速：320、426（r/min）； 搅浆刀辊最大回转半径：180（mm）； 压茬部件型式：压茬弹齿； | 0 | 购机补贴(非通用类) | 2025-09-29 | 江苏省 | 评阅通过 | 初评员：通过
耕整地机械 | 整地机械 | 埋茬起浆机 | 单轴2.5m及以上埋茬起浆机 | 常州国腾机械科技有限公司 | 水田埋茬起浆机 | 1JS-280 |  | 耕幅:2.8m;刀轴:单轴 | 型号名称：1JS-280型水田埋茬起浆机； 整机外形尺寸（长×宽×高）：1100×2910×960（mm）； 配套拖拉机标定功率范围：33~88.2KW； 配套动力输出轴转速：540、720（r/min）； 与配套拖拉机联接方式：三点悬挂； 结构形式：圆梁式、单轴； 工作幅宽：2800（mm）； 搅浆最终传动方式：侧边传动、齿轮传动； 搅浆刀型式：泥浆刀； 搅浆刀总安装数量：60把； 搅浆刀辊转速：320、426（r/min）； 搅浆刀辊最大回转半径：180（mm）； 压茬部件型式：压茬弹齿； | 0 | 购机补贴(非通用类) | 2025-09-29 | 江苏省 | 评阅通过 | 初评员：通过
耕整地机械 | 整地机械 | 埋茬起浆机 | 单轴2.5m及以上埋茬起浆机 | 常州国腾机械科技有限公司 | 水田埋茬起浆机 | 1JS-300 |  | 耕幅:3.0m;刀轴:单轴 | 型号名称：1JS-300型水田埋茬起浆机； 整机外形尺寸（长×宽×高）：1100×3110×960（mm）； 配套拖拉机标定功率范围：51.5~88.2KW； 配套动力输出轴转速：540、720（r/min）； 与配套拖拉机联接方式：三点悬挂； 结构形式：圆梁式、单轴； 工作幅宽：3000（mm）； 搅浆最终传动方式：侧边传动、齿轮传动； 搅浆刀型式：泥浆刀； 搅浆刀总安装数量：66把； 搅浆刀辊转速：320、426（r/min）； 搅浆刀辊最大回转半径：180（mm）； 压茬部件型式：压茬弹齿； | 0 | 购机补贴(非通用类) | 2025-09-29 | 江苏省 | 评阅通过 | 初评员：通过
耕整地机械 | 整地机械 | 埋茬起浆机 | 单轴2.5m及以上埋茬起浆机 | 常州国腾机械科技有限公司 | 水田埋茬起浆机 | 1JS-320 |  | 耕幅:3.2m;刀轴:单轴 | 型号名称：1JS-320型水田埋茬起浆机； 整机外形尺寸（长×宽×高）：1100×3300×960（mm）； 配套拖拉机标定功率范围：51.5~88.2KW； 配套动力输出轴转速：540、720（r/min）； 与配套拖拉机联接方式：三点悬挂； 结构形式：圆梁式、单轴； 工作幅宽：3200（mm）； 搅浆最终传动方式：侧边传动、齿轮传动； 搅浆刀型式：泥浆刀； 搅浆刀总安装数量：70把； 搅浆刀辊转速：320、426（r/min）； 搅浆刀辊最大回转半径：180（mm）； 压茬部件型式：压茬弹齿； | 0 | 购机补贴(非通用类) | 2025-09-29 | 江苏省 | 评阅通过 | 初评员：通过
耕整地机械 | 整地机械 | 埋茬起浆机 | 单轴2.5m及以上埋茬起浆机 | 常州国腾机械科技有限公司 | 水田埋茬起浆机 | 1JS-360 |  | 耕幅:3.6m;刀轴:单轴 | 型号名称：1JS-360型水田埋茬起浆机； 整机外形尺寸（长×宽×高）：1100×3750×990（mm）； 配套拖拉机标定功率范围：58.8~88.2KW； 配套动力输出轴转速：540、720（r/min）； 与配套拖拉机联接方式：三点悬挂； 结构形式：圆梁式、单轴； 工作幅宽：3600（mm）； 搅浆最终传动方式：侧边传动、齿轮传动； 搅浆刀型式：泥浆刀； 搅浆刀总安装数量：78把； 搅浆刀辊转速：320、426（r/min）； 搅浆刀辊最大回转半径：180（mm）； 压茬部件型式：压茬弹齿； | 0 | 购机补贴(非通用类) | 2025-09-29 | 江苏省 | 评阅通过 | 初评员：通过
耕整地机械 | 整地机械 | 埋茬起浆机 | 单轴2.5m及以上埋茬起浆机 | 常州迈腾机械有限公司 | 水田平地搅浆机 | 1JS-400 |  | 耕幅:4.0m;刀轴:单轴 | 产品名称：水田平地搅浆机 产品型号：1JS-400 整机外形尺寸（长×宽×高）（MM）：868×4192×970 配套拖拉机标定功率范围（KW）：58.8~102.9 配套拖拉机动力输出轴转速（r/mim）：540/760 与配套拖拉机连接方式：三点悬挂 结构型式：圆梁式、单轴 工作幅宽(MM)：4000 搅浆最终传动方式：双侧边传动、齿轮传动 搅浆刀型式：泥浆刀 搅浆刀总安装数量（把）：92 搅浆刀辊转速（r/min）：320/420 搅浆刀辊最大回转半径（mm）：180 折叠机构型式：液压折叠 | 0 | 购机补贴(非通用类) | 2026-12-01 | 江苏省 | 评阅通过 | 初评员：通过
耕整地机械 | 整地机械 | 埋茬起浆机 | 单轴2.5m及以上埋茬起浆机 | 常州迈腾机械有限公司 | 水田平地搅浆机 | 1JS-450 |  | 耕幅:4.5m;刀轴:单轴 | 产品名称：水田平地搅浆机 产品型号：1JS-450 配套动力（KW）：58.8~102.9 外形尺寸（MM）：868*4692*970 结构型式：圆梁式-折叠 工作幅宽(CM)：450 与拖拉机连接方式：三点悬挂 传动方式：双侧边齿轮传动 作业速度(KM/h)：2~5 搅桨深度：10-16CM 配套动力输出轴转速（r/mim）：540、720 刀辊转速（r/mim）：360、480 刀片型式：泥浆刀 刀片数量（片）：96 刀辊回转半径（MM）：180 | 0 | 购机补贴(非通用类) | 2022-12-31 | 江苏省 | 评阅通过 | 初评员：通过
耕整地机械 | 整地机械 | 埋茬起浆机 | 单轴2.5m及以上埋茬起浆机 | 常州迈腾机械有限公司 | 水田平地搅浆机 | 1JS-500 |  | 耕幅:5.0m;刀轴:单轴 | 产品名称：水田平地搅浆机 产品型号：1JS-500 配套动力（KW）：58.8~102.9 外形尺寸（MM）：868*5192*970 结构型式：圆梁式-折叠 工作幅宽(CM)：500 与拖拉机连接方式：三点悬挂 传动方式：双侧边齿轮传动 作业速度(KM/h)：2~5 搅桨深度：10-16CM 配套动力输出轴转速（r/mim）：540、720 刀辊转速（r/mim）：360、480 刀片型式：泥浆刀 刀片数量（片）：108 刀辊回转半径（MM）：180 | 0 | 购机补贴(非通用类) | 2022-12-31 | 江苏省 | 评阅通过 | 初评员：通过
耕整地机械 | 整地机械 | 埋茬起浆机 | 单轴2.5m及以上埋茬起浆机 | 河南巨隆科技有限公司 | 埋茬起浆机 | 1JSM-265A |  | 耕幅:2.65m;刀轴:单轴 | 型号名称：1JSM-265A型埋茬起浆机；整机外形尺寸（长×宽×高）：1240×3640×950（mm）；配套拖拉机标定功率范围：66.2～80.9kW；配套拖拉机动力输出轴转速：540/720r/min；与配套拖拉机联接方式：三点悬挂；结构型式：圆梁式、单轴；工作幅宽：2650mm；搅浆最终传动方式：单侧边传动、齿轮传动；搅浆刀型式：弧形搅浆刀；搅浆刀总安装数量：68把；搅浆刀辊转速：318/423r/min；搅浆刀辊最大回转半径：195；埋茬部件型式：拖板+弹齿。 | 0 | 购机补贴(非通用类) | 2026-10-27 | 河南省 | 评阅通过 | 初评员：通过
耕整地机械 | 整地机械 | 埋茬起浆机 | 单轴2.5m及以上埋茬起浆机 | 河南巨隆科技有限公司 | 埋茬起浆机 | 1JSM-280A |  | 耕幅:2.8m;刀轴:单轴 | 型号名称：1JSM-280A型埋茬起浆机；整机外形尺寸（长×宽×高）：1240×3790×950（mm）；配套拖拉机标定功率范围：69.9～88.2kW；配套拖拉机动力输出轴转速：540/720r/min；与配套拖拉机联接方式：三点悬挂；结构型式：圆梁式、单轴；工作幅宽：2800mm；搅浆最终传动方式：单侧边传动、齿轮传动；搅浆刀型式：弧形搅浆刀；搅浆刀总安装数量：72把；搅浆刀辊转速：318/423r/min；搅浆刀辊最大回转半径：195；埋茬部件型式：拖板+弹齿。 | 0 | 购机补贴(非通用类) | 2026-10-27 | 河南省 | 评阅通过 | 初评员：通过
耕整地机械 | 整地机械 | 埋茬起浆机 | 单轴2.5m及以上埋茬起浆机 | 河南巨隆科技有限公司 | 埋茬起浆机 | 1JSM-300A |  | 耕幅:3m;刀轴:单轴 | 型号名称：1JSM-300A型埋茬起浆机；整机外形尺寸（长×宽×高）：1240×3990×950（mm）；配套拖拉机标定功率范围：73.5～95.6kW；配套拖拉机动力输出轴转速：540/720r/min；与配套拖拉机联接方式：三点悬挂；结构型式：圆梁式、单轴；工作幅宽：3000mm；搅浆最终传动方式：单侧边传动、齿轮传动；搅浆刀型式：弧形搅浆刀；搅浆刀总安装数量：78把；搅浆刀辊转速：318/423r/min；搅浆刀辊最大回转半径：195；埋茬部件型式：拖板+弹齿。 | 0 | 购机补贴(非通用类) | 2026-10-27 | 河南省 | 评阅通过 | 初评员：通过
耕整地机械 | 整地机械 | 埋茬起浆机 | 单轴2.5m及以上埋茬起浆机 | 河南巨隆科技有限公司 | 埋茬起浆机 | 1JSM-320A |  | 耕幅:3.2m;刀轴:单轴 | 型号名称：1JSM-320A型埋茬起浆机；整机外形尺寸（长×宽×高）：1240×4200×950（mm）；配套拖拉机标定功率范围：73.5～110.3kW；配套拖拉机动力输出轴转速：540/720r/min；与配套拖拉机联接方式：三点悬挂；结构型式：圆梁式、单轴；工作幅宽：3200mm；搅浆最终传动方式：单侧边传动、齿轮传动；搅浆刀型式：弧形搅浆刀；搅浆刀总安装数量：84把；搅浆刀辊转速：318/423r/min；搅浆刀辊最大回转半径：195；埋茬部件型式：拖板+弹齿。 | 0 | 购机补贴(非通用类) | 2026-10-27 | 河南省 | 评阅通过 | 初评员：通过
耕整地机械 | 整地机械 | 埋茬起浆机 | 单轴2.5m及以上埋茬起浆机 | 吉林省富尔农机装备有限公司 | 水田耙浆平地机 | 1BPQ-260 |  | 耕幅:2.6m;刀轴:单轴 | 外形尺寸（长×宽×高）1050×2830×1000（mm），配套动力36.8-40.4kW，配套拖拉机动力输出轴转速：540r/min，与配套拖拉机联接方式：三点悬挂联接，结构型式：圆梁式、单轴，工作幅宽：2600mm，搅浆最终传动方式：单侧边传动、链条传动，搅浆刀型式：专用弯形及弧形，搅浆刀总安装数量68把，搅浆刀辊转速：260r/min，搅浆刀最大回转半径：210mm，埋茬部件型式：专用弹齿。 | 0 | 购机补贴(非通用类) | 2026-12-20 | 吉林省 | 评阅通过 | 初评员：通过
耕整地机械 | 整地机械 | 埋茬起浆机 | 单轴2.5m及以上埋茬起浆机 | 吉林省富尔农机装备有限公司 | 水田耙浆平地机 | 1BPQ-280 |  | 耕幅:2.8m;刀轴:单轴 | 外形尺寸（长×宽×高）1050×3030×1000（mm），配套动力36.8-40.4kW，配套拖拉机动力输出轴转速：540r/min，与配套拖拉机联接方式：三点悬挂联接，结构型式：圆梁式、单轴，工作幅宽：2800mm，搅浆最终传动方式：单侧边传动、链条传动，搅浆刀型式：专用弯形及弧形，搅浆刀总安装数量74把，搅浆刀辊转速：260-280r/min，搅浆刀最大回转半径：210mm，埋茬部件型式：专用弹齿。 |  | 购机补贴(非通用类) | 2026-12-20 | 吉林省 | 评阅通过 | 初评员：通过
耕整地机械 | 整地机械 | 埋茬起浆机 | 单轴2.5m及以上埋茬起浆机 | 江苏东久机械有限公司 | 水田埋茬打浆机 | 1JS-360 |  | 耕幅:3.6m;刀轴:单轴 | 型号规格:1JS-360型水田埋茬打浆机,工作状态外形尺寸:1050*3790*1000mm,结构型式：圆梁式、单轴，工作幅宽:3600mm,传动方式:侧边传动，齿轮传动,刀片形式:Ⅱ型(专用弯形及弧形打浆刀),总安装刀数:94把,配套动力范围:≥73.5kw,刀辊转速:234/262/326/365r/min,与拖拉机联接方式:三点悬挂 。 | 0 | 购机补贴(非通用类) | 2027-01-26 | 江苏省 | 评阅通过 | 初评员：通过
耕整地机械 | 整地机械 | 埋茬起浆机 | 单轴2.5m及以上埋茬起浆机 | 江苏东久机械有限公司 | 水田埋茬打浆机 | 1JSL-280 |  | 耕幅:2.8m;刀轴:单轴 | 型号规格:1JSL-280型水田埋茬打浆机,工作状态外形尺寸:1050*2990*1000mm,工作幅宽:2800mm,结构型式:圆梁式、单轴，传动方式:侧边传动、链条传动,刀片形式:Ⅱ型(专用弯形及弧形打浆刀),总安装刀数:72把,配套动力范围:≥40.4kw,刀辊转速:282r/min,配套拖拉机输出轴转速：540r/min，与拖拉机联接方式:三点悬挂 。 | 0 | 购机补贴(非通用类) | 2027-01-26 | 江苏省 | 评阅通过 | 初评员：通过
耕整地机械 | 整地机械 | 埋茬起浆机 | 单轴2.5m及以上埋茬起浆机 | 江苏东久机械有限公司 | 水田埋茬起浆机 | 1JSZ-500 |  | 耕幅:5.0m;刀轴:单轴 | 型号名称：1JSZ-500型水田埋茬起浆机，整机外形尺寸（（长×宽×高）：5320×1190×1160mm，配套拖拉机标定功率范围：95.6～132.4KW,配套拖拉机动力输出轴转速：720 r/min，与拖拉机联接方式：三点悬挂，结构形式：圆梁式、单轴，工作幅宽：5000mm，搅浆最终传动方式：双侧边传动，齿轮传动，埋茬最终传动方式：/，搅浆刀型式：弧形打浆刀，搅浆刀总安装数量：128把， 搅浆刀辊转速:293r/min,搅浆刀最大回转半径：180mm，埋茬部件型式：拖板+弹齿,埋茬辊转速/r/min,埋茬辊最大回转半径/mm,折叠机构型式：液压折叠。 | 0 | 购机补贴(非通用类) | 2026-09-05 | 江苏省 | 评阅通过 | 初评员：通过
耕整地机械 | 整地机械 | 埋茬起浆机 | 单轴2.5m及以上埋茬起浆机 | 连云港市云港旋耕机械有限公司 | 水田埋茬起浆机 | 1JS-260 |  | 耕幅:2.6m;刀轴:单轴 | 机具机构类型:单轴；工作幅宽（cm）：260；结构形式：圆梁式；外形尺寸(长×宽×高)mm：930×2840×1050；配套动力范围（kW）：44.1～91.9；结构质量（kg）：340；传动方式：侧边传动；总安装刀数量（耙浆，把）：68；耙浆刀型号：定制刀片 | 0 | 购机补贴(非通用类) | 2026-09-05 | 江苏省 | 评阅通过 | 初评员：通过
耕整地机械 | 整地机械 | 埋茬起浆机 | 单轴2.5m及以上埋茬起浆机 | 连云港市云港旋耕机械有限公司 | 水田埋茬搅浆平地机 | 1JS-260K（原型号1GKND-260） |  | 耕幅:2.6m;刀轴:单轴 | 机具机构类型:单轴；工作幅宽（cm）：260；结构形式：框架式；外形尺寸(长×宽×高)mm：1020×2776×1152；配套动力范围（kW）：36.75～44.1；结构质量（kg）：450；传动方式：中间齿轮传动；总安装刀数量（旋耕，把）：58；刀片型式：定制（专用灭茬刀） | 0 | 购机补贴(非通用类) | 2026-12-29 | 江苏省 | 评阅通过 | 初评员：通过
耕整地机械 | 整地机械 | 埋茬起浆机 | 单轴2.5m及以上埋茬起浆机 | 连云港市云港旋耕机械有限公司 | 水田埋茬起浆机 | 1JS-280 |  | 耕幅:2.8m;刀轴:单轴 | 机具机构类型:单轴；工作幅宽（cm）：280；结构形式：圆梁式；外形尺寸(长×宽×高)mm：930×3040×1050；配套动力范围（kW）：58.5～91.9；结构质量（kg）：355；传动方式：侧边传动；总安装刀数量（耙浆，把）：70；耙浆刀型号：定制刀片 | 0 | 购机补贴(非通用类) | 2026-09-05 | 江苏省 | 评阅通过 | 初评员：通过
耕整地机械 | 整地机械 | 埋茬起浆机 | 单轴2.5m及以上埋茬起浆机 | 连云港市云港旋耕机械有限公司 | 水田埋茬搅浆平地机 | 1JS-300K（原型号1GKND-300） |  | 耕幅:3m;刀轴:单轴 | 机具机构类型:单轴；工作幅宽（cm）：300；结构形式：框架式；外形尺寸(长×宽×高)mm：1500×3320×1300；配套动力范围（kW）：47.8～58.8；结构质量（kg）：553；传动方式：中间齿轮传动；总安装刀数量（旋耕，把）：72；刀片型式：定制（专用灭茬刀） | 0 | 购机补贴(非通用类) | 2026-12-29 | 江苏省 | 评阅通过 | 初评员：通过
耕整地机械 | 整地机械 | 埋茬起浆机 | 单轴2.5m及以上埋茬起浆机 | 连云港市云港旋耕机械有限公司 | 水田埋茬起浆机 | 1JS-360 |  | 耕幅:3.6m;刀轴:单轴 | 机具机构类型:单轴；工作幅宽（cm）：360；结构形式：圆梁式；外形尺寸(长×宽×高)mm：970×3910×1065；配套动力范围（kW）：78.5～110.5；结构质量（kg）：610；传动方式：侧边传动；总安装刀数量（耙浆，把）：88；耙浆刀型号：定制刀片 | 0 | 购机补贴(非通用类) | 2026-09-05 | 江苏省 | 评阅通过 | 初评员：通过
耕整地机械 | 整地机械 | 埋茬起浆机 | 单轴2.5m及以上埋茬起浆机 | 宁安市毓农机械制造有限公司 | 水田搅浆平地机 | 1JS-260A3 |  | 耕幅:2.6m;刀轴:单轴 | 型号名称：1JS-260A3水田搅浆平地机；整机外形尺寸（长×宽×高）：950×2700×1000mm；配套拖拉机标定功率范围：35.3～40.4kW；配套拖拉机动力输出轴转速：540r/min；与配套拖拉联接方式：悬挂式；结构型式：圆梁式、单轴；工作幅宽：2600mm；搅浆最终传动方式：侧边传动、齿轮传动；搅浆刀型式：三棱实芯式；搅浆刀总安装数量：6+6把；搅浆刀辊转速：230r/min；搅浆刀辊最大回转半径：180mm； |  | 购机补贴(非通用类) | 2025-12-27 | 黑龙江 | 评阅通过 | 初评员：通过
耕整地机械 | 整地机械 | 埋茬起浆机 | 单轴2.5m及以上埋茬起浆机 | 宁安市毓农机械制造有限公司 | 水田搅浆平地机 | 1JS-280A3 |  | 耕幅:2.8m;刀轴:单轴 | 型号名称：1JS-280A3水田搅浆平地机；整机外形尺寸（长×宽×高）：950×2970×1000mm；配套拖拉机标定功率范围：40.4～51.4kW；配套拖拉机动力输出轴转速：540r/min；与配套拖拉联接方式：悬挂式；结构型式：圆梁式、单轴；工作幅宽：2800mm；搅浆最终传动方式：侧边传动、齿轮传动；搅浆刀型式：三棱实芯式；搅浆刀总安装数量：6+6把；搅浆刀辊转速：230r/min；搅浆刀辊最大回转半径：180mm； |  | 购机补贴(非通用类) | 2025-12-27 | 黑龙江 | 评阅通过 | 初评员：通过
耕整地机械 | 整地机械 | 埋茬起浆机 | 单轴2.5m及以上埋茬起浆机 | 宁安市毓农机械制造有限公司 | 水田搅浆平地机 | 1JS-320A3 |  | 耕幅:3.2m;刀轴:单轴 | 型号名称：1JS-320A3水田搅浆平地机；整机外形尺寸（长×宽×高）：1080×3410×860mm；配套拖拉机标定功率范围：51.4～66.2kW；配套拖拉机动力输出轴转速：540r/min；与配套拖拉联接方式：悬挂式；结构型式：圆梁式、单轴；工作幅宽：3200mm；搅浆最终传动方式：侧边传动、齿轮传动；搅浆刀型式：三棱实芯式；搅浆刀总安装数量：6+6把；搅浆刀辊转速：230r/min；搅浆刀辊最大回转半径：180mm； |  | 购机补贴(非通用类) | 2025-12-27 | 黑龙江 | 评阅通过 | 初评员：通过
耕整地机械 | 整地机械 | 埋茬起浆机 | 单轴2.5m及以上埋茬起浆机 | 宁安市毓农机械制造有限公司 | 水田搅浆平地机 | 1JS-360A3 |  | 耕幅:3.6m;刀轴:单轴 | 型号名称：1JS-360A3水田搅浆平地机；整机外形尺寸（长×宽×高）：1080×3800×860mm；配套拖拉机标定功率范围：58.8～73.5kW；配套拖拉机动力输出轴转速：540r/min；与配套拖拉联接方式：悬挂式；结构型式：圆梁式、单轴；工作幅宽：3600mm；搅浆最终传动方式：侧边传动、齿轮传动；搅浆刀型式：三棱实芯式；搅浆刀总安装数量：6+6把；搅浆刀辊转速：230r/min；搅浆刀辊最大回转半径：180mm； |  | 购机补贴(非通用类) | 2026-12-12 | 黑龙江 | 评阅通过 | 初评员：通过
耕整地机械 | 整地机械 | 埋茬起浆机 | 单轴2.5m及以上埋茬起浆机 | 普劳恩德河北农业机械有限公司 | 水田平地搅浆机 | 1JSQ-280 |  | 耕幅:2.8m;刀轴:单轴 | 工作状态外形尺寸（长×宽×高）1000×2920×1010mm；单轴；工作幅宽：2800mm；传动方式：侧置齿轮传动；刀辊最大回转半径：185mm；刀辊总安装刀数：72把；刀片型式：“L"型弯刀；配套拖拉机标定功率：51.45～58.8kW；动力输出轴转速：760r/min；结构质量：370kg。 | 0 | 购机补贴(非通用类) | 2022-12-31 | 河北省 | 评阅通过 | 初评员：通过
耕整地机械 | 整地机械 | 埋茬起浆机 | 单轴2.5m及以上埋茬起浆机 | 庆安县爱群农田机械有限责任公司 | 水田打浆平地机 | 1JS-260 |  | 耕幅:2.6m;刀轴:单轴 | 单轴；作业幅宽2.6m | 0 | 购机补贴(非通用类) | 2025-07-06 | 黑龙江 | 评阅通过 | 初评员：通过
耕整地机械 | 整地机械 | 埋茬起浆机 | 单轴2.5m及以上埋茬起浆机 | 庆安县爱群农田机械有限责任公司 | 水田打浆平地机 | 1JS-280 |  | 耕幅:2.8m;刀轴:单轴 | 单轴；作业幅宽2.8m | 0 | 购机补贴(非通用类) | 2025-07-06 | 黑龙江 | 评阅通过 | 初评员：通过
耕整地机械 | 整地机械 | 埋茬起浆机 | 单轴2.5m及以上埋茬起浆机 | 庆安县爱群农田机械有限责任公司 | 水田打浆平地机 | 1JS-300 |  | 耕幅:3m;刀轴:单轴 | 单轴；作业幅宽3m | 0 | 购机补贴(非通用类) | 2025-07-06 | 黑龙江 | 评阅通过 | 初评员：通过
耕整地机械 | 整地机械 | 埋茬起浆机 | 单轴2.5m及以上埋茬起浆机 | 庆安县爱群农田机械有限责任公司 | 水田打浆平地机 | 1JSL-260 |  | 耕幅:2.6m;刀轴:单轴 | 单轴；作业幅宽2.6m | 0 | 购机补贴(非通用类) | 2022-12-31 | 黑龙江 | 评阅通过 | 初评员：通过
耕整地机械 | 整地机械 | 埋茬起浆机 | 双轴2.5m及以上埋茬起浆机 | 常州国腾机械科技有限公司 | 水田埋茬起浆机 | 1JSM-280 |  | 耕幅:2.8m;刀轴:双轴 | 型号名称：1JSM-280型水田埋茬起浆机； 整机外形尺寸（长×宽×高）：1530×2900×960（mm）； 配套拖拉机标定功率范围：51.5~88.2KW； 配套动力输出轴转速：540、720（r/min）； 与配套拖拉机联接方式：三点悬挂； 结构形式：圆梁式、双轴； 工作幅宽：2800（mm）； 搅浆最终传动方式：侧边传动、齿轮传动； 埋茬最终传动方式：侧边传动； 搅浆刀型式：泥浆刀； 搅浆刀总安装数量：60把； 搅浆刀辊转速：320、426（r/min）； 搅浆刀辊最大回转半径：180（mm）； 埋茬部件型式：压茬耙片； 埋茬辊转速：300（r/min）； 埋茬辊最大回转半径：120mm； | 0 | 购机补贴(非通用类) | 2025-09-29 | 江苏省 | 评阅通过 | 初评员：通过
耕整地机械 | 整地机械 | 埋茬起浆机 | 双轴2.5m及以上埋茬起浆机 | 常州国腾机械科技有限公司 | 水田埋茬起浆机 | 1JSM-320 |  | 耕幅:3.2m;刀轴:双轴 | 型号名称：1JSM-320型水田埋茬起浆机； 整机外形尺寸（长×宽×高）：1530×3300×960（mm）； 配套拖拉机标定功率范围：51.5~88.2KW； 配套动力输出轴转速：540、720（r/min）； 与配套拖拉机联接方式：三点悬挂； 结构形式：圆梁式、双轴； 工作幅宽：3200（mm）； 搅浆最终传动方式：侧边传动、齿轮传动； 埋茬最终传动方式：侧边传动； 搅浆刀型式：泥浆刀； 搅浆刀总安装数量：70把； 搅浆刀辊转速：320、426（r/min）； 搅浆刀辊最大回转半径：180（mm）； 埋茬部件型式：压茬耙片； 埋茬辊转速：300（r/min）； 埋茬辊最大回转半径：120mm； | 0 | 购机补贴(非通用类) | 2025-09-29 | 江苏省 | 评阅通过 | 初评员：通过
耕整地机械 | 整地机械 | 埋茬起浆机 | 双轴2.5m及以上埋茬起浆机 | 常州国腾机械科技有限公司 | 水田埋茬起浆机 | 1JSM-400 |  | 耕幅:4.0m;刀轴:双轴 | 型号名称：1JSM-400型水田埋茬起浆机； 整机外形尺寸（长×宽×高）：1450×4200×1000（mm）； 配套拖拉机标定功率范围：66.1~102.9KW； 配套动力输出轴转速：540、720（r/min）； 与配套拖拉机联接方式：三点悬挂； 结构形式：圆梁式、双轴； 工作幅宽：4000（mm）； 搅浆最终传动方式：侧边传动、齿轮传动； 埋茬最终传动方式：侧边传动； 搅浆刀型式：泥浆刀； 搅浆刀总安装数量：84把； 搅浆刀辊转速：320、426（r/min）； 搅浆刀辊最大回转半径：180（mm）； 埋茬部件型式：压茬耙片； 埋茬辊转速：300（r/min）； 埋茬辊最大回转半径：120mm； 折叠机构型式：液压折叠。 | 0 | 购机补贴(非通用类) | 2025-09-29 | 江苏省 | 评阅通过 | 初评员：通过
种植施肥机械 | 播种机械（可含施肥功能） | 条播机 | 12-18行免耕条播机 | 河南巨隆科技有限公司 | 免耕播种机 | 2BMSF-12/6 |  | 播种行数:12行 | 型号名称：2BMSF-12/6型免耕播种机；结构型式：机械式+悬挂式；配套动力范围：58.8～80.9（kW）；整机外形尺寸（长×宽×高）：1700×2490×1410（mm）；作业速度范围：2.5～5（km/h）；作业小时生产率：0.48～0.96（h㎡/h）；行距：190mm(90,290宽窄行）；工作行数：12行；工作幅宽：2280mm；排种器型式：槽轮式（非金属材料）；排种器数量：12个；排种器驱动方式：镇压辊；排肥器型式：外槽轮；；排肥器数量：6个；排肥器驱动方式：镇压辊；种/肥箱容积：97/140L;种/肥排量调节方式：丝杆/丝杆；传动机构型式：链条；开沟器型式：弯形圆管（播种）/箭铲式（施肥）；开沟器数量：12/6（播种/施肥）；开沟器深度调节范围：30～70（播种）/60～100（施肥）（mm)；地轮型式：镇压辊；地轮直径：440mm；地轮高度调节范围：0～100(mm)；破茬清垄工作部件型式：IT225+自制弯柄直刀；镇压器型式：镇压辊（空心铁轮）。 | 0 | 购机补贴(通用类) | 2024-11-15 | 河南省 | 评阅通过 | 初评员：通过
种植施肥机械 | 播种机械（可含施肥功能） | 条播机 | 12-18行免耕条播机 | 河南巨隆科技有限公司 | 免耕播种机 | 2BMSF-14/7 |  | 播种行数:14行 | 型号名称：2BMSF-14/7型免耕播种机；结构型式：机械式+悬挂式；配套动力范围：66.2～88.2（kW）；整机外形尺寸（长×宽×高）：1700×2870×1410（mm）；作业速度范围：2.5～5（km/h）；作业小时生产率：0.56～1.13（h㎡/h）；行距：190mm(90,290宽窄行）;工作行数：14行；工作幅宽：2660mm；排种器型式：槽轮式（非金属材料）；排种器数量：14个；排种器驱动方式：镇压辊；排肥器型式：外槽轮；排肥器数量：7个；排肥器驱动方式：镇压辊；种/肥箱容积：108/160L；种/肥排量调节方式：丝杆/丝杆；传动机构型式：链条；开沟器型式：弯形圆管（播种）/箭铲式（施肥）；开沟器数量：14/7（播种/施肥）；开沟器深度调节范围：30～70（播种）/60～100（施肥）；地轮型式：镇压辊；地轮直径：440mm；地轮高度调节范围：0～100（mm）；破茬清垄工作部件型式：IT225+弯柄直刀；镇压器型式：镇压辊（空心铁轮）。 | 0 | 购机补贴(通用类) | 2024-11-15 | 河南省 | 评阅通过 | 初评员：通过
种植施肥机械 | 播种机械（可含施肥功能） | 条播机 | 12-18行免耕条播机 | 吉林省康达农业机械有限公司 | 免耕施肥条播机 | 2BMX-15 |  | 播种行数:15行 | 结构型式：机械式；牵引式；配套动力范围（kW）：55.2-77.3；结构质量：2045kg；整机外型尺寸(长×宽×高)mm：4220×3890×2130；作业速度范围（km/h）：6-10；作业小时生产率（hm2/h）：1.8-3；行距(mm)：191；工作行数：15行；作业幅宽(mm)：2865；排种器型式：槽轮式，非金属材料；排种器数量：15个；排种器驱动方式：链条；排肥器型式：槽轮式；排肥器数量：15个；排肥器驱动方式：链条；种/肥箱容积（L）：964.5/260.5；种/肥排量调节方式：齿轮+槽轮调节；传动机构型式：链轮；开沟器型式：施肥：双圆盘/播种：双圆盘；开沟器数量（个）：15/15；开沟器深度调节范围(mm)：0-60；地轮型式：胶轮；地轮直径(mm)：1050；破茬清垄工作部件型式：涡轮状圆盘开沟器；覆土器型式：空心橡胶轮；镇压器型式：空心橡胶轮。 | 55.2 | 购机补贴(通用类) | 2026-06-29 | 吉林省 | 评阅通过 | 初评员：通过
种植施肥机械 | 播种机械（可含施肥功能） | 条播机 | 12-18行免耕条播机 | 潍柴雷沃重工股份有限公司（原：雷沃重工股份有限公司） | 气吹式免耕条播机 | 2BMCE-15A |  | 播种行数:15行 | 结构型式：牵引式、气力式，排种器型式：外槽轮+风机；非金属材料；工作行数：15行； |  | 购机补贴(通用类) | 2026-12-30 | 山东省 | 评阅通过 | 初评员：通过
种植施肥机械 | 播种机械（可含施肥功能） | 条播机 | 19-24行免耕条播机 | 潍柴雷沃重工股份有限公司（原：雷沃重工股份有限公司） | 气吹式免耕条播机 | 2BMCE-20A |  | 播种行数:20行 | 结构型式：牵引式、气力式，排种器型式：外槽轮+风机；非金属材料；工作行数：20行； |  | 购机补贴(通用类) | 2026-12-30 | 山东省 | 评阅通过 | 初评员：通过
种植施肥机械 | 播种机械（可含施肥功能） | 条播机 | 25行及以上免耕条播机 | 豪狮农业机械（哈尔滨）有限公司 | 免耕条播机 | 2BFM-28 |  | 播种行数:28行 | 播种行数28行 | 0 | 购机补贴(通用类) | 2023-12-31 | 黑龙江 | 评阅通过 | 初评员：通过
种植施肥机械 | 播种机械（可含施肥功能） | 穴播机 | 2-3行穴播机 | 郑州市双丰机械制造有限公司 | 精量花生播种机 | 2BH-2 |  | 播种行数:2行 | 1 型号名称：2BH-2型精量花生播种机 2 结构型式：机械式；悬挂式 3 配套动力范围（kW）：13～20.5 4 整机外形尺寸（长×宽×高）（mm）：1300×1100×980 5 作业速度范围（m/s）：0.55～1.11 6 作业小时生产率（hm2/h）：0.06～0.13 7 工作幅宽（cm）46、96 8 行距（cm）：23、48 9 工作行数（行）2 10 排种器型式：仓转式(非金属材料) 11 排种器数量（个）：2 12 排肥器型式：外槽轮式 13 排肥器数量（个）：1 14 排种开沟器型式：锄铲式 15 排种开沟器数量（个）：2 16 排种开沟器深度调节范围（mm）：30～60 17 排肥开沟器型式：锄铲式 18 排肥开沟器数量（个）：1 19 排肥开沟器深度调节范围（mm）：30～60 20 种/肥箱容积（L）：2×16/68 21 排量调节方式：挡位调节/螺纹调节 22 播种部分传动方式：链传动 23 地轮型式：轮式（铁轮） 24 地轮直径（mm）：440 25 地轮高度调节范围（mm）：0～50 26 风机型式：/ 27 覆土器型式：刮板式 28 镇压器型式：/ |  | 购机补贴(通用类) | 2025-12-30 | 河南省 | 评阅通过 | 初评员：通过
种植施肥机械 | 播种机械（可含施肥功能） | 穴播机 | 2-3行穴播机 | 郑州市双丰机械制造有限公司 | 免耕施肥精量玉米播种机 | 2BMYFJ-2 |  | 播种行数:2行 | 1、型号名称：2BMYFJ-2型免耕施肥精量玉米播种机 2、结构型式：机械式；悬挂式 3、配套动力范围（kW）：11～18 4、整机外形尺寸（长×宽×高）（mm）：1430×1240×1120 5、作业速度范围（km/h）：2～5 6、作业小时生产率（hm２/h）：0.12～0.3 7、行距（mm）：600 8、工作行数（行）：2 9、作业幅宽（mm）：1200 10、排种器型式：指夹式（金属材料） 11、排种器数量（个）：2 12、排种器驱动方式：地轮驱动 13、排肥器型式：外槽轮式 14、排肥器数量（个）：2 15、排肥器驱动方式：地轮驱动 16、种/肥箱容积（L）：2×7/93 17、种/肥排量调节方式：挡位调节/螺纹调节 18、传动机构型式：轴+链传动 19、开沟器型式：（种）锄铲式/（肥）锄铲式 20、开沟器数量（个）：种2/肥2 21、开沟器深度调节范围（mm）：30～60 22、地轮型式：轮式 23、地轮直径（mm）：400 24、地轮高度调节范围（mm）：0～50 25、破茬清垄工作部件型式：/ 26、风机型式：/ 27、风机叶轮直径（mm）：/ 28、覆土器型式：刮板式 29、镇压器型式：轮式 |  | 购机补贴(通用类) | 2025-12-30 | 河南省 | 评阅通过 | 初评员：通过
种植施肥机械 | 播种机械（可含施肥功能） | 穴播机 | 2-3行穴播机 | 郑州市双丰机械制造有限公司 | 免耕施肥精量玉米播种机 | 2BMYFJ-3 |  | 播种行数:3行 | 1、型号名称:2BMYFJ-3型免耕施肥精量玉米播种机 2、结构型式:机械式；悬挂式 3、配套动力范围（kW）:17.6～20.5 4、整机外形尺寸（长×宽×高）（mm）：1430×1690×1120 5、作业速度范围（km/h）：2～5 6、作业小时生产率（hm２/h）：0.17～0.42 7、行距（mm）：600 8、工作行数（行）：3 9、作业幅宽（mm）：1800 10、排种器型式：指夹式（金属材料） 11、排种器数量（个）：3 12、排种器驱动方式：地轮驱动 13、排肥器型式：外槽轮式 14、排肥器数量（个）：3 15、排肥器驱动方式：地轮驱动 16、种/肥箱容积 （L）：3×7/124 17、种/肥排量调节方式：挡位调节/螺纹调节 18、传动机构型式：轴+链传动 19、开沟器型式：（种）锄铲式/（肥）锄铲式 20、开沟器数量（个）：种3/肥3 21、开沟器深度调节范围（mm）：30～60 22、地轮型式：橡胶轮 23、地轮直径（mm）：400 24、地轮高度调节范围（mm）：0～50 25、破茬清垄工作部件型式：/ 26、风机型式：/ 27、风机叶轮直径（mm）：/ 28、覆土器型式:刮板式 29、镇压器型式:橡胶轮 |  | 购机补贴(通用类) | 2025-12-30 | 河南省 | 评阅通过 | 初评员：通过
种植施肥机械 | 播种机械（可含施肥功能） | 穴播机 | 4-5行穴播机 | 郑州市双丰机械制造有限公司 | 精量花生播种机 | 2BH-4 |  | 播种行数:4行 | 1、型号名称：2BH-4型精量花生播种机 2、结构型式：机械式；悬挂式 3、配套动力范围：（kW） 22～36 4、整机外形尺寸（长×宽×高）（mm）：1320×1660×980 5、作业速度范围（m/s）：0.55～1.11 6、作业小时生产率（hm2/h）：0.13～0.26 7、工作幅宽（cm）：142 8、行距（cm）：23、48（宽窄行） 9、工作行数（行）：4 10、排种器型式：仓转式（非金属材料） 11、排种器数量（个）：4 12、排肥器型式：外槽轮式 13、排肥器数量（个）：2 14、排种开沟器型式：锄铲式 15、排种开沟器数量（个）：4 16、排种开沟器深度调节范围（mm）：30～60 17、排肥开沟器型式：锄铲式 18、排肥开沟器数量（个）：2 19、排肥开沟器深度调节范围（mm）：30～60 20、种/肥箱容积（L） 4×16/108 21、排量调节方式：挡位调节/螺纹调节 22、播种部分传动方式：链传动 23、地轮型式：轮式（铁轮） 24、地轮直径（mm）：440 25、地轮高度调节范围（mm）0～50 26、风机型式：/ 27、覆土器型式：/ 28、镇压器型式：/ |  | 购机补贴(通用类) | 2025-12-30 | 河南省 | 评阅通过 | 初评员：通过
种植施肥机械 | 播种机械（可含施肥功能） | 穴播机 | 4-5行穴播机 | 郑州市双丰机械制造有限公司 | 免耕施肥玉米播种机 | 2BMYF-4 |  | 播种行数:4行 | 1.型号名称：2BMYF-4型免耕施肥玉米播种机 2.结构型式：机械式；悬挂式 3.配套动力范围：29.4～36.7kW 4.整机外形尺寸（长×宽×高）：1580×2390×1080㎜ 5.作业速度范围：2～5km/h 6.作业小时生产率：0.2～0.5hm２/h 7.行距：600㎜ 8.工作行数：4行 9.作业幅宽：2400mm 10.排种器型式: 勺轮式（金属材料） 11.排种器数量: 4个 12.排种器驱动方式：地轮驱动 13.排肥器型式：外槽轮式 14.排肥器数量：4个 15.排肥器驱动方式 ：地轮驱动 16.种/肥箱容积：4×8/179L 17.种/肥排量调节方式：挡位调节/螺纹调节 18.传动机构型式：轴+链传动 19.开沟器型式:（种）锄铲式/（肥）锄铲式 20.开沟器数量 :种4/肥4个 21.开沟器深度调节范围：30～60mm 22.地轮型式:橡胶轮 23.地轮直径:400mm 24.地轮高度调节范围:0～50mm 25.破茬清垄工作部件型式 / 26.风机型式 / 27.风机叶轮直径 / 28.覆土器型式:刮板式 29.镇压器型式 :橡胶轮 |  | 购机补贴(通用类) | 2025-12-30 | 河南省 | 评阅通过 | 初评员：通过
种植施肥机械 | 播种机械（可含施肥功能） | 穴播机 | 4-5行穴播机 | 郑州市双丰机械制造有限公司 | 免耕施肥精量玉米播种机 | 2BMYFJ-4 |  | 播种行数:4行 | 1、型号名称：2BMYFJ-4型免耕施肥精量玉米播种机 2、结构型式：机械式；悬挂式 3、配套动力范围（kW）：29.4～36.7 4、整机外形尺寸（长×宽×高）（㎜）：1580×2390×1080 5、作业速度范围（km/h）：2～5 6、作业小时生产率（hm２/h）：0.2～0.5 7、行距（㎜）：600 8、工作行数（行）：4 9、作业幅宽（㎜）：2400 10、排种器型式: 指夹式（金属材料） 11、排种器数量: 4个 12、排种器驱动方式：地轮驱动 13、排肥器型式：外槽轮式 14、排肥器数量：4个 15、排肥器驱动方式 ：地轮驱动 16、种/肥箱容积（L）：4×8/179 17、种/肥排量调节方式：挡位调节/螺纹调节 18、传动机构型式：轴+链传动 19、开沟器型式:（种）锄铲式/（肥）锄铲式 20、开沟器数量:种4/肥4个 21、开沟器深度调节范围（㎜）：30～60 22、地轮型式:橡胶轮 23、地轮直径（㎜）:400 24、地轮高度调节范围（㎜）:0～50 25、破茬清垄工作部件型式：/ 26、风机型式 ：/ 27、风机叶轮直径 ：/ 28、覆土器型式:刮板式 29、镇压器型式:橡胶轮 |  | 购机补贴(通用类) | 2025-12-30 | 河南省 | 评阅通过 | 初评员：通过
种植施肥机械 | 播种机械（可含施肥功能） | 穴播机 | 6行及以上穴播机 | 河南巨隆科技有限公司 | 同步施肥水稻旱穴播机 | 2BDH-10 |  | 播种行数:10行 | 型号规格：2BDH-10，结构型式：机械式+悬挂式，配套动力：36.8～51.45kW，工作状态外形尺寸（长×宽×高）：2180×2480×1130（mm）；作业速度范围：2.5～3.0（km/h），作业小时生产率：0.4～0.53h㎡/h，行距：200mm；工作行数：10行；工作幅宽：2m；排种/肥器型式：窝眼式/外槽轮；数量10/5个；驱动方式：地轮；种/肥箱容积：14×10/140（L）；排量调节方式：挡位（种）/丝杆（肥）；传动机构型式：地轮驱动；开沟器型式：圆盘式/箭铲式（种/肥）；数量：10/5（种/肥）；深度调节范围：10～30/80～120（种/肥）mm；地轮型式：橡胶轮胎；直径：400mm；镇压器型式：轮式镇压（橡胶轮）。 | 0 | 购机补贴(通用类) | 2022-12-31 | 河南省 | 评阅通过 | 初评员：通过
种植施肥机械 | 播种机械（可含施肥功能） | 穴播机 | 6行及以上穴播机 | 郑州市双丰机械制造有限公司 | 免耕花生播种机 | 2BHMF-6A |  | 播种行数:6行 | 1、型号名称：2BHMF-6A型免耕花生播种机 2、结构型式：机械式；悬挂式 3、配套动力范围（kW）：29～77 4、整机外形尺寸（长×宽×高）（mm）：2020×2000×1000 5、作业速度范围（km/h）：2～5 6、作业小时生产率（hm２/h）：0.18～0.44 7、行距（mm）：300 8、工作行数（行）：6 9、作业幅宽（mm）：1800 10、排种器型式：仓转式（非金属材料） 11、排种器数量（个）：6 12、排种器驱动方式：地轮驱动 13、排肥器型式：外槽轮式 14、排肥器数量（个）：3 15、排肥器驱动方式：地轮驱动 16、种/肥箱容积 （L）：6×16/122 17、种/肥排量调节方式：挡位调节/螺纹调节 18、传动机构型式：轴+链传动 19、开沟器型式：种：锄铲式/肥：锄铲式 20、开沟器数量（个）：种6/肥3 21、开沟器深度调节范围（mm）：30～60 22、地轮型式：轮式 23、地轮直径（mm）：440 24、地轮高度调节范围（mm）：0～50 25、破茬清垄工作部件型式：/ 26、风机型式：/ 27、风机叶轮直径（mm）:/ 28、覆土器型式：刮板式 29、镇压器型式：轮式 |  | 购机补贴(通用类) | 2025-12-30 | 河南省 | 评阅通过 | 初评员：通过
种植施肥机械 | 播种机械（可含施肥功能） | 穴播机 | 2-3行免耕穴播机 | 河南巨隆科技有限公司 | 玉米施肥播种机 | 2BFY-2 |  | 播种行数:2行;排种器型式:普通排种器 | 型号名称：2BFY-2型玉米施肥播种机；结构型式：机械式；悬挂式；配套动力范围：13.2～33.1kW；整机外形尺寸（长×宽×高）：1510×1450×1170mm；作业速度范围：0.56～1.11m/s；作业小时生产率：0.20～0.41h㎡/h；工作幅宽：120㎝；行距：60㎝；工作行数：2行；排种器型式：勺轮式（金属材料）；排种器数量:2个；排肥器型式：外槽轮；排肥器数量：2个；排种开沟器型式：芯铧式；排种开沟器数量：2个；排种开沟器深度调节范围：30～70mm；排肥开沟器型式：芯铧式；排肥开沟器数量：2个；排肥开沟器深度调节范围：60～100mm；种/肥箱容积：7×2个/110L；排量调节方式：（种）挡位调节/（肥）丝杆调节；播种部分传动方式：轴+链条传动；地轮型式：橡胶轮；地轮直径：Ф400mm；地轮高度调节范围：100mm；覆土器型式：翼形；镇压器型式：橡胶轮。 | 0 | 购机补贴(通用类) | 2026-11-23 | 河南省 | 评阅通过 | 初评员：通过
种植施肥机械 | 播种机械（可含施肥功能） | 穴播机 | 2-3行免耕穴播机 | 河南巨隆科技有限公司 | 玉米施肥播种机 | 2BFY-3 |  | 播种行数:3行;排种器型式:普通排种器 | 型号名称：2BFY-3型玉米施肥播种机；结构型式：机械式；悬挂式；配套动力范围：18.4～33.1kW；整机外形尺寸（长×宽×高）：1780×1810×1170mm；作业速度范围：0.56～1.11m/s；作业小时生产率：0.31～0.61h㎡/h；工作幅宽：180㎝；行距：60㎝；工作行数：3行；排种器型式：勺轮式（金属材料）；排种器数量:3个；排肥器型式：外槽轮；排肥器数量：3个；排种开沟器型式：芯铧式；排种开沟器数量：3个；排种开沟器深度调节范围：30～70mm；排肥开沟器型式：芯铧式；排肥开沟器数量：3个；排肥开沟器深度调节范围：60～100mm；种/肥箱容积：7×3个/140L；排量调节方式：（种）挡位调节/（肥）丝杆调节；播种部分传动方式：轴+链条传动；地轮型式：橡胶轮；地轮直径：Ф400mm；地轮高度调节范围：100mm；覆土器型式：翼形；镇压器型式：橡胶轮。 | 0 | 购机补贴(通用类) | 2026-11-23 | 河南省 | 评阅通过 | 初评员：通过
种植施肥机械 | 播种机械（可含施肥功能） | 穴播机 | 4-5行免耕穴播机 | 河南巨隆科技有限公司 | 玉米施肥播种机 | 2BFY-4 |  | 播种行数:4行;排种器型式:普通排种器 | 2BFY-4型玉米施肥播种机；结构型式：机械式；悬挂式；配套动力范围：36.8～66.2kW；整机外形尺寸（长×宽×高）：1780×2490×1190mm；作业速度范围：0.56～1.39m/s；作业小时生产率：0.41～1.02h㎡/h；工作幅宽：240㎝；行距：60㎝；工作行数：4行；排种器型式：勺轮式（金属材料）；排种器数量:4个；排肥器型式：外槽轮；排肥器数量：4个；排种开沟器型式：芯铧式；排种开沟器数量：4个；排种开沟器深度调节范围：30～70mm；排肥开沟器型式：芯铧式；排肥开沟器数量：4个；排肥开沟器深度调节范围：60～100mm；种/肥箱容积：7×4个/136L；排量调节方式：（种）挡位调节/（肥）丝杆调节；播种部分传动方式：轴+链条传动；地轮型式：橡胶轮；地轮直径：Ф400mm；地轮高度调节范围：100mm；覆土器型式：翼形；镇压器型式：橡胶轮。 | 0 | 购机补贴(通用类) | 2026-11-23 | 河南省 | 评阅通过 | 初评员：通过
种植施肥机械 | 播种机械（可含施肥功能） | 穴播机 | 4-5行免耕穴播机 | 河南巨隆科技有限公司 | 玉米施肥播种机 | 2BFY-5 |  | 播种行数:5行;排种器型式:普通排种器 | 型号名称：2BFY-5型玉米施肥播种机；结构型式：机械式；悬挂式；配套动力范围：51.5～73.5kW；整机外形尺寸（长×宽×高）：1780×2980×1190mm；作业速度范围：0.56～1.39m/s；作业小时生产率：0.51～1.28h㎡/h；工作幅宽：300㎝；行距：60㎝；工作行数：5行；排种器型式：勺轮式（金属材料）；排种器数量:5个；排肥器型式：外槽轮；排肥器数量：5个；排种开沟器型式：芯铧式；排种开沟器数量：5个；排种开沟器深度调节范围：30～70mm；排肥开沟器型式：芯铧式；排肥开沟器数量：5个；排肥开沟器深度调节范围：60～100mm；种/肥箱容积：7×5个/165L；排量调节方式：（种）挡位调节/（肥）丝杆调节；播种部分传动方式：轴+链条传动；地轮型式：橡胶轮；地轮直径：Ф400mm；地轮高度调节范围：100mm；覆土器型式：翼形；镇压器型式：橡胶轮。 | 0 | 购机补贴(通用类) | 2026-11-23 | 河南省 | 评阅通过 | 初评员：通过
种植施肥机械 | 播种机械（可含施肥功能） | 单粒（精密）播种机 | 2-3行机械式精量播种机 | 甘肃天诚农机具制造有限公司 | 机械式精量铺膜播种机 | 2MBJ-1/2 |  | 播种行数:2行;结构型式:机械式 | 型号名称 / 2MBJ-1/2型机械式精量铺膜播种机 结构型式（挂接方式） / 三点悬挂 配套动力 kW 18.38～47.79 外形尺寸（长×宽×高） mm 2340×1000×1215 作业行数 行 2 行距 mm 350～550（播种），150～350（施肥） 适应膜宽 mm 700 排肥器型式 / 外槽轮 排肥器数量 个 2 排种器型式 / 指夹式精量穴播器 排种器数量 个 2 开沟器型式 / 圆盘式 开沟器数量 个 2 地轮型式 / 滚筒式（两端带有防滑齿） 地轮直径 mm Φ250（防滑齿外径Φ330） 覆土器型式 / 滚筒式（膜上），圆盘式（膜边） 风机型式 / / 滴灌管(带)架数 个 1 | 18.38 | 购机补贴(通用类) | 2024-09-08 | 甘肃省 | 评阅通过 | 初评员：通过
种植施肥机械 | 播种机械（可含施肥功能） | 单粒（精密）播种机 | 2-3行机械式精量播种机 | 任丘市合发农业机械有限公司 | 玉米施肥精量播种机 | 2BYZF-2 |  | 播种行数:2行;结构型式:机械式 | 配套动力范围：13.2～22.1kw，主要配置参数：外形尺寸（长×宽×高）：1500×1260×1190㎜，结构质量：148kg，作业速度范围：4～6km/h,作业小时生产率：0.2～0.5h㎡/h，行距：500～650㎜，工作行数：2行，工作幅宽：1.0～1.3m，排种器形式：指夹式，排种器数量：2个，排肥器形式：外槽轮，排肥器个数：2个，驱动方式：地轮驱动，种肥箱容积：7×2/108L，排量调节方式：手动螺旋，传动机构形式：齿轮传动+轴传动（地轮驱动），开沟器型式：锄铲式，开沟器数量：播种2个施肥2个，深度调节范围：0～120㎜，地轮形式：实心橡胶轮，地轮直径：380㎜，高度调节范围：0～130㎜，覆土器形式：板式，镇压器形式：地轮 | 0 | 购机补贴(通用类) | 2026-12-26 | 河北省 | 评阅通过 | 初评员：通过
种植施肥机械 | 播种机械（可含施肥功能） | 单粒（精密）播种机 | 2-3行机械式精量播种机 | 任丘市合发农业机械有限公司 | 玉米施肥精量播种机 | 2BYZF-3 |  | 播种行数:3行;结构型式:机械式 | 配套动力范围：13.2～22.1kw，主要配置参数：外形尺寸（长×宽×高）：1500×1650×1190㎜，结构质量：204kg，作业速度范围：4～6km/h,作业小时生产率：0.2～0.5h㎡/h，行距：500～650㎜，工作行数：3行，工作幅宽：1.5～1.95m，排种器形式：指夹式，排种器数量：3个，排肥器形式：外槽轮，排肥器个数：3个，驱动方式：地轮驱动，种肥箱容积：7×3/146L，排量调节方式：手动螺旋，传动机构形式：齿轮传动+轴传动（地轮驱动），开沟器型式：锄铲式，开沟器数量：播种3个施肥3个，深度调节范围：0～120㎜，地轮形式：实心橡胶轮，地轮直径：380㎜，高度调节范围：0～130㎜，覆土器形式：板式，镇压器形式：地轮 | 0 | 购机补贴(通用类) | 2026-12-26 | 河北省 | 评阅通过 | 初评员：通过
种植施肥机械 | 播种机械（可含施肥功能） | 单粒（精密）播种机 | 2-3行机械式精量播种机 | 任丘市双印农业机械制造有限公司 | 玉米免耕施肥播种机 | 2BYCF-2 |  | 播种行数:2行;结构型式:机械式 | 结构型式:悬挂式,机械式,配套动力范围:11～22kW,整机外形尺寸（长×宽×高）:1640×1300×1100mm,作业速度范围:1.11～1.67m/s,作业小时生产率:0.2～0.3hm2/h,工作幅宽:80～180cm,行距:40～90cm,工作行数:2行,排种器型式:仓转舀勺联体式/金属材料,排种器数量:2个,排肥器型式:外槽轮式/非金属材料,排肥器数量:2个,排种开沟器型式:靴脚式,排种开沟器数量:2个,排种开沟器深度调节范围:0～120mm,排肥开沟器型式:靴脚式,排肥开沟器数量:2个,排肥开沟器深度调节范围:0～120mm,种/肥箱容积:8×2/130L,排量调节方式:种：挡位调节 肥：螺旋手柄,播种部分传动方式:轴传动+链传动,地轮型式:胶轮,地轮直径:380mm,地轮高度调节范围:0～130mm,覆土器型式:覆土板,镇压器型式:地轮 | 0 | 购机补贴(通用类) | 2026-12-26 | 河北省 | 评阅通过 | 初评员：通过
种植施肥机械 | 播种机械（可含施肥功能） | 单粒（精密）播种机 | 2-3行机械式精量播种机 | 任丘市双印农业机械制造有限公司 | 玉米免耕施肥播种机 | 2BYCF-3 |  | 播种行数:3行;结构型式:机械式 | 结构型式:机械式、悬挂式,配套动力范围:11～22kW,整机外形尺寸（长×宽×高）:1640×1730×1100mm,作业速度范围:1.11～1.67m/s,作业小时生产率:0.26～0.33hm2/h,工作幅宽:120～180cm,行距:40～60cm,工作行数:3行,排种器型式:仓转舀勺联体式/金属材料,排种器数量:3个,排肥器型式:外槽轮式/非金属材料,排肥器数量:3个,排种开沟器型式:靴脚式,排种开沟器数量:3个,排种开沟器深度调节范围:0～120mm,排肥开沟器型式:靴脚式,排肥开沟器数量:3个,排肥开沟器深度调节范围:0～120mm,种/肥箱容积:8×3/170L,排量调节方式:种：挡位调节 肥：螺旋手柄,播种部分传动方式:轴传动+链传动,地轮型式:胶轮,地轮直径:380mm,地轮高度调节范围:0～130mm,覆土器型式:覆土板,镇压器型式:地轮 | 0 | 购机补贴(通用类) | 2026-12-26 | 河北省 | 评阅通过 | 初评员：通过
种植施肥机械 | 播种机械（可含施肥功能） | 单粒（精密）播种机 | 2-3行机械式精量播种机 | 任丘市喜神农业机械有限公司 | 玉米免耕施肥精播机 | 2BYF-2 |  | 播种行数:2行;结构型式:机械式 | 2BYF-2型玉米免耕施肥精播机，结构形式为机械式、悬挂式，由机架、种箱、肥箱、播种机构、排肥机构、传动机构、开沟器、覆土器、地轮、防缠辊等部分组成。配套动力范围：11-22kw，主要配置参数：外形尺寸（长×宽×高）：1460×1280×1150㎜，整机质量：130kg，作业速度范围m/s：0.83～1.67,作业小时生产率：0.2～0.3h㎡/h，行距：450～700㎜，工作行数：2行，工作幅宽：0.9～1.4m，排种器形式：勺轮式，排种器数量：2个，排肥器形式：外槽轮，排肥器个数：2个，种肥箱容积：8×2/140L，排量调节方式：档位调节，螺旋手柄，传动机构形式：链传动（地轮驱动），开沟器型式：靴式，开沟器数量：播种2个、施肥2个，深度调节范围：0～120㎜，地轮形式：橡胶轮胎，地轮直径：380㎜，高度调节范围：0～130㎜，覆土器形式：板式，镇压器形式：地轮 | 0 | 购机补贴(通用类) | 2026-12-26 | 河北省 | 评阅通过 | 初评员：通过
种植施肥机械 | 播种机械（可含施肥功能） | 单粒（精密）播种机 | 2-3行机械式精量播种机 | 任丘市喜神农业机械有限公司 | 玉米免耕施肥精播机 | 2BYF-3 |  | 播种行数:3行;结构型式:机械式 | 2BYF-3型玉米免耕施肥精播机，结构形式为机械式、悬挂式，由机架、种箱、肥箱、播种机构、排肥机构、传动机构、开沟器、覆土器、地轮、防缠辊等部分组成。配套动力范围：11-22kw，主要配置参数：外形尺寸（长×宽×高）：1500×1660×1150㎜，整机质量：185kg，作业速度范围m/s：0.83～1.67,作业小时生产率：0.26～0.33h㎡/h，行距：450～600㎜，工作行数：3行，工作幅宽：1.35～1.8m，排种器形式：勺轮式，排种器数量：3个，排肥器形式：外槽轮，排肥器个数：3个，驱动方式：地轮驱动，种肥箱容积：8×3/195L，排量调节方式：档位调节，螺旋手柄，传动机构形式：链传动（地轮驱动），开沟器型式：靴式，开沟器数量：播种3个、施肥3个，深度调节范围：0～120㎜，地轮形式：橡胶轮胎，地轮直径：380㎜，高度调节范围：0～130㎜，覆土器形式：板式，镇压器形式：地轮 | 0 | 购机补贴(通用类) | 2026-12-26 | 河北省 | 评阅通过 | 初评员：通过
种植施肥机械 | 播种机械（可含施肥功能） | 单粒（精密）播种机 | 2-3行机械式精量播种机 | 任丘市振华农具有限公司 | 玉米免耕施肥播种机 | 2BYF-2 |  | 播种行数:2行;结构型式:机械式 | 型号名称:2BYF-2玉米免耕施肥播种机,外形尺寸(mm):1520*1320*1085,行距(cm):50-80,工作行数:2,结构型式：机械式、悬挂式，作业速度范围（m/s）0.56-1.11，作业小时生产率（hm2/h）：0.2-0.4，工作幅宽（cm）：100-160，排种器型式：仓转舀勺联体式(金属材料)，排种器数量：2，排肥器型式：外槽轮式，非金属材料，排肥器数量：2，排种开沟器型式：锄铲式，排种开沟器深度调节范围（mm）：0-30，排肥开沟器型式：锄铲式，排肥开沟器数量：2，种、肥箱容积（L）：9*2/105，排量调节方式：种：档位调节/肥：螺旋手柄，播种部分传动方式：链，齿传动，地轮型式：实心胶轮，地轮直径（mm）：390，地轮高度调节范围（mm）：/，覆土器型式：刮板式，镇压器型式：实心胶轮。 | 0 | 购机补贴(通用类) | 2026-12-26 | 河北省 | 评阅通过 | 初评员：通过
种植施肥机械 | 播种机械（可含施肥功能） | 单粒（精密）播种机 | 2-3行机械式精量播种机 | 石家庄市舜农农业机械有限公司 | 数控智能精量播种机 | 2BJY-2 |  | 播种行数:2行;结构型式:机械式 | 项 目 单 位 数值 型号规格 / 2BJY-2 结构型式 / 机械式;悬挂式 配套动力范围 kW 22.1～44.1 工作状态外形尺寸（长×宽×高） mm 1800×1190×1160 作业速度范围 km/h 4～12 作业小时生产率 hm２/h 0.3～0.5 行距 mm 450～600 工作行数 行 2 工作幅宽 m 0.9～1.3 排种/肥器 型式 / 电控指夹式/电控外槽轮式 数量 个 种2/肥2 驱动方式 / 电动 种/肥箱容积 L 10×2/106 排量调节方式 / 电控 传动机构型式 / 电动 开沟器 型式 / 箭铲式 数量 个 种2/肥2 深度调节范围 mm 0～150 地轮 型式 / 胶轮 直径 mm 380 高度调节范围 mm 0～150 风机 型号名称 / / 叶轮直径 mm / 转速 r/min / 风压 MPa / 覆土器型式 / 刮板式 镇压器型式 / 胶轮 | 0 | 购机补贴(通用类) | 2024-12-08 | 河北省 | 评阅通过 | 初评员：通过
种植施肥机械 | 播种机械（可含施肥功能） | 单粒（精密）播种机 | 2-3行机械式精量播种机 | 石家庄市舜农农业机械有限公司 | 数控智能精量播种机 | 2BJY-3 |  | 播种行数:3行;结构型式:机械式 | 项 目 单 位 数值 型号规格 / 2BJY-3 结构型式 / 机械式;悬挂式 配套动力范围 kW 22.1～44.1 工作状态外形尺寸（长×宽×高） mm 1800×1660×1160 作业速度范围 km/h 4～12 作业小时生产率 hm２/h 0.4～0.7 工作宽幅 mm 450～600 工作行数 行 3 工作幅宽 m 1.35～1.95 排种/肥器 型式 / 电控指夹式/电控外槽轮式 数量 个 种3/肥3 驱动方式 / 电动 种/肥箱容积 L 10×3/132 排量调节方式 / 电控 传动机构型式 / 电动 开沟器 型式 / 箭铲式 数量 个 种3/肥3 深度调节范围 mm 0～150 地轮 型式 / 胶轮 直径 mm 380 高度调节范围 mm 0～150 风机 型号名称 / / 叶轮直径 mm / 转速 r/min / 风压 MPa / 覆土器型式 / 刮板式 镇压器型式 / 胶轮 | 0 | 购机补贴(通用类) | 2024-12-08 | 河北省 | 评阅通过 | 初评员：通过
种植施肥机械 | 播种机械（可含施肥功能） | 单粒（精密）播种机 | 2-3行机械式精量播种机 | 石家庄市舜农农业机械有限公司 | 数控智能精量播种机 | 2BJY-3B |  | 播种行数:3行;结构型式:机械式 | 型号名称/2BJY-3B数控智能精量播种机 结构型式 / 机械式、悬挂式 配套动力范围 kW 22.1～44.1 整机外形尺寸（长×宽×高）mm 1750×1770×1160 作业速度范围 m/s 1.1～2.2 作业小时生产率h㎡/h0.6～1.3 工作幅宽 cm 195 行距 cm 65 工作行数 行 3 排种器型式 /勺轮式、金属材料 排种器数量 个3 排肥器型式 / 外槽轮式 排肥器数量 个 3 排种开沟器型式 / 箭铲式 排种开沟器数量 个 3 排种开沟器深度调节范围 mm 0-150 排肥开沟器型式 / 箭铲式 排肥开沟器数量 个 3 排肥开沟器深度调节范围 mm 0-150 种/肥箱容积 L 10×3/132 排量调节方式 / 电控 播种部分传动方式 / 电动 地轮型式 / 胶轮 地轮直径 mm 380 地轮高度调节范围 mm 0-150 风机型式 / / 覆土器型式 / 刮板式 镇压器型式 / 胶轮 | 0 | 购机补贴(通用类) | 2027-01-11 | 河北省 | 评阅通过 | 初评员：通过
种植施肥机械 | 播种机械（可含施肥功能） | 单粒（精密）播种机 | 2-3行机械式精量播种机 | 盐城永弘机械有限公司 | 免耕精量施肥播种机 | 2BYJF-2 |  | 播种行数:2行;结构型式:机械式 | 结构形式：机械式、悬挂式；工作行数：2行；排种器形式：指夹式，金属材料；配套动力kW:14.7-44.1；整机外形尺寸mm：1890*1210*1250；作业速度范围m/s:1.11-1.67；作业小时生产率hm2/h：0.2-0.3；工作幅宽cm：90-130；行距cm：45-65;排种器数量：2个；排肥器型式：外槽轮式；排肥器数量：2个；播种开沟器型式：铧式；播种开沟器数量 ：2个；排肥开沟器型式：铧式；排肥开沟器数量：2个；排肥调节方式：螺纹调节；播种部分传动方式：传动轴、链条传动；地轮型式：充气轮胎；地轮直径：380mm；覆土器型式：圆盘式；镇压器型式：充气轮胎。 | 0 | 购机补贴(通用类) | 2026-12-29 | 江苏省 | 评阅通过 | 初评员：通过
种植施肥机械 | 播种机械（可含施肥功能） | 单粒（精密）播种机 | 4-5行机械式精量播种机 | 赤峰鑫达机械制造有限责任公司 | 精少量免耕播种机 | 2BF-4 |  | 播种行数:4行;结构型式:机械式 | 作业行数：4行；排种器形式：型孔轮/非金属材料；外形尺寸：1600mm×2000mm×620mm |  | 购机补贴(通用类) | 2026-12-30 | 内蒙古自治区 | 评阅通过 | 初评员：通过
种植施肥机械 | 播种机械（可含施肥功能） | 单粒（精密）播种机 | 4-5行机械式精量播种机 | 甘肃天诚农机具制造有限公司 | 机械式精量铺膜播种机 | 2MBJ-1/4 |  | 播种行数:4行;结构型式:机械式 | 型号规格 / 2MBJ-1/4 结构型式 / 机械式/悬挂式 配套动力范围 kW 18.38～47.79 工作状态外形尺寸：（长×宽×高） mm 2710×1820×1215 作业速度范围 km/h 2～4 作业小时生产率 hm2/h 0.32～0.64 行距 cm 36 工作行数 行 4 排种器型式 / 指夹式 排种器数量 个 4 排种器驱动方式 / / 排肥器型式 / 外槽轮式 排肥器数量 个 4 排肥器驱动方式 / 整形滚筒 种子箱容积 L 9×4 肥料箱容积 L 180 排量调节方式 / 螺纹调节（肥） 传动机构型式 / 轴传动（肥） 开沟器型式 / 圆盘式（肥） 开沟器数量 个 4（肥） 开沟器深度调节范围 mm 40～80（肥） 地轮形式 / 整形滚筒 地轮直径 mm Φ250 地轮高度调节范围 mm / 覆土器形式 / 滚筒式 镇压器形式 / 橡胶镇压轮（4个） | 18.38 | 购机补贴(通用类) | 2022-12-31 | 甘肃省 | 评阅通过 | 初评员：通过
种植施肥机械 | 播种机械（可含施肥功能） | 单粒（精密）播种机 | 4-5行机械式精量播种机 | 甘肃天诚农机具制造有限公司 | 机械式精量铺膜播种机 | 2MBJ-2/4 |  | 播种行数:4行;结构型式:机械式 | 型号名称 / 2MBJ-2/4型机械式精量铺膜播种机 结构型式（挂接方式） / 三点悬挂 配套动力 kW 18.38～47.79 外形尺寸（长×宽×高） mm 2480×2600×1250 作业行数 行 4 行距 mm 350～550（播种），150～350（施肥） 适应膜宽 mm 700 排肥器型式 / 外槽轮 排肥器数量 个 4 排种器型式 / 指夹式精量穴播器 排种器数量 个 4 开沟器型式 / 圆盘式 开沟器数量 个 4 地轮型式 / 滚筒式（两端带有防滑齿） 地轮直径 mm Φ250（防滑齿外径Φ330） 覆土器型式 / 滚筒（膜上），圆盘式（膜边） 风机型式 / / 滴灌管(带)架数 个 2 | 18.38 | 购机补贴(通用类) | 2024-09-08 | 甘肃省 | 评阅通过 | 初评员：通过
种植施肥机械 | 播种机械（可含施肥功能） | 单粒（精密）播种机 | 4-5行机械式精量播种机 | 灵璧县泰顺机械有限公司 | 大豆精量施肥播种机 | 2BDF-5 |  | 播种行数:5行;结构型式:机械式 | 型号名称；2BDF-5型大豆施肥精量播种机、结构型式；机械式、悬挂式、配套动力范围；18.4-29.8（kw）、整机外形尺寸（长x宽x高）1420x1740x1200（mm）、作业速度范围；0.2-0.4（m/s）、作业小时生产率；0.11-0.23（hm2/h）、工作幅宽；160（cm）、行距；32（cm）、工作行数；5行、排种器型式；指夹式、金属材料、排种器数量；9个、排肥器型式；外槽轮式、非金属材料、排肥器数量；9个、排种开沟器型式；锄铲式、排种开沟器数量；5个（种肥共用）、排种开沟器深度调节范围；20-40（mm）、排肥开沟器型式；锄铲式、排肥开沟器数量；5个（种肥共用）+4个、排肥开沟器深度调节范围；30-60（mm）、种/肥箱容积；10x5个/85、排种调节方式；种：齿轮+链条、肥：手柄调节、播种部分传动方式；地轮+链轮链条、地轮型式；滚笼式、地轮直径；370（mm）、地轮高度调节范围；20-50（mm）、覆土器型式；覆土板、镇压器型式；滚笼式。 | 0 | 购机补贴(通用类) | 2025-12-28 | 安徽省 | 评阅通过 | 初评员：通过
种植施肥机械 | 播种机械（可含施肥功能） | 单粒（精密）播种机 | 4-5行机械式精量播种机 | 任丘市合发农业机械有限公司 | 玉米单粒精密播种机 | 2BYF-4 |  | 播种行数:4行;结构型式:机械式 | 配套动力范围：22.1-36.8kw，主要配置参数：外形尺寸（长×宽×高）：1570×2140×1180㎜，结构质量：284kg，作业速度范围：4～6km/h,作业小时生产率：0.3～0.6h㎡/h，行距：500～600㎜，工作行数：4行，工作幅宽：2～2.4m，排种器形式：勺轮式，排种器数量：4个，排肥器形式：外槽轮，排肥器个数：4个，驱动方式：地轮驱动，种肥箱容积：7×4/195L，排量调节方式：手动螺旋，传动机构形式：齿轮传动+轴传动（地轮驱动），开沟器型式：锄铲式，开沟器数量：播种4个施肥4个，深度调节范围：0～120㎜，地轮形式：实心橡胶轮，地轮直径：380㎜，高度调节范围：0～130㎜，覆土器形式：板式，镇压器形式：地轮 | 0 | 购机补贴(通用类) | 2026-12-26 | 河北省 | 评阅通过 | 初评员：通过
种植施肥机械 | 播种机械（可含施肥功能） | 单粒（精密）播种机 | 4-5行机械式精量播种机 | 任丘市合发农业机械有限公司 | 玉米单粒精密播种机 | 2BYF-5 |  | 播种行数:5行;结构型式:机械式 | 配套动力范围：36.8～73.5kw，主要配置参数：外形尺寸（长×宽×高）：1580×2760×1180㎜，结构质量：368kg，作业速度范围：4～6km/h,作业小时生产率：0.4～1.0h㎡/h，行距：500～600㎜，工作行数：5行，工作幅宽：2.5～3.0m，排种器形式：勺轮式，排种器数量：5个，排肥器形式：外槽轮，排肥器个数：5个，驱动方式：地轮驱动，种肥箱容积：7×5/253L，排量调节方式：手动螺旋，传动机构形式：齿轮传动+轴传动（地轮驱动），开沟器型式：锄铲式，开沟器数量：播种5个施肥5个，深度调节范围：0～120㎜，地轮形式：实心橡胶轮，地轮直径：380㎜，高度调节范围：0～130㎜，覆土器形式：板式，镇压器形式：地轮 | 0 | 购机补贴(通用类) | 2026-12-26 | 河北省 | 评阅通过 | 初评员：通过
种植施肥机械 | 播种机械（可含施肥功能） | 单粒（精密）播种机 | 4-5行机械式精量播种机 | 任丘市合发农业机械有限公司 | 玉米施肥精量播种机 | 2BYZF-4 |  | 播种行数:4行;结构型式:机械式 | 配套动力范围：22.1～36.8kw，主要配置参数：外形尺寸（长×宽×高）：1570×2140×1180㎜，结构质量：284kg，作业速度范围：4～6km/h,作业小时生产率：0.3～0.6h㎡/h，行距：500～600㎜，工作行数：4行，工作幅宽：2.0～2.4m，排种器形式：指夹式，排种器数量：4个，排肥器形式：外槽轮，排肥器个数：4个，驱动方式：地轮驱动，种肥箱容积：7×4/195L，排量调节方式：手动螺旋，传动机构形式：齿轮传动+轴传动（地轮驱动），开沟器型式：锄铲式，开沟器数量：播种4个施肥4个，深度调节范围：0～120㎜，地轮形式：实心橡胶轮，地轮直径：380㎜，高度调节范围：0～130㎜，覆土器形式：板式，镇压器形式：地轮 | 0 | 购机补贴(通用类) | 2026-12-26 | 河北省 | 评阅通过 | 初评员：通过
种植施肥机械 | 播种机械（可含施肥功能） | 单粒（精密）播种机 | 4-5行机械式精量播种机 | 任丘市合发农业机械有限公司 | 玉米施肥精量播种机 | 2BYZF-5 |  | 播种行数:5行;结构型式:机械式 | 配套动力范围：36.8～73.5kw，主要配置参数：外形尺寸（长×宽×高）：1580×2760×1180㎜，结构质量：366kg，作业速度范围：4～6km/h,作业小时生产率：0.4～1.0h㎡/h，行距：500～600㎜，工作行数：5行，工作幅宽：2.5～3.0m，排种器形式：指夹式，排种器数量：5个，排肥器形式：外槽轮，排肥器个数：5个，驱动方式：地轮驱动，种肥箱容积：7×5/253L，排量调节方式：手动螺旋，传动机构形式：齿轮传动+轴传动（地轮驱动），开沟器型式：锄铲式，开沟器数量：播种5个施肥5个，深度调节范围：0～120㎜，地轮形式：实心橡胶轮，地轮直径：380㎜，高度调节范围：0～130㎜，覆土器形式：板式，镇压器形式：地轮 | 0 | 购机补贴(通用类) | 2026-12-26 | 河北省 | 评阅通过 | 初评员：通过
种植施肥机械 | 播种机械（可含施肥功能） | 单粒（精密）播种机 | 4-5行机械式精量播种机 | 任丘市双印农业机械制造有限公司 | 玉米免耕施肥播种机 | 2BYCF-5 |  | 播种行数:5行;结构型式:机械式 | 结构型式:悬挂式,机械式,配套动力范围:36.8～73.5kW,整机外形尺寸（长×宽×高）:1640×2850×1100mm,作业速度范围:1.11～1.67m/s,作业小时生产率:0.4～1.0hm2/h,工作幅宽:200～300cm,行距:40～60cm,工作行数:5行,排种器型式:仓转舀勺联体式/金属材料,排种器数量:5个,排肥器型式:外槽轮式/非金属材料,排肥器数量:5个,排种开沟器型式:靴脚式,排种开沟器数量:5个,排种开沟器深度调节范围:0～120mm,排肥开沟器型式:靴脚式,排肥开沟器数量:5个,排肥开沟器深度调节范围:0～120mm,种/肥箱容积:8×5/300L,排量调节方式:种：挡位调节 肥：螺旋手柄,播种部分传动方式:轴传动+链传动,地轮型式:胶轮,地轮直径:380mm,地轮高度调节范围:0～130mm,覆土器型式:覆土板,镇压器型式:地轮 | 0 | 购机补贴(通用类) | 2026-12-26 | 河北省 | 评阅通过 | 初评员：通过
种植施肥机械 | 播种机械（可含施肥功能） | 单粒（精密）播种机 | 4-5行机械式精量播种机 | 任丘市喜神农业机械有限公司 | 玉米免耕施肥精播机 | 2BYF-4 |  | 播种行数:4行;结构型式:机械式 | 2BYF-4型玉米免耕施肥精播机，结构形式为机械式、悬挂式，由机架、种箱、肥箱、播种机构、排肥机构、传动机构、开沟器、覆土器、地轮、防缠辊等部分组成。配套动力范围：22-36.8kw，主要配置参数：外形尺寸（长×宽×高）：1550×2160×1150㎜，整机质量：260kg，作业速度范围m/s：0.83～1.67,作业小时生产率：0.4～0.5h㎡/h，行距：500～600㎜，工作行数：4行，工作幅宽：2～2.4m，排种器形式：勺轮式，排种器数量：4个，排肥器形式：外槽轮，排肥器个数：4个，驱动方式：地轮驱动，种肥箱容积：8×4/260L，排量调节方式：档位调节，螺旋手柄，传动机构形式：链传动（地轮驱动），开沟器型式：靴式，开沟器数量：播种4个、施肥4个，深度调节范围：0～120㎜，地轮形式：橡胶轮胎，地轮直径：380㎜，高度调节范围：0～130㎜，覆土器形式：板式，镇压器形式：地轮 | 0 | 购机补贴(通用类) | 2026-12-26 | 河北省 | 评阅通过 | 初评员：通过
种植施肥机械 | 播种机械（可含施肥功能） | 单粒（精密）播种机 | 4-5行机械式精量播种机 | 任丘市喜神农业机械有限公司 | 玉米施肥精量播种机 | 2BYZF-4 |  | 播种行数:4行;结构型式:机械式 | 2BYZF-4型玉米单粒精密播种机为机械式、悬挂式播种机，由机架、种箱、肥箱、播种机构、排肥机构、传动机构、开沟器、覆土器、地轮、防缠辊等部分组成。配套动力范围：22.1～36.8kw，主要配置参数：外形尺寸（长×宽×高）：1550×2190×1200㎜，整机质量：310kg，作业速度范围m/s：0.83～1.67,作业小时生产率：0.3～0.6h㎡/h，行距：500～600㎜，工作行数：4行，工作幅宽：2.0～2.4m，排种器形式：指夹式，排种器数量：4个，排肥器形式：外槽轮，排肥器个数：4个，驱动方式：地轮驱动，种肥箱容积：8L×4/260L，排量调节方式：种：挡位，肥：螺旋手柄，传动机构形式：链传动+轴传动（地轮驱动），开沟器型式：铲式，开沟器数量：播种4个、施肥4个，深度调节范围：0～120㎜，地轮形式：实心橡胶轮，地轮直径：380㎜，高度调节范围：0～130㎜，覆土器形式：板式，镇压器形式：地轮 | 0 | 购机补贴(通用类) | 2026-12-26 | 河北省 | 评阅通过 | 初评员：通过
种植施肥机械 | 播种机械（可含施肥功能） | 单粒（精密）播种机 | 4-5行机械式精量播种机 | 任丘市喜神农业机械有限公司 | 玉米施肥精量播种机 | 2BYZF-5 |  | 播种行数:5行;结构型式:机械式 | 2BYZF-5型玉米单粒精密播种机为机械式、悬挂式播种机，由机架、种箱、肥箱、播种机构、排肥机构、传动机构、开沟器、覆土器、地轮、防缠辊等部分组成。配套动力范围：36.8～73.5kw，主要配置参数：外形尺寸（长×宽×高）：1550×2850×1200㎜，整机质量：380kg，作业速度范围m/s：0.83～1.67,作业小时生产率：0.4～1.0h㎡/h，行距：500～600㎜，工作行数：5行，工作幅宽：2.5～3.0m，排种器形式：指夹式，排种器数量：5个，排肥器形式：外槽轮，排肥器个数：5个，驱动方式：地轮驱动，种肥箱容积：8L×5/310L，排量调节方式：种：挡位，肥：螺旋手柄，传动机构形式：链传动+轴传动（地轮驱动），开沟器型式：铲式，开沟器数量：播种5个、施肥5个，深度调节范围：0～120㎜，地轮形式：实心橡胶轮，地轮直径：380㎜，高度调节范围：0～130㎜，覆土器形式：板式，镇压器形式地轮 | 0 | 购机补贴(通用类) | 2026-12-26 | 河北省 | 评阅通过 | 初评员：通过
种植施肥机械 | 播种机械（可含施肥功能） | 单粒（精密）播种机 | 4-5行机械式精量播种机 | 任丘市振华农具有限公司 | 玉米免耕施肥播种机 | 2BYF-4 |  | 播种行数:4行;结构型式:机械式 | 型号名称:2BYF-4玉米免耕施肥播种机,外形尺寸(mm):1600*2240*1100,行距(cm):45-58,工作行数:4,结构型式：机械式、悬挂式，作业速度范围（m/s）0.83-1.67，作业小时生产率（hm2/h）：0.4-0.6，工作幅宽（cm）：180-232，排种器型式：仓转舀勺联体式，金属材料)，排种器数量：4，排肥器型式：外槽轮式非金属材料，排肥器数量：4，排种开沟器型式：锄铲式，排种开沟器深度调节范围（mm）：0-30，排肥开沟器型式：锄铲式，排肥开沟器数量：4，种/肥箱容积（L）：9*4/185，排量调节方式：种：档位调节/肥：螺旋手柄，排种部分传动方式：链，齿传动，地轮型式：实心胶轮，地轮直径（mm）：390，地轮高度调节范围（mm）：390-450，覆土器型式：刮板式，镇压器型式：实心胶轮。 | 0 | 购机补贴(通用类) | 2026-12-26 | 河北省 | 评阅通过 | 初评员：通过
种植施肥机械 | 播种机械（可含施肥功能） | 单粒（精密）播种机 | 4-5行机械式精量播种机 | 任丘市振华农具有限公司 | 仿行精密播种机 | 2BYFSF-4 |  | 播种行数:4行;结构型式:机械式 | 号名称:2BYFSF-4仿型精密播种机,结构型式:机械式；悬挂式,配套动力范围(KW):22.0-36.8整机外形尺寸(长x宽x高):1750×2220×1100,作业速度范围(m/s):0.83-1.67,作业小时生产率(HM2/H):0.4-0.6工作幅度（cm）:180-232,行距(cm):45-58,工作行数:4排种器型式：仓转舀勺联体式（金属材料），排种器数量,4个，排肥器型式/外槽轮式，非金属材料,排肥器数量4个，排种开沟型式/锄铲式，排种开沟器数量4个，排种开沟器深度调节范围（mm）0-30，排肥开沟器型式/锄铲式，排肥开沟器数量4个，排肥开沟器深度调节范围（mm）30-150，种/肥箱容量L,9×4/185,排量调节方式/种：档位调节，肥：螺旋手柄，排种部分传动方式：链、齿传动，地轮型式/实心胶轮，地轮直径（MM）：390，地轮高度调节范围(MM):390-450,覆土器型式:刮板式,镇压器型式:实心胶轮 | 0 | 购机补贴(通用类) | 2026-12-26 | 河北省 | 评阅通过 | 初评员：通过
种植施肥机械 | 播种机械（可含施肥功能） | 单粒（精密）播种机 | 4-5行机械式精量播种机 | 山东大华机械有限公司 | 玉米精量播种机 | 2BYF-5 |  | 播种行数:5行;结构型式:机械式 | 工作行数：5行；排种器型式：指夹式；金属材料；结构型式：机械式；悬挂式；配套动力范围：36.8~51.5kW；整机外形尺寸（长×宽×高）：1950×3060×1220mm；作业速度范围：0.56~1.39m/s；作业小时生产率：0.60~1.50hm2/h；工作幅宽：300cm；行距：60cm;排种器数量:5个；排肥器型式：外槽轮式；排肥器数量：5个；排种开沟器型式：锄铲式；排种开沟器数量：5个；排种开沟器深度调节范围：0~80mm;排肥开沟器型式:锄铲式；排肥开沟器数量:5个；排肥开沟器深度调节范围：0~80mm;种/肥箱容积:种：9×5； 肥：145L;排量调节方式:种：档位调节； 肥：螺旋调节;播种部分传动方式:地轮链传动;地轮型式:平面胶轮；地轮直径：φ400mm; 地轮高度调节范围:0~80mm;覆土器型式:马蹄式;镇压器型式:平面胶轮 | 0 | 购机补贴(通用类) | 2026-12-30 | 山东省 | 评阅通过 | 初评员：通过
种植施肥机械 | 播种机械（可含施肥功能） | 单粒（精密）播种机 | 4-5行机械式精量播种机 | 石家庄市舜农农业机械有限公司 | 电动智能精量播种机 | 2BJY-4 |  | 播种行数:4行;结构型式:机械式 | 项 目 单 位 数值 型号规格 / 2BJY-4 结构型式 / 机械式;悬挂式 配套动力范围 kW 29.4～66.2 工作状态外形尺寸（长×宽×高） mm 1750×2100×1110 作业速度范围 km/h 4～12 作业小时生产率 hm２/h 0.6～1.0 行距 mm 450～600 工作行数 行 4 工作幅宽 m 1.8～2.4 排种/肥器 型式 / 电控指夹式/电控外槽轮式 数量 个 种4/肥4 驱动方式 / 电动 种/肥箱容积 L 10×4/176 排量调节方式 / 电控 传动机构型式 / 电动 开沟器 型式 / 箭铲式 数量 个 种4/肥4 深度调节范围 mm 0～150 地轮 型式 / 胶轮 直径 mm 330 高度调节范围 mm 0～150 风机 型号名称 / / 叶轮直径 mm / 转速 r/min / 风压 MPa / 覆土器型式 / 刮板式 镇压器型式 / 胶轮 | 0 | 购机补贴(通用类) | 2022-12-31 | 河北省 | 评阅通过 | 初评员：通过
种植施肥机械 | 播种机械（可含施肥功能） | 单粒（精密）播种机 | 4-5行机械式精量播种机 | 石家庄市舜农农业机械有限公司 | 数控智能精量播种机 | 2BJY-4 |  | 播种行数:4行;结构型式:机械式 | 项目 单位 设计值 结构型式 / 机械式、悬挂式 配套动力范围 kW 29.4～66.2 整机外形尺寸（长×宽×高） mm 1990×2210×1160 作业速度范围 m/s 1.1～2.2 作业小时生产率 h㎡/h 0.8～1.6 工作幅宽 cm 260 行距 cm 65 工作行数 行 4 排种器型式 / 指夹式、金属材料 排种器数量 个 4 排肥器型式 / 外槽轮式 排肥器数量 个 4 排种开沟器型式 / 箭铲式 排种开沟器数量 个 4 排种开沟器深度调节范围 mm 0～150 排肥开沟器型式 / 箭铲式 排肥开沟器数量 个 4 排肥开沟器深度调节范围 mm 0～150 种/肥箱容积 L 10×4/176 排量调节方式 / 电控 播种部分传动方式 / 电动 地轮型式 / 胶轮 地轮直径 mm 380 地轮高度调节范围 mm 0～150 风机型式 / / 覆土器型式 / 刮板式 镇压器型式 / 胶轮 | 0 | 购机补贴(通用类) | 2027-01-11 | 河北省 | 评阅通过 | 初评员：通过
种植施肥机械 | 播种机械（可含施肥功能） | 单粒（精密）播种机 | 4-5行机械式精量播种机 | 石家庄市舜农农业机械有限公司 | 数控智能精量播种机 | 2BJY-4B |  | 播种行数:4行;结构型式:机械式 | 项目 单位 设计值 型号名称/2BJY-4B数控智能精量播种机 结构型式/机械式、悬挂式 配套动力范围 kW 29.4～66.2 整机外形尺寸（长×宽×高） mm 1750×2270×1160 作业速度范围 m/s 1.1～2.2 作业小时生产率 h㎡/h 0.8～1.6 工作幅宽 cm 260 行距 cm 65 工作行数 行 4 排种器型式 /勺轮式 金属材料 排种器数量 个 4 排肥器型式 /外槽轮式 排肥器数量 个 4 排种开沟器型式/箭铲式 排种开沟器数量 个 4 排种开沟器深度调节范围 mm0-150 排肥开沟器型式 / 箭铲式 排肥开沟器数量 个 4 排肥开沟器深度调节范围 mm 0-150 种/肥箱容积 L 10×4/176 排量调节方式/电控 播种部分传动方式/电动 地轮型式/胶轮 地轮直径 mm 380 地轮高度调节范围 mm 0-150 风机型式 / / 覆土器型式 / 刮板式 镇压器型式 / 胶轮 | 0 | 购机补贴(通用类) | 2027-01-11 | 河北省 | 评阅通过 | 初评员：通过
种植施肥机械 | 播种机械（可含施肥功能） | 单粒（精密）播种机 | 4-5行机械式精量播种机 | 盐城永弘机械有限公司 | 免耕精量施肥播种机 | 2BYJF-4 |  | 播种行数:4行;结构型式:机械式 | 结构形式：机械式、悬挂式；工作行数：4行；排种器形式：指夹式，金属材料；配套动力kW:36.75-58.8；整机外形尺寸mm：1890*2440*1240；作业速度范围m/s:1.11-1.67；作业小时生产率hm2/h：0.4-0.6；工作幅宽cm：180-260；行距cm：45-65;排种器数量：4个；排肥器型式：外槽轮式；排肥器数量：4个；播种开沟器型式：铧式；播种开沟器数量 ：4个；排肥开沟器型式：铧式；排肥开沟器数量：4个；排肥调节方式：螺纹调节；播种部分传动方式：传动轴、链条传动；地轮型式：充气轮胎；地轮直径：380mm；覆土器型式：圆盘式；镇压器型式：充气轮胎。 | 0 | 购机补贴(通用类) | 2026-12-29 | 江苏省 | 评阅通过 | 初评员：通过
种植施肥机械 | 播种机械（可含施肥功能） | 单粒（精密）播种机 | 6-10行机械式精量播种机 | 甘肃天诚农机具制造有限公司 | 机械式精量铺膜播种机 | 2MBJ-1/6 |  | 播种行数:6行;结构型式:机械式 | 型号名称 / 2MBJ-1/6型机械式精量铺膜播种机 结构型式（挂接方式） / 三点悬挂 配套动力 kW 18.38～47.79 外形尺寸（长×宽×高） mm 2750×1820×1280 作业行数 行 6（作业幅宽：1620mm） 行距 mm 播种：220；施肥：380 适应膜宽 mm 1400～1450 排肥器型式 / 外槽轮 排肥器数量 个 4 排种器型式 / 指夹式 排种器数量 个 6 开沟器型式 / 圆盘式 开沟器数量 个 铺膜：2；施肥：4 地轮型式 / 滚筒式 地轮直径 mm Φ250 覆土器型式 / 圆盘式 风机型式 / / 滴灌管(带)架数 个 2 | 18.38 | 购机补贴(通用类) | 2027-02-08 | 甘肃省 | 评阅通过 | 初评员：通过
种植施肥机械 | 播种机械（可含施肥功能） | 单粒（精密）播种机 | 6-10行机械式精量播种机 | 甘肃天诚农机具制造有限公司 | 机械式精量铺膜播种机 | 2MBJ-2/8 |  | 播种行数:8行;结构型式:机械式 | 型号名称 / 2MBJ-2/8型机械式精量铺膜播种机 结构型式（挂接方式） / 三点悬挂 配套动力 kW 36.76～55.14 外形尺寸（长×宽×高） mm 2600×3670×1250 作业行数 行 8 行距 mm 350～550（播种）,150～350（施肥） 适应膜宽 mm 1400 排肥器型式 / 外槽轮 排肥器数量 个 8 排种器型式 / 指夹式精量穴播器 排种器数量 个 8 开沟器型式 / 圆盘式 开沟器数量 个 8 地轮型式 / 滚筒式（两端带有防滑齿） 地轮直径 mm Φ250（防滑齿外径Φ330） 覆土器型式 / 滚筒（膜上），圆盘式（膜边） 风机型式 / / 滴灌管(带)架数 个 4 | 36.76 | 购机补贴(通用类) | 2024-09-08 | 甘肃省 | 评阅通过 | 初评员：通过
种植施肥机械 | 播种机械（可含施肥功能） | 单粒（精密）播种机 | 6-10行机械式精量播种机 | 甘肃天诚农机具制造有限公司 | 机械式精量铺膜播种机 | 2MBJ-3/6 |  | 播种行数:6行;结构型式:机械式 | 型号规格 / 2MBJ-3/6 结构型式 / 机械式/悬挂式 配套动力范围 kW 33.09～47.79 工作状态外形尺寸：（长×宽×高） mm 2800×3660×1240 作业速度范围 km/h 2～4 作业小时生产率 hm2/h 0.66～1.32 行距 cm 50/60/50/60/50 工作行数 行 6 排种器型式 / 指夹式 排种器数量 个 6 排种器驱动方式 / / 排肥器型式 / 外槽轮式 排肥器数量 个 4 排肥器驱动方式 / 整形滚筒 种子箱容积 L 9×6 肥料箱容积 L 90×3 排量调节方式 / 螺纹调节（肥） 传动机构型式 / 软轴传动（肥） 开沟器型式 / 圆盘式（肥） 开沟器数量 个 6（肥） 开沟器深度调节范围 mm 40～80（肥） 地轮形式 / 整形滚筒 地轮直径 mm Φ250 地轮高度调节范围 mm / 覆土器形式 / 滚筒式 镇压器形式 / 橡胶镇压轮（6个） | 33.09 | 购机补贴(通用类) | 2022-12-31 | 甘肃省 | 评阅通过 | 初评员：通过
种植施肥机械 | 播种机械（可含施肥功能） | 单粒（精密）播种机 | 6-10行机械式精量播种机 | 甘肃天诚农机具制造有限公司 | 机械式精量铺膜播种机 | 2MBJ-4/8 |  | 播种行数:8行;结构型式:机械式 | 型号名称 / 2MBJ-4/8型机械式精量铺膜播种机 结构型式（挂接方式） / 三点悬挂 配套动力 kW 55.49～92.26 外形尺寸（长×宽×高） mm 2600×4580×1250 作业行数 行 8 行距 mm 350～550（播种），150～350（施肥） 适应膜宽 mm 700 排肥器型式 / 外槽轮 排肥器数量 个 8 排种器型式 / 指夹式精量穴播器 排种器数量 个 8 开沟器型式 / 圆盘式 开沟器数量 个 8 地轮型式 / 滚筒式（两端带有防滑齿） 地轮直径 mm Φ250（防滑齿外径Φ330） 覆土器型式 / 滚筒（膜上），圆盘式（膜边） 风机型式 / / 滴灌管(带)架数 个 4 | 55.49 | 购机补贴(通用类) | 2024-09-08 | 甘肃省 | 评阅通过 | 初评员：通过
种植施肥机械 | 播种机械（可含施肥功能） | 单粒（精密）播种机 | 6-10行机械式精量播种机 | 任丘市双印农业机械制造有限公司 | 玉米免耕施肥播种机 | 2BYCF-6 |  | 播种行数:6行;结构型式:机械式 | 结构型式:悬挂式,机械式,配套动力范围:36.8～73.5kW,整机外形尺寸（长×宽×高）:1640×3470×1100mm,作业速度范围:1.11～1.67m/s,作业小时生产率:1.0～2.0hm2/h,工作幅宽: 240～360cm,行距:40～60cm,工作行数:6行,排种器型式:仓转舀勺联体式/金属材料,排种器数量:6个,排肥器型式:外槽轮式/非金属材料,排肥器数量:6个,排种开沟器型式:靴脚式,排种开沟器数量:6个,排种开沟器深度调节范围:0～120mm,排肥开沟器型式:靴脚式,排肥开沟器数量:6个,排肥开沟器深度调节范围:0～120mm,种/肥箱容积:8×6/170×2L,排量调节方式:种：挡位调节 肥：螺旋手柄,播种部分传动方式:轴传动+链传动,地轮型式:胶轮,地轮直径:380mm,地轮高度调节范围:0～130mm,覆土器型式:覆土板,镇压器型式:地轮 | 0 | 购机补贴(通用类) | 2026-12-26 | 河北省 | 评阅通过 | 初评员：通过
种植施肥机械 | 播种机械（可含施肥功能） | 单粒（精密）播种机 | 6-10行机械式精量播种机 | 山东大华机械有限公司 | 玉米精量播种机 | 2BYF-6 |  | 播种行数:6行;结构型式:机械式 | 工作行数：6行；排种器型式：指夹式；金属材料；结构型式：机械式；悬挂式；配套动力范围：51.5~73.5kW；整机外形尺寸（长×宽×高）：1900×3560×1210mm；作业速度范围：0.56~1.39m/s；作业小时生产率：0.72~1.80hm2/h；工作幅宽：360cm；行距：60cm;排种器数量:6个；排肥器型式：外槽轮式；排肥器数量：6个；排种开沟器型式：锄铲式；排种开沟器数量：6个；排肥开沟器深度调节范围：0~80mm;排肥开沟器型式:锄铲式；排肥开沟器数量:6个；排肥开沟器深度调节范围：0~80mm;种/肥箱容积:种：9×6； 肥：174L;排量调节方式:种：档位调节； 肥：螺旋调节;播种部分传动方式:地轮链传动;地轮型式:平面胶轮；地轮直径：φ400mm; 地轮高度调节范围:0~80mm;覆土器型式:马蹄式;镇压器型式:平面胶轮 | 0 | 购机补贴(通用类) | 2026-12-30 | 山东省 | 评阅通过 | 初评员：通过
种植施肥机械 | 播种机械（可含施肥功能） | 单粒（精密）播种机 | 6-10行机械式精量播种机 | 石家庄市舜农农业机械有限公司 | 数控智能精量播种机 | 2BJY-6 |  | 播种行数:6行;结构型式:机械式 | 项目 单位 设计值 结构型式 / 机械式、悬挂式 配套动力范围 kW 88.2～147.1 整机外形尺寸（长×宽×高） mm 1990×3470×1160 作业速度范围 m/s 1.1～2.2 作业小时生产率 h㎡/h 1.2～2.4 工作幅宽 cm 384 行距 cm 64 工作行数 行 6 排种器型式 / 指夹式、金属材料 排种器数量 个 6 排肥器型式 / 外槽轮式 排肥器数量 个 6 排种开沟器型式 / 箭铲式 排种开沟器数量 个 6 排种开沟器深度调节范围 mm 0～150 排肥开沟器型式 / 箭铲式 排肥开沟器数量 个 6 排肥开沟器深度调节范围 mm 0～150 种/肥箱容积 L 10×6/264 排量调节方式 / 电控 播种部分传动方式 / 电动 地轮型式 / 胶轮 地轮直径 mm 380 地轮高度调节范围 mm 0～150 风机型式 / / 覆土器型式 / 刮板式 镇压器型式 / 胶轮 | 0 | 购机补贴(通用类) | 2027-01-11 | 河北省 | 评阅通过 | 初评员：通过
种植施肥机械 | 播种机械（可含施肥功能） | 单粒（精密）播种机 | 6-10行机械式精量播种机 | 盐城永弘机械有限公司 | 免耕精量施肥播种机 | 2BYJF-6 |  | 播种行数:6行;结构型式:机械式 | 结构形式：机械式、悬挂式；工作行数：6行；排种器形式：指夹式，金属材料；配套动力kW:67.5-88.2；整机外形尺寸mm：1885*3450*1235；作业速度范围m/s:1.11-1.67；作业小时生产率hm2/h：0.6-0.9；工作幅宽cm：270-390；行距cm：45-65;排种器数量：6个；排肥器型式：外槽轮式；排肥器数量：6个；播种开沟器型式：铧式；播种开沟器数量 ：6个；排肥开沟器型式：铧式；排肥开沟器数量：6个；排肥调节方式：螺纹调节；播种部分传动方式：传动轴、链条传动；地轮型式：充气轮胎；地轮直径：380mm；覆土器型式：圆盘式；镇压器型式：充气轮胎。 | 0 | 购机补贴(通用类) | 2026-12-29 | 江苏省 | 评阅通过 | 初评员：通过
种植施肥机械 | 播种机械（可含施肥功能） | 单粒（精密）播种机 | 11行及以上机械式精量播种机 | 甘肃天诚农机具制造有限公司 | 机械式精量铺膜播种机 | 2MBJ-3/12 |  | 播种行数:12行;结构型式:机械式 | 型号名称 / 2MBJ-3/12型机械式精量铺膜播种机 结构型式（挂接方式） / 三点悬挂 配套动力 kW 55.49～92.26 外形尺寸（长×宽×高） mm 2700×7500×1260 作业行数 行 12（作业幅宽：5320mm） 行距 mm 350～410（可调） 适应膜宽 mm 1400～1450 排肥器型式 / 外槽轮 排肥器数量 个 12 排种器型式 / 指夹式 排种器数量 个 12 开沟器型式 / 圆盘式 开沟器数量 个 铺膜：6；排肥：12 地轮型式 / 滚筒式 地轮直径 mm Φ250 覆土器型式 / 圆盘式 风机型式 / / 滴灌管(带)架数 个 6 | 55.49 | 购机补贴(通用类) | 2027-02-08 | 甘肃省 | 评阅通过 | 初评员：通过
种植施肥机械 | 播种机械（可含施肥功能） | 单粒（精密）播种机 | 2-3行气力式精量播种机 | 甘肃天诚农机具制造有限公司 | 气吸式精量铺膜播种机 | 2MBQ-1/2 |  | 播种行数:2行;结构型式:气力式 | 型号名称 / 2MBQ-1/2型气吸式精量铺膜播种机 结构型式（挂接方式） / 三点悬挂 配套动力 kW 18.38～47.79 外形尺寸（长×宽×高） mm 2400×1060×1200 作业行数 行 2 行距 mm 350～550（播种），150～350（施肥） 适应膜宽 mm 700 排肥器型式 / 外槽轮 排肥器数量 个 2 排种器型式 / 气吸式精量穴播器 排种器数量 个 2 开沟器型式 / 圆盘式 开沟器数量 个 2 地轮型式 / 滚筒式（两端带有防滑齿） 地轮直径 mm Φ250（防滑齿外径Φ330） 覆土器型式 / 滚筒（膜上），圆盘式（膜边） 风机型式 / 电风机 滴灌管(带)架数 个 1 | 18.38 | 购机补贴(通用类) | 2024-09-08 | 甘肃省 | 评阅通过 | 初评员：通过
种植施肥机械 | 播种机械（可含施肥功能） | 单粒（精密）播种机 | 4-5行气力式精量播种机 | 赤峰巨昌机械有限公司 | 精量播种施肥机 | 2BQF-4 |  | 播种行数:4行;结构型式:气力式 | 结构型式：气力式、悬挂式；配套动力：18.4-29.4kW; 外形尺寸：1530mmx1970mmx1170mm；工作幅宽：168-220cm；行距：42-55cm；工作行数：4；排种器型式：气力式/金属材料；排种器数量：4；排肥器型式：外槽轮式；排肥器数量：口肥4，底肥4；排种开沟器型式：芯铧式；排种开沟器数量：4；排肥开沟器型式：靴式；种肥箱容积：种6Lx4; 肥32Lx4; ; 排量调节方式：种/齿轮齿数调节及吸盘孔数调节；肥/手柄调节外槽轮长度；地轮型式：棘爪铁轮；覆土器型式：刮板式；镇压器型式：尼龙轮 |  | 购机补贴(通用类) | 2026-11-02 | 内蒙古自治区 | 评阅通过 | 初评员：通过
种植施肥机械 | 播种机械（可含施肥功能） | 单粒（精密）播种机 | 4-5行气力式精量播种机 | 甘肃天诚农机具制造有限公司 | 气吸式精量铺膜播种机 | 2MBQ-1/4 |  | 播种行数:4行;结构型式:气力式 | 型号规格 / 2MBQ-1/4 结构型式 / 气吸式/悬挂式 配套动力范围 kW 18.38～29.41 工作状态外形尺寸：（长×宽×高） mm 2770×1800×1200 作业速度范围 km/h 2～4 作业小时生产率 hm2/h 0.32～0.64 行距 cm 36 工作行数 行 4 排种器型式 / 气吸式 排种器数量 个 4 排种器驱动方式 / / 排肥器型式 / 外槽轮式 排肥器数量 个 4 排肥器驱动方式 / 整形滚筒 种子箱容积 L 9×4 肥料箱容积 L 180 排量调节方式 / 螺纹调节（肥） 传动机构型式 / 轴传动（肥） 开沟器型式 / 圆盘式（肥） 开沟器数量 个 4（肥） 开沟器深度调节范围 mm 40～80（肥） 地轮形式 / 整形滚筒 地轮直径 mm Φ250 地轮高度调节范围 mm / 风机型号名称 / FJ-320型离心式风机 风机叶轮直径 mm 339 风机转速 r/min 3800（传动比1:5） 风机转速风压 Mpa 5 覆土器形式 / 滚筒式 镇压器形式 / 橡胶镇压轮（4个） | 18.38 | 购机补贴(通用类) | 2022-12-31 | 甘肃省 | 评阅通过 | 初评员：通过
种植施肥机械 | 播种机械（可含施肥功能） | 单粒（精密）播种机 | 4-5行气力式精量播种机 | 甘肃天诚农机具制造有限公司 | 气吸式精量铺膜播种机 | 2MBQ-2/4 |  | 播种行数:4行;结构型式:气力式 | 型号名称 / 2MBQ-2/4型气吸式精量铺膜播种机 结构型式（挂接方式） / 三点悬挂 配套动力 kW 18.38～47.79 外形尺寸（长×宽×高） mm 2600×2600×1250 作业行数 行 4 行距 mm 350～550（播种），150～350（施肥） 适应膜宽 mm 700 排肥器型式 / 外槽轮 排肥器数量 个 4 排种器型式 / 气吸式精量穴播器 排种器数量 个 4 开沟器型式 / 圆盘式 开沟器数量 个 4 地轮型式 / 滚筒式（两端带有防滑齿） 地轮直径 mm Φ250（防滑齿外径Φ330） 覆土器型式 / 滚筒（膜上），圆盘式（膜边） 风机型式 / 电风机 滴灌管(带)架数 个 2 | 18.38 | 购机补贴(通用类) | 2024-09-08 | 甘肃省 | 评阅通过 | 初评员：通过
种植施肥机械 | 播种机械（可含施肥功能） | 单粒（精密）播种机 | 6-10行气力式精量播种机 | 甘肃天诚农机具制造有限公司 | 气吸式精量铺膜播种机 | 2MBQ-3/6 |  | 播种行数:6行;结构型式:气力式 | 型号规格 / 2MBQ-3/6 结构型式 / 气吸式/悬挂式 配套动力范围 kW 36.76～55.14 工作状态外形尺寸：（长×宽×高） mm 2800×3660×1420 作业速度范围 km/h 2～4 作业小时生产率 hm2/h 0.66～1.32 行距 cm 50/60/50/60/50 工作行数 行 6 排种器型式 / 气吸式 排种器数量 个 6 排种器驱动方式 / / 排肥器型式 / 外槽轮式 排肥器数量 个 6 排肥器驱动方式 / 整形滚筒 种子箱容积 L 9×6 肥料箱容积 L 90×3 排量调节方式 / 螺纹调节（肥） 传动机构型式 / 软轴传动（肥） 开沟器型式 / 圆盘式（肥） 开沟器数量 个 6（肥） 开沟器深度调节范围 mm 40～80（肥） 地轮形式 / 整形滚筒 地轮直径 mm Φ250 地轮高度调节范围 mm / 风机型号名称 / FJ-320型离心式风机 风机叶轮直径 mm 339 风机转速 r/min 3800（传动比1:5） 风机转速风压 Mpa 5 覆土器形式 / 滚筒式 镇压器形式 / 橡胶镇压轮（6个） | 36.76 | 购机补贴(通用类) | 2022-12-31 | 甘肃省 | 评阅通过 | 初评员：通过
种植施肥机械 | 播种机械（可含施肥功能） | 单粒（精密）播种机 | 11行及以上气力式精量播种机 | 豪狮农业机械（哈尔滨）有限公司 | 精量免耕播种机 | 2BFM-12A |  | 播种行数:12行;结构型式:气力式 | 结构型式：气力式；播种行数12行 | 0 | 购机补贴(通用类) | 2025-09-14 | 黑龙江 | 评阅通过 | 初评员：通过
种植施肥机械 | 播种机械（可含施肥功能） | 单粒（精密）播种机 | 11行及以上气力式精量播种机 | 豪狮农业机械（哈尔滨）有限公司 | 精量免耕播种机 | 2BFM-18A |  | 播种行数:18行;结构型式:气力式 | 结构型式：气力式；播种行数18行 |  | 购机补贴(通用类) | 2025-09-14 | 黑龙江 | 评阅通过 | 初评员：通过
种植施肥机械 | 播种机械（可含施肥功能） | 单粒（精密）播种机 | 2-3行免耕精量播种机 | 黑龙江省康达农业机械设备有限公司 | 免耕指夹式精量施肥播种机 | 2BMZF-2 |  | 播种行数:2行;排种器型式:精量排种器 | 结构型式：机械式,牵引式，配套动力范围（KW）：36.8～51.5，整机外形尺寸（长×宽×高）（mm）：2800×2000×1600，作业速度范围(km/h):6～8,作业小时生产率(h㎡/h):0.48～1.12,行距(mm):650（适用400～700）,工作行数:2行,作业幅宽(mm):130（适用800～1400）.排种器型式:指夹式,金属材料,排种器数量:2个,排种器驱动方式:地轮驱动，上置压轮、链条传动,排肥器型式:施肥：搅龙；口肥：外槽轮,排肥器数量:施肥：2个；口肥：2个，排肥器驱动方式：施肥：地轮驱动，上置压轮、链条传动；口肥：电机驱动，种/肥箱容积（L）：种箱：32.5×2；肥箱：350；口肥：17×2，种/肥排量调节方式：排种：变换链轮变换传动比；施肥： 调节搅龙工作长度；口肥：调节外槽轮工作长度，传动机构型式：地轮驱动，上置压轮、链条传动，开沟器型式：排种：双圆盘；施肥：单圆盘，开沟器数量：排种：2个；施肥：2个，开沟器深度调节范围（mm）：排种：30～100；施肥：0～150，地轮型式：充气橡胶轮，地轮直径（mm）：700，地轮高度调节范围（mm）：0～150，破茬清垄工作部件型式：单圆盘+星形拨草轮，覆土器型式：V型橡胶轮，镇压器型式：V型橡胶轮 | 0 | 购机补贴(通用类) | 2026-10-07 | 黑龙江 | 评阅通过 | 初评员：通过
种植施肥机械 | 播种机械（可含施肥功能） | 单粒（精密）播种机 | 2-3行免耕精量播种机 | 山东大华机械有限公司 | 玉米清茬免耕施肥精量播种机 | 2BMYFC-3/3 |  | 播种行数:3行;排种器型式:精量排种器 | 工作行数:3行；排种器型式：指夹式，金属材料；结构型式：机械式；悬挂式；配套动力范围：36.8～58.8kW；整机外形尺寸（长×宽×高）：2140×2050×1250mm；作业速度范围：1.0～5.0km/h；作业小时生产率：0.12～0.98hm2/h；行距：400～650（可调）；作业幅宽：1200～1950mm;排种器数量:3个；排种器驱动方式：地轮驱动；排肥器型式：外槽轮式；排肥器数量：3个；排肥器驱动方式：直流电机驱动；种/肥箱容积：9L×3/150L；种/肥排量调节方式：种：手动挡位调节 肥：手动螺杆调节+直流电机调节；传动机构型式：万向节传动+齿轮传动+链条传动；开沟器型式：尖铲式（种）/箭铲式（肥）；开沟器数量：3（种）+3（肥）个；开沟器深度调节范围：0～80mm；地轮型式：空心铁轮；地轮直径：390mm;地轮高度调节范围:0～80mm;破茬清垄工作部件型式:破茬旋刀式（直刀）; 覆土器型式:刮板式;镇压器型式:空心铁轮 | 0 | 购机补贴(通用类) | 2026-06-29 | 山东省 | 评阅通过 | 初评员：通过
种植施肥机械 | 播种机械（可含施肥功能） | 单粒（精密）播种机 | 4-5行免耕精量播种机 | 甘肃天诚农机具制造有限公司 | 全覆膜精量铺膜播种机 | 2MBJ-1/4 |  | 播种行数:4行;排种器型式:精量排种器 | 结构型式（挂接方式） / 三点悬挂 配套动力 kW 18.38～47.79 外形尺寸（长×宽×高） mm 1890×1730×1390 作业行数 行 4（作业幅宽：1400mm） 行距 mm 300～480 适应膜宽 mm 1400 排肥器型式 / / 排肥器数量 个 / 排种器型式 / 指夹式 排种器数量 个 4 开沟器型式 / / 开沟器数量 个 / 地轮型式 / / 地轮直径 mm / 覆土器型式 / 旋耕刀式 风机型式 / / 滴灌管(带)架数 个 2 | 18.38 | 购机补贴(通用类) | 2027-02-08 | 甘肃省 | 评阅通过 | 初评员：通过
种植施肥机械 | 播种机械（可含施肥功能） | 单粒（精密）播种机 | 4-5行免耕精量播种机 | 黑龙江省康达农业机械设备有限公司 | 免耕指夹式精量施肥播种机 | 2BMZF-4 |  | 播种行数:4行;排种器型式:精量排种器 | 结构型式:机械式,牵引式,配套动力范围(KW):44.1～58.8,整机外形尺寸（长×宽×高）mm:3690×3570×1770,作业速度范围(km/h):6～8,作业小时生产率(h㎡/h):0.96～2.4,行距(mm):650（适用400～700）,工作行数:4行,作业幅宽(mm):2600（适用1600～2800） 排种器型式:指夹式,金属材料,排种器数量:4个,排种器驱动方式:地轮驱动，上置压轮、链条传动,种/肥箱容积(L):种箱：32.5×4；肥箱：350×2；口肥：17×4,种/肥排量调节方式:排种：变换链轮变换传动比；施肥： 调节搅龙工作长度；口肥：调节外槽轮工作长度 传动机构型式:地轮驱动，上置压轮、链条传动,开沟器型式:排种：双圆盘；施肥：单圆盘,开沟器数量:，排种：4个；施肥：4个 开沟器深度调节范围（mm）：排种：30～100；施肥：0～150，地轮型式：充气橡胶轮，地轮直径（mm）：700，地轮高度调节范围（mm）：0～150，破茬清垄工作部件型式：单圆盘+星形拨草轮，覆土器型式：V型橡胶轮，镇压器型式：V型橡胶轮 | 0 | 购机补贴(通用类) | 2026-10-07 | 黑龙江 | 评阅通过 | 初评员：通过
种植施肥机械 | 播种机械（可含施肥功能） | 单粒（精密）播种机 | 4-5行免耕精量播种机 | 通辽市永乐农业机械制造有限公司 | 精密免耕播种机 | 2BJM-4 |  | 播种行数:4行;排种器型式:精量排种器 | 配套动力范围：20.6kW～40.4kW；工作状态外形尺寸(长×宽×高)：2000mm×2310mm×1220mm；作业速度范围：5.2km/h～7.0km/h；作业小时生产率：0.68 hm²/h～1.82 hm²/h；行距：330mm～650mm；工作行数：4行；排种器型式：指夹式/金属材料；排种器数量：4个；排种器驱动方式：蜗杆式；排肥器型式：外槽轮式；排肥器数量：4个；排肥器驱动方式：齿轮式；种/肥箱容积：13L×4（种箱）/850L×2（肥箱）；种/肥箱排量调节方式：档位式；传动机构型式：地轮、链轮、齿轮（或蜗杆）；开沟器型式：施肥：缺口双圆盘；播种：双圆盘；开沟器数量：施肥：4个；播种：4个；开沟器深度调节范围：20mm～60mm；地轮型式：胶轮；地轮直径：φ560mm；地轮高度调节范围：0～670mm；破茬清垄工作部件型式：缺口双圆盘式；覆土器型式：刮板式；镇压器型式：胶轮；秸秆切割装置型式：其他（缺口双圆盘）；镇压机构配置方式：非独立式；仿形方式：其他（单体独立仿形）；仿形机构型式：平行四连杆式；破茬清垄工作部件配置方式：其他（独立破茬圆盘） | 40.0 | 购机补贴(通用类) | 2026-12-30 | 内蒙古自治区 | 评阅通过 | 初评员：通过
种植施肥机械 | 播种机械（可含施肥功能） | 单粒（精密）播种机 | 6行及以上免耕精量播种机 | 敖汉旗禾稼沣机械制造有限公司 | 免耕气吸精量施肥播种机 | 2BQF-6 |  | 播种行数:6行;排种器型式:精量排种器 | 精量排种器，气吸式，播种行数6行，排肥器型式：外槽轮式。 |  | 购机补贴(通用类) | 2027-01-26 | 内蒙古自治区 | 评阅通过 | 初评员：通过
种植施肥机械 | 播种机械（可含施肥功能） | 单粒（精密）播种机 | 6行及以上免耕精量播种机 | 莫力达瓦达斡尔族自治旗金耕农机具有限责任公司 | 免耕精量施肥播种机 | 2BM-6 |  | 播种行数:6行;排种器型式:精量排种器 | 型号名称、2BM-6型免耕精量施肥播种机 结构型式、机械式；悬挂式 工作状态外形尺寸、2350mm×4350mm×1650mm 行距、450～650mm 工作行数、6行 工作幅宽、2700～3900mm 排种器型式、指夹式、金属材料 排种器数量、6个 排肥器型式、外槽轮式 排肥器数量、6个(使用)+2个(备用) 种/肥箱容积、种：9.2L×6；肥：119L×2 种/肥箱排量调节方式、种：齿轮调节 肥：调节外槽轮长度 传动机构型式、地轮链传动 开沟器型式、种：双圆盘；肥：单圆盘 开沟器数量、种：6个；肥：6个 地轮型式、胶轮 地轮直径、Φ620mm 破茬清垄工作部件型式、单圆盘 覆土器型式、圆盘式 镇压器型式、胶轮 |  | 购机补贴(通用类) | 2025-03-31 | 内蒙古自治区 | 评阅通过 | 初评员：通过
种植施肥机械 | 播种机械（可含施肥功能） | 单粒（精密）播种机 | 2-3行牵引式免耕穴播机 | 宁安市恒信机械制造有限公司 | 免耕精量施肥精密播种机 | 2BMF-2 |  | 播种行数:2行;排种器型式:精量排种器 ;型式:牵引式 | 结构型式：机械式牵引式； 配套动力范围：22.1～36.8KW； 工作状态外形尺寸（长×宽×高）：3250×1800×1580mm； 作业速度范围：5～8 km/h； 平均作业小时生产率：0.46～0.73 hm²/h； 行距：600（550～700）mm； 工作行数：2行； 排种器型式：指夹式，金属材料；排种器数量：2个； 排种器驱动方式：地轮驱动，链传动； 排肥器型式：外槽轮；排肥器数量：2个； 排肥器驱动方式：地轮驱动，链传动； 种/肥箱容积：种箱：33.5L×2，肥箱： 210 L； 排量调节方式：排种：变换链轮，改变传动比；施肥：变换链轮，改变传动比； 传动机构形式：地轮驱动，链传动； 开沟器型式：排种：双圆盘，施肥：双圆盘； 开沟器数量：排种：2个；施肥：2个； 开沟器深度调节范围：排种：0～50 mm，施肥：0～80 mm； 地轮型式：充气橡胶轮胎； 地轮直径：610 mm； 地轮高度调节范围：0～210mm； 破茬清垄工作部件型式：缺口单圆盘（波纹单圆盘）+双向渐开线轮齿式拨草轮； 覆土器型式：V字真空窄橡胶轮； 镇压器形式：V字真空窄橡胶轮； 单体结构质量：121kg； 2行整机结构质量：780kg； 秸秆切割装置型式：缺口单圆盘； 镇压机构配置方式：独立式； 镇压强度调节方式：多级调节； 仿形方式：单体独立同步仿形； 仿形机构型式：平行四连杆式； 破茬清垄工作部件配置方式：独立防缠绕式； 播种质量监控及报警系统：新星牌 SX-D型播种机智能监控系统； | 0 | 购机补贴(通用类) | 2026-12-23 | 黑龙江 | 评阅通过 | 初评员：通过
种植施肥机械 | 播种机械（可含施肥功能） | 单粒（精密）播种机 | 2-3行牵引式免耕穴播机 | 潍柴雷沃重工股份有限公司（原：雷沃重工股份有限公司） | 免耕精量播种机 | 2BMQE-2C |  | 播种行数:2行;排种器型式:精量排种器 ;型式:牵引式 | 排种器型式：气力式；播种行数：2行；结构型式：牵引式、气力式 |  | 购机补贴(通用类) | 2026-12-28 | 山东省 | 评阅通过 | 初评员：通过
种植施肥机械 | 播种机械（可含施肥功能） | 单粒（精密）播种机 | 4-5行牵引式免耕穴播机 | 吉林省盛达机械有限公司 | 免耕指夹式精量施肥播种机 | 2BMZF-4 |  | 播种行数:4行;排种器型式:精量排种器 ;型式:牵引式 | 型号名称 ： 2BMZF-4型免耕指夹式精量施肥播种机 结构型式 ： 机械式；牵引式 配套动力范围 kW： 51～66 整机外形尺寸（长×宽×高) mm ：3690×3940×2470 作业速度范围 km/h： 6～8 作业小时生产率 hm2/h： 0.96～2.4 行距 mm ：500～750 工作行数 行： 4 作业幅宽 mm ：2000～3000 排种器型式 ： 指夹式（金属材料） 排种器数量 个： 4 排种器驱动方式 ： 链条传动 排肥器型式 ： 双搅龙式 排肥器数量 个： 4 排肥器驱动方式 ： 链条传动 种/肥箱容积 L： 130/ 490 种/肥排量调节方式 ： 链轮调节 传动机构型式 ： 链条传动 开沟器型式 ： 播种：双圆盘 ；施肥：单圆盘 开沟器数量 个： 4×2 开沟器深度调节范围 mm： 30～100 地轮型式 ： 胶轮 地轮直径 mm ：700 地轮高度调节范围 mm ：100～300 破茬清垄工作部件型式 ： 圆盘式+双向渐开线轮齿式 覆土器型式 ： V型设置窄空心橡胶轮 镇压器型式 ： V型设置窄空心橡胶轮 | 0 | 购机补贴(通用类) | 2026-06-29 | 吉林省 | 评阅通过 | 初评员：通过
种植施肥机械 | 播种机械（可含施肥功能） | 单粒（精密）播种机 | 4-5行牵引式免耕穴播机 | 莫力达瓦达斡尔族自治旗金耕农机具有限责任公司 | 牵引式免耕精量施肥播种机 | 2BQM-4 |  | 播种行数:4行;排种器型式:精量排种器 ;型式:牵引式 | 型号名称、2BQM-4型牵引式免耕精量施肥播种机 结构型式、机械式；牵引式 工作状态外形尺寸、3420mm×3900mm×1820mm 行距、550～650mm 工作行数、4行 工作幅宽、2200～2600mm 排种器型式、指夹式 排种器数量4 排肥器型式、外槽轮 排肥器数量、4个 种/肥箱容积、种：33.5L×4；肥：197L×2 种/肥箱排量调节方式、种：齿轮调节 肥：调节外槽轮长度 传动机构型式、地轮链传动 开沟器型式、种：双圆盘；肥：单圆盘 开沟器数量、种：4；肥：4 地轮型式、胶轮 地轮直径、Φ620mm 破茬清垄工作部件型式\拨草轮风机型式 覆土器型式、V型胶轮 镇压器型式、V型胶轮 |  | 购机补贴(通用类) | 2025-03-31 | 内蒙古自治区 | 评阅通过 | 初评员：通过
种植施肥机械 | 播种机械（可含施肥功能） | 单粒（精密）播种机 | 4-5行牵引式免耕穴播机 | 宁安市恒信机械制造有限公司 | 免耕精量施肥精密播种机 | 2BMF-4 |  | 播种行数:4行;排种器型式:精量排种器 ;型式:牵引式 | 结构型式：机械式牵引式； 配套动力范围：40.4～51.5KW； 工作状态外形尺寸（长×宽×高）：3250×3210×1580mm； 作业速度范围：5～8 km/h； 平均作业小时生产率：0.91～1.46 hm²/h； 行距：600（550～700）mm； 工作行数：4行； 排种器型式：指夹式，金属材料；排种器数量：4个； 排种器驱动方式：地轮驱动，链传动； 排肥器型式：外槽轮；排肥器数量：4个； 排肥器驱动方式：地轮驱动，链传动； 种/肥箱容积：种箱：33.5L×4 ，肥箱：210 L×2； 排量调节方式：排种：变换链轮，改变传动比；施肥：变换链轮，改变传动比； 传动机构形式：地轮驱动，链传动； 开沟器型式：排种：双圆盘，施肥：双圆盘； 开沟器数量：排种：4个，施肥：4个； 开沟器深度调节范围：排种：0～50 mm，施肥：0～80 mm； 地轮型式：充气橡胶轮胎； 地轮直径：610 mm； 地轮高度调节范围：0～210mm； 破茬清垄工作部件型式：缺口单圆盘（波纹单圆盘）+双向渐开线轮齿式拨草轮； 覆土器型式：V字真空窄橡胶轮； 镇压器形式：V字真空窄橡胶轮。 单体结构质量：121kg； 4行整机结构质量：1380kg； 秸秆切割装置型式：缺口单圆盘； 镇压机构配置方式：独立式； 镇压强度调节方式：多级调节； 仿形方式：单体独立同步仿形； 仿形机构型式：平行四连杆式； 破茬清垄工作部件配置方式：独立防缠绕式； 播种质量监控及报警系统：新星牌 SX-D型播种机智能监控系统； | 0 | 购机补贴(通用类) | 2026-12-23 | 黑龙江 | 评阅通过 | 初评员：通过
种植施肥机械 | 播种机械（可含施肥功能） | 单粒（精密）播种机 | 4-5行牵引式免耕穴播机 | 齐齐哈尔通联机械制造有限责任公司 | 指夹式免耕播种机 | 2BMZF-4 |  | 播种行数:4行;排种器型式:精量排种器 ;型式:牵引式 | 排种器型式:指夹式 ;型式:牵引式 ;播种行数：4行;开沟器型式:圆盘式开沟器 ;机构型式:多级镇压机构 ;指夹式作业速度:6-8km/h;单体独立同步仿型:是 ;独立破茬清垄机构:是 ;破茬装置:圆盘式 |  | 购机补贴(通用类) | 2026-07-05 | 黑龙江 | 评阅通过 | 初评员：通过
种植施肥机械 | 播种机械（可含施肥功能） | 单粒（精密）播种机 | 4-5行牵引式免耕穴播机 | 潍柴雷沃重工股份有限公司（原：雷沃重工股份有限公司） | 免耕精量播种机 | 2BMQE-4A |  | 播种行数:4行;排种器型式:精量排种器 ;型式:牵引式 | 排种器形式：精量，气吸式；播种行数：4行；结构型式：牵引式、气力式 |  | 购机补贴(通用类) | 2026-12-30 | 山东省 | 评阅通过 | 初评员：通过
种植施肥机械 | 播种机械（可含施肥功能） | 单粒（精密）播种机 | 6行及以上牵引式免耕穴播机 | 潍柴雷沃重工股份有限公司（原：雷沃重工股份有限公司） | 免耕精量播种机 | 2BMQE-6A |  | 播种行数:6行;排种器型式:精量排种器 ;型式:牵引式 | 排种器形式：气吸式；播种行数：6行；结构型式：牵引式、气力式 |  | 购机补贴(通用类) | 2026-12-30 | 山东省 | 评阅通过 | 初评员：通过
种植施肥机械 | 播种机械（可含施肥功能） | 单粒（精密）播种机 | 4-5行高性能牵引免耕穴播种机 | 山东弘播农机制造有限公司 | 免耕播种机 | 2BMZS-4A |  | 排种器型式:指夹式 ;型式:牵引式 ;单体结构质量:160kg;开沟器型式:圆盘式开沟器 ;机构型式:多级镇压机构 ;指夹式作业速度:5-8km/h;气力式作业速度:/km/h;动土率:11%;单体独立同步仿型:是 ;独立破茬清垄机构:是 ;破茬装置:圆盘式 ;4行整机结构质量:1710kg;5行整机结构质量:/kg | 精量排种器；结构型式： 机械式，牵引式；配套动力范围 单位（ kW）：40.5～51.5；整机外形尺寸（长×宽×高）单位（ mm）：3250×3300×1550；工作行数：4行；行距 单位（mm):400-700；作业幅度 单位（mm):1600-2800；排种器型式： 指夹式 ；排种器驱动方式 ：链轮链条 ；排肥器型式：外槽轮式；排肥器驱动方式：链轮链条；传动机构型式：链轮链条；开沟器型式 ：播种：双圆盘式；施肥：双圆盘式；破茬清垄工作部件型式：拨草轮+圆盘。 |  | 购机补贴(通用类) | 2024-11-27 | 山东省 | 评阅通过 | 初评员：通过
种植施肥机械 | 播种机械（可含施肥功能） | 单粒（精密）播种机 | 4-5行高性能牵引免耕穴播种机 | 山东弘播农机制造有限公司 | 免耕播种机 | 2BMZS-5A |  | 排种器型式:指夹式 ;型式:牵引式 ;单体结构质量:160kg;开沟器型式:圆盘式开沟器 ;机构型式:多级镇压机构 ;指夹式作业速度:5-8km/h;气力式作业速度:/km/h;动土率:11%;单体独立同步仿型:是 ;独立破茬清垄机构:是 ;破茬装置:圆盘式 ;4行整机结构质量:/kg;5行整机结构质量:2110kg | 精量排种器；结构型式： 机械式，牵引式；配套动力范围 单位（ kW）：48～88；整机外形尺寸（长×宽×高）单位（ mm）：3250×4000×1550；工作行数：5行；行距 单位（mm):400-700；作业幅度 单位（mm):2000-3500；排种器型式： 指夹式 ；排种器驱动方式 ：链轮链条 ；排肥器型式：外槽轮式；排肥器驱动方式：链轮链条；传动机构型式：链轮链条；开沟器型式 ：播种：双圆盘式；施肥：双圆盘式；破茬清垄工作部件型式：拨草轮+圆盘。 |  | 购机补贴(通用类) | 2024-11-27 | 山东省 | 评阅通过 | 初评员：通过
种植施肥机械 | 播种机械（可含施肥功能） | 单粒（精密）播种机 | 4-5行高性能牵引免耕穴播种机 | 山东弘播农机制造有限公司 | 免耕播种机 | 2BMZT-4A |  | 排种器型式:指夹式 ;型式:牵引式 ;单体结构质量:152kg;开沟器型式:圆盘式开沟器 ;机构型式:多级镇压机构 ;指夹式作业速度:6-8km/h;气力式作业速度:/km/h;动土率:9%;单体独立同步仿型:是 ;独立破茬清垄机构:是 ;破茬装置:圆盘式 ;4行整机结构质量:1710kg;5行整机结构质量:/kg | 精量排种器；结构型式： 机械式，牵引式；配套动力范围 单位（ kW）：48～66；整机外形尺寸（长×宽×高）单位（ mm）：3460×3420×1600；工作行数：4行；行距 单位（mm):400-700；作业幅度 单位（mm):1600-2800；排种器型式： 指夹式 ；排种器驱动方式 ：链轮链条 ；排肥器型式：外槽轮式；排肥器驱动方式：链轮链条；传动机构型式：链轮链条；开沟器型式 ：播种：双圆盘式；施肥：单圆盘式；破茬清垄工作部件型式：拨草轮+圆盘。 |  | 购机补贴(通用类) | 2024-11-27 | 山东省 | 评阅通过 | 初评员：通过
种植施肥机械 | 播种机械（可含施肥功能） | 单粒（精密）播种机 | 4-5行高性能牵引免耕穴播种机 | 山东弘播农机制造有限公司 | 免耕播种机 | 2BMZT-5A |  | 排种器型式:指夹式 ;型式:牵引式 ;单体结构质量:152kg;开沟器型式:圆盘式开沟器 ;机构型式:多级镇压机构 ;指夹式作业速度:6-8km/h;气力式作业速度:/km/h;动土率:9%;单体独立同步仿型:是 ;独立破茬清垄机构:是 ;破茬装置:圆盘式 ;4行整机结构质量:/kg;5行整机结构质量:2110kg | 精量排种器；结构型式： 机械式，牵引式；配套动力范围 单位（ kW）：58～110；整机外形尺寸（长×宽×高）单位（ mm）：3460×4020×1600；工作行数：5行；行距 单位（mm):400-700；作业幅度 单位（mm):2000-3500；排种器型式： 指夹式 ；排种器驱动方式 ：链轮链条 ；排肥器型式：外槽轮式；排肥器驱动方式：链轮链条；传动机构型式：链轮链条；开沟器型式 ：播种：双圆盘式；施肥：单圆盘式；破茬清垄工作部件型式：拨草轮+圆盘。 |  | 购机补贴(通用类) | 2024-11-27 | 山东省 | 评阅通过 | 初评员：通过
种植施肥机械 | 播种机械（可含施肥功能） | 根（块）茎种子播种机 | 2-3行根茎作物播种机 | 吉林省康达农业机械有限公司 | 马铃薯种植机 | 2CM-2 |  | 播种行数:2行 | 结构型式（与拖拉机连接方式）：悬挂式；工作状态外形尺寸(长×宽×高)mm：2400×2030×1610；行距（mm）:750-900；工作行数：2行；排种器型式：舀勺式；排种器数量：2个；开沟器型式：铧式犁；开沟器数量：2个；覆土器型式：双圆盘式；覆土器数量：2个；地轮型式：胶轮；地轮直径（mm）：700；传动型式：地轮链传动；配套动力（kW）：58.8-88.2。 | 58.8 | 购机补贴(非通用类) | 2026-11-21 | 吉林省 | 评阅通过 | 初评员：通过
种植施肥机械 | 播种机械（可含施肥功能） | 根（块）茎种子播种机 | 2-3行根茎作物播种机 | 吉林省康达农业机械有限公司 | 马铃薯种植机 | 2CM-2A |  | 播种行数:2行 | 结构型式（与拖拉机连接方式）：悬挂式；工作状态外形尺寸(长×宽×高)mm：1250×1470×1110；行距（mm）:650；工作行数：2行；排种器型式：舀勺式；排种器数量：2个；开沟器型式：铧式犁；开沟器数量：2个；覆土器型式：铧式犁；覆土器数量：3个；地轮型式：胶轮；地轮直径（mm）：400；传动型式：地轮链传动；配套动力（kW）：18.4-40.4。 | 18.4 | 购机补贴(非通用类) | 2026-11-21 | 吉林省 | 评阅通过 | 初评员：通过
种植施肥机械 | 播种机械（可含施肥功能） | 根（块）茎种子播种机 | 2-3行根茎作物播种机 | 青岛恒祺现代农业科技有限公司 | 马铃薯种植机 | 2CM-2C |  | 播种行数:2行 | 型号名称：2CM-2C型马铃薯种植机；结构型式（与拖拉机连接方式）：悬挂式；工作状态外形尺寸(长×宽×高)：2650mm×1350mm×1650mm；行距：220～260mm; 工作行数：2行；排种器型式：链勺式；排种器数量：2×23个；排肥器型式：外槽轮式；排肥器数量：2个；开沟器型式：双面犁尖式（种）/双圆盘式（肥）；开沟器数量：2个（种）/1个（肥）；覆土器型式：覆土刀式；覆土器数量：6个；地轮型式：人字形橡胶轮；地轮直径：590mm；传动型式：地轮链传动（种植、施肥）+中央齿轮传动（覆土）；配套动力：22.1～36.8kW。 | 0 | 购机补贴(非通用类) | 2026-03-29 | 山东青岛 | 评阅通过 | 初评员：通过
种植施肥机械 | 播种机械（可含施肥功能） | 根（块）茎种子播种机 | 2-3行根茎作物播种机 | 青岛璞盛机械有限公司 | 马铃薯种植机 | 2CM-2A |  | 播种行数:2行 | 型号名称:2CM-2A型马铃薯种植机;结构型式（与拖拉机连接方式）:悬挂式;工作状态外形尺寸（长×宽×高）:2700×1330×1630(mm);行距:240～340(mm)（可调）;工作行数:2行;排种器型式:链勺式;排种器数量:2×23(个);肥器型式:外槽轮式;排肥器数量:2个;开沟器型式:双面犁尖式（种）/双圆盘式（肥）;开沟器数量:2个（种）+1个（肥）;覆土器型式:起垄刀;覆土器数量:2个;镇压器型式:刮板式;镇压器数量:1个;地轮型式:人字型橡胶轮;地轮直径:600mm;传动型式:地轮链传动+齿轮传动;配套动力:29.4～44.1(kW) | 0 | 购机补贴(非通用类) | 2026-11-01 | 山东青岛 | 评阅通过 | 初评员：通过
种植施肥机械 | 播种机械（可含施肥功能） | 根（块）茎种子播种机 | 2-3行根茎作物播种机 | 青岛璞盛机械有限公司 | 马铃薯种植机 | 2CM-2A2 |  | 播种行数:2行 | 型号名称：2CM-2A2型马铃薯种植机；结构型式（与拖拉机连接方式）：悬挂式；工作状态外形尺寸（长×宽×高）2730×2050×1640（mm）；行距：650～900（mm）（可调）；工作行数：2行；排种器型式：链勺式；排种器数量：2×23（个）；排肥器型式：外槽轮式；排肥器数量：2个；开沟器型式：双面犁尖式（种）/双圆盘式（肥）；开沟器数量：2个（种）+2个（肥）；覆土器型式：起垄刀；覆土器数量：4个；镇压器型式：刮板式；镇压器数量：2个；地轮型式：人字型橡胶轮；地轮直径：600mm；传动型式：地轮链传动+齿轮传动；配套动力：29.4～51.5（kW） | 0 | 购机补贴(非通用类) | 2026-11-01 | 山东青岛 | 评阅通过 | 初评员：通过
种植施肥机械 | 播种机械（可含施肥功能） | 根（块）茎种子播种机 | 4行及以上根茎作物播种机 | 吉林省康达农业机械有限公司 | 马铃薯种植机 | 2CM-4 |  | 播种行数:4行 | 结构型式（与拖拉机连接方式）：悬挂式；工作状态外形尺寸(长×宽×高)mm：2750×3700×1750；行距（mm）:750-900；工作行数：4行；排种器型式：舀勺式；排种器数量：4个；开沟器型式：铧式犁；开沟器数量：4个；覆土器型式：双圆盘式；覆土器数量：4个；地轮型式：胶轮；地轮直径（mm）：700；传动型式：地轮链传动；配套动力（kW）：88.2-117.6。 | 88.2 | 购机补贴(非通用类) | 2026-11-21 | 吉林省 | 评阅通过 | 初评员：通过
种植施肥机械 | 播种机械（可含施肥功能） | 根（块）茎种子播种机 | 4行及以上根茎作物播种机 | 青岛恒祺现代农业科技有限公司 | 马铃薯种植机 | 2CM-2/4A |  | 播种行数:4行 | 型号名称 ：2CM-2/4A型马铃薯种植机；结构型式（与拖拉机连接方式）：悬挂式；工作状态外形尺寸（长×宽×高）2700mm×1800mm×1700mm；行距：120mm,770mm,120mm；工作行数：行 4；排种器型式：链勺式；排种器数量：4×23个；排肥器型式：外槽轮式；排肥器数量：2个；开沟器型式：双面犁尖式（种）/尖铲（肥）；开沟器数量：2个（种）/2个（肥）；覆土器型式：圆盘式；覆土器数量：4个；镇压器型式：压辊式；镇压器数量：2个；地轮型式：人字形橡胶轮；地轮直径：690mm；传动型式：地轮链传动；配套动力：36.8～66.2kW。 | 0 | 购机补贴(非通用类) | 2026-03-29 | 山东青岛 | 评阅通过 | 初评员：通过
种植施肥机械 | 播种机械（可含施肥功能） | 根（块）茎种子播种机 | 4行及以上根茎作物播种机 | 青岛璞盛机械有限公司 | 马铃薯种植机 | 2CM-4 |  | 播种行数:4行 | 型号名称：2CM-4型马铃薯种植机;结构型式：悬挂式；外形尺寸(长×宽×高):1600×1510×1630mm;行距：135（窄行不可调）/460~560（mm）（宽行可调）；工作行数：4行；排种器型式:链勺式;排种器数量:4组（23×4）;;排肥器型式:外槽轮式;排肥器数量:2个;开沟器型式:双面犁尖式(种)/圆盘式（肥）；开沟器数量:2+2;覆土器型式:圆盘式;覆土器数量：4；地轮直径:600mm;配套动力:33.1-40.4kW轮式拖拉机; | 0 | 购机补贴(非通用类) | 2025-12-29 | 山东青岛 | 评阅通过 | 初评员：通过
种植施肥机械 | 播种机械（可含施肥功能） | 根（块）茎种子播种机 | 4行及以上根茎作物播种机 | 青岛璞盛机械有限公司 | 马铃薯种植机 | 2CM-4A |  | 播种行数:4行 | 型号名称:2CM-4A型马铃薯种植机;结构型式（与拖拉机连接方式）:悬挂式;工作状态外形尺寸（长×宽×高）:3000×2000×1700(mm);行距:120mm,650～800(mm)（可调），120mm;工作行数:4行;排种器型式:链勺式;排种器数量:4×23(个);排肥器型式:外槽轮式;排肥器数量:2个;开沟器型式:双面犁尖式（种）/双圆盘式（肥）;开沟器数量:2个（种）+2个（肥）;覆土器型式:单圆盘式:覆土器数量:4个;镇压器型式:刮板式;镇压器数量2:个;地轮型式:人字型橡胶轮;地轮直径:600mm;传动型式:地轮链传动;配套动力:66.2～88.2(kW) | 0 | 购机补贴(非通用类) | 2026-11-01 | 山东青岛 | 评阅通过 | 初评员：通过
种植施肥机械 | 播种机械（可含施肥功能） | 单粒（精密）播种机（新型农机产品） | 6-10行大豆玉米一体化单粒(精密)播种机 | 石家庄市舜农农业机械有限公司 | 数控智能精量播种机 | 2BJY-6C |  | 播种行数:6行;大豆玉米带间距:600mm;玉米最小行距:40mm;玉米最小穴距:8mm;玉米带亩最大施肥量:120千克/亩;大豆最小行距:30mm;大豆最小穴距:7mm;株距、行距、播深、镇压强度、施肥量均可独立调节.:是 | 序号 项 目 单位 设计值 1 型号 / 2BJY-6C 2 外形尺寸(长×宽×高) mm 1800×2500×1180 3 结构型式 / 机械式 , 悬挂式 4 结构质量 kg 600 / 5 是否包含动力 / 否 6 动力大小 kW / 7 配套拖拉机功率范围 kW 88.2～147.1 8 播种机间作套种模式 / 2+4（玉米+大豆） 9 工作幅宽（可调范围） m 2.5-2.7 10 大豆播种施肥 播种行数 行 4 行距 cm 30-40 行距是否可独立调节 / 是 粒距 cm 7-50 粒距是否可独立调节 / 是 播深是否可独立调节 /是 调节范围（ 1.5～3.5cm ） 排种器 数量 个 4 型式 / 机械式 勺轮式 驱动方式 / 电机驱动 种箱容积 L 10×4 / 肥箱容积 L 80 / 是否属于精量播种机 / 是 是否配置施肥装置 / 是 排肥器 数量 个 2 型式 / 外槽轮 驱动方式 / 电机驱动 施肥量是否可独立调节 / 是 施肥深度 mm 50-150 施肥深度是否可独立调节 / 是 施肥量 kg/hm2 450-1500 覆土器型式 / 刮板式 镇压器型式 / 胶轮 镇压强度是否可独立调节 / 是 开沟器 数量 个 2 型式 / 箭铲式 11 玉米播种施肥 播种行数 行 2 行距 cm 40-60 行距是否可独立调节 / 是 粒距 cm 8-50 粒距是否可独立调节 / 是 播深是否可独立调节 / | 0 | 新产品 |  | 河北省 | 评阅通过 | 初评员：通过
种植施肥机械 | 耕整地播种作业机械（可含施肥功能） | 铺膜（带）播种机 | 2-3行普通排种器铺膜播种机 | 宁津县永升机械制造有限公司 | 精量铺膜播种机 | 2MBJ-1/2 |  | 播种行数:2行;排种器型式:普通排种器 | 型号名称 2MBJ-1/2型精量铺膜播种机 挂接方式 悬挂式 配套动力 kW 29.4～51.5 工作状态外形尺寸（长×宽×高） mm 2500×1180×1235 作业行数 行 2 行距 mm 400～500(可调) 适应膜宽 mm 700～850 排肥器型式 外槽轮式 排肥器数量 个 2 排种器型式 精量机械式 排种器数量 个 2 开沟器型式 尖铲式 开沟器数量 个 2 地轮型式 圆筒式铁轮 地轮直径 mm 260 覆土器型式 圆盘+滚筒 |  | 购机补贴(非通用类) | 2025-07-06 | 山东省 | 评阅通过 | 初评员：通过
种植施肥机械 | 耕整地播种作业机械（可含施肥功能） | 铺膜（带）播种机 | 4-5行普通排种器铺膜播种机 | 甘肃天诚农机具制造有限公司 | 铺膜播种机 | 2MB-1/4 |  | 播种行数:4行;排种器型式:普通排种器 | 型号名称 / 2MB-1/4型铺膜播种机 结构型式 / 机械式 配套动力范围 kW 18.37～47.79 外形尺寸（长×宽×高） mm 2710×1820×1215 作业速度范围 km/h 2～6 作业小时生产率 hm2/h 0.32～0.61 与拖拉机的联接方式 / 三点悬挂 施肥行距 cm 36 排肥器型式 / 外槽轮 排肥器数量 个 4 排肥器驱动方式 / 整形滚筒 肥箱容积 L 180 输肥管形式 / 钢丝弹簧管 施肥开沟器形式 / 圆盘式 施肥传动机构形式 / 轴传动 铺管（带）部分 行 2 铺膜单膜幅宽度 mm 1400 铺膜膜幅数量 幅 1 播种行距 cm 36 排种器型式 / 舀勺式 排种器数量 个 4 种子箱容积 L 9×4 | 18.38 | 购机补贴(非通用类) | 2022-12-31 | 甘肃省 | 评阅通过 | 初评员：通过
种植施肥机械 | 耕整地播种作业机械（可含施肥功能） | 铺膜（带）播种机 | 4-5行普通排种器铺膜播种机 | 酒泉市铸陇机械制造有限责任公司 | 多功能铺膜施肥播种机 | 2MBF-4/2 |  | 播种行数:4行;排种器型式:普通排种器 | 配套动力：22.1～36.8kW；外形尺寸（长×宽×高）：2700×2160×1100mm；排肥器型式：外槽轮式；排种器型式：指夹式； 作业行数：4行；行距：400+650+400mm；适应膜宽：700mm；排肥器数量：4个；排种器数量：4个； 开沟器型式：双圆盘式；开沟器数量：4个；地轮型式：齿辊式；地轮直径：Φ219mm； 覆土器型式：滚筒式； |  | 购机补贴(非通用类) | 2027-02-08 | 甘肃省 | 评阅通过 | 初评员：通过
种植施肥机械 | 耕整地播种作业机械（可含施肥功能） | 铺膜（带）播种机 | 4-5行普通排种器铺膜播种机 | 酒泉市铸陇机械制造有限责任公司 | 喷药型多功能铺膜播种机 | 2MBK-4/5 |  | 播种行数:5行;排种器型式:普通排种器 | 配套动力：14.7～18.4kW；外形尺寸（长×宽×高）：1640×1755×930；适应膜宽：1450mm；排肥器数量：6个； 作业行数：5行；行距：270mm；排种器数量：5个；开沟器型式：铲式； |  | 购机补贴(非通用类) | 2024-09-08 | 甘肃省 | 评阅通过 | 初评员：通过
种植施肥机械 | 耕整地播种作业机械（可含施肥功能） | 铺膜（带）播种机 | 4-5行普通排种器铺膜播种机 | 宁津县永升机械制造有限公司 | 精量铺膜播种机 | 2MBJ-2/4 |  | 播种行数:4行;排种器型式:普通排种器 | 型号名称 2MBJ-2/4型精量铺膜播种机 挂接方式 悬挂式 配套动力 kW 51.5～88.2 工作状态外形尺寸（长×宽×高） mm 2950×2790×1800 作业行数 行 4 行距 mm 400～500(窄行可调） 700～800（宽行可调） 适应膜宽 mm 700～850 排肥器型式 外槽轮式 排肥器数量 个 4 排种器型式 精量机械式 排种器数量 个 4 开沟器型式 尖铲式 开沟器数量 个 4 地轮型式 圆筒式铁轮 地轮直径 mm 260 覆土器型式 圆盘+滚筒 |  | 购机补贴(非通用类) | 2025-07-06 | 山东省 | 评阅通过 | 初评员：通过
种植施肥机械 | 耕整地播种作业机械（可含施肥功能） | 铺膜（带）播种机 | 6行及以上普通排种器铺膜播种机 | 甘肃天诚农机具制造有限公司 | 铺膜播种机 | 2MB-1/10 |  | 播种行数:10行;排种器型式:普通排种器 | 型号名称 / 2MB-1/10型铺膜播种机 结构型式（挂接方式） / 三点悬挂 配套动力 kW 18.38～47.79 外形尺寸（长×宽×高） mm 2830×2710×1850 作业行数 行 10（作业幅宽：1300mm） 行距 mm 130 适应膜宽 mm 1400～1450 排肥器型式 / / 排肥器数量 个 / 排种器型式 / 舀勺式 排种器数量 个 10 开沟器型式 / 圆盘式 开沟器数量 个 2 地轮型式 / 滚筒式 地轮直径 mm Φ250 覆土器型式 / 圆盘式 风机型式 / / 滴灌管(带)架数 个 3 | 18.38 | 购机补贴(非通用类) | 2027-02-08 | 甘肃省 | 评阅通过 | 初评员：通过
种植施肥机械 | 耕整地播种作业机械（可含施肥功能） | 铺膜（带）播种机 | 6行及以上普通排种器铺膜播种机 | 甘肃天诚农机具制造有限公司 | 铺膜播种机 | 2MB-1/6 |  | 播种行数:6行;排种器型式:普通排种器 | 型号名称 / 2MB-1/6型铺膜播种机 结构型式（挂接方式） / 三点悬挂 配套动力 kW 18.38～47.79 外形尺寸（长×宽×高） mm 2750×1820×1280 作业行数 行 6（作业幅宽：1620mm） 行距 mm 播种：220；施肥：380 适应膜宽 mm 1400～1450 排肥器型式 / 外槽轮 排肥器数量 个 4 排种器型式 / 舀勺式 排种器数量 个 6 开沟器型式 / 圆盘式 开沟器数量 个 铺膜：2；施肥：4 地轮型式 / 滚筒式 地轮直径 mm Φ250 覆土器型式 / 圆盘式 风机型式 / / 滴灌管(带)架数 个 2 | 18.38 | 购机补贴(非通用类) | 2027-02-08 | 甘肃省 | 评阅通过 | 初评员：通过
种植施肥机械 | 耕整地播种作业机械（可含施肥功能） | 铺膜（带）播种机 | 6行及以上普通排种器铺膜播种机 | 甘肃天诚农机具制造有限公司 | 铺膜播种机 | 2MB-3/12 |  | 播种行数:12行;排种器型式:普通排种器 | 型号名称 / 2MB-3/12型铺膜播种机 结构型式（挂接方式） / 三点悬挂 配套动力 kW 55.49～92.26 外形尺寸（长×宽×高） mm 2700×7500×1260 作业行数 行 12（作业幅宽：5320mm） 行距 mm 350～410（可调） 适应膜宽 mm 1400～1450 排肥器型式 / 外槽轮 排肥器数量 个 12 排种器型式 / 舀勺式 排种器数量 个 12 开沟器型式 / 圆盘式 开沟器数量 个 铺膜：6；排肥：12 地轮型式 / 滚筒式 地轮直径 mm Φ250 覆土器型式 / 圆盘式 风机型式 / / 滴灌管(带)架数 个 6 | 55.49 | 购机补贴(非通用类) | 2027-02-08 | 甘肃省 | 评阅通过 | 初评员：通过
种植施肥机械 | 耕整地播种作业机械（可含施肥功能） | 铺膜（带）播种机 | 6行及以上普通排种器铺膜播种机 | 酒泉市铸陇机械制造有限责任公司 | 旋耕覆膜覆土播种机 | 2MBFK-1.4 |  | 播种行数:6行;排种器型式:普通排种器 | 结构型式（挂接方式）：悬挂式；配套动力：22.1～25.7kW；作业行数：6行；行距：250mm；适应膜宽：1450mm; 排种器型式：鸭嘴穴播器;排种器数量：6个; |  | 购机补贴(非通用类) | 2025-12-30 | 甘肃省 | 评阅通过 | 初评员：通过
种植施肥机械 | 耕整地播种作业机械（可含施肥功能） | 铺膜（带）播种机 | 2-3行精量排种器铺膜播种机 | 杭锦后旗长盛机械有限公司 | 滴灌铺管铺膜气吸式精量播种机 | 2BPDQ-2 |  | 播种行数:2行;排种器型式:精量排种器 | 型号名称：2BPDQ-2型滴灌铺管铺膜气吸式精量播种机 结构型式（挂接方式）：后悬挂 配套动力：≥11kW 外形尺寸（长×宽×高）：2200mm×1050mm×1410mm 作业行数：2行 行距：380-450mm 适应膜宽：650-900mm 排肥器型式：外槽轮式 排肥器数量：4个 排种器型式：气吸鸭嘴式 开沟器型式：铧式 开沟器数量：2个 地轮型式：铁轮 地轮直径：φ300（不含棘爪） 覆土器型式：圆盘式 风机型式：电风机 滴灌管（带）架数：1个 |  | 购机补贴(非通用类) | 2026-12-30 | 内蒙古自治区 | 评阅通过 | 初评员：通过
种植施肥机械 | 耕整地播种作业机械（可含施肥功能） | 铺膜（带）播种机 | 2-3行精量排种器铺膜播种机 | 杭锦后旗长盛机械有限公司 | 滴灌铺管铺膜气吸式精量播种机 | 2BPDQ-2A |  | 播种行数:2行;排种器型式:精量排种器 | 型号：2BPDQ-2A型滴灌铺管铺膜气吸式精量播种机 挂接方式：悬挂式 配套动力：22.05-36.75kW 工作状态外形尺寸（长×宽×高）2950mm×1050mm×1430mm 行距：370-450mm 作业行数：2行 适应膜宽：700mm 排肥器型式：外槽轮式 排肥器数量：4个 排种器型式：气吸鸭嘴式 排种器数量：2个 开沟器型式：肥：双圆盘、单元盘 开沟器数量：双圆盘：2 单圆盘：2 地轮型式：棘爪铁轮 地轮直径：φ300（不含棘爪） 覆土器型式：圆盘式 风机型式：电风机 滴灌管（带）架数：2个 |  | 购机补贴(非通用类) | 2025-07-09 | 内蒙古自治区 | 评阅通过 | 初评员：通过
种植施肥机械 | 耕整地播种作业机械（可含施肥功能） | 铺膜（带）播种机 | 2-3行精量排种器铺膜播种机 | 杭锦后旗长盛机械有限公司 | 滴灌铺管铺膜气吸式精量播种机 | 2BPDQ-3A |  | 播种行数:3行;排种器型式:精量排种器 | 型号：2BPDQ-3A型滴灌铺管铺膜气吸式精量播种机 挂接方式：悬挂式 配套动力：29.4-51.45kW 工作状态外形尺寸（长×宽×高）3000mm×1700mm×1480mm 行距：400*550mm 作业行数：3行 适应膜宽：1400mm 排肥器型式：外槽轮式 排肥器数量：4个 排种器型式：气吸鸭嘴式 排种器数量：3个 开沟器型式：前开沟：双圆盘（施肥）后开沟：单圆盘（施肥） 开沟器数量：前开沟：2 后开沟：2 地轮型式：铁棍式 地轮直径：φ300（不含棘爪） 覆土器型式：圆盘式 风机型式：电风机 滴灌管（带）架数：2个 |  | 购机补贴(非通用类) | 2026-12-30 | 内蒙古自治区 | 评阅通过 | 初评员：通过
种植施肥机械 | 耕整地播种作业机械（可含施肥功能） | 铺膜（带）播种机 | 2-3行精量排种器铺膜播种机 | 杭锦后旗长盛机械有限公司 | 全覆膜气吸式滴灌精量播种机 | 2MBDQJ-2 |  | 播种行数:2行;排种器型式:精量排种器 | 型号：2MBDQJ-2型全覆膜气吸式滴灌精量播种机 挂接方式：悬挂式 配套动力：22.05-44.1kW 工作状态外形尺寸（长×宽×高）:2330mm×1400mm×1350mm 行距：400mm 作业行数：2行 适应膜宽：900-1200mm 排肥器型式：外槽轮式 排肥器数量：4个 排种器型式：气吸鸭嘴式 排种器数量：2个 开沟器型式：铧式（施肥） 开沟器数量：施肥开沟器：4 地轮型式：胶轮 地轮直径：φ480 覆土器型式：螺旋绞龙式 风机型式：电风机 滴灌管（带）架数：1个 |  | 购机补贴(非通用类) | 2026-12-30 | 内蒙古自治区 | 评阅通过 | 初评员：通过
种植施肥机械 | 耕整地播种作业机械（可含施肥功能） | 铺膜（带）播种机 | 2-3行精量排种器铺膜播种机 | 玛纳斯县祥和农机有限责任公司 | 气吸式精量铺膜播种机 | 2MBQ-1/2 |  | 播种行数:2行;排种器型式:精量排种器 | 气吸式精量排种器,1膜2行;作业幅数:1幅;播种行数:2行; |  | 购机补贴(非通用类) | 2027-01-29 | 新疆维吾尔自治区 | 评阅通过 | 初评员：通过
种植施肥机械 | 耕整地播种作业机械（可含施肥功能） | 铺膜（带）播种机 | 2-3行精量排种器铺膜播种机 | 内蒙古大博金田机械有限公司 | 地膜减量降污气吸式膜侧精量播种机 | 2BDQP-2 | 不适用 | 播种行数:2行;排种器型式:精量排种器 | 型号名称：2BDQP-2型地膜减量降污 气吸式膜侧精量播种机；挂接方式：悬挂式；配套动力（kW）：13.23～22.05；工作状态外形尺寸（长×宽×高）：1900mm×1100mm×1600mm；行距（mm）：500～580；排肥器型式：外槽轮式；排肥器数量：2个；排种器型式：气吸式；排种器数量：2个；开沟器型式：单圆盘（施肥） 靴式（播种）；开沟器数量：2（施肥） 2（播种）；地轮型式：棘爪锥型铁辊；地轮直径（mm）：φ230（最大直径不含棘爪） φ115（最小直径）；覆土器型式：圆盘式；风机型式：电风机；滴灌管（带）架数：1个 |  | 购机补贴(非通用类) | 2026-12-30 | 内蒙古自治区 | 评阅通过 | 初评员：通过
种植施肥机械 | 耕整地播种作业机械（可含施肥功能） | 铺膜（带）播种机 | 2-3行精量排种器铺膜播种机 | 内蒙古大博金田机械有限公司 | 滴灌铺管气吸精量铺膜点播机 | 2BQP-2 | / | 播种行数:2行;排种器型式:精量排种器 | 型号名称：2BQP-2型滴灌铺管气吸精量铺膜点播机、挂接方式：悬挂式、配套动力：13.2kw-22.0kw、外形尺寸（长*宽*高）：1840mm*1160mm*1520mm、结构质量：224kg、作业行数：2行、适应膜宽：650mm-900mm、排肥器型式及数量：外槽轮式3个、排种器型式及数量：气吸式2个、开沟器型式：施肥开沟器：铧式2个、覆土器型式：圆盘式、地轮型式：棘爪铁轮、地轮直径：φ300mm、风机型式：电风机、滴灌带型号及数量：单翼迷宫1条 |  | 购机补贴(非通用类) | 2022-12-31 | 内蒙古自治区 | 评阅通过 | 初评员：通过
种植施肥机械 | 耕整地播种作业机械（可含施肥功能） | 铺膜（带）播种机 | 2-3行精量排种器铺膜播种机 | 内蒙古大博金田机械有限公司 | 滴灌铺管气吸精量铺膜点播机 | 2BQP-2A | 无 | 播种行数:2行;排种器型式:精量排种器 | 型号名称:2BQP-2A型滴灌铺管气吸精量铺膜点播机; 挂接方式:悬挂式; 配套动力(kW):17.64～36.80; 工作状态外形尺寸（长×宽×高）:2900mm×1250mm×1550mm; 行距:360mm～520mm； 作业行数：2行； 适应膜宽：700mm～900mm；排肥器型式：外槽轮式； 排肥器数量：3个； 排种器型式：气吸鸭嘴式；排种器数量：2个； 开沟器型式：1个双圆盘（施肥） 2个单圆盘（施肥）；开沟器数量：3（施肥）；地轮型式：棘爪铁辊； 地轮直径：φ300（不含棘爪）； 覆土器型式：圆盘式； 风机型式：电风机；滴灌管（带）架数：1； |  | 购机补贴(非通用类) | 2026-12-30 | 内蒙古自治区 | 评阅通过 | 初评员：通过
种植施肥机械 | 耕整地播种作业机械（可含施肥功能） | 铺膜（带）播种机 | 2-3行精量排种器铺膜播种机 | 石河子市鑫昌盛农机有限公司 | 气吸式精量铺膜播种机 | 2MBJQ-1/2 |  | 播种行数:2行;排种器型式:精量排种器 | 外形尺寸（长×宽×高）：2250×1285×1500，播种行数：2，连接形式：三点悬挂，配套动力（kw）≥18 |  | 购机补贴(非通用类) | 2026-03-15 | 新疆维吾尔自治区 | 评阅通过 | 初评员：通过
种植施肥机械 | 耕整地播种作业机械（可含施肥功能） | 铺膜（带）播种机 | 4-5行精量排种器铺膜播种机 | 杭锦后旗长盛机械有限公司 | 滴灌铺管铺膜气吸式精量播种机 | 2BPDQ-4 |  | 播种行数:4行;排种器型式:精量排种器 | 型号名称：2BPDQ-4型滴灌铺管铺膜气吸式精量播种机 结构型式（挂接方式）：后悬挂 配套动力：≥33.1kW 外形尺寸（长×宽×高）：2300mm×2730mm×1420mm 作业行数：4行 行距：小行：380-450mm 大行：700-1200mm 适应膜宽：700-900mm 排肥器型式：外槽轮式 排肥器数量：8个 排种器型式：气吸鸭嘴式 排种器数量：4个 开沟器型式：铧式 开沟器数量：4个 地轮型式：铁轮 地轮直径：φ300（不含棘爪） 覆土器型式：圆盘式 风机型式：电风机 滴灌管（带）架数：2个 |  | 购机补贴(非通用类) | 2026-12-30 | 内蒙古自治区 | 评阅通过 | 初评员：通过
种植施肥机械 | 耕整地播种作业机械（可含施肥功能） | 铺膜（带）播种机 | 4-5行精量排种器铺膜播种机 | 杭锦后旗长盛机械有限公司 | 滴灌铺管铺膜气吸式精量播种机 | 2BPDQ-4A |  | 播种行数:4行;排种器型式:精量排种器 | 型号名称：2BPDQ-4A型滴灌铺管铺膜气吸式精量播种机 结构型式：悬挂式 配套动力：40.4-58.8kw 外形尺寸（长×宽×高）：3000mm×3150mm×1430mm行距：大行：800-1500mm，小行：370-450作业行数：4适应膜宽：700mm 排肥器型式：外槽轮 排肥器数量：8个 排种器型式：气吸式 排种器数量：4个 开沟器型式：双圆盘、单元盘 开沟器数量：双圆盘4个 单元盘4个 地轮型式：棘爪铁轮 地轮直径：φ300mm 覆土器型式：圆盘式 风机型式：电风机 滴灌带条数：2条 |  | 购机补贴(非通用类) | 2025-07-09 | 内蒙古自治区 | 评阅通过 | 初评员：通过
种植施肥机械 | 耕整地播种作业机械（可含施肥功能） | 铺膜（带）播种机 | 4-5行精量排种器铺膜播种机 | 玛纳斯县祥和农机有限责任公司 | 机械式精量铺膜播种机 | 2MBJ-2/4 |  | 播种行数:4行;排种器型式:精量排种器 | 机械式精量排种器,2膜4行;作业幅数:2幅;播种行数:4行; |  | 购机补贴(非通用类) | 2027-01-29 | 新疆维吾尔自治区 | 评阅通过 | 初评员：通过
种植施肥机械 | 耕整地播种作业机械（可含施肥功能） | 铺膜（带）播种机 | 4-5行精量排种器铺膜播种机 | 玛纳斯县祥和农机有限责任公司 | 气吸式精量铺膜播种机 | 2MBQ-2/4 |  | 播种行数:4行;排种器型式:精量排种器 | 气吸式精量排种器,2膜4行;作业幅数:2幅;播种行数:4行; |  | 购机补贴(非通用类) | 2027-01-29 | 新疆维吾尔自治区 | 评阅通过 | 初评员：通过
种植施肥机械 | 耕整地播种作业机械（可含施肥功能） | 铺膜（带）播种机 | 4-5行精量排种器铺膜播种机 | 内蒙古大博金田机械有限公司 | 滴灌铺管气吸精量铺膜点播机 | 2BQP-4 | / | 播种行数:4行;排种器型式:精量排种器 | 型号名称：2BQP-4型滴灌铺管气吸精量铺膜点播机、挂接方式：悬挂式、配套动力：22.0kw-44.1kw、外形尺寸（长*宽*高）：2300mm*2400mm*1500mm、结构质量：480kg、工作幅宽：2000mm-2600mm、作业行数：4行、适应膜宽：700mm、排肥器型式及数量：外槽轮6个、排种器型式及数量：气吸式4个、开沟器型式及数量：施肥开沟器：铧式4个、覆土器型式：圆盘式、地轮直径：φ300mm、风机型式：电风机、滴灌带型号及数量：单翼迷宫2条 |  | 购机补贴(非通用类) | 2022-12-31 | 内蒙古自治区 | 评阅通过 | 初评员：通过
种植施肥机械 | 耕整地播种作业机械（可含施肥功能） | 铺膜（带）播种机 | 4-5行精量排种器铺膜播种机 | 内蒙古大博金田机械有限公司 | 滴灌铺管气吸精量铺膜点播机 | 2BQP-4A | 不适用 | 播种行数:4行;排种器型式:精量排种器 | 型号名称：2BQP-4A型滴灌铺管气吸精量铺膜点播机；挂接方式：悬挂式；配套动力（kW）：33.08～58.80；工作状态外形尺寸（长×宽×高）：3250mm×2800mm×1550mm；行距（mm）：小行：350～470 大行：700～900；作业行数：4行；适应膜宽（mm）：700；排肥器型式：外槽轮式；排肥器数量：4个；排种器型式：气吸鸭嘴式；排种器数量：4个；开沟器型式：双圆盘（施肥）；开沟器数量：4（施肥）；地轮型式：棘爪铁辊；地轮直径（mm）：φ300（不含棘爪）；覆土器型式：圆盘式；风机型式：电风机；滴灌管（带）架数：2个 |  | 购机补贴(非通用类) | 2026-12-30 | 内蒙古自治区 | 评阅通过 | 初评员：通过
种植施肥机械 | 耕整地播种作业机械（可含施肥功能） | 铺膜（带）播种机 | 4-5行精量排种器铺膜播种机 | 石河子市鑫昌盛农机有限公司 | 气吸式精量铺膜播种机 | 2MBJQ-1/4 |  | 播种行数:4行;排种器型式:精量排种器 | 外形尺寸（长×宽×高）：2200×2100×1400，播种行数：4，连接形式：三点悬挂，配套动力（kw）≥25 |  | 购机补贴(非通用类) | 2026-03-15 | 新疆维吾尔自治区 | 评阅通过 | 初评员：通过
种植施肥机械 | 耕整地播种作业机械（可含施肥功能） | 铺膜（带）播种机 | 6-10行精量排种器铺膜播种机 | 杭锦后旗长盛机械有限公司 | 滴灌铺管铺膜气吸式精量播种机 | 2BPDQ-6 |  | 播种行数:6行;排种器型式:精量排种器 | 型号名称：2BPDQ-6型滴灌铺管铺膜气吸式精量播种机 挂接方式：悬挂式 配套动力：55.45kw-80.85kw 外形尺寸（长×宽×高）：2800mm×4010mm×1550mm 作业行数：6行 工作幅宽（播种）：3150mm-3600mm 适应膜宽：700-900 排肥器型式：外槽轮 排肥器数量：12个 排种器型式：气吸鸭嘴式 排种器数量：6个 开沟器型式：铧式 开沟器数量：6个 地轮型式：铁轮 地轮直径：φ300mm 覆土器型式：圆盘式 风机型式：电风机 滴灌带条数：3条 滴灌带型号：单翼迷宫 |  | 购机补贴(非通用类) | 2022-12-31 | 内蒙古自治区 | 评阅通过 | 初评员：通过
种植施肥机械 | 耕整地播种作业机械（可含施肥功能） | 铺膜（带）播种机 | 6-10行精量排种器铺膜播种机 | 杭锦后旗长盛机械有限公司 | 滴灌铺管铺膜气吸式精量播种机 | 2BPDQ-6A |  | 播种行数:6行;排种器型式:精量排种器 | 型号名称：2BPDQ-6A型滴灌铺管铺膜气吸式精量播种机 结构型式：悬挂式 配套动力：66.15-110.25kw 外形尺寸（长×宽×高）：3110*4460*1430mm行距：大行：800-1500，小行：370-450作业行数：6适应膜宽：700mm 排肥器型式：外槽轮 排肥器数量：12个 排种器型式：气吸式 排种器数量：6个 开沟器型式：双圆盘、单元盘 开沟器数量：双圆盘6个 单元盘6个 地轮型式：棘爪铁轮 地轮直径：φ300mm 覆土器型式：圆盘式 风机型式：电风机 滴灌带条数：3条 |  | 购机补贴(非通用类) | 2025-07-09 | 内蒙古自治区 | 评阅通过 | 初评员：通过
种植施肥机械 | 耕整地播种作业机械（可含施肥功能） | 铺膜（带）播种机 | 6-10行精量排种器铺膜播种机 | 杭锦后旗长盛机械有限公司 | 滴灌铺管铺膜气吸式精量播种机 | 2BPDQ-6B |  | 播种行数:6行;排种器型式:精量排种器 | 型号：2BPDQ-3A型滴灌铺管铺膜气吸式精量播种机 挂接方式：悬挂式 配套动力：58.8-112.5kW 工作状态外形尺寸（长×宽×高）3000mm×4300mm×1470mm 行距：小行：400-550mm 大行：700-1100mm 作业行数：6行 适应膜宽：1400mm 排肥器型式：外槽轮式 排肥器数量：8个 开沟器型式：前开沟：双圆盘（施肥）后开沟：单圆盘（施肥） 开沟器数量：前开沟：4 后开沟：4 地轮型式：铁棍式 地轮直径：φ300（不含棘爪） 覆土器型式：圆盘式 风机型式：电风机 滴灌管（带）架数：4个 |  | 购机补贴(非通用类) | 2026-12-30 | 内蒙古自治区 | 评阅通过 | 初评员：通过
种植施肥机械 | 耕整地播种作业机械（可含施肥功能） | 铺膜（带）播种机 | 6-10行精量排种器铺膜播种机 | 酒泉市铸陇机械制造有限责任公司 | 多功能铺膜施肥播种机 | 2MBF-6/3 |  | 播种行数:6行;排种器型式:精量排种器 | 配套动力：36.8～55.1kW；外形尺寸（长×宽×高）：2700×3360×1100mm；作业行数：6行；行距：400+650+400+650+400mm；适应膜宽：700mm；排肥器型式：外槽轮式；排肥器数量：6个； 排种器型式：指夹式；排种器数量：6个；覆土器型式：滚筒式； 开沟器型式：双圆盘式；开沟器数量6个； |  | 购机补贴(非通用类) | 2027-02-08 | 甘肃省 | 评阅通过 | 初评员：通过
种植施肥机械 | 耕整地播种作业机械（可含施肥功能） | 铺膜（带）播种机 | 6-10行精量排种器铺膜播种机 | 玛纳斯县祥和农机有限责任公司 | 机械式精量铺膜播种机 | 2MBJ-3/6 |  | 播种行数:6行;排种器型式:精量排种器 | 机械式精量排种器,3膜6行;作业幅数:3幅;播种行数:6行; |  | 购机补贴(非通用类) | 2027-01-29 | 新疆维吾尔自治区 | 评阅通过 | 初评员：通过
种植施肥机械 | 耕整地播种作业机械（可含施肥功能） | 铺膜（带）播种机 | 6-10行精量排种器铺膜播种机 | 玛纳斯县祥和农机有限责任公司 | 气吸式精量铺膜播种机 | 2MBQ-3/6 |  | 播种行数:6行;排种器型式:精量排种器 | 气吸式精量排种器,3膜6行;作业幅数:3幅;播种行数:6行; |  | 购机补贴(非通用类) | 2027-01-29 | 新疆维吾尔自治区 | 评阅通过 | 初评员：通过
种植施肥机械 | 耕整地播种作业机械（可含施肥功能） | 铺膜（带）播种机 | 6-10行精量排种器铺膜播种机 | 内蒙古大博金田机械有限公司 | 滴灌铺管气吸精量铺膜点播机 | 2BQP-6 | 不适用 | 播种行数:6行;排种器型式:精量排种器 | 型号名称:2BQP-6型滴灌铺管气吸精量铺膜点播机；挂接方式：悬挂式；配套动力（kW）：51.4～88.2；工作状态外形尺寸（长×宽×高）：2650mm×4600mm×1880mm；行距（mm）：小垄：360～460 大垄：700～800；作业行数：6行；适应膜宽：700mm；排肥器型式：外槽轮式；排肥器数量：9个；排种器型式：气吸鸭嘴式；排种器数量：6个；开沟器型式：梨铧式；开沟器数量：6个；地轮型式：地轮滚；地轮直径（mm）：φ300；覆土器型式：圆盘式；风机型式：电风机；滴灌管（带）架数：3个 |  | 购机补贴(非通用类) | 2026-12-30 | 内蒙古自治区 | 评阅通过 | 初评员：通过
种植施肥机械 | 耕整地播种作业机械（可含施肥功能） | 铺膜（带）播种机 | 6-10行精量排种器铺膜播种机 | 内蒙古大博金田机械有限公司 | 滴灌铺管气吸精量铺膜点播机 | 2BQP-6A | 不适用 | 播种行数:6行;排种器型式:精量排种器 | 型号名称:;2BQP-6A型滴灌铺管气吸精量铺膜点播机; 挂接方式:悬挂式; 配套动力(kW):66.15～110.25; 工作状态外形尺寸（长×宽×高）：3350mm×4300mm×1700mm； 行距（mm）：小行：350～470 大行：700～900； 作业行数：6行；适应膜宽：700mm；排肥器型式：外槽轮式；排肥器数量：6个；排种器型式：气吸鸭嘴式； 排种器数量：6个； 开沟器型式：双圆盘（施肥）；开沟器数量：6（施肥）；地轮型式：棘爪铁辊； 地轮直径（mm）：φ300（不含棘爪）；覆土器型式：圆盘式；风机型式：电风机；滴灌管（带）架数：3个 |  | 购机补贴(非通用类) | 2026-12-30 | 内蒙古自治区 | 评阅通过 | 初评员：通过
种植施肥机械 | 耕整地播种作业机械（可含施肥功能） | 铺膜（带）播种机 | 6-10行精量排种器铺膜播种机 | 石河子市鑫昌盛农机有限公司 | 气吸式精量铺膜播种机 | 2MBJQ-4/8 |  | 播种行数:8行;排种器型式:精量排种器 | 外形尺寸（长×宽×高）：2600×4810×2470，播种行数：8，连接形式：三点悬挂，配套动力（kw）≥47.8 |  | 购机补贴(非通用类) | 2026-03-15 | 新疆维吾尔自治区 | 评阅通过 | 初评员：通过
种植施肥机械 | 耕整地播种作业机械（可含施肥功能） | 铺膜（带）播种机 | 11行及以上精量排种器铺膜播种机 | 石河子市鑫昌盛农机有限公司 | 气吸式精量铺膜播种机 | 2MBJQ-3/12 |  | 播种行数:12行;排种器型式:精量排种器 | 外形尺寸（长×宽×高）：2850×4800×2300，播种行数：12，连接形式：三点悬挂，配套动力（kw）≥40 |  | 购机补贴(非通用类) | 2026-03-15 | 新疆维吾尔自治区 | 评阅通过 | 初评员：通过
种植施肥机械 | 耕整地播种作业机械（可含施肥功能） | 铺膜（带）播种机 | 11行及以上精量排种器铺膜播种机 | 石河子市鑫昌盛农机有限公司 | 指夹式铺膜播种机 | 2MBZ-3/18 |  | 播种行数:18行;排种器型式:精量排种器 | 外形尺寸（长×宽×高）：2550×7200×2840，播种行数：8，连接形式：三点悬挂，配套动力（kw）65-130 |  | 购机补贴(非通用类) | 2024-06-18 | 新疆维吾尔自治区 | 评阅通过 | 初评员：通过
种植施肥机械 | 栽植机械 | 插秧机 | 4行手扶步进式水稻插秧机 | 东风井关农业机械有限公司 | 手扶式插秧机 | 2ZS-4D(ENP4) | 配套发动机生产企业：上海兴博实业有限公司；配套发动机型号规格：GT600LC；功率：2.9KW；转速：1600r/min；汽油发动机 | 行数:4行;型式:手扶步进式 | 手扶步进式；4行；外形尺寸：(长x宽x高）2180×1520×1010mm；行距：300mm；配套发动机生产企业：上海兴博实业有限公司；配套发动机型号规格：GT600LC；功率：2.9KW；转速：1600r/min；穴距调节机构型式：手柄调节齿轮变速；汽油发动机 | 2.9 | 购机补贴(通用类) | 2026-11-23 | 湖北省 | 评阅通过 | 初评员：通过
种植施肥机械 | 栽植机械 | 插秧机 | 4行手扶步进式水稻插秧机 | 湖北名泰农机有限公司 | 手扶式水稻插秧机 | 2ZS-430 | 发动机制造商：上海双手机电有限公司；型号：JL175-F；标定功率：3.3kw；标定转速：3600r/min;燃油种类：汽油；排放阶段：二级 | 行数:4行;型式:手扶步进式 | 工作行数：4行；外型尺寸：2140*1680*960MM ；结构质量：160kg ;行距:300mm； 穴距调节机构型式：弹簧式 ； 穴距调节档位：5个；行走轮型式:橡胶轮;前轮直径：660MM | 3.3 | 购机补贴(通用类) | 2026-12-26 | 湖北省 | 评阅通过 | 初评员：通过
种植施肥机械 | 栽植机械 | 插秧机 | 4行手扶步进式水稻插秧机 | 江苏福马高新动力机械有限公司 | 手扶式水稻插秧机 | 2ZS-4A | 发动机标定功率：2.6KW（3000r/min） 发动机制造商：林海股份有限公司 / 雅马哈动力机械(江苏)有限公司 排放阶段：达到GB26133-2010 第二阶段排放标准 | 行数:4行;型式:手扶步进式 | 型号名称：2ZS-4A型手扶式水稻插秧机 额定功率及转速：2.6KW/3600r 工作状态外形尺寸（长*宽*高）：2067mm*1608mm*1070mm 行距：300mm 穴距调节机构型式：更换齿轮+拨叉调节 穴距调节档位数：5 变速方式：齿轮变速 | 2.6 | 购机补贴(通用类) | 2026-12-01 | 江苏省 | 评阅通过 | 初评员：通过
种植施肥机械 | 栽植机械 | 插秧机 | 4行手扶步进式水稻插秧机 | 江苏玉缘机械有限公司 | 手扶式水稻插秧机 | 2ZS-4 | 发动机型号：JF175A ； 功率：2.6kw； 转速：3000R； 生产厂家：江苏江淮动力有限公司 ； 排放阶段：国二 | 行数:4行;型式:手扶步进式 | 结构形式：手扶步进式； 工作行数：4行； 配套动力：2.6kw； 行距：300mm | 2.6 | 购机补贴(通用类) | 2026-12-30 | 江苏省 | 评阅通过 | 初评员：通过
种植施肥机械 | 栽植机械 | 插秧机 | 4行手扶步进式水稻插秧机 | 江苏玉缘机械有限公司 | 手扶式水稻插秧机 | 2ZS-4K | 发动机型号：MZ175B8EAO； 功率：2.6kw； 转速：3000R； 生产厂家：雅马哈发动机（中国）有限公司； 排放阶段：国二 | 行数:4行;型式:手扶步进式 | 结构形式：手扶步进式； 工作行数：4行； 配套动力：2.6kw； 行距：250/300mm（中间行） | 2.6 | 购机补贴(通用类) | 2026-12-01 | 江苏省 | 评阅通过 | 初评员：通过
种植施肥机械 | 栽植机械 | 插秧机 | 4行手扶步进式水稻插秧机 | 久保田农业机械（苏州）有限公司 | 手扶式插秧机 | 2ZS-4B（SPW-48C25） | 配套发动机型号：MZ175-B-4 ；制造商：雅马哈动力机械（江苏）有限公司 ；配套发动机额定功率(kW)：2.6 ； 排放标准：第二阶段(汽油)。 | 行数:4行;型式:手扶步进式 | 手扶步进式；作业行数（行）：4；功率(kW):2.6 | 2.6 | 购机补贴(通用类) | 2026-12-30 | 江苏省 | 评阅通过 | 初评员：通过
种植施肥机械 | 栽植机械 | 插秧机 | 4行手扶步进式水稻插秧机 | 潍坊久旺机械制造有限公司 | 手扶式插秧机 | 2ZS-4G | 发动机型号：MZ175BEA0（汽油机）；标定功率：3.3kw；制造商：雅马哈动力机械（江苏）有限公司； | 行数:4行;型式:手扶步进式 | 构型式：手扶式；配套发动机生产企业：雅马哈动力机械（江苏）有限公司；配套发动机型号规格：MZ175BEA0（汽油机）；配套发动机额定功率（或标定功率）:3.3kw;配套发动机额定转速（或标定转速）:3600r/min;整机外形尺寸（长×宽×高）:2140×1630×910mm;工作行数:4行；行距：300mm;行走轮结构型式（前、后）：前：无/后：粗轮毂橡胶轮； | 3.3 | 购机补贴(通用类) | 2025-09-29 | 山东省 | 评阅通过 | 初评员：通过
种植施肥机械 | 栽植机械 | 插秧机 | 4行手扶步进式水稻插秧机 | 盐城市天久农业机械制造有限公司 | 手扶式水稻插秧机 | 2ZS-4 |  | 行数:4行;型式:手扶步进式 | 4行手扶步进式水稻插秧机，配套3.3kw四冲程汽油发动机，行距300mm，穴距调节机构型式：更换齿轮+拔叉调节，5档穴距调节（120mm,140mm,160mm,180mm,210mm），变速方式：机械变速，平衡机构：机械式，曲柄遥杆式插值臂。 | 3.3 | 购机补贴(通用类) | 2026-12-01 | 江苏省 | 评阅通过 | 初评员：通过
种植施肥机械 | 栽植机械 | 插秧机 | 4行手扶步进式水稻插秧机 | 浙江禾洋农业科技有限公司 | 手扶式水稻插秧机 | 2ZS-4A | 发动机型号：SPE175，发动机额定功率/转速（kw/r/min）：3.3/3600，发动机厂家：林海股份有限公司，排放标准：国二。 | 行数:4行;型式:手扶步进式 | 结构型式：两轮驱动手扶式；配套动力额定功率/转速（kw/r/min）：3.3/3600；工作状态外形尺寸（mm）：2140*1590*920；作业速度（m/s）：0.34~0.77；作业小时生产率（h㎡/h）：0.10~0.16；单位作业量燃油消耗量（kg/h㎡）：2.0~5.6；工作行数：4行并列式；行距（mm）：300；穴距调节机构型式：齿轮变速；穴距调节档位数量：3个；穴距（mm）:120,140;140,160;180,210；插秧/栽植深度（mm）7~37（5级可调）；移距（mm）：10.8/26，14.0/20，15.6/18；取样深度（mm）：7~17（9级）；插秧/栽植频率（穴/分）：≤270；变速方式：齿轮变速；行走轮结构型式：橡胶轮爪驱动轮；平衡机构型式：液压自动水平控制；插值/栽植臂型式：曲柄摇杆式。 | 3.3 | 购机补贴(通用类) | 2026-12-26 | 浙江省 | 评阅通过 | 初评员：通过
种植施肥机械 | 栽植机械 | 插秧机 | 4行手扶步进式水稻插秧机 | 浙江裕田农业科技有限公司 | 手扶步进式水稻插秧机 | 2ZS-4A | 发动机型号：SPE175，发动机额定功率/转速（kw/r/min）：3.3/3600，发动机厂家：林海股份有限公司，排放标准：国二。 | 行数:4行;型式:手扶步进式 | 结构型式：手扶步进式；配套动力额定功率/转速（kw/r/min）：3.3/3600；工作状态外形尺寸（mm）：2100*1635*1020；作业速度（m/s）：0.34~0.77；作业小时生产率（h㎡/h）：≤0.15；单位作业量燃油消耗量（kg/h㎡）：≤7.0；工作行数：4行；行距（mm）：300；穴距调节机构型式：齿轮调节；穴距调节档位数量：6个；穴距（mm）:120,140;140,160;180,210；插秧/栽植深度（mm）7、15、22、30、37；移距 （mm）：10.6、13.8、15.3、17.3、19.7；取秧深度（mm）：7,8.5,10,11.5，13,14.5,16,17.5,19；插秧/栽植频率（株/分）：388~1540；变速方式：齿轮变速；行走轮结构型式(前、后）：粗轮毂橡胶轮胎；行走轮直径（前、后）(mm):660;平衡机构型式：液压自动水平控制（TBS）；插值/栽植臂型式：曲柄摇杆式 | 3.3 | 购机补贴(通用类) | 2026-12-22 | 浙江省 | 评阅通过 | 初评员：通过
种植施肥机械 | 栽植机械 | 插秧机 | 6行及以上手扶步进式水稻插秧机 | 东风井关农业机械有限公司 | 手扶式插秧机 | 2ZS-6B（ENP6） | 发动机生产厂家：常州川崎光阳发动机有限公司/上海兴博实业有限公司；功率：2.9KW；型号：FJ180G/GT600LC | 行数:6行;型式:手扶步进式 | 手扶步进式；6行；外形尺寸：2180*2100*1030；结构质量：180kg；功率：2.9KW；标定转速：1600r/min；发动机生产厂家：常州川崎光阳发动机有限公司/上海兴博实业有限公司；功率：2.9KW；型号：FJ180G/GT600LC | 2.9 | 购机补贴(通用类) | 2026-12-26 | 湖北省 | 评阅通过 | 初评员：通过
种植施肥机械 | 栽植机械 | 插秧机 | 6行及以上手扶步进式水稻插秧机 | 江苏福马高新动力机械有限公司 | 手扶式水稻插秧机 | 2ZS-6 | 发动机标定功率：3.3KW（3600r/min） 发动机制造商：林海股份有限公司 / 雅马哈动力机械(江苏)有限公司 排放阶段：达到GB26133-2010 第二阶段排放标准 | 行数:6行;型式:手扶步进式 | 型号名称：2ZS-6型手扶式水稻插秧机 额定功率及转速：3.3KW/3600r 工作状态外形尺寸（长*宽*高）：2390mm*2275mm*1110mm 行距：300mm 穴距调节机构型式：更换齿轮+拨叉调节 穴距调节档位数：5 变速方式：齿轮变速 | 3.3 | 购机补贴(通用类) | 2026-12-01 | 江苏省 | 评阅通过 | 初评员：通过
种植施肥机械 | 栽植机械 | 插秧机 | 6行及以上手扶步进式水稻插秧机 | 江苏玉缘机械有限公司 | 手扶式水稻插秧机 | 2ZS-6 | 发动机型号：SPE175； 功率：3.3kw； 转速：3600R； 生产厂家：江苏福马高新动力机械有限公司； 排放阶段：国二 | 行数:6行;型式:手扶步进式 | 结构形式：手扶步进式； 工作行数：6行； 配套动力：3.3kw； 行距：300mm | 3.3 | 购机补贴(通用类) | 2026-12-30 | 江苏省 | 评阅通过 | 初评员：通过
种植施肥机械 | 栽植机械 | 插秧机 | 6行及以上手扶步进式水稻插秧机 | 江苏玉缘机械有限公司 | 手扶式水稻插秧机 | 2ZS-6K | 发动机型号：SPE175； 功率：3.3kw； 转速：3600R； 生产厂家：江苏福马高新动力机械有限公司； 排放阶段：国二 | 行数:6行;型式:手扶步进式 | 结构形式：手扶步进式； 工作行数：6行； 配套动力：3.3kw； 行距：250/300mm（中间行） | 3.3 | 购机补贴(通用类) | 2026-12-01 | 江苏省 | 评阅通过 | 初评员：通过
种植施肥机械 | 栽植机械 | 插秧机 | 6行及以上手扶步进式水稻插秧机 | 久保田农业机械（苏州）有限公司 | 手扶式插秧机 | 2ZS-6C（SPW-68C25） | 配套发动机型号：MZ175-B-3 ；制造商：雅马哈动力机械（江苏）有限公司 ；配套发动机额定功率(kW)：3.5 ； 排放标准：第二阶段(汽油)。 | 行数:6行;型式:手扶步进式 | 手扶步进式；作业行数（行）：6；功率(kW):3.5 | 3.5 | 购机补贴(通用类) | 2026-12-30 | 江苏省 | 评阅通过 | 初评员：通过
种植施肥机械 | 栽植机械 | 插秧机 | 6行及以上手扶步进式水稻插秧机 | 南通富来威农业装备有限公司 | 机动插秧机 | 2ZF-6AK | 汽油发动机，发动机型号：MZ175B8EA0，功率：3.3kw，制造商：雅马哈动力机械（江苏）有限公司 | 行数:6行;型式:手扶步进式 | 行数:6行；手扶式；穴距(mm):120、140、160、180、210；行距(mm):300；结构质量(kg):195；插秧深度(mm):4-40(5级)；插植机构型式:曲柄摇杆式；配套发动机:雅马哈MZ175B8EA0；标定功率:3.3KW | 3.3 | 购机补贴(通用类) | 2025-12-30 | 江苏省 | 评阅通过 | 初评员：通过
种植施肥机械 | 栽植机械 | 插秧机 | 6行及以上手扶步进式水稻插秧机 | 潍坊久旺机械制造有限公司 | 手扶式水稻插秧机 | 2ZS-6G | 配套汽油发动机功率kw:3.5；转速r/min:3600；制造商:雅马哈动力机械(江苏)有限公司； | 行数:6行;型式:手扶步进式 | 结构型式：手扶式；配套发动机生产企业：雅马哈动力机械（江苏）有限公司；配套发动机型号规格：SEMIDRY1-2；配套发动机额定功率（或标定功率）:3.5kw;配套发动机额定转速（或标定转速）:3600r/min;整机外形尺寸（长×宽×高）:2370×1930×910mm;工作行数:6行；行距：300mm;行走轮前轮结构型式：橡胶轮；行走轮前轮直径：ф660mm | 3.5 | 购机补贴(通用类) | 2022-12-31 | 山东省 | 评阅通过 | 初评员：通过
种植施肥机械 | 栽植机械 | 插秧机 | 6行及以上手扶步进式水稻插秧机 | 盐城市天久农业机械制造有限公司 | 手扶式水稻插秧机 | 2ZS-6 |  | 行数:6行;型式:手扶步进式 | 6行手扶步进式水稻插秧机，配套3.3kw四冲程汽油发动机，行距300mm，穴距调节机构型式：更换齿轮+拔叉调节，5档穴距调节（120mm,140mm,160mm,180mm,210mm），变速方式：机械变速，平衡机构：机械式，曲柄遥杆式插值臂。 | 3.3 | 购机补贴(通用类) | 2026-12-01 | 江苏省 | 评阅通过 | 初评员：通过
种植施肥机械 | 栽植机械 | 插秧机 | 6行及以上手扶步进式水稻插秧机 | 盐城永弘机械有限公司 | 手扶式水稻插秧机 | 2ZS-630 | 汽油发动机、配套发动机标定功率：3.3kW、配套发动机标定转速：3600r/min；制造商：泰州雅马哈动力有限公司、排放阶段：国Ⅱ | 行数:6行;型式:手扶步进式 | 插秧机结构形式：手扶式；工作行数（行）：6；汽油发动机；配套发动机功率：3.3kW；转速：3600r/min；整机外形尺寸mm：2405*2285*1146；行距：300mm；穴距调节机构型：机械式；穴距调节档位数量：5个；变速方式：机械变速；平衡机构型式：机械式；行走轮结构型式：橡胶轮爪驱动轮；插植臂型式：曲柄摇杆式。 | 3.3 | 购机补贴(通用类) | 2026-12-01 | 江苏省 | 评阅通过 | 初评员：通过
种植施肥机械 | 栽植机械 | 插秧机 | 6行及以上手扶步进式水稻插秧机 | 洋马农机（中国）有限公司 | 手扶式插秧机 | 2ZQS-6(AP6) | 发动机型号：MZ175-Y1 功率：2.6kW 制造商：雅马哈动力机械（江苏）有限公司 | 行数:6行;型式:手扶步进式 | 型号名称 ： 2ZQS-6（AP6）型手扶式插秧机 结构型式 ： 手扶式 配套发动机生产企业 ： 雅马哈动力机械（江苏）有限公司 配套发动机型号规格 ： MZ175-Y1 配套发动机额定功率（或标定功率） kW 2.6 配套发动机额定转速（或标定转速） r/min 3000 整机外形尺寸（长×宽×高） mm 2180×2150×1035 作业速度 m/s 0.38～0.76 作业小时生产率 hm2/h 0.23～0.32 单位作业量燃油消耗量 kg/hm2 2.0～5.6 工作行数 行 6 行距 mm 300 穴距调节机构型式 ： 齿轮切换式 穴距调节档位数量 个 4 穴距 mm 120/150/170/220 插秧深度 mm 15/20/25/30/35/40 （6段） 移距 mm 11/26、14/20、16/18（20/14选配） 取秧深度 mm 8～17 插秧频率（单行） 穴/分 336 变速方式 ： 油门+变速档位 行走轮结构型式（前、后） ： 实心橡胶凸缘轮胎 行走轮直径（前、后） mm ∅660 平衡机构型式 ： 机械式 插植臂型式 ： 曲柄摇杆式 施肥装置动力传输方式 ： / 排肥器型式 ： / 施肥位距 mm / 肥箱容量 L / | 2.6 | 购机补贴(通用类) | 2026-11-02 | 江苏省 | 评阅通过 | 初评员：通过
种植施肥机械 | 栽植机械 | 插秧机 | 6行及以上手扶步进式水稻插秧机 | 浙江禾洋农业科技有限公司 | 手扶式水稻插秧机 | 2ZS-6A | 发动机型号：SPE175，发动机额定功率/转速（kw/r/min）：3.3/3600，发动机厂家：林海股份有限公司，排放标准：国二。 | 行数:6行;型式:手扶步进式 | 结构型式：两轮驱动手扶式；配套动力额定功率/转速（kw/r/min）：3.3/3600；工作状态外形尺寸（mm）：2370*2100*920；作业速度（m/s）：0.34~0.77；作业小时生产率（h㎡/h）：0.10~0.32；单位作业量燃油消耗量（kg/h㎡）：≤6.0；工作行数：6行并列式；行距（mm）：300；穴距调节机构型式：齿轮变速；穴距调节档位数量：3个；穴距（mm）:120,140;140,160;180,210；插秧/栽植深度（mm）7~37（5级可调）；移距（mm）：10.8/26，14.0/20，15.6/18；取样深度（mm）：7~17（9级）；插秧/栽植频率（穴/分）：≤410；变速方式：齿轮变速；行走轮结构型式：橡胶轮爪驱动轮；平衡机构型式：液压自动水平控制；插值/栽植臂型式：曲柄摇杆式。 | 3.3 | 购机补贴(通用类) | 2026-12-26 | 浙江省 | 评阅通过 | 初评员：通过
种植施肥机械 | 栽植机械 | 插秧机 | 6行及以上手扶步进式水稻插秧机 | 浙江裕田农业科技有限公司 | 手扶步进式水稻插秧机 | 2ZS-6A | 发动机型号：SPE175，发动机额定功率/转速（kw/r/min）：3.3/3600，发动机厂家：林海股份有限公司，排放标准：国二。 | 行数:6行;型式:手扶步进式 | 结构型式：手扶步进式；配套动力额定功率/转速（kw/r/min）：3.3/3600；工作状态外形尺寸（mm）：2375*2170*935；作业速度（m/s）：0.28~0.77；作业小时生产率（h㎡/h）：≤0.2；单位作业量燃油消耗量（kg/h㎡）：≤6.0；工作行数：6行；行距（mm）：300；穴距调节机构型式：齿轮调节速；穴距调节档位数量：6个；穴距（mm）:120,140；140,160；180,210；插秧/栽植深度（mm）7、15、22、30、37；移距（mm）：10.6、13.8、15.3、17.3、19.7；取秧深度（mm）：7,8.5,10,11.5，13,14.5,16,17.5,19；插秧/栽植频率（株/分）：480~2310；变速方式：齿轮变速；行走轮（前轮）结构型式：粗轮毂橡胶轮胎；行走轮直径(mm):660；平衡机构型式：液压自动水平控制（TBS）；插值/栽植臂型式：曲柄摇杆式。 | 3.3 | 购机补贴(通用类) | 2026-12-22 | 浙江省 | 评阅通过 | 初评员：通过
种植施肥机械 | 栽植机械 | 插秧机 | 6行及以上手扶步进式水稻插秧机 | 浙江裕田农业科技有限公司 | 手扶步进式水稻插秧机 | 2ZS-6B | 发动机型号：SPE175，发动机额定功率/转速（kw/r/min）：3.3/3600，发动机厂家：林海股份有限公司，排放标准：国二。 | 行数:6行;型式:手扶步进式 | 结构型式：手扶步进式；配套动力额定功率/转速（kw/r/min）：3.3/3600；工作状态外形尺寸（mm）：2450*1920*960；作业速度（m/s）：0.28~0.77；作业小时生产率（h㎡/h）：≤0.18；单位作业量燃油消耗量（kg/h㎡）：≤6.5；工作行数：6行;行距（mm）：250(中央300）；穴距调节机构型式：齿轮调节速；穴距调节档位数量：6个；穴距（mm）:120,140；140,160；180,210；插秧/栽植深度（mm）：7、15、22、30、37；移距（mm）：10.6、13.8、15.3、17.3、19.7；取秧深度（mm）：7,8.5,10,11.5，13,14.5,16,17.5,19；插秧/栽植频率（株/分）：480~2310；变速方式：齿轮变速；行走轮（前轮）结构型式：粗轮毂橡胶轮胎；行走轮直径(mm):660; | 3.3 | 购机补贴(通用类) | 2026-12-22 | 浙江省 | 评阅通过 | 初评员：通过
种植施肥机械 | 栽植机械 | 插秧机 | 4-5行四轮乘坐式水稻插秧机 | 浙江星莱和农业装备有限公司 | 高速插秧机 | 2ZG-4QK | 配套发动机型号：GB200；配套发动机生产企业：重庆宗申通用动力机械有限公司；标定功率:4.2（KW)；标定转速3600（r/min); | 行数:4行;型式:四轮乘坐式 | 结构型式：高速乘坐式，配套发动机额定功率：4.2KW，额定转速：3600（r/min），整机外形尺寸（长×宽×高）：2450×1470×1380（mm），工作行数：4行，行距：300mm，穴距：130、150、160、180、210、250（mm）,插秧深度:10～40(mm),取秧深度8～18(mm)，变速方式：液压无极变速（HST)+机械变速2档，插植臂型式：曲柄摇杆式 | 4.2 | 购机补贴(通用类) | 2026-12-30 | 浙江省 | 评阅通过 | 初评员：通过
种植施肥机械 | 栽植机械 | 插秧机 | 6-7行四轮乘坐式水稻插秧机 | 黑龙江省张玉梅农机装备有限责任公司 | 乘坐式高速水稻插秧机 | 2ZG-6 |  | 行数:6行;型式:四轮乘坐式 | 型号名称：2ZG-6乘坐式高速水稻插秧机，四轮乘坐式，结构型式：高速乘坐式，配套发动机生产企业：重庆润通科技有限公司，配套发动机型号规格：R670，配套发动机额定功率（或标定功率）：13.5KW，配套发动机额定转速（或标定转速）（r/min）：3600，整机外形尺寸（长×宽×高）（mm）：3090×2220×2580，作业速度（m/s）：0～1.65，作业小时生产率（hm²/h）：0.2～0.42，单位作业量燃油消耗量（kg/hm²）：3.0～6.5，工作行数：6行，行距（mm）：300，穴距调节机构型式：穴距调节手柄调节，穴距调节档位数量：7个，穴距（mm）:100/120/140/160/180/210/240，插秧深度（mm）：10～55，移距（mm）：20、17.5、15.6、14，取秧深度（mm）：8～18，插秧频率（单行）穴/分：0～600，变速方式：液压无极变速（HST），行走轮结构型式（前、后）：前轮：实心橡胶防爆轮 / 后轮：水田用橡胶凸耳防滑轮，行走轮直径（前、后）（mm）：前轮：φ650 / 后轮：φ950，平衡机构型式：机械式，插植臂型式：旋转式 | 13.5 | 购机补贴(通用类) | 2026-07-05 | 黑龙江 | 评阅通过 | 初评员：通过
种植施肥机械 | 栽植机械 | 插秧机 | 6-7行四轮乘坐式水稻插秧机 | 黑龙江省张玉梅农机装备有限责任公司 | 乘坐式高速水稻插秧机 | 2ZG-6D1 |  | 行数:6行;型式:四轮乘坐式 | 型号名称：2ZG-6D1乘坐式高速水稻插秧机，四轮乘坐式，结构型式：高速乘坐式，配套发动机生产企业：洋马发动机有限公司，配套发动机型号规格：3TNM72-AFF，排放阶段：国三，配套发动机额定功率（或标定功率）：18.5KW，配套发动机额定转速（或标定转速）（r/min）：3600，整机外形尺寸（长×宽×高）（mm）：3090×2220×2580，作业速度（m/s）：0～1.65，作业小时生产率（hm²/h）：0.2～0.42，单位作业量燃油消耗量（kg/hm²）：2.2～5.6，工作行数：6行，行距（mm）：300，穴距调节机构型式：穴距调节手柄调节，穴距调节档位数量：7个，穴距（mm）:100/120/140/160/180/210/240，插秧深度（mm）：10～55，移距（mm）：20、17.5、15.6、14，取秧深度（mm）：8～18，插秧频率（单行）穴/分：0～600，变速方式：液压无极变速（HST），行走轮结构型式（前、后）：前轮：实心橡胶防爆轮 / 后轮：水田用橡胶凸耳防滑轮，行走轮直径（前、后）（mm）：前轮：φ650 / 后轮：φ950，平衡机构型式：机械式，插植臂型式：旋转式 | 18.5 | 购机补贴(通用类) | 2026-07-05 | 黑龙江 | 评阅通过 | 初评员：通过
种植施肥机械 | 栽植机械 | 插秧机 | 6-7行四轮乘坐式水稻插秧机 | 江苏永涛实业有限公司 | 高速乘坐式插秧机 | 2ZG-6FD | 发动机型号规格：3TNM72-AFF；额定功率：18.5KW;生产企业：洋马株式会社；排放阶段：第三阶段。 | 行数:6行;型式:四轮乘坐式 | 型号名称：2ZG-6FD型高速乘坐式插秧机;结构型式：高速乘坐式；配套发动机生产企业：洋马株式会社；配套发动机型号规格：3TNM72-AFF；发动机额定功率：18.5KW;发动机额定转速：3600r/min；整机外形尺寸（长*宽*高）mm：3090*2220*2600；作业速度：0~1.65 m/s；作业小时生产率：0.2~0.42 h㎡/h;单位作业量燃油消耗量:3.0~7.0 kg/ h㎡;工作行数:6行;行距:300mm;穴距调节机构型式:手柄调节;穴距调节档位数量:7;穴距mm:100,120,140,160,180,210,240;插秧深度 :10~55mm(7级); 移距:mm:20.0,17.5,15.5,14.0,10.8(五选四);取秧深度:8~18mm;插秧频率(单行):0~990穴/分;变速方式:液压式变速(HST);行走轮结构型式(前、后):橡胶轮胎;行走轮直径(前、后):前轮650mm,后轮950mm;平衡机构型式:机械式;插植臂型式:旋转式; | 18.5 | 购机补贴(通用类) | 2026-10-07 | 江苏省 | 评阅通过 | 初评员：通过
种植施肥机械 | 栽植机械 | 插秧机 | 6-7行四轮乘坐式水稻插秧机 | 井关农机（常州）有限公司 | 乘座式高速插秧机 | 2Z-6B5(PZ60-AHDRT） | 发动机型号：E3112-UP08/E3112-UP10；功率：15.3KW；生产企业：株式会社井关松山制造所；排放阶段：国家第三阶段； | 行数:6行;型式:四轮乘坐式 | 四轮乘坐式；工作行数：6行；工作状态外形尺寸：3174*2235*2455（mm）；额定功率：15.3KW；额定转速：2500r/min；行距：300mm；穴距调节机构型式：齿轮调节；穴距调节档位数量：8个；发动机型号：E3112-UP08/E3112-UP10；功率：15.3KW；生产企业：株式会社井关松山制造所；排放阶段：国家第三阶段； | 15.3 | 购机补贴(通用类) | 2026-12-30 | 江苏省 | 评阅通过 | 初评员：通过
种植施肥机械 | 栽植机械 | 插秧机 | 6-7行四轮乘坐式水稻插秧机 | 井关农机（常州）有限公司 | 乘座式高速插秧机 | 2Z-6B6(PZ60-AHDR） | 发动机型号：E3112-UP08；功率：15.3KW；生产企业：株式会社井关松山制造所；排放阶段：国家第三阶段； | 行数:6行;型式:四轮乘坐式 | 四轮乘坐式；工作行数：6行；工作状态外形尺寸：3174*2235*2455（mm）；额定功率：15.3KW；额定转速：2500r/min；行距：300mm；穴距调节机构型式：齿轮调节；穴距调节档位数量：8个；发动机型号：E3112-UP08；功率：15.3KW；生产企业：株式会社井关松山制造所；排放阶段：国家第三阶段； | 15.3 | 购机补贴(通用类) | 2026-12-30 | 江苏省 | 评阅通过 | 初评员：通过
种植施肥机械 | 栽植机械 | 插秧机 | 6-7行四轮乘坐式水稻插秧机 | 久保田农业机械（苏州）有限公司 | 乘座式高速插秧机 | 2ZGQ-6D1（SPV-6CMD） | 配套发动机型号：D782-ET01 ；制造商：日本株式会社久保田 ；配套发动机额定功率(kW)：14.4 ；排放标准：第三阶段。 | 行数:6行;型式:四轮乘坐式 | 四轮乘坐式；作业行数（行）：6；功率(kW):14.4 | 14.4 | 购机补贴(通用类) | 2026-12-30 | 江苏省 | 评阅通过 | 初评员：通过
种植施肥机械 | 栽植机械 | 插秧机 | 6-7行四轮乘坐式水稻插秧机 | 洋马农机（中国）有限公司 | 乘坐式高速插秧机 | 2ZGQ-60D | 发动机型号：3TNM72-CUP2 功率：15.4kW 制造商：洋马动力科技有限公司 排放阶段：国三 | 行数:6行;型式:四轮乘坐式 | 型号名称 ： 2ZGQ-60D型乘坐式高速插秧机 结构型式 ： 高速乘坐式 配套发动机生产企业 ： 洋马动力科技有限公司 配套发动机型号规格 ： 3TNM72-CUP2 配套发动机额定功率（或标定功率） kW 15.4(型式核准证书中额定净功率为17.3） 配套发动机额定转速（或标定转速） r/min 3200 整机外形尺寸（长×宽×高） mm 3320×2095×2330 作业速度 m/s 0～1.65 作业小时生产率 hm2/h 0～0.6 单位作业量燃油消耗量 kg/hm2 ≤5.2 工作行数 行 6 行距 mm 300 穴距调节机构型式 ： 齿轮切换式 穴距调节档位数量 个 6 穴距 mm 220/180/160/140/120/100 插秧深度 mm 5～60（6挡+自动） 移距 mm 11/14/16 取秧深度 mm 8～18(11档) 插秧频率（单行） 穴/分 836 变速方式 ： HMT高效液压无级变速 行走轮结构型式（前、后） ： 前：实心橡胶轮、后：实心橡胶凸缘轮胎 行走轮直径（前、后） mm 前：φ650、后：φ950 平衡机构型式 ： 电子液压平衡（手动微调+自动） 插植臂型式 ： 旋转式 施肥装置动力传输方式 ： / 排肥器型式 ： / 施肥位距 mm / 肥箱容量 L / | 15.4 | 购机补贴(通用类) | 2026-11-02 | 江苏省 | 评阅通过 | 初评员：通过
种植施肥机械 | 栽植机械 | 插秧机 | 6-7行四轮乘坐式水稻插秧机 | 洋马农机（中国）有限公司 | 乘坐式高速插秧机 | 2ZGQ-70D | 发动机型号：3TNM72-CUP2 功率：15.4kW 制造商：洋马动力科技有限公司 排放阶段：国三 | 行数:7行;型式:四轮乘坐式 | 型号名称 ： 2ZGQ-70D型乘坐式高速插秧机 结构型式 ： 高速乘坐式 配套发动机生产企业 ： 洋马动力科技有限公司 配套发动机型号规格 ： 3TNM72-CUP2 配套发动机额定功率（或标定功率） kW 15.4(型式核准证书中额定净功率为17.3） 配套发动机额定转速（或标定转速） r/min 3200 整机外形尺寸（长×宽×高） mm 3320×2000×2330 作业速度 m/s 0～1.65 作业小时生产率 hm2/h 0～0.55 单位作业量燃油消耗量 kg/hm2 ≤5.2 工作行数 行 7 行距 mm 250 穴距调节机构型式 ： 齿轮切换式 穴距调节档位数量 个 6 穴距 mm 220/180/160/140/120/100 插秧深度 mm 12～57（6挡+自动） 移距 mm 11/14/15 取秧深度 mm 8～18(11档) 插秧频率（单行） 穴/分 836 变速方式 ： HMT高效液压无级变速 行走轮结构型式（前、后） ： 前：实心橡胶轮、后：实心橡胶凸缘轮胎 行走轮直径（前、后） mm 前：φ650、后：φ950 平衡机构型式 ： 电子液压平衡（手动微调+自动） 插植臂型式 ： 旋转式 施肥装置动力传输方式 ： / 排肥器型式 ： / 施肥位距 mm / 肥箱容量 L / | 15.4 | 购机补贴(通用类) | 2026-11-02 | 江苏省 | 评阅通过 | 初评员：通过
种植施肥机械 | 栽植机械 | 插秧机 | 6-7行四轮乘坐式水稻插秧机 | 浙江星莱和农业装备有限公司 | 高速插秧机 | 2ZG-6A | 配套发动机型号：XY377-A；配套发动机生产企业：浙江星莱和农业装备有限公司；标定功率:18（KW)；标定转速：3000（r/min)；排放阶断：第四阶断。 | 行数:6行;型式:四轮乘坐式 | 结构型式：高速乘坐式（四轮驱动），配套发动机额定功率：18 KW，额定转速：3000（r/min），排放阶段：第四阶断；整机外形尺寸（长×宽×高）：3500×2080×2300（mm），工作行数：6行，行距：300mm，穴距：110、130、150、180、210、250（mm）,插秧深度:10～50(mm),取秧深度8～19(mm)，变速方式：液压无极变速（HST)+机械变速2档，插植臂型式：旋转式 | 18 | 购机补贴(通用类) | 2026-12-30 | 浙江省 | 评阅通过 | 初评员：通过
种植施肥机械 | 栽植机械 | 插秧机 | 6-7行四轮乘坐式水稻插秧机 | 浙江星莱和农业装备有限公司 | 高速插秧机 | 2ZG-6AC | 配套发动机型号：XY377-A；配套发动机生产企业：浙江星莱和农业装备有限公司；标定功率:18（KW)；标定转速：3000（r/min)；排放阶断：第四阶断。 | 行数:6行;型式:四轮乘坐式 | 结构型式：高速乘坐式（四轮驱动），配套发动机额定功率：18 KW，额定转速：3000（r/min），排放阶段：第四阶断；整机外形尺寸（长×宽×高）：3500×2230×2300（mm），工作行数：6行，行距：330mm，穴距：110、130、150、180、210、250（mm）,插秧深度:10～50(mm),取秧深度8～19(mm)，变速方式：液压无极变速（HST)+机械变速2档，插植臂型式：旋转式 | 18 | 购机补贴(通用类) | 2026-12-30 | 浙江省 | 评阅通过 | 初评员：通过
种植施肥机械 | 栽植机械 | 插秧机 | 8行及以上四轮乘坐式水稻插秧机 | 井关农机（常州）有限公司 | 乘座式高速插秧机 | 2Z-8A3(PZ80-AHDRT25） | 发动机型号：E3112-UP08；功率：15.3KW；生产企业：株式会社井关松山制造所；排放阶段：国家第三阶段； | 行数:8行;型式:四轮乘坐式 | 四轮乘坐式；工作行数：8行；工作状态外形尺寸：3174*2370*2455（mm）；额定功率：15.3KW；额定转速：2500r/min；行距：250mm；穴距调节机构型式：齿轮调节；穴距调节档位数量：8个；发动机型号：E3112-UP08；功率：15.3KW；生产企业：株式会社井关松山制造所；排放阶段：国家第三阶段； | 15.3 | 购机补贴(通用类) | 2026-12-30 | 江苏省 | 评阅通过 | 初评员：通过
种植施肥机械 | 栽植机械 | 插秧机 | 8行及以上四轮乘坐式水稻插秧机 | 井关农机（常州）有限公司 | 乘座式高速插秧机 | 2Z-8B(PZ80-A) | 发动机型号：E3112-UP09；功率：16.3KW；生产企业：株式会社井关松山制造所；排放阶段：国家第三阶段； | 行数:8行;型式:四轮乘坐式 | 四轮乘坐式；工作行数：8行；工作状态外形尺寸：3265*2825*2490（mm）；额定功率：16.3KW；额定转速：2600r/min；行距：300mm；穴距调节机构型式：齿轮调节；穴距调节档位数量：8个；发动机型号：E3112-UP09；功率：16.3KW；生产企业：株式会社井关松山制造所；排放阶段：国家第三阶段； | 16.3 | 购机补贴(通用类) | 2026-12-30 | 江苏省 | 评阅通过 | 初评员：通过
种植施肥机械 | 栽植机械 | 插秧机 | 8行及以上四轮乘坐式水稻插秧机 | 久保田农业机械（苏州）有限公司 | 乘座式高速插秧机 | 2ZGQ-8D1（SPV-8C） | 配套发动机型号：D902-ET02 ；制造商：日本株式会社久保田 ；配套发动机额定功率(kW)：16.1 ；排放标准：第三阶段。 | 行数:8行;型式:四轮乘坐式 | 四轮乘坐式；作业行数（行）：8；功率(kW):16.1 | 16.1 | 购机补贴(通用类) | 2026-12-30 | 江苏省 | 评阅通过 | 初评员：通过
种植施肥机械 | 栽植机械 | 插秧机 | 8行及以上四轮乘坐式水稻插秧机 | 久保田农业机械（苏州）有限公司 | 乘座式高速插秧机 | 2ZGQ-8D5（SPV-8C25） | 配套发动机型号：D902-ET02 ；制造商：日本株式会社久保田 ；配套发动机额定功率(kW)：16.1 ；排放标准：第三阶段。 | 行数:8行;型式:四轮乘坐式 | 四轮乘坐式；作业行数（行）：8；功率(kW):16.1 | 16.1 | 购机补贴(通用类) | 2026-12-30 | 江苏省 | 评阅通过 | 初评员：通过
种植施肥机械 | 栽植机械 | 插秧机 | 8行及以上四轮乘坐式水稻插秧机 | 潍坊久旺田农业装备有限公司 | 乘坐式高速插秧机 | 2ZG-8 |  | 行数:8行;型式:四轮乘坐式 | 结构型式：高速乘坐式；配套发动机生产企业：隆鑫通用动力股份有限公司；配套发动机型号规格：2V80FD（汽油机）；配套发动机额定功率（或标定功率）:18kw;配套发动机额定转速（或标定转速）:3600r/min;整机外形尺寸（长×宽×高）:3250×2380×2600mm;工作行数:8行；行距：300mm;穴距调节机构型式:操纵杆档位调节;穴距调节档位数量:8个行走轮结构型式（前、后）：前：防爆橡胶轮/后：粗轮毂橡胶轮；行走轮直径（前、后）前：Ф650/后：Ф900mm；插植臂型式：旋转式； | 18 | 购机补贴(通用类) | 2025-09-29 | 山东省 | 评阅通过 | 初评员：通过
种植施肥机械 | 栽植机械 | 插秧机 | 8行及以上四轮乘坐式水稻插秧机 | 洋马农机（中国）有限公司 | 乘坐式高速插秧机 | 2ZGQ-80K | 发动机型号：3TNM72-CUP2 功率：15.4kW 制造商：洋马动力科技有限公司 排放阶段：国三 | 行数:8行;型式:四轮乘坐式 | 型号名称 ： 2ZGQ-80K型乘坐式高速插秧机 结构型式 ： 高速乘坐式 配套发动机生产企业 ： 洋马动力科技有限公司 配套发动机型号规格 ： 3TNM72-CUP2 配套发动机额定功率（或标定功率） kW 15.4 配套发动机额定转速（或标定转速） r/min 3200 整机外形尺寸（长×宽×高） mm 3470×2190×2330 作业速度 m/s 0～1.65 作业小时生产率 hm2/h 0～0.6 单位作业量燃油消耗量 kg/hm2 ≤5.2 工作行数 行 8 行距 mm 窄140+宽360 穴距调节机构型式 ： 齿轮切换式 穴距调节档位数量 个 6 穴距 mm 220/180/160/140/120/100 插秧深度 mm 15～60（6档+自动） 移距 mm 16/9，20/7，11/13（选配） 取秧深度 mm 8～18（11档） 插秧频率（单行） 穴/分 836 变速方式 ： HMT高效液压无级变速 行走轮结构型式（前、后） ： 前轮：实心橡胶轮/后轮：实心橡胶凸缘轮胎 行走轮直径（前、后） mm 前轮φ650/后轮φ950 平衡机构型式 ： 电子液压平衡（手动微调+自动） 插植臂型式 ： 回转式 施肥装置动力传输方式 ： / 排肥器型式 ： / 施肥位距 mm / 肥箱容量 L / | 15.4 | 购机补贴(通用类) | 2026-08-05 | 江苏省 | 评阅通过 | 初评员：通过
种植施肥机械 | 栽植机械 | 插秧机 | 8行及以上四轮乘坐式水稻插秧机 | 浙江星莱和农业装备有限公司 | 高速插秧机 | 2ZG-8A | 配套发动机型号：XY377-A；配套发动机生产企业：浙江星莱和农业装备有限公司；标定功率:18（KW)；标定转速：3000（r/min)；排放阶断：第四阶断。 | 行数:8行;型式:四轮乘坐式 | 结构型式：高速乘坐式（四轮驱动），配套发动机额定功率：18 KW，额定转速：3000（r/min），排放阶段：第四阶断；整机外形尺寸（长×宽×高）：3500×2690×2300（mm），工作行数：8行，行距：300mm，穴距：110、130、150、180、210、250（mm）,插秧深度:10～50(mm),取秧深度8～19(mm)，变速方式：液压无极变速（HST)+机械变速2档，插植臂型式：旋转式 | 18 | 购机补贴(通用类) | 2026-12-30 | 浙江省 | 评阅通过 | 初评员：通过
种植施肥机械 | 栽植机械 | 插秧机 | 8行及以上四轮乘坐式水稻插秧机 | 浙江星莱和农业装备有限公司 | 高速插秧机 | 2ZG-8AX | 配套发动机型号：XY377-A；配套发动机生产企业：浙江星莱和农业装备有限公司；标定功率:18（KW)；标定转速：3000（r/min)；排放阶断：第四阶断。 | 行数:8行;型式:四轮乘坐式 | 结构型式：高速乘坐式（四轮驱动），配套发动机额定功率：18 KW，额定转速：3000（r/min），排放阶段：第四阶断；整机外形尺寸（长×宽×高）：3500×2240×2300（mm），工作行数：8行，行距：250mm，穴距：110、130、150、180、210、250（mm）,插秧深度:10～50(mm),取秧深度8～19(mm)，变速方式：液压无极变速（HST)+机械变速2档，插植臂型式：旋转式 | 18 | 购机补贴(通用类) | 2026-12-30 | 浙江省 | 评阅通过 | 初评员：通过
种植施肥机械 | 施肥机械 | 撒（抛）肥机 | 1m³及以上悬挂式固态肥抛撒机 | 灵璧九瑞农发科技有限公司 | 施肥机 | 2FB-12(1000) |  | 料厢(肥箱)容积:1m³;抛撒宽度:6m | 结构型式：摆臂式；工作状态外形尺寸（长×宽×高)mm：1880×1100×1330；施肥装置驱动方式：传动轴驱动；工作幅宽&撒肥宽度（cm）：颗粒肥120或粉状肥60；肥料箱容积：1m³。 |  | 购机补贴(非通用类) | 2022-12-31 | 安徽省 | 评阅通过 | 初评员：通过
种植施肥机械 | 施肥机械 | 撒（抛）肥机 | 1m³及以上悬挂式固态肥抛撒机 | 灵璧九瑞农发科技有限公司 | 施肥机 | 2FL-12(1000) |  | 料厢(肥箱)容积:1m³;抛撒宽度:12m | 结构型式：双圆盘离心式；工作状态外形尺寸（长×宽×高)mm：19000×920×1070；施肥装置的驱动方式：轴驱动；施肥圆盘直径（离心式施肥机）mm：φ430；工作幅宽mm：120000；肥料箱容积m³：1。 |  | 购机补贴(非通用类) | 2022-12-31 | 安徽省 | 评阅通过 | 初评员：通过
种植施肥机械 | 施肥机械 | 撒（抛）肥机 | 1m³及以上悬挂式固态肥抛撒机 | 青岛鲁耕农业机械有限公司 | 撒肥机 | 2FGH-1.5P |  | 料厢(肥箱)容积:1.5m³;抛撒宽度:10m | 结构型式厢体式，作业方式后抛，料厢内廓尺寸（长×宽×高）2050mm（长边）/1400mm（短边）×1000mm（长边）/480mm（短边）×810mm，料厢容积1.5m³，最大载重量1500kg，配套动力值73.5-132.3kw，抛撒装置型式下置立式双圆盘撒布，肥料输送方式重力自落，抛撒宽度10m-24m | 0 | 购机补贴(非通用类) | 2025-07-06 | 山东省 | 评阅通过 | 初评员：通过
种植施肥机械 | 施肥机械 | 撒（抛）肥机 | 2—5m³固态肥抛撒机 | 大连雨林灌溉设备有限公司 | 水平双圆盘撒肥机 | 2FGB-3 |  | 形式:非自走式 ;功能:肥料输送 ;抛撒宽度:6m;承重车桥数量:1;料厢容积:3m³ | 结构形式：厢体式 作业方式：后抛 料箱容积：3（m³） 抛撒宽度：≥6 配套动力范围：≥36.8（kw） | 36.8 | 购机补贴(非通用类) | 2025-09-29 | 辽宁省 | 评阅通过 | 初评员：通过
种植施肥机械 | 施肥机械 | 撒（抛）肥机 | 2—5m³固态肥抛撒机 | 青岛鲁耕农业机械有限公司 | 撒肥机 | 2FGH-2P |  | 形式:非自走式 ;功能:肥料输送 ;具有肥料输送功能:是 ;非自走式:是 ;抛撒宽度:8m;承重车桥数量:1;料厢容积:2m³ | 结构型式厢体式，作业方式后抛，料厢内廓尺寸（长×宽×高）2400mm（长边）/1700mm（短边）×1650mm（长边）/900mm（短边）×810mm，料厢容积2m³，最大载重量2000kg，配套动力值29.4-58.8kw，抛撒装置型式后置立式双圆盘撒布，肥料输送方式液压链板推送，抛撒宽度≧8m，承重车桥数量1个，轮距1500mm，轮胎规格10.0/75-15.3，轮胎数量2个 | 0 | 购机补贴(非通用类) | 2025-07-06 | 山东省 | 评阅通过 | 初评员：通过
种植施肥机械 | 施肥机械 | 撒（抛）肥机 | 2—5m³固态肥抛撒机 | 青岛鲁耕农业机械有限公司 | 撒肥机 | 2FGH-3P |  | 形式:非自走式 ;功能:肥料输送 ;具有肥料输送功能:是 ;非自走式:是 ;抛撒宽度:8m;承重车桥数量:1;料厢容积:3m³ | 结构型式厢体式，作业方式后抛，料厢内廓尺寸（长×宽×高）2500mm（长边）/1700mm（短边）×1650mm（长边）/900mm（短边）×1060mm，料厢容积3m³，最大载重量3000kg，配套动力值29.4-58.8kw，抛撒装置型式后置立式双圆盘撒布，肥料输送方式液压链板推送，抛撒宽度≧8m，承重车桥数量1个，轮距1500mm，轮胎规格10.0/75-15.3，轮胎数量2个 | 0 | 购机补贴(非通用类) | 2025-07-06 | 山东省 | 评阅通过 | 初评员：通过
种植施肥机械 | 施肥机械 | 撒（抛）肥机 | 2—5m³固态肥抛撒机 | 青铜峡市民乐农业机械有限公司 | 撒肥机 | 2FGH-4 |  | 形式:非自走式 ;功能:肥料输送 ;具有肥料输送功能:是 ;非自走式:是 ;抛撒宽度:8-15m;承重车桥数量:1;料厢容积:4m³ | 2FGH-4型牵引式撒肥机，作业方式采用双盘后抛肥式，料箱内廓尺寸（长*宽*高mm）2800*1650*1100，料箱容积4m³，配套动力值（范围）47.8-66.24kw，链条传动，抛撒宽度8-15米。 | 47.8 | 购机补贴(非通用类) | 2026-01-11 | 宁夏回族自治区 | 评阅通过 | 初评员：通过
种植施肥机械 | 施肥机械 | 撒（抛）肥机 | 2—5m³固态肥抛撒机 | 曲阜汇富机械制造有限公司 | 撒肥机 | 2FGH-3 |  | 形式:非自走式 ;功能:肥料输送 ;抛撒宽度:6m;承重车桥数量:1;料厢容积:3m³ | 结构型式：厢体；作业方式：后抛；料厢内廓尺寸（长×宽×高）：2690 /2160×1500/855×850mm 料厢容积：3m3；最大载重量：1930kg；抛撒宽度≥ 6m；配套动力值（范围）：≥36.75kW；抛撒装置型式：后置立式双圆盘撒布；肥料输送方式：链板推送；承重车桥数量：1个；轮距：1430mm；轮胎规格：10.00-15；轮胎数量：2个。 | 0 | 购机补贴(非通用类) | 2025-09-29 | 山东省 | 评阅通过 | 初评员：通过
种植施肥机械 | 施肥机械 | 撒（抛）肥机 | 2—5m³固态肥抛撒机 | 山东北源机械设备有限公司 | 撒肥机 | 2FGH-2Y |  | 形式:非自走式 ;功能:肥料输送 ;具有肥料输送功能:是 ;非自走式:是 ;抛撒宽度:8m;承重车桥数量:1;料厢容积:2m³ | 型号名称：2FGH-2Y型撒肥机；结构型式：厢体式；作业方式：后抛；料厢内廓尺寸（长×宽×高）mm：2199/1728×1644/920×768;料厢容积：2立方米；最大载重量：2000Kg；配套动力值（范围）：18.3～36.8kW；抛撒装置型式：后置立式双圆盘撒布；肥料输送方式：液压链板推送;抛撒宽度:≥8m；承重车桥数量：1个；轮距：1360mm；轮胎规格：10.00-15；轮胎数量：2个。 | 18.3 | 购机补贴(非通用类) | 2026-11-02 | 山东省 | 评阅通过 | 初评员：通过
种植施肥机械 | 施肥机械 | 撒（抛）肥机 | 2—5m³固态肥抛撒机 | 山东北源机械设备有限公司 | 撒肥机 | 2FGH-4Y |  | 形式:非自走式 ;功能:肥料输送 ;具有肥料输送功能:是 ;非自走式:是 ;抛撒宽度:8m;承重车桥数量:1;料厢容积:4m³ | 型号名称：2FGH-4Y型撒肥机；结构型式：厢体式；作业方式：后抛；料厢内廓尺寸（长×宽×高）mm：2669/2200×1894/920×1082;料厢容积：4立方米；最大载重量：4000Kg；配套动力值（范围）：36.8～55.1kW；抛撒装置型式：后置立式双圆盘撒布；肥料输送方式：液压链板推送;抛撒宽度:≥8m；承重车桥数量：1个；轮距：1650mm；轮胎规格：400/60-15.5；轮胎数量：2个。 | 36.8 | 购机补贴(非通用类) | 2026-11-02 | 山东省 | 评阅通过 | 初评员：通过
种植施肥机械 | 施肥机械 | 撒（抛）肥机 | 2—5m³固态肥抛撒机 | 山东天盛机械科技股份有限公司 | 撒肥机 | 2FGB-2Y |  | 形式:非自走式 ;功能:肥料输送 ;抛撒宽度:6m;承重车桥数量:1;料厢容积:2m³ | 结构型式：厢体式，作业方式：后抛，料厢内廓尺寸（长×宽×高）：（2345/1725）×（1495/780）×810mm，料厢容积：2m³，最大载重量：1800kg，配套动力值（范围）：17.64-36.75kW,抛撒装置型式：后置立式双圆盘撒布，肥料输送方式：液压链板推送，抛撒宽度：≥6m，承重车桥数量：1个,轮距：1340mm，轮胎规格：10-15，轮胎数量：2个。 | 0 | 购机补贴(非通用类) | 2025-09-29 | 山东省 | 评阅通过 | 初评员：通过
种植施肥机械 | 施肥机械 | 撒（抛）肥机 | 2—5m³固态肥抛撒机 | 山东天盛机械科技股份有限公司 | 撒肥机 | 2FGB-3J |  | 形式:非自走式 ;功能:肥料输送 ;抛撒宽度:6m;承重车桥数量:1;料厢容积:3m³ | 结构型式：厢体式，作业方式：后抛，料厢内廓尺寸（长×宽×高）：（2690/2200）×（1500/870）×980mm，料厢容积：3m³，最大载重量：2700kg，配套动力值（范围）：29-52kW,抛撒装置型式：后置立式双圆盘撒布，肥料输送方式：链板推送，抛撒宽度：≥6m，承重车桥数量：1个,轮距：1415mm，轮胎规格：11L-15，轮胎数量：2个。 | 0 | 购机补贴(非通用类) | 2025-07-06 | 山东省 | 评阅通过 | 初评员：通过
种植施肥机械 | 施肥机械 | 撒（抛）肥机 | 2—5m³固态肥抛撒机 | 山东天盛机械科技股份有限公司 | 撒肥机 | 2FGB-3Y |  | 形式:非自走式 ;功能:肥料输送 ;抛撒宽度:6m;承重车桥数量:1;料厢容积:3m³ | 结构型式：厢体式，作业方式：后抛，料厢内廓尺寸（长×宽×高）：（2395/1935）×（1495/920）×1000mm，料厢容积：3m³，最大载重量：2700kg，配套动力值（范围）：22.05-40.42kW,抛撒装置型式：后置立式双圆盘撒布，肥料输送方式：液压链板推送，抛撒宽度：≥6m，承重车桥数量：1个,轮距：1480mm，轮胎规格：12R 22.5，轮胎数量：2个。 | 0 | 购机补贴(非通用类) | 2025-09-29 | 山东省 | 评阅通过 | 初评员：通过
种植施肥机械 | 施肥机械 | 撒（抛）肥机 | 5—8m³固态肥抛撒机 | 大连雨林灌溉设备有限公司 | 水平双圆盘撒肥机 | 2FGB-6 |  | 形式:非自走式 ;功能:肥料输送 ;抛撒宽度:6m;承重车桥数量:1;料厢容积:6m³ | 结构形式：厢体式 作业方式：后抛 料箱容积：6（m³） 抛撒宽度：≥6 配套动力范围：≥44.1（kw） | 44.1 | 购机补贴(非通用类) | 2025-09-29 | 辽宁省 | 评阅通过 | 初评员：通过
种植施肥机械 | 施肥机械 | 撒（抛）肥机 | 5—8m³固态肥抛撒机 | 黑龙江省福丰机械制造有限公司 | 撒肥机 | 2FGH-5 |  | 形式:非自走式 ;功能:肥料输送 ;抛撒宽度:4m;承重车桥数量:1;料厢容积:5m³ | 结构型式：厢体；作业方式：后抛；料厢内廓尺寸（长×宽×高）：3100/2700×1700/950×1200mm；料厢容积：5m³；最大载重量：5000kg；配套动力值（范围）：23.5～73.6kw；抛撒装置型式：卧式单螺旋撒布；肥料输送方式：链板推送；抛撒宽度：≥4m;承重车桥数量：1个；轮距：1300mm;轮胎规格：8.25R16；轮胎数量：2 | 0 | 购机补贴(非通用类) | 2026-07-05 | 黑龙江 | 评阅通过 | 初评员：通过
种植施肥机械 | 施肥机械 | 撒（抛）肥机 | 5—8m³固态肥抛撒机 | 灵璧九瑞农发科技有限公司 | 抛撒机 | 2FH-5 |  | 形式:非自走式 ;功能:肥料输送 ;抛撒宽度:8m;承重车桥数量:1;料厢容积:5m³ | 挂接方式：牵引式；结构型式：不锈钢厢体；作业方式：后抛式；料厢内廓尺寸mm：2950×1800×1150；料箱容积：5m³；最大载重量（kg）：4000；配套动力范围（kW）：58.2～88.2；抛撒装置型式：后置双圆盘撒布 ；肥料输送方式：液压链板推送；抛撒宽度（m）：≥8；承载车桥数量；1个;轮距mm：1800；轮胎规格：20.5/70-16；轮胎数量2个。 |  | 购机补贴(非通用类) | 2025-11-30 | 安徽省 | 评阅通过 | 初评员：通过
种植施肥机械 | 施肥机械 | 撒（抛）肥机 | 5—8m³固态肥抛撒机 | 青岛鲁耕农业机械有限公司 | 撒肥机 | 2FGH-5P |  | 形式:非自走式 ;功能:肥料输送 ;具有肥料输送功能:是 ;非自走式:是 ;抛撒宽度:8m;承重车桥数量:1;料厢容积:5m³ | 结构型式厢体式，作业方式后抛，料厢内廓尺寸（长×宽×高）3500mm（长边）/2920mm（短边）×2000mm（长边）/1300mm（短边）×810mm，料厢容积5m³，最大载重量5000kg，配套动力值58.8-110.3kw，抛撒装置型式后置立式双圆盘撒布，肥料输送方式液压链板推送，抛撒宽度≧8m，承重车桥数量1个，轮距2200mm，轮胎规格400/60-22.5，轮胎数量2个 | 0 | 购机补贴(非通用类) | 2025-07-06 | 山东省 | 评阅通过 | 初评员：通过
种植施肥机械 | 施肥机械 | 撒（抛）肥机 | 5—8m³固态肥抛撒机 | 青铜峡市民乐农业机械有限公司 | 撒肥机 | 2FGH-7 |  | 形式:非自走式 ;功能:肥料输送 ;具有肥料输送功能:是 ;非自走式:是 ;抛撒宽度:8-15m;承重车桥数量:1;料厢容积:7m³ | 2FGH-7型牵引式撒肥机，作业方式双盘后抛撒式，料箱内廓尺寸（长*宽*高mm）3250*1750*1400，料箱容积7m³，配套动力值（范围）66.2-95.5kw，圆盘式抛撒装置，链条传动输肥，抛撒宽度8-15米。 | 66.2 | 购机补贴(非通用类) | 2026-01-11 | 宁夏回族自治区 | 评阅通过 | 初评员：通过
种植施肥机械 | 施肥机械 | 撒（抛）肥机 | 5—8m³固态肥抛撒机 | 山东北源机械设备有限公司 | 撒肥机 | 2FGH-6Y |  | 形式:非自走式 ;功能:肥料输送 ;具有肥料输送功能:是 ;非自走式:是 ;抛撒宽度:8m;承重车桥数量:1;料厢容积:6m³ | 型号名称：2FGH-6Y型撒肥机；结构型式：厢体式；作业方式：后抛；料厢内廓尺寸（长×宽×高）mm：3544/2688×1994/920×1200;料厢容积：6立方米；最大载重量：6000Kg；配套动力值（范围）：44.1～66.2kW；抛撒装置型式：后置立式双圆盘撒布；肥料输送方式：液压链板推送;抛撒宽度:≥8m；承重车桥数量：1个；轮距：18000mm；轮胎规格：400/55-22.5；轮胎数量：2个。 | 44.1 | 购机补贴(非通用类) | 2026-11-02 | 山东省 | 评阅通过 | 初评员：通过
种植施肥机械 | 施肥机械 | 撒（抛）肥机 | 5—8m³固态肥抛撒机 | 山东天盛机械科技股份有限公司 | 撒肥机 | 2FGB-5J |  | 形式:非自走式 ;功能:肥料输送 ;抛撒宽度:6m;承重车桥数量:1;料厢容积:5m³ | 结构型式：厢体式，作业方式：后抛，料厢内廓尺寸（长×宽×高）：（2844/2274）×（1794/950）×1290mm，料厢容积：5m³，最大载重量：4500kg，配套动力值（范围）：36-70kW,抛撒装置型式：后置立式双圆盘撒布，肥料输送方式：链板推送，抛撒宽度：≥6m，承重车桥数量：1个,轮距：1615mm，轮胎规格：12.5/80-18，轮胎数量：2个。 | 0 | 购机补贴(非通用类) | 2024-12-23 | 山东省 | 评阅通过 | 初评员：通过
种植施肥机械 | 施肥机械 | 撒（抛）肥机 | 5—8m³固态肥抛撒机 | 山东天盛机械科技股份有限公司 | 撒肥机 | 2FGB-5Y |  | 形式:非自走式 ;功能:肥料输送 ;抛撒宽度:12m;承重车桥数量:1;料厢容积:5m³ | 结构型式：厢体式，作业方式：后抛，料厢内廓尺寸（长×宽×高）：（2410/1950）×（2010/1120）×1245mm，料厢容积：5m³，最大载重量：4500kg，配套动力值（范围）：36.8-58.8kW,抛撒装置型式：后置立式双圆盘撒布，肥料输送方式：液压链板推送，抛撒宽度：≥12m，承重车桥数量：1个,轮距：1815mm，轮胎规格：400/55-22.5，轮胎数量：2个。 | 0 | 购机补贴(非通用类) | 2025-09-06 | 山东省 | 评阅通过 | 初评员：通过
种植施肥机械 | 施肥机械 | 撒（抛）肥机 | 8—10m³固态肥抛撒机 | 大连雨林灌溉设备有限公司 | 水平双圆盘撒肥机 | 2FGB-8 |  | 形式:非自走式 ;功能:肥料输送 ;抛撒宽度:6m;承重车桥数量:1;料厢容积:8m³ | 结构形式：厢体式 作业方式：后抛 料箱容积：8（m³） 抛撒宽度：≥6 配套动力范围：≥58.8（kw） | 58.8 | 购机补贴(非通用类) | 2025-09-29 | 辽宁省 | 评阅通过 | 初评员：通过
种植施肥机械 | 施肥机械 | 撒（抛）肥机 | 8—10m³固态肥抛撒机 | 黑龙江省福丰机械制造有限公司 | 撒肥机 | 2FGH-8 |  | 形式:非自走式 ;功能:肥料输送 ;抛撒宽度:4m;承重车桥数量:1;料厢容积:8m³ | 结构型式：厢体；作业方式：后抛；料厢内廓尺寸（长×宽×高）：4000/3500×1900/950×1300mm；料厢容积：8m³；最大载重量：8000kg；配套动力值（范围）：40.4～110.3kw；抛撒装置型式：卧式单螺旋撒布；肥料输送方式：链板推送；抛撒宽度：≥4m;承重车桥数量：1个；轮距：1620mm;轮胎规格：8.25R16；轮胎数量：4 | 0 | 购机补贴(非通用类) | 2026-07-05 | 黑龙江 | 评阅通过 | 初评员：通过
种植施肥机械 | 施肥机械 | 撒（抛）肥机 | 8—10m³固态肥抛撒机 | 酒泉市铸陇机械制造有限责任公司 | 撒肥机 | 2FGH-8 |  | 形式:非自走式 ;功能:肥料输送 ;具有肥料输送功能:是 ;非自走式:是 ;抛撒宽度:6m;承重车桥数量:1;料厢容积:8m³ | 结构型式：厢体；作业方式：后抛；料厢内廓尺寸（长×宽×高）：(4250/3320)×(2120/820)×1270mm； 料厢容积：8m3；配套动力值（范围）：≥58.8kW；肥料输送方式：液压链板推送；抛撒宽度：≥6m； 最大载重量：6500kg；抛撒装置型式：后置立式双圆盘撒布； |  | 购机补贴(非通用类) | 2026-12-30 | 甘肃省 | 评阅通过 | 初评员：通过
种植施肥机械 | 施肥机械 | 撒（抛）肥机 | 8—10m³固态肥抛撒机 | 青岛鲁耕农业机械有限公司 | 撒肥机 | 2FGH-8 |  | 形式:非自走式 ;功能:肥料输送 ;具有肥料输送功能:是 ;非自走式:是 ;抛撒宽度:16m;承重车桥数量:1;料厢容积:8m³ | 结构型式厢体式，作业方式后抛，料厢内廓尺寸（长×宽×高）3900mm（长边）/3600mm（短边）×1950mm（长边）/1550mm（短边）×1280mm，料厢容积8m³，最大载重量8000kg，配套动力值73.5-132.3kw，抛撒装置型式后置立式双螺旋撒布，肥料输送方式液压链板推送，抛撒宽度≧16m，承重车桥数量1个，轮距2350mm，轮胎规格500/60-22.5，轮胎数量2个 | 0 | 购机补贴(非通用类) | 2025-07-06 | 山东省 | 评阅通过 | 初评员：通过
种植施肥机械 | 施肥机械 | 撒（抛）肥机 | 8—10m³固态肥抛撒机 | 青岛鲁耕农业机械有限公司 | 撒肥机 | 2FGH-8P |  | 形式:非自走式 ;功能:肥料输送 ;具有肥料输送功能:是 ;非自走式:是 ;抛撒宽度:8m;承重车桥数量:1;料厢容积:8m³ | 结构型式厢体式，作业方式后抛，料厢内廓尺寸（长×宽×高）3700mm（长边）/2920mm（短边）×2000mm（长边）/1300mm（短边）×1210mm，料厢容积8m³，最大载重量8000kg，配套动力值58.8-110.3kw，抛撒装置型式后置立式双圆盘撒布，肥料输送方式液压链板推送，抛撒宽度≧8m，承重车桥数量1个，轮距2200mm，轮胎规格500/60-22.5，轮胎数量2个 | 0 | 购机补贴(非通用类) | 2025-07-06 | 山东省 | 评阅通过 | 初评员：通过
种植施肥机械 | 施肥机械 | 撒（抛）肥机 | 8—10m³固态肥抛撒机 | 曲阜汇富机械制造有限公司 | 撒肥机 | 2FGH-8 |  | 形式:非自走式 ;功能:肥料输送 ;抛撒宽度:12m;承重车桥数量:1;料厢容积:8m³ | 结构型式：厢体；作业方式：后抛；料厢内廓尺寸（长×宽×高）：3855/3210×1800/1195×1140mm 料厢容积：8m3；最大载重量：5920kg；抛撒宽度≥ 12m；配套动力值（范围）：≥58.8kW；抛撒装置型式：后置立式双圆盘撒布；肥料输送方式：液压链板推送；承重车桥数量：1个；轮距：1855mm；轮胎规格：16/70-20；轮胎数量：2个。 | 0 | 购机补贴(非通用类) | 2025-09-29 | 山东省 | 评阅通过 | 初评员：通过
种植施肥机械 | 施肥机械 | 撒（抛）肥机 | 8—10m³固态肥抛撒机 | 曲阜汇富机械制造有限公司 | 撒肥机 | 2FGH-8B |  | 形式:非自走式 ;功能:肥料输送 ;抛撒宽度:4.5m;承重车桥数量:1;料厢容积:8m³ | 结构型式：厢体；作业方式：后抛；料厢内廓尺寸（长×宽×高）：3950/3280×1950/1195×1140mm 料厢容积：8m3；最大载重量：5920kg；抛撒宽度≥4.5m；配套动力值（范围）：≥62.48kW；抛撒装置型式：后置卧式单螺旋撒布；肥料输送方式：液压链板推送；承重车桥数量：1个；轮距：1855mm；轮胎规格：16/70-22；轮胎数量：2个。 | 0 | 购机补贴(非通用类) | 2026-06-29 | 山东省 | 评阅通过 | 初评员：通过
种植施肥机械 | 施肥机械 | 撒（抛）肥机 | 8—10m³固态肥抛撒机 | 山东北源机械设备有限公司 | 撒肥机 | 2FGB-8 |  | 形式:非自走式 ;功能:肥料输送 ;具有肥料输送功能:是 ;非自走式:是 ;抛撒宽度:8m;承重车桥数量:1;料厢容积:8m³ | 型号名称：2FGB-8型撒肥机；结构型式：厢体；作业方式：后抛；料厢内廓尺寸（长×宽×高）mm：4240/3350×2090/900×1260;料厢容积：8立方米；最大载重量：8000Kg；配套动力值（范围）：58.8～88.2kW；抛撒装置型式：后置立式双圆盘撒布；肥料输送方式：液压链板推送;抛撒宽度:≥8m；承重车桥数量：1个；轮距：1790mm；轮胎规格：400/55-22.5；轮胎数量：2个。 | 58.8 | 购机补贴(非通用类) | 2025-12-30 | 山东省 | 评阅通过 | 初评员：通过
种植施肥机械 | 施肥机械 | 撒（抛）肥机 | 8—10m³固态肥抛撒机 | 山东北源机械设备有限公司 | 撒肥机 | 2FGH-8H |  | 形式:非自走式 ;功能:肥料输送 ;具有肥料输送功能:是 ;非自走式:是 ;抛撒宽度:4m;承重车桥数量:1;料厢容积:8m³ | 型号名称：2FGH-8H型撒肥机；结构型式：厢体式；作业方式：后抛；料厢内廓尺寸（长×宽×高）mm：3622/2930×1992/1492×1320;料厢容积：8立方米；最大载重量：8000Kg；配套动力值（范围）：58.8～80.9kW；抛撒装置型式：卧式单螺旋撒布；肥料输送方式：液压链板推送;抛撒宽度:≥4m；承重车桥数量：1个；轮距：2239mm；轮胎规格：500/60-22.5；轮胎数量：2个。 | 58.8 | 购机补贴(非通用类) | 2026-11-02 | 山东省 | 评阅通过 | 初评员：通过
种植施肥机械 | 施肥机械 | 撒（抛）肥机 | 8—10m³固态肥抛撒机 | 山东天盛机械科技股份有限公司 | 撒肥机 | 2FGB-8Y |  | 形式:非自走式 ;功能:肥料输送 ;抛撒宽度:6m;承重车桥数量:1;料厢容积:8m³ | 结构型式：厢体式，作业方式：后抛，料厢内廓尺寸（长×宽×高）：（3975/3150）×（1995/1200）×1320mm，料厢容积：8m³，最大载重量：7200kg，配套动力值（范围）：51.45-80.85kW,抛撒装置型式：后置立式双圆盘撒布，肥料输送方式：液压链板推送，抛撒宽度：≥6m，承重车桥数量：1个,轮距：1840mm，轮胎规格：16/70-20，轮胎数量：2个。 | 0 | 购机补贴(非通用类) | 2025-09-29 | 山东省 | 评阅通过 | 初评员：通过
种植施肥机械 | 施肥机械 | 撒（抛）肥机 | 8—10m³固态肥抛撒机 | 山东天盛机械科技股份有限公司 | 撒肥机 | 2FGB-8YA |  | 形式:非自走式 ;功能:肥料输送 ;抛撒宽度:6m;承重车桥数量:1;料厢容积:8m³ | 结构型式：厢体式，作业方式：后抛，料厢内廓尺寸（长×宽×高）：（4194/3324）×（2116/810）×1280mm，料厢容积：8m³，最大载重量：7200kg，配套动力值（范围）：55-98kW,抛撒装置型式：后置立式双圆盘撒布，肥料输送方式：液压链板推送，抛撒宽度：≥6m，承重车桥数量：1个,轮距：1810mm，轮胎规格：16/70-20，轮胎数量：2个。 | 0 | 购机补贴(非通用类) | 2025-07-06 | 山东省 | 评阅通过 | 初评员：通过
种植施肥机械 | 施肥机械 | 撒（抛）肥机 | 8—10m³固态肥抛撒机 | 泰安意美特机械有限公司 | 固态肥抛撒机 | 2FGH-8 |  | 形式:非自走式 ;功能:肥料输送 ;抛撒宽度:6m;承重车桥数量:1;料厢容积:8m³ | 型号名称2FGH-8型固态肥抛撒机；结构型式厢体；作业方式后抛；料厢内廊尺寸（长×宽×高）4200mm/4000mm×2000mm/1500mm×1200mm；料厢容积8立方；最大载重量6540kg；配套动力值≥51.45KW；抛撒装置型式立式双螺旋撒布；肥料输送方式液压链板推送；抛撒宽度≥6m;承重车桥数量1个；轮距2200mm；轮胎规格400/60-22.5;轮胎数量2个 |  | 购机补贴(非通用类) | 2026-06-29 | 山东省 | 评阅通过 | 初评员：通过
种植施肥机械 | 施肥机械 | 撒（抛）肥机 | 8—10m³固态肥抛撒机 | 潍坊润牧源农业机械有限公司 | 撒肥机 | 2FGH-8 |  | 形式:非自走式 ;功能:肥料输送 ;具有肥料输送功能:是 ;非自走式:是 ;抛撒宽度:7m;承重车桥数量:1;料厢容积:8m³ | 料厢内廓尺寸（长*宽*高）（mm）：4000*2000（长边）*1570，4000*700（短边）*1570；料厢容积：8m³；最大载重量：4500KG；配套动力值：≥66.2KW；抛洒宽度：≥7；轮距：1810mm；承重车桥数量：1个；轮胎规格：400/60-15.5；轮胎数量：2个；作业方式：后抛；结果型式：箱体。 | 66.2 | 购机补贴(非通用类) | 2026-12-30 | 山东省 | 评阅通过 | 初评员：通过
种植施肥机械 | 施肥机械 | 撒（抛）肥机 | 8—10m³固态肥抛撒机 | 乌兰浩特市顺源农牧机械制造有限公司 | 厩肥撒肥机 | 2FGH-8 |  | 形式:非自走式 ;功能:肥料输送 ;抛撒宽度:5m;承重车桥数量:1;料厢容积:8m³ | 型号名称:2FGH-8型厩肥撒肥机。 结构型式:厢体。 作业方式:后抛。 料厢内廓尺寸（长×宽×高）:4380mm×（上宽1640mm；下宽1267mm）×1340mm。 料箱容积:8m³。 最大载重量:7200kg。 配套动力值(范围):58.8～73.5kW。 抛撒装置型式:后置立式双圆盘撒布。 肥料输送方式:液压链板推送。 抛撒宽度:≥5m。 承重车桥数量:1个。 | 0 | 购机补贴(非通用类) | 2025-08-11 | 内蒙古自治区 | 评阅通过 | 初评员：通过
种植施肥机械 | 施肥机械 | 撒（抛）肥机 | 10—15m³固态肥抛撒机 | 大连雨林灌溉设备有限公司 | 双竖绞龙撒肥机 | 2FGH-12 |  | 形式:非自走式 ;功能:肥料输送 ;抛撒宽度:6m;承重车桥数量:1;料厢容积:12m³ | 结构形式：厢体式 作业方式：后抛 料箱容积：12（m³） 抛撒宽度：≥6 配套动力范围：≥73.5（kw） | 73.5 | 购机补贴(非通用类) | 2025-09-29 | 辽宁省 | 评阅通过 | 初评员：通过
种植施肥机械 | 施肥机械 | 撒（抛）肥机 | 10—15m³固态肥抛撒机 | 德邦大为（佳木斯）农机有限公司 | 固体撒肥车 | 2FGH-14 |  | 形式:非自走式 ;功能:肥料输送 ;具有肥料输送功能:是 ;非自走式:是 ;抛撒宽度:8m;承重车桥数量:1;料厢容积:14m³ | 型号名称：2FGH-14固体撒肥车 结构型式：厢体 作业方式：后抛 料厢内廓尺寸（长×宽×高）：5200×1800×1500mm 料厢容积：14m³ 最大载重量：12000kg 配套动力值（范围）：110～155kw 抛撒装置型式：立式双螺旋撒布 肥料输送方式：链板推送 抛撒宽度：6-8 承重车桥数量：1个： 轮距：2230mm 轮胎规格：23.1-26 轮胎数量：2 |  | 购机补贴(非通用类) | 2025-10-11 | 黑龙江 | 评阅通过 | 初评员：通过
种植施肥机械 | 施肥机械 | 撒（抛）肥机 | 10—15m³固态肥抛撒机 | 内蒙古瑞丰农牧业装备股份有限公司 | 固态肥抛撒机 | 2FGH-10S |  | 形式:非自走式 ;功能:肥料输送 ;具有肥料输送功能:是 ;非自走式:是 ;抛撒宽度:8m;承重车桥数量:1;料厢容积:10m³ | 料厢容积：10m³ 配套动力：66.2～80.9kw 抛撒宽度：≥8m 承重车桥数量：1个 | 0 | 购机补贴(非通用类) | 2026-06-29 | 内蒙古自治区 | 评阅通过 | 初评员：通过
种植施肥机械 | 施肥机械 | 撒（抛）肥机 | 10—15m³固态肥抛撒机 | 内蒙古瑞丰农牧业装备股份有限公司 | 固态肥抛撒机 | 2FGH-12S |  | 形式:非自走式 ;功能:肥料输送 ;具有肥料输送功能:是 ;非自走式:是 ;抛撒宽度:8m;承重车桥数量:1;料厢容积:12m³ | 料厢容积：12m³ 配套动力：80.9～147.0kw 抛撒宽度：≥8m 承重车桥数量：1个 | 0 | 购机补贴(非通用类) | 2026-06-29 | 内蒙古自治区 | 评阅通过 | 初评员：通过
种植施肥机械 | 施肥机械 | 撒（抛）肥机 | 10—15m³固态肥抛撒机 | 青岛鲁耕农业机械有限公司 | 撒肥机 | 2FGH-10 |  | 形式:非自走式 ;功能:肥料输送 ;具有肥料输送功能:是 ;非自走式:是 ;抛撒宽度:6m;承重车桥数量:1;料厢容积:10m³ | 结构型式厢体式，作业方式后抛，料厢内廓尺寸（长×宽×高）4200mm（长边）/3650mm（短边）×2000mm（长边）/1350mm（短边）×1280mm，料厢容积10m³，最大载重量10000kg，配套动力值88.2-132.3kw，抛撒装置型式后置卧式螺旋撒布，肥料输送方式液压链板推送，抛撒宽度≧6m，承重车桥数量1个，轮距2200mm，轮胎规格550/60-22.5，轮胎数量2个 | 0 | 购机补贴(非通用类) | 2025-07-06 | 山东省 | 评阅通过 | 初评员：通过
种植施肥机械 | 施肥机械 | 撒（抛）肥机 | 10—15m³固态肥抛撒机 | 青岛鲁耕农业机械有限公司 | 撒肥机 | 2FGH-12 |  | 形式:非自走式 ;功能:肥料输送 ;具有肥料输送功能:是 ;非自走式:是 ;抛撒宽度:16m;承重车桥数量:1;料厢容积:12m³ | 结构型式厢体式，作业方式后抛，料厢内廓尺寸（长×宽×高）4900mm（长边）/4500mm（短边）×1950mm（长边）/1500mm（短边）×1600mm，料厢容积12m³，最大载重量12000kg，配套动力值88.2-132.3kw，抛撒装置型式后置立式双螺旋撒布，肥料输送方式液压链板推送，抛撒宽度≧16m，承重车桥数量1个，轮距2350mm，轮胎规格600/50-22.5，轮胎数量2个 | 0 | 购机补贴(非通用类) | 2025-07-06 | 山东省 | 评阅通过 | 初评员：通过
种植施肥机械 | 施肥机械 | 撒（抛）肥机 | 10—15m³固态肥抛撒机 | 曲阜汇富机械制造有限公司 | 撒肥机 | 2FGH-10B |  | 形式:非自走式 ;功能:肥料输送 ;抛撒宽度:4.5m;承重车桥数量:1;料厢容积:10m³ | 结构型式：厢体；作业方式：后抛；料厢内廓尺寸（长×宽×高）：4000/3280×2000/1200×1400mm 料厢容积：10m3；最大载重量：7000kg；抛撒宽度≥4.5m；配套动力值（范围）：≥62.48kW；抛撒装置型式：后置卧式单螺旋撒布；肥料输送方式：液压链板推送；承重车桥数量：1个；轮距：1815mm；轮胎规格：400/55-22.5；轮胎数量：2个。 | 0 | 购机补贴(非通用类) | 2026-06-29 | 山东省 | 评阅通过 | 初评员：通过
种植施肥机械 | 施肥机械 | 撒（抛）肥机 | 10—15m³固态肥抛撒机 | 曲阜汇富机械制造有限公司 | 撒肥机 | 2FGH-10C |  | 形式:非自走式 ;功能:肥料输送 ;抛撒宽度:10m;承重车桥数量:1;料厢容积:10m³ | 结构型式：厢体；作业方式：后抛；料厢内廓尺寸（长×宽×高）：4000/3280×2000/1200×1400mm 料厢容积：10m3；最大载重量：7000kg；抛撒宽度≥ 10m；配套动力值（范围）：≥62.48kW；抛撒装置型式：后置立式双圆盘撒布；肥料输送方式：液压链板推送；承重车桥数量：1个；轮距：1815mm；轮胎规格：400/55-22.5；轮胎数量：2个。 | 0 | 购机补贴(非通用类) | 2026-06-29 | 山东省 | 评阅通过 | 初评员：通过
种植施肥机械 | 施肥机械 | 撒（抛）肥机 | 10—15m³固态肥抛撒机 | 曲阜汇富机械制造有限公司 | 撒肥机 | 2FGH-12 |  | 形式:非自走式 ;功能:肥料输送 ;抛撒宽度:8m;承重车桥数量:1;料厢容积:12m³ | 结构型式：厢体；作业方式：后抛；料厢内廓尺寸（长×宽×高）：5300/5190×1740/1500×1340mm 料厢容积：12m3；最大载重量：9600kg；抛撒宽度≥8m；配套动力值（范围）：≥73.5kW；抛撒装置型式：后置立式双螺旋撒布；肥料输送方式：液压链板推送；承重车桥数量：1个；轮距：2362mm；轮胎规格：500/60-22.5；轮胎数量：2个。 | 0 | 购机补贴(非通用类) | 2026-06-29 | 山东省 | 评阅通过 | 初评员：通过
种植施肥机械 | 施肥机械 | 撒（抛）肥机 | 10—15m³固态肥抛撒机 | 山东北源机械设备有限公司 | 撒肥机 | 2FGH-10H |  | 形式:非自走式 ;功能:肥料输送 ;具有肥料输送功能:是 ;非自走式:是 ;抛撒宽度:4m;承重车桥数量:1;料厢容积:10m³ | 型号名称：2FGH-10H型撒肥机；结构型式：厢体；作业方式：后抛；料厢内廓尺寸（长×宽×高）mm：4420/3830×1990/1490×1400;料厢容积：10立方米；最大载重量：10000Kg；配套动力值（范围）：73.5～117.6kW；抛撒装置型式：卧式单螺旋撒布；肥料输送方式：液压链板推送;抛撒宽度:≥4m；承重车桥数量：1个；轮距：2150mm；轮胎规格：17.5-25；轮胎数量：2个。 | 73.5 | 购机补贴(非通用类) | 2025-12-30 | 山东省 | 评阅通过 | 初评员：通过
种植施肥机械 | 施肥机械 | 撒（抛）肥机 | 10—15m³固态肥抛撒机 | 山东北源机械设备有限公司 | 撒肥机 | 2FGH-10S |  | 形式:非自走式 ;功能:肥料输送 ;具有肥料输送功能:是 ;非自走式:是 ;抛撒宽度:8m;承重车桥数量:1;料厢容积:10m³ | 型号名称：2FGH-10S型撒肥机；结构型式：厢体；作业方式：后抛；料厢内廓尺寸（长×宽×高）mm：4360/4100×1980/1490×1400;料厢容积：10立方米；最大载重量：10000Kg；配套动力值（范围）：73.5～117.6kW；抛撒装置型式：立式双螺旋撒布；肥料输送方式：液压链板推送;抛撒宽度:≥8m；承重车桥数量：1个；轮距：2150mm；轮胎规格：17.5-25；轮胎数量：2个。 | 73.5 | 购机补贴(非通用类) | 2025-12-30 | 山东省 | 评阅通过 | 初评员：通过
种植施肥机械 | 施肥机械 | 撒（抛）肥机 | 10—15m³固态肥抛撒机 | 山东北源机械设备有限公司 | 撒肥机 | 2FGH-10Y |  | 形式:非自走式 ;功能:肥料输送 ;具有肥料输送功能:是 ;非自走式:是 ;抛撒宽度:8m;承重车桥数量:1;料厢容积:10m³ | 型号名称：2FGH-10Y型撒肥机；结构型式：厢体式；作业方式：后抛；料厢内廓尺寸（长×宽×高）mm：4250/3776×2200/1200×1370;料厢容积：10立方米；最大载重量：10000Kg；配套动力值（范围）：69.8～117.6kW；抛撒装置型式：后置立式双圆盘撒布；肥料输送方式：液压链板推送;抛撒宽度:≥8m；承重车桥数量：1个；轮距：2000mm；轮胎规格：600/55 R22.5；轮胎数量：2个。 | 69.8 | 购机补贴(非通用类) | 2026-11-02 | 山东省 | 评阅通过 | 初评员：通过
种植施肥机械 | 施肥机械 | 撒（抛）肥机 | 10—15m³固态肥抛撒机 | 山东北源机械设备有限公司 | 撒肥机 | 2FGH-12S |  | 形式:非自走式 ;功能:肥料输送 ;具有肥料输送功能:是 ;非自走式:是 ;抛撒宽度:8m;承重车桥数量:1;料厢容积:12m³ | 型号名称：2FGH-12S型撒肥机；结构型式：厢体；作业方式：后抛；料厢内廓尺寸（长×宽×高）mm：4620/4350×1980/1490×1560;料厢容积：12立方米；最大载重量：12000Kg；配套动力值（范围）：88.2～147.0kW；抛撒装置型式：立式双螺旋撒布；肥料输送方式：液压链板推送;抛撒宽度:≥8m；承重车桥数量：1个；轮距：2150mm；轮胎规格：17.5-25；轮胎数量：2个。 | 88.2 | 购机补贴(非通用类) | 2025-12-30 | 山东省 | 评阅通过 | 初评员：通过
种植施肥机械 | 施肥机械 | 撒（抛）肥机 | 10—15m³固态肥抛撒机 | 山东天盛机械科技股份有限公司 | 撒肥机 | 2FGB-10Y |  | 形式:非自走式 ;功能:肥料输送 ;抛撒宽度:6m;承重车桥数量:1;料厢容积:10m³ | 结构型式：厢体式，作业方式：后抛，料厢内廓尺寸（长×宽×高）：（3975/3150）×（1995/1200）×1580mm，料厢容积：10m³，最大载重量：9000kg，配套动力值（范围）：66.15-95.55kW,抛撒装置型式：后置立式双圆盘撒布，肥料输送方式：液压链板推送，抛撒宽度：≥6m，承重车桥数量：1个,轮距：1835mm，轮胎规格：16/70-20，轮胎数量：2个。 | 0 | 购机补贴(非通用类) | 2025-09-29 | 山东省 | 评阅通过 | 初评员：通过
种植施肥机械 | 施肥机械 | 撒（抛）肥机 | 10—15m³固态肥抛撒机 | 山东天盛机械科技股份有限公司 | 撒肥机 | 2FGB-12Y |  | 形式:非自走式 ;功能:肥料输送 ;抛撒宽度:6m;承重车桥数量:1;料厢容积:12m³ | 结构型式：厢体式，作业方式：后抛，料厢内廓尺寸（长×宽×高）：（3995/3200）×（2160/1200）×1650mm，料厢容积：12m³，最大载重量：10800kg，配套动力值（范围）：88.2-117.6kW,抛撒装置型式：后置立式双圆盘撒布，肥料输送方式：液压链板推送，抛撒宽度：≥6m，承重车桥数量：1个,轮距：1835mm，轮胎规格：15.5-20-22PR，轮胎数量：2个。 | 0 | 购机补贴(非通用类) | 2025-09-29 | 山东省 | 评阅通过 | 初评员：通过
种植施肥机械 | 施肥机械 | 撒（抛）肥机 | 10—15m³固态肥抛撒机 | 山东天盛机械科技股份有限公司 | 撒肥机 | 2FGH-10H |  | 形式:非自走式 ;功能:肥料输送 ;抛撒宽度:4m;承重车桥数量:1;料厢容积:10m³ | 结构型式：厢体式，作业方式：后抛，料厢内廓尺寸（长×宽×高）：（4350/3600）×（2150/1500）×1290mm，料厢容积：10m³，最大载重量：9000kg，配套动力值（范围）：95-105kW,抛撒装置型式：卧式单螺旋撒布，肥料输送方式：液压链板推送，抛撒宽度：≥4m，承重车桥数量：1个,轮距：1950mm，轮胎规格：13.00-25，轮胎数量：2个。 | 0 | 购机补贴(非通用类) | 2024-10-23 | 山东省 | 评阅通过 | 初评员：通过
种植施肥机械 | 施肥机械 | 撒（抛）肥机 | 10—15m³固态肥抛撒机 | 山东天盛机械科技股份有限公司 | 撒肥机 | 2FGH-10P |  | 形式:非自走式 ;功能:肥料输送 ;抛撒宽度:8m;承重车桥数量:1;料厢容积:10m³ | 结构型式：厢体式，作业方式：后抛，料厢内廓尺寸（长×宽×高）：（4300/4010）×（1940/1500）×1370mm，料厢容积：10m³，最大载重量：9000kg，配套动力值（范围）：73.50-95.55kW,抛撒装置型式：后置立式双圆盘撒布，肥料输送方式：液压链板推送，抛撒宽度：≥8m，承重车桥数量：1个,轮距：2175mm，轮胎规格：18.00-24，轮胎数量：2个。 | 0 | 购机补贴(非通用类) | 2025-09-29 | 山东省 | 评阅通过 | 初评员：通过
种植施肥机械 | 施肥机械 | 撒（抛）肥机 | 10—15m³固态肥抛撒机 | 山东天盛机械科技股份有限公司 | 撒肥机 | 2FGH-10S |  | 形式:非自走式 ;功能:肥料输送 ;抛撒宽度:8m;承重车桥数量:1;料厢容积:10m³ | 结构型式：厢体式，作业方式：后抛，料厢内廓尺寸（长×宽×高）：（4300/4010）×（1940/1500）×1370mm，料厢容积：10m³，最大载重量：9000kg，配套动力值（范围）：95-105kW,抛撒装置型式：立式双螺旋撒布，肥料输送方式：液压链板推送，抛撒宽度：≥8m，承重车桥数量：1个,轮距：2160mm，轮胎规格：18.00-24，轮胎数量：2个。 | 0 | 购机补贴(非通用类) | 2024-10-23 | 山东省 | 评阅通过 | 初评员：通过
种植施肥机械 | 施肥机械 | 撒（抛）肥机 | 10—15m³固态肥抛撒机 | 山东天盛机械科技股份有限公司 | 撒肥机 | 2FGH-12S |  | 形式:非自走式 ;功能:肥料输送 ;抛撒宽度:8m;承重车桥数量:1;料厢容积:12m³ | 结构型式：厢体，作业方式：后抛，料厢内廓尺寸（长×宽×高）：（5450/5280）×（1800/1500）×1330mm，料厢容积：12m³，最大载重量：11000kg，配套动力值（范围）：≥88.2kW，抛撒装置型式：立式双螺旋撒布，肥料输送方式：液压链板推送，抛撒宽度：≥8m，承重车桥数量：1个,轮距：2250mm，轮胎规格：600/55R26.5，轮胎数量：2个。 | 0 | 购机补贴(非通用类) | 2026-06-29 | 山东省 | 评阅通过 | 初评员：通过
种植施肥机械 | 施肥机械 | 撒（抛）肥机 | 10—15m³固态肥抛撒机 | 泰安意美特机械有限公司 | 固态肥抛撒机 | 2FGH-12 |  | 形式:非自走式 ;功能:肥料输送 ;抛撒宽度:6m;承重车桥数量:1;料厢容积:12m³ | 型号名称2FGH-12型固态肥抛撒机；结构型式厢体；作业方式后抛；料厢内廊尺寸（长×宽×高）5280mm/5220mm×1730mm/1500mm×1350mm；料厢容积12立方；最大载重量9800kg；配套动力值≥88.2KW；抛撒装置型式立式双螺旋撒布；肥料输送方式液压链板推送；抛撒宽度≥6m；承重车桥数量1个；轮距2320mm；轮胎规格500/60-22.5；轮胎数量2个； |  | 购机补贴(非通用类) | 2026-06-29 | 山东省 | 评阅通过 | 初评员：通过
种植施肥机械 | 施肥机械 | 撒（抛）肥机 | 10—15m³固态肥抛撒机 | 潍坊润牧源农业机械有限公司 | 撒肥机 | 2FGH-12 |  | 形式:非自走式 ;功能:肥料输送 ;具有肥料输送功能:是 ;非自走式:是 ;抛撒宽度:7m;承重车桥数量:1;料厢容积:12m³ | 料厢内廓尺寸（长*宽*高）（mm）：4000*2000（长边）*1940，4000*700（短边）*1940；料厢容积：12m³；最大载重量：7200KG；配套动力值：≥88.2KW；抛洒宽度：≥7；轮距：1870mm；承重车桥数量：1个；轮胎规格：500/50-17；轮胎数量：2个；作业方式：后抛；结果型式：箱体。 | 88.2 | 购机补贴(非通用类) | 2026-12-30 | 山东省 | 评阅通过 | 初评员：通过
种植施肥机械 | 施肥机械 | 撒（抛）肥机 | 10—15m³固态肥抛撒机 | 潍坊耀鹏机械制造有限公司 | 固态肥抛撒机 | 2FGH-11 |  | 形式:非自走式 ;功能:肥料输送 ;抛撒宽度:8m;承重车桥数量:1;料厢容积:11m³ | 料厢容积：11m³；抛撒宽度：≥8m；结构型式：厢体（牵引式）；作业方式：后抛；料厢内廓尺寸（长×宽×高）：上部：4200mm×2120mm×1640mm；下部：3480mm×960mm×1640mm；最大载重量：9000kg；配套动力值（范围）：≥95.6kW；轮距：1810mm；轮胎规格：16/70-20；轮胎数量：2个；抛撒装置型式：后置立式双圆盘撒布；肥料输送方式：液压链板推送；承重车桥数量;1个。 |  | 购机补贴(非通用类) | 2025-09-29 | 山东省 | 评阅通过 | 初评员：通过
种植施肥机械 | 施肥机械 | 撒（抛）肥机 | 10—15m³固态肥抛撒机 | 乌兰浩特市顺源农牧机械制造有限公司 | 厩肥撒肥机 | 2FGH-12 |  | 形式:非自走式 ;功能:肥料输送 ;抛撒宽度:5m;承重车桥数量:1;料厢容积:12m³ | 型号名称：2FGH-12型厩肥撒肥机 结构型式：厢体 作业方式：后抛 料厢内廓尺寸（长×宽×高）：5370mm×（上宽1654mm；下宽1267mm）×1524mm 料箱容积：12m³ 最大载重量：9500kg 配套动力值(范围)：73.5～110kW 抛撒装置型式：后置立式双圆盘撒布 肥料输送方式：液压链板推送 抛撒宽度：≥5m 承重车桥数量：1个 | 0 | 购机补贴(非通用类) | 2025-08-11 | 内蒙古自治区 | 评阅通过 | 初评员：通过
种植施肥机械 | 施肥机械 | 撒（抛）肥机 | 15m³及以上固态肥抛撒机 | 广东皓耘科技有限公司 | 厩肥撒肥机 | 2FGH-19 |  | 形式:非自走式 ;功能:肥料输送 ;抛撒宽度:8m;承重车桥数量:2;料厢容积:19m³ | 厢体式厩肥撒肥机；作业方式：后抛；料厢容积：19 立方米；最大载重量：14000 kg；配套动力值（范围）：132.4～220.6 kW；抛撒装置型式：立式双螺旋撒布；肥料输送方式：液压厢板推送；抛撒宽度≥8 m；2个承重车桥。 | 0 | 购机补贴(非通用类) | 2026-11-15 | 广东省 | 评阅通过 | 初评员：通过
种植施肥机械 | 施肥机械 | 撒（抛）肥机 | 15m³及以上固态肥抛撒机 | 虎林市四红农业机械制造有限公司 | 厩肥抛撒机 | 2FGH-20 |  | 形式:非自走式 ;功能:肥料输送 ;抛撒宽度:7m;承重车桥数量:1;料厢容积:20m³ | 结构型式：厢体；作业方式：后抛式；料厢容积m3：≥20：料厢内廓尺寸（长×宽×高）mm：长方体4500×2800×1180下锥体4500×（2800-1100）×700；最大载重量kg20000；配套动力值（范围）kW：102.9～147；抛撒装置型式：后置立式双圆盘；肥料输送方式：双螺旋绞龙；抛撒宽度m≥7；承重车桥数量：1个；轮距mm：2220；轮胎规格：800/45-26.5；轮胎数量：2。 |  | 购机补贴(非通用类) | 2026-08-30 | 黑龙江 | 评阅通过 | 初评员：通过
种植施肥机械 | 施肥机械 | 撒（抛）肥机 | 15m³及以上固态肥抛撒机 | 青岛鲁耕农业机械有限公司 | 撒肥机 | 2FGH-15 |  | 形式:非自走式 ;功能:肥料输送 ;抛撒宽度:16m;承重车桥数量:1;料厢容积:15m³ | 结构型式厢体式，作业方式后抛，料厢内廓尺寸（长×宽×高）5450mm（长边）/5050mm（短边）×1950mm（长边）/1480mm（短边）×1750mm，料厢容积15m³，最大载重量15000kg，配套动力值117.6-161.7kw，抛撒装置型式后置立式双螺旋撒布，肥料输送方式液压链板推送，抛撒宽度≧16m，承重车桥数量1个，轮距2400mm，轮胎规格620/75-26，轮胎数量2个 | 0 | 购机补贴(非通用类) | 2025-07-06 | 山东省 | 评阅通过 | 初评员：通过
种植施肥机械 | 施肥机械 | 撒（抛）肥机 | 15m³及以上固态肥抛撒机 | 山东天盛机械科技股份有限公司 | 撒肥机 | 2FGH-15S |  | 形式:非自走式 ;功能:肥料输送 ;抛撒宽度:12m;承重车桥数量:2;料厢容积:15m³ | 结构型式：厢体式，作业方式：后抛，料厢内廓尺寸（长×宽×高）：（5730/5610）×（2010/1500）×1480mm，料厢容积：15m³，最大载重量：13500kg，配套动力值（范围）：95.6-102.9kW,抛撒装置型式：后置立式双螺旋撒布，肥料输送方式：液压链板推送，抛撒宽度：≥12.0m，承重车桥数量：2个,轮距：2170mm，轮胎规格：17.5-25，轮胎数量：4个。 | 0 | 购机补贴(非通用类) | 2025-09-06 | 山东省 | 评阅通过 | 初评员：通过
种植施肥机械 | 施肥机械 | 撒（抛）肥机 | 15m³及以上固态肥抛撒机 | 石家庄盖氏机械设备有限公司 | 撒肥机 | 2FGH-15 |  | 形式:非自走式 ;功能:肥料输送 ;抛撒宽度:13m;承重车桥数量:1;料厢容积:15m³ | 型号名称：2FGH-15型撒肥机 结构型式：厢体式 作业方式：后抛 料厢内廓尺寸（长*宽*高）6000*2000*1400mm 料厢容积15m³ 最大载重量14000kg 配套动力值132.4～147.0 kw 抛撒装置型式：后置立式双螺旋 肥料输送方式：链板推送式 抛撒宽度8～18m 承重车桥数量：1 轮距2350mm 轮胎规格：445/65R22.5 轮胎数量：2 | 135 | 购机补贴(非通用类) | 2026-06-29 | 河北省 | 评阅通过 | 初评员：通过
种植施肥机械 | 施肥机械 | 撒（抛）肥机 | 15m³及以上固态肥抛撒机 | 泰安意美特机械有限公司 | 固态肥抛撒机 | 2FGH-20 |  | 形式:非自走式 ;功能:肥料输送 ;抛撒宽度:6m;承重车桥数量:2;料厢容积:20m³ | 型号名称2FGH-20型固态肥抛撒机；结构型式厢体；作业方式后抛；料厢内廊尺寸（长×宽×高）5500mm/5270mm×2000mm/1500mm×1850mm；料厢容积20立方；最大载重量16400kg；配套动力值≥117.6KW；抛撒装置型式立式双螺旋撒布；肥料输送方式液压链板推送；抛撒宽度≥6m；承重车桥数量2个；轮距2150mm；轮胎规格500/45-22.5；轮胎数量4个 |  | 购机补贴(非通用类) | 2026-06-29 | 山东省 | 评阅通过 | 初评员：通过
种植施肥机械 | 施肥机械 | 撒（抛）肥机 | 15m³及以上固态肥抛撒机 | 泰安意美特机械有限公司 | 固态肥抛撒机 | 2FGH-24 |  | 形式:非自走式 ;功能:肥料输送 ;抛撒宽度:6m;承重车桥数量:2;料厢容积:24m³ | 型号名称2FGH-24型固态肥抛撒机；结构型式厢体；作业方式后抛；料厢内廊尺寸（长×宽×高）5900mm/5730mm×2200mm/1500mm×1990mm；料厢容积24立方；最大载重量19600kg；配套动力值≥132.3KW；抛撒装置型式立式双螺旋撒布；肥料输送方式液压链板推送；抛撒宽度≥6m；承重车桥数量2个；轮距2150mm；轮胎规格500/45-22.5；轮胎数量4个 |  | 购机补贴(非通用类) | 2026-06-29 | 山东省 | 评阅通过 | 初评员：通过
种植施肥机械 | 施肥机械 | 撒（抛）肥机 | 15m³及以上固态肥抛撒机 | 潍坊耀鹏机械制造有限公司 | 固态肥抛撒机 | 2FGH-15 |  | 形式:非自走式 ;功能:肥料输送 ;抛撒宽度:8m;承重车桥数量:1;料厢容积:15m³ | 料厢容积：15m³；抛撒宽度：≥8m；结构型式：厢体；作业方式：后抛；料厢内廓尺寸（长×宽×高）（mm）：4200/3280×2320/1130×1890；最大载重量：10500kg；配套动力值（范围）：≥95.6kW；轮距：1880mm；轮胎规格：16/70-20；轮胎数量：2个；抛撒装置型式：后置立式双圆盘撒布；肥料输送方式：液压链板推送；承重车桥数量;1个。 |  | 购机补贴(非通用类) | 2026-06-29 | 山东省 | 评阅通过 | 初评员：通过
种植施肥机械 | 施肥机械 | 撒（抛）肥机 | 15m³及以上固态肥抛撒机 | 乌兰浩特市顺源农牧机械制造有限公司 | 厩肥撒肥机 | 2FGH-17 |  | 形式:非自走式 ;功能:肥料输送 ;抛撒宽度:6m;承重车桥数量:2;料厢容积:17m³ | 型号名称：2FGH-17型厩肥撒肥机 结构型式：厢体 作业方式：后抛 料箱内廓尺寸(长×宽×高)：5338mm×1770mm×1812mm 料箱容积：17m³ 最大载重量：12000kg 配套动力值(范围)：110.3～132.3kW 抛撒装置型式：后置立式双圆盘撒布 肥料输送方式：液压链板推送 抛撒宽度：≥6m 承重车桥数量：2个 | 0 | 购机补贴(非通用类) | 2025-08-11 | 内蒙古自治区 | 评阅通过 | 初评员：通过
种植施肥机械 | 施肥机械 | 撒（抛）肥机 | 15m³及以上固态肥抛撒机 | 乌兰浩特市顺源农牧机械制造有限公司 | 厩肥撒肥机 | 2FGH-20 |  | 形式:非自走式 ;功能:肥料输送 ;抛撒宽度:6m;承重车桥数量:2;料厢容积:20m³ | 型号名称:2FGH-20型厩肥撒肥机 作业方式:后抛 料厢内廓尺寸（长×宽×高）:7162mm×（上宽2050mm；下宽1444mm）×1562mm 料箱容积:20m³ 最大载重量:16000kg 配套动力值(范围):132.3～147kW 抛撒装置型式:后置立式双圆盘撒布 肥料输送方式:液压链板推送 抛撒宽度:≥6m 承重车桥数量:2个 | 0 | 购机补贴(非通用类) | 2026-01-21 | 内蒙古自治区 | 评阅通过 | 初评员：通过
种植施肥机械 | 施肥机械 | 撒（抛）肥机 | 5—10m³液态肥撒施机 | 泰安意美特机械有限公司 | 液态肥撒施机 | 2FYP-6 |  | 形式:非自走式 ;承重车桥数量:1;作业方式:喷洒 ;施肥行数(表面施、浅施或深施填写):/行;喷洒幅宽(作业方式为喷洒填写):7m;罐体容积:6m³ | 型号名称2FYP-6型液态肥撒施机；结构型式罐式；作业方式喷洒；罐体尺寸（长×直径或截面尺寸）mm 4180×Φ1400；罐体容积6立方；配套动力值≥51.45KW；喷洒幅宽≥7m；承重车桥数量1个；轮胎规格400/60-22.5；轮胎数量2个 |  | 购机补贴(非通用类) | 2026-06-29 | 山东省 | 评阅通过 | 初评员：通过
种植施肥机械 | 施肥机械 | 撒（抛）肥机 | 10—15m³液态肥撒施机 | 大连雨林灌溉设备有限公司 | 液体有机肥施肥机 | 2FYP-12 |  | 形式:非自走式 ;承重车桥数量:2;作业方式:喷洒 ;施肥行数(表面施、浅施或深施填写):/行;喷洒幅宽(作业方式为喷洒填写):12m;罐体容积:12m³ | 结构形式：罐式 作业方式：喷洒 罐体尺寸（长*直径）：5250*1800（mm） 罐体容积：12（m³） 喷洒宽幅：≥12 最大载重量：≥73.5（kw） | 73.5 | 购机补贴(非通用类) | 2025-09-29 | 辽宁省 | 评阅通过 | 初评员：通过
种植施肥机械 | 施肥机械 | 撒（抛）肥机 | 10—15m³液态肥撒施机 | 德邦大为（佳木斯）农机有限公司 | 液体肥施肥罐车 | 2FYP-12 |  | 形式:非自走式 ;非自走式:是 ;承重车桥数量:2;作业方式:喷洒 ;施肥行数(表面施、浅施或深施填写):/行;喷洒幅宽(作业方式为喷洒填写):18m;罐体容积:12m³ | 型号名称：2FYP-12液体肥施肥罐车 结构型式：罐式 作业方式：喷洒 罐体尺寸(长×直径或截面尺寸)：5200×1800mm 罐体容积：12m³ 配套动力值（范围)：110-155kw 喷洒幅宽：12-18m 承重车桥数量：2个 轮胎规格：550/45-22.5 轮胎数量：4个 |  | 购机补贴(非通用类) | 2025-10-11 | 黑龙江 | 评阅通过 | 初评员：通过
种植施肥机械 | 施肥机械 | 撒（抛）肥机 | 10—15m³液态肥撒施机 | 青岛鲁耕农业机械有限公司 | 液态肥撒肥机 | 2FYP-14.5 |  | 形式:非自走式 ;非自走式:是 ;承重车桥数量:2;作业方式:喷洒 ;施肥行数(表面施、浅施或深施填写):/行;喷洒幅宽(作业方式为喷洒填写):12m;罐体容积:14.5m³ | 结构型式罐式，作业方式喷洒，罐体尺寸（长×直径）5800mm×1830mm，罐体容积14.5m³，配套动力值117.6-161.7kw，喷洒幅宽≧12m，承重车桥数量2个，轮胎规格560/60 R22.5，轮胎数量4个 | 0 | 购机补贴(非通用类) | 2025-07-06 | 山东省 | 评阅通过 | 初评员：通过
种植施肥机械 | 施肥机械 | 撒（抛）肥机 | 10—15m³液态肥撒施机 | 泰安意美特机械有限公司 | 液态肥撒施机 | 2FYP-10 |  | 形式:非自走式 ;承重车桥数量:1;作业方式:喷洒 ;施肥行数(表面施、浅施或深施填写):/行;喷洒幅宽(作业方式为喷洒填写):7m;罐体容积:10m³ | 型号名称2FYP-10型液态肥撒施机；结构型式罐式；作业方式喷洒；罐体尺寸（长×直径或截面尺寸）mm 5600×Φ1600；罐体容积10立方；配套动力值≥73.5KW；喷洒幅宽≥7m；承重车桥数量1个；轮胎规格500/45-22.5；轮胎数量4个 |  | 购机补贴(非通用类) | 2026-06-29 | 山东省 | 评阅通过 | 初评员：通过
种植施肥机械 | 施肥机械 | 撒（抛）肥机 | 15m³及以上液态肥撒施机 | 泰安意美特机械有限公司 | 液态肥撒施机 | 2FYP-20 |  | 形式:非自走式 ;承重车桥数量:2;作业方式:喷洒 ;喷洒幅宽(作业方式为喷洒填写):7m;罐体容积:20m³;施肥行数(表面施、浅施填写):/行 | 型号名称2FYP-20型液态肥撒施机；结构型式罐式；作业方式喷洒；罐体尺寸（长×直径或截面尺寸）mm 6550×Φ2000；罐体容积20立方；配套动力值≥110.25KW；喷洒幅宽≥7m；承重车桥数量2个；轮胎规格600/55-26.5；轮胎数量4个 |  | 购机补贴(非通用类) | 2026-06-29 | 山东省 | 评阅通过 | 初评员：通过
田间管理机械 | 中耕机械 | 中耕机 | 幅宽2-3m中耕机 | 杭锦后旗长盛机械有限公司 | 中耕施肥机 | 3ZF-4 |  | 作业幅宽:2m | 型号名称：3zf-4型中耕施肥机 结构型式：三点后悬挂 工作状态外形尺寸（长×宽×高）：1300mm*1800mm*1025mm 配套拖拉机（发动机）标定功率：≥11 配套拖拉机（发动机）标定转速：1300-1600r/min 行距（单行不适用）：400-500mm 作业幅宽：1600-2000mm 作物可通过空间的高度（单行不适用）：450mm 中耕部件1型式：锄铲 中耕部件1数量：4个 中耕部件2型式：圆盘耙片 中耕部件2数量：6个 排肥器型式：外槽轮式 排肥器数量：4个 肥箱数量：1个 肥箱容积：100L 排肥驱动方式：耙片组驱动 地轮型式：铁轮（限深轮） 地轮直径：φ300 |  | 购机补贴(非通用类) | 2026-12-30 | 内蒙古自治区 | 评阅通过 | 初评员：通过
田间管理机械 | 中耕机械 | 田园管理机 | 功率4kW以下田园管理机 | 洛阳地格乐机械有限公司 | 田园管理机 | 3TGQ-2DMI | 配套动力生产企业：重庆力帆内燃机有限公司；型号规格：LF1P65FV；标定功率(kW)：2.2；标定转速（r/min）：3600；发动机输出传动方式：直联式；燃油种类：汽油；排放阶段：国二排放。 | 配套功率:2.2kW | 结构型式（单轴/双轴；履带/轮式）：单轴；轮式；整机外形尺寸（长×宽×高）mm：1320×590×970；扶把水平调整（可调/不可调）：不可调；扶把上下调整（可调/不可调） ：可调；发动机输出传动方式：直联式；主离合器型式：鼓式离合器；主离合器状态（常开/常闭）：常开；标定功率：2.2kW；标定转速：3600r/min；燃油种类：汽油；配套锄草装置型式：刀片式；配套锄草装置最大工作宽度 mm：360；配套开沟装置型式：刀片式；配套开沟装置最大工作宽度mm：360。 | 2.2 | 购机补贴(非通用类) | 2026-12-27 | 河南省 | 评阅通过 | 初评员：通过
田间管理机械 | 中耕机械 | 田园管理机 | 功率4kW及以上田园管理机 | 洛阳地格乐机械有限公司 | 田园管理机 | 3TGQ-4.5DZT | 配套动力生产企业：重庆大江动力设备制造有限公司；型号规格：DH225；标定功率(kW)：4.5；标定转速（r/min）：3600；发动机输出传动方式：直联式；燃油种类：汽油；排放阶段：国二排放。 | 配套功率:4.5kW | 结构型式（单轴/双轴；履带/轮式）：双轴；轮式；整机外形尺寸（长×宽×高）mm：1550×720×960；扶把水平调整（可调/不可调）：可调；扶把上下调整（可调/不可调） ：可调；发动机输出传动方式：直联式；主离合器型式：摩擦片式离合器；主离合器状态（常开/常闭）：常开；标定功率：4.5kW；标定转速：3600r/min；燃油种类：汽油；配套锄草装置型式：刀片式；配套锄草装置最大工作宽度 mm：655；配套开沟装置型式：刀片式；配套开沟装置最大工作宽度mm：260。 | 4.5 | 购机补贴(非通用类) | 2026-12-27 | 河南省 | 评阅通过 | 初评员：通过
田间管理机械 | 中耕机械 | 田园管理机 | 功率4kW及以上田园管理机 | 洛阳地格乐机械有限公司 | 田园管理机 | 3TGQ-4DA | 配套动力生产企业：重庆力帆内燃机有限公司；型号规格：1P70FV-2；标定功率(kW)：4.0；标定转速（r/min）：3600；发动机输出传动方式：直联式；燃油种类：汽油；排放阶段：国二排放。 | 配套功率:4.0kW | 结构型式（单轴/双轴；履带/轮式）：单轴；轮式；整机外形尺寸（长×宽×高）mm：1450×730×940；扶把水平调整（可调/不可调）：不可调；扶把上下调整（可调/不可调） ：可调；发动机输出传动方式：直联式；主离合器型式：离心式离合器；主离合器状态（常开/常闭）：常开；标定功率：4.0kW；标定转速：3600r/min；燃油种类：汽油；配套锄草装置型式：刀片式；配套锄草装置最大工作宽度 mm：680；配套开沟装置型式：刀片式；配套开沟装置最大工作宽度mm：470。 | 4.0 | 购机补贴(非通用类) | 2026-12-27 | 河南省 | 评阅通过 | 初评员：通过
田间管理机械 | 中耕机械 | 田园管理机 | 功率4kW及以上田园管理机 | 洛阳地格乐机械有限公司 | 田园管理机 | 3TGQ-4DB | 配套动力生产企业：重庆宗申通用动力机械有限公司；型号规格：1P70F/P-G；标定功率(kW)：4.0；标定转速（r/min）：3800；发动机输出传动方式：直联式；燃油种类：汽油；排放阶段：国二排放。 | 配套功率:4.0kW | 结构型式（单轴/双轴；履带/轮式）：单轴；轮式；整机外形尺寸（长×宽×高）mm：1450×730×940；扶把水平调整（可调/不可调）：不可调；扶把上下调整（可调/不可调） ：可调；发动机输出传动方式：直联式；主离合器型式：离心式离合器；主离合器状态（常开/常闭）：常开；标定功率：4.0kW；标定转速：3800r/min；燃油种类：汽油；配套锄草装置型式：刀片式；配套锄草装置最大工作宽度 mm：680；配套开沟装置型式：刀片式；配套开沟装置最大工作宽度mm：460。 | 4.0 | 购机补贴(非通用类) | 2026-12-27 | 河南省 | 评阅通过 | 初评员：通过
田间管理机械 | 中耕机械 | 田园管理机 | 功率4kW及以上田园管理机 | 洛阳地格乐机械有限公司 | 田园管理机 | 3TGQ-4DN | 配套动力生产企业：重庆力帆内燃机有限公司；型号规格：1P75FV；标定功率(kW)：4.4；标定转速（r/min）：3600；发动机输出传动方式：直联式；燃油种类：汽油；排放阶段：国二排放。 | 配套功率:4.4kW | 结构型式（单轴/双轴；履带/轮式）：单轴；轮式；整机外形尺寸（长×宽×高）mm：1450×700×950；扶把水平调整（可调/不可调）：不可调；扶把上下调整（可调/不可调） ：可调；发动机输出传动方式：直联式；主离合器型式：鼓式离合器；主离合器状态（常开/常闭）：常开；标定功率：4.4kW；标定转速：3600r/min；燃油种类：汽油；配套锄草装置型式：刀片式；配套锄草装置最大工作宽度 mm：670；配套开沟装置型式：刀片式；配套开沟装置最大工作宽度mm：480。 | 4.4 | 购机补贴(非通用类) | 2026-12-27 | 河南省 | 评阅通过 | 初评员：通过
田间管理机械 | 中耕机械 | 田园管理机 | 功率4kW及以上田园管理机 | 洛阳卓格哈斯机械有限公司 | 田园管理机 | 3TGQ-5.5BT | 配套动力生产企业：重庆宗申通用动力机械有限公司；型号规格：177F；标定功率(kW)：5.8；标定转速（r/min）：3600；发动机输出传动方式：直联式；燃油种类：汽油；排放阶段：国二排放。 | 配套功率:5.8kW | 结构型式（单轴/双轴；履带/轮式）：双轴；轮式；整机外形尺寸（长×宽×高）mm：1550×705×980；扶把水平调整（可调/不可调）：可调；扶把上下调整（可调/不可调） ：可调；发动机输出传动方式：直联式；主离合器型式：摩擦片式离合器；主离合器状态：常开；标定功率：5.8kW；标定转速：3600r/min；燃油种类：汽油；配套锄草装置型式：刀片式；配套锄草装置最大工作宽度 mm：940；配套开沟装置型式：刀片式；配套开沟装置最大工作宽度mm：310。 | 5.8 | 购机补贴(非通用类) | 2026-12-27 | 河南省 | 评阅通过 | 初评员：通过
田间管理机械 | 中耕机械 | 田园管理机 | 功率4kW及以上田园管理机 | 洛阳卓格哈斯机械有限公司 | 田园管理机 | 3TGQ-5.5ZT | 配套动力生产企业：重庆宗申通用动力机械有限公司；型号规格：177F；标定功率(kW)：5.8；标定转速（r/min）：3600；发动机输出传动方式：直联式；燃油种类：汽油；排放阶段：国二排放。 | 配套功率:5.8kW | 结构型式（单轴/双轴；履带/轮式）：双轴；轮式；整机外形尺寸（长×宽×高）mm：1600×715×985；扶把水平调整（可调/不可调）：可调；扶把上下调整（可调/不可调） ：可调；发动机输出传动方式：直联式；主离合器型式：摩擦片式离合器；主离合器状态：常开；标定功率：5.8kW；标定转速：3600r/min；燃油种类：汽油；配套锄草装置型式：刀片式；配套锄草装置最大工作宽度 mm：670；配套开沟装置型式：刀片式；配套开沟装置最大工作宽度mm：220。 | 5.8 | 购机补贴(非通用类) | 2026-12-27 | 河南省 | 评阅通过 | 初评员：通过
田间管理机械 | 中耕机械 | 田园管理机 | 功率4kW及以上田园管理机 | 邱县骏马机械有限公司 | 田园管理机 | 3TGQ-4 | 发动机型号名称：JM170F/P 汽油机；发动机生产企业：重庆蛟马动力科技有限公司；发动机标定功率：4.0kW；发动机标定转速：3600r/min；发动机起动方式：反冲式手拉启动；燃油种类：汽油。发动机排放所通过标准：国IV | 配套功率:4.0kW | 结构型式：单轴；轮式。外形尺寸（长×宽×高）mm：1400×520×910；扶把水平调整：不可调；扶把上下调整：可调；发动机输出传动方式：三角带；主离合器型式：离心式；主离合器状态：常开；标定（额定）功率：4.0kW；标定（额定）转速：3600r/min；配套锄草装置型式：铲式；配套锄草装置最大工作宽度：400mm；配套开沟装置型式：铲式；配套开沟装置最大工作宽度：400mm；配套施肥装置排肥器型式：轮式；配套施肥装置施肥行数：2行；配套施肥装置施肥开沟器型式：铲式。 | 4.0 | 购机补贴(非通用类) | 2026-10-14 | 河北省 | 评阅通过 | 初评员：通过
田间管理机械 | 中耕机械 | 田园管理机 | 功率4kW及以上田园管理机 | 邱县骏马机械有限公司 | 田园管理机 | 3TGQ-4A | 发动机型号名称：JM170F/P 汽油机；发动机生产企业：重庆蛟马动力科技有限公司；发动机标定功率：4.0kW；发动机标定转速：3600r/min；发动机起动方式：反冲式手拉启动；燃油种类：汽油；发动机排放所通过标准：国IV | 配套功率:4.0kW | 结构型式：单轴；履带。外形尺寸（长×宽×高）mm：1420×580×920；扶把水平调整：不可调；扶把上下调整：可调；发动机输出传动方式：三角带；主离合器型式：离心式；主离合器状态：常开；标定（额定）功率：4.0kW；标定（额定）转速：3600r/min；配套锄草装置型式：铲式；配套锄草装置最大工作宽度：400mm；配套开沟装置型式：铲式；配套开沟装置最大工作宽度：400mm；配套施肥装置排肥器型式：轮式；配套施肥装置施肥行数：2行；配套施肥装置施肥开沟器型式：铲式。 | 4.0 | 购机补贴(非通用类) | 2026-10-14 | 河北省 | 评阅通过 | 初评员：通过
田间管理机械 | 中耕机械 | 田园管理机 | 功率4kW及以上田园管理机 | 邱县骏马机械有限公司 | 田园管理机 | 3TGQ-4C | 重庆鼎工机电有限公司的1P75F/P汽油机，单缸、四冲程，标定功率:4.2kW；额定转速：3600r/min；启动方式:手拉；燃油种类：汽油；发动机排放所通过标准：国IV | 配套功率:4.2kW | 结构型式：单轴；轮式。外形尺寸（长×宽×高）mm：1400×580×950；扶把水平调整：不可调；扶把上下调整：可调；发动机输出传动方式：直联；主离合器型式：摩擦片式；主离合器状态：常开；标定（额定）功率：4.2kW；标定（额定）转速：3600r/min；配套锄草装置型式：铲式；配套锄草装置最大工作宽度：400mm；配套开沟装置型式：铲式；配套开沟装置最大工作宽度：400mm；配套施肥装置排肥器型式：轮式；配套施肥装置施肥行数：2行；配套施肥装置施肥开沟器型式：铲式。 | 4.2 | 购机补贴(非通用类) | 2026-10-14 | 河北省 | 评阅通过 | 初评员：通过
田间管理机械 | 中耕机械 | 田园管理机 | 功率4kW及以上田园管理机 | 邱县骏马机械有限公司 | 田园管理机 | 3TGQ-4D | 发动机型号名称：JM170F/P 汽油机；发动机生产企业：重庆蛟马动力科技有限公司；发动机标定功率：4.0kW；发动机标定转速：3600r/min；发动机起动方式：反冲式手拉启动；燃油种类：汽油；发动机排放所通过标准：国IV | 配套功率:4.0kW | 结构型式：单轴、轮式；外形尺寸（长×宽×高）mm：1600×540×940；扶把水平调整：不可调；扶把上下调整：可调；发动机输出传动方式：三角带；主离合器型式：离心式；主离合器状态：常开；标定（额定）功率：4.0kW；标定（额定）转速：3600r/min；配套锄草装置型式：铲式；配套锄草装置最大工作宽度：400mm；配套开沟装置型式：铲式；配套开沟装置最大工作宽度：400mm；配套施肥装置排肥器型式：轮式；配套施肥装置施肥行数：2行；配套施肥装置施肥开沟器型式：铲式。 | 4.0 | 购机补贴(非通用类) | 2026-10-14 | 河北省 | 评阅通过 | 初评员：通过
田间管理机械 | 中耕机械 | 田园管理机 | 功率4kW及以上田园管理机 | 邱县骏马机械有限公司 | 田园管理机 | 3TGQ-4P | 发动机型号名称：JM170F/P 汽油机；发动机生产企业：重庆蛟马动力科技有限公司；发动机标定功率：4.0kW；发动机标定转速：3600r/min；发动机起动方式：反冲式手拉启动；燃油种类：汽油；发动机排放所通过标准：国IV | 配套功率:4.0kW | 结构型式：单轴、轮式；外形尺寸（长×宽×高）mm：1420×580×920；扶把水平调整：可调；扶把上下调整：可调；发动机输出传动方式：三角带；主离合器型式：离心式；主离合器状态：常开；标定（额定）功率：4.0kW；标定（额定）转速：3600r/min；配套开沟装置型式：铲式；配套开沟装置最大工作宽度：400mm；配套施肥装置排肥器型式：轮式；配套施肥装置施肥行数：2行；配套施肥装置施肥开沟器型式：铲式。 | 4.0 | 购机补贴(非通用类) | 2026-10-14 | 河北省 | 评阅通过 | 初评员：通过
田间管理机械 | 中耕机械 | 田园管理机 | 功率4kW及以上田园管理机 | 日照市立盈机械制造有限公司 | 田园管理机 | 3TG-4QSA | 发动机型号名称：170F型汽油机；标定功率：4.1KW；制造商：日照市立盈机械制造有限公司；排放阶段：国二； | 配套功率:4.1kW | 型号名称：3TG-4QSA型田园管理机；结构型式：双轴，轮式；外形尺寸(长×宽×高)mm：1560×800×860；扶把水平调整：可调；扶把上下调整：可调；发动机输出传动方式：齿轮传动；主离合器型式：摩擦片式；主离合器状态：常开；标定（额定）功率：4.1kW；标定（额定）转速：3600r/min；配套锄草装置型式：锄草轮；配套锄草装置最大工作宽度：750mm；配套起垄装置型式：起垄刀＋整形器；配套起垄装置起垄数量：1垄；配套起垄装置最大工作起垄高度：260mm。 | 4.1 | 购机补贴(非通用类) | 2026-12-28 | 山东省 | 评阅通过 | 初评员：通过
田间管理机械 | 中耕机械 | 田园管理机 | 功率4kW及以上田园管理机 | 日照市立盈机械制造有限公司 | 田园管理机 | 3TG-5QKP | 发动机型号名称：177F型汽油机；标定功率：5.3KW；制造商：日照市立盈机械制造有限公司；排放阶段：国二； | 配套功率:5.3kW | 型号名称：3TG-5QKP型田园管理机；结构型式：双轴；轮式；外形尺寸(长×宽×高)mm：1700×630×930；扶把水平调整：可调；扶把上下调整：可调；发动机输出传动方式：皮带传动；主离合器型式：涨紧式；主离合器状态：常开；标定（额定）功率：5.3kW；标定（额定）转速：3600r/min；配套开沟装置型式：旋刀式；配套开沟装置最大工作宽度：180mm；配套培土装置型式：旋刀式；配套培土装置最大工作宽度：250mm。 | 5.3 | 购机补贴(非通用类) | 2026-12-28 | 山东省 | 评阅通过 | 初评员：通过
田间管理机械 | 中耕机械 | 田园管理机 | 功率4kW及以上田园管理机 | 威马农机股份有限公司 | 田园管理机 | 3TG-5Q | 配套动力型号：177F/P汽油机；制造商：威马农机股份有限公司；标定功率(kW)：5.1；标定转速（r/min）：3600。 | 配套功率:5.1kW | 配套发动机标定功率：5.1kW、配套发动机标定转速：3600r/min、结构型式：双轴、轮式、整机外形尺寸：1645X645X960mm、发动机输出传动方式：皮带传动、主离合器型式：张紧轮式、主离合器状态：常开、配套开沟装置型式：刀片式、配套开沟装置最大工作宽度：290mm、配套培土装置型式：刀片式、配套培土装置最大工作宽度：290mm。 | 5.1 | 购机补贴(非通用类) | 2026-12-29 | 重庆市 | 评阅通过 | 初评员：通过
田间管理机械 | 中耕机械 | 田园管理机 | 功率4kW及以上田园管理机 | 潍坊鲁科机械有限公司 | 田园管理机 | 3TG-5Q | 配套动力 生产企业 : 山东华盛中天机械集团股份有限公司 型号名称 ：177F-5 结构型式 ：单缸、四冲程 标定功率：5.2 kW 额定转速：1800 r/min 起动方式 ：反冲手拉启动 燃油种类 ： 汽油 排放阶段达到Ⅱ阶段 | 配套功率:5.2kW | 主机 型号名称 : 3TG-5Q型田园管理机 结构型式 :双轮驱动式 工作状态外形尺寸(长×宽×高) :1765×550×995 mm 主变速箱结构型式 : 齿轮 主变速箱箱体材质 : 钢板 扶把水平调整范围 :360° 扶把上下调整范围 : 26° 发动机输出传动方式 : 三角皮带 主离合器型式 : 涨紧轮式 主离合器状态 : 常开 行走轮型式 :胶轮 作业时驱动轮型式 :防滑齿形铁轮 行驶速度:≥0.72 Km/h 配套开沟器型式 ： ND-WGB220刀片式 传动方式： 链传动 连接方式 ：直联式 开沟工作幅宽：12.5 ㎝ 开沟工作速度：≥0.72 km/h 开沟深度：≥10 ㎝ 配套培土器型式 ：ND-WGB8180刀片式 传动方式 ： 链传动 连接方式 ：直联式 培土工作幅宽：20 ㎝ 培土工作速度：≥0.72 km/h 培土高度：≥10㎝ | 5.2 | 购机补贴(非通用类) | 2022-12-31 | 山东省 | 评阅通过 | 初评员：通过
田间管理机械 | 中耕机械 | 田园管理机 | 功率4kW及以上田园管理机 | 潍坊鲁科机械有限公司 | 田园管理机 | 3TG-6YP | 配套动力生产企业：无锡凯奥动力机械有限公司 配套发动机型号：KAGS450-2 配套动力：6.3kW。 配套发动机额定转速：1800 r/min。 燃油种类：柴油。 排放阶段：国三 | 配套功率:6.3kW | 型号名称：3TG-6YP型田园管理机 结构型式：双轴；轮式 外形尺寸(长×宽×高)：1765×950×995mm 扶把水平调整: 可调 扶把上下调整: 可调 发动机输出传动方式: 三角皮带 主离合器型式：涨紧轮式 主离合器状态：常开 标定（额定）功率: 6.3 kW 标定（额定）转速: 1800 r/min 配套开沟装置型式: ND-WGB220开沟刀 配套开沟装置最大工作宽度: 125mm 配套培土装置型式：ND-WGB180培土刀 配套培土装置最大工作宽度：200mm | 6.3 | 购机补贴(非通用类) | 2026-08-31 | 山东省 | 评阅通过 | 初评员：通过
田间管理机械 | 中耕机械 | 田园管理机 | 功率4kW及以上田园管理机 | 潍坊沃富机械有限公司 | 田园管理机 | 3TGQ-4.5FA | 配套功率：4.5KW， 发动机型号：YGS177F/P，汽油机，标定转速（r/min）：3600， 制造商；重庆伊格斯机械有限公司。重庆展雄机械制造有限公司，第二排放阶段 | 配套功率:4.5kW | 外形尺寸：1550x660x950mm，重庆伊格斯机械有限公司；重庆展雄机械制造有限公司，结构型式：单轴.轮式。发动机输出传动方式:齿轮传动。主离合器型式：摩擦片。主离合器状态：常开。标定功率：4.5KW。标定转速：3600r/min。配套开沟装置型式；犁铲式。配套开沟装置最大开沟宽度：180mm。配套锄草装置型式：锄草轮。配套锄草装置最大工作宽度：680mm。 | 4.5 | 购机补贴(非通用类) | 2026-12-28 | 山东省 | 评阅通过 | 初评员：通过
田间管理机械 | 中耕机械 | 田园管理机 | 功率4kW及以上田园管理机 | 潍坊沃富机械有限公司 | 田园管理机 | 3TGQ-4B | 配套动力型号：170F/P；制造商：重庆伊格斯机械有限公司、重庆展雄机械制造有限公司；标定功率(kW)：4.0；标定转速（r/min）：3600；第二排放阶段 | 配套功率:4.0kW | 外形尺寸(长×宽×高):1590×720×860(mm)，发动机型号:170F/P，制造商：重庆伊格斯机械有限公司；重庆展雄机械制造有限公司；主机结构质量（kg）：84；传动方式（发动机输出）：皮带传动；传动方式（刀辊）：齿轮；主离合器状态：常开，主离合器型式：张紧轮。开沟型式；驱动刀轮式，开沟连接方式：直联；开沟传动型式：齿轮；开沟刀具型号：165开沟刀10把，起垄时用蝶形起垄器+犁铲式，起垄高度：（mm）≤200， 标定功率:4.0kW，额定转速:3600r/min，燃油种类:汽油， | 4.0 | 购机补贴(非通用类) | 2026-11-01 | 山东省 | 评阅通过 | 初评员：通过
田间管理机械 | 中耕机械 | 田园管理机 | 功率4kW及以上田园管理机 | 潍坊沃富机械有限公司 | 田园管理机 | 3TGQ-4F | 配套功率：4.0KW， 发动机型号：YGS170F/P，汽油机，标定转速（r/min）：3600， 制造商；重庆伊格斯机械有限公司。重庆展雄机械制造有限公司，第二排放阶段 | 配套功率:4.0kW | 外形尺寸：1550x660x950mm，重庆伊格斯机械有限公司；重庆展雄机械制造有限公司，结构型式：单轴.轮式。发动机输出传动方式:皮带传动。主离合器型式：张紧式。主离合器状态：常开。标定功率：4.0KW。标定转速：3600r/min。配套开沟装置型式；犁铲式。配套开沟装置最大开沟宽度：180mm。配套锄草装置型式：锄草轮。配套锄草装置最大工作宽度：680mm。 | 4.0 | 购机补贴(非通用类) | 2026-12-28 | 山东省 | 评阅通过 | 初评员：通过
田间管理机械 | 中耕机械 | 田园管理机 | 功率4kW及以上田园管理机 | 潍坊沃富机械有限公司 | 田园管理机 | 3TGQ-4FA | 配套功率：4.0KW， 发动机型号：YGS170F/P，汽油机，标定转速（r/min）：3600， 制造商；重庆伊格斯机械有限公司。重庆展雄机械制造有限公司，第二排放阶段 | 配套功率:4.0kW | 外形尺寸：1550x660x950mm，重庆伊格斯机械有限公司；重庆展雄机械制造有限公司，结构型式：单轴.轮式。发动机输出传动方式:齿轮传动。主离合器型式：摩擦片。主离合器状态：常开。标定功率：4.0KW。标定转速：3600r/min。配套开沟装置型式；犁铲式。配套开沟装置最大开沟宽度：180mm。配套锄草装置型式：锄草轮。配套锄草装置最大工作宽度：680mm。 | 4.0 | 购机补贴(非通用类) | 2026-12-28 | 山东省 | 评阅通过 | 初评员：通过
田间管理机械 | 中耕机械 | 田园管理机 | 功率4kW及以上田园管理机 | 潍坊沃富机械有限公司 | 田园管理机 | 3TGQ-4H | 配套功率：4.0KW， 发动机型号：YGS170F/P，汽油机，标定转速（r/min）：3600， 制造商；重庆伊格斯机械有限公司。重庆展雄机械制造有限公司，第二排放阶段 | 配套功率:4.0kW | 外形尺寸：1520x430x840mm，重庆伊格斯机械有限公司；重庆展雄机械制造有限公司，结构型式：单轴.轮式。发动机输出传动方式:皮带传动。主离合器型式：离心式摩擦片。主离合器状态：常开。标定功率：4.0KW。标定转速：3600r/min。配套开沟装置型式；尖铲式。配套开沟装置最大开沟宽度：150mm。配套锄草装置型式：锄草轮。配套锄草装置最大工作宽度：280mm。 | 4.0 | 购机补贴(非通用类) | 2026-12-28 | 山东省 | 评阅通过 | 初评员：通过
田间管理机械 | 中耕机械 | 田园管理机 | 功率4kW及以上田园管理机 | 潍坊沃富机械有限公司 | 田园管理机 | 3TGQ-4HA | 配套功率：4.0KW， 发动机型号：YGS170F/P，汽油机，标定转速（r/min）：3600， 制造商；重庆伊格斯机械有限公司。重庆展雄机械制造有限公司，第二排放阶段 | 配套功率:4.0kW | 外形尺寸：1520x430x840mm，重庆伊格斯机械有限公司；重庆展雄机械制造有限公司，结构型式：单轴.轮式。发动机输出传动方式:皮带传动。主离合器型式：离心式摩擦片。主离合器状态：常开。标定功率：4.0KW。标定转速：3600r/min。配套开沟装置型式；尖铲式。配套开沟装置最大开沟宽度：150mm。配套锄草装置型式：锄草轮。配套锄草装置最大工作宽度：200mm。 | 4.0 | 购机补贴(非通用类) | 2026-12-28 | 山东省 | 评阅通过 | 初评员：通过
田间管理机械 | 中耕机械 | 田园管理机 | 功率4kW及以上田园管理机 | 烟台成峰机械科技有限公司 | 田园管理机 | 3TG-4Q-B | 配套动力：170F/P，制造商：重庆展雄机械制造有限公司，标定功率（KW)：4 | 配套功率:4.0kW | 型号名称/3TG-4Q-B田园管理机，结构形式/双轴轮式，外观尺寸/1700*600*990mm，扶把水平调整/可调，扶把上下调整/可调，发动机输入传动方式/三角皮带，主离合器型式/涨紧轮式，主离合器状态/常开，标定功率/4.0KW，标定转速/3600r/min,配套锄草装置型式/锄草轮式，配套锄草装置最大工作宽度700mm，配套起垄装置型式/碟形起垄器+犁铲式，配套起垄装置起垄数量/1垄，配套起垄装置最大工作起垄高度/200mm. | 4.0 | 购机补贴(非通用类) | 2026-11-01 | 山东省 | 评阅通过 | 初评员：通过
田间管理机械 | 中耕机械 | 田园管理机 | 功率4kW及以上田园管理机 | 烟台成峰机械科技有限公司 | 田园管理机 | 3TG-4Q-C | 配套动力：170F/P，制造商：重庆展雄机械制造有限公司，标定功率（KW)：4 | 配套功率:4.0kW | 型号名称/3TG-4Q-C田园管理机，结构形式/双轴轮式，外观尺寸/1700*550*930mm，扶把水平调整/可调，扶把上下调整/可调，发动机输入传动方式/三角皮带，主离合器型式/涨紧轮式，主离合器状态/常开，标定功率/4.0KW，标定转速/3600r/min,配套锄草装置型式/驱动齿形刀轮式，配套锄草装置最大工作宽度850mm，配套起垄装置型式/碟形起垄器+锥形板式，配套起垄装置起垄数量/1垄，配套起垄装置最大工作起垄高度/200mm. | 4.0 | 购机补贴(非通用类) | 2026-11-01 | 山东省 | 评阅通过 | 初评员：通过
田间管理机械 | 中耕机械 | 田园管理机 | 功率4kW及以上田园管理机 | 烟台成峰机械科技有限公司 | 田园管理机 | 3TG-4Q-D | 170F/P；制造商：重庆鼎工机电有限公司；标定功率(kW)： 4.0；标定转速（r/min）：3600； | 配套功率:4.0kW | 型号名称/3TG-4Q-D田园管理机，结构形式/单轴轮式，外观尺寸/1370*800*860mm，扶把水平调整/可调，扶把上下调整/可调，发动机输入传动方式/三角皮带传动，主离合器型式/涨紧轮式，主离合器状态/常开，标定功率/4.0KW，标定转速/3600r/min,配套锄草装置型式/锄草轮式，配套锄草装置最大工作宽度730mm，配套起垄装置型式/碟形起垄器+犁铲式，配套起垄装置起垄数量/1垄，配套起垄装置最大工作起垄高度/200mm. | 4.0 | 购机补贴(非通用类) | 2026-11-01 | 山东省 | 评阅通过 | 初评员：通过
田间管理机械 | 中耕机械 | 田园管理机 | 功率4kW及以上田园管理机 | 烟台成峰机械科技有限公司 | 田园管理机 | 3TG-4Q-E | 170F/P；制造商：重庆鼎工机电有限公司；标定功率(kW)： 4.0；标定转速（r/min）：3600； | 配套功率:4.0kW | 型号名称/3TG-4Q-E田园管理机，结构形式/双轴轮式，外观尺寸/1500*800*930mm，扶把水平调整/可调，扶把上下调整/可调，发动机输入传动方式/三角皮带传动，主离合器型式/涨紧轮式，主离合器状态/常开，标定功率/4.0KW，标定转速/3600r/min,配套锄草装置型式/锄草轮式，配套锄草装置最大工作宽度730mm，配套起垄装置型式/碟形起垄器+锥形板式，配套起垄装置起垄数量/1垄，配套起垄装置最大工作起垄高度/200mm. | 4.0 | 购机补贴(非通用类) | 2026-11-01 | 山东省 | 评阅通过 | 初评员：通过
田间管理机械 | 中耕机械 | 田园管理机 | 功率4kW及以上田园管理机 | 烟台成峰机械科技有限公司 | 田园管理机 | 3TG-4Q-F | 170F/P；制造商：重庆鼎工机电有限公司；标定功率(kW)： 4.0；标定转速（r/min）：3600； | 配套功率:4.0kW | 型号名称/3TG-4Q-F田园管理机，结构形式/双轴轮式，外观尺寸/1530*850*960mm，扶把水平调整/可调，扶把上下调整/可调，发动机输入传动方式/三角皮带传动，主离合器型式/涨紧轮式，主离合器状态/常开，标定功率/4.0KW，标定转速/3600r/min,配套锄草装置型式/锄草轮式，配套锄草装置最大工作宽度730mm，配套起垄装置型式/碟形起垄器+犁铲式，配套起垄装置起垄数量/1垄，配套起垄装置最大工作起垄高度/200mm. | 4.0 | 购机补贴(非通用类) | 2026-11-01 | 山东省 | 评阅通过 | 初评员：通过
田间管理机械 | 中耕机械 | 田园管理机 | 功率4kW及以上田园管理机 | 烟台成峰机械科技有限公司 | 田园管理机 | 3TGQ-4H | 170F/P,4千瓦,山东华盛中天机械集团股份有限公司 | 配套功率:4.0kW | 型号名称/3TGQ-4H田园管理机，结构形式/双轴轮式，外观尺寸/1700*850*960mm，扶把水平调整/可调，扶把上下调整/可调，发动机输入传动方式/齿轮传动，主离合器型式/摩擦片，主离合器状态/常开，标定功率/4KW，标定转速/3600r/min,配套培土装置型式/锄草轮，配套锄草装置最大工作宽度730mm，配套开沟装置型式/开沟刀，配套开沟装置最大工作宽度/250mm. | 4.0 | 购机补贴(非通用类) | 2024-08-08 | 山东省 | 评阅通过 | 初评员：通过
田间管理机械 | 中耕机械 | 田园管理机 | 功率4kW及以上田园管理机 | 烟台成峰机械科技有限公司 | 田园管理机 | 3TGQ-4R | 170F/P，4千瓦，山东华盛中天机械集团股份有限公司 | 配套功率:4.0kW | 型号名称/3TGQ-4R田园管理机，结构形式/单轴轮式，外观尺寸/1500*590*900mm，扶把水平调整/不可调，扶把上下调整/可调，发动机输入传动方式/齿轮传动，主离合器型式/摩擦片，主离合器状态/常开，标定功率/4.0KW，标定转速/3600r/min,配套锄草装置型式/锄草轮，配套锄草装置最大工作宽度520mm，配套开沟装置型式/开沟刀，配套开沟装置最大工作宽度/300mm. | 4.0 | 购机补贴(非通用类) | 2024-08-08 | 山东省 | 评阅通过 | 初评员：通过
田间管理机械 | 中耕机械 | 田园管理机 | 功率4kW及以上田园管理机 | 烟台成峰机械科技有限公司 | 田园管理机 | 3TGQ-5.5K | 177F/P , 5.5kW ，重庆鼎工机电有限公司 | 配套功率:5.5kW | 型号名称/3TGQ-5.5K田园管理机，结构型式/双轴轮式，外观尺寸/1700*850*960mm，扶把水平调整/可调，扶把上下调整/可调，发动机输入传动方式/齿轮传动，主离合器型式/摩擦片，主离合器状态/常开，标定功率/5.5KW，标定转速/3600r/min,配套培土装置型式/锄草轮，配套锄草装置最大工作宽度730mm，配套开沟装置型式/旋刀式，配套开沟装置最大工作宽度/250mm. | 5.5 | 购机补贴(非通用类) | 2024-08-08 | 山东省 | 评阅通过 | 初评员：通过
田间管理机械 | 中耕机械 | 田园管理机 | 功率4kW及以上田园管理机 | 烟台成峰机械科技有限公司 | 田园管理机 | 3TGQ-5.5M | 177F/P , 5.5kW ，重庆鼎工机电有限公司 | 配套功率:5.5kW | 型号名称/3TGQ-5.5M田园管理机，结构形式/双轴轮式，外观尺寸/1700*550*930mm，扶把水平调整/可调，扶把上下调整/可调，发动机输入传动方式/三角皮带，主离合器型式/涨紧轮，主离合器状态/常开，标定功率/5.5KW，标定转速/3600r/min,配套培土装置型式/培土刀，配套培土装置最大工作宽度300mm，配套开沟装置型式/开沟刀，配套开沟装置最大工作宽度/250mm. | 5.5 | 购机补贴(非通用类) | 2024-08-08 | 山东省 | 评阅通过 | 初评员：通过
田间管理机械 | 中耕机械 | 田园管理机 | 功率4kW及以上田园管理机 | 烟台成峰机械科技有限公司 | 田园管理机 | 3TGQ-5.5N | 177F/P , 5.5kW ，重庆鼎工机电有限公司 | 配套功率:5.5kW | 型号名称/3TGQ-5.5N田园管理机，结构形式/双轴轮式，外观尺寸/1560*610*930mm，扶把水平调整/可调，扶把上下调整/可调，发动机输入传动方式/三角皮带，主离合器型式/涨紧轮，主离合器状态/常开，标定功率/5.5KW，标定转速/3600r/min,配套培土装置型式/培土刀，配套培土装置最大工作宽度300mm，配套开沟装置型式/开沟刀，配套开沟装置最大工作宽度/250mm. | 5.5 | 购机补贴(非通用类) | 2024-08-08 | 山东省 | 评阅通过 | 初评员：通过
田间管理机械 | 中耕机械 | 田园管理机 | 功率4kW及以上田园管理机 | 重庆华世丹农业装备制造有限公司 | 田园管理机 | 3TGQ-4E | 配套发动机生产厂家：重庆华世丹机械制造有限公司；配套发动机型号：H170F;配套发动机标定率:4.0kW;配套发动机标定转速:3600r/min;配套发动机燃油种类：汽油 | 配套功率:4.0kW | 型号名称:3TGQ-4E 田园管理机；结构型式:双轴；轮式;外形尺寸（长×宽×高）:1710×855×960mm;扶把水平调整:可调;扶把上下调整:可调；发动机输出传动方式：皮带传动；主离合器型式：张紧轮式；主离合器状态：常开；额定功率：4.0kW；额定转速：3600r/min；配套开沟装置型式：刀片式；配套开沟装置最大工作宽度：310mm；配套培土装置型式：刀片式；配套培土装置最大工作宽度：310mm | 4.0 | 购机补贴(非通用类) | 2026-12-29 | 重庆市 | 评阅通过 | 初评员：通过
田间管理机械 | 中耕机械 | 田园管理机 | 功率4kW及以上田园管理机 | 重庆华世丹农业装备制造有限公司 | 田园管理机 | 3TGQ-4E-1 | 配套发动机生产厂家：重庆华世丹机械制造有限公司；配套发动机型号：H170F;配套发动机标定率:4.0kW;配套发动机标定转速:3600r/min;配套发动机燃油种类:汽油 | 配套功率:4.0kW | 型号名称：3TGQ-4E-1 田园管理机；结构型式：双轴；轮式；外形尺寸（长×宽×高）：1680×780×955mm；扶把水平调整:不可调;扶把上下调整:可调;发动机输出传动方式:皮带传动;主离合器型式:张紧轮式；主离合器状态:常开;额定功率:4.0kW;额定转速:3600r/min；配套开沟装置型式:刀片式；;配套开沟装置最大工作宽度:310mm;配套培土装置型式:刀片式；配套培土装置最大工作宽度:310mm | 4.0 | 购机补贴(非通用类) | 2026-12-29 | 重庆市 | 评阅通过 | 初评员：通过
田间管理机械 | 中耕机械 | 田园管理机 | 功率4kW及以上田园管理机 | 重庆华世丹农业装备制造有限公司 | 田园管理机 | 3TGQ-4G | 配套发动机型号H170F;配套发动机生产企业：重庆华世丹机械制造有限公司；配套发动机标定功率:4.0kW;配套发动机标定转速:3600r/min;配套发动机燃油种类:汽油 | 配套功率:4.0kW | 主机型号名称：3TGQ-4G型田园管理机;结构型式：双轴、轮式；外形尺寸：（长×宽×高）：1400mm×620mm×960mm;扶把水平调整:可调；扶把上下调整:可调；发动机输出传动方式：直联；主离合器型式：摩擦片式；主离合器状态：常开；配套发动机生产企业：重庆华世丹动力股份有限公司；发动机型号名称：H170F汽油机；标定功率：4.0kW；标定转速：3600r/min；配套开沟装置型式：刀片式；配套开沟装置最大工作宽度：345mm；配套培土装置型式：刀片式；配套培土装置最大工作宽度：345mm | 4.0 | 购机补贴(非通用类) | 2026-12-12 | 重庆市 | 评阅通过 | 初评员：通过
田间管理机械 | 中耕机械 | 田园管理机 | 功率4kW及以上田园管理机 | 重庆凯一马农业机械有限公司 | 田园管理机 | 3TGQ-4.5-A | SR170FE/P汽油机，功率：4.5kW，转速：3600r/min，重庆鑫源农机股份有限公司，国二排放 | 配套功率:4.5kW | 1、结构型式：双轴、轮式，2、外形尺寸（长X宽X高）:1650x660x950 mm,3、扶把水平调整：可调，4、扶把上下调整：可调，5、发动机输出传动方式：直联，6、主离合器型式：摩擦片式，7、主离合器状态：常开，8、额定功率：4.5kW，9、额定转速：3600r/min，10、配套开沟装置型式：刀片式，11、配套开沟装置最大工作宽度：280mm，12、配套培土装置型式：刀片式，13、配套培土装置最大工作宽度：280mm | 4.5 | 购机补贴(非通用类) | 2026-11-18 | 重庆市 | 评阅通过 | 初评员：通过
田间管理机械 | 中耕机械 | 田园管理机 | 功率4kW及以上田园管理机 | 重庆凯一马农业机械有限公司 | 田园管理机 | 3TGQ-4.5-C | SR170FE/P汽油机，功率：4.5kW，转速：3600r/min，重庆鑫源农机股份有限公司，国二排放 | 配套功率:4.5kW | 1、结构型式：双轴、轮式，2、外形尺寸（长X宽X高）:1600X720X950 mm,3、扶把水平调整：不可调，4、扶把上下调整：可调，5、发动机输出传动方式：皮带传动，6、主离合器型式：张紧轮式，7、主离合器状态：常开，8、额定功率：4.5kW，9、额定转速：3600r/min，10、配套开沟装置型式：螺旋式，11、配套开沟装置最大工作宽度：710mm，12、配套培土装置型式：螺旋式，13、配套培土装置最大工作宽度：710mm | 4.5 | 购机补贴(非通用类) | 2026-11-18 | 重庆市 | 评阅通过 | 初评员：通过
田间管理机械 | 中耕机械 | 田园管理机 | 功率4kW及以上田园管理机 | 重庆速豹机械制造有限公司 | 田园管理机 | 3TGQ-4 | 发动机型号：170F/P；标定功率：4.0KW；生产企业：重庆蛟马动力科技有限公司；排放阶段：汽油国二 | 配套功率:4.0kW | 整机外形尺寸mm:1360×760×1000; 结构形式：双轴轮式；发动机型号：170F汽油发动机；发动机输出传动方式：直联式；发动机转速r/min：3600; 发动机功率：4.0KW；配套开沟装置型式：刀片式；配套开沟装置最大宽度mm：220; 配套培土装置型式：刀片式； 配套培土装置最大工作宽度mm：220；离合器型式：摩擦片式； 主离合器状态：常开。 | 4.0 | 购机补贴(非通用类) | 2025-12-27 | 重庆市 | 评阅通过 | 初评员：通过
田间管理机械 | 中耕机械 | 田园管理机 | 功率4kW及以上田园管理机 | 重庆卓格豪斯机械有限公司 | 田园管理机 | 3TGQ-4.5D | 配套动力型号：R225A-V；制造商：重庆润通科技有限公司；标定功率(kW)：4.5kW；标定转速（r/min）：3600；排放标准：第2阶段 | 配套功率:4.5kW | 型号名称：3TGQ-4.5D型田园管理机；结构型式：双轴、轮式；外形尺寸（长×宽×高）：1765mm×580mm×1005mm；扶把水平调整：可调；扶把上下调整：可调；发动机输出传动方式：皮带传动；主离合器型式：张紧轮式；主离合器状态：常开；额定功率：4.5kW；标定转速：3600r/min；配套开沟装置型式：刀片式；配套开沟装置最大工作宽度：255mm；配套培土装置型式：刀片式；配套培土装置最大工作宽度：255mm。 | 4.5 | 购机补贴(非通用类) | 2026-12-29 | 重庆市 | 评阅通过 | 初评员：通过
田间管理机械 | 中耕机械 | 田园管理机 | 功率4kW及以上田园管理机 | 重庆宗申通用动力机械有限公司 | 田园管理机 | 3TGQ-5.5A | 配套发动机型号:GB270汽油发动机；制造商:重庆宗申通用动力机械有限公司；标定功率:5.8kW；标定转速:3600r/min；排放标准：第2阶段。 | 配套功率:5.8kW | 配套发动机型号:GB270汽油发动机；制造商:重庆宗申通用动力机械有限公司；标定功率:5.8kW；标定转速:3600r/min；排放标准：第2阶段。结构型式：双轴：轮式；外形尺寸(长×宽×高)mm:1750×610×1135；扶把水平、上下可调；结构质量(kg):84；发动机输出传动方式：皮带传动；主离合器型式:常开张紧轮式；配套开沟装置型式：刀片式加犁铧；最大工作宽度：120mm；培土装置最大工作宽度：120mm； | 5.8 | 购机补贴(非通用类) | 2027-01-25 | 重庆市 | 评阅通过 | 初评员：通过
田间管理机械 | 植保机械 | 喷雾机 | 12-18m悬挂式喷杆喷雾机 | 乌兰浩特兴安岭拖拉机有限公司 | 喷杆式喷雾机 | 3WPX-650A型悬挂式喷杆喷雾机 |  | 喷杆长度:12m;型式:悬挂式 ;药箱:650L | 喷杆长度：12m；药箱：650L；型式：悬挂式 | 60 | 购机补贴(通用类) | 2023-07-31 | 内蒙古自治区 | 评阅通过 | 初评员：通过
田间管理机械 | 植保机械 | 喷雾机 | 18m及以上悬挂式喷杆喷雾机 | 乌兰浩特兴安岭拖拉机有限公司 | 喷杆式喷雾机 | 3WPX-1000B型悬挂式喷杆喷雾机 |  | 喷杆长度:18.5m;型式:悬挂式 ;药箱:1000L | 喷杆长度：18.5m；药箱：1000L；型式：悬挂式 | 80 | 购机补贴(通用类) | 2023-07-31 | 内蒙古自治区 | 评阅通过 | 初评员：通过
田间管理机械 | 植保机械 | 喷雾机 | 18m及以上悬挂式喷杆喷雾机 | 乌兰浩特兴安岭拖拉机有限公司 | 喷杆式喷雾机 | 3WPX-1500型悬挂式喷杆喷雾机 |  | 喷杆长度:19m;型式:悬挂式 ;药箱:1500L | 喷杆长度：19m；药箱：1500L；型式：悬挂式 | 90 | 购机补贴(通用类) | 2023-07-31 | 内蒙古自治区 | 评阅通过 | 初评员：通过
田间管理机械 | 植保机械 | 喷雾机 | 18m及以上悬挂式喷杆喷雾机 | 乌兰浩特兴安岭拖拉机有限公司 | 喷杆式喷雾机 | 3WPX-800B型悬挂式喷杆喷雾机 |  | 喷杆长度:18.5m;型式:悬挂式 ;药箱:800L | 喷杆长度：18.5m；药箱：800L；型式：悬挂式 | 80 | 购机补贴(通用类) | 2023-07-31 | 内蒙古自治区 | 评阅通过 | 初评员：通过
田间管理机械 | 植保机械 | 喷雾机 | 18m及以上悬挂式喷杆喷雾机 | 乌兰浩特兴安岭拖拉机有限公司 | 喷杆式喷雾机 | 3WPX-800C型悬挂式喷杆喷雾机 |  | 喷杆长度:18.5m;型式:悬挂式 ;药箱:800L | 喷杆长度：18.5m；药箱：800L；型式：悬挂式 | 80 | 购机补贴(通用类) | 2023-07-31 | 内蒙古自治区 | 评阅通过 | 初评员：通过
田间管理机械 | 植保机械 | 喷雾机 | 18m及以上牵引式喷杆喷雾机 | 乌兰浩特兴安岭拖拉机有限公司 | 喷杆式喷雾机 | 3WPQ-2000型牵引式喷杆喷雾机 |  | 喷杆长度:18.5m;型式:牵引式 ;药箱:2000L | 喷杆长度：18.5m；药箱：2000L；型式：牵引式 | 22 | 购机补贴(通用类) | 2023-07-31 | 内蒙古自治区 | 评阅通过 | 初评员：通过
田间管理机械 | 植保机械 | 喷雾机 | 18-50马力自走式四轮转向喷杆喷雾机 | 山东维凯斯农业装备有限公司 | 喷杆式喷雾机 | 3WP-700型自走式喷杆喷雾机 | 发动机型号：3M78;发动机功率：18.4kw，制造商名称：常柴股份有限公司；排放阶段，第三阶段 | 功率:25马力;驱动方式:四轮驱动 ;喷杆长度:11.5m;型式:自走式 ;药箱:700L;离地间隙:1.09m;转向方式:四轮转向 | 型式：自走式；外形尺寸（mm):4900X2100X2810药箱容量（L）：700；喷杆长度（mm):11500;离地间隙（mm):1090驱动方式：四轮驱动，四轮转向;整机工作压力（Mpa):0.1~0.6 | 18.4 | 购机补贴(通用类) | 2025-09-02 | 山东省 | 评阅通过 | 初评员：通过
田间管理机械 | 植保机械 | 喷雾机 | 50-100马力自走式四轮转向喷杆喷雾机 | 青州市富泽农业装备有限公司 | 喷杆式喷雾机 | 3WPZ-700F型自走式喷杆喷雾机 | 发动机型号：4B2-50V32；功率：36.8kW；转速：2400r/min；制造企业：安徽全柴动力股份有限公司；排放阶段：国三 | 功率:50马力;驱动方式:四轮驱动 ;喷杆长度:10.5m;型式:自走式 ;药箱:700L;离地间隙:0.96m;转向方式:四轮转向 | 形式：自走式，功率：50马力，四轮驱动，四轮转向，整机喷杆长度;10500mm,最小离地间隙: 960mm,药箱容积700L. | 36.8 | 购机补贴(通用类) | 2022-08-20 | 山东省 | 评阅通过 | 初评员：通过
田间管理机械 | 植保机械 | 喷雾机 | 50-100马力自走式四轮转向喷杆喷雾机 | 青州市富泽农业装备有限公司 | 喷杆式喷雾机 | 3WPZ-800F型自走式喷杆喷雾机 | 发动机型号：4B2-50V32；功率：36.8kW；转速：2400r/min；制造企业：安徽全柴动力股份有限公司；排放阶段：国三 | 功率:50马力;驱动方式:四轮驱动 ;喷杆长度:14m;型式:自走式 ;药箱:800L;离地间隙:1m;转向方式:四轮转向 | 形式：自走式，功率：50马力，四轮驱动，四轮转向，整机喷杆长度;14000mm,最小离地间隙: 1000mm,药箱容积800L. | 36.8 | 购机补贴(通用类) | 2022-08-20 | 山东省 | 评阅通过 | 初评员：通过
田间管理机械 | 植保机械 | 喷雾机 | 50-100马力自走式四轮转向喷杆喷雾机 | 青州市利隆农业科技有限公司 | 喷杆式喷雾机 | 3WPZ-800F型自走式喷杆喷雾机 | 发动机型号：4B2-50V32；功率：36.8kW；转速：2400r/min；制造企业：安徽全柴动力股份有限公司；排放阶段：国三 | 功率:50马力;驱动方式:四轮驱动 ;喷杆长度:14m;型式:自走式 ;药箱:800L;离地间隙:1m;转向方式:四轮转向 | 形式：自走式，功率：50马力，四轮驱动，四轮转向，整机喷杆长度;14000mm最小离地间隙: 1000mm,药箱容800L. | 36.8 | 购机补贴(通用类) | 2024-05-19 | 山东省 | 评阅通过 | 初评员：通过
田间管理机械 | 植保机械 | 喷雾机 | 50-100马力自走式四轮转向喷杆喷雾机 | 青州市隆顺农业机械有限公司 | 喷杆式喷雾机 | 3WPZ-800H型自走式喷杆喷雾机 | 配套动力型号：4B2-50V32；制造商：安徽全柴动力股份有限公司；标定功率(kW)：36.8；标定转速（r/min）：2400；排放标准：国三 | 功率:50马力;驱动方式:四轮驱动 ;喷杆长度:16.5m;型式:自走式 ;药箱:800L;离地间隙:0.95m;转向方式:四轮转向 | 功率：36.8KW；型式：自走式，四轮驱动、四轮转向；离地间隙：950mm；药箱容积：800L；喷杆长度：16500mm；外形尺寸（长*宽*高）：4560×1930×2600；喷雾工作压力：0.3-0.5MPa；配套动力名称、结构型式：四缸、直列、水冷四冲程柴油机；配套动力标定功率/转速：36.8KW/2400(r/min)；配套泵型式：齿轮泵；配套泵工作压力：0.3-2.0MPa；配套泵流量：60L/min；驱动方式/转向方式：四轮驱动、四轮转向；排放阶段：国3； | 36.8 | 购机补贴(通用类) | 2026-05-30 | 山东省 | 评阅通过 | 初评员：通过
田间管理机械 | 植保机械 | 喷雾机 | 50-100马力自走式四轮转向喷杆喷雾机 | 青州市绿森农业装备有限公司 | 喷杆式喷雾机 | 3WPZ-700A型自走式喷杆喷雾机 | 发动机型号：4B2-50V32；功率：36.8kW；转速：2400r/min；制造商：安徽全柴动力股份有限公司；排放阶段：国三 | 功率:50马力;驱动方式:四轮驱动 ;喷杆长度:10.3m;型式:自走式 ;药箱:700L;离地间隙:0.95m;转向方式:四轮转向 | 功率：36.8KW；型式：自走式，四轮驱动、四轮转向；离地间隙：950mm；药箱容积：700L；喷杆长度：10300mm；外形尺寸（长*宽*高）运输状态：4650*1900*2400；喷雾工作压力：0.5-0.7MPa；配套动力名称、结构型式：四缸直列水冷四冲程柴油机；配套动力标定功率/转速：36.8KW/2400(r/min)；配套泵型式：齿轮泵；配套泵工作压力：0.3-2.0MPa；配套泵流量：60L/min；驱动方式/转向方式：四轮驱动、四轮转向；排放阶段：国3； | 36.8 | 购机补贴(通用类) | 2023-02-28 | 山东省 | 评阅通过 | 初评员：通过
田间管理机械 | 植保机械 | 喷雾机 | 50-100马力自走式四轮转向喷杆喷雾机 | 青州市绿森农业装备有限公司 | 喷杆式喷雾机 | 3WPZ-800H2型自走式喷杆喷雾机 | 发动机型号：4B2-50V32；功率：36.8kW；转速：2400r/min；制造商：安徽全柴动力股份有限公司；排放阶段：国三 | 功率:50马力;驱动方式:四轮驱动 ;喷杆长度:16.5m;型式:自走式 ;药箱:800L;离地间隙:0.95m;转向方式:四轮转向 | 功率：36.8KW；型式：自走式，四轮驱动、四轮转向；离地间隙：950mm；药箱容积：800L；喷杆长度：16500mm；外形尺寸（长*宽*高）运输状态：4560*1930*2600；喷雾工作压力：0.3-0.5MPa；配套动力名称、结构型式：四缸直列水冷四冲程柴油机；配套动力标定功率/转速：36.8KW/2400(r/min)；配套泵型式：齿轮泵；配套泵工作压力：0.3-2.0MPa；配套泵流量：60L/min；驱动方式/转向方式：四轮驱动、四轮转向；排放阶段：国3； | 36.8 | 购机补贴(通用类) | 2023-02-28 | 山东省 | 评阅通过 | 初评员：通过
田间管理机械 | 植保机械 | 喷雾机 | 50-100马力自走式四轮转向喷杆喷雾机 | 青州市翔云农业装备有限公司 | 喷杆式喷雾机 | 3WPZ-700A型自走式喷杆喷雾机 | 发动机型号：4B2-50V32；功率：36.8KW；转速：2400r/min；制造商：安徽全柴动力股份有限公司；排放标准：国三 | 功率:50马力;驱动方式:四轮驱动 ;喷杆长度:10.22m;型式:自走式 ;药箱:700L;离地间隙:0.96m;转向方式:四轮转向 | 功率：36.8KW；型式：自走式，四轮驱动、四轮转向；离地间隙：960mm；药箱容积：700L；喷杆长度：10220mm；外形尺寸（长*宽*高）运输状态：4350*1820*2380；喷雾工作压力：0.5-0.7MPa；配套动力名称、结构型式：四缸、直列、水冷、四冲程柴油机；配套动力标定功率/转速：36.8KW/2400(r/min)；配套泵型式：齿轮泵；配套泵工作压力：0.3-2.0MPa；配套泵流量：60L/min；驱动方式/转向方式：四轮驱动、四轮转向；排放阶段：国3； | 36.8 | 购机补贴(通用类) | 2022-12-17 | 山东省 | 评阅通过 | 初评员：通过
田间管理机械 | 植保机械 | 喷雾机 | 50-100马力自走式四轮转向喷杆喷雾机 | 青州市翔云农业装备有限公司 | 喷杆式喷雾机 | 3WPZ-800H1型自走式喷杆喷雾机 | 发动机型号：4B2-50V32；功率：36.8KW；转速：2400r/min；制造商：安徽全柴动力股份有限公司；排放标准：国三 | 功率:50马力;驱动方式:四轮驱动 ;喷杆长度:16.5m;型式:自走式 ;药箱:800L;离地间隙:0.95m;转向方式:四轮转向 | 功率：36.8KW；型式：自走式，四轮驱动、四轮转向；离地间隙：950mm；药箱容积：800L；喷杆长度：16500mm；外形尺寸（长*宽*高）：4560×1930×2600；喷雾工作压力：0.3-0.5MPa；配套动力名称、结构型式：四缸、直列、水冷四冲程柴油机；配套动力标定功率/转速：36.8KW/2400(r/min)；配套泵型式：齿轮泵；配套泵工作压力：0.3-2.0MPa；配套泵流量：60L/min；驱动方式/转向方式：四轮驱动、四轮转向；排放阶段：国3； | 36.8 | 购机补贴(通用类) | 2022-12-17 | 山东省 | 评阅通过 | 初评员：通过
田间管理机械 | 植保机械 | 喷雾机 | 50-100马力自走式四轮转向喷杆喷雾机 | 山东维凯斯农业装备有限公司 | 喷杆式喷雾机 | 3WP-1000A型自走式喷杆喷雾机 | 发动机型号：CF4B50T,发动机功率：36.8kw，制造商：江苏常发农业装备股份有限公司，排放阶段：第三阶段 | 功率:50马力;驱动方式:四轮驱动 ;喷杆长度:16m;型式:自走式 ;药箱:1000L;离地间隙:0.97m;转向方式:四轮转向 | 型式：自走式；外形尺寸（mm):5000X1900X2900;药箱容量（L）：1000;整机工作压力（Mpa):0.1~0.6；喷杆长度（mm):16000；配套动力：四缸直列水冷四冲程柴油机；驱动方式：四轮驱动、四轮转向。离地间隙（mm）：970 | 36.8 | 购机补贴(通用类) | 2025-09-02 | 山东省 | 评阅通过 | 初评员：通过
田间管理机械 | 植保机械 | 喷雾机 | 50-100马力自走式四轮转向喷杆喷雾机 | 山东维凯斯农业装备有限公司 | 喷杆式喷雾机 | 3WP-1000型自走式喷杆喷雾机 | 发动机型号：CF4B50T,发动机功率：36.8kw，制造商：江苏常发农业装备股份有限公司，排放阶段：第三阶段 | 功率:50马力;驱动方式:四轮驱动 ;喷杆长度:12m;型式:自走式 ;药箱:1000L;离地间隙:0.97m;转向方式:四轮转向 | 型式：自走式；外形尺寸（mm):5000x1900x2900;药箱容量（L）：1000;整机工作压力（Mpa):0.1~0.6；喷杆长度（mm):12000；配套动力：四缸直列水冷四冲程柴油机；驱动方式：四轮驱动、四轮转向。离地间隙（mm）：970 | 36.8 | 购机补贴(通用类) | 2025-09-02 | 山东省 | 评阅通过 | 初评员：通过
田间管理机械 | 植保机械 | 喷雾机 | 50-100马力自走式四轮转向喷杆喷雾机 | 山东维凯斯农业装备有限公司 | 喷杆式喷雾机 | 3WP-1200型自走式喷杆喷雾机 | 发动机型号：CF4B50T;排放阶段：第三阶段；制造商名称：江苏常发农业装备股份有限公司；发动机功率：36.8kw | 功率:50马力;驱动方式:四轮驱动 ;喷杆长度:24m;型式:自走式 ;药箱:1200L;离地间隙:1.02m;转向方式:四轮转向 | 型式：自走式；外形尺寸（mm):5700X2550X3000药箱容量（L）：1200;整机工作压力（Mpa):0.1~0.6；喷杆长度（mm):24000；配套动力：四缸水冷四冲程柴油机；驱动方式：四轮驱动、四轮转向；离地间隙（mm):1020 | 36.8 | 购机补贴(通用类) | 2025-09-02 | 山东省 | 评阅通过 | 初评员：通过
田间管理机械 | 植保机械 | 喷雾机 | 50-100马力自走式四轮转向喷杆喷雾机 | 山东维凯斯农业装备有限公司 | 喷杆式喷雾机 | 3WP-700B型自走式喷杆喷雾机 | 发动机型号：CF4B50T;发动机功率：36.8kw，制造商名称：江苏常发农业装备股份有限公司，排放阶段：第三阶段 | 功率:50马力;驱动方式:四轮驱动 ;喷杆长度:12m;型式:自走式 ;药箱:700L;离地间隙:1.05m;转向方式:四轮转向 | 型式：自走式；外形尺寸（mm):5100X2100X2900 药箱容量（L）：700；喷杆长度（mm):12000；离地间隙（mm):1050驱动方式：四轮驱动，四轮转向;配套动力：四缸水冷四冲程柴油机；整机工作压力（Mpa):0.1~0.6； | 36.8 | 购机补贴(通用类) | 2025-09-02 | 山东省 | 评阅通过 | 初评员：通过
田间管理机械 | 植保机械 | 喷雾机 | 50-100马力自走式四轮转向喷杆喷雾机 | 山东维凯斯农业装备有限公司 | 喷杆式喷雾机 | 3WP-700C型自走式喷杆喷雾机 | 发动机型号：CF4B50T;制造商名称：江苏常发农业装备股份有限公司；发动机功率：36.8kw，排放阶段：第三阶段 | 功率:50马力;驱动方式:四轮驱动 ;喷杆长度:12.3m;型式:自走式 ;药箱:700L;离地间隙:0.95m;转向方式:四轮转向 | 型式：自走式；外形尺寸（mm):5100X2400X3000;药箱容量（L）：700;整机工作压力（Mpa):0.1~0.6；喷杆长度（mm):12300；配套动力：四缸水冷四冲程柴油机；驱动方式：四轮驱动、四轮转向。离地间隙（mm）：950 | 36.8 | 购机补贴(通用类) | 2025-09-02 | 山东省 | 评阅通过 | 初评员：通过
田间管理机械 | 植保机械 | 喷雾机 | 100马力及以上自走式四轮转向喷杆喷雾机 | 青州市隆顺农业机械有限公司 | 喷杆式喷雾机 | 3WPZ-1000H型自走式喷杆喷雾机 | 发动机型号：4B5-100C31；标定功率(kW)：74；标定转速（r/min）：2400；制造商：安徽全柴动力股份有限公司；排放阶段：国三 | 功率:100马力;驱动方式:四轮驱动 ;喷杆长度:20.3m;型式:自走式 ;药箱:1000L;离地间隙:1m;转向方式:四轮转向 | 功率：74KW；型式：自走式，四轮驱动、四轮转向；离地间隙：1000mm；药箱容积：1000L；喷杆长度：20300mm；外形尺寸（长*宽*高）：4900×2170×2650喷雾工作压力：0.3-0.5MPa；配套动力名称、结构型式：四缸、直列、水冷、四冲程柴油机；配套动力标定功率/转速：74KW/2400(r/min)；配套泵型式：隔膜泵；配套泵工作压力：3.0MPa；配套泵流量：100L/min；驱动方式/转向方式：四轮驱动、四轮转向；排放阶段：国3； | 74 | 购机补贴(通用类) | 2026-05-30 | 山东省 | 评阅通过 | 初评员：通过
田间管理机械 | 植保机械 | 喷雾机 | 100马力及以上自走式四轮转向喷杆喷雾机 | 青州市隆顺农业机械有限公司 | 喷杆式喷雾机 | 3WPZ-1500BS型自走式喷杆喷雾机 | 发动机型号：4B5-100C31；标定功率(kW)：74；标定转速（r/min）：2400；制造商：安徽全柴动力股份有限公司；排放阶段：国三 | 功率:100马力;驱动方式:四轮驱动 ;喷杆长度:23.6m;型式:自走式 ;药箱:1500L;离地间隙:0.86m;转向方式:四轮转向 | 功率：74KW；型式：自走式，四轮驱动、四轮转向；离地间隙：860mm；药箱容积：1500L；喷杆长度：23600mm；外形尺寸（长*宽*高）：5800×2200×3000喷雾工作压力：0.3-0.5MPa；配套动力名称、结构型式：四缸、直列、水冷、四冲程柴油机；配套动力标定功率/转速：74KW/2400(r/min)；配套泵型式：隔膜泵；配套泵工作压力3.0MPa；配套泵流量：100L/min；驱动方式/转向方式：四轮驱动、四轮转向；排放阶段：国3； | 74 | 购机补贴(通用类) | 2026-05-30 | 山东省 | 评阅通过 | 初评员：通过
田间管理机械 | 植保机械 | 喷雾机 | 100马力及以上自走式四轮转向喷杆喷雾机 | 青州市隆顺农业机械有限公司 | 喷杆式喷雾机 | 3WPZ-1500CS型自走式喷杆喷雾机 | 发动机型号：4B5-100C31；标定功率(kW)：74；标定转速（r/min）：2400；制造商：安徽全柴动力股份有限公司；排放阶段：国三 | 功率:100马力;驱动方式:四轮驱动 ;喷杆长度:23.6m;型式:自走式 ;药箱:1500L;离地间隙:1.1m;转向方式:四轮转向 | 功率：74KW；型式：自走式，四轮驱动、四轮转向；离地间隙：1100mm；药箱容积：1500L；喷杆长度：23600mm；外形尺寸（长*宽*高）：6000×2600×2750喷雾工作压力：0.3-0.5MPa；配套动力名称、结构型式：四缸、直列、水冷、四冲程柴油机；配套动力标定功率/转速：74KW/2400(r/min)；配套泵型式：隔膜泵；配套泵工作压力：3.0MPa；配套泵流量：100L/min；驱动方式/转向方式：四轮驱动、四轮转向；排放阶段：国3； | 74 | 购机补贴(通用类) | 2026-05-30 | 山东省 | 评阅通过 | 初评员：通过
田间管理机械 | 植保机械 | 喷雾机 | 100马力及以上自走式四轮转向喷杆喷雾机 | 青州市绿森农业装备有限公司 | 喷杆式喷雾机 | 3WPZ-1000H2型自走式喷杆喷雾机 | 发动机型号：4B5-100C31；功率：74KW；转速：2400r/min；制造商：安徽全柴动力股份有限公司；排放阶段：国三 | 功率:100马力;驱动方式:四轮驱动 ;喷杆长度:20.3m;型式:自走式 ;药箱:1000L;离地间隙:1m;转向方式:四轮转向 | 功率：74KW；型式：自走式，四轮驱动、四轮转向；离地间隙：1000mm；药箱容积：1000L；喷杆长度：20300mm；外形尺寸（长*宽*高）运输状态：4900*2170*2650；喷雾工作压力：0.3-0.5MPa；配套动力名称、结构型式：四缸、直列、水冷、四冲程柴油机；配套动力标定功率/转速：74KW/2400(r/min)；配套泵型式：隔膜泵；配套泵工作压力：3.0MPa；配套泵流量：100L/min；驱动方式/转向方式：四轮驱动、四轮转向；排放阶段：国3； | 74 | 购机补贴(通用类) | 2023-02-28 | 山东省 | 评阅通过 | 初评员：通过
田间管理机械 | 植保机械 | 喷雾机 | 100马力及以上自走式四轮转向喷杆喷雾机 | 青州市绿森农业装备有限公司 | 喷杆式喷雾机 | 3WPZ-1500CS2型自走式喷杆喷雾机 | 发动机型号：4B5-100C31；功率：74KW；转速：2400r/min；制造商：安徽全柴动力股份有限公司；排放阶段：国三 | 功率:100马力;驱动方式:四轮驱动 ;喷杆长度:23.6m;型式:自走式 ;药箱:1500L;离地间隙:1.1m;转向方式:四轮转向 | 功率：74KW；型式：自走式，四轮驱动、四轮转向；离地间隙：1100mm；药箱容积：1500L；喷杆长度：23600mm；外形尺寸（长*宽*高）运输状态：6000*2600*2750；喷雾工作压力：0.3-0.5MPa；配套动力名称、结构型式：四缸直列水冷四冲程柴油机；配套动力标定功率/转速：74KW/2400(r/min)；配套泵型式：隔膜泵；配套泵工作压力：3.0MPa；配套泵流量：100L/min；驱动方式/转向方式：四轮驱动、四轮转向；排放阶段：国3； | 74 | 购机补贴(通用类) | 2023-02-28 | 山东省 | 评阅通过 | 初评员：通过
田间管理机械 | 植保机械 | 喷雾机 | 100马力及以上自走式四轮转向喷杆喷雾机 | 青州市翔云农业装备有限公司 | 喷杆式喷雾机 | 3WPZ-1000H1型自走式喷杆喷雾机 | 发动机型号：4B5-100C31；标定功率(kW)：74；标定转速（r/min）：2400；制造商：安徽全柴动力股份有限公司；排放阶段：国三 | 功率:100马力;驱动方式:四轮驱动 ;喷杆长度:20.3m;型式:自走式 ;药箱:1000L;离地间隙:1m;转向方式:四轮转向 | 功率：74KW；型式：自走式，四轮驱动、四轮转向；离地间隙：1000mm；药箱容积：1000L；喷杆长度：20300mm；外形尺寸（长*宽*高）：4900×2170×2650喷雾工作压力：0.3-0.5MPa；配套动力名称、结构型式：四缸、直列、水冷、四冲程柴油机；配套动力标定功率/转速：74KW/2400(r/min)；配套泵型式：隔膜泵；配套泵工作压力：3.0MPa；配套泵流量：100L/min；驱动方式/转向方式：四轮驱动、四轮转向；排放阶段：国3； | 74 | 购机补贴(通用类) | 2022-12-17 | 山东省 | 评阅通过 | 初评员：通过
田间管理机械 | 植保机械 | 喷雾机 | 100马力及以上自走式四轮转向喷杆喷雾机 | 青州市翔云农业装备有限公司 | 喷杆式喷雾机 | 3WPZ-1500BS1型自走式喷杆喷雾机 | 发动机型号：4B5-100C31；标定功率(kW)：74；标定转速（r/min）：2400；制造商：安徽全柴动力股份有限公司；排放阶段：国三 | 功率:100马力;驱动方式:四轮驱动 ;喷杆长度:23.6m;型式:自走式 ;药箱:1500L;离地间隙:0.86m;转向方式:四轮转向 | 功率：74KW；型式：自走式，四轮驱动、四轮转向；离地间隙：860mm；药箱容积：1500L；喷杆长度：23600mm；外形尺寸（长*宽*高）：5800×2200×3000喷雾工作压力：0.3-0.5MPa；配套动力名称、结构型式：四缸、直列、水冷、四冲程柴油机；配套动力标定功率/转速：74KW/2400(r/min)；配套泵型式：隔膜泵；配套泵工作压力3.0MPa；配套泵流量：100L/min；驱动方式/转向方式：四轮驱动、四轮转向；排放阶段：国3； | 74 | 购机补贴(通用类) | 2022-12-17 | 山东省 | 评阅通过 | 初评员：通过
田间管理机械 | 植保机械 | 喷雾机 | 100马力及以上自走式四轮转向喷杆喷雾机 | 青州市翔云农业装备有限公司 | 喷杆式喷雾机 | 3WPZ-1500CS1型自走式喷杆喷雾机 | 发动机型号：4B5-100C31；标定功率(kW)：74；标定转速（r/min）：2400；制造商：安徽全柴动力股份有限公司；排放阶段：国三 | 功率:100马力;驱动方式:四轮驱动 ;喷杆长度:23.6m;型式:自走式 ;药箱:1500L;离地间隙:1.1m;转向方式:四轮转向 | 功率：74KW；型式：自走式，四轮驱动、四轮转向；离地间隙：1100mm；药箱容积：1500L；喷杆长度：23600mm；外形尺寸（长*宽*高）：6000×2600×2750喷雾工作压力：0.3-0.5MPa；配套动力名称、结构型式：四缸、直列、水冷、四冲程柴油机；配套动力标定功率/转速：74KW/2400(r/min)；配套泵型式：隔膜泵；配套泵工作压力：3.0MPa；配套泵流量：100L/min；驱动方式/转向方式：四轮驱动、四轮转向；排放阶段：国3； | 74 | 购机补贴(通用类) | 2022-12-17 | 山东省 | 评阅通过 | 初评员：通过
田间管理机械 | 植保机械 | 喷雾机 | 100马力及以上自走式四轮转向喷杆喷雾机 | 山东维凯斯农业装备有限公司 | 喷杆式喷雾机 | 3WP-1000C型自走式喷杆喷雾机 | 发动机型号:4B9-100C31,发动机功率：74kw，制造商名称：安徽全柴动力股份有限公司，排放阶段：第三阶段 | 功率:100马力;驱动方式:四轮驱动 ;喷杆长度:25m;型式:自走式 ;药箱:1000L;离地间隙:0.99m;转向方式:四轮转向 | 型式：自走式；外形尺寸（mm):5700X2300X3000，药箱容量（L）：1000;喷杆作业压力（Mpa):0.1-0.6；喷杆长度（mm):25000；配套动力：四缸直列水冷四冲程柴油机；离地间隙（mm):990，驱动方式：四轮驱动、四轮转向。 | 74 | 购机补贴(通用类) | 2025-09-02 | 山东省 | 评阅通过 | 初评员：通过
田间管理机械 | 植保机械 | 喷雾机 | 100马力及以上自走式四轮转向喷杆喷雾机 | 山东维凯斯农业装备有限公司 | 喷杆式喷雾机 | 3WP-1200D型自走式喷杆喷雾机 | 发动机型号：4D32RT30/1024;排放阶段：第三阶段；制造商名称：浙江新柴股份有限公司；发动机功率：74.8kw | 功率:101马力;驱动方式:四轮驱动 ;喷杆长度:24m;型式:自走式 ;药箱:1200L;离地间隙:1.08m;转向方式:四轮转向 | 型式：自走式；外形尺寸（mm):5700X2200X2950;药箱容量（L）：1200;喷杆作业压力（Mpa):0.1-0.6；喷杆长度（mm):24000；配套动力：四缸直列水冷四冲程柴油机；离地间隙（mm):1080，驱动方式：四轮驱动、四轮转向。 | 74.8 | 购机补贴(通用类) | 2025-09-02 | 山东省 | 评阅通过 | 初评员：通过
田间管理机械 | 植保机械 | 喷雾机 | 100马力及以上自走式四轮转向喷杆喷雾机 | 山东维凯斯农业装备有限公司 | 喷杆式喷雾机 | 3WP-1500A型自走式喷杆喷雾机 | 发动机型号：4B9-100C31,发动机功率：74kw，制造商名称：安徽全柴动力股份有限公司，发动机排放阶段：第三阶段 | 功率:100马力;驱动方式:四轮驱动 ;喷杆长度:25m;型式:自走式 ;药箱:1500L;离地间隙:1.09m;转向方式:四轮转向 | 型式：自走式；外形尺寸（mm):5600X2300X3100，药箱容量（L）：1500;喷杆作业压力（Mpa):0.1-0.6；喷杆长度（mm):25000；配套动力：四缸直列水冷四冲程柴油机；离地间隙（mm):1090，驱动方式：四轮驱动、四轮转向。 | 74 | 购机补贴(通用类) | 2025-09-02 | 山东省 | 评阅通过 | 初评员：通过
田间管理机械 | 植保机械 | 喷雾机 | 100马力及以上自走式四轮转向喷杆喷雾机 | 山东维凯斯农业装备有限公司 | 喷杆式喷雾机 | 3WP-1600C型自走式喷杆喷雾机 | 发动机型号：4D32RT30/1024;发动机排放阶段：第三阶段；制造商名称：浙江新柴股份有限公司；发动机功率：74.8kw | 功率:101马力;驱动方式:四轮驱动 ;喷杆长度:24m;型式:自走式 ;药箱:1600L;离地间隙:1.09m;转向方式:四轮转向 | 型式：自走式；外形尺寸（mm):5700X2200X2950;药箱容量（L）：1600;整机工作压力（Mpa):0.1-0.6；喷杆长度（mm):24000；配套动力：四缸、直列、水冷、四冲程柴油机；驱动方式：四轮驱动、四轮转向；离地间隙（mm):1090 | 74.8 | 购机补贴(通用类) | 2025-09-02 | 山东省 | 评阅通过 | 初评员：通过
田间管理机械 | 植保机械 | 喷雾机 | 100马力及以上自走式四轮转向喷杆喷雾机 | 山东维凯斯农业装备有限公司 | 喷杆式喷雾机 | 3WP-1600D型自走式喷杆喷雾机 | 发动机型号：4B9-100C31,发动机功率：74kw，制造商名称：安徽全柴动力股份有限公司，排放阶段，第三阶段 | 功率:100马力;驱动方式:四轮驱动 ;喷杆长度:24m;型式:自走式 ;药箱:1600L;离地间隙:1.08m;转向方式:四轮转向 | 型式：自走式；外形尺寸（mm):6500X2400X3200，药箱容量（L）：1600;喷杆作业压力（Mpa):0.1-0.6；喷杆长度（mm):24000；配套动力：四缸直列水冷四冲程柴油机；离地间隙（mm):1080，驱动方式：四轮驱动、四轮转向。 | 74 | 购机补贴(通用类) | 2025-09-02 | 山东省 | 评阅通过 | 初评员：通过
田间管理机械 | 植保机械 | 喷雾机 | 100马力及以上自走式四轮转向喷杆喷雾机 | 山东维凯斯农业装备有限公司 | 喷杆式喷雾机 | 3WP-1800型自走式喷杆喷雾机 | 发动机型号：4D32RT30/1024;制造商名称：浙江新柴股份有限公司；发动机功率：74.8kw，排放阶段：第三阶段 | 功率:101马力;驱动方式:四轮驱动 ;喷杆长度:24m;型式:自走式 ;药箱:1800L;离地间隙:1.12m;转向方式:四轮转向 | 型式：自走式；外形尺寸（mm):5700X2780X3340药箱容量（L）：1800;整机工作压力（Mpa):0.1-0.6；喷杆长度（mm):24000；配套动力：四缸直列水冷四冲程柴油机；驱动方式：四轮驱动、四轮转向。离地间隙（mm):1120 | 74.8 | 购机补贴(通用类) | 2025-09-02 | 山东省 | 评阅通过 | 初评员：通过
田间管理机械 | 植保机械 | 喷雾机 | 100马力及以上自走式四轮转向喷杆喷雾机 | 山东维凯斯农业装备有限公司 | 喷杆式喷雾机 | 3WP-2000C型自走式喷杆喷雾机 | 发动机型号：4D32RT30/1024;制造商名称：浙江新柴股份有限公司，发动机功率：74.8kw，排放阶段：第三阶段 | 功率:101马力;驱动方式:四轮驱动 ;喷杆长度:24m;型式:自走式 ;药箱:2000L;离地间隙:1.66m;转向方式:四轮转向 | 型式：自走式；外形尺寸（mm):5700X2780X3850;药箱容量（L）：2000;整机工作压力（Mpa):0.1-0.6；喷杆长度（mm):24000；配套动力：四缸、直列、水冷、四冲程柴油机；驱动方式：四轮驱动、四轮转向。离地间隙（mm):1660 | 74.8 | 购机补贴(通用类) | 2025-09-02 | 山东省 | 评阅通过 | 初评员：通过
田间管理机械 | 植保机械 | 喷雾机 | 100马力及以上自走式四轮转向喷杆喷雾机 | 山东维凯斯农业装备有限公司 | 喷杆式喷雾机 | 3WP-2000型自走式喷杆喷雾机 | 发动机型号：YCD4J33T6-140;发动机功率：103kw；制造商名称：广西玉柴动力机械有限公司；排放阶段：第三阶段 | 功率:140马力;驱动方式:四轮驱动 ;喷杆长度:22m;型式:自走式 ;药箱:2000L;离地间隙:2m;转向方式:四轮转向 | 型式：自走式；外形尺寸（mm):7400X3500X4040 ;药箱容量（L）：2000整机工作压力（Mpa):0.1-0.6；喷杆长度（mm):22000；配套动力：直列四缸水冷四冲程柴油机；离地间隙（mm):2000；驱动方式：四轮驱动，四轮转向 | 103 | 购机补贴(通用类) | 2025-09-02 | 山东省 | 评阅通过 | 初评员：通过
田间管理机械 | 植保机械 | 喷雾机 | 100马力及以上自走式四轮转向喷杆喷雾机 | 山东维凯斯农业装备有限公司 | 喷杆式喷雾机 | 3WP-2600型自走式喷杆喷雾机 | 发动机型号：YCD4J33T6-140;制造商名称：广西玉柴动力机械有限公司；发动机功率：103kw；排放阶段：第三阶段 | 功率:140马力;驱动方式:四轮驱动 ;喷杆长度:22m;型式:自走式 ;药箱:2600L;离地间隙:2m;转向方式:四轮转向 | 型式：自走式；外形尺寸（mm):7400X3500X4040 ;药箱容量（L）：2600；整机工作压力（Mpa):0.1-0.6；喷杆长度（mm):22000；配套动力：直列四缸水冷四冲程柴油机；离地间隙（mm):2000；驱动方式：四轮驱动，四轮转向 | 103 | 购机补贴(通用类) | 2025-09-02 | 山东省 | 评阅通过 | 初评员：通过
田间管理机械 | 植保机械 | 喷雾机 | 100马力及以上自走式四轮转向喷杆喷雾机 | 潍坊华夏拖拉机制造有限公司 | 喷杆式喷雾机 | 3WPZ-1000A型自走式喷杆喷雾机 | 配套动力型号1：YN4BL105-30CR；制造商：山东云内动力有限责任公司；标定功率(kW)：74；标定转速（r/min）：2400；排放标准：第3阶段； 配套动力型号2：4B9-100C31；制造商：安徽全柴动力股份有限公司；标定功率(kW)：74；标定转速（r/min）：2400；排放标准：第3阶段。 | 功率:100马力;驱动方式:四轮驱动 ;喷杆长度:21.25m;型式:自走式 ;药箱:1000L;离地间隙:1.1m;转向方式:四轮转向 | 功率：100马力；药箱：1000L；喷杆长度：21.25m；离地间隙：1.1m；型式：自走式；四轮驱动；四轮转向 | 74 | 购机补贴(通用类) | 2023-01-14 | 山东省 | 评阅通过 | 初评员：通过
田间管理机械 | 植保机械 | 喷雾机 | 100马力及以上自走式四轮转向喷杆喷雾机 | 潍坊华夏拖拉机制造有限公司 | 喷杆式喷雾机 | 3WPZ-1500C型自走式喷杆喷雾机 | 配套动力型号1：YN4BL105-30CR；制造商：山东云内动力有限责任公司；标定功率(kW)：74；标定转速（r/min）：2400；排放标准：第3阶段； 配套动力型号2：4B9-100C31；制造商：安徽全柴动力股份有限公司；标定功率(kW)：74；标定转速（r/min）：2400；排放标准：第3阶段。 | 功率:100马力;驱动方式:四轮驱动 ;喷杆长度:21.25m;型式:自走式 ;药箱:1500L;离地间隙:1.1m;转向方式:四轮转向 | 功率：100马力；药箱：1500L；喷杆长度：21.25m；离地间隙：1.1m；型式：自走式；四轮驱动；四轮转向 | 74 | 购机补贴(通用类) | 2023-01-14 | 山东省 | 评阅通过 | 初评员：通过
田间管理机械 | 植保机械 | 喷雾机 | 100马力及以上自走式四轮转向喷杆喷雾机 | 乌兰浩特兴安岭拖拉机有限公司 | 喷杆式喷雾机 | 3WPZ-1000G型自走式喷杆喷雾机 | 标定功率：74KW；制造商：安徽全柴动力股份有限公司；排放阶段：达到GB20891-2014 37kw≤Pmax＜75kw 第三阶段排放标准要求。 | 功率:100马力;驱动方式:四轮驱动 ;喷杆长度:20m;型式:自走式 ;药箱:500+500L;离地间隙:1.9m;转向方式:四轮转向 | 功率：74KW；药箱：500L+500L；喷杆长度：20m；离地间隙：1.9m；型式：自走式；四轮驱动；四轮转向 | 74 | 购机补贴(通用类) | 2023-07-31 | 内蒙古自治区 | 评阅通过 | 初评员：通过
田间管理机械 | 植保机械 | 植保无人驾驶航空器 | 20-30L多旋翼植保无人驾驶航空器 | 广州极飞科技股份有限公司（原公司名称：广州极飞科技有限公司） | 农业无人飞机 | 3WWDZ-20C |  | 药液箱额定容量:20L;多旋翼:是 ;动力类型:电动 ;是否配置智能电池系统:是 ;智能电池组数(电动需填,非电动填"/"):2组;配置及功能:具有避障系统、具有RTK的高精度卫星导航定位系统、具有电子围栏 | 药液箱额定容量20L；两旋翼；电动；配置智能电池系统，含智能电池2组；具有避障系统；具有RTK的高精度卫星导航定位系统；具有电子围栏。 | 8 | 购机补贴(通用类) |  | 广东省 | 评阅通过 | 初评员：通过
田间管理机械 | 植保机械 | 植保无人驾驶航空器 | 20-30L多旋翼植保无人驾驶航空器 | 江苏沃得农业机械股份有限公司(原：江苏沃得农业机械有限公司) | 农业植保无人机 | 3WWDZ-22A |  | 药液箱额定容量:22L;多旋翼:是 ;动力类型:电动 ;是否配置智能电池系统:是 ;智能电池组数(电动需填,非电动填"/"):5组;配置及功能:具有避障系统、具有RTK的高精度卫星导航定位系统、具有电子围栏 | 植保无人机空机质量：36.2kg；工作状态下的外形尺寸(长×宽×高)mm：1800×1920×830；飞行控制系统（RTK）：网络RTK；飞行控制系统（避障）：前后避障、绕障；药液箱额定容量 ： 22L ；药液箱数量：1个；满载悬停时间≥6min；主旋翼材质：碳纤维；主旋翼数量 ：6个 ；旋翼直径 ：Φ880mm ；喷头型式：圆锥；喷头数量：8个；喷杆长度：1980mm；电动机额定功率 （W）：1250（6个）；SF28000型飞行器电池组；5组智能电池；电池容量:28000MAh；电池电压：44.4V；智能充电器；智能电池系统由智能电池和智能电池充电器组成，具备过充保护、过放保护、短路保护和充放电使用次数显示等功能。 | 1.25 | 购机补贴(通用类) |  | 江苏省 | 评阅通过 | 初评员：通过
田间管理机械 | 植保机械 | 植保无人驾驶航空器 | 20-30L多旋翼植保无人驾驶航空器 | 无锡汉和航空技术有限公司 | 3WWDZ-20.1A型植保无人飞机 | 3WWDZ-20.1A |  | 药液箱额定容量:20.1L;多旋翼:是 ;动力类型:电动 ;是否配置智能电池系统:是 ;智能电池组数(电动需填,非电动填"/"):2组;配置及功能:具有避障系统、具有RTK的高精度卫星导航定位系统、具有电子围栏 | 空机质量：24KG；工作压力：0.2-0.5MPa； 工作状态下的外形尺寸（长×宽×高）：1235×1240×650（mm）（不含旋翼、喷杆）满载悬停时间：9.67min; 旋翼材质：碳素复合材料；主旋翼数量：4个，半径：420mm； 药液箱材质：塑料；额定容量：20.1L； 喷头形式：扇形，数量4个；喷杆长度：1150mm； 液泵型式：隔膜泵；液泵流量：3（L/min）； 电动机KV值：100r（min·V）；电动机额定功率：2kw； 电池电压：51.8V；电池容量：20000mAH;电池形式：智能电池；电池组数：2组。充电器形式：智能充电器；充电器输入电压：110-240（AC）;充电器输出电压：60.9（max）;充电器输出电流：45（max） |  | 购机补贴(通用类) |  | 江苏省 | 评阅通过 | 初评员：通过
田间管理机械 | 植保机械 | 植保无人驾驶航空器 | 30L及以上多旋翼植保无人驾驶航空器 | 广州极飞科技股份有限公司（原公司名称：广州极飞科技有限公司） | 农业无人飞机 | 3WWDZ-40A |  | 药液箱额定容量:40L;多旋翼:是 ;动力类型:电动 ;是否配置智能电池系统:是 ;智能电池组数(电动需填,非电动填"/"):4组;配置及功能:具有避障系统、具有RTK的高精度卫星导航定位系统、具有电子围栏 | 药液箱额定容量40L；四旋翼；电动；配置智能电池系统，含智能电池4组；具有避障系统；具有RTK的高精度卫星导航定位系统；具有电子围栏 | 16 | 购机补贴(通用类) |  | 广东省 | 评阅通过 | 初评员：通过
田间管理机械 | 植保机械 | 植保无人驾驶航空器 | 30L及以上多旋翼植保无人驾驶航空器 | 无锡汉和航空技术有限公司 | 3WWDZ-30A型高效植保无人飞机 | 3WWDZ-30A |  | 药液箱额定容量:30L;多旋翼:是 ;动力类型:电动 ;是否配置智能电池系统:是 ;智能电池组数(电动需填,非电动填"/"):2组;配置及功能:具有避障系统、具有RTK的高精度卫星导航定位系统、具有电子围栏 | 空机质量：37.25KG（含电池等固体装置）； 额定起飞重量：67.2KG（包含空机质量以及额定容量的药液）； 工作压力：0.2~0.3MPa； 工作状态下的外形尺寸（长×宽×高）：1745×2000×790mm（不含喷杆及旋翼） 旋翼材质：碳塑复合材料，主旋翼数量：6个 药液箱材质：PE； 额定容量：30L； 喷头形式：扇形雾喷头；压力喷头，数量6个； 喷杆长度：1905mm； 液泵型式：隔膜泵；液泵流量：3.0（L/min）； 电动机KV值：75（r/min）/V；电动机额定功率：2500w（6个）； 电池电压：66.6V；电池容量：22000mAH；配备2组智能电池 设计最大飞行速度：15M/S； 设计飞行真高：≤20M； 空载悬停时间：20min56S;满载悬停时间：8min31s； 操作模式：具备手动控制模式和自主控制模式，飞行过程中可自由切换，且切换时 飞行状态无明显变化。 电子围栏：配备电子围栏 避障功能：可识别树木、草垛和电线杆等障碍物，并避免发生碰撞 |  | 购机补贴(通用类) |  | 江苏省 | 评阅通过 | 初评员：通过
田间管理机械 | 修剪防护管理机械 | 修剪机 | 电池容量≥2Ah，额定电压≥16.8V，最大剪切直径≥25mm电动手持式果树修剪机 | 重庆英喆科技有限公司 | 电动果树修剪机 | 3GXD-28S | 蓄电池额定容量（Ah）：2；蓄电池电压(V)：16.8；电池数量：2个。 | 型式:电动手持式 ;锂电池组数:2组;每组电池容量:2Ah;额定电压:16.8V;最大剪切直径:28mm | 结构型式：手持式；电池型式：锂电池；配套动力额定功（kW）：0.5；配套动力额定转速（r/min）：21000；整机质量（kg）：1.35；最大剪切直径（mm）：28。 | 0.5 | 购机补贴(非通用类) | 2027-01-25 | 重庆市 | 评阅通过 | 初评员：通过
田间管理机械 | 修剪防护管理机械 | 修剪机 | 电池容量≥4Ah，16.8V≤额定电压＜40V,最大剪切直径≥30mm电动背负式果树修剪机 | 重庆英喆科技有限公司 | 电动果树修剪机 | 3GXD-30B1 | 蓄电池额定容量（Ah）：5；蓄电池电压(V)：21；电池数量：2个。 | 型式:电动背负式 ;锂电池组数:1组;每组电池容量:5Ah;额定电压:21V;最大剪切直径:30mm | 结构型式：背负式；电池型式：锂电池；配套动力额定功（kW）：0.6；配套动力额定转速（r/min）：18000；整机质量（kg）：1.6；最大剪切直径（mm）：30。 | 0.6 | 购机补贴(非通用类) | 2025-12-27 | 重庆市 | 评阅通过 | 初评员：通过
灌溉机械 | 微灌设备 | 灌溉首部 | 流量80-130m3/h灌溉首部 | 南昌市恒富机械设备有限公司 | 灌溉首部 | 8GD-85 |  | 额定流量:85m³/h;首部:是 ;配套设备:含灌溉水增压设备、过滤设备、水质软化设备、灌溉施肥一体化设备、营养液消毒设备等 | 型号名称：8GD-85型灌溉首部；结构型式：移动式；控制形式：人工控制；输出管道内劲：75mm；额定流量：85m³/h；额定流量下扬程：11m；动力与水泵联接方式：直联；过滤器型号名称：网片式过滤器；过滤器结构类型：网片式；过滤器过流能力：100m³/h；过滤器孔眼尺寸：100目；过滤器数量：1；动力型号名称：Y100型电动机；动力额定功率：5.5kw；动力额定转速：2900r/min；水泵型号名称：wp-80型离心泵；水泵保证流量：85m³/h；水泵保证扬程：11m；水泵规定转速：2800r/min；施肥一体化装置结构形式：文丘里式；施肥一体化装置肥罐数量：1；施肥一体化装置单个肥罐容量：0.02m³；施肥一体化装置配肥方式：人工 | 5.5 | 购机补贴(非通用类) | 2026-12-29 | 江西省 | 评阅通过 | 初评员：通过
灌溉机械 | 微灌设备 | 灌溉首部 | 流量80-130m3/h灌溉首部 | 南昌市恒富机械设备有限公司 | 灌溉首部 | 8GQ-100 |  | 额定流量:100m³/h;首部:是 ;配套设备:含灌溉水增压设备、过滤设备、水质软化设备、灌溉施肥一体化设备、营养液消毒设备等 | 型号名称：8GQ-100型灌溉首部；结构型式：移动式；控制形式：人工控制；输出管道内劲：75mm；额定流量：100m³/h；额定流量下扬程：25m；动力与水泵联接方式：直联；过滤器型号名称：网片式过滤器；过滤器结构类型：网片式；过滤器过流能力：100m³/h；过滤器孔眼尺寸：100目；过滤器数量：1；动力型号名称：188F型汽油机；动力额定功率：8.6kw；动力额定转速：3600r/min；水泵型号名称：wp-100型离心泵；水泵保证流量：100m³/h；水泵保证扬程：25m；水泵规定转速：2800r/min；施肥一体化装置结构形式：文丘里式；施肥一体化装置肥罐数量：1；施肥一体化装置单个肥罐容量：0.02m³；施肥一体化装置配肥方式：人工 | 8.6 | 购机补贴(非通用类) | 2026-12-29 | 江西省 | 评阅通过 | 初评员：通过
收获机械 | 粮食作物收获机械 | 脱粒机 | 生产率10-30t/h玉米脱粒机 | 郑州市双丰机械制造有限公司 | 玉米脱粒机 | 5TY-1280-150 |  | 生产率:10t/h | 1、产品名称：玉米脱粒机 2、产品型号：5TY-1280-150 3、结构型式：玉米脱粒机：单滚筒 4、外形尺寸（长×宽×高）（mm）：725×1445×1000 5、配套动力型式：单相电机 6、配套动力功率（kW）：2.2（选配） 7、配套动力转速（r/min）：2880 8、喂入方式：人工喂入 9、滚筒数量（个）：1 10、主滚筒结构型式：轴流式 11、主滚筒工作直径（mm）：150 12、主滚筒工作长度（mm）：1280 13、主滚筒工作转速（r/min）：1650～1700 14、凹板型式：栅格式 15、分离型式：/ 16、清选型式：/ 17、筛体尺寸（长×宽）（mm）：/ 18、风机型式：/ 19、风机数量（个）：/ 20、风机直径（mm）：/ 21、风机转速（r/min）：/ 22、卸粮方式：/ 23、生产率（kg/h）：≥10000 |  | 购机补贴(非通用类) | 2025-06-29 | 河南省 | 评阅通过 | 初评员：通过
收获机械 | 粮食作物收获机械 | 谷物联合收割机 | 7kg/s及以上自走轮式谷物联合收割机 | 凯斯纽荷兰工业(哈尔滨)机械有限公司 | 谷物联合收割机 | 4LZ-12(4088) | 配套动力型号：F4HE96841*J；制造商：FPT INDUSTRIAL S.p.A.；气缸数：6缸；标定功率(kW)：156；标定转速（r/min）：2100；排放标准：第3阶段 | 喂入量:12kg/S;喂入方式:全喂入 ;型式:自走轮式 | 结构型式：全喂入；外形尺寸（工作状态，长×宽×高)mm：9291×6610×3943；结构质量（kg）：12179；割台宽度（全喂入）：6100mm；割刀型式 ：往复式；拨禾轮型式：偏心式；脱粒机构布置方式（全喂入）：纵向轴流滚筒；凹板筛型式：栅格式；复脱器型式：刮板式；变速箱类型：液压马达驱动；驱动方式：四轮驱动；制动器型式：液压动力制动；驱动桥型式：；驾驶室类型：封闭式；茎干切碎器型式：定刀式；位置：滚筒后；卸粮方式：机械；轮胎规格 ：16.9-26/28L-26； | 156 | 购机补贴(通用类) | 2026-11-02 | 黑龙江 | 评阅通过 | 初评员：通过
收获机械 | 粮食作物收获机械 | 谷物联合收割机 | 7kg/s及以上自走轮式谷物联合收割机 | 山东江华机械制造有限公司 | 轮式自走全喂入式谷物联合收割机 | 4LZ-8 | 发动机型号：YCA05180-T300;配套发动机结构型式：立式、直列、水冷、四冲程；功率：132kw；制造商：广西玉柴机器股份有限公司；排放阶段：第三阶段 | 喂入量:8kg/S;喂入方式:全喂入 ;型式:自走轮式 | 结构型式：轮式自走全喂入式；功率kw：132；转速r/min：2300；发动机型号：YCA05180-T300;发动机结构型式：立式、直列、水冷、四冲程；制造商：广西玉柴机器股份有限公司；整机外形尺寸（长×宽×高）mm：6500×3200×3350;整机质量kg:5400;割台工作幅宽mm:2750；最小离地间隙mm：370；割刀型式：标Ⅱ型；拨禾轮型式：偏心弹齿式；脱粒机构布置方式：纵向轴流滚筒式；脱粒滚筒数量（个）：1；主脱粒滚筒型式：纵向轴流杆齿式；主脱粒滚筒外形尺寸（外径×长）mm：∅700×2520；凹板筛型式：栅格式；复脱方式：回馈脱粒；风扇型式：离心蜗壳式；风扇数量（个）：1；导向轮轮胎规格：10/75-15.3；驱动轮轮胎规格：15-24；轴距mm:2960;导向轮轮距mm：1700；驱动轮轮距mm：1950；变速机构型式：液压无级变速器（HST)+机械变速箱；驱动型式（前、后）：液压驱动；驱动方式：两驱；茎秆切碎器型式：旋转刀片式；卸粮方式：机械自动卸粮 | 132 | 购机补贴(通用类) | 2026-08-31 | 山东省 | 评阅通过 | 初评员：通过
收获机械 | 粮食作物收获机械 | 谷物联合收割机 | 7kg/s及以上自走轮式谷物联合收割机 | 山东金大丰机械有限公司 | 自走式小麦联合收割机 | 4LZ-8B | 配套发动机牌号型号：YCA05200-T300；配套发动机标定功率（kW）：147；配套发动机标定转速（r/min）：2200；配套发动机生产企业：广西玉柴机器股份有限公司；排放标准：第三阶段； | 喂入量:8kg/S;喂入方式:全喂入 ;型式:自走轮式 | 结构型式：自走轮式全喂入；整机外形尺寸(长×宽×高)mm：6400×3100×3420；整机质量（kg）：5400；割台工作幅宽（mm）：2750；最小离地间隙（mm）：360；喂入量（kg/s）：8；割台搅龙型式：螺旋扒齿式；拨禾轮型式：偏心弹齿式；拨禾轮直径（mm）：Φ900；拨禾轮板数（个）：5；脱粒机构布置方式：纵向轴流滚筒式；脱粒滚筒数量（个）：1；主脱粒滚筒型式;纵向轴流杆齿式；主脱粒滚筒外形尺寸(外径×长度)mm：Φ700×2520；凹板筛型式：栅格式；复脱方式：杂余回滚筒；驱动方式：两驱； 制动器型式（前、后）：前制动盘＋后制动盘；变速机构型式：液压无级变速器(HST)＋机械变速箱；驱动型式（前、后）：机械驱动；导向轮轮胎规格：10.0/75-15.3；驱动轮轮胎规格：14.9-24；导向轮轮距（mm）：1700；驱动轮轮距（mm）：1900； 轴距（mm）：2980；驾驶室类型：普通式；茎秆切碎器型式：旋转刀片式；卸粮方式：机械自动卸粮； | 147 | 购机补贴(通用类) | 2026-12-30 | 山东省 | 评阅通过 | 初评员：通过
收获机械 | 粮食作物收获机械 | 谷物联合收割机 | 7kg/s及以上自走轮式谷物联合收割机 | 山东金大丰机械有限公司 | 自走式小麦联合收割机 | 4LZ-9 | 配套发动机牌号型号：YCA05200-T300；配套发动机标定功率（kW）：147；配套发动机标定转速（r/min）：2200；配套发动机生产企业：广西玉柴机器股份有限公司；排放标准：第三阶段； | 喂入量:9kg/S;喂入方式:全喂入 ;型式:自走轮式 | 结构型式：自走轮式全喂入；整机外形尺寸 (长×宽×高)mm：6700×3390×3380；整机质量（kg）：6100； 割台工作幅宽（mm）：3000；最小离地间隙（mm）：320；割刀型式：国标Ⅱ型；喂入量（kg/s）：9； 割台搅龙型式：螺旋推运式；拨禾轮直径（mm）：Φ1000；拨禾轮板数（个）：5；脱粒机构布置方式：切流滚筒(副)+横向轴流滚筒(主)；脱粒滚筒数量（个）：2；主脱粒滚筒型式：纹杆+钉齿式；副脱粒滚筒型式：板齿式； 主脱粒滚筒外形尺寸(外径×长度)mm：Φ550×1700；副脱粒滚筒外形尺寸(外径×长度)mm：Φ500×900；凹板筛型式：栅格式； 复脱方式：搓盘式；风扇型式：离心式；风扇直径（mm）：Φ450；风扇数量（个）：1；驱动方式：两驱； 制动器型式（前、后）：前制动盘＋后制动鼓；变速机构型式：机械三档+无级变速轮；驱动型式（前、后）：前：机械驱动 后：无；导向轮轮胎规格：10/75-15.3；驱动轮轮胎规格：15-24；导向轮轮距（mm）：1800；驱动轮轮距（mm）：1920；轴距（mm）：2782；驾驶室类型：普通式；卸粮方式：机械自动卸粮； | 147 | 购机补贴(通用类) | 2026-12-30 | 山东省 | 评阅通过 | 初评员：通过
收获机械 | 粮食作物收获机械 | 谷物联合收割机 | 7kg/s及以上自走轮式谷物联合收割机 | 山东巨明机械有限公司 | 自走式纵轴流谷物联合收割机 | 4LZ-8.0C | 发动机型号：YC4A160-T311；功率：118kW；制造商：广西玉柴机器股份有限公司；排放阶段：中国第三阶段。 | 喂入量:8kg/S;喂入方式:全喂入 ;型式:自走轮式 | 结构型式：轮式、自走、全喂入；喂入量：8.0kg/s；配套发动机额定功率：118kW；工作状态外形尺寸（长×宽×高）：7200×3130×3650mm；整机使用质量：6000kg；割台工作幅宽：2750mm；最小离地间隙：325mm；作业效率小时生产率：0.6～1.3h㎡/h。 | 118 | 购机补贴(通用类) | 2026-12-30 | 山东省 | 评阅通过 | 初评员：通过
收获机械 | 粮食作物收获机械 | 谷物联合收割机 | 7kg/s及以上自走轮式谷物联合收割机 | 潍柴雷沃重工股份有限公司（原：雷沃重工股份有限公司） | 自走式谷物联合收割机 | 4LZ-10R | WP4.6NG190E301，140kW，潍柴动力股份有限公司，第三阶段 | 喂入量:10kg/S;喂入方式:全喂入 ;型式:自走轮式 | 结构型式：自走轮式；喂入方式：全喂入；喂入量：10kg/s | 140 | 购机补贴(通用类) | 2026-12-30 | 山东省 | 评阅通过 | 初评员：通过
收获机械 | 粮食作物收获机械 | 谷物联合收割机 | 7kg/s及以上自走轮式谷物联合收割机 | 潍柴雷沃重工股份有限公司（原：雷沃重工股份有限公司） | 自走式谷物联合收割机 | 4LZ-12K | YC6A220-T300，162kW，广西玉柴机器股份有限公司，第三阶段； | 喂入量:12kg/S;喂入方式:全喂入 ;型式:自走轮式 | 结构型式：自走轮式；喂入方式：全喂入；喂入量：12kg/s | 162 | 购机补贴(通用类) | 2026-12-30 | 山东省 | 评阅通过 | 初评员：通过
收获机械 | 粮食作物收获机械 | 谷物联合收割机 | 7kg/s及以上自走轮式谷物联合收割机 | 潍柴雷沃重工股份有限公司（原：雷沃重工股份有限公司） | 自走式谷物联合收割机 | 4LZ-8V | WP4.1NG175E301，129kW，潍柴动力股份有限公司，第三阶段 | 喂入量:8kg/S;喂入方式:全喂入 ;型式:自走轮式 | 结构型式：自走轮式；喂入方式：全喂入；喂入量：8kg/s | 129 | 购机补贴(通用类) | 2026-12-30 | 山东省 | 评阅通过 | 初评员：通过
收获机械 | 粮食作物收获机械 | 谷物联合收割机 | 7kg/s及以上自走轮式谷物联合收割机 | 潍柴雷沃重工股份有限公司（原：雷沃重工股份有限公司） | 自走式谷物联合收割机 | 4LZ-8V1 | WP4.1NG175E301，129kW，潍柴动力股份有限公司，第三阶段 | 喂入量:8kg/S;喂入方式:全喂入 ;型式:自走轮式 | 结构型式：自走轮式；喂入方式：全喂入；喂入量：8kg/s | 129 | 购机补贴(通用类) | 2026-12-30 | 山东省 | 评阅通过 | 初评员：通过
收获机械 | 粮食作物收获机械 | 谷物联合收割机 | 7kg/s及以上自走轮式谷物联合收割机 | 郑州中联收获机械有限公司 | 自走轮式谷物联合收割机 | 4LZ-9L | 1、发动机型号：YCA05190-T300，功率：140kW，制造商：广西玉柴机器股份有限公司，第三阶段排放标准。2、发动机型号：LR4M3LR22/1287，功率：128.7kW，制造商：一拖（洛阳）柴油机有限公司，第三阶段排放标准。3、发动机型号：LR4N5LR22/1397，功率：139.7kW，制造商：一拖（洛阳）柴油机有限公司，第三阶段排放标准。 | 喂入量:9kg/S;喂入方式:全喂入 ;型式:自走轮式 | 结构型式：自走轮式，配套发动机：128.7KW，工作状态外形尺寸：7300×3050×3420mm,整机质量：6010kg,喂入量：9kg/s，割台宽度：2840mm，脱粒机构布置方式：切流式+纵轴流式，脱粒滚筒：2个，轮胎规格：导向轮10-15，驱动轮：15-24，轮距：导向轮1770mm,驱动轮1920mm,轴距：2730mm | 128.7 | 购机补贴(通用类) | 2025-12-31 | 河南省 | 评阅通过 | 初评员：通过
收获机械 | 粮食作物收获机械 | 谷物联合收割机 | 7kg/s及以上自走轮式谷物联合收割机 | 中国一拖集团有限公司 | 自走轮式谷物联合收割机 | 4LZ-8B3 | 配套动力型号：LR4M3LR22/1323；标定功率(kW)：132.3；制造商：一拖（洛阳）柴油机有限公司；排放标准：第三阶段。 | 喂入量:8kg/S;喂入方式:全喂入 ;型式:自走轮式 | 结构型式(轮式自走式)：全喂入；工作状态外形尺寸长×宽×高（mm）：7160×3100×3420；结构质量（kg）：5850；割台宽度（mm）：2750；喂入量（kg/s)：8；割刀型式 ：II型；拨禾轮型式：偏心弹齿式；脱粒机构布置方式：横向布置；凹板筛型式：栅格式；复脱方式：揉搓冲击式；制动器型式（前、后）：前：钳盘式，后：鼓式；驱动方式：两驱；驱动型式：前：机械驱动；驾驶室类型：普通式；卸粮方式：机械自动卸粮；轮胎规格 ：导向轮10.0/75-15.3；驱动轮：15-24。 | 132.3 | 购机补贴(通用类) | 2026-12-30 | 河南省 | 评阅通过 | 初评员：通过
收获机械 | 粮食作物收获机械 | 谷物联合收割机 | 7kg/s及以上自走轮式谷物联合收割机 | 中国一拖集团有限公司 | 自走轮式谷物联合收割机 | 4LZ-9A2 | 配套动力型号：LR4N5LR22/1397；标定功率(kW)：139.7；制造商：一拖（洛阳）柴油机有限公司；排放标准：第三阶段。 | 喂入量:9kg/S;喂入方式:全喂入 ;型式:自走轮式 | 结构型式(轮式自走式)：全喂入；工作状态外形尺寸长×宽×高（mm）：7300×3200×3530；结构质量（kg）：7020；割台宽度（mm）：2880；喂入量（kg/s)：9；割刀型式 ：II型；拨禾轮型式：偏心弹齿式；脱粒机构布置方式：纵向布置；主脱粒滚筒型式：轴流式；凹板筛型式：栅格式；复脱方式：揉搓冲击式；制动器型式（前、后）：前：钳盘式，后：鼓式；驱动方式：两驱；驱动型式：前：液压驱动、机械驱动（选配）；驾驶室类型：普通式；卸粮方式：机械自动卸粮；轮胎规格 ：导向轮10.0/75-15.3；驱动轮：15-24；茎秆切碎器型式：旋转刀片式。 | 139.7 | 购机补贴(通用类) | 2026-12-30 | 河南省 | 评阅通过 | 初评员：通过
收获机械 | 粮食作物收获机械 | 谷物联合收割机 | 7kg/s及以上自走轮式谷物联合收割机 | 中国一拖集团有限公司 | 自走轮式谷物联合收割机 | 4LZ-9B1 | 配套动力型号：LR4N5LR22/1397；标定功率(kW)：139.7；制造商：一拖（洛阳）柴油机有限公司；排放标准：第三阶段。 | 喂入量:9kg/S;喂入方式:全喂入 ;型式:自走轮式 | 结构型式(轮式自走式)：全喂入；工作状态外形尺寸长×宽×高（mm）：7160×3200×3420；结构质量（kg）：5900；割台宽度（mm）：2960；喂入量（kg/s)：9；割刀型式 ：II型；拨禾轮型式：偏心弹齿式；脱粒机构布置方式：横向布置；凹板筛型式：栅格式；复脱方式：揉搓冲击式；制动器型式（前、后）：前：钳盘式，后：鼓式；驱动方式：两驱；驱动型式（前）：液压驱动、机械驱动（选配）；驾驶室类型：普通式；卸粮方式：机械自动卸粮；轮胎规格 ：导向轮10.0/75-15.3；驱动轮：15-24。 | 139.7 | 购机补贴(通用类) | 2026-12-30 | 河南省 | 评阅通过 | 初评员：通过
收获机械 | 粮食作物收获机械 | 谷物联合收割机 | 7kg/s及以上自走轮式谷物联合收割机 | 中联农业机械股份有限公司 | 自走式谷物联合收割机 | 4LZ-9BZH | 国三，YC4A175-T300，玉柴，功率：129kW。 | 喂入量:9kg/S;喂入方式:全喂入 ;型式:自走轮式 | 结构型式：全喂入自走轮式；喂入量(kg/s):9； | 129 | 购机补贴(通用类) | 2026-12-26 | 安徽省 | 评阅通过 | 初评员：通过
收获机械 | 粮食作物收获机械 | 谷物联合收割机 | 7kg/s及以上自走轮式谷物联合收割机 | 中联农业机械股份有限公司 | 自走式谷物联合收割机 | 4LZ-9K | 国三，YC4A175-T300，玉柴，功率：129kW； | 喂入量:9kg/S;喂入方式:全喂入 ;型式:自走轮式 | 结构型式：全喂入自走轮式；喂入量(kg/s)：9； | 129 | 购机补贴(通用类) | 2026-12-30 | 安徽省 | 评阅通过 | 初评员：通过
收获机械 | 粮食作物收获机械 | 谷物联合收割机 | 1-1.5kg/s自走履带式谷物联合收割机（全喂入），包含1.5-2.1kg/s自走履带式水稻联合收割机（全喂入） | 成都金川田农机制造有限公司 | 小型收割机 | 4LZ-1.2 | 常柴L32单缸水冷柴油机、20.6KW、常柴股份有限公司、国三 | 喂入量:1.2kg/s;喂入方式:全喂入 ;型式:自走履带式 ;水稻机喂入量:/kg/s | 结构型式:全喂入;外形尺寸(工作状态,长×宽×高)mm:3600×1570×2200;结构质量(kg):1180;割台宽度(全喂入):1200mm;割刀型式:往复式;拨禾轮型式:偏心弹齿式;脱粒机构布置方式(全喂入):横向;凹板筛型式:栅格式;复脱器型式:吸风式;变速箱类型:有级式、有倒档;驱动方式:后驱;制动器型式:摩擦片式;驱动桥型式:/ | 20.6 | 购机补贴(通用类) | 2025-08-31 | 四川省 | 评阅通过 | 初评员：通过
收获机械 | 粮食作物收获机械 | 谷物联合收割机 | 2.1-3kg/s自走履带式谷物联合收割机（全喂入），包含3-4kg/s自走履带式水稻联合收割机（全喂入） | 德阳市金兴农机制造有限责任公司 | 谷物联合收割机 | 4LZ-2.2Z | 配套发动机生产企业：安徽全柴动力股份有限公司；配套发动机牌号型号：4B2-60U32；配套发动机结构型式：直列、水冷、四冲程、直喷；配套发动机气缸数量（缸）：4；配套发动机标定功率kW：44.2；配套发动机标定转速r/min：2400；排放阶段：国三 | 喂入量:2.2kg/s;喂入方式:全喂入 ;型式:自走履带式 ;水稻机喂入量:/kg/s | 型号名称：4LZ-2.2Z谷物联合收割机；结构型式：全喂入履带自走式；配套发动机生产企业：安徽全柴动力股份有限公司；配套发动机牌号型号：4B2-60U32；配套发动机结构型式：直列、水冷、四冲程、直喷；配套发动机气缸数量（缸）：4；配套发动机标定功率kW：44.2；配套发动机标定转速r/min：2400；整机外形尺寸（长×宽×高）mm：4300*1980*2675；整机质量kg：2360；割台工作幅宽mm：1550；最小离地间隙mm： 270；割刀型式：Ⅱ型；喂入量kg/s： 2.2；作业挡位：Ⅰ挡、Ⅱ挡、Ⅲ挡；作业速度km/h： 0～5.1；作业小时生产率hm²/h ：0.2～0.4；单位作业量燃油消耗量 kg/hm²≤28；割台搅龙型式：螺旋输送式；履带接地压力kPa ：20；拨禾轮型式：偏心拨齿式；拨禾轮直径mm：φ800；拨禾轮板数个：5；脱粒机构布置方式 ：纵向；脱粒滚筒数量个：1；主脱粒滚筒型式：钉齿式；主脱粒滚筒外形尺寸（外径×长）mm：φ540×1521；凹板筛型式：栅格式；复脱方式：板齿风叶式；风扇型式：离心式；风扇直径mm： φ350；风扇数量个：1；履带节距×节数×宽度：90 mm×43节×400 mm；履带轨距mm：920；制动器型式（前、后）：湿式摩擦片式；变速机构型式：机械变速箱+（HST）液压无级变速器；驱动型式（前、后）：液压驱动；驾驶室类型：无驾驶室；卸粮方式：机械自动卸粮 | 44.2 | 购机补贴(通用类) | 2027-12-31 | 四川省 | 评阅通过 | 初评员：通过
收获机械 | 粮食作物收获机械 | 谷物联合收割机 | 3-4kg/s自走履带式谷物联合收割机（全喂入），包含4kg/s及以上自走履带式水稻联合收割机（全喂入） | 洋马农机（中国）有限公司 | 全喂入稻麦联合收割机 | 4LZ-3.0A | 发动机型号：4TNV98T-ZCNRCC 功率：62.5kW 制造商：洋马发动机(山东)有限公司 排放阶段：国三 | 喂入量:3.0kg/s;喂入方式:全喂入 ;型式:自走履带式 ;水稻机喂入量:/kg/s | 型号名称 ： 4LZ-3.0A型全喂入稻麦联合收割机 结构型式 ： 全喂入履带自走式 配套发动机生产企业 ： 洋马发动机（山东）有限公司 配套发动机牌号型号 ： 4TNV98T-ZCNRCC 配套发动机结构型式 ： 4缸、水冷、单列、立式、4冲程 配套发动机气缸数量 缸 4 配套发动机标定功率 kW 62.5 配套发动机标定转速 r/min 2500 整机外形尺寸 (长×宽×高) mm 5115×2370×2800 整机质量 kg 3255 割台工作幅宽 mm 2060 最小离地间隙 mm 277 割刀型式 ： Ⅱ型 喂入量 kg/s 3 作业挡位 ： 2 作业速度 km/h 低速：0～3.42/标准：0～5.58 作业小时生产率 hm2/h 0.22～0.56 单位作业量燃油消耗量 kg/hm2 12～24 割台搅龙型式 ： 螺旋式 履带接地压力 kPa 19.2 拨禾轮型式 ： 偏心弹齿式 拨禾轮直径 mm φ900、φ940 拨禾轮板数 个 5 脱粒机构布置方式 ： 纵轴流式 脱粒滚筒数量 个 1 主脱粒滚筒型式 ： 钉齿式 副脱粒滚筒型式 ： / 主脱粒滚筒外形尺寸(外径×长度) mm φ640×1850 副脱粒滚筒外形尺寸(外径×长度) mm / 凹板筛型式 ： 栅格式 复脱方式 ： / 风扇型式 ： 离心叶片式 风扇直径 mm φ375(主)+φ180（二次）+φ156（前） 风扇数量 个 3 履带节距×节数×宽度 ： 90mm×51节×500mm 履带轨距 mm 1185 驱动方式 ： / 制动器型式（前、后） ： 干式摩擦式 变速机构型式 ： 机械变速+液压无级变速 驱动型式（前、后） ： / 导向轮轮胎规格 ： / 驱动轮轮胎规格 ： / 导向轮轮距 mm / 驱动轮轮距 mm / 轴距 mm / 驾驶室类型 ： 无驾驶室 茎秆切碎器型式 ： / 卸粮方式 ： 机械自动卸粮 打（压）捆机构型式 ： / 打（压）捆机构数量 个 / 打（压）捆机构打结器型式 ： / 打（压）捆机构打结器数量 个 / | 62.5 | 购机补贴(通用类) | 2026-12-30 | 江苏省 | 评阅通过 | 初评员：通过
收获机械 | 粮食作物收获机械 | 谷物联合收割机 | 4kg/s及以上自走履带式谷物联合收割机（全喂入） | 德阳市金兴农机制造有限责任公司 | 谷物联合收割机 | 4LZ-4.5Z | 配套发动机生产企业：浙江新柴股份有限公司；配套发动机牌号型号4D32RT30/1004、4D35ZT32/1004；配套发动机结构型式：直列、水冷、四冲程、直喷配套发动机气缸数量（缸）: 4;配套发动机标定功率(kw):73.5；配套发动机标定转速（r/min）：2400；排放阶段：国三 | 喂入量:4.5kg/s;喂入方式:全喂入 ;型式:自走履带式 | 型号名称：4LZ-4.5Z谷物联合收割机；结构型式：全喂入履带自走式;配套发动机生产企业：浙江新柴股份有限公司;配套发动机牌号型号：4D32RT30/1004、4D35ZT32/1004;配套发动机结构型式：直列、水冷、四冲程、直喷;配套发动机气缸数量（缸）: 4;配套发动机标定功率kw:73.5;配套发动机标定转速r/min:2400;整机外形尺寸（长×宽×高） mm： 5180×2585×2720;整机质量kg:3420;割台工作幅宽mm:2140;最小离地间隙mm:384;割刀型式:Ⅱ型;喂入量kg/s:4.5;作业挡位:Ⅰ挡、Ⅱ挡、Ⅲ挡;作业速度km/h: 2～7;作业小时生产率hm²/h：0.27～0.54;单位作业量燃油消耗量kg/hm² ≤28;割台搅龙型式：螺旋叶片+偏心伸缩杆;履带接地压力kPa:23.6;拨禾轮型式:偏心拨齿式或偏心弹齿式;拨禾轮直径mm:φ944;拨禾轮板数个: 5;脱粒机构布置方式：纵向；脱粒滚筒数量个:1;主脱粒滚筒型式：钉齿轴流式；主脱粒滚筒外形尺寸（外径×长）mm:φ626×2000;凹板筛型式：栅格式;复脱方式：板齿风叶式;风扇型式：离心式;风扇直径mm:φ395;风扇数量个: 1;履带节距×节数×宽度：90 mm×54节×500 mm;履带轨距 mm: 1250;制动器型式（前、后）：湿式摩擦片式;变速机构型式：机械变速箱+（HST）液压无级变速器;驱动型式（前、后）：液压驱动;驾驶室类型：无驾驶室;茎秆切碎器型式：刀片式（选装）;卸粮方式：机械自动卸粮 | 73.5 | 购机补贴(通用类) | 2027-12-31 | 四川省 | 评阅通过 | 初评员：通过
收获机械 | 粮食作物收获机械 | 谷物联合收割机 | 4kg/s及以上自走履带式谷物联合收割机（全喂入） | 德阳市金兴农机制造有限责任公司 | 谷物联合收割机 | 4LZ-5.0S | 配套发动机生产企业：安徽全柴动力股份有限公司;配套发动机牌号型号：4C6-100U32;配套发动机结构型式：直列、水冷、四冲程、直喷;配套发动机气缸数量（缸）:4;配套发动机标定功率kW:74;配套发动机标定转速r/min:2400;排放阶段：国三 | 喂入量:5.0kg/s;喂入方式:全喂入 ;型式:自走履带式 | 型号名称：4LZ-5.0S谷物联合收割机;结构型式：全喂入履带自走式;配套发动机生产企业：安徽全柴动力股份有限公司;配套发动机牌号型号：4C6-100U32;配套发动机结构型式：直列、水冷、四冲程、直喷;配套发动机气缸数量（缸）:4;配套发动机标定功率kW:74;配套发动机标定转速r/min:2400;整机外形尺寸 (长×宽×高) mm: 4780×2490×2910;整机质量kg:3085;割台工作幅宽mm:2300;最小离地间隙mm:245;割刀型式:Ⅱ型;喂入量kg/s:5;作业挡位：无级变速+副变速三档;作业速度km/h:0.25～8.5;作业小时生产率hm²/h :0.05～0.96;单位作业量燃油消耗量kg/hm²≤28;割台搅龙型式：螺旋叶片+偏心伸缩杆;履带接地压力kPa≤24;拨禾轮型式：偏心拨齿式;拨禾轮直径mm:φ944;拨禾轮板数个:5;脱粒机构布置方式：横向轴流双滚筒式;脱粒滚筒数量个:2;主脱粒滚筒型式：钉齿式;副脱粒滚筒型式：钉齿式;主脱粒滚筒外形尺寸(外径×长度)mm:φ540×1290;副脱粒滚筒外形尺寸(外径×长度)mm:φ540×650;凹板筛型式：栅格筛;复脱方式：板齿风叶式;风扇型式：离心式;风扇直径mm:φ325;风扇数量个:2;履带节距×节数×宽度：90 mm×51节×450 mm;履带轨距mm:1150;制动器型式（前、后）：湿式摩擦片式;变速机构型式：液压无级变速（HST）+机械变速器;驱动桥型式（前、后）：液压驱动;驾驶室类型：无驾驶室;茎秆切碎器型式：刀片式（选装）;卸粮方式：机械自动卸粮 | 74 | 购机补贴(通用类) | 2026-12-29 | 四川省 | 评阅通过 | 初评员：通过
收获机械 | 粮食作物收获机械 | 谷物联合收割机 | 4kg/s及以上自走履带式谷物联合收割机（全喂入） | 德阳市金兴农机制造有限责任公司 | 谷物联合收割机 | 4LZ-6.0Z | 配套发动机生产企业：浙江新柴股份有限公司;配套发动机牌号型号：4D35RT30/1256;配套发动机结构型式：直列、水冷、四冲程;配套发动机气缸数量（缸）：4;配套发动机标定功率kW：92;配套发动机标定转速 r/min:2600；排放阶段：国三 | 喂入量:6.0kg/s;喂入方式:全喂入 ;型式:自走履带式 | 型号名称：4LZ-6.0Z型谷物联合收割机;结构型式：全喂入履带自走式;配套发动机生产企业：浙江新柴股份有限公司;配套发动机牌号型号：4D35RT30/1256;配套发动机结构型式：直列、水冷、四冲程;配套发动机气缸数量（缸）：4;配套发动机标定功率kW：92;配套发动机标定转速 r/min:2600;整机外形尺寸 (长×宽×高)mm:5465×2520×3100;整机质量kg:3655;割台工作幅宽mm:2205;最小离地间隙mm:320;割刀型式:Ⅱ型;喂入量kg/s:6;作业挡位：无级变速+副变速三档;作业速度km/h:0.9～7.2;作业小时生产率hm²/h:0.27～1.1;单位作业量燃油消耗量kg/hm²≤28;割台搅龙型式：螺旋叶片+偏心伸缩杆;履带接地压力kPa≤24;拨禾轮型式：偏心拨齿式或偏心弹齿式;拨禾轮直径mm:φ944;拨禾轮板数个:5;脱粒机构布置方式：纵向（轴流式）;脱粒滚筒数量个:1;主脱粒滚筒型式：轴流钉齿式;主脱粒滚筒外形尺寸(外径×长度) mm:φ626×2200;凹板筛型式：栅格式;复脱方式：板齿风叶式;风扇型式：离心式;风扇直径mm:φ395;风扇数量个:1;履带节距×节数×宽度：90mm×54节×500 mm;履带轨距mm:1250;制动器型式（前、后）:湿式摩擦片式;变速机构型式：液压无级变速（HST）+机械变速器;驱动桥型式（前、后）:液压驱动;驾驶室类型：无驾驶室;茎秆切碎器型式：刀片式（选装）;卸粮方式：机械自动卸粮 | 92 | 购机补贴(通用类) | 2026-12-29 | 四川省 | 评阅通过 | 初评员：通过
收获机械 | 粮食作物收获机械 | 谷物联合收割机 | 4kg/s及以上自走履带式谷物联合收割机（全喂入） | 德阳市金兴农机制造有限责任公司 | 谷物联合收割机 | 4LZ-6.0ZJ | 配套发动机生产企业：浙江新柴股份有限公司;配套发动机牌号型号：4D35RT30/1256;配套发动机结构型式：直列、水冷、四冲程;配套发动机气缸数量（缸）：4;配套发动机标定功率kW：92;配套发动机标定转速 r/min:2600；排放阶段：国三 | 喂入量:6.0kg/s;喂入方式:全喂入 ;型式:自走履带式 | 型号名称：4LZ-6.0ZJ型谷物联合收割机;结构型式：全喂入履带自走式;配套发动机生产企业：浙江新柴股份有限公司;配套发动机牌号型号：4D35RT30/1256;配套发动机结构型式：直列、水冷、四冲程;配套发动机气缸数量（缸）：4;配套发动机标定功率kW：92;配套发动机标定转速 r/min:2600;整机外形尺寸 (长×宽×高)mm:5465×2520×2900;整机质量kg:3995;割台工作幅宽mm:2205;最小离地间隙mm:320;割刀型式:Ⅱ型;喂入量kg/s:6;作业挡位：无级变速+副变速三档;作业速度km/h:0.9～7.2;作业小时生产率hm²/h:0.27～1.1;单位作业量燃油消耗量kg/hm²≤28;割台搅龙型式：螺旋叶片+偏心伸缩杆;履带接地压力kPa≤24;拨禾轮型式：偏心拨齿式或偏心弹齿式;拨禾轮直径mm:φ944;拨禾轮板数个:5;脱粒机构布置方式：纵向（轴流式）;脱粒滚筒数量个:1;主脱粒滚筒型式：轴流钉齿式;主脱粒滚筒外形尺寸(外径×长度) mm:φ626×2200;凹板筛型式：栅格式;复脱方式：板齿风叶式;风扇型式：离心式;风扇直径mm:φ395;风扇数量个:1;履带节距×节数×宽度：90mm×54节×500 mm;履带轨距mm:1250;制动器型式（前、后）:湿式摩擦片式;变速机构型式：液压无级变速（HST）+机械变速器;驱动桥型式（前、后）:液压驱动;驾驶室类型：普通式;茎秆切碎器型式：刀片式（选装）;卸粮方式：机械自动卸粮 | 92 | 购机补贴(通用类) | 2026-12-29 | 四川省 | 评阅通过 | 初评员：通过
收获机械 | 粮食作物收获机械 | 谷物联合收割机 | 4kg/s及以上自走履带式谷物联合收割机（全喂入） | 东风井关农业机械有限公司 | 全喂入自走式稻麦联合收割机 | 4LZ-4.1A(HC868G) | 柴油发动机信息：制造商：洋马发动机（山东）有限公司；发动机型号：4TNV98T-ZCNISC；功率:63.9KW；转速：2500r/min；排放阶段：国家第三阶段； | 喂入量:4.1kg/s;喂入方式:全喂入 ;型式:自走履带式 | 喂入量：4.1kg/s；自走履带式；喂入方式：全喂入；整机外形尺寸：5058*2541*3225；整机使用质量：3250kg；割台宽度：2000mm；柴油发动机信息：制造商：洋马发动机（山东）有限公司；发动机型号：4TNV98T-ZCNISC；功率：63.9KW；转速：2500r/min；排放阶段：国家第三阶段； | 63.9 | 购机补贴(通用类) | 2026-11-23 | 湖北省 | 评阅通过 | 初评员：通过
收获机械 | 粮食作物收获机械 | 谷物联合收割机 | 4kg/s及以上自走履带式谷物联合收割机（全喂入） | 东风井关农业机械有限公司 | 全喂入自走式稻麦联合收割机 | 4LZ-4.1B(ENC888G) | 柴油发动机信息：制造商：常柴股份有限公司；发动机型号：4G33TC；功率:65KW；排放阶段：国家第三阶段； | 喂入量:4.1kg/s;喂入方式:全喂入 ;型式:自走履带式 | 喂入量：4.1kg/s；自走履带式；喂入方式：全喂入；整机外形尺寸：5604*2664*2870（含切草器）；整机使用质量：3150kg；割台宽度：2000mm；柴油发动机信息：制造商：常柴股份有限公司；发动机型号：4G33TC；功率：65KW；转速：2400r/min；排放阶段：国家第三阶段； | 65 | 购机补贴(通用类) | 2026-11-23 | 湖北省 | 评阅通过 | 初评员：通过
收获机械 | 粮食作物收获机械 | 谷物联合收割机 | 4kg/s及以上自走履带式谷物联合收割机（全喂入） | 江苏沃得农业机械股份有限公司(原：江苏沃得农业机械有限公司) | 履带自走全喂入式谷物联合收割机 | 4LZ-6.0EW | 配套发动机型号： 4G33V16-125G31G；制造商：常柴股份有限公司；标定功率(kW)：92；标定转速(r/min)：2600；排放阶段：第Ⅲ阶段；选配一：配套发动机型号：YC4DK125-T300；制造商：广西玉柴机器股份有限公司；标定功率(kW)：92；标定转速(r/min)：2600；排放阶段：第Ⅲ阶段。 | 喂入量:6.0kg/s;喂入方式:全喂入 ;型式:自走履带式 | 喂入量（kg/s）：6.0；结构型式：履带自走全喂入式；喂入方式：全喂入；割台宽度（mm）：2200；配套发动机型号： 4G33V16-125G31G；制造商：常柴股份有限公司；标定功率(kW)：92；标定转速(r/min)：2600；排放阶段：第Ⅲ阶段；选配一：配套发动机型号：YC4DK125-T300；制造商：广西玉柴机器股份有限公司；标定功率(kW)：92；标定转速(r/min)：2600；排放阶段：第Ⅲ阶段；外形尺寸（长×宽×高）（mm）：5610×2720×3010；结构质量（kg）：4000；最小离地间隙（mm）：320；割刀型式: 标II型；履带接地压力(kPa): 21.7 ；脱粒机构布置方式：纵向轴流滚筒式；复脱方式：板齿风叶式；履带规格（节距mm×节数×宽mm）：90 mm×56节×500mm(选装550mm)；履带轨距（mm）：1250；变速机构型式：液压无级变速器(HST)+机械变速箱；驾驶室类型：普通式；茎杆切碎器型式：旋转刀片式；卸粮方式：机械自动卸粮。 | 92 | 购机补贴(通用类) | 2026-12-29 | 江苏省 | 评阅通过 | 初评员：通过
收获机械 | 粮食作物收获机械 | 谷物联合收割机 | 4kg/s及以上自走履带式谷物联合收割机（全喂入） | 江苏沃得农业机械股份有限公司(原：江苏沃得农业机械有限公司) | 履带自走全喂入式谷物联合收割机 | 4LZ-6.0EWQ | 配套发动机型号： 4G33V16-125G31G；制造商：常柴股份有限公司；标定功率(kW)：92；标定转速(r/min)：2600；排放阶段：第Ⅲ阶段；选配一：配套发动机型号：YC4DK125-T300；制造商：广西玉柴机器股份有限公司；标定功率(kW)：92；标定转速(r/min)：2600；排放阶段：第Ⅲ阶段。 | 喂入量:6.0kg/s;喂入方式:全喂入 ;型式:自走履带式 | 喂入量（kg/s）：6.0；结构型式：履带自走全喂入式；喂入方式：全喂入；割台宽度（mm）：2200；配套发动机型号： 4G33V16-125G31G；制造商：常柴股份有限公司；标定功率(kW)：92；标定转速(r/min)：2600；排放阶段：第Ⅲ阶段；选配一：配套发动机型号：YC4DK125-T300；制造商：广西玉柴机器股份有限公司；标定功率(kW)：92；标定转速(r/min)：2600；排放阶段：第Ⅲ阶段；外形尺寸（长×宽×高）（mm）：5640×2700×2950；结构质量（kg）：3830；最小离地间隙（mm）：320；割刀型式: 标II型；履带接地压力(kPa): 20.7 ；脱粒机构布置方式：纵向轴流滚筒式；复脱方式：板齿风叶式；履带规格（节距mm×节数×宽mm）：90 mm×56节×500mm(选装550mm)；履带轨距（mm）：1250；变速机构型式：液压无级变速器(HST)+机械变速箱；驾驶室类型： 无驾驶室；茎杆切碎器型式：旋转刀片式；卸粮方式：机械自动卸粮。 | 92 | 购机补贴(通用类) | 2026-12-29 | 江苏省 | 评阅通过 | 初评员：通过
收获机械 | 粮食作物收获机械 | 谷物联合收割机 | 4kg/s及以上自走履带式谷物联合收割机（全喂入） | 江苏沃得农业机械股份有限公司(原：江苏沃得农业机械有限公司) | 履带自走全喂入式谷物联合收割机 | 4LZ-8.0HD | 配套发动机型号：YC4DK150-T301；制造商：广西玉柴机器股份有限公司；标定功率(kW)：110；标定转速(r/min)：2600；排放阶段：第Ⅲ阶段。 | 喂入量:8.0kg/s;喂入方式:全喂入 ;型式:自走履带式 | 喂入量（kg/s）：8.0；结构型式：履带自走全喂入式；喂入方式：全喂入；割台宽度（mm）：3200；配套发动机型号：YC4DK150-T301；制造商：广西玉柴机器股份有限公司；标定功率(kW)：110；标定转速(r/min)：2600；排放阶段：第Ⅲ阶段；外形尺寸（长×宽×高）（mm）：5340×3580×3050；结构质量（kg）：4540；最小离地间隙（mm）：295；割刀型式: 标II型；履带接地压力(kPa): 20.1 ；脱粒机构布置方式: 横向轴流双滚筒式；复脱方式：回馈脱粒；履带规格（节距mm×节数×宽mm）：90mm×60节×550mm；履带轨距（mm）：1750；变速机构型式：液压无级变速器(HST)+机械变速箱；驾驶室类型：普通式；茎秆切碎器型式：旋转刀片式；卸粮方式：机械自动卸粮。 | 110 | 购机补贴(通用类) | 2026-12-29 | 江苏省 | 评阅通过 | 初评员：通过
收获机械 | 粮食作物收获机械 | 谷物联合收割机 | 4kg/s及以上自走履带式谷物联合收割机（全喂入） | 江西鼎立农业机械有限公司 | 纵向轴流全喂入联合收割机 | 4LZ-4.0Z | 1.配套动力生产企业:广西玉柴动力机械有限公司,发动机型号:YCD4T23T8-100,标定功率:73kw,标定转速（r/min):2400,排放标准:第Ⅲ阶段； 2.选配动力生产企业：广西玉柴动力机械有限公司,发动机型号:YCD4J23T8-100B,标定功率：73.6kw,标定转速（r/min）:2400，排放标准：第Ⅲ阶段; 3.选配动力生产企业：浙江新柴股份有限公司，发动机型号：4D32RT30/1024,功率：74.8kw,标定转速（r/min）：2400；排放标准：第Ⅲ阶段； | 喂入量:4kg/s;喂入方式:全喂入 ;型式:自走履带式 | 1 . 型号名称：4LZ-4.0Z型纵向轴流全喂入联合收割机； 2 . 结构型式：履带自走式全喂入； 3 . 发动机结构型式：直列，发动机气缸数：四缸； 生产企业：广西玉柴动力机械有限公司YCD4T23T8-100，功率：73kw 国Ⅲ；YCD4J23T8-100B,功率：73.6kw 国Ⅲ；浙江新柴股份有限公司 4D32RT30/1024,功率：74.8kw 国Ⅲ；额定转速： 2400 r/min；4 . 工作状态外形尺寸 (长×宽×高)： 4950×2650×2700mm ； 5. 整机质量：3100 kg ； 6 . 割台工作幅度：2100mm ； 7. 喂入量：4.0kg/s ； 8. 最小离地间隙：300mm ； 9. 理论作业速度：1.8-5.64km/h ； 10 .作业小时生产率: 0.25-0.46hm²/h ； 11 . 单位作业量燃油消耗量：18.5-40 kg/hm² ； 12. 割刀型式：标准Ⅱ型； 13 . 割台搅龙型式:伸缩式横向输送搅龙； 14. 拨禾轮型式:偏心拨齿式；拨禾轮直径φ900mm ； 拨禾轮板数5个； 15. 脱粒滚筒数量：1 个； 型式：纵向轴流钉齿式； 尺寸(外径×长度)： Φ660×2000mm ； 16. 凹板筛型式：栅格式； 17.风扇型式： 离心式，直径φ346mm； 数量：1个； 18. 履带 规格（节距×节数×宽）：90 mm×51节×450 mm； 轨距：1118 mm ； 19. 驱动型式：机械驱动； 20 .制动器型式：内置湿式摩擦片； 21. 茎秆切碎器型式：外挂刀片旋转式； 22.卸粮方式：机械自动卸粮。 | 73.6 | 购机补贴(通用类) | 2026-12-29 | 江西省 | 评阅通过 | 初评员：通过
收获机械 | 粮食作物收获机械 | 谷物联合收割机 | 4kg/s及以上自走履带式谷物联合收割机（全喂入） | 山东金大丰机械有限公司 | 履带式全喂入谷物联合收割机 | 4LZ-5A | 配套发动机牌号型号：4G33TC；配套发动机额定功率（kW）：74.5；配套发动机额定转速（r/min）：2600；制造商：江苏常柴股份有限公司；排放标准：第三阶段； | 喂入量:5kg/s;喂入方式:全喂入 ;型式:自走履带式 | 结构型式：自走履带式全喂入；整机外形尺寸 (长×宽×高)mm：5580×2420×2880；整机质量（kg）：3300；割台工作幅宽（mm）：2000；最小离地间隙：290mm；喂入量（kg/s）：5；割台搅龙型式：螺旋推运；拨禾轮型式：偏心弹齿式；拨禾轮直径（mm）： Φ900；脱粒机构布置方式：纵向轴流滚筒；脱粒滚筒数量（个）：1；主脱粒滚筒型式：纵向轴流杆齿式；主脱粒滚筒外形尺寸(外径×长度)mm：Φ620×2000；凹板筛型式：栅格式；履带节距×节数×宽度：90 mm×51节×400mm；履带轨距（mm）：1150；驱动方式：两驱；变速机构型式：机械变速箱＋液压无级变速器（HST）；驱动型式（前、后）：液压驱动；驾驶室类型：普通式； | 74.5 | 购机补贴(通用类) | 2026-11-23 | 山东省 | 评阅通过 | 初评员：通过
收获机械 | 粮食作物收获机械 | 谷物联合收割机 | 4kg/s及以上自走履带式谷物联合收割机（全喂入） | 山东金大丰机械有限公司 | 履带式全喂入谷物联合收割机 | 4LZ-5B | 配套发动机牌号型号：4G33TC；配套发动机额定功率（kW）：74.5；配套发动机额定转速（r/min）：2600；制造商：江苏常柴股份有限公司；排放标准：第三阶段； | 喂入量:5kg/s;喂入方式:全喂入 ;型式:自走履带式 | 结构形式：自走履带式全喂入；割台工作幅宽（mm）：2000；外形尺寸 (长×宽×高)：5580mm×2420mm×2880mm；最小离地间隙（mm）：290；；喂入量：5kg/s；割台搅龙型式：螺旋推运；履带接地压力（kPa）：≤24；拨禾轮型式： 偏心弹齿式；拨禾轮直径（mm）：Φ900；脱粒机构布置方式：纵向轴流滚筒；脱粒滚筒数量（个）：1；主脱粒滚筒型式：纵向轴流杆齿式；主脱粒滚筒外形尺寸(外径×长度)mm：Φ620×2000；凹板筛型式：栅格式；复脱方式：板齿风叶式；风扇型式：离心式；风扇直径（mm）：Φ400；履带节距×节数×宽：90 mm×51节×400mm；履带轨距（mm）：1150；驱动方式：两驱；变速箱型式：机械变速箱＋液压无级变速器（HST）；驱动型式（前、后）：液压驱动；茎秆切碎器型式：旋转刀片式；卸粮方式人工接粮：多方位卸粮； | 74.5 | 购机补贴(通用类) | 2026-11-23 | 山东省 | 评阅通过 | 初评员：通过
收获机械 | 粮食作物收获机械 | 谷物联合收割机 | 4kg/s及以上自走履带式谷物联合收割机（全喂入） | 泰州常发农业装备有限公司 | 履带自走式谷物联合收割机 | 4LZ-5 | 配套动力型号：CF4C100G-L,制造商：江苏常发农业装备股份有限公司,标定功率：73.6kw，标定转速：2400r/min，排放标准：第三阶段 | 喂入量:5kg/s;喂入方式:全喂入 ;型式:自走履带式 | 结构型式：履带自走全喂入式；外形尺寸（长×宽×高）：5130mm×2520mm×3040mm；整机质量：3650kg；割台宽度：2200mm；喂入量：5kg/s；割刀型式：标准Ⅱ型；拨禾轮型式：偏心式；脱粒型式：轴流式；脱粒滚筒型式：轴流钉齿式；凹板筛型式：栅格筛；风扇型式：离心式；履带规格（节距×节数×宽）：90mm×53节×450mm；履带轨距：1205mm；变速箱类型：液压无极变速(HST)+机械变速箱，茎秆切碎器型式：动刀+定刀（选配）；位置：脱粒滚筒后部，排草口下方；幅宽：840mm。复脱器型式：动刀片+定刀式；接粮方式：机械自动卸粮；配套动力型号：CF4C100G-L,制造商：江苏常发农业装备股份有限公司,标定功率：73.6kw，标定转速：2400r/min，排放标准：第三阶段 | 73.6 | 购机补贴(通用类) | 2026-12-29 | 江苏省 | 评阅通过 | 初评员：通过
收获机械 | 粮食作物收获机械 | 谷物联合收割机 | 4kg/s及以上自走履带式谷物联合收割机（全喂入） | 泰州常发农业装备有限公司 | 履带自走式谷物联合收割机 | 4LZ-7C | 配套动力型号：CF4D130-S,制造商：江苏常发农业装备股份有限公司,标定功率：95.6kw，标定转速：2600r/min，排放标准：第三阶段 | 喂入量:7kg/s;喂入方式:全喂入 ;型式:自走履带式 | 结构型式：履带自走全喂入式；外形尺寸（长×宽×高）：5890mm×3010mm×2980mm；整机质量：4100kg；割台宽度：2360mm；喂入量：7kg/s；割刀型式：标准Ⅱ型；拨禾轮型式：偏心式；脱粒机构布置方式：轴流式；脱粒滚筒型式：轴流钉齿式；凹板筛型式：栅格式；复脱方式：板齿风叶式；风扇型式：离心式；履带规格（节距×节数×宽）：90mm×56节×500mm；履带轨距：1250mm；变速箱型式：液压无极变速+机械变速箱；制动器型式：湿式摩擦片；驾驶室类型：普通式；茎秆切碎器型式：动刀片+定刀片；位置：脱粒滚筒后部，排草口下方；卸粮方式：机械自动卸粮；配套动力型号：CF4D130-S,制造商：江苏常发农业装备股份有限公司,标定功率：95.6kw，标定转速：2600r/min，排放标准：第三阶段 | 95.6 | 购机补贴(通用类) | 2026-12-29 | 江苏省 | 评阅通过 | 初评员：通过
收获机械 | 粮食作物收获机械 | 谷物联合收割机 | 4kg/s及以上自走履带式谷物联合收割机（全喂入） | 沃得农机（沈阳）有限公司 | 履带自走全喂入式谷物联合收割机 | 4LZ-10.0C | 配套发动机型号：YCA05200-T301；制造商：广西玉柴机器股份有限公司；标定功率(kW)：147；标定转速(r/min)：2300；排放阶段：第Ⅲ阶段。 | 喂入量:10.0kg/s;喂入方式:全喂入 ;型式:自走履带式 | 喂入量（kg/s）：10.0；结构型式：履带自走全喂入式；喂入方式：全喂入；割台宽度（mm）：4200；玉柴YCA05200-T301；标定功率(kW)：147；标定转速(r/min)：2300；排放阶段：第Ⅲ阶段；外形尺寸（长×宽×高）（mm）：6540×4320×3290；结构质量（kg）：5600；最小离地间隙（mm）：290；割刀型式: 标II型；履带接地压力(kPa): 22.9 ；脱粒机构布置方式: 横向轴流双滚筒式；复脱方式：回馈脱粒；履带规格（节距mm×节数×宽mm）：90 mm×60节×600mm；履带轨距（mm）：1750；变速机构型式：液压无级变速器(HST)+机械变速箱；驾驶室类型：普通式；茎秆切碎器型式：旋转刀片式；卸粮方式：机械自动卸粮。 | 147 | 购机补贴(通用类) | 2026-12-29 | 辽宁省 | 评阅通过 | 初评员：通过
收获机械 | 粮食作物收获机械 | 谷物联合收割机 | 4kg/s及以上自走履带式谷物联合收割机（全喂入） | 沃得农机（沈阳）有限公司 | 履带自走全喂入式谷物联合收割机 | 4LZ-12.0C | 配套发动机型号：YCA07220-T302；制造商：广西玉柴机器股份有限公司；标定功率(kW)：162；标定转速(r/min)：2300；排放阶段：第Ⅲ阶段。 | 喂入量:12.0kg/s;喂入方式:全喂入 ;型式:自走履带式 | 喂入量（kg/s）：12.0；结构型式：履带自走全喂入式；喂入方式：全喂入；割台宽度（mm）：4500；玉柴YCA07220-T302；标定功率(kW)：162；标定转速(r/min)：2300；排放阶段：第Ⅲ阶段；外形尺寸（长×宽×高）（mm）：6400×4600×3450；结构质量（kg）：5850；最小离地间隙（mm）：290；割刀型式: 标II型；履带接地压力(kPa): 23.9；脱粒机构布置方式: 横向轴流双滚筒式；复脱方式：回馈脱粒；履带规格（节距mm×节数×宽mm）：90 mm×60节×600mm；履带轨距（mm）：1750；变速机构型式：液压无级变速器(HST)+机械变速箱；驾驶室类型：普通式；茎秆切碎器型式：旋转刀片式；卸粮方式：机械自动卸粮。 | 162 | 购机补贴(通用类) | 2026-12-29 | 辽宁省 | 评阅通过 | 初评员：通过
收获机械 | 粮食作物收获机械 | 谷物联合收割机 | 4kg/s及以上自走履带式谷物联合收割机（全喂入） | 星光农机股份有限公司 | 全喂入联合收割机 | 4LZ-5.5Z | 国三动力；发动机型号:4D32RT30-1104；功率:81KW；制造商:浙江新柴股份有限公司 | 喂入量:5.5kg/s;喂入方式:全喂入 ;型式:自走履带式 | 结构型式:全喂入履带自走式；整机外形尺寸(长×宽×高):5120MM×2480MM×2870MM；整机使用质量:3130KG；割台宽度:2100MM；最小离地间隙：300mm；喂入量:5.5KG/S；割刀型式 ：标准Ⅱ型；拨禾轮型式：偏心拨齿式；凹板筛型式：栅格筛式；履带规格(节距×节数×宽):90MM×53节×450MM；变速箱型式:三挡齿轮变速箱+液压无级变速器（HST）；卸粮方式:机械自动卸粮 | 81 | 购机补贴(通用类) | 2026-12-30 | 浙江省 | 评阅通过 | 初评员：通过
收获机械 | 粮食作物收获机械 | 谷物联合收割机 | 4kg/s及以上自走履带式谷物联合收割机（全喂入） | 星光农机股份有限公司 | 全喂入联合收割机 | 4LZ-5.5ZJ | 国三动力；发动机型号:4G32RT30/1104；功率:81KW；制造商:浙江新柴股份有限公司 | 喂入量:5.5kg/s;喂入方式:全喂入 ;型式:自走履带式 | 结构型式：全喂入履带自走式；整机外形尺寸（长×宽×高)mm：5110MM×2580MM×2800MM；结构质量（kg）：3250kg；割台宽度（全喂入）：2100MM；最小离地间隙：300mm；割刀型式 ：标准Ⅱ型；喂入量：5.5kg/s；拨禾轮型式：偏心拨齿式；脱粒机构布置方式（全喂入）：纵向；凹板筛型式：栅格筛式；变速箱类型：三挡齿轮变速箱+液压无级变速器（HST）；制动器型式：湿式摩擦片式；驱动桥型式：/；驾驶室类型：普通式；茎干切碎器型式：刀片旋转式；卸粮方式：机械自动卸粮；履带规格（节距mm×节数×宽mm）：90MM×53节×450MM；履带轨距（mm）：1150mm | 81 | 购机补贴(通用类) | 2026-12-30 | 浙江省 | 评阅通过 | 初评员：通过
收获机械 | 粮食作物收获机械 | 谷物联合收割机 | 4kg/s及以上自走履带式谷物联合收割机（全喂入） | 星光农机股份有限公司 | 全喂入联合收割机 | 4LZ-6.0Z | 国三动力；发动机型号:4D32RT30/1104 功率:81KW；制造商:浙江新柴股份有限公司 | 喂入量:6.0kg/s;喂入方式:全喂入 ;型式:自走履带式 | 结构型式：全喂入履带自走式；外形尺寸（长×宽×高)mm：5170MM×2620MM×2930MM；结构质量（kg）：3180kg；割台宽度（全喂入）：2200MM；最小离地间隙：320mm；割刀型式 ：标准Ⅱ型；喂入量：6.0kg/s；拨禾轮型式：偏心拨齿式；脱粒机构布置方式（全喂入）：纵向；凹板筛型式：栅格筛式；变速箱类型：三挡齿轮变速箱+液压无级变速器（HST）；制动器型式：湿式摩擦片式；驱动桥型式：/；驾驶室类型：无；茎干切碎器型式：刀片旋转式；卸粮方式：机械自动多方位卸粮；履带规格（节距mm×节数×宽mm）：90MM×53节×450MM；履带轨距（mm）：1150mm | 81 | 购机补贴(通用类) | 2026-12-30 | 浙江省 | 评阅通过 | 初评员：通过
收获机械 | 粮食作物收获机械 | 谷物联合收割机 | 4kg/s及以上自走履带式谷物联合收割机（全喂入） | 星光农机股份有限公司 | 全喂入联合收割机 | 4LZ-6.0ZJ | 国三动力；发动机型号:4D32RT30/1104；功率:81KW；制造商:浙江新柴股份有限公司 | 喂入量:6.0kg/s;喂入方式:全喂入 ;型式:自走履带式 | 结构型式：全喂入履带自走式；外形尺寸（长×宽×高)mm：5120MM×2560MM×2810MM；结构质量（kg）：3300kg；割台宽度（全喂入）：2200MM；最小离地间隙：320mm；割刀型式 ：标准Ⅱ型；喂入量：6.0kg/s；拨禾轮型式：偏心拨齿式；脱粒机构布置方式（全喂入）：纵向；凹板筛型式：栅格筛式；变速箱类型：三挡齿轮变速箱+液压无级变速器（HST）；制动器型式：湿式摩擦片式；驱动桥型式：/；驾驶室类型：普通式；茎干切碎器型式：刀片旋转式；卸粮方式：机械自动卸粮；履带规格（节距mm×节数×宽mm）：90MM×53节×450MM；履带轨距（mm）：1150mm | 81 | 购机补贴(通用类) | 2026-12-30 | 浙江省 | 评阅通过 | 初评员：通过
收获机械 | 粮食作物收获机械 | 谷物联合收割机 | 4kg/s及以上自走履带式谷物联合收割机（全喂入） | 星光农机股份有限公司 | 全喂入联合收割机 | 4LZ-6.5Z | 国三动力；发动机型号:4G33V16-120G31E；功率:88.2KW；制造商:昆明云内动力股份有限公司 | 喂入量:6.5kg/s;喂入方式:全喂入 ;型式:自走履带式 | 结构型式：全喂入履带自走式；外形尺寸（长×宽×高)mm：5420MM×2620MM×2960MM；结构质量（kg）：3450kg；割台宽度（全喂入）：2200MM；最小离地间隙：320mm；割刀型式 ：标准Ⅱ型；喂入量：6.5kg/s；拨禾轮型式：偏心拨齿式；脱粒机构布置方式：纵向；凹板筛型式：栅格筛式；变速箱类型：三挡齿轮变速箱+液压无级变速器（HST）；制动器型式：湿式摩擦片式；驱动桥型式：/；驾驶室类型：无；茎干切碎器型式：刀片旋转式；卸粮方式：机械自动卸粮；履带规格（节距mm×节数×宽mm）：90MM×56节×450MM；履带轨距（mm）：1150mm | 88.2 | 购机补贴(通用类) | 2026-12-30 | 浙江省 | 评阅通过 | 初评员：通过
收获机械 | 粮食作物收获机械 | 谷物联合收割机 | 4kg/s及以上自走履带式谷物联合收割机（全喂入） | 星光农机股份有限公司 | 全喂入联合收割机 | 4LZ-6.5ZJ | 国三动力；发动机型号:4G33V16-120G31E；功率:85KW；制造商:常柴股份有限公司 | 喂入量:6.5kg/s;喂入方式:全喂入 ;型式:自走履带式 | 结构型式：全喂入履带自走式；外形尺寸（长×宽×高)mm：5440MM×2570MM×2840MM；结构质量（kg）：3600kg；割台宽度（全喂入）：2200MM；最小离地间隙：320mm；割刀型式 ：标准Ⅱ型；喂入量：6.5kg/s；拨禾轮型式：偏心拨齿式；脱粒机构布置方式（全喂入）：纵向；凹板筛型式：栅格筛式；变速箱类型：三挡齿轮变速箱+液压无级变速器（HST）；制动器型式：湿式摩擦片式；驱动桥型式：/；驾驶室类型：普通式；茎干切碎器型式：刀片旋转式；卸粮方式：机械自动多方位卸粮；履带规格（节距mm×节数×宽mm）：90MM×56节×450MM；履带轨距（mm）：1150mm | 88.2 | 购机补贴(通用类) | 2026-12-30 | 浙江省 | 评阅通过 | 初评员：通过
收获机械 | 粮食作物收获机械 | 谷物联合收割机 | 4kg/s及以上自走履带式谷物联合收割机（全喂入） | 星光农机股份有限公司 | 全喂入联合收割机 | 4LZ-7.0Z | 国三动力；发动机型号:4G33V16；功率:95KW；制造商:常柴股份有限公司 | 喂入量:7.0kg/s;喂入方式:全喂入 ;型式:自走履带式 | 结构型式：全喂入履带自走式；整机外形尺寸（长×宽×高)mm：5375MM×2750MM×2960MM；结构质量（kg）：3500kg；割台宽度（全喂入）：2300MM；割刀型式 ：标准Ⅱ型；拨禾轮型式：偏心拨齿式；脱粒机构布置方式（全喂入）：纵向；凹板筛型式：栅格式；变速箱类型：三挡齿轮变速箱+液压无级变速器（HST）；制动器型式：湿式摩擦片式；驱动桥型式：/；驾驶室类型：无；茎干切碎器型式：刀片旋转式；卸粮方式：机械自动卸粮；履带规格（节距mm×节数×宽mm）：90MM×56节×450MM；履带轨距（mm）：1150mm | 95 | 购机补贴(通用类) | 2026-12-22 | 浙江省 | 评阅通过 | 初评员：通过
收获机械 | 粮食作物收获机械 | 谷物联合收割机 | 4kg/s及以上自走履带式谷物联合收割机（全喂入） | 星光农机股份有限公司 | 全喂入联合收割机 | 4LZ-7.0ZJ | 国三动力；发动机型号:4G33V16；功率:95KW；制造商:常柴股份有限公司 | 喂入量:7.0kg/s;喂入方式:全喂入 ;型式:自走履带式 | 结构型式：全喂入履带自走式；外形尺寸（长×宽×高)mm：5375MM×2850MM×2840MM；结构质量（kg）：3650kg；割台宽度（全喂入）：2300MM；最小离地间隙：320mm；割刀型式 ：标准Ⅱ型；喂入量：7.0kg/s；拨禾轮型式：偏心拨齿式；脱粒机构布置方式：纵向；凹板筛型式：栅格式；变速机构型式：三挡齿轮变速箱+液压无级变速器（HST）；制动器型式：湿式摩擦片式；驱动桥型式：/；驾驶室类型：普通式；茎干切碎器型式：刀片旋转式；卸粮方式：机械自动卸粮；履带规格（节距mm×节数×宽mm）：90MM×56节×450MM；履带轨距（mm）：1150mm。 | 95 | 购机补贴(通用类) | 2026-12-22 | 浙江省 | 评阅通过 | 初评员：通过
收获机械 | 粮食作物收获机械 | 谷物联合收割机 | 4行及以上35马力及以上半喂入联合收割机 | 东风井关农业机械有限公司 | 半喂入自走式联合收割机 | 4LBZ-145D1(ENF808G) | 配套发动机生产企业：东风轻型发动机有限公司；配套发动机牌号型号：ZD30N08-3D1；配套发动机标定功率：60KW（81.6马力）；配套发动机标定转速：2600r/min；排放阶段：国家第三阶段 | 功率:81.6马力;喂入方式:半喂入 ;收获行数:4行 | 收割行数：4行；结构型式：半喂入自走式；外形尺寸(mm)：4340×2210×2360；整机质量：2975KG；配套发动机生产企业：东风轻型发动机有限公司；配套发动机牌号型号：ZD30N08-3D1；配套发动机结构型式：直列四缸/四冲程/直喷式水冷/增压空空中冷/双顶置凸轮4气门/高压共轨；配套发动机标定功率：60KW（81.6马力）；配套发动机标定转速：2600r/min；割刀型式：Ⅵ型；茎秆切碎器型式：圆盘式；排放阶段：国家第三阶段； | 60 | 购机补贴(通用类) | 2026-11-23 | 湖北省 | 评阅通过 | 初评员：通过
收获机械 | 粮食作物收获机械 | 谷物联合收割机 | 4行及以上35马力及以上半喂入联合收割机 | 江苏沃得农业机械股份有限公司(原：江苏沃得农业机械有限公司) | 半喂入联合收割机 | 4LB-200A | 配套发动机型号： 4G33V16；制造商：常柴股份有限公司；标定功率(kW)：88.2；标定转速(r/min)：2600;排放阶段：第Ⅲ阶段。 | 功率:120马力;喂入方式:半喂入 ;收获行数:6行 | 工作行数：6行；结构型式：履带自走式半喂入；喂入方式：半喂入；外形尺寸（mm）：4770×2420×3065；配套发动机型号： 4G33V16；制造商：常柴股份有限公司；标定功率：120马力（88.2kW）；标定转速(r/min)：2600;排放阶段：第Ⅲ阶段；作业幅宽（mm）：2000；最小离地间隙：250mm；整机质量:4000kg；履带接地压力（kPa）：21.2；割刀型式：Ⅵ型；作业挡位：3；作业速度（km/h）：0.8-6.5；作业小时生产率（hm2/h）：0.5-0.95；单位作业量燃油消耗量 （kg/hm2）：18～34；脱粒滚筒型式：下脱粒轴流式；脱粒滚筒外形尺寸(外径×长度)（mm）：Φ424×1130 ；复脱方式：杂余复脱回馈式；履带节距×节数×宽度：90 mm×56节×500mm；履带轨距（mm）：1210；驾驶室类型：普通式；变速机构型式：液压无极变速器（HST）+机械变速箱；茎杆切碎器型式：双圆盘刀片式；卸粮方式：机械自动卸粮。 | 88.2 | 购机补贴(通用类) | 2026-12-29 | 江苏省 | 评阅通过 | 初评员：通过
收获机械 | 粮食作物收获机械 | 谷物联合收割机 | 4行及以上35马力及以上半喂入联合收割机 | 江苏沃得农业机械股份有限公司(原：江苏沃得农业机械有限公司) | 半喂入联合收割机 | 4LB-200AQ | 配套发动机型号： 4G33V16；制造商：常柴股份有限公司；标定功率(kW)：88.2；标定转速(r/min)：2600;排放阶段：第Ⅲ阶段。 | 功率:120马力;喂入方式:半喂入 ;收获行数:6行 | 工作行数：6行；结构型式：履带自走式半喂入；喂入方式：半喂入；外形尺寸（mm）：4770×2510×2920；配套发动机型号： 4G33V16；制造商：常柴股份有限公司；标定功率：120马力（88.2kW）；标定转速(r/min)：2600;排放阶段：第Ⅲ阶段；作业幅宽（mm）：2000；最小离地间隙：250mm；整机质量:3760kg；履带接地压力（kPa）：19.9；割刀型式：Ⅵ型；作业挡位：3；作业速度（km/h）：0.8-6.5；作业小时生产率（hm2/h）：0.5-0.95；单位作业量燃油消耗量 （kg/hm2）：18～34；脱粒滚筒型式：下脱粒轴流式；脱粒滚筒外形尺寸(外径×长度)（mm）：Φ424×1130 ；复脱方式：杂余复脱回馈式；履带节距×节数×宽度：90 mm×56节×500mm；履带轨距（mm）：1210；驾驶室类型：无驾驶室；变速机构型式：液压无极变速器（HST）+机械变速箱；茎杆切碎器型式：双圆盘刀片式；卸粮方式：机械自动卸粮。 | 88.2 | 购机补贴(通用类) | 2026-12-29 | 江苏省 | 评阅通过 | 初评员：通过
收获机械 | 粮食作物收获机械 | 谷物联合收割机 | 4行及以上35马力及以上半喂入联合收割机 | 井关农机（常州）有限公司 | 半喂入自走式联合收割机 | 4LBZ-145D(HF608G) | 型号：E4DE-WA02型；功率：44.6KW；制造商：株式会社井关松山制造所；排放阶段：国家第三阶段； | 功率:60马力;喂入方式:半喂入 ;收获行数:4行 | 收获行数：4行；喂入方式：半喂入；额定功率：44.6KW（60马力）；外形尺寸(mm)：4400*2230*2300（作业状态）；整机质量：2975KG；立式水冷4冲程4缸涡流式柴油发动机；额定转速：2500r/min；型号：E4DE-WA02型；功率：44.6KW；制造商：株式会社井关松山制造所；排放阶段：国家第三阶段； | 44.6 | 购机补贴(通用类) | 2026-12-30 | 江苏省 | 评阅通过 | 初评员：通过
收获机械 | 粮食作物收获机械 | 谷物联合收割机 | 4行及以上35马力及以上半喂入联合收割机 | 久保田农业机械（苏州）有限公司 | 半喂入式联合收割机 | 4LBZ-145G(PRO588i-G) | 配套发动机型号：V2403-M-DI-T-ET03 ；制造商：久保田发动机（泰国）有限公司 ；配套发动机标定功率(kW)：49.2 ；排放标准：第三阶段。 | 功率:66.912马力;喂入方式:半喂入 ;收获行数:4行 | 作业行数（行）：4；喂入方式：半喂入；配套功率（kW）：49.2 | 49.2 | 购机补贴(通用类) | 2026-12-30 | 江苏省 | 评阅通过 | 初评员：通过
收获机械 | 粮食作物收获机械 | 谷物联合收割机 | 4行及以上35马力及以上半喂入联合收割机 | 泰州常发农业装备有限公司 | 履带自走式半喂入稻麦联合收割机 | 4LB-150Ⅱ | 配套动力型号：CF4B68G-Z,制造商：江苏常发农业装备股份有限公司，标定功率：53kw，标定转速：2400r/min，排放标准：第三阶段 | 功率:72马力;喂入方式:半喂入 ;收获行数:4行 | 结构型式：履带自走式；喂入方式：半喂入；外形尺寸（长×宽×高）：4270mm×1900mm×2500mm；收割行数：4行；作业幅宽：1500mm；整机质量：2765kg；割刀型式：标准Ⅵ型；凹板筛型式：栅格式；脱粒滚筒型式：轴流弓齿式；复脱方式：动刀片+定刀片；变速方式：HST+机械变速箱；驾驶室类型：无；茎秆切碎器型式：圆盘刀；位置：脱粒滚筒后部，排草口下方；卸粮方式：机械自动卸粮；履带规格（节距×节数×宽）：90mm×46节×400mm；履带轨距：950mm；配套动力型号：CF4B68G-Z,制造商：江苏常发农业装备股份有限公司，标定功率：53kw，标定转速：2400r/min，排放标准：第三阶段 | 53 | 购机补贴(通用类) | 2026-12-30 | 江苏省 | 评阅通过 | 初评员：通过
收获机械 | 粮食作物收获机械 | 谷物联合收割机 | 4行及以上35马力及以上半喂入联合收割机 | 星光农机股份有限公司 | 半喂入联合收割机 | 4LBZ-145 | 国三动力；发动机型号:4L88；功率:55KW；制造商:常柴股份有限公司 | 功率:75马力;喂入方式:半喂入 ;收获行数:4行 | 结构型式：履带自走式半喂入；整机外形尺寸（长×宽×高)mm：4330MM×1960MM×2540MM；结构质量（kg）：2900kg；最小离地间隙：220mm；收割行数（半喂入）：4行；割刀型式 ：Ⅵ型；脱粒滚筒型式：弓齿式；凹板筛型式：栅格式；变速箱类型：机械变速+液压无级变速器（HST)；驾驶室类型：无；茎干切碎器型式：悬挂式；卸粮方式：机械自动卸粮；履带规格（节距mm×节数×宽mm）：90MM×48节×400MM；履带轨距（mm）：1030mm | 55 | 购机补贴(通用类) | 2026-12-22 | 浙江省 | 评阅通过 | 初评员：通过
收获机械 | 粮食作物收获机械 | 谷物联合收割机 | 4行及以上35马力及以上半喂入联合收割机 | 星光农机股份有限公司 | 半喂入联合收割机 | 4LBZ-172Q | 国三动力；发动机型号:4G33TC；功率:72KW；制造商：常柴股份有限公司 | 功率:98马力;喂入方式:半喂入 ;收获行数:5行 | 结构型式:履带自走式半喂入；整机外形尺寸(长×宽×高):4930MM×2200MM×2890MM；整机使用质量:3680KG；最小离地间隙：200mm；作业速度：0~5.4km/h；脱离滚筒型式：钉齿式；行数：5行；凹版筛型式：栅格式；履带规格(节距×节数×宽):90MM×52节×500MM；轨距：1150mm；变速方式:机械变速+液压无级变速器（HST)；秸秆切碎器型式：悬挂式；卸粮方式:机械自动卸粮。 | 72 | 购机补贴(通用类) | 2026-10-25 | 浙江省 | 评阅通过 | 初评员：通过
收获机械 | 粮食作物收获机械 | 玉米收获机 | 2行摘穗剥皮型自走式玉米收获机 | 长春继鑫农业装备有限公司 | 自走履带式玉米收获机 | 4YZL-2C | 常柴牌柴油机；配套动力型号：4G33TC；制造商：常柴股份有限公司；标定功率：74.5kW；标定转数：2400r\min；排放达到GB20891-2014《非道路移动机械用柴油机排气污染物排放限值及测量方法（中国第三、第四阶段）》第三阶段的要求。 | 工作幅宽:1.46m;型式:自走式(摘穗剥皮型) ;割台:2行 | 结构形式：履带式、摘穗、剥皮、秸秆还田；配套发动机型号规格：常柴4G33TC；配套发动机生产企业：常柴股份有限公司；配套发动机结构型式：直列式L4；配套发动机额定功率：74.5kW；配套发动机额定转速：2400r/min；整机外形尺寸（长X宽X高）：5360X1740X2630mm；工作行数：2行；行距：600mm；工作幅宽：1460mm；最小离地间隙：230mm；作业速度：1.6-5.2km/h；作业小时生产率：0.21-0.67h㎡/h；单位面积燃油消耗量≤40kg/h㎡；果穗升运器布置位置：右置；果穗升运器结构型式：刮板式；摘穗机构型式：摘穗板式；摘穗辊/板数量：4个；剥皮机构型式：螺旋橡胶辊式；剥皮辊数量：8个；割台型式：卧式；风扇数量：2个；风扇型式：离心式；风扇直径：450/500mm；卸粮方式：液压左侧卸粮；秸秆粉碎还田机构型式：滚刀式；秸秆粉碎还田机构位置：前置； 秸秆粉碎还田机构工作幅宽：1050mm；驾驶室型式：无；变速机构型式：机械三挡+静夜压无级变速；驱动型式：静液压驱动；制动器型式：湿式摩擦片；履带节数：50节；履带节距：90mm；履带宽度：280mm；履带轨距：1250mm。 | 74.5 | 购机补贴(通用类) | 2025-12-24 | 吉林省 | 评阅通过 | 初评员：通过
收获机械 | 粮食作物收获机械 | 玉米收获机 | 2行摘穗剥皮型自走式玉米收获机 | 长春继鑫农业装备有限公司 | 自走履带式玉米收获机 | 4YZL-2F | 发动机型号：4L88；标定功率：63kW；制造商：常柴股份有限公司；排放阶段：排放达到GB20891-2014《非道路移动机械用柴油机排气污染物排放限值及测量方法（中国第三、第四阶段）》中型式核准第3阶段排放限值的要求。 | 工作幅宽:1.2m;型式:自走式(摘穗剥皮型) ;割台:2行 | 型号名称：4YZL-2F型自走履带式玉米收获机；结构型式：履带式、摘穗、剥皮、秸秆还田；配套发动机型号规格：常柴4L88；配套发动机生产企业：常柴股份有限公司；配套发动机结构型式：直列式L4； 配套发动机额定功率：63kW；配套发动机额定转速：2400r/min；整机外形尺寸(长×宽×高)：5300mm×1600mm×2500mm；工作行数：2行；行距：600mm；工作幅宽：1200mm；最大通过高度2600mm；最小离地间隙：260mm；作业速度；1.6-4.5km/h；作业小时生产率：0.16-0.45hm²/h；单位面积燃油消耗量：≤40kg/hm²；果穗升运器布置位置：右置；果穗升运器结构型式：刮板式；摘穗机构型式：摘穗板式；摘穗辊/板数量：4个；剥皮机构型式：螺旋橡胶辊式；剥皮辊数量：8个；割台型式：卧式；风扇数量：1个；风扇型式：离心式；风扇直径：550mm；卸粮方式：液压左侧卸粮；秸秆粉碎还田机构型式：滚刀式；秸秆粉碎还田机构位置：前置；秸秆粉碎还田机构工作幅宽：960mm；驾驶室型式：无；变速机构型式：机械式；履带节数：66节；履带节距：72mm；履带宽度：250mm；履带轨距：1260mm。 | 63 | 购机补贴(通用类) | 2025-03-19 | 吉林省 | 评阅通过 | 初评员：通过
收获机械 | 粮食作物收获机械 | 玉米收获机 | 2行摘穗剥皮型自走式玉米收获机 | 长春继鑫农业装备有限公司 | 自走履带式玉米收获机 | 4YZL-2H | 常柴牌柴油机；配套动力型号：ZN490B；制造商：常柴股份有限公司；标定功率：36kW；标定转数：2400r/min;排放达到GB20891-2014《非道路移动机械用柴油机排气污染物排放限值及测量方法（中国第三、第四阶段）》第三阶段的要求。 | 工作幅宽:1.2m;型式:自走式(摘穗剥皮型) ;割台:2行 | 型号名称：4YZL-2H型自走履带式玉米收获机；结构型式：履带式、摘穗、剥皮、秸秆还田；配套发动机型号规格：常柴ZN490B；配套发动机生产企业：常柴股份有限公司；配套发动机结构型式：直列式L4；配套发动机额定功率：36kW；配套发动机额定转速：2400r/min；整机外形尺寸（长*宽*高）：（4860X1490X2570）mm；整机质量：2300kg；工作行数：2行；行距：580mm；工作幅宽：1200mm； 最小离地间隙：260mm；作业速度：2-4km/h；作业小时生产率：0.24-0.36h㎡/h；单位面积燃油消耗量：≤25kg/h㎡；果穗升运器布置位置：右置；果穗升运器结构型式：拨板式；摘穗机构：板式+铁棍；摘穗板/板数量：4个；剥皮机构型式：螺旋橡胶辊式；剥皮棍数量：12个；割台型式：卧式；风扇数量：1个；风扇型式：涡轮式；风扇直径：500mm；秸秆粉碎还田机构型式：辊刀式；秸秆粉碎还田机构位置：割台后下方；秸秆粉碎还田机构工作幅宽：905mm；驾驶室型式：无；变速机构型式：机械六挡+二档；驱动方式：后机械驱动；制动器型式：湿式摩擦片；履带节距：72mm；履带节数：58节；履带宽度：230mm；履带轨距：1260mm。 | 36 | 购机补贴(通用类) | 2026-12-20 | 吉林省 | 评阅通过 | 初评员：通过
收获机械 | 粮食作物收获机械 | 玉米收获机 | 2行摘穗剥皮型自走式玉米收获机 | 赤峰巨昌机械有限公司 | 自走式玉米收获机 | 4YZ-2 | 发动机型号：4B5-45V32 功率：33.1kw 生产商：安徽全柴动力股份有限公司 排放阶段：第三阶段 | 工作幅宽:1.13m;型式:自走式(摘穗剥皮型) ;割台:2行 | 结构型式：轮式+摘穗+剥皮+秸秆还田；配套发动机功率：33.1kW；工作状态外形尺寸：5220x1430x2650；工作行数：2；行距：570mm；工作幅宽：1130mm；最小离地间隙：200mm；作业速度：2-5km/h ；作业小时生产率：0.15-0.30hm²/h；果穗升运器布置位置：右置；结构型式：链条刮板；摘穗机构型式：摘穗板式 ；摘穗 板数量：4；剥皮机构型式：橡胶辊；剥皮辊数量：12；割台型式：卧式；卸粮方式：左侧卸粮（倾翻）秸秆还田机构型式：滚刀式；还田机位置:前置；还田机工作幅宽：900mm；变速机构型式：机械（3+1)x2；驱动型式：前/机械驱动；后/机械驱动；制动器型式：鼓式；轴距：2200mm；导向轮轮距：1220mm；导向轮轮距：1230mm; 导向轮及驱动轮轮胎规格：6.00-16 | 33.1 | 购机补贴(通用类) | 2026-11-02 | 内蒙古自治区 | 评阅通过 | 初评员：通过
收获机械 | 粮食作物收获机械 | 玉米收获机 | 2行摘穗剥皮型自走式玉米收获机 | 敦化市方正农业机械装备制造有限责任公司 | 自走式玉米联合收获机 | 4YZH-2 | 型号规格：YD4CZ65C1；功率（KW）：47.8；标定转速（r/min）：2400；制造商：扬动股份有限公司；排放阶段：机型排放达到 GB 20891-2014《非道路移动机械用柴油机排气污染物排放限值及测量方法（中国第三、四阶段）》第三阶段的要求。 | 工作幅宽:1.2m;型式:自走式(摘穗剥皮型) ;割台:2行 | 型号名称：4YZH-2型自走式玉米联合收获机；结构型式:轮式、摘穗、剥皮、秸秆还田；配套发动机型号规格：YD4CZ65C1；配套发动机生产企业：扬动股份有限公司；配套发动机结构型式：立式、水冷、直列、四冲程；配套发动机额定（KW）：47.8；配套发动机额定转速（r/min）：2400；整机外形尺寸（长×宽×高）：5330×1600×2600mm；整机质量：2900kg；工作行数：2行；行距：600mm；工作幅宽：1200mm;最小离地间隙：380mm；作业速度：（km/h）：2.5~4.5作业小时生产率（hm²/h）：0.15~0.27；单位面积燃油消耗量（kg/hm²）：20~25；果穗升运器布置位置：中置；果穗升运器结构型式：链耙式；摘穗机构型式:六棱形；摘穗辊数量：4个；剥皮机构型式：橡胶辊+铁辊；剥皮辊数量：8个；割台型式：卧式；风扇数量：2个；风扇型式：离心式；风扇直径：334/290mm；卸粮方式：翻转式；秸秆粉碎还田机构型式:滚刀式；秸秆粉碎还田机构位置：前置；秸秆粉碎还田机构工作幅宽：1100mm；变速机构型式：机械式；驱动型式：四驱；驱动方式：机械驱动；制动器型式：盘式；轴距：2050mm；导向轮轮距：1250mm；驱动轮轮距：1230mm；轮胎规格：导向轮6.5-16，驱动轮9.5-24 | 47.8 | 购机补贴(通用类) | 2026-08-31 | 吉林省 | 评阅通过 | 初评员：通过
收获机械 | 粮食作物收获机械 | 玉米收获机 | 2行摘穗剥皮型自走式玉米收获机 | 敦化市方正农业机械装备制造有限责任公司 | 自走式玉米收获机 | 4YZH-2A | 型号规格：YD4CZ80C1；功率（KW）：58.8；标定转速（r/min）：2400；制造商：扬动股份有限公司；排放阶段：机型排放达到 GB 20891-2014《非道路移动机械用柴油机排气污染物排放限值及测量方法（中国第三、四阶段）》中型式核准第3阶段排放限值的要求。 | 工作幅宽:1.42m;型式:自走式(摘穗剥皮型) ;割台:2行 | 型号名称：4YZH-2A型自走式玉米收获机；结构型式：轮式、摘穗、剥皮、秸秆还田；配套发动机型号规格：YD4CZ80C1；配套发动机生产企业：扬动股份有限公司；配套发动机结构型式：立式、水冷、直列、四冲程；配套发动机额定（KW）：58.8；配套发动机额定转速（r/min）：2400；整机外形尺寸（长×宽×高）：5330×1600×2600mm；整机质量：2900kg；工作行数:2行;行距：600mm；工作幅宽:1420mm；最小离地间隙：220mm；作业速度：（km/h）：2.5~4.5；作业小时生产率（hm²/h）：0.15~0.27；单位面积燃油消耗量（kg/hm²）：20~25；果穗升运器布置位置：中置；果穗升运器结构型式:链耙式；摘穗机构型式:板式；摘穗辊数量：4个；剥皮机构型式:橡胶辊+铁辊；剥皮辊数量：8个；割台型式：卧式；风扇数量：2个；风扇型式：离心式；风扇直径：φ334/φ290mm；卸粮方式：液压自卸（侧翻）；秸秆粉碎还田机构型式：滚刀式；秸秆粉碎还田机构位置：前置；秸秆粉碎还田机构工作幅宽：1100mm；变速机构型式：机械式；驱动型式：四驱；驱动方式：机械驱动；制动器型式：盘式；轴距：2050mm；导向轮轮距：1250mm；驱动轮轮距：1230mm；轮胎规格：导向轮6.5-16，驱动轮9.5-20 | 58.8 | 购机补贴(通用类) | 2026-12-20 | 吉林省 | 评阅通过 | 初评员：通过
收获机械 | 粮食作物收获机械 | 玉米收获机 | 2行摘穗剥皮型自走式玉米收获机 | 河南巨隆科技有限公司 | 自走式玉米收获机 | 4YZJ-2 | 配套发动机型号规格：YD4GL110G1；配套发动机生产企业：扬动股份有限公司；配套发动机额定功率：81kW；排放阶段：第三阶段。 | 工作幅宽:1.59m;型式:自走式(摘穗剥皮型) ;割台:2行 | 型号名称：4YZJ-2型自走式玉米收获机；结构型式：轮式、摘穗、剥皮、秸秆还田；配套发动机型号规格：YD4GL110G1；配套发动机生产企业：扬动股份有限公司；配套发动机结构型式：直列、四冲程；配套发动机额定功率：81kW；配套发动机额定转速：2400r/min；整机外形尺寸（长×宽×高）：5925×2130×3120mm；结构质量：4360kg；工作行数：2行；行距：670mm；工作幅宽：1590mm；最小离地间隙：230mm；作业速度：1.5～5km/h；作业小时生产率：0.2～0.45h㎡/h；单位面积燃油消耗量：≤35kg/h㎡；果穗升运器布置位置：中置；果穗升运器结构型式：链耙式；摘穗机构型式；摘穗辊式；摘穗辊/板数量：4（摘穗辊）个；剥皮机构型式：对辊式；剥皮辊数量：12个；割台型式：卧式；风扇数量：1个；风扇型式：轴流式；风扇直径：390mm；卸粮方式：侧翻；秸秆粉碎还田机构型式：甩刀式；秸秆粉碎还田机构位置：中置；秸秆粉碎还田机构工作幅宽：1280mm；驾驶室型式：普通式；变速机构型式：机械式；驱动型式：两驱；驱动方式（前/后）：前：机械驱动 后：/；制动器型式（前/后）：前：盘式、后：鼓式；轴距：2300mm；导向轮轮距：1270mm；驱动轮轮距：1315；导向轮轮胎规格：10-15；驱动轮轮胎规格：11.2-24。 | 81 | 购机补贴(通用类) | 2026-10-28 | 河南省 | 评阅通过 | 初评员：通过
收获机械 | 粮食作物收获机械 | 玉米收获机 | 2行摘穗剥皮型自走式玉米收获机 | 吉林顺昆电动车有限公司 | 自走履带式玉米联合收获机 | 4YZP-2 | 发动机型号：4B2-65U32；额定功率：48 kw；额定转速：2400（r/min）；制造商：安徽全柴动力股份有限公司；排放标准达到国家GB 20891-2014第三阶段排放标准。 | 工作幅宽:1.4m;型式:自走式(摘穗剥皮型) ;割台:2行 | 型号规格：4YZP-2型自走履带式玉米联合收获机;结构型式:摘穗、剥皮、粉碎还田;配套发动机型号规格:4B2-65U32;配套发动机额定功率:48KW;配套发动机额定转速:2400r/min;工作状态外形尺寸(长×宽×高:5200×1650×2750mm;工作行数:2行;行距:700mm；工作幅宽：1400mm;最大卸果穗高度:1870mm;果穗升运器布置位置:中置;果穗升运器结构型式:链条输送带;果穗升运器最大通过高度:2450mm;最小离地间隙190mm;摘穗机构摘穗辊/板型式；螺旋筋；摘穗机构摘穗辊/板尺寸：880×φ90mm;输送槽型式：链耙式；剥皮机剥皮辊型式：双胶辊；剥皮机剥皮辊数量：8个；割台型式：卧式；风扇型式：离心式；秸秆处理机构型号名称：秸秆粉碎器；秸秆处理机构型式：滚刀式；制动器型式：湿摩擦片式；轨距：1250mm;履带型式:插齿式橡胶履带;履带节数:48个；履带节距：90mm;履带宽度:280mm; | 48 | 购机补贴(通用类) | 2022-12-31 | 吉林省 | 评阅通过 | 初评员：通过
收获机械 | 粮食作物收获机械 | 玉米收获机 | 2行摘穗剥皮型自走式玉米收获机 | 吉林顺昆电动车有限公司 | 自走履带式玉米联合收获机 | 4YZP-2A | 发动机型号规格：4C6-100U32，发动机生产企业：安徽全柴动力股份有限公司，发动机结构型式：四缸、直列、水冷、四冲程，发动机额定功率：74KW，发动机额定转数2400r/min,排放标准达到GB20891-2014第三阶段的要求。 | 工作幅宽:1.45m;型式:自走式(摘穗剥皮型) ;割台:2行 | 型号名称：4YZP-2A型自走履带式玉米联合收获机；结构型式：履带式、摘穗、剥皮、秸秆还田；配套发动机型号规格：4C6-100U32；配套发动机生产企业：安徽全柴动力股份有限公司；配套发动机结构型式：四缸、直列、水冷、四冲程；配套发动机额定功率：74KW;配套发动机额定转速:2400r/min;整机外形尺寸(长×宽×高):5200×1650×2750mm;工作行数:2行;行距:700mm;工作幅宽:1450mm;最大通过高度:2450mm;最小离地间隙:235mm;作业速度:3～5km/h;果穗升运器结构型式:链条输送带;剥皮机构型式:双胶辊;割台型式:卧式;秸秆粉碎还田机构型式:滚刀式;变速机构型式:液压机械式无极变速;制动器型式:湿式摩擦片;履带节数:48节;履带节距:90mm;履带宽度:280mm;履带轨距1250mm; | 74 | 购机补贴(通用类) | 2025-03-19 | 吉林省 | 评阅通过 | 初评员：通过
收获机械 | 粮食作物收获机械 | 玉米收获机 | 2行摘穗剥皮型自走式玉米收获机 | 吉林顺昆电动车有限公司 | 自走履带式玉米联合收获机 | 4YZP-2B | 发动机型号规格：4C6-100U32;发动机生产企业：安徽全柴动力股份有限公司;发动机结构型式：四缸、直列、水冷、四冲程;发动机额定功率：74KW;发动机额定转数2400r/min;排放标准达到GB 20891-2014第三阶段的要求。 | 工作幅宽:1.45m;型式:自走式(摘穗剥皮型) ;割台:2行 | 型号名称:4YZP-2B型自走履带式玉米联合收获机;结构型式:履带式、摘穗、剥皮、秸秆还田;配套发动机型号规格:4C6-100U32;配套发动机生产企业;安徽全柴动力股份有限公司;配套发动机结构型式;四缸、直列、水冷、四冲程;配套发动机额定功率:74KW;配套发动机额定转速:2400;r/min;整机外形尺寸(长×宽×高):5200×1650×2750;工作行数:2行；行距：650mm;工作幅宽1450mm;果穗升运器结构型式:链条输送带;摘穗机构型式:螺旋辊;秸秆粉碎还田机构型式:滚刀+锤片;秸秆粉碎还田机构位置;:前置;变速机构型式:液压机械式无级变速;制动器型式;湿式摩擦片;履带轨距:1250mm; | 74 | 购机补贴(通用类) | 2025-12-24 | 吉林省 | 评阅通过 | 初评员：通过
收获机械 | 粮食作物收获机械 | 玉米收获机 | 2行摘穗剥皮型自走式玉米收获机 | 吉林顺昆电动车有限公司 | 自走履带式玉米联合收获机 | 4YZP-2H | 配套发动机型号规格:4C6-100U32;配套发动机生产企业:安徽全柴动力股份有限公司;配套发动机结构型式:直列、立式、水冷、四冲程;配套发动机额定功率:74KW;配套发动机额定转速:2400r/min;排放标准达到GB 20891-2014第三阶段的要求。 | 工作幅宽:1.26m;型式:自走式(摘穗剥皮型) ;割台:2行 | 型号名称:4YZP-2H型自走履带式玉米联合收获机;结构型式:履带式、摘穗、剥皮、秸秆还田;配套发动机型号规格:4C6-100U32;配套发动机生产企业:安徽全柴动力股份有限公司;配套发动机结构型式:直列、立式、水冷、四冲程;配套发动机额定功率:74KW;配套发动机额定转速:2400r/min;整机外形尺寸(长×宽×高):6600×1650×2800mm;整机质量:3100kg;工作行数（通道数）:2行；行距：600mm;工作幅宽:1260mm;最小离地间隙:200mm;作业速度:3～5km/h;果穗升运器布置位置:中置;果穗升运器结构型式:刮板式;摘穗机构型式:板式;摘穗辊/板数量:4个；剥皮机构型式：双胶辊；剥皮辊数量：8个；割台型式：卧式；风扇数量：1个；风扇型式：离心式；风扇直径：Φ500；卸粮方式：液压自卸（侧翻）；秸秆粉碎还田机构型式：平割甩刀式；秸秆粉碎还田机构位置：前置；秸秆粉碎还田机构工作幅宽：1240mm;驾驶室型式:简易式;变速机构型式:液压无级变速+机械式变速箱;驱动方式（前/后）:前：液压驱动；后：无;制动器型式（前/后）:前：湿式摩擦片；后：无;履带节距:90mm;履带节数:55节;履带宽度:280mm;履带轨距:1250mm; | 74 | 购机补贴(通用类) | 2026-12-20 | 吉林省 | 评阅通过 | 初评员：通过
收获机械 | 粮食作物收获机械 | 玉米收获机 | 2行摘穗剥皮型自走式玉米收获机 | 莱州市金达威机械有限公司 | 自走式玉米收获机 | 4YZP-2E | 选配一发动机型号：SD4DW3D，额定功率：36.8kw，制造商：江苏四达动力机械集团有限公司，排放阶段：国三阶段 选配二发动机型号：4B5-50V32，额定功率：36.8kw，安徽安全动力股份有限公司，排放阶段：国三阶段 选配三发动机型号：YD4C50V1,额定功率：36.8KW，制造商：/扬动股份有限公司，排放阶段：国三阶段 选配四发动机型号：CF4B50T，额定功率：36.8kw，制造商：江苏常发农业装备股份有限公司，排放阶段：国三阶段 选配五发动机型号：4DW91-50GG33，额定功率：36.8kw，制造商：一汽解放汽车有限公司无锡柴油机厂，排放阶段：国三阶段 选配六发动机型号：4D27T31/504，额定功率：36.8kw，浙江新柴股份有限公司，排放阶段：国三阶段 | 工作幅宽:1.16m;型式:自走式(摘穗剥皮型) ;割台:2行 | 结构形式：自走式（摘穗剥皮型），工作行数：2行，工作幅宽：1160mm，整机外形尺寸：4750*1590*2545mm，轴距：2220mm，导向轮轮距：1230mm驱动轮轮距：1270mm，导向轮轮胎规格：6.50-16，驱动轮轮胎规格：6.50-16 | 36.8 | 购机补贴(通用类) | 2026-12-30 | 山东省 | 评阅通过 | 初评员：通过
收获机械 | 粮食作物收获机械 | 玉米收获机 | 2行摘穗剥皮型自走式玉米收获机 | 莱州市胜工机械有限公司 | 自走式玉米收获机 | 4YZP-2Y | 配套动力型号：KM186E3；制造商：山东华源莱动内燃机有限公司；标定功率(kW)：23.53KW；标定转速（r/min）：2200；排放标准：第三阶段。 | 工作幅宽:1.28m;型式:自走式(摘穗剥皮型) ;割台:2行 | 结构型式（自走式）：摘穗+剥皮+粉碎型；工作状态外形尺寸（长×宽×高）4050mm×1460mm×2460mm; 工作行数:2行；工作幅宽：1280mm；最小离地间隙：140mm；摘穗机构摘穗辊型式：摘穗辊式； 剥皮机剥皮辊型式：全胶辊；割台型式：卧式玉米收获割台；变速方式：机械变速 | 23.53 | 购机补贴(通用类) | 2023-12-31 | 山东省 | 评阅通过 | 初评员：通过
收获机械 | 粮食作物收获机械 | 玉米收获机 | 2行摘穗剥皮型自走式玉米收获机 | 莱州市胜工机械有限公司 | 自走式玉米收获机 | 4YZP-2Z | 配套动力型号：YD4CZ65C1；制造商：扬动股份有限公司；标定功率(kW)：47.8；标定转速（r/min）：2400；排放标准：第三阶段。 | 工作幅宽:1.25m;型式:自走式(摘穗剥皮型) ;割台:2行 | 结构型式（自走式）：摘穗+剥皮+粉碎型；工作状态外形尺寸(长×宽×高）：5200mm×1600mm×2680mm；工作行数：2行；工作幅宽：1250mm；最大卸果穗高度：1800mm；摘穗机构摘穗辊型式：摘穗辊式；剥皮机剥皮辊型式：全胶辊；割台型式：卧式玉米收获割台；变速方式：机械变速； | 47.8 | 购机补贴(通用类) | 2023-12-31 | 山东省 | 评阅通过 | 初评员：通过
收获机械 | 粮食作物收获机械 | 玉米收获机 | 2行摘穗剥皮型自走式玉米收获机 | 山东巨明机械有限公司 | 自走式玉米收获机 | 4YZP-2C | 发动机型号：SD4DW3Z1；标定功率：48kW；制造商：江苏四达动力机械集团有限公司；排放阶段：中国第三阶段。 | 工作幅宽:1.4m;型式:自走式(摘穗剥皮型) ;割台:2行 | 工作行数：2行；工作幅宽：1400mm；结构型式：轮式 摘穗 剥皮型；配套发动机额定功率：48kW；整机外形尺寸（长×宽×高）：5200×1890×2530mm；最小离地间隙：260mm；轴距：1980mm；果穗升运器结构型式：刮板式；摘穗机构型式：辊式；剥皮机构型式：全胶辊；割台型式：卧式；变速机构型式：（3+1）×2机械式； | 48 | 购机补贴(通用类) | 2026-12-30 | 山东省 | 评阅通过 | 初评员：通过
收获机械 | 粮食作物收获机械 | 玉米收获机 | 2行摘穗剥皮型自走式玉米收获机 | 潍坊华夏拖拉机制造有限公司 | 自走式玉米收获机 | 4YZP-2A | 配套动力型号:4TE40，制造商：山东华源莱动内燃机有限公司，气缸数：4，标定功率（kW）: 29.5kW，转速（r/min）：2400，排放标准：第3阶段 选配一型号: 4B2-40V32，制造商：安徽全柴动力股份有限公司，气缸数：4，标定功率（kW）: 29.5kW，转速（r/min）：2400，排放标准：第3阶段 | 工作幅宽:1.2m;型式:自走式(摘穗剥皮型) ;割台:2行 | 工作行数：2行；工作幅宽：1200mm；拉茎辊型式：六棱式；剥皮辊型式：螺旋橡胶辊；型式：自走式 |  | 购机补贴(通用类) | 2026-08-31 | 山东省 | 评阅通过 | 初评员：通过
收获机械 | 粮食作物收获机械 | 玉米收获机 | 2行摘穗剥皮型自走式玉米收获机 | 沂南县凯粒莱机械有限公司 | 自走式玉米收获机 | 4YZ-2A | 配套动力：生产企业，江苏农华智慧农业科技股份有限公司，规格型号JD4B4M1，额定功率33.09kw，转速2300r/min；排放达到GB20891-2014《非道路移动机械用柴油机排气污染物排放限值及测量方法（中国第三、四阶段）》第三阶段的要求。 | 工作幅宽:1.14m;型式:自走式(摘穗剥皮型) ;割台:2行 | 主要参数：型号4YZ-2A；工作行数：2行割台；工作幅宽：1.140m；结构型式：自走式（轮式摘穗剥皮型） 配套动力：生产企业，江苏农华智慧农业科技股份有限公司，规格型号JD4B4M1，额定功率33.09kw，转速2300r/min；外形尺寸（长×宽×高）：4625×1450×2300；结构质量2500kg；行距范围：400～700mm；最大卸果穗高度1785mm；果穗升运器最大通过高度780mm；最小离地间隙105mm；理论作业速度2.0～5.0km/h；作业小时生产率0.15～0.30hm2/h；单位面积燃油消耗量≤25kg/hm2；最小转弯半径：左转/右转5500mm；拉茎辊型式：板式；剥皮辊型式：螺旋橡胶辊；割刀型式：定刀；风扇：离心式、直径φ200mm，2个；变速箱类型：齿轮传动；轮距：导向轮1320mm、驱动轮1340mm；轮胎规格：导向轮/驱动轮6.0-14；秸秆切碎机构型式：滚刀式。 配套动力：生产企业，江苏农华智慧农业科技股份有限公司，规格型号JD4B4M1，额定功率33.09kw，转速2300r/min；排放达到GB20891-2014《非道路移动机械用柴油机排气污染物排放限值及测量方法（中国第三、四阶段）》第三阶段的要求。 | 33.09 | 购机补贴(通用类) | 2026-12-30 | 山东省 | 评阅通过 | 初评员：通过
收获机械 | 粮食作物收获机械 | 玉米收获机 | 3行摘穗剥皮型自走式玉米收获机 | 长春继鑫农业装备有限公司 | 自走履带式玉米收获机 | 4YZL-3F | 发动机型号：4G33TC；标定功率：74.5kW；制造商：常柴股份有限公司；排放阶段：排放达到GB20891-2014《非道路移动机械用柴油机排气污染物排放限值及测量方法（中国第三、第四阶段）》中型式核准第3阶段排放限值的要求。 | 工作幅宽:1.8m;型式:自走式(摘穗剥皮型) ;割台:3行 | 型号名称：4YZL-3F自走履带式玉米收获机；结构型式：履带式、摘穗、剥皮、秸秆还田；配套发动机型号规格：4G33TC；配套发动机生产企业：常柴股份有限公司；配套发动机结构型式：直列式L4柴油机；配套发动机额定功率：74.5kW；配套发动机额定转速：2400r/min；整机外形尺寸（长X宽X高）：5850mmX2150mmX2500mm；工作行数：3行；行距：600mm；工作幅宽：1800mm；最小离地间隙：290mm；作业速度：1.7-5km/h；作业小时生产率：0.28—0.52h㎡/h；单位面积燃油消耗量：≤45kg/h㎡；果穗升运器布置位置：右置；果穗升运器结构型式：刮板式；摘穗机型式：摘穗板式；摘穗辊/板数量：6个；剥皮机构型式：螺旋橡胶辊式；剥皮辊数量：12个；割台型式：卧式；风扇数量：1个；风扇型式：离心式；风扇直径：550mm；卸粮方式：液压左侧卸粮；秸秆粉碎还田机构型式：滚刀式；秸秆粉碎还田机构位置：割台后下方；秸秆粉碎还田机构工作幅宽：1500mm；驾驶室型式：普通式；变速机构型式：机械式；履带节数：56节；履带节距：90mm；履带宽度：350mm；履带轨距：1500mm。 | 74.5 | 购机补贴(通用类) | 2024-12-30 | 吉林省 | 评阅通过 | 初评员：通过
收获机械 | 粮食作物收获机械 | 玉米收获机 | 3行摘穗剥皮型自走式玉米收获机 | 敦化市方正农业机械装备制造有限责任公司 | 自走式玉米收获机 | 4YZ-3 | 型号规格：YD4EZ100C1；标定功率（KW）：73.5；标定转速（r/min）：2400；制造商：扬动股份有限公司；排放阶段：机型排放达到 GB 20891-2014《非道路移动机械用柴油机排气污染物排放限值及测量方法（中国第三、四阶段）》中型式核准第3阶段排放限值的要求。 | 工作幅宽:1.9m;型式:自走式(摘穗剥皮型) ;割台:3行 | 型号名称：4YZ-3型自走式玉米收获机;结构型式：轮式、摘穗、剥皮、秸秆还田；配套发动机型号规格：YD4EZ100C1；配套发动机生产企业：扬动股份有限公司；配套发动机结构型式：立式、水冷、直列、四冲程；配套发动机额定（KW）：73.5；配套发动机额定转速（r/min）：2400；整机外形尺寸（长×宽×高）：6680×2400×2860mm；整机质量：4200kg；工作行数：3行；行距：600mm；工作幅宽：1900mm；最小离地间隙：290mm；作业速度：（km/h）：2~4；作业小时生产率（hm²/h）：0.20~0.36；单位面积燃油消耗量（kg/hm²）：25~32；果穗升运器布置位置：中置；果穗升运器结构型式：链耙式；摘穗机构型式：板式；摘穗辊数量：6个；剥皮机构型式：橡胶辊+铁辊；剥皮辊数量：12个；割台型式：卧式；风扇数量：2个；风扇型式：离心式；风扇直径：φ335；卸粮方式：液压自卸（侧翻）；秸秆粉碎还田机构型式：滚刀式；秸秆粉碎还田机构位置：前置；秸秆粉碎还田机构工作幅宽：1700mm；驾驶室型式：普通式；变速机构型式：机械式；驱动型式：四驱；驱动方式：机械驱动；制动器型式：前：盘式：后：无；轴距：2400mm；导向轮轮距：1800mm；驱动轮轮距：1800mm；轮胎规格：导向轮9.5-20，驱动轮9.5-20 | 73.5 | 购机补贴(通用类) | 2026-12-30 | 吉林省 | 评阅通过 | 初评员：通过
收获机械 | 粮食作物收获机械 | 玉米收获机 | 3行摘穗剥皮型自走式玉米收获机 | 哈克（邯郸）农业机械装备制造有限公司 | 自走式玉米联合收获机 | 4YZB-3B | 配套发动机型号规格：YC4A175-T301； 配套发动机额定功率 ：129kW； 配套发动机额定转速 ：2300 r/min； 配套发动机生产企业：广西玉柴机器股份有限公司； 排放阶段：第三阶段； | 工作幅宽:2.1m;型式:自走式(摘穗剥皮型) ;割台:3行 | 型号名称：4YZB-3B型自走式玉米联合收获机；工作行数（通道数）（行）：3；工作幅宽（mm）：2100；结构型式：轮式、摘穗、剥皮、秸秆还田；配套发动机型号规格：YC4A175-T301；配套发动机生产企业：广西玉柴机器股份有限公司；配套发动机结构型式：立式、直列、水冷、四冲程、增压中冷；配套发动机额定功率（kW）：129；配套发动机额定转速（r/min）：2300；整机外形尺寸(长×宽×高)（mm）：6500×2100×3300；整机质量（kg）：6000；行距（mm）：550；最小离地间隙（mm）：230；作业速度（km/h）：2-9；作业小时生产率（hm2/h）：0.2-0.47；单位面积燃油消耗量（kg/hm2）：≤36；果穗升运器布置位置：中置；果穗升运器结构型式：刮板式；摘穗机构型式：摘穗辊；摘穗辊/板数量（个）：6；剥皮机构型式：橡胶鱼鳞式+螺旋式；剥皮辊数量（个）：16；割台型式：卧式；卸粮方式：侧翻式；秸秆粉碎还田机构型式：甩刀式；秸秆粉碎还田机构位置：中置；秸秆粉碎还田机构工作幅宽（mm）：1780；驾驶室型式：普通式；变速机构型式：机械式(3+1)；驱动型式：两驱；驱动方式（前/后）：前：机械驱动；制动器型式（前/后）：前：盘式； 后：鼓式；轴距（mm）：2620；导向轮轮距（mm）：1600；驱动轮轮距（mm）：1620；导向轮轮胎规格：10.0/75-15.3；驱动轮轮胎规格：13.6-24； | 129 | 购机补贴(通用类) | 2026-10-14 | 河北省 | 评阅通过 | 初评员：通过
收获机械 | 粮食作物收获机械 | 玉米收获机 | 3行摘穗剥皮型自走式玉米收获机 | 哈克（邯郸）农业机械装备制造有限公司 | 自走式玉米联合收获机 | 4YZB-3F | 配套发动机型号规格：YCA05190-T301； 配套发动机额定功率 ：140kW； 配套发动机额定转速 ：2300 r/min； 配套发动机生产企业：广西玉柴机器股份有限公司； 排放阶段：第三阶段； | 工作幅宽:1.9m;型式:自走式(摘穗剥皮型) ;割台:3行 | 型号名称：4YZB-3F型自走式玉米联合收获机；工作行数（通道数）（行）：3；工作幅宽（mm）：1900；结构型式：轮式、摘穗、剥皮、秸秆还田；配套发动机型号规格：YCA05190-T301；配套发动机生产企业：广西玉柴机器股份有限公司；配套发动机结构型式：立式、直列、水冷、四冲程、增压中冷；配套发动机额定功率（kW）：140；配套发动机额定转速（r/min）：2300；整机外形尺寸（长×宽×高）（mm）：6500×2200×3350；整机质量（kg）：6200；行距（mm）：570；最小离地间隙（mm）：250；作业速度（km/h）：2~9；作业小时生产率（hm2/h）：0.2-0.47；单位面积燃油消耗量（kg/hm2）：≤38；果穗升运器布置位置：中置；果穗升运器结构型式：刮板式；摘穗机构型式：摘穗辊；摘穗辊/板数量（个）：6；剥皮机构型式：橡胶鱼鳞式+螺旋式；剥皮辊数量（个）：16；割台型式：卧式；风扇数量（个）：2；风扇型式：离心式；风扇直径（mm）：570、160；卸粮方式：侧翻式；秸秆粉碎还田机构型式：甩刀式；秸秆粉碎还田机构位置：中置；秸秆粉碎还田机构工作幅宽（mm）：1780；驾驶室型式：普通式；变速机构型式：机械式+无级变速；驱动型式：两驱；驱动方式（前/后）：前：机械驱动；制动器型式（前/后）：前：盘式 后：鼓式；轴距（mm）：2620；导向轮轮距（mm）：1600；驱动轮轮距（mm）：1630；导向轮轮胎规格：10.0/75-15.3；驱动轮轮胎规格：13.6-24； | 140 | 购机补贴(通用类) | 2026-12-30 | 河北省 | 评阅通过 | 初评员：通过
收获机械 | 粮食作物收获机械 | 玉米收获机 | 3行摘穗剥皮型自走式玉米收获机 | 河北昊瑞机械制造有限公司 | 自走式玉米收获机 | 4YZ-3 | 1、发动机型号：WP4.6NG190E301 功率：140kW 制造商：潍柴动力股份有限公司 排放阶段：国三 2、发动机型号：YCA05190-T300 功率：140kW 制造商：广西玉柴机器股份有限公司 排放阶段：国三 3、发动机型号：WP4.6NG200E301 功率：147kW 制造商：潍柴动力股份有限公司 排放阶段：国三 4、发动机型号：YCA05200-T300 功率：147kW 制造商：广西玉柴机器股份有限公司 排放阶段：国三 | 工作幅宽:1.85m;型式:自走式(摘穗剥皮型) ;割台:3行 | 结构型式：轮式、摘穗、剥皮、秸秆还田；整机外形尺寸(长x宽x高)mm：6770 x2500 x3500； 配套动力：140kW（选配动力：147kW）；工作行数（通道数）：3行；行距：0.575 m；工作幅宽：1.85m；秸秆粉碎还田机构工作幅宽：前：1.62m、中：1.816m；轴距：2.89m；导向轮轮轮距：1.45m；驱动轮轮距：1.65m。 | 140 | 购机补贴(通用类) | 2026-11-02 | 河北省 | 评阅通过 | 初评员：通过
收获机械 | 粮食作物收获机械 | 玉米收获机 | 3行摘穗剥皮型自走式玉米收获机 | 河北英虎农业机械股份有限公司 | 自走式玉米收获机 | 4YZ-3A | 1、发动机型号：WP4.6NG190E301 功率：140kW 制造商：潍柴动力股份有限公司 排放阶段：国三 2、发动机型号：YCA05190-T300 功率：140kW 制造商：广西玉柴机器股份有限公司 排放阶段：国三 3、发动机型号：WP4.6NG200E301 功率：147kW 制造商：潍柴动力股份有限公司 排放阶段：国三 4、发动机型号：YCA05200-T300 功率：147kW 制造商：广西玉柴机器股份有限公司 排放阶段：国三 | 工作幅宽:1.85m;型式:自走式(摘穗剥皮型) ;割台:3行 | 结构型式：轮式、摘穗、剥皮、秸秆还田；整机外形尺寸(长x宽x高)mm：6770 x2500 x3500； 配套动力：140kW（选配动力：147kW）；工作行数（通道数）：3行；行距：0.575 m；工作幅宽：1.85m；秸秆粉碎还田机构工作幅宽：前：1.62m、中：1.816m；轴距：2.89m；导向轮轮轮距：1.45m；驱动轮轮距：1.65m。 | 140 | 购机补贴(通用类) | 2026-12-30 | 河北省 | 评阅通过 | 初评员：通过
收获机械 | 粮食作物收获机械 | 玉米收获机 | 3行摘穗剥皮型自走式玉米收获机 | 河南豪久科技有限公司 | 自走式玉米收获机 | 4YZ-3 | 配套发动机型号规格：LR4M3LR22/1287；配套发动机生产企业：一拖（洛阳）柴油机有限公司；配套发动机额定功率：128.7kW；排放阶段：第三阶段 | 工作幅宽:1.97m;型式:自走式(摘穗剥皮型) ;割台:3行 | 型号名称：4YZ-3型自走式玉米收获机；结构型式：轮式、摘穗、剥皮、秸秆还田；配套发动机型号规格：LR4M3LR22/1287；配套发动机生产企业：一拖（洛阳）柴油机有限公司；配套发动机结构型式：直列、四冲程；配套发动机额定功率：128.7kW；配套发动机额定转速：2200r/min；整机外形尺寸（长×宽×高）：6520×2240×3260mm；整机质量：6380kg；工作行数（通道数）：3行；行距：580mm；工作幅宽：1970mm；最小离地间隙：230mm；作业速度：2～6km/h；作业小时生产率：0.35～1.06h㎡/h；单位面积燃油消耗量：≤80kg/h㎡；果穗升运器布置位置：中置；果穗升运器结构型式：链耙式；摘穗机构型式：摘穗辊式；摘穗辊/板数量：6个；剥皮机构型式：对辊式；剥皮辊数量：16个；割台型式：卧式；风扇数量：2个；风扇型式：轴流式、离心式；风扇直径：390mm、580mm;卸粮方式：侧翻；秸秆粉碎还田机构型式：前：滚刀式、中：甩刀式；秸秆粉碎还田机构位置：前置、中置；秸秆粉碎还田机构工作幅宽：前：1550mm、中：1750mm；驾驶室型式：普通式；变速机构型式：机械挡位+无级变速；驱动型式：两驱；驱动方式（前/后）：前：机械驱动、后：无；制动器型式（前/后）：前：盘式、后：鼓式；轴距：2570mm；导向轮轮距：1485mm；驱动轮轮距：1620mm；导向轮轮胎规格：10-15；驱动轮轮胎规格：13.6-24。 | 128.7 | 购机补贴(通用类) | 2026-12-30 | 河南省 | 评阅通过 | 初评员：通过
收获机械 | 粮食作物收获机械 | 玉米收获机 | 3行摘穗剥皮型自走式玉米收获机 | 河南豪久科技有限公司 | 自走式玉米收获机 | 4YZB-3 | 配套发动机型号规格：LR4M3LR22/1287；配套发动机生产企业：一拖（洛阳）柴油机有限公司；配套发动机额定功率：128.7kW；排放阶段：第三阶段 | 工作幅宽:1.83m;型式:自走式(摘穗剥皮型) ;割台:3行 | 型号名称：4YZB-3型自走式玉米收获机；结构型式：轮式、摘穗、剥皮、秸秆还田；配套发动机型号规格：LR4M3LR22/1287；配套发动机生产企业：一拖（洛阳）柴油机有限公司；配套发动机结构型式：直列、四冲程；配套发动机额定功率：128.7kW；配套发动机额定转速：2200r/min；整机外形尺寸（长×宽×高）：6300×2260×3340mm；整机质量：6300kg；工作行数（通道数）：3行；行距：550mm；工作幅宽：1830mm；最小离地间隙：230mm；作业速度：2～5km/h；作业小时生产率：0.33～0.82h㎡/h；单位面积燃油消耗量：≤85kg/h㎡；果穗升运器布置位置：中置；果穗升运器结构型式：链耙式；摘穗机构型式：摘穗辊式；摘穗辊/板数量：6个；剥皮机构型式：对辊式；剥皮辊数量：16个；割台型式：卧式；风扇数量：2个；风扇型式：轴流式、离心式；风扇直径：390mm、580mm;卸粮方式：侧翻；秸秆粉碎还田机构型式：前：滚刀式、中：甩刀式；秸秆粉碎还田机构位置：前置、中置；秸秆粉碎还田机构工作幅宽：前：1550mm、中：1750mm；驾驶室型式：普通式；变速机构型式：机械挡位+无级变速；驱动型式：两驱；驱动方式（前/后）：前：机械驱动、后：无；制动器型式（前/后）：前：盘式、后：鼓式；轴距：2570mm；导向轮轮距：1485mm；驱动轮轮距：1620mm；导向轮轮胎规格：10-15；驱动轮轮胎规格：13.6-24。 | 128.7 | 购机补贴(通用类) | 2026-12-30 | 河南省 | 评阅通过 | 初评员：通过
收获机械 | 粮食作物收获机械 | 玉米收获机 | 3行摘穗剥皮型自走式玉米收获机 | 河南巨隆科技有限公司 | 自走式玉米收获机 | 4YZB-3 | 配套发动机型号规格：LR4M3LR22/1287；配套发动机生产企业：一拖（洛阳）柴油机有限公司；配套发动机额定功率：128.7kW；排放阶段：第三阶段 | 工作幅宽:1.83m;型式:自走式(摘穗剥皮型) ;割台:3行 | 型号名称：4YZB-3型自走式玉米收获机；结构型式：轮式、摘穗、剥皮、秸秆还田；配套发动机型号规格：LR4M3LR22/1287；配套发动机生产企业：一拖（洛阳）柴油机有限公司；配套发动机结构型式：直列、四冲程；配套发动机额定功率：128.7kW；配套发动机额定转速：2200r/min；整机外形尺寸（长×宽×高）：6300×2260×3340mm；整机质量：6300kg；工作行数（通道数）：3行；行距：550mm；工作幅宽：1830mm；最小离地间隙：230mm；作业速度：2～5km/h；作业小时生产率：0.33～0.82h㎡/h；单位面积燃油消耗量：≤85kg/h㎡；果穗升运器布置位置：中置；果穗升运器结构型式：链耙式；摘穗机构型式：摘穗辊式；摘穗辊/板数量：6个；剥皮机构型式：对辊式；剥皮辊数量：16个；割台型式：卧式；风扇数量：2个；风扇型式：轴流式、离心式；风扇直径：390mm、580mm;卸粮方式：侧翻；秸秆粉碎还田机构型式：前：滚刀式、中：甩刀式；秸秆粉碎还田机构位置：前置、中置；秸秆粉碎还田机构工作幅宽：前：1550mm、中：1750mm；驾驶室型式：普通式；变速机构型式：机械挡位+无级变速；驱动型式：两驱；驱动方式（前/后）：前：机械驱动、后：无；制动器型式（前/后）：前：盘式、后：鼓式；轴距：2570mm；导向轮轮距：1485mm；驱动轮轮距：1620mm；导向轮轮胎规格：10-15；驱动轮轮胎规格：13.6-24。 | 128.7 | 购机补贴(通用类) | 2026-12-30 | 河南省 | 评阅通过 | 初评员：通过
收获机械 | 粮食作物收获机械 | 玉米收获机 | 3行摘穗剥皮型自走式玉米收获机 | 河南巨隆科技有限公司 | 自走式玉米收获机 | 4YZX-3C | 配套发动机型号规格：LR4M3LR22/1287；配套发动机生产企业：一拖（洛阳）柴油机有限公司；配套发动机额定功率：128.7kW；排放阶段：第三阶段 | 工作幅宽:1.97m;型式:自走式(摘穗剥皮型) ;割台:3行 | 型号名称：4YZX-3C型自走式玉米收获机；结构型式：轮式、摘穗、剥皮、秸秆还田；配套发动机型号规格：LR4M3LR22/1287；配套发动机生产企业：一拖（洛阳）柴油机有限公司；配套发动机结构型式：直列、四冲程；配套发动机额定功率：128.7kW；配套发动机额定转速：2200r/min；整机外形尺寸（长×宽×高）：6520×2240×3260mm；整机质量：6380kg；工作行数（通道数）：3行；行距：580mm；工作幅宽：1970mm；最小离地间隙：230mm；作业速度：2～6km/h；作业小时生产率：0.35～1.06h㎡/h；单位面积燃油消耗量：≤80kg/h㎡；果穗升运器布置位置：中置；果穗升运器结构型式：链耙式；摘穗机构型式：摘穗辊式；摘穗辊/板数量：6个；剥皮机构型式：对辊式；剥皮辊数量：16个；割台型式：卧式；风扇数量：2个；风扇型式：轴流式、离心式；风扇直径：390mm、580mm;卸粮方式：侧翻；秸秆粉碎还田机构型式：前：滚刀式、中：甩刀式；秸秆粉碎还田机构位置：前置、中置；秸秆粉碎还田机构工作幅宽：前：1550mm、中：1750mm；驾驶室型式：普通式；变速机构型式：机械挡位+无级变速；驱动型式：两驱；驱动方式（前/后）：前：机械驱动、后：无；制动器型式（前/后）：前：盘式、后：鼓式；轴距：2570mm；导向轮轮距：1485mm；驱动轮轮距：1620mm；导向轮轮胎规格：10-15；驱动轮轮胎规格：13.6-24。 | 128.7 | 购机补贴(通用类) | 2026-12-30 | 河南省 | 评阅通过 | 初评员：通过
收获机械 | 粮食作物收获机械 | 玉米收获机 | 3行摘穗剥皮型自走式玉米收获机 | 山东巨明机械有限公司 | 自走式玉米收获机 | 4YZP-3B | 发动机型号：YC4A160-T300；标定功率：118kW；制造商：广西玉柴机械股份有限公司；排放阶段：中国第三阶段。 | 工作幅宽:1.9m;型式:自走式(摘穗剥皮型) ;割台:3行 | 工作行数：3行；工作幅宽：1900mm；结构型式：摘穗、剥皮、粉碎还田；配套发动机额定功率：118kW；工作状态外形尺寸（长×宽×高）：6450×2200×3400mm；结构质量：4610kg；适用行距范围：450-650mm；摘穗机构型式：辊式；剥皮辊型式：全胶辊；变速方式：（3+1）机械式+无级变速轮；秸秆切碎还田机构型式：甩刀式。 | 118 | 购机补贴(通用类) | 2026-12-30 | 山东省 | 评阅通过 | 初评员：通过
收获机械 | 粮食作物收获机械 | 玉米收获机 | 3行摘穗剥皮型自走式玉米收获机 | 山东巨明机械有限公司 | 自走式玉米收获机 | 4YZP-3G | 发动机型号：SD4G3D4；标定功率：92kW；制造商：江苏四达动力机械集团有限公司；排放阶段：中国第三阶段。 | 工作幅宽:1.85m;型式:自走式(摘穗剥皮型) ;割台:3行 | 工作行数：3行；工作幅宽：1850mm；结构型式：轮式 摘穗 剥皮 秸秆还田；配套发动机额定功率：92kW；整机外形尺寸（长×宽×高）：5650×2310×3050mm；最小离地间隙：260mm；轴距：2380mm；果穗升运器结构型式：刮板式；摘穗机构型式：辊式；剥皮机构型式：全胶辊；割台型式：卧式；变速机构型式：（3+1）×2机械式；驾驶室型式：普通式。 | 92 | 购机补贴(通用类) | 2026-12-30 | 山东省 | 评阅通过 | 初评员：通过
收获机械 | 粮食作物收获机械 | 玉米收获机 | 3行摘穗剥皮型自走式玉米收获机 | 山东俊驰农业装备有限公司 | 自走式玉米收获机 | 4YZP-3 | 发动机型号：4C6-120C31，发动机厂家：安徽全柴动力股份有限公司；排放阶段：国三，发动机额定功率：89kW；配套发动机额定转速:2400r/min | 工作幅宽:1.97/1.905m;型式:自走式(摘穗剥皮型) ;割台:3行 | 割台行数:3行;幅宽:1970mm(选配工作幅宽:1905mm);行距：620mm（选配行距：580mm）；整机质量：4490kg（选配整机质量：4450kg），结构型式：轮式、摘穗、剥皮、秸秆还田；型式：自走式（摘穗剥皮型）；发动机型号：4C6-120C31，发动机厂家：安徽全柴动力股份有限公司；排放阶段：国三，发动机额定功率：89kW；配套发动机额定转速:2400r/min | 89 | 购机补贴(通用类) | 2026-12-30 | 山东省 | 评阅通过 | 初评员：通过
收获机械 | 粮食作物收获机械 | 玉米收获机 | 3行摘穗剥皮型自走式玉米收获机 | 山东俊驰农业装备有限公司 | 自走式玉米收获机 | 4YZP-3M | 发动机型号：4C6-120C31，发动机厂家：安徽全柴动力股份有限公司；排放阶段：国三，发动机额定功率：89kW | 工作幅宽:1.995/1.91m;型式:自走式(摘穗剥皮型) ;割台:3行 | 割台行数:3行;幅宽:1995mm(选配工作幅宽:1910mm);行距：620mm（选配行距：580mm）；整机质量：4650kg（选配整机质量：4630kg），结构型式：履带式、摘穗、剥皮、秸秆还田；发动机型号：4C6-120C31，发动机厂家：安徽全柴动力股份有限公司；排放阶段：国三，发动机额定功率：89kW；配套发动机额定转速：2400r/min | 89 | 购机补贴(通用类) | 2026-12-30 | 山东省 | 评阅通过 | 初评员：通过
收获机械 | 粮食作物收获机械 | 玉米收获机 | 3行摘穗剥皮型自走式玉米收获机 | 山东新农发机械有限公司 | 自走式玉米收获机 | 4YZP-3E | 配套发动机生产企业：安徽全柴动力股份有限公司；配套发动机结构型式：四缸、直列、水冷、四冲程；配套发动机额定功率：81kW；配套发动机额定转速：2400r/min；排放阶段：国三。 | 工作幅宽:1.86m;型式:自走式(摘穗剥皮型) ;割台:3行 | 型号名称：4YZP-3E型自走式玉米收获机；结构型式：轮式、摘穗、剥皮、秸秆还田；配套发动机型号规格：4C6-110C31；配套发动机生产企业：安徽全柴动力股份有限公司；配套发动机结构型式：四缸、直列、水冷、四冲程；配套发动机额定功率：81kW；配套发动机额定转速：2400r/min；整机外形尺寸（长×宽×高）：6290×2270×2840mm；整机质量：4150kg；工作行数（通道数）：3行；行距：600mm；工作幅宽：1860mm；最小离地间隙：260mm；作业速度：3.3-6.8km/h；作业小时生产率：0.4-0.8hm2/h；单位面积燃油消耗量：≤30kg/hm2；果穗升运器布置位置：右置；果穗升运器结构型式：刮板式；摘穗机构型式：摘穗板；摘穗辊/板数量：6个；剥皮机构型式：全胶辊；剥皮辊数量：16个；割台型式：卧式；风扇数量：1个；风扇型式：离心式；风扇直径：430mm；卸粮方式：侧翻式；秸秆粉碎还田机构型式：滚刀式；秸秆粉碎还田机构位置：前置；秸秆粉碎还田机构工作幅宽：1495mm；驾驶室型式：普通式；变速机构型式：机械式；驱动型式：四驱；驱动方式（前/后）：前：机械驱动； 后：机械驱动；制动器型式（前/后）：鼓式/鼓式；轴距：2350mm；导向轮轮距：1740mm；驱动轮轮距：1800mm；导向轮轮胎规格：9.5-20；驱动轮轮胎规格：9.5-20； | 81 | 购机补贴(通用类) | 2026-12-30 | 山东省 | 评阅通过 | 初评员：通过
收获机械 | 粮食作物收获机械 | 玉米收获机 | 3行摘穗剥皮型自走式玉米收获机 | 潍坊市奥维五金制品有限公司 | 自走式玉米收获机 | 4YZP-3 | 发动机型号：4C6-120C31，发动机厂家：安徽全柴动力股份有限公司；排放阶段：国三，发动机额定功率：89kW；配套发动机额定转速：2400r/min | 工作幅宽:1.98/1.91m;型式:自走式(摘穗剥皮型) ;割台:3行 | 割台行数:3行;幅宽:1980mm(选配工作幅宽:1910mm);形式:自走式(摘穗剥皮型)；行距：620mm（选配行距：580mm）；整机质量：4480kg（选配整机质量：4430kg），结构型式：轮式、摘穗、剥皮、秸秆还田；发动机型号：4C6-120C31，发动机厂家：安徽全柴动力股份有限公司；排放阶段：国三，发动机额定功率：89kW；配套发动机额定转速：2400r/min | 89 | 购机补贴(通用类) | 2026-12-30 | 山东省 | 评阅通过 | 初评员：通过
收获机械 | 粮食作物收获机械 | 玉米收获机 | 3行摘穗剥皮型自走式玉米收获机 | 潍坊市奥维五金制品有限公司 | 自走式玉米收获机 | 4YZP-3M | 发动机型号：4C6-120C31，发动机厂家：安徽全柴动力股份有限公司；排放阶段：国三，发动机额定功率：89kW；配套发动机额定转速：2400r/min | 工作幅宽:1.92/1.99m;型式:自走式(摘穗剥皮型) ;割台:3行 | 割台行数:3行;幅宽:1990mm(选配工作幅宽:1920mm);行距：620mm（选配行距：580mm）；整机质量：4640kg（选配整机质量：4620kg），结构型式：履带式、摘穗、剥皮、秸秆还田；形式:自走式(摘穗剥皮型)；发动机型号：4C6-120C31，发动机厂家：安徽全柴动力股份有限公司；排放阶段：国三，发动机额定功率：89kW；配套发动机额定转速：2400r/min | 89 | 购机补贴(通用类) | 2026-12-30 | 山东省 | 评阅通过 | 初评员：通过
收获机械 | 粮食作物收获机械 | 玉米收获机 | 3行摘穗剥皮型自走式玉米收获机 | 沂南县凯粒莱机械有限公司 | 自走式玉米收获机 | 4YZP-3H | 配套动力：江苏农华智慧农业科技股份有限公司，规格型号JD4D8Z18，发动机结构型式涡轮增压，额定功率74.5KW，转速2450r/min, 排放达到GB20891-2014《非道路移动机械用柴油机排气污染物排放限值及测量方法（中国第三、四阶段）》第三阶段的要求。 | 工作幅宽:1.860m;型式:自走式(摘穗剥皮型) ;割台:3行 | 主要参数：型号名称：4YZP-3H型自走式玉米收获机，工作行数3行，工作幅宽1.860m，结构型式：轮式、摘穗、剥皮、秸秆还田型； 基本参数：外形尺寸（长×宽×高）5800×2010×2800mm，行距580mm，最小离地间隙320mm，果穗升运器：右置，摘穗机构型式：板式，剥皮机构型式：螺旋橡胶辊式，割台形式：卧式；风扇数量2个，风扇型式：轴流式、离心式，秸秆粉碎还田机构形式：辊刀式；秸秆粉碎还田机构位置：前置，秸秆粉碎还田记沟工作幅宽1800mm，驾驶室：普通式，变速机构型式：机械式，驱动型式（前、后）：机械式，驱动方式：四驱，制动器型式（前后）：钳盘式制动，轴距：2350mm，导向轮轮距：1680mm，驱动轮轮距：1680，导向轮轮胎规格：7.50-16，驱动轮轮胎规格：9.5-20。 | 74.5 | 购机补贴(通用类) | 2026-11-02 | 山东省 | 评阅通过 | 初评员：通过
收获机械 | 粮食作物收获机械 | 玉米收获机 | 3行摘穗剥皮型自走式玉米收获机 | 中矿重机装备制造有限公司 | 自走式玉米联合收获机 | 4YZB-3F | 配套发动机型号规格 ：YCA05190-T301； 配套发动机额定功率 ：140 kW； 配套发动机额定转速 ：2300 r/min； 配套发动机生产企业：广西玉柴机器股份有限公司； 排放标准：第三阶段； | 工作幅宽: 1.9m;型式:自走式(摘穗剥皮型) ;割台:3行 | 结构型式 ：轮式、摘穗、剥皮、秸秆还田； 整机外形尺寸(长×宽×高) mm：6500×2300×3350； 整机质量 ㎏：6200； 工作行数（通道数） 行：3； 行距 mm ：570； 工作幅宽 mm ：1900； 最小离地间隙 mm ：250； | 140 | 购机补贴(通用类) | 2026-12-30 | 河北省 | 评阅通过 | 初评员：通过
收获机械 | 粮食作物收获机械 | 玉米收获机 | 4行摘穗剥皮型自走式玉米收获机 | 常州常发重工科技有限公司 | 自走式玉米收获机 | 4YZB-4K1 | 配套动力型号：CF5F200-S，制造商：江苏常发农业装备股份有限公司，标定功率：147.1kw，标定转速：2300r/min，排放标准：第三阶段；选装：YCA05200-T301,制造商：广西玉柴机器股份有限公司,标定功率：147kw，标定转速：2300r/min，排放标准：第三阶段 | 工作幅宽:2.2m;型式:自走式(摘穗剥皮型) ;割台:4行 | 结构型式：轮式、摘穗、剥皮、秸秆还田；外形尺寸（长×宽×高）mm：7100×2350×3500；整机重量kg：7300；工作行数（通道数）：4行，行距mm：520，工作幅宽mm：2200；果穗升运器布置位置：中置，果穗升运器结构型式：链耙式；摘穗机构型式：拉茎辊摘穗板式；摘穗辊/板数量：8个；剥皮机构型式：橡胶辊，剥皮辊数量：20个；割台型式：卧式；卸粮方式：机械卸粮；秸秆粉碎还田机构型式：甩刀式，秸秆粉碎还田机构位置：中置，秸秆粉碎还田机构工作幅宽mm：2000；驾驶室型式：普通式；变速机构型式：液压无极变速+机械变速箱；驱动型式：两驱；驱动方式：前：液压驱动；制动器型式：前：盘式；轮胎规格：导向轮10.0/75-15.3，驱动轮15-24；配套动力型号：CF5F200-S，制造商：江苏常发农业装备股份有限公司，标定功率：147.1kw，标定转速：2300r/min，排放标准：第三阶段；选装：YCA05200-T301,制造商：广西玉柴机器股份有限公司,标定功率：147kw，标定转速：2300r/min，排放标准：第三阶段 | 147 | 购机补贴(通用类) | 2026-12-29 | 江苏省 | 评阅通过 | 初评员：通过
收获机械 | 粮食作物收获机械 | 玉米收获机 | 4行摘穗剥皮型自走式玉米收获机 | 德州春明农业机械有限公司 | 履带式玉米收获机 | 4YPU-4 | 配套发动机型号：V36-150C31；制造商：安徽全柴动力股份有限公司；标定功率kW：110.3；标定转速r/min：2400；排放阶段：第Ⅲ阶段。【选配1：配套发动机型号：YN4F156-30CR；制造商：昆明云内动力股份有限公司；标定功率kW：110；标定转速r/min：2400；排放阶段：第Ⅲ阶段。】 | 工作幅宽:2.52m;型式:自走式(摘穗剥皮型) ;割台:4行 | 结构型式：履带式、摘穗、剥皮、秸秆还田；整机外形尺寸（长×宽×高）：6400×2950×3000mm；结构质量：5720kg；工作行数：4行；行距：630mm；工作幅宽：2520mm；果穗升运器结构型式：链条刮板式；摘穗机构型式：卧式摘穗板式；剥皮机构型式：胶辊+铁辊；割台型式：卧式；卸粮方式：液压侧翻式；秸秆粉碎还田机构型式：甩刀式；变速机构型式：机械3挡+静液压无级变速；驱动型式：前（液压驱动），后（无）；制动器型式：前（内置式纸基摩擦制动器），后（无）；履带节距：90mm；履带节数：60节；履带宽度：350mm；履带轨距：1800mm。 | 110 | 购机补贴(通用类) | 2026-12-30 | 山东省 | 评阅通过 | 初评员：通过
收获机械 | 粮食作物收获机械 | 玉米收获机 | 4行摘穗剥皮型自走式玉米收获机 | 德州春明农业机械有限公司 | 自走式玉米果穗收获机 | 4YZ-4B | 配套发动机型号：V36-150C31；制造商：安徽全柴动力股份有限公司；标定功率kW：110.3；标定转速r/min：2400；排放阶段：第Ⅲ阶段。【选配1：配套发动机型号：YN4F156-30CR；制造商：昆明云内动力股份有限公司；标定功率kW：110；标定转速r/min：2400；排放阶段：第Ⅲ阶段。】 | 工作幅宽:2.52m;型式:自走式(摘穗剥皮型) ;割台:4行 | 结构型式：轮式、摘穗、剥皮、秸秆还田；整机外形尺寸（长×宽×高）：6650×2950×3200mm；结构质量：5750kg；工作行数：4行；行距：630mm；工作幅宽：2520mm；果穗升运器结构型式：链条刮板式；摘穗机构型式：卧式摘穗板式；剥皮机构型式：胶辊+铁辊；割台型式：卧式；卸粮方式：液压侧翻式；秸秆粉碎还田机构型式：甩刀式；变速机构型式：机械式（3+1）+无级变速；驱动型式：四驱；驱动方式：前（机械驱动），后（机械驱动）；制动器型式：前（钳盘式），后（无）；导向轮轮胎规格：10-15；驱动轮轮胎规格：11.2-20。 | 110 | 购机补贴(通用类) | 2026-12-30 | 山东省 | 评阅通过 | 初评员：通过
收获机械 | 粮食作物收获机械 | 玉米收获机 | 4行摘穗剥皮型自走式玉米收获机 | 敦化市方正农业机械装备制造有限责任公司 | 自走式玉米收获机 | 4YZ-4 | 型号规格：4C6-120C31；功率（KW）：89；标定转速（r/min）：2400；制造商：安徽全柴动力股份有限公司；排放阶段：机型排放达到 GB 20891-2014《非道路移动机械用柴油机排气污染物排放限值及测量方法（中国第三、四阶段）》中型式核准第3阶段排放限值的要求。 | 工作幅宽:2.6m;型式:自走式(摘穗剥皮型) ;割台:4行 | 型号名称:4YZ-4型自走式玉米收获机;结构型式:轮式、摘穗、剥皮、秸秆还田;配套发动机型号规格:4C6-120C31;配套发动机生产企业：安徽全柴动力股份有限公司；配套发动机结构型式：立式、水冷、直列、四冲程；配套发动机额定（KW）：89；配套发动机额定转速（r/min）：2400；整机外形尺寸（长×宽×高）：6600×2800×2900mm；整机质量：5200kg；工作行数:4行;行距：600mm；工作幅宽:2600mm;最小离地间隙：260mm；作业速度：（km/h）：2~5；作业小时生产率（hm²/h）：0.25~0.45；单位面积燃油消耗量（kg/hm²）：30~40；果穗升运器布置位置：中置；果穗升运器结构型式:链耙式；摘穗机构型式:板式;摘穗辊数量：8个；剥皮机构型式:橡胶辊;剥皮辊数量：16个；割台型式：卧式；风扇数量：2个；风扇型式：离心式；风扇直径：φ460/φ240；卸粮方式：液压自卸（侧翻）；秸秆粉碎还田机构型式:滚刀式；秸秆粉碎还田机构位置：前置；秸秆粉碎还田机构工作幅宽：2300mm；驾驶室型式：普通式；变速机构型式：机械式；驱动型式：四驱；驱动方式：机械驱动；制动器型式：前：盘式：后：无；轴距：2450mm；导向轮轮距:1800mm；驱动轮轮距：1850mm;轮胎规格:导向轮11.5/80-15.6,驱动轮16/70-20 | 89 | 购机补贴(通用类) | 2026-12-30 | 吉林省 | 评阅通过 | 初评员：通过
收获机械 | 粮食作物收获机械 | 玉米收获机 | 4行摘穗剥皮型自走式玉米收获机 | 哈克（邯郸）农业机械装备制造有限公司 | 自走式玉米联合收获机 | 4YZB-4FH | 配套发动机型号规格：YCA07240-T300； 配套发动机额定功率 ：176kW； 配套发动机额定转速 ：2200 r/min； 配套发动机生产企业：广西玉柴机器股份有限公司； 排放阶段：第三阶段； | 工作幅宽:2.4m;型式:自走式(摘穗剥皮型) ;割台:4行 | 型号名称：4YZB-4FH型自走式玉米联合收获机；工作行数（通道数）（行）：4；工作幅宽（mm）：2400；结构型式：轮式、摘穗、剥皮、秸秆还田；配套发动机型号规格：YCA07240-T300；配套发动机生产企业：广西玉柴机器股份有限公司；配套发动机结构型式：立式、直列、水冷、四冲程、增压中冷；配套发动机额定功率（kW）：176；配套发动机额定转速（r/min）：2200；整机外形尺寸（长×宽×高）（mm）：6800×2800×3400；整机质量（kg）：7700；行距（mm）：570、500、570；最小离地间隙（mm）：260；作业速度（km/h）：2~9；作业小时生产率（hm2/h）：0.2-0.47；单位面积燃油消耗量（kg/hm2）：≤45；果穗升运器布置位置：中置；果穗升运器结构型式：刮板式；摘穗机构型式：摘穗辊；摘穗辊/板数量（个）：8；剥皮机构型式：橡胶鱼鳞式+螺旋式；剥皮辊数量（个）：20；割台型式：卧式；风扇数量（个）：2；风扇型式：离心式；风扇直径（mm）：570、160；卸粮方式：侧翻式；秸秆粉碎还田机构型式：甩刀式；秸秆粉碎还田机构位置：中置；秸秆粉碎还田机构工作幅宽（mm）：2250；驾驶室型式：普通式；变速机构型式：机械式；驱动型式：两驱；驱动方式（前/后）：前：机械+液压驱动；制动器型式（前/后）：前：盘式； 后：鼓式；轴距（mm）：2880；导向轮轮距（mm）：1750；驱动轮轮距（mm）：1900；导向轮轮胎规格：10.0/75-15.3；驱动轮轮胎规格：15-24； | 176 | 购机补贴(通用类) | 2026-12-30 | 河北省 | 评阅通过 | 初评员：通过
收获机械 | 粮食作物收获机械 | 玉米收获机 | 4行摘穗剥皮型自走式玉米收获机 | 哈克（邯郸）农业机械装备制造有限公司 | 自走式玉米联合收获机 | 4YZBH-4K | 配套发动机型号规格：YCA05200-T301； 配套发动机额定功率 ：147kW； 配套发动机额定转速 ：2300 r/min； 配套发动机生产企业：广西玉柴机器股份有限公司； 排放阶段：第三阶段； | 工作幅宽:2.3m;型式:自走式(摘穗剥皮型) ;割台:4行 | 型号名称：4YZBH-4K型自走式玉米联合收获机；工作行数（通道数）（行）：4；工作幅宽（mm）：2300；结构型式：轮式、摘穗、剥皮、秸秆还田；配套发动机型号规格：YCA05200-T301；配套发动机生产企业：广西玉柴机器股份有限公司；配套发动机结构型式：立式、直列、水冷、四冲程、增压中冷；配套发动机额定功率（kW）：147；配套发动机额定转速（r/min）：2300；整机外形尺寸（长×宽×高）（mm）：7200×2600×3450；整机质量（kg）：7200；行距（mm）：520；最小离地间隙（mm）：280；作业速度（km/h）：2～9；作业小时生产率（hm2/h）：0.2-0.47；单位面积燃油消耗量（kg/hm2）：≤38；果穗升运器布置位置：中置；果穗升运器结构型式：刮板式；摘穗机构型式：摘穗板；摘穗辊/板数量（个）：8；剥皮机构型式：橡胶鱼鳞式+螺旋式；剥皮辊数量（个）：20；割台型式：卧式；风扇数量（个）：3；风扇型式：离心式；风扇直径（mm）：φ570/φ380/φ160；卸粮方式：侧翻式；秸秆粉碎还田机构型式：甩刀式；秸秆粉碎还田机构位置：中置；秸秆粉碎还田机构工作幅宽（mm）：2100；驾驶室型式：普通式；变速机构型式：机械式；驱动型式：两驱；驱动方式（前/后）：前：机械驱动；制动器型式（前/后）：前：盘式 后：鼓式；轴距（mm）：2850；导向轮轮距（mm）：1600；驱动轮轮距（mm）：1800；导向轮轮胎规格：10.0/75-15.3；驱动轮轮胎规格：15-24； | 147 | 购机补贴(通用类) | 2026-12-30 | 河北省 | 评阅通过 | 初评员：通过
收获机械 | 粮食作物收获机械 | 玉米收获机 | 4行摘穗剥皮型自走式玉米收获机 | 哈克（邯郸）农业机械装备制造有限公司 | 自走式玉米联合收获机 | 4YZBH-4KA | 配套发动机型号规格：YCA07220-T300； 配套发动机额定功率 ：162kW； 配套发动机额定转速 ：2200 r/min； 配套发动机生产企业：广西玉柴机器股份有限公司； 排放阶段：第三阶段； | 工作幅宽:2.4m;型式:自走式(摘穗剥皮型) ;割台:4行 | 型号名称：4YZBH-4KA型自走式玉米联合收获机；工作行数（通道数）（行）：4；工作幅宽（mm）：2400；结构型式：轮式、摘穗、剥皮、秸秆还田；配套发动机型号规格：YCA07220-T300；配套发动机生产企业：广西玉柴机器股份有限公司；配套发动机结构型式：立式、直列、水冷、四冲程、增压中冷；配套发动机额定功率（kW）：162；配套发动机额定转速（r/min）：2200；整机外形尺寸（长×宽×高）（mm）：7400×2650×3450；整机质量（kg）：7400；行距（mm）：560；最小离地间隙（mm）：260；作业速度（km/h）：2～9；作业小时生产率（hm2/h）：0.2-0.47；单位面积燃油消耗量（kg/hm2）：≤42；果穗升运器布置位置：中置；果穗升运器结构型式：刮板式；摘穗机构型式：摘穗板；摘穗辊/板数量（个）：8；剥皮机构型式：橡胶鱼鳞式+螺旋式；剥皮辊数量（个）：20；割台型式：卧式；风扇数量（个）：2；风扇型式：离心式；风扇直径（mm）：φ570/φ160；卸粮方式：侧翻式；秸秆粉碎还田机构型式：甩刀式；秸秆粉碎还田机构位置：中置；秸秆粉碎还田机构工作幅宽（mm）：2200；驾驶室型式：普通式；变速机构型式：机械式；驱动型式：两驱；驱动方式（前/后）：前：机械+液压驱动；制动器型式（前/后）：前：盘式 后：鼓式；轴距（mm）：2880；导向轮轮距（mm）：1750；驱动轮轮距（mm）：1850；导向轮轮胎规格：10.0/75-15.3；驱动轮轮胎规格：15-24； | 162 | 购机补贴(通用类) | 2026-12-30 | 河北省 | 评阅通过 | 初评员：通过
收获机械 | 粮食作物收获机械 | 玉米收获机 | 4行摘穗剥皮型自走式玉米收获机 | 河北昊瑞机械制造有限公司 | 自走式玉米收获机 | 4YZ-4F | 1、发动机型号：WP6G220E330A 功率：161.7kW 制造商：潍柴(潍坊)中型柴油机有限公司 排放阶段：国三 2、发动机型号：YCA07220-T301 功率：161.5kW 制造商：广西玉柴机器股份有限公司 排放阶段：国三 3、发动机型号：WP6G240E330 功率：176kW 制造商：潍柴(潍坊)中型柴油机有限公司 排放阶段：国三 4、发动机型号：YCA07240-T300 功率：176kW 制造商：广西玉柴机器股份有限公司 排放阶段：国三 5、发动机型号：YCA07260-T300 功率：191kW 制造商：广西玉柴机器股份有限公司 排放阶段：国三 | 工作幅宽:2.38m;型式:自走式(摘穗剥皮型) ;割台:4行 | 结构型式：轮式、摘穗、剥皮、秸秆还田；整机外形尺寸(长x宽x高)mm：6970 x2770 x3500；配套动力：176kW（选配动力：161.7kW、161.5kW、191kW）；工作行数（通道数）：4行；行距：0.58m、0.5m、0.58m；工作幅宽：2.38m；秸秆粉碎还田机构工作幅宽：前：2.075m、中2.27m；轴距：2.93m；导向轮轮距：1.65m、驱动轮轮距：1.9m。 | 176 | 购机补贴(通用类) | 2026-12-30 | 河北省 | 评阅通过 | 初评员：通过
收获机械 | 粮食作物收获机械 | 玉米收获机 | 4行摘穗剥皮型自走式玉米收获机 | 河北昊瑞机械制造有限公司 | 自走式玉米收获机 | 4YZ-4G | 1、发动机型号：WP6G220E330A 功率：161.7kW 制造商：潍柴(潍坊)中型柴油机有限公司 排放阶段：国三 2、发动机型号：YCA07220-T301 功率：161.5kW 制造商：广西玉柴机器股份有限公司 排放阶段：国三 3、发动机型号：WP6G240E330 功率：176kW 制造商：潍柴(潍坊)中型柴油机有限公司 排放阶段：国三 4、发动机型号：YCA07240-T300 功率：176kW 制造商：广西玉柴机器股份有限公司 排放阶段：国三 | 工作幅宽:2.35m;型式:自走式(摘穗剥皮型) ;割台:4行 | 结构型式：轮式、摘穗、剥皮、秸秆还田；整机外形尺寸(长x宽x高)mm：7100 x2670 x3530；配套动力：161.5kW（选配动力：161.7kW、176kW）；工作行数（通道数）：4行；行距：0.57m；工作幅宽：2.35m；秸秆粉碎还田机构工作幅宽：前：2.02m、中2.2m；轴距：2.98m；导向轮轮距：1.65m、驱动轮轮距：1.9m。 | 161.5 | 购机补贴(通用类) | 2026-11-02 | 河北省 | 评阅通过 | 初评员：通过
收获机械 | 粮食作物收获机械 | 玉米收获机 | 4行摘穗剥皮型自走式玉米收获机 | 河北英虎农业机械股份有限公司 | 自走式玉米收获机 | 4YZ-4A1 | 1、发动机型号：WP6G220E330A 功率：161.7kW 制造商：潍柴(潍坊)中型柴油机有限公司 排放阶段：国三 2、发动机型号：YCA07220-T301 功率：161.5kW 制造商：广西玉柴机器股份有限公司 排放阶段：国三 3、发动机型号：WP6G240E330 功率：176kW 制造商：潍柴(潍坊)中型柴油机有限公司 排放阶段：国三 4、发动机型号：YCA07240-T300 功率：176kW 制造商：广西玉柴机器股份有限公司 排放阶段：国三 5、发动机型号：YCA07260-T300 功率：191kW 制造商：广西玉柴机器股份有限公司 排放阶段：国三 | 工作幅宽:2.38m;型式:自走式(摘穗剥皮型) ;割台:4行 | 结构型式：轮式、摘穗、剥皮、秸秆还田；整机外形尺寸(长x宽x高)mm：6970 x2770 x3500；配套动力：176kW（选配动力：161.7kW、161.5kW、191kW）； 工作行数（通道数）：4行；行距：0.58m、0.5m、0.58m；工作幅宽：2.38m；秸秆粉碎还田机构工作幅宽：前：2.075m、中2.27m；轴距：2.93m；导向轮轮距：1.65m、驱动轮轮距：1.9m。 | 176 | 购机补贴(通用类) | 2026-12-30 | 河北省 | 评阅通过 | 初评员：通过
收获机械 | 粮食作物收获机械 | 玉米收获机 | 4行摘穗剥皮型自走式玉米收获机 | 河北英虎农业机械股份有限公司 | 自走式玉米收获机 | 4YZ-4B | 1、发动机型号：WP6G220E330A 功率：161.7kW 制造商：潍柴(潍坊)中型柴油机有限公司 排放阶段：国三 2、发动机型号：YCA07220-T301 功率：161.5kW 制造商：广西玉柴机器股份有限公司 排放阶段：国三 3、发动机型号：WP6G240E330 功率：176kW 制造商：潍柴(潍坊)中型柴油机有限公司 排放阶段：国三 4、发动机型号：YCA07240-T300 功率：176kW 制造商：广西玉柴机器股份有限公司 排放阶段：国三 | 工作幅宽:2.46m;型式:自走式(摘穗剥皮型) ;割台:4行 | 结构型式：轮式、摘穗、剥皮、秸秆还田；整机外形尺寸(长x宽x高)mm：7100 x2670 x3530；配套动力：161.5kW（选配动力：161.7kW、176kW）；工作行数（通道数）：4行；行距：0.57m；工作幅宽：2.46m；秸秆粉碎还田机构工作幅宽：前：2.02m、中2.2m；轴距：2.98m；导向轮轮距：1.65m、驱动轮轮距：1.9m。 | 161.5 | 购机补贴(通用类) | 2026-12-30 | 河北省 | 评阅通过 | 初评员：通过
收获机械 | 粮食作物收获机械 | 玉米收获机 | 4行摘穗剥皮型自走式玉米收获机 | 河南豪久科技有限公司 | 自走式玉米收获机 | 4YZ-4 | 配套发动机型号规格：LR4N5LR22/1397；配套发动机生产企业：一拖（洛阳）柴油机有限公司；配套发动机额定功率：139.7kW；排放阶段：第三阶段 | 工作幅宽:2.2m;型式:自走式(摘穗剥皮型) ;割台:4行 | 型号名称：4YZ-4型自走式玉米收获机；结构型式：轮式、摘穗、剥皮、秸秆还田；配套发动机型号规格：LR4N5LR22/1397；配套发动机生产企业：一拖（洛阳）柴油机有限公司；配套发动机结构型式：直列、直喷、四冲程；配套发动机额定功率：139.7kW；配套发动机额定转速：2200r/min；整机外形尺寸（长×宽×高）：7260×2330×3450mm；整机质量：6940kg；工作行数（通道数）：4行；行距：500mm；工作幅宽：2200mm；最小离地间隙：240mm；作业速度：2.0～5.0km/h；作业小时生产率：0.40～0.99h㎡/h；单位面积燃油消耗量：≤76kg/h㎡；果穗升运器布置位置：中置；果穗升运器结构型式：链耙式；摘穗机构型式：拉茎辊+摘穗板；摘穗辊/板数量：摘穗板8个；剥皮机构型式：对辊式；剥皮辊数量：16个；割台型式：卧式；风扇数量：3个；风扇型式：离心式；风扇直径：295mm、340mm、580mm;卸粮方式：侧翻；秸秆粉碎还田机构型式：前：滚刀式、中：甩刀式；秸秆粉碎还田机构位置：前置、中置；秸秆粉碎还田机构工作幅宽：前：1800mm、中：1850mm；驾驶室型式：普通式；变速机构型式：机械挡位+无级变速；驱动型式：两驱；驱动方式（前/后）：前：机械驱动、后：无；制动器型式（前/后）：前：盘式、后：鼓式；轴距：2950mm；导向轮轮距：1600mm；驱动轮轮距：1800mm；导向轮轮胎规格：10.0/75-15.3；驱动轮轮胎规格：15-24。 | 139.7 | 购机补贴(通用类) | 2026-12-30 | 河南省 | 评阅通过 | 初评员：通过
收获机械 | 粮食作物收获机械 | 玉米收获机 | 4行摘穗剥皮型自走式玉米收获机 | 河南巨隆科技有限公司 | 自走式玉米收获机 | 4YZX-4B | 配套发动机型号规格：LR4N5LR22/1397；配套发动机生产企业：一拖（洛阳）柴油机有限公司；配套发动机额定功率：139.7kW；排放阶段：第三阶段。 | 工作幅宽:2.2m;型式:自走式(摘穗剥皮型) ;割台:4行 | 型号名称：4YZX-4B型自走式玉米收获机；结构型式：轮式、摘穗、剥皮、秸秆还田；配套发动机型号规格：LR4N5LR22/1397；配套发动机生产企业：一拖（洛阳）柴油机有限公司；配套发动机结构型式：直列、直喷、四冲程；配套发动机额定功率：139.7kW；配套发动机额定转速：2200r/min；整机外形尺寸（长×宽×高）：7260×2330×3450mm；整机质量：6940kg；工作行数（通道数）：4行；行距：500mm；工作幅宽：2200mm；最小离地间隙：240mm；作业速度：2.0～5.0km/h；作业小时生产率：0.40～0.99h㎡/h；单位面积燃油消耗量：≤76kg/h㎡；果穗升运器布置位置：中置；果穗升运器结构型式：链耙式；摘穗机构型式：拉茎辊+摘穗板；摘穗辊/板数量：摘穗板8个；剥皮机构型式：对辊式；剥皮辊数量：16个；割台型式：卧式；风扇数量：3个；风扇型式：离心式；风扇直径：295mm、340mm、580mm;卸粮方式：侧翻；秸秆粉碎还田机构型式：前：滚刀式、中：甩刀式；秸秆粉碎还田机构位置：前置、中置；秸秆粉碎还田机构工作幅宽：前：1800mm、中：1850mm；驾驶室型式：普通式；变速机构型式：机械挡位+无级变速；驱动型式：两驱；驱动方式（前/后）：前：机械驱动、后：无；制动器型式（前/后）：前：盘式、后：鼓式；轴距：2950mm；导向轮轮距：1600mm；驱动轮轮距：1800mm；导向轮轮胎规格：10.0/75-15.3；驱动轮轮胎规格：15-24。 | 139.7 | 购机补贴(通用类) | 2026-12-30 | 河南省 | 评阅通过 | 初评员：通过
收获机械 | 粮食作物收获机械 | 玉米收获机 | 4行摘穗剥皮型自走式玉米收获机 | 吉林牧神机械有限责任公司 | 自走式玉米收获机 | 4YZB-4F | 1、配套发动机型号：WP4.1NG175E301；功率：129kW；额定转速：2200r/min；制造商：潍柴动力股份有限公司；排放阶段：第三阶段。 2、配套发动机型号：YC4A175-T300；功率：129kW；额定转速：2200r/min；制造商：广西玉柴机器股份有限公司；排放阶段：第三阶段 | 工作幅宽:2.36m;型式:自走式(摘穗剥皮型) ;割台:4行 | 工作行数（通道数）：4行；工作幅宽：2360mm；结构型式：轮式、摘穗、剥皮、秸秆还田 | 129 | 购机补贴(通用类) | 2026-12-30 | 吉林省 | 评阅通过 | 初评员：通过
收获机械 | 粮食作物收获机械 | 玉米收获机 | 4行摘穗剥皮型自走式玉米收获机 | 吉林牧神机械有限责任公司 | 自走式玉米收获机 | 4YZB-4FS | 1、配套发动机型号：WP4.1NG175E301；功率：129kW；额定转速：2200r/min；制造商：潍柴动力股份有限公司；排放阶段：第三阶段。 2、配套发动机型号：YC4A175-T300；功率：129kW；额定转速：2200r/min；制造商：广西玉柴机器股份有限公司；排放阶段：第三阶段； | 工作幅宽:2.36m;型式:自走式(摘穗剥皮型) ;割台:4行 | 工作行数（通道数）：4行；工作幅宽：2360mm；结构型式：轮式、摘穗、剥皮、秸秆还田 | 129 | 购机补贴(通用类) | 2026-12-30 | 吉林省 | 评阅通过 | 初评员：通过
收获机械 | 粮食作物收获机械 | 玉米收获机 | 4行摘穗剥皮型自走式玉米收获机 | 久保田农业机械（苏州）有限公司 | 自走式玉米联合收获机 | 4YZB-4（PRO1408Y-4） | 配套发动机型号：V6108-DI-TI-ET08；配套发动机额定功率(kW)：112.0 ；制造商：日本株式会社久保田 ；排放标准：第三阶段。 | 工作幅宽:2.3m;型式:自走式(摘穗剥皮型) ;割台:4行 | 4行割台；幅宽2.3M；形式:自走式(摘穗剥皮型) | 112 | 购机补贴(通用类) | 2026-12-30 | 江苏省 | 评阅通过 | 初评员：通过
收获机械 | 粮食作物收获机械 | 玉米收获机 | 4行摘穗剥皮型自走式玉米收获机 | 辽宁辽拓大益农业机械有限公司 | 自走式玉米收获机 | 4YZ-4DY | 发动机制造商：常柴股份有限公司 额定功率：kW88.2 发动机规格：4G33V16 排放阶段：国三 | 工作幅宽:2.43m;型式:自走式(摘穗剥皮型) ;割台:4行 | 型号名称 4YZ-4DY型自走式玉米收获机 结构型式 轮式+摘穗+剥皮+秸秆还田 配套发动机型号规格 4G33V16 配套发动机生产企业 常柴股份有限公司 配套发动机结构型式 直列、四缸、水冷、电喷 配套发动机额定功率kW88.2 配套发动机额定转速r/min2400 整机外形尺寸(长×宽×高)mm6900×2700×2900 整机质量kg5390 工作行数（通道数）行4 行距mm580 工作幅宽mm2430 最小离地间隙mm320 作业速度km/h1.4-4.5 作业小时生产率hm2/h0.36-0.7 单位面积燃油消耗量kg/hm2≤30 果穗升运器布置位置 右置 果穗升运器结构型式 链条刮板 摘穗机构型式 摘穗板 摘穗辊/板数量个8 剥皮机构型式 橡胶辊 剥皮辊数量个16 割台型式 卧式 风扇数量个1 风扇型式 离心式 风扇直径mm400 卸粮方式 液压翻转 秸秆粉碎还田机构型式 切碎还田 秸秆粉碎还田机构位置 前置 秸秆粉碎还田机构工作幅宽mm2240 驾驶室型式 普通式 变速机构型式 机械式+静液压无极变速 驱动方式（前/后）前：机械驱动 后：机械驱动 制动器型式（前/后） 盘式/鼓式 轴距mm2480 导向轮轮距mm1790 驱动轮轮距mm1790 导向轮轮胎规格 11.2-20 驱动轮轮胎规格 11.2-20 | 88.2 | 购机补贴(通用类) | 2027-02-27 | 辽宁省 | 评阅通过 | 初评员：通过
收获机械 | 粮食作物收获机械 | 玉米收获机 | 4行摘穗剥皮型自走式玉米收获机 | 山东江华机械制造有限公司 | 自走式玉米收获机 | 4YZP-4D | 功率：147kw;转速：2300r/min;结构形式：立式、直列、水冷、四冲程；制造商：广西玉柴机器股份有限公司；排放阶段：第三阶段 | 工作幅宽:2.24m;型式:自走式(摘穗剥皮型) ;割台:4行 | 配套发动机功率kw：147;转速r/min:2300;型式：轮式、摘穗、剥皮、秸秆还田；外形尺寸mm：8050×2586×3380；行数：4行；行距mm:520;幅宽mm：2240；最小离地间隙mm:290;果穗升运器布置位置：中置；摘穗机构型式：板式；剥皮机构型式：全胶辊；割台型式：卧式；秸秆粉碎还田机构型式：甩刀式；秸秆还田机构位置：中置；秸秆还田机构工作幅宽mm：2050；变速机构型式：机械3挡+静液压无级变速；驱动形式：前：液压驱动，后：无；驱动方式：两驱；制动器型式：（前、后）：前：盘式，后：鼓式；轴距mm：2940；导向轮轮距mm：1640；驱动轮轮距mm：1680；导向轮轮胎规格：10.0/75-15.3;驱动轮轮胎规格：14.9-24 | 147 | 购机补贴(通用类) | 2025-12-30 | 山东省 | 评阅通过 | 初评员：通过
收获机械 | 粮食作物收获机械 | 玉米收获机 | 4行摘穗剥皮型自走式玉米收获机 | 山东江华机械制造有限公司 | 自走式玉米收获机 | 4YZP-4E | 功率：147kw；转速2300r/min；制造商：广西玉柴机器股份有限公司；结构形式：立式、直列、水冷、四冲程；排放阶段：第三阶段。 | 工作幅宽:2.36m;型式:自走式(摘穗剥皮型) ;割台:4行 | 结构型式：轮式、摘穗、剥皮、秸秆还田；发动机配套功率kw:147；转速r/min：2300；外形尺寸（长×宽×高）mm：8050×2857×3380；行数：4行；行距mm：560；工作幅宽mm：2360；最小离地间隙mm：290；果穗升运器布置位置：中置；摘穗机构型式：板式；剥皮机构型式：全胶辊；割台型式：卧式；秸秆粉碎还田机构型式：甩刀式；秸秆粉碎还田机构位置：中置；秸秆粉碎还田机构工作幅宽mm：2245；变速机构型式：机械3挡+静液压无级变速；驱动形式（前、后）：前：液压驱动，后：无；驱动方式：两驱；制动器型式（前、后）：前：盘式，后：鼓式；轴距mm：3040；导向轮轮距mm：1640；驱动轮轮距mm:1680;导向轮轮胎规格：10.0/75-15.3;驱动轮轮胎规格：15-24 | 147 | 购机补贴(通用类) | 2025-12-30 | 山东省 | 评阅通过 | 初评员：通过
收获机械 | 粮食作物收获机械 | 玉米收获机 | 4行摘穗剥皮型自走式玉米收获机 | 山东江华机械制造有限公司 | 自走式玉米收获机 | 4YZP-4F | 型号：YCA05200-T301;功率：147KW;转速：2300r/min;结构型式：立式、直列、水冷、四冲程;制造商：广西玉柴机器股份有限公司；排放阶段：第三阶段。 | 工作幅宽:2.53m;型式:自走式(摘穗剥皮型) ;割台:4行 | 结构型式：轮式、摘穗、剥皮、秸秆还田；发动机配套功率kw：147；转速r/min:2300;外形尺寸(长×宽×高）mm：8050×2953×3380;行数：4行；行距mm：620；幅宽mm:2530;最小离地间隙mm:290；果穗升运器布置位置：中置；摘穗结构型式：板式；剥皮机构型式：全胶辊；割台型式：卧式；秸秆还田机工作幅宽mm:2440;变速机构型式：机械3挡+静液压无级变速；驱动型式（前、后）：前：液压驱动，后：无；驱动方式：两驱；轴距mm:3040；导向轮轮距mm:1870;驱动轮轮距mm：1940；导向轮轮胎规格：10.0/75-15.3;驱动轮轮胎规格：15-24 | 147 | 购机补贴(通用类) | 2025-12-30 | 山东省 | 评阅通过 | 初评员：通过
收获机械 | 粮食作物收获机械 | 玉米收获机 | 4行摘穗剥皮型自走式玉米收获机 | 山东金大丰机械有限公司 | 自走式玉米收获机 | 4YZP-4A | 配套发动机型号规格：玉柴YC4A175-T301；配套发动机额定功率（kW）：129；配套发动机额定转速（r/min）：2300；配套发动机生产企业：广西玉柴机器股份有限公司；排放标准：第三阶段； | 工作幅宽:2.725m;型式:自走式(摘穗剥皮型) ;割台:4行 | 结构型式：轮式、摘穗、剥皮、秸秆还田；整机外形尺寸(长×宽×高)mm：8470×3110×3660；工作行数（通道数）：4行； 行距（mm）：620；工作幅宽（mm）：2725；最小离地间隙（mm）：260；果穗升运器结构型式：链条刮板式； 摘穗机构型式：摘穗板+拉茎辊；摘穗辊/板数量：8个；剥皮机构型式：橡胶辊；剥皮辊数量：16个；割台型式：卧式； 卸粮方式：液压侧翻式卸粮；秸秆粉碎还田机构型式：刀片式；秸秆粉碎还田机构位置：前后轮胎之间； 秸秆粉碎还田机构工作幅宽（mm）：2400；变速机构型式：机械式；驱动型式：两驱；驱动方式（前/后）：前:机械驱动 /后：无；制动器型式（前/后）：（前）制动盘式/（后）制动鼓式；轴距（mm）：3440；导向轮轮距（mm）：1850； 驱动轮轮距（mm）：1850；导向轮轮胎规格：10.0/75-15.3；驱动轮轮胎规格：15-24； | 129 | 购机补贴(通用类) | 2026-06-29 | 山东省 | 评阅通过 | 初评员：通过
收获机械 | 粮食作物收获机械 | 玉米收获机 | 4行摘穗剥皮型自走式玉米收获机 | 山东金大丰机械有限公司 | 自走式玉米收获机 | 4YZP-4F | 配套发动机型号规格：WP6G200E330；配套发动机生产企业：潍柴(潍坊)中型柴油机有限公司；配套发动机额定功率（kW）：147； 配套发动机额定转速（r/min）：2300；排放标准：第三阶段； | 工作幅宽:2.34m;型式:自走式(摘穗剥皮型) ;割台:4行 | 结构型式：自走式摘穗剥皮型；整机外形尺寸(长×宽×高)mm：6930×2560×3340；工作行数（通道数）行：4；行距（mm）：550；工作幅宽（mm）：2340；最小离地间隙（mm）：300；果穗升运器布置位置：中置；果穗升运器结构型式：链条刮板式； 摘穗机构型式：摘穗辊式；摘穗辊/板数量（个）：8；剥皮机构型式：橡胶辊；剥皮辊数量（个）：20；割台型式：卧式； 卸粮方式：液压侧翻式卸粮；秸秆粉碎还田机构型式：刀片式；秸秆粉碎还田机构工作幅宽（mm）：2250；变速机构型式：机械式；驱动型式：两驱；制动器型式（前/后）：盘式/鼓式；轴距（mm）：3040；导向轮轮距（mm）：1700； 驱动轮轮距（mm）：1790；导向轮轮胎规格：10/75-15.3；驱动轮轮胎规格：15-24； | 147 | 购机补贴(通用类) | 2026-12-26 | 山东省 | 评阅通过 | 初评员：通过
收获机械 | 粮食作物收获机械 | 玉米收获机 | 4行摘穗剥皮型自走式玉米收获机 | 山东金大丰机械有限公司 | 自走式玉米收获机 | 4YZP-4K | 配套发动机型号规格：YC4DK150-T300；配套发动机额定功率（kW）：110；配套发动机额定转速（r/min）：2400；配套发动机生产企业：广西玉柴机器股份有限公司；排放标准：第三阶段； | 工作幅宽:2.5m;型式:自走式(摘穗剥皮型) ;割台:4行 | 结构型式：轮式 摘穗 剥皮；整机外形尺寸(长×宽×高)mm：6590×2760×2920；整机质量（kg）：5660；工作行数（通道数）行：4；行距（mm）600；工作幅宽（mm）：2500；最小离地间隙（mm）：300；果穗升运器布置位置：中置；果穗升运器结构型式：链条刮板式；摘穗机构型式：摘穗板式；摘穗辊/板数量（个）：8；剥皮机构型式：橡胶辊；剥皮辊数量（个）：16； 割台型式：卧式；卸粮方式：液压侧翻式卸粮；驾驶室型式：普通式；变速机构型式：机械式变速箱+无级变速轮； 驱动型式：四驱；驱动方式（前/后）：前：机械驱动 /后：机械驱动；制动器型式（前/后）：制动盘式/无；轴距（mm）：2450； 导向轮轮距（mm）：1850；驱动轮轮距（mm）：1850；导向轮轮胎规格：7.5-20；驱动轮轮胎规格：11.2-24； | 110 | 购机补贴(通用类) | 2026-12-30 | 山东省 | 评阅通过 | 初评员：通过
收获机械 | 粮食作物收获机械 | 玉米收获机 | 4行摘穗剥皮型自走式玉米收获机 | 山东巨明机械有限公司 | 自走式玉米收获机 | 4YZLP-4C | 发动机型号：SD4G3D；功率：110.5kW；制造商：江苏四达动力机械集团有限公司；排放阶段：中国第三阶段。 | 工作幅宽:2.44m;型式:自走式(摘穗剥皮型) ;割台:4行 | 工作行数（通道数）：4行；工作幅宽：2440mm；结构型式：履带式、摘穗、剥皮；配套发动机额定功率：110.5kW；整机外形尺寸（长×宽×高）：5800×2600×2750mm；最大通过高度：2750mm；最小离地间隙：230mm；果穗升运器结构型式：刮板式；摘穗机构型式：板式；剥皮机构型式：全胶辊；割台型式：卧式；变速机构型式：静液压无级变速；驾驶室型式：普通式；履带节数：53节；履带宽度：350mm；履带轨距：1800mm。 | 110.5 | 购机补贴(通用类) | 2026-12-30 | 山东省 | 评阅通过 | 初评员：通过
收获机械 | 粮食作物收获机械 | 玉米收获机 | 4行摘穗剥皮型自走式玉米收获机 | 山东巨明机械有限公司 | 自走式玉米收获机 | 4YZP-4M1 | 发动机型号：YCA05200-T300；功率：147kW；制造商：广西玉柴机器股份有限公司；排放阶段：中国第三阶段。 | 工作幅宽:2.6m;型式:自走式(摘穗剥皮型) ;割台:4行 | 工作行数：4行；工作幅宽：2600（选配2400、2300）mm；结构型式：轮式摘穗剥皮秸秆还田型；配套发动机额定功率：147kW；整机外形尺寸（长×宽×高）：7060×2630×3420 7060×2450×3420(选配) 7060×2450×3420（选配）mm；最大通过高度：3420mm；最小离地间隙：250mm；轴距：2920mm；果穗升运器结构型式：刮板式；摘穗机构型式：板式；剥皮机构型式：全胶辊；割台型式：卧式；变速机构型式：机械式（3+1）+无级变速；秸秆粉碎还田机构型式：甩刀式；驾驶室型式：普通式。 | 147 | 购机补贴(通用类) | 2026-12-30 | 山东省 | 评阅通过 | 初评员：通过
收获机械 | 粮食作物收获机械 | 玉米收获机 | 4行摘穗剥皮型自走式玉米收获机 | 山东巨明机械有限公司 | 自走式玉米收获机 | 4YZP-4Y1 | 发动机型号：YCA05200-T301；功率：147kW；制造商：广西玉柴机器股份有限公司；排放阶段：中国第三阶段。 | 工作幅宽:2.3m;型式:自走式(摘穗剥皮型) ;割台:4行 | 工作行数：4行；工作幅宽：2300mm；结构型式：轮式摘穗剥皮秸秆还田型；配套发动机额定功率：147kW；整机外形尺寸（长×宽×高）：8130×2500×3550mm；最大通过高度：3550mm；最小离地间隙：250mm；轴距：3400mm；果穗升运器结构型式：刮板式；摘穗机构型式：板式；剥皮机构型式：全胶辊；割台型式：卧式；变速机构型式：机械式（3+1）+无级变速；秸秆粉碎还田机构型式：甩刀式；驾驶室型式：普通式。 | 147 | 购机补贴(通用类) | 2026-12-30 | 山东省 | 评阅通过 | 初评员：通过
收获机械 | 粮食作物收获机械 | 玉米收获机 | 4行摘穗剥皮型自走式玉米收获机 | 山东巨明机械有限公司 | 自走式玉米收获机 | 4YZP-4Y2 | 发动机型号：YCA05200-T301；功率：147kW；制造商：广西玉柴机器股份有限公司；排放阶段：中国第三阶段。 | 工作幅宽:2.3m;型式:自走式(摘穗剥皮型) ;割台:4行 | 工作行数：4行；工作幅宽：2300mm；结构型式：轮式摘穗剥皮秸秆还田型；配套发动机额定功率：147kW；整机外形尺寸（长×宽×高）：8130×2500×3550mm；最大通过高度：3550mm；最小离地间隙：250mm；轴距：3300mm；果穗升运器结构型式：刮板式；摘穗机构型式：板式；剥皮机构型式：全胶辊；割台型式：卧式；变速机构型式：机械式（3+1）+无级变速；秸秆粉碎还田机构型式：甩刀式；驱动型式：两驱；驾驶室型式：普通式。 | 147 | 购机补贴(通用类) | 2026-12-30 | 山东省 | 评阅通过 | 初评员：通过
收获机械 | 粮食作物收获机械 | 玉米收获机 | 4行摘穗剥皮型自走式玉米收获机 | 山东新农发机械有限公司 | 自走式玉米收获机 | 4YZP-4E | 配套发动机型号规格：4C6-120C31；配套发动机生产企业：安徽全柴动力股份有限公司；配套发动机结构型式：四缸、直列、水冷、四冲程；配套发动机额定功率：89kW；配套发动机额定转速：2400r/min；排放阶段：国四。 | 工作幅宽:2.54m;型式:自走式(摘穗剥皮型) ;割台:4行 | 型号名称：4YZP-4E型自走式玉米收获机；结构型式：轮式、摘穗、剥皮、秸秆还田；配套发动机型号规格：4C6-120C31；配套发动机生产企业：安徽全柴动力股份有限公司；配套发动机结构型式：四缸、直列、水冷、四冲程；配套发动机额定功率：89kW；配套发动机额定转速：2400r/min；整机外形尺寸（长×宽×高）：6290×2750×2840（选配6290×2600×2840/6290×2450×2840）mm；整机质量：5220/5160/5000kg；工作行数（通道数）：4行；行距：620（选配560/520）mm；工作幅宽：2540（选配2330/2200）mm；最小离地间隙：260mm；作业速度：3.3-6.8km/h；作业小时生产率：0.4-0.8hm2/h；单位面积燃油消耗量：≤30kg/hm2；果穗升运器布置位置：右置；果穗升运器结构型式：刮板式；摘穗机构型式：摘穗板；摘穗辊/板数量：8个；剥皮机构型式：全胶辊；剥皮辊数量：16个；割台型式：卧式；风扇数量：个；风扇型式：离心式；风扇直径：mm；卸粮方式：侧翻式；秸秆粉碎还田机构型式：滚刀式；秸秆粉碎还田机构位置：前置；秸秆粉碎还田机构工作幅宽：2175（选配2005/1885）mm；驾驶室型式：普通式；变速机构型式：机械式；驱动型式：四驱；驱动方式（前/后）：前：机械驱动； 后：机械驱动；制动器型式（前/后）：鼓式/鼓式；轴距：2350mm；导向轮轮距：1740mm；驱动轮轮距：1800mm；导向轮轮胎规格：9.5-20；驱动轮轮胎规格：9.5-20； | 89 | 购机补贴(通用类) | 2026-12-30 | 山东省 | 评阅通过 | 初评员：通过
收获机械 | 粮食作物收获机械 | 玉米收获机 | 4行摘穗剥皮型自走式玉米收获机 | 石家庄天人农业机械装备有限公司 | 自走式玉米收获机 | 4YZ-4F1 | 配套动力型号：YCA05200-T300；制造商：广西玉柴机器股份有限公司；额定功率（KW）：147；额定转速（r/min）：2200；排放阶段：第三阶段。 | 工作幅宽:2.520m;型式:自走式(摘穗剥皮型) ;割台:4行 | 型号名称：4YZ-4F1自走式玉米收获机；结构型式：轮式、摘穗、剥皮、秸秆还田；工作行数（通道数）（行）：4；行距（mm)：630（选配割台1：600－550－600；选配割台2：530）；工作幅宽（mm）：2520(选配割台1：2405；选配割台2：2200）。 | 147 | 购机补贴(通用类) | 2025-03-31 | 河北省 | 评阅通过 | 初评员：通过
收获机械 | 粮食作物收获机械 | 玉米收获机 | 4行摘穗剥皮型自走式玉米收获机 | 中矿重机装备制造有限公司 | 自走式玉米联合收获机 | 4YZB-4D | 配套发动机型号规格 ：YCA05200-T301； 配套发动机额定功率 ：147 kW ； 配套发动机额定转速 ：2300 r/min； 配套发动机生产企业：广西玉柴机器股份有限公司； 排放标准：第三阶段； | 工作幅宽: 2.45m;型式:自走式(摘穗剥皮型) ;割台:4行 | 结构型式：轮式、摘穗、剥皮、秸秆还田； 整机外形尺寸(长×宽×高) mm ：6500×2650×3350； 整机质量 ㎏：7200； 工作行数（通道数） 行：4； 行距 mm ：570、500、570； 工作幅宽 mm ：2450； 最小离地间隙 mm ：300； | 147 | 购机补贴(通用类) | 2026-12-30 | 河北省 | 评阅通过 | 初评员：通过
收获机械 | 粮食作物收获机械 | 玉米收获机 | 4行摘穗剥皮型自走式玉米收获机 | 中矿重机装备制造有限公司 | 自走式玉米联合收获机 | 4YZB-4F | 配套发动机型号规格 ：YCA07220-T300； 配套发动机额定功率 ：162 kW； 配套发动机额定转速：2200； 配套发动机生产企业 ：广西玉柴机器股份有限公司； 排放标准：第三阶段； | 工作幅宽:2.4m;型式:自走式(摘穗剥皮型) ;割台:4行 | 结构型式：轮式、摘穗、剥皮、秸秆还田； 整机外形尺寸(长×宽×高) mm：6800×2800×3400； 整机质量 ㎏：7700； 工作行数（通道数） 行：4； 行距 mm ：570、500、570； 工作幅宽 mm ：2400； | 162 | 购机补贴(通用类) | 2026-12-30 | 河北省 | 评阅通过 | 初评员：通过
收获机械 | 粮食作物收获机械 | 玉米收获机 | 4行摘穗剥皮型自走式玉米收获机 | 中矿重机装备制造有限公司 | 自走式玉米联合收获机 | 4YZB-4FH | 配套发动机型号规格：YCA07240-T300； 配套发动机额定功率 ：176 kW 配套发动机额定转速 ：2200 r/min； 配套发动机生产企业：广西玉柴机器股份有限公司； 排放标准：第三阶段； | 工作幅宽:2.4m;型式:自走式(摘穗剥皮型) ;割台:4行 | 结构型式 ：轮式、摘穗、剥皮、秸秆还田； 整机外形尺寸(长×宽×高) mm：6800×2800×3400； 整机质量 ㎏：7700； 工作行数（通道数） 行：4； 行距 mm：570、500、570； 工作幅宽 mm：2400； 最小离地间隙 mm：260； | 176 | 购机补贴(通用类) | 2026-12-30 | 河北省 | 评阅通过 | 初评员：通过
收获机械 | 粮食作物收获机械 | 玉米收获机 | 4行摘穗剥皮型自走式玉米收获机 | 中矿重机装备制造有限公司 | 自走式玉米联合收获机 | 4YZBH-4K | 配套发动机型号规格 ：YCA05200-T301； 配套发动机额定功率：147 kW ； 配套发动机额定转速 ：2300 r/min； 配套发动机生产企业 ：广西玉柴机器股份有限公司； 排放标准：第三阶段； | 工作幅宽: 2.3m;型式:自走式(摘穗剥皮型) ;割台:4行 | 结构型式：轮式、摘穗、剥皮、秸秆还田； 整机外形尺寸(长×宽×高) mm ：7200×2600×3450； 整机质量 ㎏：7200； 工作行数（通道数） 行：4； 行距 mm：520； 工作幅宽 mm：2300； 最小离地间隙 mm：250； | 147 | 购机补贴(通用类) | 2026-12-30 | 河北省 | 评阅通过 | 初评员：通过
收获机械 | 粮食作物收获机械 | 玉米收获机 | 4行摘穗剥皮型自走式玉米收获机 | 中矿重机装备制造有限公司 | 自走式玉米联合收获机 | 4YZBH-4KA | 配套发动机型号规格 ：YCA07220-T300； 配套发动机额定功率：162 kW ； 配套发动机额定转速 ：2200 r/min； 配套发动机生产企业 ：广西玉柴机器股份有限公司； 排放标准：第三阶段； | 工作幅宽:2.4m;型式:自走式(摘穗剥皮型) ;割台:4行 | 结构型式：轮式、摘穗、剥皮、秸秆还田； 整机外形尺寸(长×宽×高) mm ：7400×2650×3450； 整机质量 ㎏：7400； 工作行数（通道数） 行：4； 行距 mm ：560； 工作幅宽 mm ：2400； 最小离地间隙 mm ：260； | 162 | 购机补贴(通用类) | 2026-12-30 | 河北省 | 评阅通过 | 初评员：通过
收获机械 | 粮食作物收获机械 | 玉米收获机 | 4行摘穗剥皮型自走式玉米收获机 | 中联农业机械股份有限公司 | 自走式玉米联合收获机 | 4YZ-4E1 | 国三，YC4A175-T301 ，玉柴，功率：129kW。 | 工作幅宽:2.5m;型式:自走式(摘穗剥皮型) ;割台:4行 | 结构型式：轮式、摘穗、剥皮、秸秆还田；工作行数：4行；工作幅宽（mm）：2500； | 129 | 购机补贴(通用类) | 2026-12-26 | 安徽省 | 评阅通过 | 初评员：通过
收获机械 | 粮食作物收获机械 | 玉米收获机 | 5行及以上摘穗剥皮型自走式玉米收获机 | 河北宗申戈梅利农业机械制造有限公司 | 自走式玉米收获机 | 4YZ-8 | 型号名称：4YZ-8 自走式玉米收获机;结构形式：轮式、摘穗、剥皮；配套发动机型号规格：CA6DF3-17GAG3U;配套发动机生产企业：一汽解放汽车有限公司无锡柴油机厂；配套发动机结构形式：6缸增压中冷；额定功率：128KW；额定转速：2200r/min；排放阶段：国三 | 工作幅宽:2850m;型式:自走式(摘穗剥皮型) ;割台:8行 | 型号名称：4YZ-8 自走式玉米收获机;结构形式：轮式、摘穗、剥皮；配套发动机型号规格：CA6DF3-17GAG3U;配套发动机生产企业：一汽解放汽车有限公司无锡柴油机厂；配套发动机结构形式：6缸增压中冷；额定功率：128KW；额定转速：2200r/min；整机外形尺寸（长×款×高）mm：9620×3142×3730；整机质量:10560KG;工作行数（通道数）：8行；行距：300mm；工作幅宽：2850mm；最小离地间隙：390mm；作业速度:2-5km/h;作业小时生产率：0.6-1.6h㎡/h；果穗升运器布置位置：中置；摘穗机构形式：摘穗板+六棱柱拉茎辊；摘穗辊/板数量：16个；剥皮机构型式：橡胶辊+铁棍；剥皮辊数量：20个；割台型式：卧式；风扇数量：2个；卸粮方式：侧翻式；驾驶室型式：普通式；变速机构型式：机械式；驱动型式：四驱；驱动方式：前：液压驱动、后：机械驱动；轴距：3747mm；导向轮轮距：2000mm；驱动轮轮距：2020mm；导向轮轮胎规格：15L-24;驱动轮轮胎规格：18.4-30 | 128 | 购机补贴(通用类) | 2026-12-30 | 河北省 | 评阅通过 | 初评员：通过
收获机械 | 粮食作物收获机械 | 玉米收获机 | 5行及以上摘穗剥皮型自走式玉米收获机 | 吉林牧神机械有限责任公司 | 自走式玉米收获机 | 4YZB-5B | "1.制造商：广西玉柴机器股份有限公司；发动机型号：YC6J190-T303；标定功率：140kW；标定转速：2200r/min；排放标准：第三阶段； 2.制造商：潍柴（潍坊）中型柴油机有限公司；发动机型号：WP6G190E330；标定功率：140kW；标定转速：2200r/min；排放标准：第三阶段； 3.制造商：上海柴油机股份有限公司；发动机型号：SC7H190G3；标定功率：138kW；标定转速：2200r/min；排放标准：第三阶段；" | 工作幅宽:3.04m;型式:自走式(摘穗剥皮型) ;割台:5行 | 工作行数（通道数）：5行；工作幅宽：3040（行距：560）；3200（行距：600）；3280（行距：620）；3400（行距：650）mm；结构型式：轮式 、摘穗 、剥皮、秸秆还田 | 138 | 购机补贴(通用类) | 2026-12-30 | 吉林省 | 评阅通过 | 初评员：通过
收获机械 | 粮食作物收获机械 | 玉米收获机 | 5行及以上摘穗剥皮型自走式玉米收获机 | 吉林牧神机械有限责任公司 | 自走式玉米收获机 | 4YZB-5BS | "1.制造商：广西玉柴机器股份有限公司；发动机型号：YC6J190-T303；标定功率：140kW；标定转速：2200r/min；排放标准：第三阶段； 2.制造商：潍柴（潍坊）中型柴油机有限公司；发动机型号：WP6G190E330；标定功率：140kW；标定转速：2200r/min；排放标准：第三阶段； 3.制造商：上海柴油机股份有限公司；发动机型号：SC7H190G3；标定功率：138kW；标定转速：2200r/min；排放标准：第三阶段；" | 工作幅宽:3.04m;型式:自走式(摘穗剥皮型) ;割台:5行 | 工作行数（通道数）：5行；工作幅宽：3040（行距：560）；3200（行距：600）；3280（行距：620）；3400（行距：650）mm；结构型式：轮式 、摘穗 、剥皮、秸秆还田； | 138 | 购机补贴(通用类) | 2026-12-30 | 吉林省 | 评阅通过 | 初评员：通过
收获机械 | 粮食作物收获机械 | 玉米收获机 | 5行及以上摘穗剥皮型自走式玉米收获机 | 吉林牧神机械有限责任公司 | 自走式玉米收获机 | 4YZB-8D | "1.制造商：广西玉柴机器股份有限公司；发动机型号：YC6J190-T303；标定功率：140kW；标定转速：2200r/min；排放标准：第三阶段； 2.制造商：潍柴（潍坊）中型柴油机有限公司；发动机型号：WP6G190E330；标定功率：140kW；标定转速：2200r/min；排放标准：第三阶段； 3.制造商：上海柴油机股份有限公司；发动机型号：SC7H190G3；标定功率：138kW；标定转速：2200r/min；排放标准：第三阶段；" | 工作幅宽:2.82m;型式:自走式(摘穗剥皮型) ;割台:8行 | 工作行数（通道数）：8行；工作幅宽：2820mm；结构型式：轮式、摘穗、剥皮、 秸秆还田 | 138 | 购机补贴(通用类) | 2026-12-30 | 吉林省 | 评阅通过 | 初评员：通过
收获机械 | 粮食作物收获机械 | 玉米收获机 | 5行及以上摘穗剥皮型自走式玉米收获机 | 吉林牧神机械有限责任公司 | 自走式玉米收获机 | 4YZB-8DS | "1.制造商：广西玉柴机器股份有限公司；发动机型号：YC6J190-T303；标定功率：140kW；标定转速：2200r/min；排放标准：第三阶段； 2.制造商：潍柴（潍坊）中型柴油机有限公司；发动机型号：WP6G190E330；标定功率：140kW；标定转速：2200r/min；排放标准：第三阶段； 3.制造商：上海柴油机股份有限公司；发动机型号：SC7H190G3；标定功率：138kW；标定转速：2200r/min；排放标准：第三阶段；" | 工作幅宽:2.82m;型式:自走式(摘穗剥皮型) ;割台:8行 | 工作行数（通道数）：8行；工作幅宽：2820mm；结构型式：轮式、摘穗、剥皮、 秸秆还田 | 138 | 购机补贴(通用类) | 2026-12-30 | 吉林省 | 评阅通过 | 初评员：通过
收获机械 | 粮食作物收获机械 | 玉米收获机 | 5行及以上摘穗剥皮型自走式玉米收获机 | 吉林顺昆电动车有限公司 | 自走履带式玉米联合收获机 | 4YZP-5B | 配套发动机型号规格：YCA07220-T300/6J1-220C31/WP6G220E330A；配套发动机生产企业：广西玉柴机器股份有限公司/安徽全柴动力股份有限公司/潍柴动力股份 有限公司；配套发动机结构型式：直列、立式、水冷、四冲程；配套发动机额定功率：162/162/161.7kW；配套发动机额定转速2200r/min；排放标准符合GB20891-2014第三阶段要求。 | 工作幅宽:2.85/3.2m;型式:自走式(摘穗剥皮型) ;割台:5行 | 型号名称：4YZP-5B型自走履带式玉米联合收获机；结构型式：履带式、摘穗、剥皮、秸秆还田；配套发动机型号规格：YCA07220-T300/6J1-220C31/WP6G220E330A；配套发动机生产企业：广西玉柴机器股份有限公司/安徽全柴动力股份有限公司/潍柴动力股份 有限公司；配套发动机结构型式：直列、立式、水冷、四冲程；配套发动机额定功率：162/162/161.7kW；配套发动机额定转速2200r/min；整机外形尺寸(长×宽×高)：7650×3100×3200（行距：570）/7650×3450×3200（行距：640）mm;整机质量:7800kg;工作行数（通道数）:5行;行距::570/640mm;工作幅宽:2850（行距：570）/3200（行距：640）mm;最小离地间隙:320mm;作业速度:6～8km/h;果穗升运器布置位置:右置;果穗升运器结构型式：刮板式；摘穗机构型式：板式；摘穗辊/板数量：10个；剥皮机构型式：双胶辊;剥皮辊数量:20个；割台型式：卧式；风扇数量：2个；风扇型式：离心式；风扇直径：Φ500/Φ500mm；卸粮方式：液压自卸（侧翻）；秸秆粉碎还田机构型式：平割甩刀式;秸秆粉碎还田机构位置:前置;秸秆粉碎还田机构工作幅宽:2840（行距：570）/3190（行距：640）mm;驾驶室型式:普通式;变速机构型式;液压无级变速+机械式变速箱;驱动方式（前/后）:前：液压驱动；后：无;制动器型式（前/后）:前：湿式摩擦片；后：无;履带节距:90mm;履带节数:82节；履带宽度：400mm;履带轨距:1800mm; | 162 | 购机补贴(通用类) | 2026-12-30 | 吉林省 | 评阅通过 | 初评员：通过
收获机械 | 粮食作物收获机械 | 玉米收获机 | 5行及以上摘穗剥皮型自走式玉米收获机 | 九方泰禾国际重工（青岛）股份有限公司 | 自走式玉米收获机 | 4YZ-290 | （1）发动机型号：WP6G190E330，额定功率：140kW，额定转速：2200r/min，制造商：潍柴(潍坊)中型柴油机有限公司，排放阶段：第三阶段。（2）发动机型号：YC6J190-T303，额定功率：140kW，额定转速：2200r/min，制造商：广西玉柴机器股份有限公司，排放阶段：第三阶段。 | 工作幅宽:2.88m;型式:自走式(摘穗剥皮型) ;割台:8行 | 结构型式：轮式、摘穗、剥皮、秸秆还田；整机外形尺寸（长×宽×高）：9900*3500*3800mm；工作行数：8行；行距：中间360mm，其余300mm；工作幅宽：2880mm；果穗升运器布置位置：中置；果穗升运器结构型式：链条刮板式，摘穗机构型式：板式；剥皮机构型式：螺旋辊+鱼鳞辊；割台型式：卧式；风扇型式：离心式；卸粮方式：液压翻转；秸秆粉碎还田机构型式：甩刀式；秸秆粉碎还田机构工作幅宽：2550mm；秸秆粉碎还田机构位置：中置；驾驶室型式：普通式；变速机构型式：机械变速箱+静液压无级变速；驱动型式：两驱；驱动方式（前/后）：前：液压驱动/后：无；制动器型式（前/后）：前：盘式/后：无；轴距：3715mm；导向轮轮距：1950mm；驱动轮轮距：2000mm；导向轮轮胎规格：12.00-18；驱动轮轮胎规格：18.4-30 | 140 | 购机补贴(通用类) | 2026-12-30 | 山东省 | 评阅通过 | 初评员：通过
收获机械 | 粮食作物收获机械 | 玉米收获机 | 5行及以上摘穗剥皮型自走式玉米收获机 | 九方泰禾国际重工（青岛）股份有限公司 | 自走式玉米收获机 | 4YZ-5A | （1）发动机型号：WP6G190E330，额定功率：140kW，额定转速：2200r/min，制造商：潍柴(潍坊)中型柴油机有限公司，排放阶段：第三阶段。（2）发动机型号：YC6J190-T303，额定功率：140kW，额定转速：2200r/min，制造商：广西玉柴机器股份有限公司，排放阶段：第三阶段。 | 工作幅宽:3.05m;型式:自走式(摘穗剥皮型) ;割台:5行 | 结构型式：轮式、摘穗、剥皮、秸秆还田；整机外形尺寸（长×宽×高）：9750*3400*3750mm；工作行数：5行；行距：600mm；工作幅宽：3050mm；果穗升运器布置位置：中置；果穗升运器结构型式：链条刮板式，摘穗机构型式：板式；剥皮机构型式：螺旋辊+鱼鳞辊；割台型式：卧式；风扇型式：离心式；卸粮方式：液压翻转；秸秆粉碎还田机构型式：甩刀式；秸秆粉碎还田机构工作幅宽：2900mm；秸秆粉碎还田机构位置：中置；驾驶室型式：普通式；变速机构型式：机械变速箱+静液压无级变速；驱动型式：两驱；驱动方式（前/后）：前：液压驱动/后：无；制动器型式（前/后）：前：盘式/后：无；轴距：3715mm；导向轮轮距：1950mm；驱动轮轮距：1860mm；导向轮轮胎规格：12.00-18；驱动轮轮胎规格：18.4-30 | 140 | 购机补贴(通用类) | 2026-12-30 | 山东省 | 评阅通过 | 初评员：通过
收获机械 | 粮食作物收获机械 | 玉米收获机 | 5行及以上摘穗剥皮型自走式玉米收获机 | 辽宁辽拓大益农业机械有限公司 | 自走式玉米收获机 | 4YZ-5E | 发动机制造商：安徽全柴动力股份有限公司 额定功率：kW118 发动机规格：4J1-160C31 排放阶段：国三 | 工作幅宽:2.83m;型式:自走式(摘穗剥皮型) ;割台:5行 | 型号名称 4YZ-5E型自走式玉米收获机 结构型式 轮式+摘穗+剥皮+秸秆还田 配套发动机型号规格 4J1-160C31 配套发动机生产企业 安徽全柴动力股份有限公司 配套发动机结构型式 直列、四缸、水冷、电喷 配套发动机额定功率kW118 配套发动机额定转速r/min2300 整机外形尺寸(长×宽×高)mm7750×3040×3250 整机质量kg6900 工作行数（通道数）行5 行距mm550 工作幅宽mm2830 最小离地间隙mm300 作业速度km/h1.6-5 作业小时生产率hm2/h0.4-0.8 单位面积燃油消耗量kg/hm2≤32 果穗升运器布置位置 右置 果穗升运器结构型式 链条刮板 摘穗机构型式 摘穗板 摘穗辊/板数量个10 剥皮机构型式 橡胶辊 剥皮辊数量个20 割台型式 卧式 风扇数量个2 风扇型式 离心式 风扇直径mm500 卸粮方式 液压翻转 秸秆粉碎还田机构型式 切碎还田 秸秆粉碎还田机构位置 前置 秸秆粉碎还田机构工作幅宽mm2740 驾驶室型式 普通式 变速机构型式 机械式+静液压无极变速 驱动型式 四驱 驱动方式（前/后） 机械驱动/机械驱动 制动器型式（前/后） 盘式/鼓式 轴距mm3400 导向轮轮距mm1950 驱动轮轮距mm2050 导向轮轮胎规格 16/70-20 驱动轮轮胎规格 16/70-20 | 118 | 购机补贴(通用类) | 2027-02-27 | 辽宁省 | 评阅通过 | 初评员：通过
收获机械 | 粮食作物收获机械 | 玉米收获机 | 5行及以上摘穗剥皮型自走式玉米收获机 | 山东巨明机械有限公司 | 自走式玉米收获机 | 4YZP-5E | 发动机型号：YCA05200-T301；标定功率：147kW；制造商：广西玉柴机械股份有限公司；排放阶段：中国第三阶段。 | 工作幅宽:2.83m;型式:自走式(摘穗剥皮型) ;割台:5行 | 工作行数（通道数）：5行；工作幅宽：2830mm；结构型式：轮式 摘穗 剥皮 秸秆还田；配套发动机额定功率：147kW；整机外形尺寸（长×宽×高）：8130×2850×3550mm；最大通过高度：3550mm；最小离地间隙：250mm；轴距：3400mm；果穗升运器结构型式：刮板式；摘穗机构型式：板式；剥皮机构型式：全胶辊；割台型式：卧式；变速机构型式：机械式（3+1）+无级变速；驱动型式：四驱；驾驶室型式：普通。 | 147 | 购机补贴(通用类) | 2026-12-30 | 山东省 | 评阅通过 | 初评员：通过
收获机械 | 粮食作物收获机械 | 玉米收获机 | 5行及以上摘穗剥皮型自走式玉米收获机 | 山东巨明机械有限公司 | 自走式玉米收获机 | 4YZP-5E1 | 发动机型号：YCA05200-T301；标定功率：147kW；制造商：广西玉柴机械股份有限公司；排放阶段：中国第三阶段 | 工作幅宽:2.83m;型式:自走式(摘穗剥皮型) ;割台:5行 | 工作行数（通道数）：5行；工作幅宽：2830mm；结构型式：轮式 摘穗 剥皮 秸秆还田；配套发动机额定功率：147kW；整机外形尺寸（长×宽×高）：8130×2850×3550mm；最大通过高度：3550mm；最小离地间隙：250mm；轴距：3300mm；果穗升运器结构型式：刮板式；摘穗机构型式：板式；剥皮机构型式：全胶辊；割台型式：卧式；变速机构型式：机械式（3+1）+无级变速；驱动型式：两驱；驾驶室型式：普通。 | 147 | 购机补贴(通用类) | 2026-12-30 | 山东省 | 评阅通过 | 初评员：通过
收获机械 | 粮食作物收获机械 | 玉米收获机 | 5行及以上摘穗剥皮型自走式玉米收获机 | 山东巨明机械有限公司 | 自走式玉米收获机 | 4YZP-5S | 发动机型号：YCA05200-T301；标定功率：147kW；制造商：广西玉柴机械股份有限公司；排放阶段：中国第三阶段。 | 工作幅宽:2.83m;型式:自走式(摘穗剥皮型) ;割台:5行 | 工作行数（通道数）：5行；工作幅宽：2830mm；结构型式：轮式 摘穗 剥皮 秸秆还田；配套发动机额定功率：147kW；整机外形尺寸（长×宽×高）：8000×2850×3550mm；最大通过高度：3550mm；最小离地间隙：250mm；轴距：3400mm；果穗升运器结构型式：刮板式；摘穗机构型式：板式；剥皮机构型式：全胶辊；割台型式：卧式；变速机构型式：机械式（3+1）+无级变速；驱动型式：四驱；驾驶室型式：普通。 | 147 | 购机补贴(通用类) | 2026-12-30 | 山东省 | 评阅通过 | 初评员：通过
收获机械 | 粮食作物收获机械 | 玉米收获机 | 5行及以上摘穗剥皮型自走式玉米收获机 | 山东巨明机械有限公司 | 自走式玉米收获机 | 4YZP-5S1 | 发动机型号：YCA05200-T301；标定功率：147kW；制造商：广西玉柴机械股份有限公司；排放阶段：中国第三阶段。 | 工作幅宽:2.83m;型式:自走式(摘穗剥皮型) ;割台:5行 | 工作行数（通道数）：5行；工作幅宽：2830mm；结构型式：轮式 摘穗 剥皮 秸秆还田；配套发动机额定功率：147kW；整机外形尺寸（长×宽×高）：8000×2850×3550mm；最大通过高度：3550mm；最小离地间隙：250mm；轴距：3300mm；果穗升运器结构型式：刮板式；摘穗机构型式：板式；剥皮机构型式：全胶辊；割台型式：卧式；变速机构型式：机械式（3+1）+无级变速；驱动型式：两驱；驾驶室型式：普通。 | 147 | 购机补贴(通用类) | 2026-12-30 | 山东省 | 评阅通过 | 初评员：通过
收获机械 | 粮食作物收获机械 | 玉米收获机 | 5行及以上摘穗剥皮型自走式玉米收获机 | 石家庄天人农业机械装备有限公司 | 自走式玉米收获机 | 4YZ-5S1 | 配套动力型号：YCA05200-T300；制造商：广西玉柴机器股份有限公司；标定功率（KW）：147；标定转速（r/min）：2200；排放阶段：第三阶段。 | 工作幅宽:3.150m;型式:自走式(摘穗剥皮型) ;割台:5行 | 型号名称：4YZ-5S1型自走式玉米收获机；结构型式：轮式、摘穗、剥皮；工作行数（通道数）（行）：5；行距（mm）：630（选配：600；550）；工作幅宽（mm）：3150（选配：3030；2850）。 | 147 | 购机补贴(通用类) | 2024-11-28 | 河北省 | 评阅通过 | 初评员：通过
收获机械 | 粮食作物收获机械 | 玉米收获机 | 5行及以上摘穗剥皮型自走式玉米收获机 | 石家庄天人农业机械装备有限公司 | 自走式玉米收获机 | 4YZ-6F2 | 配套发动机型号规格：YCA05200-T300；配套发动机生产企业：广西玉柴机器股份有限公司；配套发动机结构型式：立式、直列、水冷、四冲程；配套发动机额定功率（kw）：147；配套发动机额定转速（r/min）：2200；排放阶段：第三阶段。 | 工作幅宽:3.000m;型式:自走式(摘穗剥皮型) ;割台:6行 | 型号名称：4YZ-6F2自走式玉米收获机；结构型式：轮式、摘穗、剥皮、秸秆还田；工作行数（通道数）（行）：6；行距（mm）：490；工作幅宽（mm）：3000。 | 147 | 购机补贴(通用类) | 2026-11-02 | 河北省 | 评阅通过 | 初评员：通过
收获机械 | 粮食作物收获机械 | 玉米收获机 | 5行及以上摘穗剥皮型自走式玉米收获机 | 潍柴雷沃重工股份有限公司（原：雷沃重工股份有限公司） | 自走式玉米收获机 | 4YZ-5B3 | WP6G200E330，147kw，潍柴（潍坊）中型柴油机有限公司，第三阶段 | 工作幅宽:3.21m;型式:自走式(摘穗剥皮型) ;割台:5行 | 结构型式：自走式（摘穗剥皮型）；收获行数：5行；工作幅宽：3210mm | 147 | 购机补贴(通用类) | 2026-12-30 | 山东省 | 评阅通过 | 初评员：通过
收获机械 | 粮食作物收获机械 | 玉米收获机 | 5行及以上摘穗剥皮型自走式玉米收获机 | 潍柴雷沃重工股份有限公司（原：雷沃重工股份有限公司） | 自走式玉米收获机 | 4YZ-8BA1 | WP6G200E330，147kw，潍柴（潍坊）中型柴油机有限公司，第三阶段； | 工作幅宽:2.81m;型式:自走式(摘穗剥皮型) ;割台:8行 | 结构型式：自走式（摘穗剥皮型）；收获行数：8行；工作幅宽：2810mm | 147 | 购机补贴(通用类) | 2026-12-30 | 山东省 | 评阅通过 | 初评员：通过
收获机械 | 粮食作物收获机械 | 玉米收获机 | 5行及以上摘穗剥皮型自走式玉米收获机 | 潍柴雷沃重工股份有限公司（原：雷沃重工股份有限公司） | 自走式玉米收获机 | 4YZ-8BA2 | WP6G200E330，147kw，潍柴（潍坊）中型柴油机有限公司，第三阶段； | 工作幅宽:2.81m;型式:自走式(摘穗剥皮型) ;割台:8行 | 结构型式：自走式（摘穗剥皮型）；收获行数：8行；工作幅宽：2810mm | 147 | 购机补贴(通用类) | 2026-12-30 | 山东省 | 评阅通过 | 初评员：通过
收获机械 | 粮食作物收获机械 | 玉米收获机 | 5行及以上摘穗剥皮型自走式玉米收获机 | 新疆牧神机械有限责任公司 | 自走式玉米收获机 | 4YZB-5B | "1.制造商：广西玉柴机器股份有限公司；发动机型号：YC6J190-T303；标定功率：140kW；标定转速：2200r/min；排放标准：第三阶段； 2.制造商：潍柴（潍坊）中型柴油机有限公司；发动机型号：WP6G190E330；标定功率：140kW；标定转速：2200r/min；排放标准：第三阶段； 3.制造商：上海柴油机股份有限公司；发动机型号：SC7H190G3；标定功率：138kW；标定转速：2200r/min；排放标准：第三阶段；" | 工作幅宽:3.04m;型式:自走式(摘穗剥皮型) ;割台:5行 | 工作行数（通道数）：5行；工作幅宽：3040(560)/3200(600)/3280(620)/3400(650)mm；结构型式：轮式 、摘穗 、剥皮、秸秆还田 | 138 | 购机补贴(通用类) | 2026-12-30 | 新疆维吾尔自治区 | 评阅通过 | 初评员：通过
收获机械 | 粮食作物收获机械 | 玉米收获机 | 5行及以上摘穗剥皮型自走式玉米收获机 | 新疆牧神机械有限责任公司 | 自走式玉米收获机 | 4YZB-5BS | "1.制造商：广西玉柴机器股份有限公司；发动机型号：YC6J190-T303；标定功率：140kW；标定转速：2200r/min；排放标准：第三阶段； 2.制造商：潍柴（潍坊）中型柴油机有限公司；发动机型号：WP6G190E330；标定功率：140kW；标定转速：2200r/min；排放标准：第三阶段； 3.制造商：上海柴油机股份有限公司；发动机型号：SC7H190G3；标定功率：138kW；标定转速：2200r/min；排放标准：第三阶段；" | 工作幅宽:3.04m;型式:自走式(摘穗剥皮型) ;割台:5行 | 工作行数（通道数）：5行；工作幅宽：3040(560)/3200(600)/3280(620)/3400(650)mm；结构型式：轮式 、摘穗 、剥皮、秸秆还田 | 138 | 购机补贴(通用类) | 2026-12-30 | 新疆维吾尔自治区 | 评阅通过 | 初评员：通过
收获机械 | 粮食作物收获机械 | 玉米收获机 | 5行及以上摘穗剥皮型自走式玉米收获机 | 新疆牧神机械有限责任公司 | 自走式玉米收获机 | 4YZB-8D | "1.制造商：广西玉柴机器股份有限公司；发动机型号：YC6J190-T303；标定功率：140kW；标定转速：2200r/min；排放标准：第三阶段； 2.制造商：潍柴（潍坊）中型柴油机有限公司；发动机型号：WP6G190E330；标定功率：140kW；标定转速：2200r/min；排放标准：第三阶段； 3.制造商：上海柴油机股份有限公司；发动机型号： SC7H190G3；标定功率：138kW；标定转速：2200r/min；排放标准：第三阶段；" | 工作幅宽:2.82m;型式:自走式(摘穗剥皮型) ;割台:8行 | 工作行数（通道数）：8行；工作幅宽：2820mm；结构型式：轮式、摘穗、剥皮、 秸秆还田 | 138 | 购机补贴(通用类) | 2026-12-30 | 新疆维吾尔自治区 | 评阅通过 | 初评员：通过
收获机械 | 粮食作物收获机械 | 玉米收获机 | 5行及以上摘穗剥皮型自走式玉米收获机 | 新疆牧神机械有限责任公司 | 自走式玉米收获机 | 4YZB-8DS | "1.制造商：广西玉柴机器股份有限公司；发动机型号：YC6J190-T303；标定功率：140kW；标定转速：2200r/min；排放标准：第三阶段； 2.制造商：潍柴（潍坊）中型柴油机有限公司；发动机型号：WP6G190E330；标定功率：140kW；标定转速：2200r/min；排放标准：第三阶段； 3.制造商：上海柴油机股份有限公司；发动机型号：SC7H190G3；标定功率：138kW；标定转速：2200r/min；排放标准：第三阶段；" | 工作幅宽:2.82m;型式:自走式(摘穗剥皮型) ;割台:8行 | 工作行数（通道数）：8行；工作幅宽：2820mm；结构型式：轮式、摘穗、剥皮、 秸秆还田 | 138 | 购机补贴(通用类) | 2026-12-30 | 新疆维吾尔自治区 | 评阅通过 | 初评员：通过
收获机械 | 粮食作物收获机械 | 玉米收获机 | 5行及以上摘穗剥皮型自走式玉米收获机（窄行距） | 辽宁辽拓大益农业机械有限公司 | 自走式玉米收获机 | 4YZ-5Y | 发动机制造商：安徽全柴动力股份有限公司 额定功率：kW103 发动机规格：V36-140C31 排放阶段：国三 | 工作幅宽:2.38m;型式:自走式(摘穗剥皮型) ;割台:5行 | 型号名称 4YZ-5Y型自走式玉米收获机 结构型式 轮式+摘穗+剥皮+秸秆还田 配套发动机型号规格 V36-140C31 配套发动机生产企业 安徽全柴动力股份有限公司 配套发动机结构型式 直列、四缸、水冷、电喷 配套发动机额定功率kW103 配套发动机额定转速r/min2400 整机外形尺寸(长×宽×高)mm6800×2610×2900 整机质量kg5490 工作行数（通道数）行5 行距mm450 工作幅宽mm2380 最小离地间隙mm320 作业速度km/h1.4-4.5 作业小时生产率hm2/h0.36-0.7 单位面积燃油消耗量kg/hm2≤30 果穗升运器布置位置 右置 果穗升运器结构型式 链条刮板 摘穗机构型式 摘穗板 摘穗辊/板数量个10 剥皮机构型式 橡胶辊 剥皮辊数量个16 割台型式 卧式 风扇数量个1 风扇型式 离心式 风扇直径mm400 卸粮方式 液压翻转 秸秆粉碎还田机构型式 卧式直刀 秸秆粉碎还田机构位置 前置 秸秆粉碎还田机构工作幅宽mm2240 驾驶室型式 普通式 变速机构型式 机械式+静液压无极变速 驱动型式 四驱 驱动方式（前/后） 前：机械驱动 后：机械驱动 制动器型式（前/后） 盘式/鼓式 轴距mm2500 导向轮轮距mm1790 驱动轮轮距mm1790 导向轮轮胎规格 11.2-20 驱动轮轮胎规格 11.2-20 | 103 | 购机补贴(通用类) | 2027-02-27 | 辽宁省 | 评阅通过 | 初评员：通过
收获机械 | 粮食作物收获机械 | 玉米收获机 | 5行及以上摘穗剥皮型自走式玉米收获机（窄行距） | 山东巨明机械有限公司 | 自走式玉米收获机 | 4YZP-6 | 发动机型号：YCA05200-T301；功率：147kW；制造商：广西玉柴机器股份有限公司；排放阶段：中国第三阶段。 | 工作幅宽:2.3m;型式:自走式(摘穗剥皮型) ;割台:6行 | 工作行数（通道数）：6行；工作幅宽：2300mm；结构型式：轮式 摘穗 剥皮 秸秆还田；配套发动机额定功率：147kW；整机外形尺寸（长×宽×高）：8200×2700×3550mm；最大通过高度：3550mm；最小离地间隙：250mm；轴距：3400mm；果穗升运器结构型式：刮板式；摘穗机构型式：板式；剥皮机构型式：全胶辊；割台型式：卧式；变速机构型式：机械式（3+1）+无级变速；驱动型式：四驱；驾驶室型式：普通。 | 147 | 购机补贴(通用类) | 2026-12-30 | 山东省 | 评阅通过 | 初评员：通过
收获机械 | 粮食作物收获机械 | 玉米收获机 | 5行及以上摘穗剥皮型自走式玉米收获机（窄行距） | 山东巨明机械有限公司 | 自走式玉米收获机 | 4YZP-6A | 发动机型号：YCA05200-T301；功率：147kW；制造商：广西玉柴机器股份有限公司；排放阶段：中国第三阶段。 | 工作幅宽:2.3m;型式:自走式(摘穗剥皮型) ;割台:6行 | 工作行数（通道数）：6行；工作幅宽：2300mm；结构型式：轮式 摘穗 剥皮 秸秆还田；配套发动机额定功率：147kW；整机外形尺寸（长×宽×高）：8200×2700×3550mm；最大通过高度：3550mm；最小离地间隙：250mm；轴距：3400mm；果穗升运器结构型式：刮板式；摘穗机构型式：板式；剥皮机构型式：全胶辊；割台型式：卧式；变速机构型式：机械式（3+1）+无级变速；驱动型式：两驱；驾驶室型式：普通。 | 147 | 购机补贴(通用类) | 2026-12-30 | 山东省 | 评阅通过 | 初评员：通过
收获机械 | 粮食作物收获机械 | 玉米收获机 | 5行及以上摘穗剥皮型自走式玉米收获机（窄行距） | 潍柴雷沃重工股份有限公司（原：雷沃重工股份有限公司） | 自走式玉米收获机 | 4YZ-6B1 | YC4A175-T301，129kW，广西玉柴机器股份有限公司，第三阶段； | 工作幅宽:2.21m;型式:自走式(摘穗剥皮型) ;割台:6行 | 结构型式：自走式（摘穗剥皮型）；收获行数：6行；工作幅宽：2210mm | 129 | 购机补贴(通用类) | 2026-12-30 | 山东省 | 评阅通过 | 初评员：通过
收获机械 | 粮食作物收获机械 | 玉米收获机 | 5行及以上摘穗剥皮型自走式玉米收获机（窄行距） | 潍柴雷沃重工股份有限公司（原：雷沃重工股份有限公司） | 自走式玉米收获机 | 4YZ-6CP | YCA05200-T301，147kw，广西玉柴机器股份有限公司，第三阶段； | 工作幅宽:2.21m;型式:自走式(摘穗剥皮型) ;割台:6行 | 结构型式：自走式（摘穗剥皮型）；收获行数：6行；工作幅宽：2210mm | 147 | 购机补贴(通用类) | 2026-12-30 | 山东省 | 评阅通过 | 初评员：通过
收获机械 | 粮食作物收获机械 | 玉米收获机 | 5行及以上摘穗剥皮型自走式玉米收获机（窄行距） | 潍柴雷沃重工股份有限公司（原：雷沃重工股份有限公司） | 自走式玉米收获机 | 4YZ-6CP1 | YCA05200-T301，147kw，广西玉柴机器股份有限公司，第三阶段； | 工作幅宽:2.21m;型式:自走式(摘穗剥皮型) ;割台:6行 | 结构型式：自走式（摘穗剥皮型）；收获行数：6行；工作幅宽：2210mm | 147 | 购机补贴(通用类) | 2026-12-30 | 山东省 | 评阅通过 | 初评员：通过
收获机械 | 粮食作物收获机械 | 玉米收获机 | 4行自走式玉米籽粒联合收获机 | 潍柴雷沃重工股份有限公司（原：雷沃重工股份有限公司） | 自走式玉米收获机 | 4YL-4R | YC4A175-T300，129kW，广西玉柴机器股份有限公司，第三阶段； | 工作幅宽:2.36m;型式:自走式 ;割台:4行 | 结构型式：轮式、籽粒直收；工作行数（通道数）：4行；工作幅宽：2360mm | 129 | 购机补贴(通用类) | 2026-12-30 | 山东省 | 评阅通过 | 初评员：通过
收获机械 | 粮食作物收获机械 | 玉米收获机 | 5行及以上自走式玉米籽粒联合收获机 | 常州常发重工科技有限公司 | 自走式玉米籽粒收获机 | 4YZL-5 | 配套动力型号：CF5F190-S，制造商：江苏常发农业装备股份有限公司,标定功率：139.7kw，标定转速：2300r/min，排放标准：第三阶段；选配YCA05190-T301，制造商：广西玉柴机器股份有限公司,标定功率：140kw，标定转速：2300r/min，排放标准：第三阶段 | 工作幅宽:3.015/3.405m;型式:自走式 ;割台:5行 | 结构型式：轮式、籽粒直收；工作状态外形尺寸（长×宽×高）mm：7850×3180×3510或7800×3580×3510；整机质量kg：8750；工作行数（通道数）：5行；行距mm：550/650；工作幅宽mm：3015/3405；摘穗机构型式：钢板可调；摘穗辊/板数量：10个；割台型式：卧式；脱粒滚筒数量：1个；脱粒滚筒型式：纵向单轴流+纹杆块式；风扇型式：贯流式；凹板筛型式：梳齿式；清选筛型式：网格筛；卸粮方式：机械卸粮；驾驶室型式：普通式；变速机构型式：机械变速箱+液压无极变速器；驱动型式：两驱；驱动方式：前：机械+液压驱动；制动器型式：盘式；轮胎规格：导向轮10/75-15.3,驱动轮：15-24；配套动力型号：CF5F190-S，制造商：江苏常发农业装备股份有限公司,标定功率：139.7kw，标定转速：2300r/min，排放标准：第三阶段；选配YCA05190-T301，制造商：广西玉柴机器股份有限公司,标定功率：140kw，标定转速：2300r/min，排放标准：第三阶段 | 139.7 | 购机补贴(通用类) | 2026-12-29 | 江苏省 | 评阅通过 | 初评员：通过
收获机械 | 粮食作物收获机械 | 玉米收获机 | 5行及以上自走式玉米籽粒联合收获机 | 常州常发重工科技有限公司 | 自走式玉米籽粒收获机 | 4YZL-6 | 配套动力型号：YC6J210-T305,制造商：广西玉柴机器股份有限公司,标定功率：155kw，标定转速：2300r/min，排放标准：第三阶段 | 工作幅宽:4.05m;型式:自走式 ;割台:6行 | 结构型式：轮式、籽粒直收；工作状态外形尺寸（长×宽×高）mm：10050×4200×4070，选配：10050×4200×4140；整机质量kg：13000；工作行数（通道数）：6行；行距mm：650；工作幅宽mm：4050；摘穗机构型式：钢板可调；摘穗辊/板数量：12个；割台型式：卧式；脱粒滚筒数量：1个；脱粒滚筒型式：纵向单轴流+纹杆块式；风扇型式：贯流式；凹板筛型式：梳齿式；清选筛型式：网格筛；卸粮方式：机械卸粮；驾驶室型式：普通式；变速机构型式：机械变速箱+液压无极变速器；驱动型式：四驱；驱动方式：前：机械+液压驱动/后：机械驱动；制动器型式：盘式；轮胎规格：导向轮14.9-24（选配：19.5L-24)，驱动轮28L-26；配套动力型号：YC6J210-T305,制造商：广西玉柴机器股份有限公司,标定功率：155kw，标定转速：2300r/min，排放标准：第三阶段 | 155 | 购机补贴(通用类) | 2026-12-29 | 江苏省 | 评阅通过 | 初评员：通过
收获机械 | 粮食作物收获机械 | 玉米收获机 | 5行及以上自走式玉米籽粒联合收获机 | 凯斯纽荷兰工业(哈尔滨)机械有限公司 | 玉米收获机 | 4YL-8(5088) | 配套动力型号：F4HFP613A*H；制造商：FPT Industrial S.p.A.；气缸数：6缸；标定功率(kW)：187；标定转速（r/min）：2100；排放标准：第3阶段 | 工作幅宽:5.2m;型式:自走式 ;割台:8行 | 结构型式:籽粒型；外形尺寸（工作状态，长×宽×高)mm：11138×5511×4750；工作行数：8；适应行距范围cm：65；摘穗机构型式：摘穗板式；割刀型式 ：旋转甩刀式；脱粒滚筒型式：纵向轴流；清选筛型式：栅格式；凹板筛型式：栅格式；秸秆处理机构型式：滚筒式动定刀；工作幅宽：5.2m；位置：滚筒后；驱动方式：四轮驱动；驱动桥型式：中央单级、轮边减速；制动器型式：摩擦片式；轮胎规格 ：16.9-26/30.5L-32； | 187 | 购机补贴(通用类) | 2027-01-26 | 黑龙江 | 评阅通过 | 初评员：通过
收获机械 | 粮食作物收获机械 | 玉米收获机 | 5行及以上自走式玉米籽粒联合收获机 | 凯斯纽荷兰工业(哈尔滨)机械有限公司 | 玉米收获机 | 4YL-8A(6140) | 配套动力型号：F2CFP613A*H；制造商：上汽菲亚特红岩动力总成有限公司；气缸数：6缸；标定功率(kW)：240；标定转速（r/min）：2100；排放标准：第3阶段 | 工作幅宽:5.6m;型式:自走式 ;割台:8行 | 结构型式:脱粒型、粉碎还田；外形尺寸（工作状态，长×宽×高)mm：11360×5840×4700；工作行数：8；适应行距范围cm：70；摘穗机构型式：摘穗板式；割刀型式 ：旋转甩刀式；脱粒滚筒型式：纵向轴流；清选筛型式：双层异向鱼鳞筛；凹板筛型式：栅格式；秸秆处理机构型式：滚筒式动定刀；工作幅宽：5.6m；位置：滚筒后；驱动方式：四轮驱动；驱动桥型式：中央单级、轮边减速；制动器型式：摩擦片式；轮胎规格 ：600/65R28，800/65R32； | 240 | 购机补贴(通用类) | 2027-01-26 | 黑龙江 | 评阅通过 | 初评员：通过
收获机械 | 粮食作物收获机械 | 玉米收获机 | 5行及以上自走式玉米籽粒联合收获机 | 山东巨明机械有限公司 | 自走式玉米籽粒联合收获机 | 4YZL-5 | 发动机型号：YC4A160-T311；标定功率：118kW；制造商：广西玉柴机器股份有限公司；排放阶段：中国第三阶段。 | 工作幅宽:3.25m;型式:自走式 ;割台:5行 | 工作行数（通道数）：5行；工作幅宽：3250mm；结构型式：轮式 籽粒直收；配套发动机额定功率：118kW；外形尺寸（长×宽×高）：7770×3250×3550mm；最小离地间隙:360mm；结构型式：轮式 籽粒直收；摘穗辊型式：板式；变速方式：（3+1）机械式变速箱+无级变速轮； | 118 | 购机补贴(通用类) | 2026-12-30 | 山东省 | 评阅通过 | 初评员：通过
收获机械 | 粮食作物收获机械 | 玉米收获机 | 5行及以上自走式玉米籽粒联合收获机 | 潍柴雷沃重工股份有限公司（原：雷沃重工股份有限公司） | 自走式玉米收获机 | 4YL-5M | YC4A175-T300，129kW，广西玉柴机器股份有限公司，第三阶段； | 工作幅宽:2.88m;型式:自走式 ;割台:5行 | 结构型式：自走轮式，籽粒直收；收获行数：5行；工作幅宽：2880mm | 129 | 购机补贴(通用类) | 2026-12-30 | 山东省 | 评阅通过 | 初评员：通过
收获机械 | 粮食作物收获机械 | 玉米收获机 | 5行及以上自走式玉米籽粒联合收获机 | 潍柴雷沃重工股份有限公司（原：雷沃重工股份有限公司） | 自走式玉米收获机 | 4YL-5M6 | YCA05200-T300，147kW，广西玉柴机器股份有限公司，第三阶段； | 工作幅宽:3.4m;型式:自走式 ;割台:5行 | 结构型式：自走轮式，籽粒直收；收获行数：5行；工作幅宽：3400mm | 147 | 购机补贴(通用类) | 2026-12-30 | 山东省 | 评阅通过 | 初评员：通过
收获机械 | 粮食作物收获机械 | 玉米收获机 | 5行及以上自走式玉米籽粒联合收获机 | 潍柴雷沃重工股份有限公司（原：雷沃重工股份有限公司） | 自走式玉米收获机 | 4YL-5M8 | WP4.6NG200E301，147kw，潍柴动力股份有限公司，第三阶段； | 工作幅宽:3.015m;型式:自走式 ;割台:5行 | 结构型式：自走轮式，籽粒直收；收获行数：5行；工作幅宽：3015mm | 147 | 购机补贴(通用类) | 2026-12-30 | 山东省 | 评阅通过 | 初评员：通过
收获机械 | 粮食作物收获机械 | 玉米收获机 | 5行及以上自走式玉米籽粒联合收获机 | 潍柴雷沃重工股份有限公司（原：雷沃重工股份有限公司） | 自走式玉米收获机 | 4YL-5R | WP4.1NG175E301,129kW， 潍柴动力股份有限公司，第三阶段 | 工作幅宽:2.98m;型式:自走式 ;割台:5行 | 结构型式：自走轮式，籽粒直收；收获行数：5行；工作幅宽：2980mm | 129 | 购机补贴(通用类) | 2026-12-30 | 山东省 | 评阅通过 | 初评员：通过
收获机械 | 粮食作物收获机械 | 玉米收获机 | 5行及以上自走式玉米籽粒联合收获机 | 潍柴雷沃重工股份有限公司（原：雷沃重工股份有限公司） | 自走式玉米收获机 | 4YL-6K1 | YC6A220-T300，162kw，广西玉柴机器股份有限公司，第三阶段； | 工作幅宽:3.6m;型式:自走式 ;割台:6行 | 结构型式：自走轮式，籽粒直收；收获行数：6行；工作幅宽：3600mm | 162 | 购机补贴(通用类) | 2026-12-30 | 山东省 | 评阅通过 | 初评员：通过
收获机械 | 粮食作物收获机械 | 玉米收获机 | 5行及以上自走式玉米籽粒联合收获机 | 潍柴雷沃重工股份有限公司（原：雷沃重工股份有限公司） | 自走式玉米收获机 | 4YL-8K | YC6A220-T300，162kW，广西玉柴机器股份有限公司，第三阶段； | 工作幅宽:4.25m;型式:自走式 ;割台:8行 | 结构型式：自走轮式，籽粒直收；收获行数：8行；工作幅宽：4250mm | 162 | 购机补贴(通用类) | 2026-12-30 | 山东省 | 评阅通过 | 初评员：通过
收获机械 | 粮食作物收获机械 | 玉米收获机 | 5行及以上自走式玉米籽粒联合收获机 | 新疆牧神机械有限责任公司 | 自走式玉米籽粒收获机 | 4YZT-5 | "1、制造商：广西玉柴机器股份有限公司；发动机型号：YC4A175-T301；标定功率：129kW;标定转速：2300r/min；排放标准：第三阶段； 2、制造商：潍柴动力股份有限公司；发动机型号：WP4G175E331；标定功率：129kW；标定转速：2200r/min；排放标准：第三阶段；" | 工作幅宽:2.9m;型式:自走式 ;割台:5行 | 作业行数：5行；工作幅宽： 3200（行距650mm）/2960（行距600mm）/2900（行距520mm）；结构型式：自走式；脱粒滚筒型式：纵向钉齿式； | 129 | 购机补贴(通用类) | 2027-01-29 | 新疆维吾尔自治区 | 评阅通过 | 初评员：通过
收获机械 | 粮食作物收获机械 | 玉米收获机 | 3行穗茎兼收玉米收获机 | 河北昊瑞机械制造有限公司 | 自走式玉米穗茎收获机 | 4YZJ-3 | 1、发动机型号：WP4.6NG190E301 功率：140kW 制造商：潍柴动力股份有限公司 排放阶段：国三 2、发动机型号：YCA05190-T300 功率：140kW 制造商：广西玉柴机器股份有限公司 排放阶段：国三 3、发动机型号：WP4.6NG200E301 功率：147kW 制造商：潍柴动力股份有限公司 排放阶段：国三 4、发动机型号：YCA05200-T300 功率：147kW 制造商：广西玉柴机器股份有限公司 排放阶段：国三 | 工作幅宽:1.87m;型式:自走式 ;割台行数:3行 | 结构型式：轮式、摘穗、剥皮、秸秆还田、秸秆回收；整机外形尺寸(长x宽x高)mm：6760 x2500 x3600；配套动力：140kW （选配动力：147kW ）；工作行数（通道数）：3行；行距：0.575m；工作幅宽：1.87m；秸秆粉碎还田机构工作幅宽：1.8m；秸秆切碎回收机构工作幅宽：1.64m；轴距：2.89m；导向轮轮距：1.45m；驱动轮轮距：1.65m。 | 140 | 购机补贴(通用类) | 2026-10-21 | 河北省 | 评阅通过 | 初评员：通过
收获机械 | 粮食作物收获机械 | 玉米收获机 | 3行穗茎兼收玉米收获机 | 河北英虎农业机械股份有限公司 | 自走式玉米穗茎收获机 | 4YZJ-3A | 1、发动机型号：WP4.6NG190E301 功率：140kW 制造商：潍柴动力股份有限公司 排放阶段：国三 2、发动机型号：YCA05190-T300 功率：140kW 制造商：广西玉柴机器股份有限公司 排放阶段：国三 3、发动机型号：WP4.6NG200E301 功率：147kW 制造商：潍柴动力股份有限公司 排放阶段：国三 4、发动机型号：YCA05200-T300 功率：147kW 制造商：广西玉柴机器股份有限公司 排放阶段：国三 | 工作幅宽:1.87m;型式:自走式 ;割台行数:3行 | 结构型式：轮式、摘穗、剥皮、秸秆还田、秸秆回收；整机外形尺寸(长x宽x高)mm：6760 x2500 x3600；配套动力：140kW （选配动力：147kW ）；工作行数（通道数）：3行；行距：0.575m；工作幅宽：1.87m；秸秆粉碎还田机构工作幅宽：1.8m；秸秆切碎回收机构工作幅宽：1.64m；轴距：2.89m；导向轮轮距：1.45m；驱动轮轮距：1.65m。 | 140 | 购机补贴(通用类) | 2027-01-11 | 河北省 | 评阅通过 | 初评员：通过
收获机械 | 粮食作物收获机械 | 玉米收获机 | 4行穗茎兼收玉米收获机 | 常州常发重工科技有限公司 | 自走式穗茎兼收玉米收获机 | 4YZJ-4 | 配套动力型号：YCA07260-T300，制造商：广西玉柴机器股份有限公司，标定功率：191kw，标定转速：2200r/min，排放标准：第三阶段 | 工作幅宽:2.6m;型式:自走式 ;割台:4行 | 结构型式：轮式、摘穗、剥皮、秸秆还田、秸秆回收；外形尺寸（长×宽×高）mm：7600×3360×3700，选配：7600×3360×3600；整机重量kg：9650；工作行数（通道数）：4行，行距mm：625，工作幅宽mm：2600；果穗升运器布置位置：右置，果穗升运器结构型式：链耙式；摘穗机构型式：摘穗辊式；摘穗辊/板数量：8个；剥皮机构型式：橡胶辊，剥皮辊数量：16个；割台型式：卧式；割刀型式：往复式；卸粮方式：机械卸粮；秸秆粉碎还田机构型式：甩刀式，秸秆粉碎还田机构位置：中置，秸秆粉碎还田机构工作幅宽mm：2250；秸秆切碎回收机构型式：滚刀式；秸秆切碎回收机构位置：前置；秸秆切碎回收机构工作宽幅mm：565；驾驶室型式：普通式；变速机构型式：液压无极变速+机械变速箱；驱动型式：两驱；驱动方式：前：液压驱动；制动器型式：前：盘式/后：鼓式；轮胎规格：导向轮12.00-18（选配：10/75-15.3），驱动轮18.4-30（选配：15-24）；配套动力型号：YCA07260-T300，制造商：广西玉柴机器股份有限公司，标定功率：191kw，标定转速：2200r/min，排放标准：第三阶段 | 191 | 购机补贴(通用类) | 2026-12-29 | 江苏省 | 评阅通过 | 初评员：通过
收获机械 | 粮食作物收获机械 | 玉米收获机 | 4行穗茎兼收玉米收获机 | 哈克（邯郸）农业机械装备制造有限公司 | 自走式穗茎兼收玉米联合收获机 | 4YZJ-4H | 配套发动机型号规格：YCA07260-T300； 配套发动机额定功率 ：191kW； 配套发动机额定转速 ：2200 r/min； 配套发动机生产企业：广西玉柴机器股份有限公司； 排放标准：第三阶段； | 工作幅宽:2.6m;型式:自走式 ;割台:4行 | 结构型式：轮式、摘穗、剥皮、秸秆还田 、秸秆回收； 整机外形尺寸(长×宽×高) mm：8200×2800×3750； 整机质量 ㎏：9500； 工作行数（通道数） 行：4； 行距 mm ：620； 工作幅宽 mm：2600； 最小离地间隙 mm ：180； | 191 | 购机补贴(通用类) | 2027-01-11 | 河北省 | 评阅通过 | 初评员：通过
收获机械 | 粮食作物收获机械 | 玉米收获机 | 4行穗茎兼收玉米收获机 | 河北昊瑞机械制造有限公司 | 自走式玉米穗茎收获机 | 4YZJ-4 | 1、发动机型号：WP6G240E330 功率：176kW 制造商：潍柴(潍坊)中型柴油机有限公司 排放阶段：国三 2、发动机型号：YCA07240-T300 功率：176kW 制造商：广西玉柴机器股份有限公司 排放阶段：国三 3、发动机型号：YCA07260-T300 功率：191kW 制造商：广西玉柴机器股份有限公司 排放阶段：国三 4、发动机型号：YCA08280-T301 功率：206kW 制造商：广西玉柴机器股份有限公司 排放阶段：国三 | 工作幅宽:2.5m;型式:自走式 ;割台:4行 | 结构型式：轮式、摘穗、剥皮、秸秆还田、秸秆回收；整机外形尺寸(长x宽x高)mm：8480x2860 x3960；配套动力：191kW（选配动力：176kW、206kW）； 工作行数（通道数）：4行；行距：0.6m；工作幅宽：2.5m；秸秆粉碎还田机构工作幅宽：2.3m；秸秆切碎回收机构工作幅宽：0.65m；轴距：3.13m；导向轮轮距：1.87m；驱动轮轮距：1.9m。 | 191 | 购机补贴(通用类) | 2026-10-21 | 河北省 | 评阅通过 | 初评员：通过
收获机械 | 粮食作物收获机械 | 玉米收获机 | 4行穗茎兼收玉米收获机 | 河北英虎农业机械股份有限公司 | 自走式玉米穗茎收获机 | 4YZJ-4A | 1、发动机型号：WP6G240E330 功率：176kW 制造商：潍柴(潍坊)中型柴油机有限公司 排放阶段：国三 2、发动机型号：YCA07240-T300 功率：176kW 制造商：广西玉柴机器股份有限公司 排放阶段：国三 3、发动机型号：YCA07260-T300 功率：191kW 制造商：广西玉柴机器股份有限公司 排放阶段：国三 4、发动机型号：YCA08280-T301 功率：206kW 制造商：广西玉柴机器股份有限公司 排放阶段：国三 | 工作幅宽:2.5m;型式:自走式 ;割台:4行 | 结构型式：轮式、摘穗、剥皮、秸秆还田、秸秆回收；整机外形尺寸(长x宽x高)mm：8480x2860 x3960；配套动力：191kW（选配动力：176kW、206kW）； 工作行数（通道数）：4行；行距：0.62m、0.56m、0.62m；工作幅宽：2.5m；秸秆粉碎还田机构工作幅宽：2.3m；秸秆切碎回收机构工作幅宽：2.26m；轴距：3.13m；导向轮轮距：1.87m；驱动轮轮距：1.9m。 | 191 | 购机补贴(通用类) | 2027-01-11 | 河北省 | 评阅通过 | 初评员：通过
收获机械 | 粮食作物收获机械 | 玉米收获机 | 4行穗茎兼收玉米收获机 | 河北昭达机械有限公司 | 自走式穗茎兼收玉米收获机 | 4YZP-4C | 发动机型号：WP6G220E330；额定功率：162kW；制造商：潍柴（潍坊）中型柴油机有限公司；排放阶段：国三 | 工作幅宽:2.6m;型式:自走式 ;割台:4行 | 4行割台；幅宽:260cm；形式:自走式(摘穗剥皮型) 外形尺寸（mm)：7800×2840×3670；导向轮轮距（mm)：1760；驱动轮轮距（mm)：1900；轴距（mm)： 3150；导向轮轮胎规格：10.0/75-15.3；驱动轮轮胎规格：15-24；最小离地间隙（mm)：280；秸秆机构切碎机构型式：滚筒式； | 162 | 购机补贴(通用类) | 2026-10-21 | 河北省 | 评阅通过 | 初评员：通过
收获机械 | 粮食作物收获机械 | 玉米收获机 | 4行穗茎兼收玉米收获机 | 河北昭达机械有限公司 | 自走式穗茎兼收玉米收获机 | 4YZP-4D | 发动机型号：WP7G270E300；额定功率：199kW；制造商：潍柴动力股份有限公司；排放阶段：国三 | 工作幅宽:2.6m;型式:自走式 ;割台:4行 | 4行割台；幅宽:260cm；形式:自走式(摘穗剥皮型) 外形尺寸（mm)：7800×2840×3670；导向轮轮距（mm)：1760；驱动轮轮距（mm)：1900；轴距（mm)： 3150；导向轮轮胎规格：10.0/75-15.3；驱动轮轮胎规格：15-24；最小离地间隙（mm)：280；秸秆机构切碎机构型式：滚筒式； | 199 | 购机补贴(通用类) | 2026-10-21 | 河北省 | 评阅通过 | 初评员：通过
收获机械 | 粮食作物收获机械 | 玉米收获机 | 4行穗茎兼收玉米收获机 | 河北昭达机械有限公司 | 自走式穗茎兼收玉米收获机 | 4YZP-4E | 发动机型号：WP7G270E300；额定功率：199kW；制造商：潍柴动力股份有限公司；排放阶段：国三 | 工作幅宽:2.36m;型式:自走式 ;割台:4行 | 4行割台；幅宽:236cm；形式:自走式(摘穗剥皮型) 外形尺寸（mm)：8265×2820×3670；导向轮轮距（mm)：1760；驱动轮轮距（mm)：1900；轴距（mm)： 3150；导向轮轮胎规格：10.0/75-15.3；驱动轮轮胎规格：15-24；最小离地间隙（mm)：280；秸秆机构切碎机构型式：滚筒式； | 199 | 购机补贴(通用类) | 2026-10-21 | 河北省 | 评阅通过 | 初评员：通过
收获机械 | 粮食作物收获机械 | 玉米收获机 | 4行穗茎兼收玉米收获机 | 河北宗申戈梅利农业机械制造有限公司 | 自走式玉米穗茎收获机 | 4YZJ-4 | 型号名称：4YZJ-4自走式玉米收获机;结构形式：轮式、摘穗、剥皮；配套发动机型号规格：YCA07260-T300;配套发动机生产企业：广西玉柴机器股份有限公司；配套发动机结构形式：6缸增压中冷；额定功率：191KW；额定转速：2200r/min；排放阶段：国三 | 工作幅宽:2.6m;型式:自走式 ;割台:4行 | 型号名称：4YZJ-4自走式玉米穗茎收获机；结构型式：轮式、摘穗、剥皮、秸秆还田、秸秆回收；配套发动机型号规格：YCA07260-T300；配套发动机生产企业：广西玉柴机器股份有限公司；配套发动机结构型式：6缸增压中冷；配套发动机额定功率：191kW；配套发动机额定转速：2200r/min；整机外形尺寸(长×宽×高)：8100×2740×3750mm；整机质量：8500kG；工作行数：4行；行距：625mm；工作幅宽：2600mm；最小离地间隙：240mm；作业速度：2～4km/h；作业小时生产率：0.4～0.8hm2/h；单位面积燃油消耗量：≤40kg/hm2；果穗升运器布置：右置；果穗升运器结构型式：链板；摘穗机构：摘穗辊式；摘穗辊/板数量：8个；剥皮机构型式：橡胶辊；剥皮辊数量：16个；割台型式：卧式；割刀型式：往复式；风扇数量：1个；风扇型式：离心式；风扇直径：525mm；秸秆粉碎还田机构位置：中置；秸秆粉碎还田机构工作幅宽：2200mm：秸秆切碎回收机构型式：割刀+滚刀;秸秆切碎回收机构：前置；秸秆切碎回收机构工作幅宽：2350mm；驾驶室型式：普通式；变速机构型式：机械式；驱动型式：两驱；驱动方式（前/后）：机械+液压驱动；制动器型式（前/后）：前：盘式、后：鼓式；轴距：3100mm；导向轮轮距：1640mm；驱动轮轮距：1880mm；导向轮轮胎规格：10.0/75-15.3；驱动轮轮胎规格：15-24 | 191 | 购机补贴(通用类) | 2027-01-11 | 河北省 | 评阅通过 | 初评员：通过
收获机械 | 粮食作物收获机械 | 玉米收获机 | 4行穗茎兼收玉米收获机 | 吉林牧神机械有限责任公司 | 自走式穗茎兼收玉米收获机 | 4YZB-4E | 1、制造商：广西玉柴机器股份有限公司；配套发动机型号：YCA07240-T300；功率：176kW；额定转速：2200r/min；排放阶段：第三阶段； 2、制造商：广西玉柴机器股份有限公司；配套发动机型号： YCA07260-T300；功率191KW，额定转速：2200r/min；排放阶段：第三阶段； | 工作幅宽:2.63m;型式:自走式 ;割台:4行 | 工作行数（通道数）：4行；工作幅宽：2630mm；结构型式：轮式、摘穗、剥皮、秸秆还田、秸秆回收 | 176 | 购机补贴(通用类) | 2026-12-20 | 吉林省 | 评阅通过 | 初评员：通过
收获机械 | 粮食作物收获机械 | 玉米收获机 | 4行穗茎兼收玉米收获机 | 石家庄天人农业机械装备有限公司 | 自走式玉米收获机 | 4YZ-4H1 | 配套发动机型号规格：YCA07270－T301；配套发动机生产企业：广西玉柴机器股份有限公司；配套发动机结构型式：立式、直列、水冷、四冲程；配套发动机额定功率（kw）：200；配套发动机额定转速（r/min）：2200；排放标椎：第三阶段。 | 工作幅宽:2.570m;型式:自走式 ;割台:4行 | 型号名称：4YZ-4H1自走式玉米收获机；结构型式：轮式、摘穗、剥皮、秸秆还田、秸秆回收；工作行数（通道数）（行）：4；行距(mm)：600；工作幅宽（mm）：2570。 | 200 | 购机补贴(通用类) | 2026-10-21 | 河北省 | 评阅通过 | 初评员：通过
收获机械 | 粮食作物收获机械 | 玉米收获机 | 4行穗茎兼收玉米收获机 | 潍柴雷沃重工股份有限公司（原：雷沃重工股份有限公司） | 自走式玉米收获机 | 4YZ-4FR2 | WP7G300E300，220kW，潍柴动力股份有限公司，第三阶段； | 工作幅宽:2.35m;型式:自走式 ;割台:4行 | 结构型式：轮式、摘穗、剥皮 、秸秆还田、秸秆回收；收获行数：4行；工作幅宽：2350mm | 220 | 购机补贴(通用类) | 2026-12-28 | 山东省 | 评阅通过 | 初评员：通过
收获机械 | 粮食作物收获机械 | 玉米收获机 | 4行穗茎兼收玉米收获机 | 潍柴雷沃重工股份有限公司（原：雷沃重工股份有限公司） | 自走式玉米收获机 | 4YZ-4FR3 | WP7G300E300，220kW，潍柴动力股份有限公司，第三阶段； | 工作幅宽:2.35m;型式:自走式 ;割台:4行 | 结构型式：轮式、摘穗、剥皮、秸秆还田、秸秆回收；收获行数：4行；工作幅宽：2350mm | 220 | 购机补贴(通用类) | 2026-12-28 | 山东省 | 评阅通过 | 初评员：通过
收获机械 | 粮食作物收获机械 | 玉米收获机 | 4行穗茎兼收玉米收获机 | 新疆牧神机械有限责任公司 | 自走式穗茎兼收玉米收获机 | 4YZB-4E | "1、制造商：广西玉柴机器股份有限公司；配套发动机型号：YCA07240-T300；功率：176kW；额定转速：2200r/min；排放阶段：第三阶段； 2、制造商：广西玉柴机器股份有限公司；配套发动机型号： YCA07260-T300；功率191KW，额定转速：2200r/min；排放阶段：第三阶段；" | 工作幅宽:2.63m;型式:自走式 ;割台:4行 | 工作行数（通道数）：4行；工作幅宽：2630mm；结构型式：轮式、摘穗、剥皮、秸秆回收 | 176 | 购机补贴(通用类) | 2027-01-29 | 新疆维吾尔自治区 | 评阅通过 | 初评员：通过
收获机械 | 粮食作物收获机械 | 玉米收获机 | 4行穗茎兼收玉米收获机 | 中国一拖集团有限公司 | 自走式穗茎兼收玉米收获机 | 4YZJ-4B | 配套动力型号：LR6M3LR22/1918；标定功率(kW)：191.8；制造商：一拖（洛阳）柴油机有限公司；排放标准：第三阶段。 | 工作幅宽:2.590m;型式:自走式 ;割台:4行 | 结构型式（自走式）:轮式、摘穗、剥皮、秸秆回收、秸秆还田；整机外形尺寸长×宽×高（mm）：8100×3300×3750；结构质量（kg）：8900；工作行数：4；适应行距范围（mm）：625；工作幅宽（mm)：2590；果穗升运器布置位置：右置；果穗升运器结构型式：刮板；摘穗机构型式：摘穗辊式；摘穗辊数量：8个；剥皮机构型式：胶辊；剥皮辊数量（个）：16；秸秆粉碎还田机构型式：甩刀式；位置:中置；工作幅宽（mm）：2250；秸秆切碎回收机构型式：滚筒式；秸秆切碎回收机构工作幅宽（mm):565；驱动型式：两驱；驱动方式（前/后）：液压+机械驱动；制动器型式（前/后）：前：钳盘式；轮胎规格 ：导向轮轮胎规格10/75-15.3；驱动轮轮胎规格：15-24。 | 191.8 | 购机补贴(通用类) | 2026-12-28 | 河南省 | 评阅通过 | 初评员：通过
收获机械 | 粮食作物收获机械 | 玉米收获机 | 4行穗茎兼收玉米收获机 | 中矿重机装备制造有限公司 | 自走式穗茎兼收玉米联合收获机 | 4YZJ-4H | 配套发动机型号规格 ：YCA07260-T300； 配套发动机额定功率 ：191 kW； 配套发动机额定转速 ：2200 r/min； 配套发动机生产企业 ：广西玉柴机器股份有限公司； 排放标准：第三阶段； | 工作幅宽:2.6m;型式:自走式 ;割台:4行 | 结构型式：轮式、摘穗、剥皮、秸秆还田、秸秆回收； 整机外形尺寸(长×宽×高) mm：8200×2800×3750； 整机质量 ㎏：9500； 工作行数（通道数） 行：4； 行距 mm ：620； 工作幅宽 mm ：2600； 最小离地间隙 mm ：180； | 191 | 购机补贴(通用类) | 2027-01-11 | 河北省 | 评阅通过 | 初评员：通过
收获机械 | 粮食作物收获机械 | 玉米收获机 | 5行及以上穗茎兼收玉米收获机 | 山东金大丰机械有限公司 | 自走式穗茎兼收玉米收获机 | 4YZPSJ-5C | 配套发动机型号规格：WP7G300E302；配套发动机生产企业：潍柴动力股份有限公司：配套发动机额定功率（kW）：221；配套发动机额定转速（r/min）：2200；排放标准：第三阶段； | 工作幅宽:2.82m;型式:自走式 ;割台:5行 | 结构型式：轮式、摘穗剥皮、秸秆还田、秸秆回收；整机外形尺寸(长×宽×高)mm8200×2850×3800；整机质量（kg）：9730；工作行数（通道数）行：5；行距（mm）：565；工作幅宽（mm）：2820；最小离地间隙（mm）：270；果穗升运器布置位置：右置；果穗升运器结构型式：链条刮板式；摘穗机构型式：立式摘穗辊式；摘穗辊/板数量（个）：10；剥皮机构型式：橡胶辊；剥皮辊数量（个）：20；割台型式：立式；割刀型式：往复式割刀卸粮方式：液压侧翻式卸粮；秸秆粉碎还田机构型式：甩刀式；秸秆粉碎还田机构位置：中置；秸秆粉碎还田机构工作幅宽（mm）：2600；秸秆切碎回收机构型式：滚筒式切碎器；秸秆切碎回收机构位置：割台后方；秸秆切碎回收机构工作幅宽（mm）：400；驾驶室型式：普通式；变速机构型式：HMT+机械变速箱； 驱动型式：两驱；驱动方式（前/后）：机械+液压驱动 /无；制动器型式（前/后）：前：制动盘式/后：制动鼓式； 轴距（mm）：3350；导向轮轮距（mm）：1650；驱动轮轮距（mm）：1970；导向轮轮胎规格：10/75-15.3；驱动轮轮胎规格：15-24； | 221 | 购机补贴(通用类) | 2026-12-28 | 山东省 | 评阅通过 | 初评员：通过
收获机械 | 粮食作物收获机械 | 玉米收获机 | 5行及以上穗茎兼收玉米收获机（窄行距） | 河北昭达机械有限公司 | 自走式穗茎兼收玉米收获机 | 4YZP-5A | 发动机型号：WP7G270E300；额定功率：199kW；制造商：潍柴动力股份有限公司；排放阶段：国三 | 工作幅宽:2.53m;型式:自走式 ;割台:5行 | 5行割台；幅宽:253cm；形式:自走式(摘穗剥皮型) 外形尺寸（mm)：8260×2860×3670；导向轮轮距（mm)：1760；驱动轮轮距（mm)：1900；轴距（mm)： 3150；导向轮轮胎规格：10.0/75-15.3；驱动轮轮胎规格：15-24；最小离地间隙（mm)：280；秸秆机构切碎机构型式：滚筒式； |  | 购机补贴(通用类) | 2026-10-21 | 河北省 | 评阅通过 | 初评员：通过
收获机械 | 粮食作物收获机械 | 薯类收获机 | 0.7-1m分段式薯类收获机 | 河南巨隆科技有限公司 | 马铃薯挖掘机 | 4UW-83 |  | 作业幅宽:0.83m;收获型式:分段收获 | 涵盖型号名称：4UW-83型马铃薯挖掘机；工作状态外形尺寸（长×宽×高）：2050×1160×990mm；配套（发动机额定）功率：22～29.4kW；结构型式：悬挂式；工作幅宽：830mm；挖掘铲型式：平铲式；输送装置型式：振动链传动栅栏式；清选分离装置型式：振动链栅栏式。 | 0 | 购机补贴(非通用类) | 2026-11-02 | 河南省 | 评阅通过 | 初评员：通过
收获机械 | 粮食作物收获机械 | 薯类收获机 | 0.7-1m分段式薯类收获机 | 青岛恒祺现代农业科技有限公司 | 马铃薯收获机 | 4U-90DL |  | 作业幅宽:0.9m;收获型式:分段收获 | 型号名称：4U-90DL型马铃薯收获机；工作状态外形尺寸(长×宽×高)：2600mm×1250mm×1110mm；配套（发动机额定）功率：31.5～42.5kW;结构型式：悬挂式挖掘机；工作幅宽：900mm；挖掘铲型式：振动式平铲；输送装置型式：输送链式；清选分离装置型式：输送链式格栅筛。 | 0 | 购机补贴(非通用类) | 2026-08-31 | 山东青岛 | 评阅通过 | 初评员：通过
收获机械 | 粮食作物收获机械 | 薯类收获机 | 0.7-1m分段式薯类收获机 | 青岛璞盛机械有限公司 | 马铃薯收获机 | 4U-85 |  | 作业幅宽:0.85m;收获型式:分段收获 | 型号名称：4U-85型马铃薯收获机；工作状态a外形尺寸（长×宽×高）：2050×1200×1050（mm）；配套（发动机额定）功率：22.1～29.4（kW）；配套发动机额定转速*： / r/min；结构型式：三点悬挂式；工作幅宽：850mm；挖掘铲型式：振动式尖铲；除茎蔓装置型式：/；输送装置型式：输送链式；清选分离装置型式：输送链式格栅筛；马铃薯输出方式*：/；最小离地间隙*：/mm；变速方式*：/；驱动桥型式*：/；驱动桥驱动方式*：/；制动器型式*：/；轴距*：/mm；导向轮轮距*：/mm；驱动轮轮距*：/mm；导向轮轮胎规格*：/；驱动轮轮胎规格*：/ | 0 | 购机补贴(非通用类) | 2026-12-30 | 山东青岛 | 评阅通过 | 初评员：通过
收获机械 | 粮食作物收获机械 | 薯类收获机 | 0.7-1m分段式薯类收获机 | 青岛璞盛机械有限公司 | 马铃薯收获机 | 4US-80 |  | 作业幅宽:0.8m;收获型式:分段收获 | 型号名称：4US-80型马铃薯收获机；工作状态a外形尺寸（长×宽×高）：1270×1000×810（mm）；配套（发动机额定）功率：7.35～13.2（kW）；配套发动机额定转速*： / r/min；结构型式：手扶直联式；工作幅宽：800mm；挖掘铲型式：振动式尖铲；除茎蔓装置型式：/；输送装置型式：输送链式；清选分离装置型式：输送链式格栅筛；马铃薯输出方式*：/；最小离地间隙*：/mm；变速方式*：/；驱动桥型式*：/；驱动桥驱动方式*：/；制动器型式*：/；轴距*：/mm；导向轮轮距*：/mm；驱动轮轮距*：/mm；导向轮轮胎规格*：/；驱动轮轮胎规格*：/ | 0 | 购机补贴(非通用类) | 2026-12-30 | 山东青岛 | 评阅通过 | 初评员：通过
收获机械 | 粮食作物收获机械 | 薯类收获机 | 0.7-1m分段式薯类收获机 | 青岛璞盛机械有限公司 | 马铃薯收获机 | 4UX-90 |  | 作业幅宽:0.9m;收获型式:分段收获 | 型号名称：4UX-90型马铃薯收获机；工作状态a外形尺寸（长×宽×高）：2050×1250×1050（mm）；配套（发动机额定）功率：25.7～36.8（kW）；配套发动机额定转速*： / r/min；结构型式：三点悬挂式；工作幅宽：900mm；挖掘铲型式：振动式尖铲；除茎蔓装置型式：/；输送装置型式：输送链式；清选分离装置型式：输送链式格栅筛；马铃薯输出方式*：/；最小离地间隙*：/mm；变速方式*：/；驱动桥型式*：/；驱动桥驱动方式*：/；制动器型式*：/；轴距*：/mm；导向轮轮距*：/mm；驱动轮轮距*：/mm；导向轮轮胎规格*：/；驱动轮轮胎规格*：/ | 0 | 购机补贴(非通用类) | 2026-12-30 | 山东青岛 | 评阅通过 | 初评员：通过
收获机械 | 粮食作物收获机械 | 薯类收获机 | 1-1.5m分段式薯类收获机 | 河南巨隆科技有限公司 | 马铃薯挖掘机 | 4UW-100 |  | 作业幅宽:1m;收获型式:分段收获 | 涵盖型号名称：4UW-100型马铃薯挖掘机；工作状态外形尺寸（长×宽×高）：2230×1340×910mm；配套（发动机额定）功率：22～36.8kW；结构型式：悬挂式；工作幅宽：1000mm；挖掘铲型式：平铲式；输送装置型式：振动链传动栅栏式；清选分离装置型式：振动链栅栏式。 | 0 | 购机补贴(非通用类) | 2026-11-02 | 河南省 | 评阅通过 | 初评员：通过
收获机械 | 粮食作物收获机械 | 薯类收获机 | 1-1.5m分段式薯类收获机 | 河南巨隆科技有限公司 | 马铃薯挖掘机 | 4UW-120A |  | 作业幅宽:1.2m;收获型式:分段收获 | 型号名称：4UW-120A型马铃薯挖掘机；工作状态外形尺寸（长×宽×高）：2850×1565×1225mm；配套（发动机额定）功率：36.8～58.8kW；结构型式：悬挂式；工作幅宽：1200mm；挖掘铲型式：平铲式；输送装置型式：振动链传动栅栏式；清选分离装置型式：振动链栅栏式。 | 0 | 购机补贴(非通用类) | 2026-11-02 | 河南省 | 评阅通过 | 初评员：通过
收获机械 | 粮食作物收获机械 | 薯类收获机 | 1-1.5m分段式薯类收获机 | 青岛恒祺现代农业科技有限公司 | 马铃薯收获机 | 4U-110 |  | 作业幅宽:1.1m;收获型式:分段收获 | 型号名称：4U-110型马铃薯收获机；工作状态外形尺寸(长×宽×高)：2400mm×1420mm×1110mm；配套（发动机额定）功率：32.5～43.6kW。结构型式：悬挂式挖掘机；工作幅宽：1100mm；挖掘铲型式：固定式平铲；输送装置型式：输送链式；清选分离装置型式：输送链式格栅筛。 | 0 | 购机补贴(非通用类) | 2026-08-31 | 山东青岛 | 评阅通过 | 初评员：通过
收获机械 | 粮食作物收获机械 | 薯类收获机 | 1-1.5m分段式薯类收获机 | 青岛恒祺现代农业科技有限公司 | 马铃薯收获机 | 4U-110DL |  | 作业幅宽:1.1m;收获型式:分段收获 | 型号名称：4U-110DL型马铃薯收获机；工作状态外形尺寸(长×宽×高)：2600mm×1420mm×1110mm；配套（发动机额定）功率：32.5～43.6kW;结构型式：悬挂式挖掘机；工作幅宽：1100mm；挖掘铲型式：振动式平铲；输送装置型式：输送链式；清选分离装置型式：输送链式格栅筛。 | 0 | 购机补贴(非通用类) | 2026-08-31 | 山东青岛 | 评阅通过 | 初评员：通过
收获机械 | 粮食作物收获机械 | 薯类收获机 | 1-1.5m分段式薯类收获机 | 青岛璞盛机械有限公司 | 马铃薯收获机 | 4UX-110 |  | 作业幅宽:1.1m;收获型式:分段收获 | 4UX-110型马铃薯收获机；外形尺寸(长×宽×高):1760×1430×900mm;配套动力:29.4~33.1kW;结构型式:悬挂式;工作幅宽:1100mm;挖掘铲型式:平铲;清选分离装置型式:格栅筛式输送链; | 0 | 购机补贴(非通用类) | 2024-10-24 | 山东青岛 | 评阅通过 | 初评员：通过
收获机械 | 粮食作物收获机械 | 薯类收获机 | 1-1.5m分段式薯类收获机 | 青岛璞盛机械有限公司 | 马铃薯收获机 | 4UX-110B |  | 作业幅宽:1.1m;收获型式:分段收获 | 型号名称：4UX-110B型马铃薯收获机；工作状态a外形尺寸（长×宽×高）：2280×1450×1050（mm）；配套（发动机额定）功率：29.4～36.8（kW）；配套发动机额定转速*： / r/min；结构型式：三点悬挂式；工作幅宽：1100mm；挖掘铲型式：振动式尖铲；除茎蔓装置型式：/；输送装置型式：输送链式；清选分离装置型式：输送链式格栅筛；马铃薯输出方式*：/；最小离地间隙*：/mm；变速方式*：/；驱动桥型式*：/；驱动桥驱动方式*：/；制动器型式*：/；轴距*：/mm；导向轮轮距*：/mm；驱动轮轮距*：/mm；导向轮轮胎规格*：/；驱动轮轮胎规格*：/ | 0 | 购机补贴(非通用类) | 2026-12-30 | 山东青岛 | 评阅通过 | 初评员：通过
收获机械 | 粮食作物收获机械 | 薯类收获机 | 1-1.5m分段式薯类收获机 | 青岛璞盛机械有限公司 | 马铃薯收获机 | 4UX-110C |  | 作业幅宽:1.1m;收获型式:分段收获 | 型号名称：4UX-110C型马铃薯收获机；工作状态a外形尺寸（长×宽×高）：2050×1450×1050（mm）；配套（发动机额定）功率：29.4～36.8（kW）；配套发动机额定转速*： / r/min；结构型式：三点悬挂式；工作幅宽：1100mm；挖掘铲型式：振动式尖铲；除茎蔓装置型式：/；输送装置型式：输送链式；清选分离装置型式：输送链式格栅筛；马铃薯输出方式*：/；最小离地间隙*：/mm；变速方式*：/；驱动桥型式*：/；驱动桥驱动方式*：/；制动器型式*：/；轴距*：/mm；导向轮轮距*：/mm；驱动轮轮距*：/mm；导向轮轮胎规格*：/；驱动轮轮胎规格*：/ | 0 | 购机补贴(非通用类) | 2026-12-30 | 山东青岛 | 评阅通过 | 初评员：通过
收获机械 | 粮食作物收获机械 | 薯类收获机 | 1-1.5m分段式薯类收获机 | 青岛璞盛机械有限公司 | 马铃薯收获机 | 4UX-120 |  | 作业幅宽:1.2m;收获型式:分段收获 | 型号名称：4UX-120型马铃薯收获机；工作状态a外形尺寸（长×宽×高）：2050×1550×1050（mm）；配套（发动机额定）功率：29.4～36.8（kW）；配套发动机额定转速*： / r/min；结构型式：三点悬挂式；工作幅宽：1200mm；挖掘铲型式：振动式尖铲；除茎蔓装置型式：/；输送装置型式：输送链式；清选分离装置型式：输送链式格栅筛；马铃薯输出方式*：/；最小离地间隙*：/mm；变速方式*：/；驱动桥型式*：/；驱动桥驱动方式*：/；制动器型式*：/；轴距*：/mm；导向轮轮距*：/mm；驱动轮轮距*：/mm；导向轮轮胎规格*：/；驱动轮轮胎规格*：/ | 0 | 购机补贴(非通用类) | 2026-12-30 | 山东青岛 | 评阅通过 | 初评员：通过
收获机械 | 粮食作物收获机械 | 薯类收获机 | 1-1.5m分段式薯类收获机 | 青岛璞盛机械有限公司 | 马铃薯收获机 | 4UX-120B |  | 作业幅宽:1.2m;收获型式:分段收获 | 型号名称：4UX-120B型马铃薯收获机；工作状态a外形尺寸（长×宽×高）：2280×1550×1050（mm）；配套（发动机额定）功率：29.4～36.8（kW）；配套发动机额定转速*： / r/min；结构型式：三点悬挂式；工作幅宽：1200mm；挖掘铲型式：振动式尖铲；除茎蔓装置型式：/；输送装置型式：输送链式；清选分离装置型式：输送链式格栅筛；马铃薯输出方式*：/；最小离地间隙*：/mm；变速方式*：/；驱动桥型式*：/；驱动桥驱动方式*：/；制动器型式*：/；轴距*：/mm；导向轮轮距*：/mm；驱动轮轮距*：/mm；导向轮轮胎规格*：/；驱动轮轮胎规格*：/ | 0 | 购机补贴(非通用类) | 2026-12-30 | 山东青岛 | 评阅通过 | 初评员：通过
收获机械 | 粮食作物收获机械 | 薯类收获机 | 1-1.5m分段式薯类收获机 | 青岛璞盛机械有限公司 | 马铃薯收获机 | 4UX-130 |  | 作业幅宽:1.3m;收获型式:分段收获 | 型号名称：4UX-130型马铃薯收获机；工作状态a外形尺寸（长×宽×高）：2050×1650×1100（mm）；配套（发动机额定）功率：29.4～36.8（kW）；配套发动机额定转速*： / r/min；结构型式：三点悬挂式；工作幅宽：1300mm；挖掘铲型式：固定式尖铲；除茎蔓装置型式：/；输送装置型式：输送链式；清选分离装置型式：输送链式格栅筛；马铃薯输出方式*：/；最小离地间隙*：/mm；变速方式*：/；驱动桥型式*：/；驱动桥驱动方式*：/；制动器型式*：/；轴距*：/mm；导向轮轮距*：/mm；驱动轮轮距*：/mm；导向轮轮胎规格*：/；驱动轮轮胎规格*：/ | 0 | 购机补贴(非通用类) | 2026-12-30 | 山东青岛 | 评阅通过 | 初评员：通过
收获机械 | 粮食作物收获机械 | 薯类收获机 | 1.5m及以上分段式薯类收获机 | 河南巨隆科技有限公司 | 马铃薯挖掘机 | 4UW-150 |  | 作业幅宽:1.5m;收获型式:分段收获 | 型号名称：4UW-150型马铃薯挖掘机；工作状态外形尺寸（长×宽×高）：2920×1860×1250mm；配套（发动机额定）功率：58.8～73.5kW；结构型式：悬挂式；工作幅宽：1500mm；挖掘铲型式：平铲式；输送装置型式：振动链传动栅栏式；清选分离装置型式：振动链栅栏式。 | 0 | 购机补贴(非通用类) | 2026-11-02 | 河南省 | 评阅通过 | 初评员：通过
收获机械 | 粮食作物收获机械 | 薯类收获机 | 1.5m及以上分段式薯类收获机 | 河南巨隆科技有限公司 | 马铃薯挖掘机 | 4UW-180 |  | 作业幅宽:1.8m;收获型式:分段收获 | 型号名称：4UW-180型马铃薯挖掘机；工作状态外形尺寸（长×宽×高）：2920×2160×1250mm；配套（发动机额定）功率：69.8～88.2kW；结构型式：悬挂式；工作幅宽：1800mm；挖掘铲型式：平铲式；输送装置型式：振动链传动栅栏式；清选分离装置型式：振动链栅栏式。 | 0 | 购机补贴(非通用类) | 2026-11-02 | 河南省 | 评阅通过 | 初评员：通过
收获机械 | 粮食作物收获机械 | 薯类收获机 | 1.5m及以上分段式薯类收获机 | 青岛恒祺现代农业科技有限公司 | 马铃薯收获机 | 4U-160DL |  | 作业幅宽:1.6m;收获型式:分段收获 | 型号名称：4U-160DL型马铃薯收获机；工作状态外形尺寸(长×宽×高)：2600mm×1900mm×1110mm；配套（发动机额定）功率：44～88.2kW;结构型式：悬挂式挖掘机；工作幅宽：1600mm；挖掘铲型式：振动式平铲；输送装置型式：输送链式；清选分离装置型式：输送链式格栅筛。 | 0 | 购机补贴(非通用类) | 2026-08-31 | 山东青岛 | 评阅通过 | 初评员：通过
收获机械 | 粮食作物收获机械 | 薯类收获机 | 1.5m及以上分段式薯类收获机 | 青岛璞盛机械有限公司 | 马铃薯收获机 | 4UX-150 |  | 作业幅宽:1.5m;收获型式:分段收获 | 型号名称：4UX-150型马铃薯收获机；工作状态a外形尺寸（长×宽×高）：2050×1850×1100（mm）；配套（发动机额定）功率：36.8～66.2（kW）；配套发动机额定转速*： / r/min；结构型式：三点悬挂式；工作幅宽：1500mm；挖掘铲型式：固定式尖铲；除茎蔓装置型式：/；输送装置型式：输送链式；清选分离装置型式：输送链式格栅筛；马铃薯输出方式*：/；最小离地间隙*：/mm；变速方式*：/；驱动桥型式*：/；驱动桥驱动方式*：/；制动器型式*：/；轴距*：/mm；导向轮轮距*：/mm；驱动轮轮距*：/mm；导向轮轮胎规格*：/；驱动轮轮胎规格*：/ | 0 | 购机补贴(非通用类) | 2026-12-30 | 山东青岛 | 评阅通过 | 初评员：通过
收获机械 | 粮食作物收获机械 | 薯类收获机 | 1.5m及以上分段式薯类收获机 | 青岛璞盛机械有限公司 | 马铃薯收获机 | 4UX-170 |  | 作业幅宽:1.7m;收获型式:分段收获 | 型号名称：4UX-170型马铃薯收获机；工作状态a外形尺寸（长×宽×高）：2370×2150×1100（mm）；配套（发动机额定）功率：58.8～80.8（kW）；配套发动机额定转速*： / r/min；结构型式：三点悬挂式；工作幅宽：1700mm；挖掘铲型式：固定式尖铲；除茎蔓装置型式：/；输送装置型式：输送链式；清选分离装置型式：输送链式格栅筛；马铃薯输出方式*：/；最小离地间隙*：/mm；变速方式*：/；驱动桥型式*：/；驱动桥驱动方式*：/；制动器型式*：/；轴距*：/mm；导向轮轮距*：/mm；驱动轮轮距*：/mm；导向轮轮胎规格*：/；驱动轮轮胎规格*：/ | 0 | 购机补贴(非通用类) | 2026-12-30 | 山东青岛 | 评阅通过 | 初评员：通过
收获机械 | 粮食作物收获机械 | 薯类收获机 | 1.5m及以上分段式薯类收获机 | 青岛璞盛机械有限公司 | 马铃薯收获机 | 4UX-180 |  | 作业幅宽:1.8m;收获型式:分段收获 | 型号名称：4UX-180型马铃薯收获机；工作状态a外形尺寸（长×宽×高）：2370×2250×1100（mm）；配套（发动机额定）功率：58.8～80.8（kW）；配套发动机额定转速*： / r/min；结构型式：三点悬挂式；工作幅宽：1800mm；挖掘铲型式：固定式尖铲；除茎蔓装置型式：/；输送装置型式：输送链式；清选分离装置型式：输送链式格栅筛；马铃薯输出方式*：/；最小离地间隙*：/mm；变速方式*：/；驱动桥型式*：/；驱动桥驱动方式*：/；制动器型式*：/；轴距*：/mm；导向轮轮距*：/mm；驱动轮轮距*：/ mm；导向轮轮胎规格*：/；驱动轮轮胎规格*：/ | 0 | 购机补贴(非通用类) | 2026-12-30 | 山东青岛 | 评阅通过 | 初评员：通过
收获机械 | 糖料作物收获机械 | 甜菜收获机 | 2-3行甜菜收获机（不含打、杀秧机或割叶切顶机） | 赤峰鑫达机械制造有限责任公司 | 甜菜收获机 | 4TS-2 |  | 行数:2行 | 作业幅宽：980mm、作业行数：2行、挖掘（捡拾）装置型式：铲轮结合式、外形尺寸：5400mm×3200mm×3350mm |  | 购机补贴(非通用类) | 2026-12-30 | 内蒙古自治区 | 评阅通过 | 初评员：通过
收获机械 | 糖料作物收获机械 | 甜菜收获机 | 4行及以上甜菜收获机（不含打、杀秧机或割叶切顶机） | 赤峰鑫达机械制造有限责任公司 | 甜菜收获机 | 4TS-4 |  | 行数:4行 | 结构形式：牵引式、作业行数：4行；配套动力：88.2-110.25kw；工作状态外形尺寸：6666*5000*4520mm；行距：400-600mm；工作幅宽：2000mm（挖掘机构内侧板间隙）；挖掘捡拾装置形式：铲式；清理装置形式：杆条抖动+抽秧辊分离；输送装置形式：杆条输送链；卸料装置形式：杆条输送链 |  | 购机补贴(非通用类) | 2026-01-21 | 内蒙古自治区 | 评阅通过 | 初评员：通过
收获机械 | 糖料作物收获机械 | 甜菜收获机 | 4行及以上甜菜收获机（不含打、杀秧机或割叶切顶机） | 享锐（洛阳）机械科技有限公司 | 甜菜收获机 | 4TQ-4 |  | 行数:4行 | 结构型式：牵引式，配套动力：69-88Kw，工作行数：4行，行距：400-600，工作幅宽：2000mm，挖掘装置型式：组合铲尖式，清理装置型式：链式格栅式，输送装置型式：夹持输送链，卸料装置型式：格栅输送链 |  | 购机补贴(非通用类) | 2025-12-06 | 河南省 | 评阅通过 | 初评员：通过
收获机械 | 果菜茶烟草药收获机械 | 果类收获机 | 2-3m自走辣椒联合收获机 | 河北吉龙农业机械有限公司 | 自走式辣椒收获机 | 4AZ-2200 | 发动机型号：YCD4J33T6-140A 、功率103kw、制造商名称：广西玉柴动力股份有限公司、排放阶段：第三阶段 | 形式:自走式 ;收获方式:联合收获 ;工作幅宽:2.2m | 配套发动机型号规格： YCD4J33T6-140A 、结构形式：自走式 、配套发动机额定功率： 103kW、配套发动机额定转速： 2300 r/min、外形尺寸（长×宽×高）：7560×2470×3315mm、结构质量： 5700kg、工作行数：不对行、 工作幅宽： 2200mm | 103 | 购机补贴(非通用类) | 2026-10-14 | 河北省 | 评阅通过 | 初评员：通过
收获机械 | 果菜茶烟草药收获机械 | 果类收获机 | 2-3m自走辣椒联合收获机 | 河北暖光农业科技有限公司 | 自走式辣椒收获机 | 4AZ-2200 | 发动机型号：YCD4J33T6-140A、标定功率：103kW、制造商名称：广西玉柴动力股份有限公司、排放阶段：第三阶段 | 形式:自走式 ;收获方式:联合收获 ;工作幅宽:2.2m | 结构型式：自走式、工作状态外形尺寸（长x宽x高）7560x2470x3315mm、驾驶室型式：普通式、工作行数：不对行、工作幅宽：2200mm、摘椒机构型式：弹齿式、变速方式：机械式、卸椒方式：升降翻转、轴距：2960mm | 103 | 购机补贴(非通用类) | 2026-10-14 | 河北省 | 评阅通过 | 初评员：通过
收获机械 | 果菜茶烟草药收获机械 | 果类收获机 | 2-3m自走辣椒联合收获机 | 新疆中收农牧机械有限公司 | 自走式辣椒收获机 | 4JZ-2.6 | 发动机型号：YC4DK90-T300 ；额定功率：66kW；制造商：广西玉柴机器股份有限公司；排放阶段：国Ⅲ。 | 形式:自走式 ;收获方式:联合收获 ;工作幅宽:2.6m | 外形尺寸(长×宽×高):7350×2980×3470mm；结构型式：自走式；结构质量:7800kg；工作幅宽:2600mm；配套发动机额定功率：66kw；配套发动机额定转速：2200r/min；摘椒机构型式：梳齿条；风机型号名称：叶轮式；变速方式：手动变速；卸椒方式：液压倾翻式；驾驶室型式：普通式；轴距：2850mm。 | 66 | 购机补贴(非通用类) | 2026-07-25 | 新疆维吾尔自治区 | 评阅通过 | 初评员：通过
收获机械 | 果菜茶烟草药收获机械 | 果类收获机 | 3m及以上自走辣椒联合收获机 | 河北吉龙农业机械有限公司 | 自走式辣椒收获机 | 4AZ-3600 | 发动机型号：YC4A175-T301、标定功率：129kW、制造商名称：广西玉柴机器股份有限公司、排放阶段：第三阶段 | 形式:自走式 ;收获方式:联合收获 ;工作幅宽:3.6m | 结构型式：自走式、工作状态外形尺寸（长x宽x高）8250x3820x3400mm、驾驶室型式：普通式、工作行数：不对行、工作幅宽：3600mm、摘椒机构型式：弹齿式、变速方式：机械式、卸椒方式：升降翻转、轴距：3240mm | 129 | 购机补贴(非通用类) | 2026-10-14 | 河北省 | 评阅通过 | 初评员：通过
收获机械 | 果菜茶烟草药收获机械 | 果类收获机 | 3m及以上自走辣椒联合收获机 | 河北暖光农业科技有限公司 | 自走式辣椒收获机 | 4AZ-3600 | 发动机型号：YC4A175-T301、标定功率：129kW、制造商名称：广西玉柴机器股份有限公司、排放阶段：第三阶段 | 形式:自走式 ;收获方式:联合收获 ;工作幅宽:3.6m | 结构型式：自走式、工作状态外形尺寸（长x宽x高）8250x3820x3400mm、驾驶室型式：普通式、工作行数：不对行、工作幅宽：3600mm、摘椒机构型式：弹齿式、变速方式：机械式、卸椒方式：升降翻转、轴距：3240mm | 129 | 购机补贴(非通用类) | 2026-10-14 | 河北省 | 评阅通过 | 初评员：通过
收获机械 | 果菜茶烟草药收获机械 | 果类收获机 | 3m及以上自走辣椒联合收获机 | 新疆牧神机械有限责任公司 | 自走式辣椒收获机 | 4JZ-3600A | 制造商：广西玉柴机器股份有限公司；发动机型号：YC4A160-T300；标定功率：118KW；标定转速：2200r/min；排放标准：第三阶段； | 形式:自走式 ;收获方式:联合收获 ;工作幅宽:3.6m | 结构形式：自走式；工作幅宽:3600mm；摘椒机构型式：梳状弹齿式；卸椒方式：倾翻式； | 118 | 购机补贴(非通用类) | 2026-07-25 | 新疆维吾尔自治区 | 评阅通过 | 初评员：通过
收获机械 | 果菜茶烟草药收获机械 | 果类收获机 | 3m及以上自走辣椒联合收获机 | 新疆牧神机械有限责任公司 | 自走式辣椒收获机 | 4JZ-3600B | 1、制造商：广西玉柴机器股份有限公司；发动机型号：YC6J190-T303,标定功率：140kW；标定转速：2200r/min；排放标准：第三阶段； | 形式:自走式 ;收获方式:联合收获 ;工作幅宽:3.6m | 结构形式：自走式；工作幅宽:3600mm；摘椒机构型式：梳状弹齿式；卸椒方式：倾翻式； | 140 | 购机补贴(非通用类) | 2026-07-25 | 新疆维吾尔自治区 | 评阅通过 | 初评员：通过
收获机械 | 果菜茶烟草药收获机械 | 果类收获机 | 3m及以上自走辣椒联合收获机 | 新疆中收农牧机械有限公司 | 自走式辣椒收获机 | 4JZ-3.6 | 发动机型号：YC6J150-T301 ；额定功率：110kW；制造商：广西玉柴机器股份有限公司；排放阶段：国Ⅲ。 | 形式:自走式 ;收获方式:联合收获 ;工作幅宽:3.6m | 外形尺寸(长×宽×高):8530×3920×3587mm；结构质量:10000kg；工作幅宽:3600mm；工作行数：不对行；配套动力：110kw；辣椒机构型式：梳齿条；变速方式：机械式；卸椒方式：液压倾翻式。 | 110 | 购机补贴(非通用类) | 2024-09-26 | 新疆维吾尔自治区 | 评阅通过 | 初评员：通过
收获机械 | 秸秆收集处理机械 | 秸秆粉碎还田机 | 1-1.5m秸秆粉碎还田机 | 德州市华北农机装备有限公司 | 秸秆粉碎还田机 | 1JH-130 |  | 作业幅宽:1.3m | 工作幅宽（cm）：130.配套动力范围（kW）：28～35. 配套动力输出轴转速（r/min）:760、830.与配套拖拉机联接方式：三点悬挂.工作状态外形尺寸（长×宽×高）（mm）：1145×1550×910.作业小时生产率（h㎡/h）：0.43～0.63.作业速度（km/h）：≥5.刀轴总成传动方式：单侧边皮带传动.刀轴数量（根）：1. 刀轴设计转速（r/min）：≥1900.刀轴最大回转半径（mm）：220.刀片型式：甩刀.刀片总安装数量（把）：78.折叠机构型式：/. | 0 | 购机补贴(通用类) | 2026-12-30 | 山东省 | 评阅通过 | 初评员：通过
收获机械 | 秸秆收集处理机械 | 秸秆粉碎还田机 | 1-1.5m秸秆粉碎还田机 | 河北盛农农业机械有限公司 | 秸秆切碎还田机 | 1JH-110 |  | 作业幅宽:1.1m | 工作幅宽:1.1m；配套动力范围：22.1-29.4kW；与配套拖拉机联接方式:三点悬挂；结构质量：300KG；工作状态外形尺寸（长×宽×高）：1210×1330×1030mm；刀轴总成传动方式：侧边皮带传动；总安装刀数量：60把；刀片型式：弯刀+直刀。 | 0 | 购机补贴(通用类) | 2026-08-18 | 河北省 | 评阅通过 | 初评员：通过
收获机械 | 秸秆收集处理机械 | 秸秆粉碎还田机 | 1-1.5m秸秆粉碎还田机 | 河北盛农农业机械有限公司 | 秸秆切碎还田机 | 1JH-130 |  | 作业幅宽:1.3m | 工作幅宽:1.3m；配套动力范围：36.8-44.1kW；与配套拖拉机联接方式：三点悬挂；结构质量：450KG；工作状态外形尺寸（长×宽×高）：1250×1550×1030mm；刀轴总成传动方式：侧边皮带传动；总安装刀数量：72把；刀片型式：弯刀+直刀。 | 0 | 购机补贴(通用类) | 2026-08-18 | 河北省 | 评阅通过 | 初评员：通过
收获机械 | 秸秆收集处理机械 | 秸秆粉碎还田机 | 1-1.5m秸秆粉碎还田机 | 河南巨隆科技有限公司 | 秸秆粉碎还田机 | 1JHD-132 |  | 作业幅宽:1.32m | 型号名称：1JHD-132型秸秆粉碎还田机；配套动力：44.1～66.2kW；动力输出轴转速：720r/min；与配套拖拉机联接方式：三点悬挂；工作状态外形尺寸（长×宽×高）：1410×1660×1105（mm）；作业小时生产率：0.28～0.56h㎡/h；作业速度：2.5～5km/h；工作幅宽：132cm；刀轴总成：传动方式：侧边皮带传动；设计转速:2180r/min；最大回转半径：248mm；刀片型式：直刀；总安装刀数：52把。 | 0 | 购机补贴(通用类) | 2023-12-31 | 河南省 | 评阅通过 | 初评员：通过
收获机械 | 秸秆收集处理机械 | 秸秆粉碎还田机 | 1-1.5m秸秆粉碎还田机 | 河南巨隆科技有限公司 | 秸秆粉碎还田机 | 4J-120 |  | 作业幅宽:1.2m | 型号名称：4J-120型秸秆粉碎还田机；配套动力范围：22.0～29.4kW；配套动力输出轴转速：720r/min；与配套拖拉机联接方式：三点悬挂；工作状态外形尺寸（长×宽×高）：1395×1465×1040（mm）；作业小时生产率：0.37～0.54h㎡/h；作业速度：2.5～5km/h；工作幅宽：120cm；刀轴总成传动方式：侧边皮带传动；刀轴数量：1根；刀轴设计转速:2030r/min；刀轴最大回转半径：260mm；刀片型式：弯刀；刀片总安装数量：32把。 | 0 | 购机补贴(通用类) | 2026-10-28 | 河南省 | 评阅通过 | 初评员：通过
收获机械 | 秸秆收集处理机械 | 秸秆粉碎还田机 | 1-1.5m秸秆粉碎还田机 | 黑龙江垦滋农业装备制造有限公司 | 秸秆粉碎还田机 | 1JH-140 |  | 作业幅宽:1.35m | 型号名称 / 1JH-140型秸秆粉碎还田机 配套动力范围 kW 33.09～47.79 配套动力输出轴转速 r/min 540 与配套拖拉机联接方式 / 三点悬挂 工作状态外形尺寸(长×宽×高) mm 1750×1600×1030 作业小时生产率 hm2/h 0.32～0.52 作业速度 km/h 3～5 工作幅宽 cm 135 刀辊总成传动方式 / 单侧边皮带传动 刀辊总成设计转速 r/min 2250 刀辊总成最大回转半径 mm 275 刀辊总成刀片型式 / 甩刀式（弯刀＋直刀＋弯刀） 刀辊总成总安装刀数 把 60 |  | 购机补贴(通用类) | 2022-12-31 | 黑龙江 | 评阅通过 | 初评员：通过
收获机械 | 秸秆收集处理机械 | 秸秆粉碎还田机 | 1-1.5m秸秆粉碎还田机 | 石河子市鑫昌盛农机有限公司 | 秸秆粉碎还田机 | 4JH-140 |  | 作业幅宽:1.4m | 外形尺寸（长×宽×高）：1880×1480×880，幅宽（mm）：1400，连接形式：三点悬挂，配套动力（kw）30~40 |  | 购机补贴(通用类) | 2027-03-17 | 新疆维吾尔自治区 | 评阅通过 | 初评员：通过
收获机械 | 秸秆收集处理机械 | 秸秆粉碎还田机 | 1-1.5m秸秆粉碎还田机 | 石家庄兴田机械有限公司 | 秸秆切碎还田机 | 1JH-120 |  | 作业幅宽:1.2m | 型号名称:1JH-120秸秆切碎还田机,配套动力范围：22-26kW；配套动力输出轴转速:720r/min, 与配套拖拉机联接方式：三点悬挂式,工作状态外形尺寸（长x宽X高）:1230x1430x1050mm;作业小时生产率:0.36-0.60hm²/h;作业速度3-5km/h;工作幅宽:120cm;刀轴总成传动方式：侧边皮带传动；刀轴设计转速:2120r/min;刀轴最大回转半径:260mm;刀片型式:弯刀;切碎机构总安装刀数：28把； | 0 | 购机补贴(通用类) | 2026-08-18 | 河北省 | 评阅通过 | 初评员：通过
收获机械 | 秸秆收集处理机械 | 秸秆粉碎还田机 | 1-1.5m秸秆粉碎还田机 | 潍坊泰盛机械有限公司 | 秸秆粉碎还田机 | 1JH-120 |  | 作业幅宽:1.2m | 外形尺寸（mm）1080×1450×720、配套功率(kW)29.5-51.5、工作幅宽(mm)1200、单侧边皮带传动、总安装刀数量(把)54。 |  | 购机补贴(通用类) | 2026-12-30 | 山东省 | 评阅通过 | 初评员：通过
收获机械 | 秸秆收集处理机械 | 秸秆粉碎还田机 | 1-1.5m秸秆粉碎还田机 | 潍坊泰盛机械有限公司 | 秸秆粉碎还田机 | 1JH-130 |  | 作业幅宽:1.3m | 外形尺寸（mm）1080×1550×720、配套功率(kW)29.5-58.8、工作幅宽(mm)1300、单侧边皮带传动、总安装刀数量(把)60。 |  | 购机补贴(通用类) | 2026-12-30 | 山东省 | 评阅通过 | 初评员：通过
收获机械 | 秸秆收集处理机械 | 秸秆粉碎还田机 | 1-1.5m秸秆粉碎还田机 | 潍坊泰盛机械有限公司 | 秸秆粉碎还田机 | 1JH-140 |  | 作业幅宽:1.4m | 外形尺寸（mm）1080×1650×720、配套功率(kW)36.8-66.2、工作幅宽(mm)1400、单侧边皮带传动、总安装刀数量(把)66。 |  | 购机补贴(通用类) | 2026-12-30 | 山东省 | 评阅通过 | 初评员：通过
收获机械 | 秸秆收集处理机械 | 秸秆粉碎还田机 | 1.5-2m秸秆粉碎还田机 | 安徽宏翔农业机械有限公司 | 秸秆粉碎还田机 | 1JHY-180 |  | 作业幅宽:1.8m | 配套动力范围：60-70.5KW；配套拖拉机动力输出轴转速：540/720r/min;与配套拖拉机联接方式：三点悬挂；外形尺寸：1300×2090×980mm；作业小时生产率：0.6-1.2h㎡/h；作业速度：2.5-5.0km/h；工作幅宽：180cm；刀轴总成传动方式：侧边皮带传动；刀轴总成设计转速：1900-2100r/min；刀轴总成最大回转半径：265mm；总安装刀数：108把。 | 0 | 购机补贴(通用类) | 2023-12-31 | 安徽省 | 评阅通过 | 初评员：通过
收获机械 | 秸秆收集处理机械 | 秸秆粉碎还田机 | 1.5-2m秸秆粉碎还田机 | 德州市华北农机装备有限公司 | 秸秆粉碎灭茬还田机 | 1JHM-165 |  | 作业幅宽:1.65m | 工作幅宽（cm）：165.配套动力范围（kW）：60～70.配套动力输出轴转速（r/min)：540/760/1000.与配套拖拉机联接方式：后三点悬挂式.工作状态外形尺寸（长×宽×高）（mm）：1680×2140×1130.作业小时生产率（h㎡/h）：≥0.60.作业速度（km/h）：≥3.3.刀轴总成传动方式：两侧皮带传动.刀轴数量（根）：2（粉碎轴和灭茬轴各一根）刀辊设计转速（r/min）：2100（粉碎轴）、500（灭茬轴）.刀辊最大回转半径（mm）：260（粉碎轴）、195（灭茬轴）刀片型式：弯刀+直刀式.刀片总安装数量（把）：粉碎机构：组合甩刀96（32组）.灭茬机构：44. | 0 | 购机补贴(通用类) | 2024-12-23 | 山东省 | 评阅通过 | 初评员：通过
收获机械 | 秸秆收集处理机械 | 秸秆粉碎还田机 | 1.5-2m秸秆粉碎还田机 | 德州市华北农机装备有限公司 | 秸秆粉碎灭茬还田机 | 1JHM-180 |  | 作业幅宽:1.8m | 工作幅宽（cm）：180.配套动力范围（kW）：70～90.配套动力输出轴转速（r/min)：540/760/1000.与配套拖拉机联接方式：后三点悬挂式.工作状态外形尺寸（长×宽×高）（mm）：1680×2290×1130.作业小时生产率（h㎡/h）：≥0.65.作业速度（km/h）：≥3.3.刀轴总成传动方式：两侧皮带传动.刀轴数量（根）：2（粉碎轴和灭茬轴各一根）刀辊设计转速（r/min）：2100（粉碎轴）、500（灭茬轴）.刀辊最大回转半径（mm）：260（粉碎轴）、195（灭茬轴）刀片型式：弯刀+直刀式.刀片总安装数量（把）：粉碎机构：组合甩刀108（36组）.灭茬机构：48. | 0 | 购机补贴(通用类) | 2024-12-23 | 山东省 | 评阅通过 | 初评员：通过
收获机械 | 秸秆收集处理机械 | 秸秆粉碎还田机 | 1.5-2m秸秆粉碎还田机 | 德州市华北农机装备有限公司 | 秸秆粉碎还田机 | 4J150 |  | 作业幅宽:1.5m | 工作幅宽（cm）：150.配套动力范围（kW）：37～48. 配套动力输出轴转速（r/min）:760、830.与配套拖拉机联接方式：三点悬挂.工作状态外形尺寸（长×宽×高）（mm）：1390×1930×1074.作业小时生产率（h㎡/h）：0.5～0.7.作业速度（km/h）：≥3.3.刀轴总成传动方式：单侧边皮带传动.刀轴数量（根）：1. 刀轴设计转速（r/min）：≥2200.刀轴最大回转半径（mm）：255.刀片型式：甩刀.刀片总安装数量（把）：90.折叠机构型式：/. | 0 | 购机补贴(通用类) | 2026-12-30 | 山东省 | 评阅通过 | 初评员：通过
收获机械 | 秸秆收集处理机械 | 秸秆粉碎还田机 | 1.5-2m秸秆粉碎还田机 | 德州市华北农机装备有限公司 | 秸秆粉碎还田机 | 4J165 |  | 作业幅宽:1.65m | 工作幅宽（cm）：165.配套动力范围（kW）：45～55. 配套动力输出轴转速（r/min）:760、830.与配套拖拉机联接方式：三点悬挂.工作状态外形尺寸（长×宽×高）（mm）：1390×2074×1074.作业小时生产率（h㎡/h）：0.54～0.75.作业速度（km/h）：≥3.3.刀轴总成传动方式：单侧边皮带传动.刀轴数量（根）：1. 刀轴设计转速（r/min）：≥2200.刀轴最大回转半径（mm）：255.刀片型式：甩刀.刀片总安装数量（把）：102.折叠机构型式：/. | 0 | 购机补贴(通用类) | 2026-12-30 | 山东省 | 评阅通过 | 初评员：通过
收获机械 | 秸秆收集处理机械 | 秸秆粉碎还田机 | 1.5-2m秸秆粉碎还田机 | 德州市华北农机装备有限公司 | 秸秆粉碎还田机 | 4J180 |  | 作业幅宽:1.8m | 工作幅宽（cm）：180.配套动力范围（kW）：52～66. 配套动力输出轴转速（r/min）:760、830.与配套拖拉机联接方式：三点悬挂.工作状态外形尺寸（长×宽×高）（mm）：1390×2218×1074.作业小时生产率（h㎡/h）：0.59～0.8.作业速度（km/h）：≥3.3.刀轴总成传动方式：单侧边皮带传动.刀轴数量（根）：1. 刀轴设计转速（r/min）：≥2200.刀轴最大回转半径（mm）：255.刀片型式：甩刀.刀片总安装数量（把）：114.折叠机构型式：/. | 0 | 购机补贴(通用类) | 2026-12-30 | 山东省 | 评阅通过 | 初评员：通过
收获机械 | 秸秆收集处理机械 | 秸秆粉碎还田机 | 1.5-2m秸秆粉碎还田机 | 河北圣和农业机械有限公司 | 秸秆切碎还田机 | 1JQ-165 |  | 作业幅宽:1.65m | 配套动力范围：48.8～68.1kW；配套动力输出轴转速:760 r/min；与配套拖拉机联接方式:三点悬挂；工作状态外形尺寸（长×宽×高）:1350×1900×1050mm；结构质量：500kg；作业小时生产率:0.33～0.53hm2/h；作业速度:3.0～6km/h ；工作幅宽：165cm；刀轴总成传动方式:侧边皮带传动；刀轴数量:1根；刀轴设计转速:2160r/min；刀轴最大回转半径:R270mm；刀片型式：甩刀；总安装刀数：44把。 | 0 | 购机补贴(通用类) | 2022-12-31 | 河北省 | 评阅通过 | 初评员：通过
收获机械 | 秸秆收集处理机械 | 秸秆粉碎还田机 | 1.5-2m秸秆粉碎还田机 | 河北圣和农业机械有限公司 | 秸秆切碎还田机 | 1JQ-172 |  | 作业幅宽:1.72m | 配套动力范围：51.0～68.8kW；配套动力输出轴转速:760 r/min；与配套拖拉机联接方式:三点悬挂；工作状态外形尺寸（长×宽×高）:1350×1970×1050mm；结构质量：530kg；作业小时生产率:0.47～0.8hm2/h；作业速度:3.0～6.0km/h ；工作幅宽：172cm；刀轴总成传动方式:侧边皮带传动；刀轴数量:1根；刀轴设计转速:2160r/min；刀轴最大回转半径:R270mm；刀片型式：甩刀；总安装刀数：44把。 | 0 | 购机补贴(通用类) | 2022-12-31 | 河北省 | 评阅通过 | 初评员：通过
收获机械 | 秸秆收集处理机械 | 秸秆粉碎还田机 | 1.5-2m秸秆粉碎还田机 | 河北圣和农业机械有限公司 | 秸秆切碎还田机 | 1JQ-180 |  | 作业幅宽:1.8m | 配套动力范围：55.0～68.8kW；配套动力输出轴转速：760r/min；与配套拖拉机联接方式：三点悬挂；工作状态外形尺寸（长×宽×高）：1350×2050×1060mm；作业小时生产率：0.56～0.93hm2/h；作业速度：3.0～6.0km/h；工作幅宽：180cm；刀轴总成传动方式：侧边皮带传动；刀轴数量：1根；刀轴设计转速：2570r/min；刀轴最大回转半径：259mm；刀片型式：弯刀；刀片总安装数量：48把。 | 0 | 购机补贴(通用类) | 2025-09-21 | 河北省 | 评阅通过 | 初评员：通过
收获机械 | 秸秆收集处理机械 | 秸秆粉碎还田机 | 1.5-2m秸秆粉碎还田机 | 河北盛农农业机械有限公司 | 秸秆切碎还田机 | 1JH-165 |  | 作业幅宽:1.65m | 工作幅宽:1.65m；配套动力范围：51.5-62.5kW；与配套拖拉机联接方式：三点悬挂；结构质量：495KG；工作状态外形尺寸（长×宽×高）：1250×1930×1030mm；刀轴总成传动方式：侧边皮带传动；总安装刀数量：90把；刀片型式：弯刀+直刀。 | 0 | 购机补贴(通用类) | 2026-08-18 | 河北省 | 评阅通过 | 初评员：通过
收获机械 | 秸秆收集处理机械 | 秸秆粉碎还田机 | 1.5-2m秸秆粉碎还田机 | 河北盛农农业机械有限公司 | 秸秆切碎还田机 | 1JH-180 |  | 作业幅宽:1.8m | 工作幅宽:1.8m；配套动力范围：66.2-80.9kW；与配套拖拉机联接方式：三点悬挂；结构质量：505KG；工作状态外形尺寸（长×宽×高）：1250×2080×1030mm；刀轴总成传动方式：侧边皮带传动；总安装刀数量：96把；刀片型式：弯刀+直刀。 | 0 | 购机补贴(通用类) | 2026-08-18 | 河北省 | 评阅通过 | 初评员：通过
收获机械 | 秸秆收集处理机械 | 秸秆粉碎还田机 | 1.5-2m秸秆粉碎还田机 | 河北通田机械有限公司 | 秸秆切碎还田机 | 1JHY-150 |  | 作业幅宽:1.5m | 配套动力范围：40～44KW；配套动力输出轴转速：720r/min；与配套拖拉机联接方式：三点悬挂；工作状态外形尺寸(长×宽×高)：1300×1750×1100mm；作业小时生产率：0.45～0.75hm2/h；作业速度：3～5km/h；工作幅宽：150cm；刀轴总成传动方式：侧边皮带传动；刀轴数量：1根；刀轴设计转速：2160r/min；刀轴最大回转半径：275mm；刀片型式：弯刀；刀片总安装数量：40把 | 0 | 购机补贴(通用类) | 2026-12-30 | 河北省 | 评阅通过 | 初评员：通过
收获机械 | 秸秆收集处理机械 | 秸秆粉碎还田机 | 1.5-2m秸秆粉碎还田机 | 河南巨隆科技有限公司 | 秸秆粉碎还田机 | 1JH-150A |  | 作业幅宽:1.5m | 型号名称：1JH-150A型秸秆粉碎还田机；配套动力范围：36.5～51.5kW；配套动力输出轴转速：760r/min；与配套拖拉机联接方式：三点悬挂；工作状态外形尺寸（长×宽×高）：1350×1770×1050（mm）；作业小时生产率：0.38～0.75h㎡/h；作业速度：2.5～5km/h；工作幅宽：150cm；刀轴总成传动方式：侧边皮带传动；刀轴数量：1根；刀轴设计转速:2412r/min；刀轴最大回转半径：260mm；刀片型式：弯刀+直刀；刀片总安装数量：弯刀60把；直刀：30把。 | 0 | 购机补贴(通用类) | 2026-08-31 | 河南省 | 评阅通过 | 初评员：通过
收获机械 | 秸秆收集处理机械 | 秸秆粉碎还田机 | 1.5-2m秸秆粉碎还田机 | 河南巨隆科技有限公司 | 秸秆粉碎还田机 | 1JH-165A |  | 作业幅宽:1.65m | 型号名称：1JH-165A型秸秆粉碎还田机；配套动力范围：44.1～58.8kW；配套动力输出轴转速：760r/min；与配套拖拉机联接方式：三点悬挂；工作状态外形尺寸（长×宽×高）：1310×1910×1040（mm）；作业小时生产率：0.41～0.82h㎡/h；作业速度：2.5～5km/h；工作幅宽：165cm；刀轴总成传动方式：侧边皮带传动；刀轴数量：1根；刀轴设计转速:2412r/min；刀轴最大回转半径：260mm；刀片型式：弯刀+直刀；刀片总安装数量：弯刀64把；直刀：32把。 | 0 | 购机补贴(通用类) | 2026-08-31 | 河南省 | 评阅通过 | 初评员：通过
收获机械 | 秸秆收集处理机械 | 秸秆粉碎还田机 | 1.5-2m秸秆粉碎还田机 | 河南巨隆科技有限公司 | 秸秆粉碎还田机 | 1JH-180A |  | 作业幅宽:1.8m | 型号名称：1JH-180A型秸秆粉碎还田机；配套动力范围：51.45～66.15kW；配套动力输出轴转速：760r/min；与配套拖拉机联接方式：三点悬挂；工作状态外形尺寸（长×宽×高）：1370×2080×1040（mm）；作业小时生产率：0.45～0.9h㎡/h；作业速度：2.5～5km/h；工作幅宽：180cm；刀轴总成传动方式：侧边皮带传动；刀轴数量：1根；刀轴设计转速:2412r/min；刀轴最大回转半径：260mm；刀片型式：弯刀+直刀；刀片总安装数量：弯刀72把；直刀：36把。 | 0 | 购机补贴(通用类) | 2026-08-31 | 河南省 | 评阅通过 | 初评员：通过
收获机械 | 秸秆收集处理机械 | 秸秆粉碎还田机 | 1.5-2m秸秆粉碎还田机 | 河南巨隆科技有限公司 | 秸秆粉碎还田机 | 1JHD-150 |  | 作业幅宽:1.5m | 型号名称：1JHD-150型秸秆粉碎还田机；配套动力：51.5～73.5kW；动力输出轴转速：720r/min；与配套拖拉机联接方式：三点悬挂；工作状态外形尺寸（长×宽×高）：1440×1870×975（mm）；作业小时生产率：0.32～0.64h㎡/h；作业速度：2.5～5km/h；工作幅宽：150cm；刀轴总成：传动方式：侧边皮带传动；设计转速:2280r/min；最大回转半径：248mm；刀片型式：直刀；总安装刀数：60把。 | 0 | 购机补贴(通用类) | 2023-12-31 | 河南省 | 评阅通过 | 初评员：通过
收获机械 | 秸秆收集处理机械 | 秸秆粉碎还田机 | 1.5-2m秸秆粉碎还田机 | 黑龙江垦滋农业装备制造有限公司 | 秸秆粉碎还田机 | 1JH-150 |  | 作业幅宽:1.50m | 型号名称 / 1JH-150型秸秆粉碎还田机 配套动力范围 kW 36.76～51.47 配套动力输出轴转速 r/min 540 与配套拖拉机联接方式 / 三点悬挂 工作状态外形尺寸(长×宽×高) mm 1750×1730×1030 作业小时生产率 hm2/h 0.34～0.56 作业速度 km/h 3～5 工作幅宽 cm 150 刀辊总成传动方式 / 单侧边皮带传动 刀辊总成设计转速 r/min 2250 刀辊总成最大回转半径 mm 275 刀辊总成刀片型式 / 甩刀式（弯刀＋直刀＋弯刀） 刀辊总成总安装刀数 把 66 |  | 购机补贴(通用类) | 2022-12-31 | 黑龙江 | 评阅通过 | 初评员：通过
收获机械 | 秸秆收集处理机械 | 秸秆粉碎还田机 | 1.5-2m秸秆粉碎还田机 | 黑龙江垦滋农业装备制造有限公司 | 秸秆粉碎还田机 | 1JH-160 |  | 作业幅宽:1.62m | 型号名称 / 1JH-160型秸秆粉碎还田机 配套动力范围 kW 36.76～51.47 配套动力输出轴转速 r/min 540 与配套拖拉机联接方式 / 三点悬挂 工作状态外形尺寸(长×宽×高) mm 1750×1860×1030 作业小时生产率 hm2/h 0.36～0.60 作业速度 km/h 3～5 工作幅宽 cm 162 刀辊总成传动方式 / 单侧边皮带传动 刀辊总成设计转速 r/min 2250 刀辊总成最大回转半径 mm 275 刀辊总成刀片型式 / 甩刀式（弯刀＋直刀＋弯刀） 刀辊总成总安装刀数 把 72 |  | 购机补贴(通用类) | 2022-12-31 | 黑龙江 | 评阅通过 | 初评员：通过
收获机械 | 秸秆收集处理机械 | 秸秆粉碎还田机 | 1.5-2m秸秆粉碎还田机 | 宁晋县驰沃农业机械有限公司 | 秸秆粉碎还田机 | 1JH-165 |  | 作业幅宽:1.65m | 配套动力66.2-80.9kw,动力输出轴转速720r/min,三点悬挂联接,外形尺寸1350*1900*1035作业小时生产率0.45-0.85hm2/h作业速度3.0-6.0Km/h工作幅宽165cm刀轴转速2160r/min最大回转半径250mm安装刀数90把 刀片型式甩刀式 传动方式侧边皮带传动 |  | 购机补贴(通用类) | 2026-08-18 | 河北省 | 评阅通过 | 初评员：通过
收获机械 | 秸秆收集处理机械 | 秸秆粉碎还田机 | 1.5-2m秸秆粉碎还田机 | 山东大华机械有限公司 | 秸秆粉碎还田机 | 1JH-165 |  | 作业幅宽:1.65m | 工作幅宽:165cm;配套动力范围:35.3~51.5kW;工作状态外形尺寸(长×宽×高):1400×1930×960;与配套拖拉机联接方式:三点悬挂;配套动力输出轴转速:540 ；720；760；1000r/min;作业小时生产率:0.33~0.83hm2/h;作业速度:2~5km/h;刀轴总成传动方式:侧边皮带;刀轴数量:1根;刀轴设计转速:1800（n动=540）；2100（n动=720）；2400（n动=760）；2000（n动=1000）r/min;刀轴最大回转半径:275mm;刀片型式:弯刀+直刀;刀片总安装数量:96（32组）把;折叠机构型式:/ | 0 | 购机补贴(通用类) | 2026-12-30 | 山东省 | 评阅通过 | 初评员：通过
收获机械 | 秸秆收集处理机械 | 秸秆粉碎还田机 | 1.5-2m秸秆粉碎还田机 | 山东大华机械有限公司 | 秸秆粉碎还田机 | 1JH-180 |  | 作业幅宽:1.8m | 工作幅宽:180cm;配套动力范围:66.15~80.9kW;工作状态外形尺寸(长×宽×高):1400×2100×960;与配套拖拉机联接方式:三点悬挂;配套动力输出轴转速:540 ；720；760；1000r/min;作业小时生产率:0.35~0.90hm2/h;作业速度:2~5km/h;刀轴总成传动方式:侧边皮带;刀轴数量:1根;刀轴设计转速:1800（n动=540）；2100（n动=720）；2400（n动=760）；2000（n动=1000）r/min;刀轴最大回转半径:275mm;刀片型式:弯刀+直刀;刀片总安装数量:108（36组）把;折叠机构型式:/ | 0 | 购机补贴(通用类) | 2026-12-30 | 山东省 | 评阅通过 | 初评员：通过
收获机械 | 秸秆收集处理机械 | 秸秆粉碎还田机 | 1.5-2m秸秆粉碎还田机 | 石河子市鑫昌盛农机有限公司 | 秸秆粉碎还田机 | 4JH-180 |  | 作业幅宽:1.8m | 外形尺寸（长×宽×高）：1900×1900×980，幅宽（mm）：1800，连接形式：三点悬挂，配套动力（kw）70~90 |  | 购机补贴(通用类) | 2027-03-17 | 新疆维吾尔自治区 | 评阅通过 | 初评员：通过
收获机械 | 秸秆收集处理机械 | 秸秆粉碎还田机 | 1.5-2m秸秆粉碎还田机 | 石家庄佳昊农业机械制造有限公司 | 秸秆切碎还田机 | 1JH-165 |  | 作业幅宽:1.65m | 工作幅宽：165cm；配套动力：58.8-66.2kw；结构型式：侧边皮带传动；外形尺寸（长x宽x高）：1250x1920x1050mm 结构质量：500kg；刀片型式：弯刀+直刀；总安装刀数：108把 |  | 购机补贴(通用类) | 2025-12-29 | 河北省 | 评阅通过 | 初评员：通过
收获机械 | 秸秆收集处理机械 | 秸秆粉碎还田机 | 1.5-2m秸秆粉碎还田机 | 石家庄佳昊农业机械制造有限公司 | 秸秆切碎还田机 | 1JH-180 |  | 作业幅宽:1.8m | 工作幅宽：180cm；配套动力：66.2-73.5kw；结构型式：侧边皮带传动；外形尺寸（长x宽x高）：1250x2070x1050mm 结构质量：510kg；刀片型式：弯刀+直刀；总安装刀数：120把 |  | 购机补贴(通用类) | 2025-12-29 | 河北省 | 评阅通过 | 初评员：通过
收获机械 | 秸秆收集处理机械 | 秸秆粉碎还田机 | 1.5-2m秸秆粉碎还田机 | 石家庄茂丰农业机械制造有限公司 | 秸秆切碎还田机 | 4JQ-165 |  | 作业幅宽:1.65m | 外形尺寸（mm)：1250*1920*1020 结构质量：400kg 工作宽幅：1.65m 配套动力（kw）：51.5-69.8 |  | 购机补贴(通用类) | 2025-10-15 | 河北省 | 评阅通过 | 初评员：通过
收获机械 | 秸秆收集处理机械 | 秸秆粉碎还田机 | 1.5-2m秸秆粉碎还田机 | 潍坊泰盛机械有限公司 | 秸秆粉碎还田机 | 1JH-150 |  | 作业幅宽:1.5m | 外形尺寸（mm）1250×1800×900、配套功率(kW)36.8-73.5、工作幅宽(mm)1500、单侧边皮带传动、总安装刀数量(把)72。 |  | 购机补贴(通用类) | 2026-12-30 | 山东省 | 评阅通过 | 初评员：通过
收获机械 | 秸秆收集处理机械 | 秸秆粉碎还田机 | 1.5-2m秸秆粉碎还田机 | 潍坊泰盛机械有限公司 | 秸秆粉碎还田机 | 1JH-165 |  | 作业幅宽:1.65m | 外形尺寸（mm）1250×1950×900、配套功率(kW)51.5-103、工作幅宽(mm)1650、单侧边皮带传动、总安装刀数量(把)78。 |  | 购机补贴(通用类) | 2026-12-30 | 山东省 | 评阅通过 | 初评员：通过
收获机械 | 秸秆收集处理机械 | 秸秆粉碎还田机 | 1.5-2m秸秆粉碎还田机 | 潍坊泰盛机械有限公司 | 秸秆粉碎还田机 | 1JH-180 |  | 作业幅宽:1.8m | 配置参数：外形尺寸（mm）1250×2100×900、配套功率(kW)58.8-110.3、工作幅宽(mm)1800、单侧边皮带传动、总安装刀数量(把)84。 |  | 购机补贴(通用类) | 2026-12-30 | 山东省 | 评阅通过 | 初评员：通过
收获机械 | 秸秆收集处理机械 | 秸秆粉碎还田机 | 2-2.5m秸秆粉碎还田机 | 安徽宏翔农业机械有限公司 | 秸秆粉碎还田机 | 1JHY-200 |  | 作业幅宽:2.0m | 配套动力范围：60-70KW；配套拖拉机动力输出轴转速：540/720r/min;与配套拖拉机联接方式：三点悬挂；外形尺寸：1400×2320×980mm；作业小时生产率：0.66-1.2h㎡/h；作业速度：2.5-5km/h；工作幅宽：200cm；刀轴总成传动方式：侧边皮带传动；刀轴总成设计转速：1900-2100r/min；刀轴总成最大回转半径：265mm；刀片型式：弯刀+直刀；总安装刀数：114把。 | 0 | 购机补贴(通用类) | 2024-12-23 | 安徽省 | 评阅通过 | 初评员：通过
收获机械 | 秸秆收集处理机械 | 秸秆粉碎还田机 | 2-2.5m秸秆粉碎还田机 | 安徽宏翔农业机械有限公司 | 秸秆粉碎还田机 | 1JHY-230 |  | 作业幅宽:2.3m | 配套动力范围：60-70.5KW；配套拖拉机动力输出轴转速：540/720r/min;与配套拖拉机联接方式：三点悬挂；外形尺寸：1300×2550×980mm；作业小时生产率：0.66-1.2h㎡/h；作业速度：2.5-5.0km/h；工作幅宽：230cm；刀轴总成传动方式：侧边皮带传动；刀轴总成设计转速：1900-2100r/min；刀轴总成最大回转半径：265mm；刀片型式：135；总安装刀数：108把。 | 0 | 购机补贴(通用类) | 2023-12-31 | 安徽省 | 评阅通过 | 初评员：通过
收获机械 | 秸秆收集处理机械 | 秸秆粉碎还田机 | 2-2.5m秸秆粉碎还田机 | 德州市华北农机装备有限公司 | 秸秆粉碎还田机 | 1JHS-220 |  | 作业幅宽:2.2m | 工作幅宽（cm）：220.配套动力范围（kW）：≥110.配套动力输出轴转速（r/min）:720、760、1000.与配套拖拉机联接方式：三点悬挂式.工作状态外形尺寸（长×宽×高）（mm）：2250×2660×1200.作业小时生产率（h㎡/h）：≥0.4.作业速度（km/h）：≥3.3.刀轴总成传动方式：双侧边皮带传动.刀轴数量（根）：2.刀轴设计转速（r/min）：≥2000.刀轴最大回转半径（mm）：前轴：350；后轴：240.刀片型式：前轴：甩刀式+锤爪式（弯刀+直刀+弯刀+锤爪）.后轴：直刀.刀片总安装数量（把）：前轴：刀片108（36组），锤爪8；后轴：直刀52. 折叠机构型式：无. | 0 | 购机补贴(通用类) | 2025-12-30 | 山东省 | 评阅通过 | 初评员：通过
收获机械 | 秸秆收集处理机械 | 秸秆粉碎还田机 | 2-2.5m秸秆粉碎还田机 | 德州市华北农机装备有限公司 | 秸秆粉碎还田机 | 4J200 |  | 作业幅宽:2.0m | 工作幅宽（m）：2.配套动力范围（kW）：70.0～88.2配套动力输出轴转速（r/min）：760/830.与配套拖拉机联接方式：三点悬挂.工作状态外形尺寸（长×宽×高）（mm）：1360×2450×1100.作业小时生产率（h㎡/h）：0.66～0.80.作业速度（km/h）：3.3～4.5.刀轴总成传动方式：侧边皮带传动.刀轴数量（根）：1.刀辊设计转速（r/min）：2200/2300.刀轴最大回转半径（mm）：R260.刀片型式：弯刀+直刀.刀片总安装数量（把）：126.折叠机构型式：无. | 0 | 购机补贴(通用类) | 2024-11-28 | 山东省 | 评阅通过 | 初评员：通过
收获机械 | 秸秆收集处理机械 | 秸秆粉碎还田机 | 2-2.5m秸秆粉碎还田机 | 德州市华北农机装备有限公司 | 秸秆粉碎还田机 | 4J225 |  | 作业幅宽:2.25m | 工作幅宽（cm）：225.配套动力范围（kW）：62～88. 配套动力输出轴转速（r/min）:760、830.与配套拖拉机联接方式：三点悬挂.工作状态外形尺寸（长×宽×高）（mm）：1390×2700×1074.作业小时生产率（h㎡/h）：0.75～1.0.作业速度（km/h）：≥3.3.刀轴总成传动方式：单侧边皮带传动.刀轴数量（根）：1. 刀轴设计转速（r/min）：≥2200.刀轴最大回转半径（mm）：255.刀片型式：甩刀.刀片总安装数量（把）：108.折叠机构型式：/ | 0 | 购机补贴(通用类) | 2026-12-30 | 山东省 | 评阅通过 | 初评员：通过
收获机械 | 秸秆收集处理机械 | 秸秆粉碎还田机 | 2-2.5m秸秆粉碎还田机 | 河北盛农农业机械有限公司 | 秸秆切碎还田机 | 1JH-200 |  | 作业幅宽:2m | 工作幅宽:2m；配套动力范围：80.9-95.6kW；与配套拖拉机联接方式：三点悬挂；结构质量：670KG；工作状态外形尺寸（长×宽×高）：1320×2280×1030mm；刀轴总成传动方式：侧边皮带传动；总安装刀数量：弯刀72把 直刀36把；刀片型式：弯刀＋直刀。 | 0 | 购机补贴(通用类) | 2026-12-30 | 河北省 | 评阅通过 | 初评员：通过
收获机械 | 秸秆收集处理机械 | 秸秆粉碎还田机 | 2-2.5m秸秆粉碎还田机 | 河北盛农农业机械有限公司 | 秸秆切碎还田机 | 1JH-220 |  | 作业幅宽:2.2m | 工作幅宽:2.2m；配套动力范围：88.2-110.3kW；与配套拖拉机联接方式：三点悬挂；结构质量：480KG；工作状态外形尺寸（长×宽×高）：1320×2460×1030mm；刀轴总成传动方式：侧边皮带传动；总安装刀数量：120把；刀片型式：弯刀+直刀。 | 0 | 购机补贴(通用类) | 2026-08-18 | 河北省 | 评阅通过 | 初评员：通过
收获机械 | 秸秆收集处理机械 | 秸秆粉碎还田机 | 2-2.5m秸秆粉碎还田机 | 河南巨隆科技有限公司 | 秸秆粉碎还田机 | 1JH-200A |  | 作业幅宽:2m | 型号名称：1JH-200A型秸秆粉碎还田机；配套动力范围：66.15～80.85kW；配套动力输出轴转速：760r/min；与配套拖拉机联接方式：三点悬挂；工作状态外形尺寸（长×宽×高）：1370×2265×1040（mm）；作业小时生产率：0.5～1.0h㎡/h；作业速度：2.5～5km/h；工作幅宽：200cm；刀轴总成传动方式：侧边皮带传动；刀轴数量：1根；刀轴设计转速:2412r/min；刀轴最大回转半径：260mm；刀片型式：弯刀+直刀；刀片总安装数量：弯刀80把；直刀：40把。 | 0 | 购机补贴(通用类) | 2026-08-31 | 河南省 | 评阅通过 | 初评员：通过
收获机械 | 秸秆收集处理机械 | 秸秆粉碎还田机 | 2-2.5m秸秆粉碎还田机 | 河南巨隆科技有限公司 | 秸秆粉碎还田机 | 4J-200 |  | 作业幅宽:2m | 型号名称：4J-200型秸秆粉碎还田机；配套动力范围：51.45～66.15kW；配套动力输出轴转速：760r/min；与配套拖拉机联接方式：三点悬挂；工作状态外形尺寸（长×宽×高）：1370×2265×1040（mm）；作业小时生产率：0.61～0.91h㎡/h；作业速度：2.5～5km/h；工作幅宽：200cm；刀轴总成传动方式：侧边皮带传动；刀轴数量：1根；刀轴设计转速:2144r/min；刀轴最大回转半径：260mm；刀片型式：弯刀；总安装刀数：54把。 | 0 | 购机补贴(通用类) | 2026-10-28 | 河南省 | 评阅通过 | 初评员：通过
收获机械 | 秸秆收集处理机械 | 秸秆粉碎还田机 | 2-2.5m秸秆粉碎还田机 | 河南巨隆科技有限公司 | 秸秆粉碎还田机 | 4J-220B |  | 作业幅宽:2.2m | 型号名称：4J-220B型秸秆粉碎还田机；配套动力范围：73.5～88.2kW；配套动力输出轴转速：760r/min；与配套拖拉机联接方式：三点悬挂；工作状态外形尺寸（长×宽×高）：1400×2450×1000（mm）；作业小时生产率：0.47～0.94h㎡/h；作业速度：2.5～5km/h；工作幅宽：220cm；刀轴总成传动方式：侧边皮带传动；刀轴数量：1根；刀轴设计转速:2144r/min；刀轴最大回转半径：R260mm；刀片型式：弯刀；刀片总安装数量：60把。 | 0 | 购机补贴(通用类) | 2024-11-28 | 河南省 | 评阅通过 | 初评员：通过
收获机械 | 秸秆收集处理机械 | 秸秆粉碎还田机 | 2-2.5m秸秆粉碎还田机 | 黑龙江垦滋农业装备制造有限公司 | 秸秆粉碎还田机 | 1JH-215 |  | 作业幅宽:2.15m | 型号名称 / 1JH-215型秸秆粉碎还田机 配套动力范围 kW 66.2～95.5 配套动力输出轴转速 r/min 540 与配套拖拉机联接方式 / 三点悬挂式 工作状态外形尺寸(长×宽×高) mm 1780×2410×1140 作业小时生产率 hm2/h 0.7～1.0 作业速度 km/h 3～5 工作幅宽 cm 215 刀轴总成传动方式 / 单侧边皮带传动 刀轴数量 根 1 刀轴设计转速 r/min 2250 刀轴最大回转半径 mm 275 刀片型式 / 甩刀式（弯刀+直刀+弯刀） 刀片总安装数量 把 96 折叠机构型式 / / |  | 购机补贴(通用类) | 2024-07-21 | 黑龙江 | 评阅通过 | 初评员：通过
收获机械 | 秸秆收集处理机械 | 秸秆粉碎还田机 | 2-2.5m秸秆粉碎还田机 | 宁晋县驰沃农业机械有限公司 | 秸秆粉碎还田机 | 1JH-200 |  | 作业幅宽:2m | 配套动力73.5-88.2kw,动力输出轴转速720r/min,三点悬挂联接,外形尺寸1350*2250*1035作业小时生产率0.55-1.10hM2/h作业速度3.0-6.0Km/h工作幅宽200cm刀轴转速2160r/min最大回转半径250mm安装刀数120把 刀片型式甩刀式 传动方式侧边皮带传动 |  | 购机补贴(通用类) | 2026-08-18 | 河北省 | 评阅通过 | 初评员：通过
收获机械 | 秸秆收集处理机械 | 秸秆粉碎还田机 | 2-2.5m秸秆粉碎还田机 | 山东大华机械有限公司 | 秸秆粉碎还田机 | 1JH-200 |  | 作业幅宽:2m | 工作幅宽:200cm;配套动力范围:66.2~88.3kW;工作状态外形尺寸(长×宽×高):1330×2260×1050mm;与配套拖拉机联接方式:三点悬挂;配套动力输出轴转速:540 ；720；760；1000r/min;作业小时生产率:0.40~1.00hm2/h;作业速度:2~5km/h;刀轴总成传动方式:侧边皮带;刀轴数量:1根;刀轴设计转速:1800（n动=540）；2100（n动=720）；2400（n动=760）；2000（n动=1000）r/min;刀轴最大回转半径:275mm;刀片型式:弯刀+直刀;刀片总安装数量:120（40组）把;折叠机构型式:/ | 0 | 购机补贴(通用类) | 2026-12-30 | 山东省 | 评阅通过 | 初评员：通过
收获机械 | 秸秆收集处理机械 | 秸秆粉碎还田机 | 2-2.5m秸秆粉碎还田机 | 山东华运农机设备有限公司 | 秸秆粉碎还田机 | 1JH-225 |  | 作业幅宽:2.25m | 作业幅宽：225cm 结构型式：后悬挂式；配套拖拉机标定功率：62~88KW；配套动力输出轴转速：760r/min；外形尺寸（长x宽x高）：1390X2700X1074mm；结构质量：750kg；理论作业速度：≥3.3km/h；幅宽：225cm；与拖拉机联接方式：三点悬挂；刀轴转速：2200r/min；刀轴最大回转半径：255mm；总安装刀数：108把；刀片型式：甩刀式。 | 0 | 购机补贴(通用类) | 2026-12-30 | 山东省 | 评阅通过 | 初评员：通过
收获机械 | 秸秆收集处理机械 | 秸秆粉碎还田机 | 2-2.5m秸秆粉碎还田机 | 石河子市鑫昌盛农机有限公司 | 秸秆粉碎还田机 | 4JH-240 |  | 作业幅宽:2.4m | 外形尺寸（长×宽×高）：1500×2500×980，幅宽（mm）：2400，连接形式：三点悬挂，配套动力（kw）80~100 |  | 购机补贴(通用类) | 2027-03-17 | 新疆维吾尔自治区 | 评阅通过 | 初评员：通过
收获机械 | 秸秆收集处理机械 | 秸秆粉碎还田机 | 2-2.5m秸秆粉碎还田机 | 石家庄佳昊农业机械制造有限公司 | 秸秆切碎还田机 | 1JH-200 |  | 作业幅宽:2m | 工作幅宽：200cm；配套动力：73.5-88.2kw；结构型式：侧边皮带传动；外形尺寸（长x宽x高）：1250x2280x1050mm 结构质量：530kg；刀片型式：弯刀+直刀；总安装刀数：126把 |  | 购机补贴(通用类) | 2025-12-29 | 河北省 | 评阅通过 | 初评员：通过
收获机械 | 秸秆收集处理机械 | 秸秆粉碎还田机 | 2-2.5m秸秆粉碎还田机 | 石家庄佳昊农业机械制造有限公司 | 秸秆切碎还田机 | 1JH-220 |  | 作业幅宽:2.2m | 工作幅宽：220cm；配套动力：88.2-95.6kw；结构型式：侧边皮带传动；外形尺寸（长x宽x高）：1250x2470x1050mm 结构质量：585kg；刀片型式：弯刀+直刀；总安装刀数：132把 |  | 购机补贴(通用类) | 2025-12-29 | 河北省 | 评阅通过 | 初评员：通过
收获机械 | 秸秆收集处理机械 | 秸秆粉碎还田机 | 2.5m及以上秸秆粉碎还田机 | 德州市华北农机装备有限公司 | 秸秆粉碎还田机 | 1JH-250 |  | 作业幅宽:2.5m | 工作幅宽（cm）：250.配套动力范围（kW）：≥90.配套动力输出轴转速（r/min)：760/830.与配套拖拉机联接方式：后三点悬挂式.工作状态外形尺寸（长×宽×高）（mm）：1420×2980×1100.作业小时生产率（h㎡/h）：≥0.85.作业速度（km/h）：≥3.3.刀轴总成传动方式：单侧皮带传动.刀轴数量（根）：1.刀轴设计转速（r/min）：2200.刀轴最大回转半径（mm）：255.刀片型式：弯刀+直刀式.刀片总安装数量（把）：组合甩刀150（50组）.折叠机构型式：无. | 0 | 购机补贴(通用类) | 2024-12-23 | 山东省 | 评阅通过 | 初评员：通过
收获机械 | 秸秆收集处理机械 | 秸秆粉碎还田机 | 2.5m及以上秸秆粉碎还田机 | 德州市华北农机装备有限公司 | 秸秆粉碎还田机 | 1JH-265 |  | 作业幅宽:2.65m | 工作幅宽（cm）：265.配套动力范围（kW）：≥95.配套动力输出轴转速（r/min）:760、1000.与配套拖拉机联接方式：三点悬挂式.工作状态外形尺寸（长×宽×高）（mm）：1500×3110×1280.作业小时生产率（h㎡/h）：0.9～1.2.作业速度（km/h）：≥3.3.刀轴总成传动方式：双侧边皮带传动.刀轴数量（根）：1.刀轴设计转速（r/min）：≥2160.刀轴最大回转半径（mm）：300.刀片型式：甩刀式（弯刀+直刀+弯刀）.刀片总安装数量（把）：120（40组）.折叠机构型式：无. | 0 | 购机补贴(通用类) | 2024-12-30 | 山东省 | 评阅通过 | 初评员：通过
收获机械 | 秸秆收集处理机械 | 秸秆粉碎还田机 | 2.5m及以上秸秆粉碎还田机 | 德州市华北农机装备有限公司 | 秸秆粉碎还田机 | 1JH-300 |  | 作业幅宽:3.0m | 工作幅宽（cm）：300.配套动力范围（kW）：≥100.配套动力输出轴转速（r/min)：760/830.与配套拖拉机联接方式：后三点悬挂式.工作状态外形尺寸（长×宽×高）（mm）：1690×3450×1160.作业小时生产率（h㎡/h）：≥1.0.作业速度（km/h）：≥3.3.刀轴总成传动方式：两侧皮带传动.刀轴数量（根）：2.刀轴设计转速（r/min）：2160.刀轴最大回转半径（mm）：290.刀片型式：弯刀+直刀式.刀片总安装数量（把）：组合甩刀96（32组）.折叠机构型式：无. | 0 | 购机补贴(通用类) | 2024-12-23 | 山东省 | 评阅通过 | 初评员：通过
收获机械 | 秸秆收集处理机械 | 秸秆粉碎还田机 | 2.5m及以上秸秆粉碎还田机 | 德州市华北农机装备有限公司 | 秸秆粉碎还田机 | 1JH-360 |  | 作业幅宽:3.6m | 配套动力范围（kW）：≥110.配套动力输出轴转速（r/min):760/830.与配套拖拉机连接方式：后三点悬挂式.工作状态外形尺寸（长×宽×高）（mm）：1500×4065×1285. 作业小时生产率（h㎡/h）：≥1.2.作业速度（km/h）：≥3.3工作幅宽（cm）：360.刀轴总成传动方式：皮带传动.刀轴总成设计转速（r/min)：2000.刀轴总成最大回转半径（mm）：300.刀轴总成刀片形式：甩刀.刀轴总成总安装刀数（把）：174（58组）. | 0 | 购机补贴(通用类) | 2022-12-31 | 山东省 | 评阅通过 | 初评员：通过
收获机械 | 秸秆收集处理机械 | 秸秆粉碎还田机 | 2.5m及以上秸秆粉碎还田机 | 德州市华北农机装备有限公司 | 秸秆粉碎还田机 | 1JH-400 |  | 作业幅宽:4.0m | 工作幅宽（cm）：400.配套动力范围（kW）：≥147. 配套动力输出轴转速（r/min）:540、760、830、1000.与配套拖拉机联接方式：三点悬挂式.工作状态外形尺寸（长×宽×高）（mm）：1500×4470×1290.作业小时生产率（h㎡/h）：≥0.8.作业速度（km/h）：≥2.0.刀轴总成传动方式：双侧边皮带传动.刀轴数量（根）：1. 刀轴设计转速（r/min）：≥2000.刀轴最大回转半径（mm）：300.刀片型式：甩刀式（弯刀+直刀+弯刀）.刀片总安装数量（把）：204（68组）.折叠机构型式：无. | 0 | 购机补贴(通用类) | 2024-12-30 | 山东省 | 评阅通过 | 初评员：通过
收获机械 | 秸秆收集处理机械 | 秸秆粉碎还田机 | 2.5m及以上秸秆粉碎还田机 | 德州市华北农机装备有限公司 | 秸秆粉碎还田机 | 1JH-440 |  | 作业幅宽:4.4m | 工作幅宽（cm）：440.配套动力范围（kW）：≥154. 配套动力输出轴转速（r/min）:720、760、1000.与配套拖拉机联接方式：三点悬挂式.工作状态外形尺寸（长×宽×高）（mm）：1550×4870×1250.作业小时生产率（h㎡/h）：≥0.8.作业速度（km/h）：≥3.3.刀轴总成传动方式：双侧边皮带传动.刀轴数量（根）：1. 刀轴设计转速（r/min）：≥2000.刀轴最大回转半径（mm）：300.刀片型式：甩刀式（弯刀+直刀+弯刀）.刀片总安装数量（把）：264（88组）.折叠机构型式：无. | 0 | 购机补贴(通用类) | 2025-12-30 | 山东省 | 评阅通过 | 初评员：通过
收获机械 | 秸秆收集处理机械 | 秸秆粉碎还田机 | 2.5m及以上秸秆粉碎还田机 | 德州市华北农机装备有限公司 | 秸秆粉碎还田机 | 1JHS-280 |  | 作业幅宽:2.8m | 工作幅宽（cm）：280.配套动力范围（kW）：≥147.配套动力输出轴转速（r/min）:720、760、1000.与配套拖拉机联接方式：三点悬挂式.工作状态外形尺寸（长×宽×高）（mm）：2250×3260×1200.作业小时生产率（h㎡/h）：≥0.5.作业速度（km/h）：≥3.3.刀轴总成传动方式：双侧边皮带传动.刀轴数量（根）：2.刀轴设计转速（r/min）：≥2000.刀轴最大回转半径（mm）：前轴：350；后轴：240.刀片型式：前轴：甩刀式+锤爪式（弯刀+直刀+弯刀+锤爪）.后轴：直刀.刀片总安装数量（把）：前轴：刀片138（46组），锤爪8；后轴：直刀68. 折叠机构型式：无. | 0 | 购机补贴(通用类) | 2025-12-30 | 山东省 | 评阅通过 | 初评员：通过
收获机械 | 秸秆收集处理机械 | 秸秆粉碎还田机 | 2.5m及以上秸秆粉碎还田机 | 河北久丰农业机械有限公司 | 秸秆切碎还田机 | 1JQH-250 |  | 作业幅宽:2.5m | 工作状态外形尺寸(长×宽×高):1300mm×2760mm×1000mm；工作幅宽:250cm；刀轴总成传动方式：侧边皮带传动；刀轴总成刀片型式：弯刀；刀轴总成总安装刀数:68把；配套动力范围：78～90kw；配套动力输出轴转速:720r/min；与配套拖拉机联接方式：三点悬挂；刀轴总成设计转速；2250r/min；作业速度；3～5km/h | 0 | 购机补贴(通用类) | 2026-12-26 | 河北省 | 评阅通过 | 初评员：通过
收获机械 | 秸秆收集处理机械 | 秸秆粉碎还田机 | 2.5m及以上秸秆粉碎还田机 | 河北久丰农业机械有限公司 | 秸秆切碎还田机 | 1JQH-360 |  | 作业幅宽:3.6m | 工作状态外形尺寸(长×宽×高):1400mm×4640mm×1100mm；工作幅宽:360cm；刀轴总成传动方式：双侧边皮带传动；刀轴总成刀片型式：弯刀；刀轴总成总安装刀数:104把；配套动力范围：100～130kw；配套动力输出轴转速:720r/min；与配套拖拉机联接方式：三点悬挂；刀轴总成设计转速；2250r/min；刀轴总成总安装刀数；104把 | 0 | 购机补贴(通用类) | 2026-12-26 | 河北省 | 评阅通过 | 初评员：通过
收获机械 | 秸秆收集处理机械 | 秸秆粉碎还田机 | 2.5m及以上秸秆粉碎还田机 | 河北盛农农业机械有限公司 | 秸秆切碎还田机 | 1JH-260 |  | 作业幅宽:2.6m | 工作幅宽:2.6m；配套动力范围：95-100kW；与配套拖拉机联接方式:三点悬挂；结构质量：1150KG；工作状态外形尺寸（长×宽×高）：1510×3050×1120mm；刀轴总成传动方式：双侧边皮带传动；刀片型式：弯刀+直刀；刀片总安装数量：弯刀96把+直刀48把。 | 0 | 购机补贴(通用类) | 2024-12-30 | 河北省 | 评阅通过 | 初评员：通过
收获机械 | 秸秆收集处理机械 | 秸秆粉碎还田机 | 2.5m及以上秸秆粉碎还田机 | 河北盛农农业机械有限公司 | 秸秆切碎还田机 | 1JH-280 |  | 作业幅宽:2.8m | 工作幅宽:2.8m；配套动力范围：95-105kW；与配套拖拉机联接方式:三点悬挂；结构质量：1240KG；工作状态外形尺寸（长×宽×高）：1510×3250×1120mm；刀轴总成传动方式：双侧边皮带传动；刀片型式：弯刀+直刀；刀片总安装数量：弯刀100把+直刀50把。 | 0 | 购机补贴(通用类) | 2024-12-30 | 河北省 | 评阅通过 | 初评员：通过
收获机械 | 秸秆收集处理机械 | 秸秆粉碎还田机 | 2.5m及以上秸秆粉碎还田机 | 河北盛农农业机械有限公司 | 秸秆切碎还田机 | 1JH-300 |  | 作业幅宽:3m | 工作幅宽:3m；配套动力范围：110.3-132.4kW；与配套拖拉机联接方式：三点悬挂；结构质量：1340KG；工作状态外形尺寸（长×宽×高）：1510×3450×1120mm；刀轴总成传动方式：双侧边皮带传动；总安装刀数量：80把；刀片型式：弯刀。 | 0 | 购机补贴(通用类) | 2026-08-18 | 河北省 | 评阅通过 | 初评员：通过
收获机械 | 秸秆收集处理机械 | 秸秆粉碎还田机 | 2.5m及以上秸秆粉碎还田机 | 河北盛农农业机械有限公司 | 秸秆切碎还田机 | 1JH-340 |  | 作业幅宽:3.4m | 工作幅宽:3.4m；配套动力范围：100-100.5kW；与配套拖拉机联接方式:三点悬挂；结构质量：1450KG；工作状态外形尺寸（长×宽×高）：1510×3850×1120mm；刀轴总成传动方式：双侧边皮带传动；刀片型式：弯刀+直刀；刀片总安装数量：弯刀128把+直刀64把。 | 0 | 购机补贴(通用类) | 2024-12-30 | 河北省 | 评阅通过 | 初评员：通过
收获机械 | 秸秆收集处理机械 | 秸秆粉碎还田机 | 2.5m及以上秸秆粉碎还田机 | 河北盛农农业机械有限公司 | 秸秆切碎还田机 | 1JH-360 |  | 作业幅宽:3.6m | 工作幅宽:3.6m；配套动力范围：103-132.5kW；与配套拖拉机联接方式:三点悬挂；结构质量：1550KG；工作状态外形尺寸（长×宽×高）：1510×4050×1120mm；刀轴总成传动方式：双侧边皮带传动；刀片型式：弯刀+直刀；刀片总安装数量：弯刀132把+直刀66把。 | 0 | 购机补贴(通用类) | 2024-12-30 | 河北省 | 评阅通过 | 初评员：通过
收获机械 | 秸秆收集处理机械 | 秸秆粉碎还田机 | 2.5m及以上秸秆粉碎还田机 | 河北盛农农业机械有限公司 | 秸秆切碎还田机 | 1JH-440 |  | 作业幅宽:4.4m | 工作幅宽:4.4m；配套动力范围：161.8-183.8kW；与配套拖拉机联接方式：三点悬挂；结构质量：1650KG；工作状态外形尺寸（长×宽×高）：1510×4890×1160mm；刀轴总成传动方式：双侧边皮带传动；总安装刀数量：124把；刀片型式：弯刀。 | 0 | 购机补贴(通用类) | 2026-08-18 | 河北省 | 评阅通过 | 初评员：通过
收获机械 | 秸秆收集处理机械 | 秸秆粉碎还田机 | 2.5m及以上秸秆粉碎还田机 | 河北双天机械制造有限公司 | 折叠秸秆粉碎还田机 | 1JHZ-400 |  | 作业幅宽:4m | 型号名称：1JHZ-400型折叠秸秆粉碎还田机；配套标定功率(kw）:110.3-147.1；动力输出轴转速(r/min):720；与拖拉机连接方式:三点悬挂连接；外形尺寸:(长×宽×高mm):1705×4500×1290；结构质量(kg)：1900；工作小时生产率（hm2/h）:0.8-1.86；作业速度范围：(km/s):3-5；工作幅宽(cm):400；传动方式：双侧边皮带传动；设计转速（r/min）：2280；最大回转半径:(mm):260；还田刀型式：甩刀式；总安装刀数(把):240； |  | 购机补贴(通用类) | 2026-08-18 | 河北省 | 评阅通过 | 初评员：通过
收获机械 | 秸秆收集处理机械 | 秸秆粉碎还田机 | 2.5m及以上秸秆粉碎还田机 | 河南巨隆科技有限公司 | 秸秆粉碎还田机 | 1JH-255A |  | 作业幅宽:2.55m | 型号名称：1JH-255A型秸秆粉碎还田机；配套动力范围：88.2～110.3kW；配套动力输出轴转速：760r/min；与配套拖拉机联接方式：三点悬挂；工作状态外形尺寸（长×宽×高）：1475×2935×1165（mm）；作业小时生产率：0.63～1.27h㎡/h；作业速度：2.5～5km/h；工作幅宽：255cm；刀轴总成传动方式：双侧边皮带传动；刀轴数量：1根；刀轴设计转速:1963r/min；刀轴最大回转半径：260mm；刀片型式：弯刀；刀片总安装数量：68把。 | 0 | 购机补贴(通用类) | 2026-08-31 | 河南省 | 评阅通过 | 初评员：通过
收获机械 | 秸秆收集处理机械 | 秸秆粉碎还田机 | 2.5m及以上秸秆粉碎还田机 | 河南巨隆科技有限公司 | 秸秆粉碎还田机 | 1JH-260A |  | 作业幅宽:2.6m | 型号名称：1JH-260A型秸秆粉碎还田机；配套动力范围：88.2～110.3kW；配套动力输出轴转速：760r/min；与配套拖拉机联接方式：三点悬挂；工作状态外形尺寸（长×宽×高）：1475×3105×1160（mm）；作业小时生产率：0.65～1.3h㎡/h；作业速度：2.5～5km/h；工作幅宽：260cm；刀轴总成传动方式：双侧边皮带传动；刀轴数量：1根；刀轴设计转速:1963r/min；刀轴最大回转半径：260mm；刀片型式：弯刀；刀片总安装数量：72把。 | 0 | 购机补贴(通用类) | 2026-08-31 | 河南省 | 评阅通过 | 初评员：通过
收获机械 | 秸秆收集处理机械 | 秸秆粉碎还田机 | 2.5m及以上秸秆粉碎还田机 | 河南巨隆科技有限公司 | 秸秆粉碎还田机 | 1JH-280B |  | 作业幅宽:2.8m | 型号名称：1JH-280B型秸秆粉碎还田机；配套动力范围：88.2～110.3kW；配套动力输出轴转速：760r/min；与配套拖拉机联接方式：三点悬挂；工作状态外形尺寸（长×宽×高）：1470×3235×1165（mm）；作业小时生产率：0.7～1.4h㎡/h；作业速度：2.5～5km/h；工作幅宽：280cm；刀轴总成传动方式：双侧边皮带传动；刀轴数量：1根；刀轴设计转速:1963r/min；刀轴最大回转半径：260mm；刀片型式：弯刀；刀片总安装数量：76把。 | 0 | 购机补贴(通用类) | 2026-08-31 | 河南省 | 评阅通过 | 初评员：通过
收获机械 | 秸秆收集处理机械 | 秸秆粉碎还田机 | 2.5m及以上秸秆粉碎还田机 | 黑龙江垦滋农业装备制造有限公司 | 秸秆粉碎还田机 | 1JH-360 |  | 作业幅宽:3.60m | 型号名称 / 1JH-360型秸秆粉碎还田机 配套动力范围 kW 118～169 配套动力输出轴转速 r/min 540 与配套拖拉机联接方式 / 三点悬挂式 工作状态外形尺寸(长×宽×高) mm 1880×4030×1340 作业小时生产率 hm2/h 1.2～1.5 作业速度 km/h 3～5 工作幅宽 cm 360 刀轴总成传动方式 / 双侧边皮带传动 刀轴数量 根 1 刀轴设计转速 r/min 2250 刀轴最大回转半径 mm 275 刀片型式 / 甩刀式（弯刀+直刀+弯刀） 刀片总安装数量 把 156 |  | 购机补贴(通用类) | 2024-07-21 | 黑龙江 | 评阅通过 | 初评员：通过
收获机械 | 秸秆收集处理机械 | 秸秆粉碎还田机 | 2.5m及以上秸秆粉碎还田机 | 山东大华机械有限公司 | 秸秆粉碎还田机 | 1JH-400 |  | 作业幅宽:4m | 工作幅宽:400cm;配套动力范围:132.3~161.8kW;工作状态外形尺寸(长×宽×高):1730×4490×1310mm;与配套拖拉机联接方式:三点悬挂;配套动力输出轴转速:540 ；720；760；1000r/min;作业小时生产率:0.80~2.00hm2/h;作业速度:2~5km/h;刀轴总成传动方式:双侧边皮带;刀轴数量:1根;刀轴设计转速:1800（n动=540）；2100（n动=720）；2400（n动=760）；2000（n动=1000）r/min;刀轴最大回转半径:275mm;刀片型式:弯刀;刀片总安装数量:228（114组）把;折叠机构型式:/ | 0 | 购机补贴(通用类) | 2026-12-30 | 山东省 | 评阅通过 | 初评员：通过
田间监测及作业监控设备 | 田间作业监控设备 | 辅助驾驶（系统）设备 | 农业用北斗终端 | 久保田农业机械（苏州）有限公司 | 北斗农机自动驾驶系统 | GSBD-5SD |  | 卫星接收机类型及频点:BDS(北斗) ;直线度精度(拖拉机用):/cm;直线度精度(插秧机用):5cm | 1.型号名称：GSBD-5SD型北斗农机自动驾驶系统；2.转向控制型式：力矩电机控制；3.车载计算机处理器型号：SH72A；4.车载计算机内存：ROM：0.000512RAM：0.000064GB；5.车载计算机显示终端尺寸及分辨率：140×60×50mm、480×272Pixel；6.车载计算机接口种类：CAN；7.车载计算机数据输入输出协议NMEA2000；8.卫星接收机类型及频点GNSS型（北斗B1，GPSL1）；9.卫星接收机主机板固件版本Version3.3.0.3；10.卫星接收机通道数32；11.卫星接收机接口种类CAN；12.卫星接收机差分系统星基增强系统SBAS（WAAS，EGNOS，MSAS）；13.卫星接收机数据更新率10Hz；14.卫星接收机接收天线型式内嵌式天线；15.转向控制器主板固件版本Version6；16.液压阀或转动电机型号规格TS4606；17.角度传感器型号规格RPA012；18.集成部分组成：卫星接收部和运算处理部集成 |  | 购机补贴(非通用类) | 2027-02-28 | 江苏省 | 评阅通过 | 初评员：通过
田间监测及作业监控设备 | 田间作业监控设备 | 辅助驾驶（系统）设备 | 农业用北斗终端 | 南京沃杨机械科技有限公司 | 北斗农机自动驾驶仪 | WYBD-2.5RY |  | 卫星接收机类型及频点:BDS(北斗) ;直线度精度(拖拉机用):2.5cm;直线度精度(插秧机用):5cm | 液压控制转向机，北斗导航自动驾驶系统，直线精度小于±2.5cm |  | 购机补贴(非通用类) | 2026-03-04 | 江苏省 | 评阅通过 | 初评员：通过
田间监测及作业监控设备 | 田间作业监控设备 | 辅助驾驶（系统）设备 | 农业用北斗终端 | 山东超星智能科技有限公司 | 北斗农机自动导航驾驶系统 | TA100BD-2.5RD |  | 卫星接收机类型及频点:BDS(北斗) ;直线度精度(拖拉机用):2.5cm;直线度精度(插秧机用):2.5cm | 型号名称：TA100BD-2.5RD型北斗自动导航驾驶系统；直线精度：≤±2.5cm ；转向控制方式：力矩电机控制；力矩电机型号规 格：电机M100（与控制器集成）；车载计算机处理器型号：QuadCore-T3；车载计算机内存：1GB；车载计算机硬盘：16GB；车载计算机操作系统及软件版本：Linux；车载计算机显示终端尺寸及分辨率：7英寸 1024*600；车载计算机接口种类：RS-232/CAN； 卫星接收机类型及频点：BDS B1/B2+GPS L1/L2+GLONASS L1/L2+GALILEO E1/E5b | 0 | 购机补贴(非通用类) | 2026-11-15 | 山东省 | 评阅通过 | 初评员：通过
田间监测及作业监控设备 | 田间作业监控设备 | 辅助驾驶（系统）设备 | 农业用北斗终端 | 天津麦格天农农业科技发展有限公司 | 自动导航和驾驶系统 | Trimble AG AutopilotBD-2.5RY |  | 卫星接收机类型及频点:BDS(北斗) ;直线度精度(拖拉机用):2.5cm;直线度精度(插秧机用):/cm | 转向控制型式：液压控制；车载计算机处理器型号：CFX750；车载计算机内存：1GB；车载计算机硬盘：2GB,可展32GB；车载计算机操作系统及软件版本：Windows/Linuix；车载计算机显示终端尺寸及分辨率：8英寸，800*480px；车载计算机接口种类：IRS232接口、2USB接口、2CAN；车载计算机数据输入输出协议：RS23、USB、CAN、NEMA、TSIP；卫星接收机类型及频点：GNSS接收机 L1,L2,L5,G1,G2,B1,B2；卫星接收机主机板固件版本：V8.1；卫星接收机通道数：8；卫星接收机接口种类：GPS、GLONASS、北斗；卫星接收机差分类型：RTK,兼容其他；卫星接收机数据更新率：1Hz；卫星接收机接收天线型式：直径10CM圆柱体，防水、防尘；转向控制器主板固件版本：V5.26；液压阀型号规格：H3多路阀；角度传感器型号规格：Autosense免维护；移动基站信号覆盖范围：3-5km；无线电发射设备频率：223.025-235MHz；移动基站无线电发射设备功率：2W；集成部分组成：卫星接收机板卡车载计算机集成；作业精度：±2.5cm； |  | 购机补贴(非通用类) | 2027-01-26 | 天津市 | 评阅通过 | 初评员：通过
田间监测及作业监控设备 | 田间作业监控设备 | 辅助驾驶（系统）设备 | 农业用北斗终端 | 天津麦格天农农业科技发展有限公司 | 自动导航（电动方向盘式） | Trimble AG EZ-pilotBD-2.5RD |  | 卫星接收机类型及频点:BDS(北斗) ;直线度精度(拖拉机用):2.5cm;直线度精度(插秧机用):2.5cm | 转向控制型式：电动方向盘式；车载计算机处理器型号：CFX750；车载计算机内存：1GB；车载计算机硬盘：2GB,可展32GB；车载计算机操作系统及软件版本：Windows/Linuix；车载计算机显示终端尺寸及分辨率：8英寸，800*480px；车载计算机接口种类：IRS232接口、2USB接口、2CAN；车载计算机数据输入输出协议：RS23、USB、CAN、NEMA、TSIP；卫星接收机类型及频点：GNSS接收机 L1,L2,L5,G1,G2,B1,B2；卫星接收机主机板固件版本：V8.1；卫星接收机通道数：8；卫星接收机接口种类：GPS、GLONASS、北斗；卫星接收机差分类型：RTK,兼容其他；卫星接收机数据更新率：1Hz；卫星接收机接收天线型式：直径10CM圆柱体，防水、防尘；转向控制器主板固件版本：V13.40.002.4；转动电机型号规格：83382-00；角度传感器型号规格：Autosense免维护；移动基站信号覆盖范围：3-5km；无线电发射设备频率：223.025-235MHz；移动基站无线电发射设备功率：2W；集成部分组成：卫星接收机板卡车载计算机集成；作业精度：±2.5cm； |  | 购机补贴(非通用类) | 2027-01-26 | 天津市 | 评阅通过 | 初评员：通过
种植业废弃物处理设备 | 农田废弃物收集设备 | 残膜回收机 | 扒齿搂膜式或其他残膜回收机,工作幅宽1m-3m | 甘肃洮河拖拉机制造有限公司 | 浅松耙齿仿形废膜捡拾机 | 11FMJ-160 | / | 形式:机引式 ;工作方式:其他式 ;工作幅宽:1.7m | 机引式（配套动力：404轮式拖拉机），工作方式:耙齿+搂齿，工作幅宽：1.7m，工作状态外形尺寸（长×宽×高）：2230×1700×980（mm），起膜装置型式：耙齿，起膜装置数量：8个，捡膜装置型式：耙齿+搂齿，捡膜装置数量：耙齿8个、搂齿22个（11组）。 |  | 购机补贴(非通用类) | 2022-12-31 | 甘肃省 | 评阅通过 | 初评员：通过
种植业废弃物处理设备 | 农田废弃物收集设备 | 残膜回收机 | 扒齿搂膜式或其他残膜回收机,工作幅宽1m-3m | 甘肃洮河拖拉机制造有限公司 | 浅松耙齿仿形废膜捡拾机 | 11FMJ-260 |  | 形式:机引式 ;工作方式:其他式 ;工作幅宽:2.65m | 机引式（配套动力：704轮式拖拉机），工作方式:耙齿+搂齿，工作幅宽：2.65m，工作状态外形尺寸（长×宽×高）：2500×3050×1300（mm），起膜装置型式：耙齿，起膜装置数量：13个，捡膜装置型式：耙齿+搂齿，捡膜装置数量：耙齿16个、搂齿34个（17组）。 |  | 购机补贴(非通用类) | 2022-12-31 | 甘肃省 | 评阅通过 | 初评员：通过
种植业废弃物处理设备 | 农田废弃物收集设备 | 残膜回收机 | 扒齿搂膜式或其他残膜回收机,工作幅宽1m-3m | 甘肃洮河拖拉机制造有限公司 | 浅松耙齿废膜捡拾机 | 11FMJ-260A |  | 形式:机引式 ;工作方式:其他式 ;工作幅宽:2.6m | 机引式（配套动力：≥51.5kW），工作方式：其它式（捡拾机构形式：耙齿＋搂齿），工作幅宽：2600mm，工作状态外形尺寸（长×宽×高）：2200×2900×1180（mm），运输地隙：≥300（mm），生产率：1.43～1.82（hm2/h）。 |  | 购机补贴(非通用类) | 2027-02-08 | 甘肃省 | 评阅通过 | 初评员：通过
种植业废弃物处理设备 | 农田废弃物收集设备 | 残膜回收机 | 扒齿搂膜式或其他残膜回收机,工作幅宽3m以上 | 甘肃洮河拖拉机制造有限公司 | 浅松耙齿仿形废膜捡拾机 | 11FMJ-360 |  | 形式:机引式 ;工作方式:其他式 ;工作幅宽:3.6m | 机引式（配套动力：704轮式拖拉机），工作方式:耙齿+搂齿，工作幅宽：3.6m，工作状态外形尺寸（长×宽×高）：2450×3660×1370（mm），起膜装置型式：耙齿，起膜装置数量：18个，捡膜装置型式：耙齿+搂齿，捡膜装置数量：耙齿24个、搂齿48个（24组）。 |  | 购机补贴(非通用类) | 2022-12-31 | 甘肃省 | 评阅通过 | 初评员：通过
种植业废弃物处理设备 | 农田废弃物收集设备 | 残膜回收机 | 带秸秆粉碎功能残膜回收机,工作幅宽1.8m及以上 | 甘肃洮河拖拉机制造有限公司 | 高茬粉碎废膜回收机 | 11MFS-210 |  | 工作幅宽:2.1m;功能:带秸秆粉碎功能 | 工作幅宽：2.1m，带秸秆粉碎功能、膜杂分离机构、残膜收集机构（主要由高茬粉碎装置、挑膜机构、挂膜输送链、卷膜机构、挑膜深度调节装置等组成），捡拾机构形式：旋齿式，配套动力：≥102.9kW，外形尺寸（长×宽×高）：4850×2980×1950（mm），运输间隙：＞300mm，生产率：163～326（kg/h）。 |  | 购机补贴(非通用类) | 2025-12-30 | 甘肃省 | 评阅通过 | 初评员：通过
种植业废弃物处理设备 | 农田废弃物收集设备 | 残膜回收机 | 带秸秆粉碎功能残膜回收机,工作幅宽1.8m及以上 | 甘肃洮河拖拉机制造有限公司 | 液压自卸高茬废膜回收机 | 11MFSY-210 |  | 工作幅宽:2.1m;功能:带秸秆粉碎功能 | 工作幅宽：2.1m，带秸秆粉碎功能（秸秆切碎机构型式：锤片）、膜杂分离机构（主要由挑膜机构、卷膜机构等组成）、残膜收集机构（残膜回收机构型式：卷膜辊），可一次完成膜杂分离、秸秆粉碎、残膜回收等作业。捡拾机构形式：旋齿，配套动力范围：≥102.9 kW，工作状态外形尺寸（长×宽×高）：5200×3230×2110（mm），运输地隙：≥300mm，生产率：2.1～2.5（hm2/h）。 |  | 购机补贴(非通用类) | 2027-02-08 | 甘肃省 | 评阅通过 | 初评员：通过
种植业废弃物处理设备 | 农田废弃物收集设备 | 残膜回收机 | 带秸秆粉碎功能残膜回收机,工作幅宽1.8m及以上 | 山东福生金地农业机械装备有限公司 | 秸秆还田残膜回收联合作业机 | 11CMG-200 |  | 工作幅宽:2m;功能:带秸秆粉碎功能 | 捡拾机构形式：链耙弹齿式；工作状态外形尺寸（长×宽×高）mm：6300×3200×2800；运输地隙 mm：260；集膜箱总容积m3：4.3；工作幅宽㎜：2000；生产率hm2/h：0.4～1.8；残膜回收机构型式 ：气吸式；秸秆切碎机构型式：甩刀式 | 0 | 购机补贴(非通用类) | 2026-05-09 | 山东省 | 评阅通过 | 初评员：通过
种植业废弃物处理设备 | 农田废弃物收集设备 | 残膜回收机 | 带秸秆粉碎功能残膜回收机,工作幅宽1.8m及以上 | 山东福生金地农业机械装备有限公司 | 秸秆还田残膜打包回收联合作业机 | 11CMGB-220 |  | 工作幅宽: 2.2m;功能:带秸秆粉碎功能 | 捡拾机构形式：链耙弹齿式 配套动力：88.2kW~147.0kW 工作状态外形尺寸（长×宽×高）：6400mm×3000mm×2900mm 运输地隙：260mm 集膜箱总容积：2.6m³ 工作幅宽：2200mm 生产率：0.4hm²/h~1.8hm²/h 残膜回收机构型式：气吸式 秸秆切碎机构型式：甩刀式 | 0 | 购机补贴(非通用类) | 2026-08-31 | 山东省 | 评阅通过 | 初评员：通过
种植业废弃物处理设备 | 农作物废弃物处理设备 | 秸秆压块（粒、棒）机 | 1-2t/h压块机 | 河北天太生物质能源开发有限公司 | 生物质压块机 | 11J-2600A |  | 生产率:1.5-2.6t/h;电机总功率:75kW;配套装置:至少含电机、控制柜、输送机 | 1、主机外形尺寸（长×宽×高）：2655×2116×1920（mm）2、结构型式：环模立式（/）3、主电动机额定功率：75（Kw）4、压模直径（内径）：710（mm）5、压模宽度：30（mm）6、压辊数量：2（个） 7、模孔尺寸：32×30（mm）8、模孔数量：52（个）9、生产率：1500-2600（kg/h） | 75 | 购机补贴(非通用类) | 2027-01-11 | 河北省 | 评阅通过 | 初评员：通过
种植业废弃物处理设备 | 农作物废弃物处理设备 | 秸秆压块（粒、棒）机 | 2-3t/h及以上压块机 | 河北天太生物质能源开发有限公司 | 生物质压块机 | 11J-3500A |  | 生产率:2.5-3.5t/h;电机总功率:110kW;配套装置:至少含电机、控制柜、输送机 | 1、主机外形尺寸（长×宽×高）：3235×2600×1945（mm）2、结构型式：环模立式（/）3、主电动机额定功率：110（Kw）4、压模直径（内径）：980（mm）5、压模宽度：30（mm）6、压辊数量：2（个）7、模孔尺寸：32×30（mm）8、模孔数量：72（个）9、生产率：2500-3500（kg/h） | 110 | 购机补贴(非通用类) | 2027-01-11 | 河北省 | 评阅通过 | 初评员：通过
种植业废弃物处理设备 | 农作物废弃物处理设备 | 秸秆压块（粒、棒）机 | 3t/h及以上压块机 | 河北天太生物质能源开发有限公司 | 生物质压块机 | 11J-10000A |  | 生产率:6.0-10.0t/h;电机总功率:280kW;配套装置:至少含电机、控制柜、输送机 | 1、主机外形尺寸（长×宽×高）：4472×3590×2240（mm）2、结构型式：立式环模（/）3、主电动机额定功率：280（Kw）4、压模直径（内径）：2170（mm）5、压模宽度：38（mm）6、压辊数量：3（个）7、模孔尺寸：40×30（mm）8、模孔数量：150（个）9、生产率：6000-10000（kg/h） | 280 | 购机补贴(非通用类) | 2027-01-11 | 河北省 | 评阅通过 | 初评员：通过
种植业废弃物处理设备 | 农作物废弃物处理设备 | 秸秆压块（粒、棒）机 | 3t/h及以上压块机 | 河北天太生物质能源开发有限公司 | 生物质压块机 | 11J-4500A |  | 生产率:3.0-4.5t/h;电机总功率:132kW;配套装置:至少含电机、控制柜、输送机 | 1、主机外形尺寸（长×宽×高）：3500×2600×1900（mm）2、结构型式：环模立式（/）3、主电动机额定功率：132（Kw）4、压模直径（内径）：1210（mm）5、压模宽度：30（mm）6、压辊数量：2（个） 7、模孔尺寸：32×30（mm） 8、模孔数量：88（个）9、生产率：3000-4500（kg/h） | 132 | 购机补贴(非通用类) | 2027-01-11 | 河北省 | 评阅通过 | 初评员：通过
种植业废弃物处理设备 | 农作物废弃物处理设备 | 秸秆压块（粒、棒）机 | 3t/h及以上压块机 | 河北天太生物质能源开发有限公司 | 生物质压块机 | 11J-5000A |  | 生产率:3.5-5.0t/h;电机总功率:160kW;配套装置:至少含电机、控制柜、输送机 | 1、主机外形尺寸（长×宽×高）：2910×2600×1790（mm）2、结构型式：立式环模（/）3、主电动机额定功率：160（Kw）4、压模直径（内径）：1400（mm）5、压模宽度：30（mm） 6、压辊数量：2（个）7、模孔尺寸：32×30（mm）8、模孔数量：101（个）9、生产率：3500-5000（kg/h） | 160 | 购机补贴(非通用类) | 2027-01-11 | 河北省 | 评阅通过 | 初评员：通过
种植业废弃物处理设备 | 农作物废弃物处理设备 | 秸秆压块（粒、棒）机 | 3t/h及以上压块机 | 河北天太生物质能源开发有限公司 | 生物质压块机 | 11J-6000A |  | 生产率:4.0-6.0t/h;电机总功率:185kW;配套装置:至少含电机、控制柜、输送机 | 1、主机外形尺寸（长×宽×高）：4055×3236×2380（mm）2、结构型式：立式环模（/）3、主电动机额定功率：185（Kw）4、压模直径（内径）：1750（mm）5、压模宽度：38（mm）6、压辊数量：3（个）7、模孔尺寸：40×30（mm）8、模孔数量：120（个） 9、生产率：4000-6000（kg/h） | 185 | 购机补贴(非通用类) | 2027-01-11 | 河北省 | 评阅通过 | 初评员：通过
种植业废弃物处理设备 | 农作物废弃物处理设备 | 秸秆压块（粒、棒）机 | 3t/h及以上压块机 | 河北天太生物质能源开发有限公司 | 生物质压块机 | 11J-8000A |  | 生产率:5.0-8.0t/h;电机总功率:250kW;配套装置:至少含电机、控制柜、输送机 | 1、主机外形尺寸（长×宽×高）：4412×3470×2400（mm） 2、结构型式：立式环模（/）3、主电动机额定功率：250（Kw）4、压模直径（内径）：1990（mm）5、压模宽度：38（mm）6、压辊数量：3（个）7、模孔尺寸：40×30（mm）8、模孔数量：136（个）9、生产率：5000-8000（kg/h） | 250 | 购机补贴(非通用类) | 2027-01-11 | 河北省 | 评阅通过 | 初评员：通过
饲料（草）收获加工运输设备 | 饲料（草）收获机械 | 割草（压扁）机 | 1.8-4m往复式割草机 | 保定广裕农业机械制造有限公司 | 割草机 | 9GWQ-2.7 |  | 割幅宽度:2.7m;型式:往复式 | 挂接方式：牵引式； 割幅 m:2.7; 切割器结构型式:往复式; 配套动力范围 kW:14.7～29.4; 作业速度范围 km/h:4～8; 动刀片数量个:34; | 0 | 购机补贴(非通用类) | 2027-01-11 | 河北省 | 评阅通过 | 初评员：通过
饲料（草）收获加工运输设备 | 饲料（草）收获机械 | 割草（压扁）机 | 1.8-4m往复式割草机 | 呼伦贝尔炬盛牧业机械制造有限公司 | 机引割草机 | 9G-2.1 |  | 割幅宽度:2.1m;型式:往复式 | 型号名称 9G-2.1型机引和草机 结构型式（挂接方式）/往复式（牵引式） 工作状态外形尺寸（长×宽×高）/1900mm×3700mm×700mm 割幅2.1m |  | 购机补贴(非通用类) | 2026-12-30 | 内蒙古自治区 | 评阅通过 | 初评员：通过
饲料（草）收获加工运输设备 | 饲料（草）收获机械 | 割草（压扁）机 | 1.8-4m往复式割草机 | 锡林浩特市义杰农牧业机械有限公司 | 割搂草机 | 9GL-2.1 |  | 割幅宽度:2.1m;型式:往复式 | 割草幅宽： 2.1m 配套动力： 15千瓦-28千瓦后输出轴的四轮拖拉机 切割器结构形式：往复式 运输状态： 3000mmX3000mmX2300mm（长X宽 X 高） 整机质量： 420 Kg |  | 购机补贴(非通用类) | 2024-12-30 | 内蒙古自治区 | 评阅通过 | 初评员：通过
饲料（草）收获加工运输设备 | 饲料（草）收获机械 | 割草（压扁）机 | 1.8-4m往复式割草机 | 正蓝旗桑根达来镇鑫盛农牧机械有限公司 | 中悬挂割草机 | 9GXZ-1.8 |  | 割幅宽度:1.8m;型式:往复式 | 1.型号名称 9GXZ-1.8型 2.挂接方式 中悬挂 3.割幅 1.8m 4.切割器结构型式 往复式 5.动刀片数量 24个 6.配套动力范围 8.8-22.0kw 7.作业速度范围 6-10km/h |  | 购机补贴(非通用类) | 2026-12-30 | 内蒙古自治区 | 评阅通过 | 初评员：通过
饲料（草）收获加工运输设备 | 饲料（草）收获机械 | 割草（压扁）机 | 1.8-4m往复式割草机 | 正镶白旗戴伟农牧机械制造有限公司 | 中悬挂式割草机 | 9GWD-1.8 |  | 割幅宽度:1.8m;型式:往复式 | 型号名称：9GWD-1.8型中悬挂式割草机 结构型式（挂接方式）：往复式（中悬挂） 工作状态外形尺寸（长×宽×高）：1730 mm×2930 mm×850 mm 割幅：1.8m |  | 购机补贴(非通用类) | 2026-12-30 | 内蒙古自治区 | 评阅通过 | 初评员：通过
饲料（草）收获加工运输设备 | 饲料（草）收获机械 | 割草（压扁）机 | 4m及以上往复式割草机 | 保定广裕农业机械制造有限公司 | 割草机 | 9GSQ-5.4 |  | 割幅宽度:5.4m;型式:往复式 | 挂接方式:牵引式; 割幅 m:5.4; 切割器结构型式:往复式; 配套动力范围 kW:14.7～36.8; 作业速度范围 km/h：4～8； 动刀片数量个：72； | 0 | 购机补贴(非通用类) | 2027-01-11 | 河北省 | 评阅通过 | 初评员：通过
饲料（草）收获加工运输设备 | 饲料（草）收获机械 | 割草（压扁）机 | 4m及以上往复式割草机 | 呼伦贝尔市蒙力农牧业机械制造有限公司 | 双联刀往复式割草机 | 9GSQ-4.8 |  | 割幅宽度:4.8m;型式:往复式 | 挂接方式：牵引式；割幅：4.8m；切割器结构型式：往复式；作业速度范围：6-7km/h；配套动力范围：≥22kw |  | 购机补贴(非通用类) | 2026-12-30 | 内蒙古自治区 | 评阅通过 | 初评员：通过
饲料（草）收获加工运输设备 | 饲料（草）收获机械 | 割草（压扁）机 | 4m及以上往复式割草机 | 呼伦贝尔市蒙力农牧业机械制造有限公司 | 双联刀往复式割草机 | 9GSQ-5.4 |  | 割幅宽度:5.4m;型式:往复式 | 挂接方式：牵引式；割幅：5.4m；切割器结构型式：往复式；作业速度范围：6-7km/h；配套动力范围：≥22kw |  | 购机补贴(非通用类) | 2026-12-30 | 内蒙古自治区 | 评阅通过 | 初评员：通过
饲料（草）收获加工运输设备 | 饲料（草）收获机械 | 割草（压扁）机 | 4m及以上往复式割草机 | 锡林浩特市义杰农牧业机械有限公司 | 割搂草机 | 9GLS-5.4I |  | 割幅宽度:5.4m;型式:往复式 | 1.型号名称：9GLS-5.4I型割搂草机 2.割幅5.4m 3.切割器结构型式：往复式 4.配套动力：29.4～55.1 5.挂接方式：牵引式 6.动刀片数量：68 |  | 购机补贴(非通用类) | 2025-12-30 | 内蒙古自治区 | 评阅通过 | 初评员：通过
饲料（草）收获加工运输设备 | 饲料（草）收获机械 | 割草（压扁）机 | 1.6-2.1m旋转式割草机 | 保定冀旋农机装备有限公司 | 旋转割草机 | 9GZX-1.7 |  | 割幅宽度:1.7m;型式:旋转式 | 挂接方式：悬挂式，割幅：1.7m，切割器结构形式：旋转式，刀盘数量：4个，刀盘转速：2640r/min，配套动力范围：30-50kW，作业速度范围：5-15Kw/h | 0 | 购机补贴(非通用类) | 2026-10-21 | 河北省 | 评阅通过 | 初评员：通过
饲料（草）收获加工运输设备 | 饲料（草）收获机械 | 割草（压扁）机 | 1.6-2.1m旋转式割草机 | 欧科（上海）农业科技有限公司 | 割草压扁机 | 9GYX-1.7 | 无发动机 | 割幅宽度:1.75m;型式:旋转式 | 型号名称：9GYX-1.7 型割草压扁机 挂接方式：悬挂式 割幅：1.75m 切割器结构型式：旋转式 刀盘数量：2个 刀盘转速：2052r/min 压扁辊材质：橡胶 压扁辊直径：180mm 压扁辊数量：2个 配套动力范围：≥30kW 作业速度范围：4～10km/h |  | 购机补贴(非通用类) | 2026-12-02 | 上海市 | 评阅通过 | 初评员：通过
饲料（草）收获加工运输设备 | 饲料（草）收获机械 | 割草（压扁）机 | 2.1-2.8m旋转式割草机 | 保定冀旋农机装备有限公司 | 旋转割草机 | 9GX-2.1 |  | 割幅宽度:2.1m;型式:旋转式 | 挂接方式：悬挂式，割幅：2.1m，切割器结构形式：旋转式，刀盘数量：5个，刀盘转速：3050r/min，配套动力范围：30-37kW，作业速度范围：5-15Kw/h | 0 | 购机补贴(非通用类) | 2026-10-21 | 河北省 | 评阅通过 | 初评员：通过
饲料（草）收获加工运输设备 | 饲料（草）收获机械 | 割草（压扁）机 | 2.1-2.8m旋转式割草机 | 保定冀旋农机装备有限公司 | 旋转割草机 | 9GX-2.4 |  | 割幅宽度:2.4m;型式:旋转式 | 挂接方式：悬挂式，割幅：2.4m，切割器结构形式：旋转式，刀盘数量：6个，刀盘转速：3050r/min，配套动力范围：37-44kW，作业速度范围：5-15 Kw/h | 0 | 购机补贴(非通用类) | 2026-10-21 | 河北省 | 评阅通过 | 初评员：通过
饲料（草）收获加工运输设备 | 饲料（草）收获机械 | 割草（压扁）机 | 2.1-2.8m旋转式割草机 | 保定冀旋农机装备有限公司 | 旋转式割草压扁机 | 9GXY-2.1 |  | 割幅宽度:2.1m;型式:旋转式 | 挂接方式：悬挂式，割幅：2.1m，切割器结构形式：旋转式，刀盘数量：5个，刀盘转速：2940r/min，压扁辊材质：橡胶，压扁辊直径：210mm，压扁辊数量：2个，配套动力范围：50-70kW，作业速度范围：5-15Kw/h | 0 | 购机补贴(非通用类) | 2026-10-21 | 河北省 | 评阅通过 | 初评员：通过
饲料（草）收获加工运输设备 | 饲料（草）收获机械 | 割草（压扁）机 | 2.8m及以上旋转式割草机 | 保定冀旋农机装备有限公司 | 旋转割草机 | 9GX-2.8 |  | 割幅宽度:2.8m;型式:旋转式 | 挂接方式：悬挂式，割幅：2.8m，切割器结构形式：旋转式，刀盘数量：7个，刀盘转速：3050r/min，配套动力范围：44-52kW，作业速度范围：5-15Kw/h | 0 | 购机补贴(非通用类) | 2026-10-21 | 河北省 | 评阅通过 | 初评员：通过
饲料（草）收获加工运输设备 | 饲料（草）收获机械 | 割草（压扁）机 | 2.8m及以上旋转式割草压扁机 | 保定冀旋农机装备有限公司 | 旋转式割草压扁机 | 9GXY-3.0 |  | 割幅宽度:3.0m;型式:旋转式 ;配套装置:带压扁装置 | 挂接方式：牵引式，割幅：3.0m，切割器结构形式：旋转式，刀盘数量：7个，刀盘转速：3000r/min，压扁辊材质：橡胶，压扁辊直径：210mm，压扁辊数量：2个，配套动力范围：80-100kW，作业速度范围：5-15Kw/h，动刀片数量：14个 | 0 | 购机补贴(非通用类) | 2027-01-26 | 河北省 | 评阅通过 | 初评员：通过
饲料（草）收获加工运输设备 | 饲料（草）收获机械 | 割草（压扁）机 | 2.8m及以上旋转式割草压扁机 | 保定冀旋农机装备有限公司 | 旋转式割草压扁机 | 9GXY-3.0CR |  | 割幅宽度:3.0m;型式:旋转式 ;配套装置:带压扁装置 | 挂接方式：牵引式，割幅：3.0m，切割器结构形式：旋转式，刀盘数量：7个，刀盘转速：3000r/min，压扁辊材质：橡胶，压扁辊直径：210mm，压扁辊数量：2个，配套动力范围：90-120kW，作业速度范围：5-15Kw/h | 0 | 购机补贴(非通用类) | 2026-10-21 | 河北省 | 评阅通过 | 初评员：通过
饲料（草）收获加工运输设备 | 饲料（草）收获机械 | 割草（压扁）机 | 2.8m及以上旋转式割草压扁机 | 保定冀旋农机装备有限公司 | 旋转式割草压扁机 | 9GXY-3.0FR |  | 割幅宽度:3.0m;型式:旋转式 ;配套装置:带压扁装置 | 挂接方式：悬挂式，割幅：3.0m，切割器结构形式：旋转式，刀盘数量：7个，刀盘转速：3000r/min，压扁辊材质：橡胶，压扁辊直径：210mm，压扁辊数量：2个，配套动力范围：100-140kW，作业速度范围：5-15Kw/h | 0 | 购机补贴(非通用类) | 2026-10-21 | 河北省 | 评阅通过 | 初评员：通过
饲料（草）收获加工运输设备 | 饲料（草）收获机械 | 割草（压扁）机 | 2.8m及以上旋转式割草压扁机 | 保定冀旋农机装备有限公司 | 旋转式割草压扁机 | 9GXY-3.4CR |  | 割幅宽度:3.4m;型式:旋转式 ;配套装置:带压扁装置 | 挂接方式：牵引式，割幅：3.4m，切割器结构形式：旋转式，刀盘数量：8个，刀盘转速：3000r/min，压扁辊材质：橡胶，压扁辊直径：210mm，压扁辊数量：2个，配套动力范围：100-140kW，作业速度范围：5-15Kw/h | 0 | 购机补贴(非通用类) | 2026-10-21 | 河北省 | 评阅通过 | 初评员：通过
饲料（草）收获加工运输设备 | 饲料（草）收获机械 | 割草（压扁）机 | 2.8m及以上旋转式割草压扁机 | 保定冀旋农机装备有限公司 | 旋转式割草压扁机 | 9GXY-3.4FR |  | 割幅宽度:3.4m;型式:旋转式 ;配套装置:带压扁装置 | 挂接方式：悬挂式，割幅：3.4m，切割器结构形式：旋转式，刀盘数量：8个，刀盘转速：3000r/min，压扁辊材质：橡胶，压扁辊直径：210mm，压扁辊数量：2个，配套动力范围：120-160kW，作业速度范围：5-15Kw/h | 0 | 购机补贴(非通用类) | 2026-10-21 | 河北省 | 评阅通过 | 初评员：通过
饲料（草）收获加工运输设备 | 饲料（草）收获机械 | 割草（压扁）机 | 2.8m及以上旋转式割草压扁机 | 德邦大为（佳木斯）农机有限公司 | 牵引式割草压扁机 | ALCOR 320 |  | 割幅宽度:3.18m;型式:旋转式 ;配套装置:带压扁装置 | 型号名称：ALCOR 320牵引式割草压扁机 挂接方式：牵引式 割幅m：3.18 切割器结构型式：旋转式 刀盘数量：8个 刀盘转速：540r/min 压扁辊材质：外挂胶铁棍 压扁辊直径：215mm 压扁辊数量：2个 配套动力范围：88-191.1KW 作业速度范围：6-13km/h |  | 购机补贴(非通用类) | 2025-10-11 | 黑龙江 | 评阅通过 | 初评员：通过
饲料（草）收获加工运输设备 | 饲料（草）收获机械 | 割草（压扁）机 | 2.8m及以上旋转式割草压扁机 | 德邦大为（佳木斯）农机有限公司 | 割草压扁机 | Polaris 320 |  | 割幅宽度:3.2m;型式:旋转式 ;配套装置:带压扁装置 | Polaris 320割草压扁机 挂接方式：悬挂式 割幅：3.2m 切割器结构型式：旋转式 刀盘数量：8个 刀盘转速：540r/min 压扁辊材质：橡胶 压扁辊直径：215mm 压扁辊数量：2个 配套动力范围k：≥65kW 作业速度范围：8-13km/h |  | 购机补贴(非通用类) | 2024-12-29 | 黑龙江 | 评阅通过 | 初评员：通过
饲料（草）收获加工运输设备 | 饲料（草）收获机械 | 割草（压扁）机 | 2.8m及以上旋转式割草压扁机 | 凯斯纽荷兰工业(哈尔滨)机械有限公司 | 割草压扁机 | 9G-3.1（H7230） |  | 割幅宽度:3.16m;型式:旋转式 ;配套装置:带压扁装置 | 结构型式（挂接方式）：牵引式；结构质量（kg）：1850；工作状态外形尺寸（长×宽×高）mm：5620×5475×1560；刀盘数量：8；压扁辊型式：咬合式碾压辊 | 0 | 购机补贴(非通用类) | 2026-10-07 | 黑龙江 | 评阅通过 | 初评员：通过
饲料（草）收获加工运输设备 | 饲料（草）收获机械 | 搂草机 | 5.4m以下侧向指盘式搂草机 | 保定冀旋农机装备有限公司 | 指轮式搂草机 | 9LZ-3.0 |  | 型式:侧向指盘式 ;搂幅宽度:3.0m | 结构形式：指轮式，挂接方式：悬挂式，折叠机构形式：机械式，搂齿数量：80*4，指轮数量：4个，指轮直径：1460mm，搂幅：3.0m，配套动力范围： 15-30kW，作业速度范围：5-15Km/h | 0 | 购机补贴(非通用类) | 2026-10-21 | 河北省 | 评阅通过 | 初评员：通过
饲料（草）收获加工运输设备 | 饲料（草）收获机械 | 搂草机 | 5.4m以下侧向指盘式搂草机 | 保定冀旋农机装备有限公司 | 指轮式搂草机 | 9LZ-3.5 |  | 型式:侧向指盘式 ;搂幅宽度:3.5m | 结构形式：指轮式，挂接方式：悬挂式，折叠机构形式：机械式，搂齿数量：80*4，指轮数量：4个，指轮直径：1460mm，搂幅：3.5m，配套动力范围： 15-30kW，作业速度范围：5-15Km/h | 0 | 购机补贴(非通用类) | 2026-10-21 | 河北省 | 评阅通过 | 初评员：通过
饲料（草）收获加工运输设备 | 饲料（草）收获机械 | 搂草机 | 5.4m以下侧向指盘式搂草机 | 保定冀旋农机装备有限公司 | 指轮式搂草机 | 9LZ-4.8 |  | 型式:侧向指盘式 ;搂幅宽度:4.8m | 结构形式：指轮式，挂接方式：悬挂式，折叠机构形式：机械式，搂齿数量：80*8，指轮数量：8个，指轮直径：1460mm，搂幅：4.8m，配套动力范围：30-50kW，作业速度范围：10-15Km/h | 0 | 购机补贴(非通用类) | 2026-10-21 | 河北省 | 评阅通过 | 初评员：通过
饲料（草）收获加工运输设备 | 饲料（草）收获机械 | 搂草机 | 5.4m及以上侧向指盘式搂草机 | 保定广裕农业机械制造有限公司 | 指轮式搂草机 | 9LZ-7.4 |  | 型式:侧向指盘式 ;搂幅宽度:7.4m | 结构型式：指轮式； 挂接方式：牵引式； 折叠机构型式 ：液压式； 搂齿数量：80×12； 指轮数量：12； 指轮直径 mm：1510； 搂幅 m：7.4； | 0 | 购机补贴(非通用类) | 2027-01-11 | 河北省 | 评阅通过 | 初评员：通过
饲料（草）收获加工运输设备 | 饲料（草）收获机械 | 搂草机 | 5.4m及以上侧向指盘式搂草机 | 保定冀旋农机装备有限公司 | 指轮式搂草机 | 9LZ-5.5 |  | 型式:侧向指盘式 ;搂幅宽度:5.5m | 结构形式：指轮式，挂接方式：牵引式，折叠机构形式：液压式，搂齿数量：80*8，指轮数量：8个，指轮直径：1460mm，搂幅：5.5m，配套动力范围： 20-40kW，作业速度范围：10-20Km/h | 0 | 购机补贴(非通用类) | 2026-10-21 | 河北省 | 评阅通过 | 初评员：通过
饲料（草）收获加工运输设备 | 饲料（草）收获机械 | 搂草机 | 5.4m及以上侧向指盘式搂草机 | 德邦大为（佳木斯）农机有限公司 | 指盘式搂草机 | RCS10 |  | 型式:侧向指盘式 ;搂幅宽度:5.6m | 型号名称：RCS10指盘式搂草机 结构型式：指轮式 挂接方式：牵引式 折叠机构型式：液压式 搂齿数量：440（11盘） 指轮数量：11 指轮直径：1400 搂幅：5.6m 配套动力范围:≥22kW 作业速度范围:8～12km/h |  | 购机补贴(非通用类) | 2024-12-29 | 黑龙江 | 评阅通过 | 初评员：通过
饲料（草）收获加工运输设备 | 饲料（草）收获机械 | 搂草机 | 5.4m及以上侧向指盘式搂草机 | 高阳县邦硕农业机械制造有限公司 | 指轮式搂草机 | 9LZ-5.4 |  | 型式:侧向指盘式 ;搂幅宽度:5.4m | 结构型式：指轮式； 挂接方式：牵引式； 折叠机构型式：液压式； 搂齿数量：480； 指轮数量：8； 指轮直径 mm：1480； 搂幅 m：5.4； | 0 | 购机补贴(非通用类) | 2027-01-11 | 河北省 | 评阅通过 | 初评员：通过
饲料（草）收获加工运输设备 | 饲料（草）收获机械 | 搂草机 | 5.4m及以上侧向指盘式搂草机 | 高阳县邦硕农业机械制造有限公司 | 指轮式搂草机 | 9LZ-7.5 |  | 型式:侧向指盘式 ;搂幅宽度:7.5m | 结构型式：指轮式； 挂接方式：牵引式； 折叠机构型式：液压式； 搂齿数量：720； 指轮数量：12； 指轮直径 mm：1480； 搂幅 m：7.5； | 0 | 购机补贴(非通用类) | 2027-01-11 | 河北省 | 评阅通过 | 初评员：通过
饲料（草）收获加工运输设备 | 饲料（草）收获机械 | 搂草机 | 5.4m及以上侧向指盘式搂草机 | 高阳县三益农业机械制造有限公司 | 指轮式搂草机 | 9L-5.8 |  | 型式:侧向指盘式 ;搂幅宽度:5.8m | 型号名称：9L-5.8型指轮式搂草机 结构型式：指轮、液压折叠 挂接方式：牵引式 工作状态外形尺寸（长X宽X高）：6200X6300X1520（mm） 结构质量：820kg 搂齿数量：8X80个 指轮数量：8个 指轮直径：1520mm 作业最大搂幅：5800mm 配套动力范围：33.1-58.8kW 作业速度范围：8-12km/h | 0 | 购机补贴(非通用类) | 2022-12-31 | 河北省 | 评阅通过 | 初评员：通过
饲料（草）收获加工运输设备 | 饲料（草）收获机械 | 搂草机 | 5.4m及以上侧向指盘式搂草机 | 高阳县三益农业机械制造有限公司 | 指轮式搂草机 | 9L-8.0 |  | 型式:侧向指盘式 ;搂幅宽度:8.0m | 型号名称：9L-8.0型指轮式搂草机 结构型式：指轮、液压折叠 挂接方式：牵引式 工作状态外形尺寸（长X宽X高）：7600X8500X1520（mm） 结构质量：1200kg 搂齿数量：12X80个 指轮数量：12个 指轮直径：1520mm 作业最大搂幅：8000mm 配套动力范围：51.5-88.2kW 作业速度范围：8-12km/h | 0 | 购机补贴(非通用类) | 2022-12-31 | 河北省 | 评阅通过 | 初评员：通过
饲料（草）收获加工运输设备 | 饲料（草）收获机械 | 搂草机 | 5.4m及以上侧向指盘式搂草机 | 公主岭市万春农业机械制造有限公司 | 指轮式搂草机 | 9LZ-5.5 |  | 型式:侧向指盘式 ;搂幅宽度:5.5m | 型号名称：9LZ-5.5型指轮式搂草机；结构型式：指轮式；挂接方式：牵引式；折叠机构型式：液压式；搂齿数量：60（可选80）×12个；指轮数量：8个；指轮直径：1500mm；搂幅：5500mm；配套动力范围：22.1~29.4kW；作业速度范围：10~15km/h； | 0 | 购机补贴(非通用类) | 2025-01-16 | 吉林省 | 评阅通过 | 初评员：通过
饲料（草）收获加工运输设备 | 饲料（草）收获机械 | 搂草机 | 5.4m及以上侧向指盘式搂草机 | 公主岭市万春农业机械制造有限公司 | 指轮式搂草机 | 9LZ-6.5 |  | 型式:侧向指盘式 ;搂幅宽度:6.5m | 型号名称：9LZ-6.5型指轮式搂草机；结构型式：指轮式；挂接方式：牵引式；折叠机构型式：液压式；搂齿数量：80×10个；指轮数量：10个；指轮直径：1500mm；搂幅：6500mm；配套动力范围：29.4~44.1kW；作业速度范围：10~15km/h； | 0 | 购机补贴(非通用类) | 2025-03-19 | 吉林省 | 评阅通过 | 初评员：通过
饲料（草）收获加工运输设备 | 饲料（草）收获机械 | 搂草机 | 5.4m及以上侧向指盘式搂草机 | 公主岭市万春农业机械制造有限公司 | 指轮式搂草机 | 9LZ-7.5 |  | 型式:侧向指盘式 ;搂幅宽度:7.5m | 型号名称：9LZ-7.5型指轮式搂草机；结构型式：指轮式；挂接方式：牵引式；折叠机构型式：液压式；搂齿数量：60（可选80）×12个；指轮数量：12个；指轮直径：1500mm；搂幅：7500mm；配套动力范围：44.1~58.8kW；作业速度范围：10~15km/h； | 0 | 购机补贴(非通用类) | 2025-01-16 | 吉林省 | 评阅通过 | 初评员：通过
饲料（草）收获加工运输设备 | 饲料（草）收获机械 | 搂草机 | 5.4m及以上侧向指盘式搂草机 | 河北耿军农业机械制造有限公司 | 指轮式搂草机 | 9LZ-5.5 |  | 型式:侧向指盘式 ;搂幅宽度:5.5m | 搂幅5.5m，液压折叠式，侧向指盘式 |  | 购机补贴(非通用类) | 2024-08-13 | 河北省 | 评阅通过 | 初评员：通过
饲料（草）收获加工运输设备 | 饲料（草）收获机械 | 搂草机 | 5.4m及以上侧向指盘式搂草机 | 河北耿军农业机械制造有限公司 | 指轮式搂草机 | 9LZ-6.5 |  | 型式:侧向指盘式 ;搂幅宽度:6.5m | 搂幅6.5m，液压折叠式，侧向指盘式 |  | 购机补贴(非通用类) | 2024-08-13 | 河北省 | 评阅通过 | 初评员：通过
饲料（草）收获加工运输设备 | 饲料（草）收获机械 | 搂草机 | 5.4m及以上侧向指盘式搂草机 | 河北耿军农业机械制造有限公司 | 指轮式搂草机 | 9LZ-7.5 |  | 型式:侧向指盘式 ;搂幅宽度:7.5m | 搂幅7.5m，侧向指盘式，液压折叠式 |  | 购机补贴(非通用类) | 2024-08-13 | 河北省 | 评阅通过 | 初评员：通过
饲料（草）收获加工运输设备 | 饲料（草）收获机械 | 搂草机 | 5.4m及以上侧向指盘式搂草机 | 呼伦贝尔市蒙力农牧业机械制造有限公司 | 指轮式搂草机 | 9LZ-7.5 |  | 型式:侧向指盘式 ;搂幅宽度:7.5m | 结构型式：指轮式；挂接方式：牵引式；折叠机构型式：液压折叠；搂齿数量：520个；指轮数量：13个；指轮直径：1400mm；搂幅：7.5m；配套动力范围：≥13kw |  | 购机补贴(非通用类) | 2026-12-30 | 内蒙古自治区 | 评阅通过 | 初评员：通过
饲料（草）收获加工运输设备 | 饲料（草）收获机械 | 搂草机 | 5.4m及以上侧向指盘式搂草机 | 呼伦贝尔市蒙拓农机科技股份有限公司 | 指盘式搂草机 | 9ZPL-6.0 |  | 型式:侧向指盘式 ;搂幅宽度:5.4m | 搂幅：6.0m；结构型式：指轮式 ；挂接方式 /：牵引式； 工作状态外形尺寸（长×宽×高） ： 4600 mm×7500 mm×1500 mm ；搂齿数量 ：320 个；指轮数量 ： 8 个；指轮直径 ：1500mm 。 | 0 | 购机补贴(非通用类) | 2022-12-31 | 内蒙古自治区 | 评阅通过 | 初评员：通过
饲料（草）收获加工运输设备 | 饲料（草）收获机械 | 搂草机 | 5.4m及以上侧向指盘式搂草机 | 吉林省隆博农业发展有限公司 | 指轮式搂草机 | 9LZ-5.5 |  | 型式:侧向指盘式 ;搂幅宽度:5.5m | 型号名称:9LZ-5.5型指轮式搂草机;结构型式:指轮式;挂接方式:牵引式;折叠机构型式:液压式;搂齿数量:60（可选80）×8;指轮数量:8mm;指轮直径:1500mm;搂幅:5.5m;配套动力范围:22.1～29.4kW;作业速度范围:10～15km/h | 0 | 购机补贴(非通用类) | 2025-05-28 | 吉林省 | 评阅通过 | 初评员：通过
饲料（草）收获加工运输设备 | 饲料（草）收获机械 | 搂草机 | 5.4m及以上侧向指盘式搂草机 | 吉林省隆博农业发展有限公司 | 指轮式搂草机 | 9LZ-6.5 |  | 型式:侧向指盘式 ;搂幅宽度:6.5m | 型号名称:9LZ-6.5型指轮式搂草机;结构型式:指轮式;挂接方式:牵引式;折叠机构型式:液压式;搂齿数量:60（可选80）×10;指轮数量:10mm;指轮直径:1500mm;搂幅:6.5m;配套动力范围:29.4～44.1kW;作业速度范围:10～15km/h | 0 | 购机补贴(非通用类) | 2025-05-28 | 吉林省 | 评阅通过 | 初评员：通过
饲料（草）收获加工运输设备 | 饲料（草）收获机械 | 搂草机 | 5.4m及以上侧向指盘式搂草机 | 吉林省远航农业机械有限公司 | 搂草机 | 9LQ-5.4 |  | 型式:侧向指盘式 ;搂幅宽度:5.4m | (结构型式：指轮式)(挂接方式：牵引式)(工作状态外形尺寸：6500×6700×1540mm)(结构质量：450kg)(指轮数量：8个)(弹齿数量：60齿/盘)(指轮直径：1540mm)(作业最大搂幅：5400mm)(配套动力范围：≥29.4kW（40马力）(作业速度范围：10-15km/h) |  | 购机补贴(非通用类) | 2024-12-15 | 吉林省 | 评阅通过 | 初评员：通过
饲料（草）收获加工运输设备 | 饲料（草）收获机械 | 搂草机 | 5.4m及以上侧向指盘式搂草机 | 吉林省远航农业机械有限公司 | 搂草机 | 9LQ-5.6 |  | 型式:侧向指盘式 ;搂幅宽度:5.6m | (结构型式：指轮式)(挂接方式：牵引式)(工作状态外形尺寸：6960×6850×1540mm)(结构质量：850kg)(指轮数量：10个)(弹齿数量：80齿/盘)(指轮直径：1540mm)(作业最大搂幅：5600mm)(配套动力范围：≥36.8kW（50马力）(作业速度范围：10-15km/h) |  | 购机补贴(非通用类) | 2024-12-15 | 吉林省 | 评阅通过 | 初评员：通过
饲料（草）收获加工运输设备 | 饲料（草）收获机械 | 搂草机 | 5.4m及以上侧向指盘式搂草机 | 吉林省远航农业机械有限公司 | 搂草机 | 9LQ-6.0 |  | 型式:侧向指盘式 ;搂幅宽度:6.0m | (结构型式：指轮式)(挂接方式：牵引式)(工作状态外形尺寸：8100×7200×1540mm)(结构质量：960kg)(指轮数量：12个)(弹齿数量：80齿/盘)(指轮直径：1540mm)(作业最大搂幅：6000mm)(配套动力范围：≥58.8kW（80马力）(作业速度范围：10-15km/h) |  | 购机补贴(非通用类) | 2024-12-15 | 吉林省 | 评阅通过 | 初评员：通过
饲料（草）收获加工运输设备 | 饲料（草）收获机械 | 搂草机 | 5.4m及以上侧向指盘式搂草机 | 龙江艺盛农业机械制造有限公司 | 指轮式搂草机 | 9LZ-12 |  | 型式:侧向指盘式 ;搂幅宽度:7.4m | 结构型式:指轮式 挂接方式:牵引式 折叠机构型式:液压式 搂齿数量:720 指轮数量:12个 指轮直径:1500mm 搂幅:7.4m 配套动力范围:44.1~88.5KW 作业速度范围:10~15KM/h |  | 购机补贴(非通用类) | 2026-06-15 | 黑龙江 | 评阅通过 | 初评员：通过
饲料（草）收获加工运输设备 | 饲料（草）收获机械 | 搂草机 | 5.4m及以上侧向指盘式搂草机 | 龙江艺盛农业机械制造有限公司 | 指轮式搂草机 | 9LZ-8.0 |  | 型式:侧向指盘式 ;搂幅宽度:6.2m | 结构型式:批轮式 挂接方式：牵引式 折叠机构型式：液压式 搂齿数量：60（可选80齿） 指轮数量：8个 指轮直径：1500mm 搂幅：6.2m 配套动力范围：≥13.6KW 作业速渡范围：10~25km/h |  | 购机补贴(非通用类) | 2025-10-27 | 黑龙江 | 评阅通过 | 初评员：通过
饲料（草）收获加工运输设备 | 饲料（草）收获机械 | 搂草机 | 5.4m及以上侧向指盘式搂草机 | 宁晋县陆风制动装置有限公司 | 搂草机 | 9L-5.4A |  | 型式:侧向指盘式 ;搂幅宽度:5.4m | 结构型式 ： 指轮式 ； 挂接方式 ： 牵引式 ； 工作状态外形尺寸（长×宽×高） mm ：5330×5940×1460 ； 折叠机构型式：液压折叠式； 结构质量 kg： 880 ； 搂齿数量 个 ：640 ； 指轮数量 个： 8 ； 指轮直径 mm ：1460 ； 搂幅 m：5.4； 配套动力范围 kW ：35.3～58.8 ； |  | 购机补贴(非通用类) | 2026-12-26 | 河北省 | 评阅通过 | 初评员：通过
饲料（草）收获加工运输设备 | 饲料（草）收获机械 | 搂草机 | 5.4m及以上侧向指盘式搂草机 | 中国农业机械化科学研究院呼和浩特分院有限公司 | 指盘式搂草机 | 9LZ-6.0 |  | 型式:侧向指盘式 ;搂幅宽度:6m | 型号名称:9LZ-6.0型指盘式搂草机 指轮数量:8 个 搂幅：6米 配套动力范围：≥26KW |  | 购机补贴(非通用类) | 2026-12-30 | 内蒙古自治区 | 评阅通过 | 初评员：通过
饲料（草）收获加工运输设备 | 饲料（草）收获机械 | 搂草机 | 4.5m以下侧向旋转式搂草机 | 德邦大为（佳木斯）农机有限公司 | 旋转式搂草机 | GR450 |  | 型式:侧向旋转式 ;搂幅宽度:3.6m | 型号名称：GR450旋转式搂草机 结构型式：旋转式 挂接方式：牵引式 折叠机构型式：机械式 搂齿数量：88 指轮数量：1 指轮直径：3600mm 搂幅：3.6m 配套动力范围：≥22kW 作业速度范围：12～18km/h |  | 购机补贴(非通用类) | 2024-12-29 | 黑龙江 | 评阅通过 | 初评员：通过
饲料（草）收获加工运输设备 | 饲料（草）收获机械 | 搂草机 | 4.5m及以上侧向旋转式搂草机 | 保定冀旋农机装备有限公司 | 旋转式搂草机 | 9LX-740 |  | 型式:侧向旋转式 ;搂幅宽度:6.8m | 结构形式：旋转式，挂接方式：牵引式，折叠机构形式：液压式，搂齿数量：192，搂草盘数量：2个，搂草盘直径：3200mm，搂幅：6.8m，配套动力范围： 60-80kW，作业速度范围：5-20Km/h | 0 | 购机补贴(非通用类) | 2026-10-21 | 河北省 | 评阅通过 | 初评员：通过
饲料（草）收获加工运输设备 | 饲料（草）收获机械 | 搂草机 | 4.5m及以上侧向旋转式搂草机 | 保定冀旋农机装备有限公司 | 旋转式搂草机 | 9LX-780 |  | 型式:侧向旋转式 ;搂幅宽度:7.2m | 结构形式：旋转式，挂接方式：牵引式，折叠机构形式：液压式，搂齿数量：192，搂草盘数量：2个，搂草盘直径：3400mm，搂幅：7.2m，配套动力范围： 60-80kW，作业速度范围：5-20Km/h | 0 | 购机补贴(非通用类) | 2026-10-21 | 河北省 | 评阅通过 | 初评员：通过
饲料（草）收获加工运输设备 | 饲料（草）收获机械 | 打（压）捆机 | 压缩室截面积（宽×高）0.1344m2及以上方捆捡拾压捆机 | 龙江艺盛农业机械制造有限公司 | 捡拾方捆压捆机 | 9YFH-2.2 |  | 捡拾宽度:2.2m;型式:方捆 ;压缩室截面积(宽×高):0.142㎡;打结器数量:2个 | 挂接方式：牵引式 捡拾宽度：2200mm 喂入口宽度：2200mm 捡拾器结构型式：弹齿式 喂入器结构型式：拨草叉喂入结构 打结器型式：D型 打结器数量：2个 压缩室截面尺寸（宽X高）：400X355mm 配套动力范围：≥60.2 KW |  | 购机补贴(通用类) | 2025-10-27 | 黑龙江 | 评阅通过 | 初评员：通过
饲料（草）收获加工运输设备 | 饲料（草）收获机械 | 打（压）捆机 | 压缩室截面积（宽×高）0.154m2及以上方捆捡拾压捆机 | 河南巨隆科技有限公司 | 方草捆打捆机 | 9YFQT-2.0 |  | 捡拾宽度:2m;型式:方捆 ;压缩室截面积(宽×高):0.162㎡;打结器数量:2个 | 型号名称：9YFQT-2.0型方草捆打捆机；挂接方式：牵引式；捡拾宽度：2000mm；捡拾器结构型式：弹齿式；喂入器结构型式：拨叉喂入机构；打结器型式：D型；打结器数量：2个；压缩室截面尺寸（宽×高）：450×360mm；配套动力范转：51.5～73.5kW；捆扎方式：自动绳打捆。 | 0 | 购机补贴(通用类) | 2026-08-31 | 河南省 | 评阅通过 | 初评员：通过
饲料（草）收获加工运输设备 | 饲料（草）收获机械 | 打（压）捆机 | 压缩室截面积（宽×高）0.154m2及以上方捆捡拾压捆机 | 吉林省远航农业机械有限公司 | 捡拾方捆打捆机 | 9YJ-2.2A |  | 捡拾宽度:2.2m;型式:方捆 ;压缩室截面积(宽×高):0.1562㎡;打结器数量:2个 | （捡拾器类型：弹齿）（捡拾器宽度：2200mm）（外形尺寸：4975*2850*1710）（整机净重：1700kg）（配套动力：≥45kW）（打结器类型：D型）（打结器数量：2个）（压缩室截面尺寸：440*355）（压缩室截面积（宽×高）：0.1562㎡） |  | 购机补贴(通用类) | 2026-12-20 | 吉林省 | 评阅通过 | 初评员：通过
饲料（草）收获加工运输设备 | 饲料（草）收获机械 | 打（压）捆机 | 压缩室截面积（宽×高）0.154m2及以上方捆捡拾压捆机 | 吉林省远航农业机械有限公司 | 捡拾方捆打捆机 | 9YJ-2.2A-1 |  | 捡拾宽度:2.2m;型式:方捆 ;压缩室截面积(宽×高):0.1562㎡;打结器数量:2个 | （捡拾器类型：锤爪）（捡拾器宽度：2200mm）（外形尺寸：4975*2850*1710）（整机净重：1700kg）（配套动力：≥52kW）（打结器类型：D型）（打结器数量：2个）（压缩室截面尺寸：440mm*355mm）压缩室截面积（宽×高）：0.1562㎡ |  | 购机补贴(通用类) | 2026-12-20 | 吉林省 | 评阅通过 | 初评员：通过
饲料（草）收获加工运输设备 | 饲料（草）收获机械 | 打（压）捆机 | 压缩室截面积（宽×高）0.154m2及以上方捆捡拾压捆机 | 凯斯纽荷兰工业(哈尔滨)机械有限公司 | 方捆打捆机 | BC5080 |  | 捡拾宽度:1.9m;型式:方捆 ;压缩室截面积(宽×高):0.185㎡;打结器数量:2个 | 配套动力范围（kW）：≥60；工作状态外形尺寸（长×宽×高）6010×3024×1905mm；结构质量（kg）：1943；捡拾器结构型式：弹齿式；压缩室截面尺寸（宽×高）mm：457×405；打结器类型：D型；打结器数量：2； | 0 | 购机补贴(通用类) | 2026-10-07 | 黑龙江 | 评阅通过 | 初评员：通过
饲料（草）收获加工运输设备 | 饲料（草）收获机械 | 打（压）捆机 | 压缩室截面积（宽×高）0.154m2及以上方捆捡拾压捆机 | 灵璧县泰顺机械有限公司 | 捡拾式方捆压捆机 | 9YFQ-1950 |  | 捡拾宽度:1.8m;型式:方捆 ;压缩室截面积(宽×高):0.162㎡;打结器数量:2个 | 型号名称；9YFQ-1950型捡拾式方捆压捆机，挂接方式；牵引式，捡拾宽度；1.8(m)，捡拾器结构型式；弹齿式，打结器型式；D型，打结器数量；2个，压缩室截面尺寸（宽×高）；450×360（mm），配套动力范围；≥25.7（kw）. | 0 | 购机补贴(通用类) | 2024-12-23 | 安徽省 | 评阅通过 | 初评员：通过
饲料（草）收获加工运输设备 | 饲料（草）收获机械 | 打（压）捆机 | 压缩室截面积（宽×高）0.154m2及以上方捆捡拾压捆机 | 青岛金丰源机械制造有限公司 | 方草捆打捆机 | 9YFQ-1.9 |  | 捡拾宽度:1.97m;型式:方捆 ;压缩室截面积(宽×高):0.1656㎡;打结器数量:2个 | 捡拾宽度：1970mm；挂接方式：牵引式；捡拾器结构型式：弹齿式；喂入器结构型式：拨叉喂入机构；打结器型式：D型；打结器数量：2个；压缩室截面尺寸(宽X高)：460mmX360mm；工作状态外形尺寸(长X宽X高)：5700mmX2600mmX1720mm；捆扎方式：自动绳打捆；配套动力：≥26KW。 |  | 购机补贴(通用类) | 2026-12-30 | 山东青岛 | 评阅通过 | 初评员：通过
饲料（草）收获加工运输设备 | 饲料（草）收获机械 | 打（压）捆机 | 压缩室截面积（宽×高）0.154m2及以上方捆捡拾压捆机 | 山东江华机械制造有限公司 | 方草捆打捆机 | 9YFQ-2.2G |  | 捡拾宽度:2.2m;型式:方捆 ;压缩室截面积(宽×高):0.157㎡;打结器数量:2个 | 挂接方式：牵引式；捡拾宽度mm:2200;捡拾器结构型式：锤爪式；喂入器结构型式：拨叉喂入结构；打结器型式：D型；打结器数量：2个；压缩室截面尺寸mm：442×356;配套动力范围KW:≥70 | 0 | 购机补贴(通用类) | 2024-11-20 | 山东省 | 评阅通过 | 初评员：通过
饲料（草）收获加工运输设备 | 饲料（草）收获机械 | 打（压）捆机 | 压缩室截面积（宽×高）0.154m2及以上方捆捡拾压捆机 | 潍柴雷沃重工股份有限公司（原：雷沃重工股份有限公司） | 方捆压捆机 | 9YFD-1.9 |  | 捡拾宽度:1.962m;型式:方捆 ;压缩室截面积(宽×高):0.1584㎡;打结器数量:2个 | 结构型式：牵引式；捡拾宽度：1962mm；打结器数量：2；压缩室截面尺寸440*360（0.1584㎡） |  | 购机补贴(通用类) | 2026-12-30 | 山东省 | 评阅通过 | 初评员：通过
饲料（草）收获加工运输设备 | 饲料（草）收获机械 | 打（压）捆机 | 压缩室截面积（宽×高）0.154m2及以上方捆捡拾压捆机 | 潍柴雷沃重工股份有限公司（原：雷沃重工股份有限公司） | 秸秆方捆压捆机 | 9YFS-2.2A |  | 捡拾宽度:2.2m;型式:方捆 ;压缩室截面积(宽×高):0.1584㎡;打结器数量:2个 | 结构型式：牵引式；捡拾宽度：2200mm；打结器数量：2；压缩室截面尺寸（宽×高）：440×360mm（0.1584㎡） |  | 购机补贴(通用类) | 2027-01-26 | 山东省 | 评阅通过 | 初评员：通过
饲料（草）收获加工运输设备 | 饲料（草）收获机械 | 打（压）捆机 | 压缩室截面积（宽×高）0.154m2及以上方捆捡拾压捆机 | 星光农机股份有限公司 | 履带自走式方草捆打捆机 | 9YFL-1.9A |  | 捡拾宽度:1.9m;型式:方捆 ;压缩室截面积(宽×高):0.1656㎡;打结器数量:2个 | 捡拾宽度:1900mm；挂接方式：自走式；捡拾器结构型式：弹齿式；打结器类型：D型，打结器数量:2个；压缩室截面尺寸（宽×高）：460mm×360mm；变速方式：手动变速；驱动方式：机械驱动；制动器型式：湿式摩擦片式；履带型式：橡胶履带；履带宽度：400mm；履带接地长：1462mm；轨距：1150mm | 65 | 购机补贴(通用类) | 2026-10-17 | 浙江省 | 评阅通过 | 初评员：通过
饲料（草）收获加工运输设备 | 饲料（草）收获机械 | 打（压）捆机 | 压缩室截面积（宽×高）0.154m2及以上方捆捡拾压捆机 | 中国农业机械化科学研究院呼和浩特分院有限公司 | 秸秆切割揉碎方捆压捆机 | 9YFG-2.2A |  | 捡拾宽度:2.2m;型式:方捆 ;压缩室截面积(宽×高):0.1584㎡;打结器数量:2个 | 捡拾宽度：2200mm 捡拾器结构型式：锤爪式 打结器数量：2个 压缩室截面尺寸（宽 X 高）:440mm X 360mm |  | 购机补贴(通用类) | 2026-12-30 | 内蒙古自治区 | 评阅通过 | 初评员：通过
饲料（草）收获加工运输设备 | 饲料（草）收获机械 | 打（压）捆机 | 压缩室截面积（宽×高）0.154m2及以上方捆捡拾压捆机 | 中国农业机械化科学研究院呼和浩特分院有限公司 | 跨行式方草捆捡拾压捆机 | 9YFQ-2.2 |  | 捡拾宽度:2.24m;型式:方捆 ;压缩室截面积(宽×高):0.1584㎡;打结器数量:2个 | 捡拾宽度：2240mm 捡拾器结构型式：弹齿式 打结器数量：2个 压缩室截面尺寸（宽X高）：440mm X 360mm |  | 购机补贴(通用类) | 2026-12-30 | 内蒙古自治区 | 评阅通过 | 初评员：通过
饲料（草）收获加工运输设备 | 饲料（草）收获机械 | 打（压）捆机 | 压缩室截面积（宽×高）0.154m2及以上方捆捡拾压捆机 | 中国农业机械化科学研究院呼和浩特分院有限公司 | 双刀轴秸秆切割揉碎方捆压捆机 | 9YJS-2.2 |  | 捡拾宽度:2.2m;型式:方捆 ;压缩室截面积(宽×高):0.1584㎡;打结器数量:2个 | 捡拾宽度：2200mm 捡拾器结构型式：前锤爪式+后甩刀式 打结器数量：2个 压缩室截面尺寸（ 宽 X 高 ）：440mm X 360mm |  | 购机补贴(通用类) | 2026-12-30 | 内蒙古自治区 | 评阅通过 | 初评员：通过
饲料（草）收获加工运输设备 | 饲料（草）收获机械 | 打（压）捆机 | 压缩室截面积（宽×高）0.154m2及以上方捆捡拾压捆机 | 中联农业机械股份有限公司 | 方草捆打捆机 | 9YFQ-1.9 |  | 捡拾宽度:1.9m;型式:方捆 ;压缩室截面积(宽×高):0.17568㎡;打结器数量:2个 | 方捆；捡拾宽度（m）：1.9；压缩室截面积（宽×高）：0.17568㎡；打结器数量：2个； | 0 | 购机补贴(通用类) | 2026-12-30 | 安徽省 | 评阅通过 | 初评员：通过
饲料（草）收获加工运输设备 | 饲料（草）收获机械 | 打（压）捆机 | 压缩室截面积（宽×高）0.162m2及以上方捆捡拾压捆机 | 爱科（济宁）农业机械有限公司 | 破碎型捡拾压捆机 | 9YF-2.2(MF 1840P) | / | 捡拾宽度:2.2m;型式:方捆 ;压缩室截面积(宽×高):0.162㎡;打结器数量:2个 | 型号名称: 9YF-2.2(MF 1840P)型破碎型捡拾压捆机; 挂接方式: 牵引式; 捡拾宽度: 2200mm; 捡拾器结构型式: 前轴锤爪+后轴甩刀; 打结器型式: D型; 打结器数量: 2个；压缩室截面尺寸（宽×高）：450×360mm；捆扎方式：自动绳打捆；配套动力范围：≥88kW； | 0 | 购机补贴(通用类) | 2026-12-30 | 山东省 | 评阅通过 | 初评员：通过
饲料（草）收获加工运输设备 | 饲料（草）收获机械 | 打（压）捆机 | 压缩室截面积（宽×高）0.162m2及以上方捆捡拾压捆机 | 安徽思嘉瑞机械设备有限公司 | 方草捆打捆机 | 9YF-2.2 |  | 捡拾宽度:2.2m;型式:方捆 ;压缩室截面积(宽×高):0.1665㎡;打结器数量:2个 | 型号名称：9YF-2.2型方草捆打捆机 挂接方式：牵引式 捡拾宽度：2200mm 捡拾器结构型式：弹齿式 喂入器结构型式：螺旋连续喂入机构 打结器型式：D型 打结器数量：2个 捆扎方式：自动绳打捆 压缩室截面尺寸（宽×高）：450×370mm 配套动力范围：≥36.8kW | 0 | 购机补贴(通用类) | 2026-12-26 | 安徽省 | 评阅通过 | 初评员：通过
饲料（草）收获加工运输设备 | 饲料（草）收获机械 | 打（压）捆机 | 压缩室截面积（宽×高）0.162m2及以上方捆捡拾压捆机 | 安徽思嘉瑞机械设备有限公司 | 方草捆打捆机 | 9YF-2.3A |  | 捡拾宽度:2.29m;型式:方捆 ;压缩室截面积(宽×高):0.171㎡;打结器数量:2个 | 型号9YF-2.3A 捡拾器宽度mm：2290 捡拾器结构型式：弹齿式 打结器类型：D型 打结器数量：2个 压缩室截面尺寸（宽×高）mm：450×380 打捆活塞速度行程/min：100～120 工作状态外型尺寸（长×宽×高）mm：4750×2930×1740 配套动力kW：≥36.8 | 0 | 购机补贴(通用类) | 2022-12-31 | 安徽省 | 评阅通过 | 初评员：通过
饲料（草）收获加工运输设备 | 饲料（草）收获机械 | 打（压）捆机 | 压缩室截面积（宽×高）0.162m2及以上方捆捡拾压捆机 | 高唐绿荫环保科技有限公司 | 秸秆切割揉碎方草捆打捆机 | 9YFG-2.2 |  | 捡拾宽度:2.203m;型式:方捆 ;压缩室截面积(宽×高):0.1656㎡;打结器数量:2个 | 型号：9YFG-2.2型；捡拾宽度：2203mm；打捆活塞速度：100行程/min；打结器类型：D型；工作状态外形尺寸(长×宽×高)：6400mm×2700mm×1750mm；配套动力：≥60kW；草捆密度：230kg/m3；成捆率：100%；吨草能耗：0.73kW.h/t；捆扎材料消耗量：0.78kg/t；纯工作小时生产率：7015kg/h；草捆抗摔率：100%；规则草捆率：100%；主传动箱轴承温升：10℃；打结器数量：2个；压缩室截面尺寸(宽×高)：460mm×360mm |  | 购机补贴(通用类) | 2026-12-30 | 山东省 | 评阅通过 | 初评员：通过
饲料（草）收获加工运输设备 | 饲料（草）收获机械 | 打（压）捆机 | 压缩室截面积（宽×高）0.162m2及以上方捆捡拾压捆机 | 河南巨隆科技有限公司 | 方草捆打捆机 | 9YFQC-2.2 |  | 捡拾宽度:2.2m;型式:方捆 ;压缩室截面积(宽×高):0.1739㎡;打结器数量:2个 | 型号名称：9YFQC-2.2型方草捆打捆机；挂接方式：牵引式；捡拾宽度：2200mm；捡拾器结构型式：锤爪式；喂入器结构型式：拨叉喂入机构；打结器型式：D型；打结器数量：2个；压缩室截面尺寸（宽×高）：470×370mm；配套动力范转：69.9～88.2kW；捆扎方式：自动绳打捆。 | 0 | 购机补贴(通用类) | 2026-08-31 | 河南省 | 评阅通过 | 初评员：通过
饲料（草）收获加工运输设备 | 饲料（草）收获机械 | 打（压）捆机 | 压缩室截面积（宽×高）0.162m2及以上方捆捡拾压捆机 | 河南巨隆科技有限公司 | 方草捆打捆机 | 9YFQT-2.2 |  | 捡拾宽度:2.2m;型式:方捆 ;压缩室截面积(宽×高):0.1739㎡;打结器数量:2个 | 型号名称：9YFQT-2.2型方草捆打捆机；挂接方式：牵引式；捡拾宽度：2200mm；捡拾器结构型式：弹齿式；喂入器结构型式：拨叉喂入机构；打结器型式：D型；打结器数量：2个；压缩室截面尺寸（宽×高）：470×370mm；配套动力范转：51.5～80.9kW；捆扎方式：自动绳打捆。 | 0 | 购机补贴(通用类) | 2026-08-31 | 河南省 | 评阅通过 | 初评员：通过
饲料（草）收获加工运输设备 | 饲料（草）收获机械 | 打（压）捆机 | 压缩室截面积（宽×高）0.162m2及以上方捆捡拾压捆机 | 黑龙江德沃科技开发有限公司 | 方捆打捆机 | 9YQ-2200A |  | 捡拾宽度:2.22m;型式:方捆 ;压缩室截面积(宽×高):0.1656㎡;打结器数量:2个 | 型号名称:9YQ-2200A型方捆打捆机,挂接方式:牵引式；捡拾宽度：2220mm，捡拾器结构型式：锤爪式，喂入器结构型式:拨叉喂入机构,打结器类型：D型，打结器数量：2个，压缩室截面尺寸：（宽×高）460×360mm，捆扎方式：自动绳打捆，配套动力：≧66.2kW。 |  | 购机补贴(通用类) | 2027-01-26 | 黑龙江 | 评阅通过 | 初评员：通过
饲料（草）收获加工运输设备 | 饲料（草）收获机械 | 打（压）捆机 | 压缩室截面积（宽×高）0.162m2及以上方捆捡拾压捆机 | 呼伦贝尔市蒙力农牧业机械制造有限公司 | 方草捆压捆机 | 9YFD-2.2 |  | 捡拾宽度:2.22m;型式:方捆 ;压缩室截面积(宽×高):0.17㎡;打结器数量:2个 | 捡拾宽度：2220mm；捡拾器结构型式：弹齿式；打结器型式：D型；打结器数量：2个；压缩室截面尺寸（宽*高）：460mm*370mm；配套动力范围：≥33kw |  | 购机补贴(通用类) | 2026-12-30 | 内蒙古自治区 | 评阅通过 | 初评员：通过
饲料（草）收获加工运输设备 | 饲料（草）收获机械 | 打（压）捆机 | 压缩室截面积（宽×高）0.162m2及以上方捆捡拾压捆机 | 吉林省远航农业机械有限公司 | 捡拾方捆打捆机 | 9YJ-2.2A2 |  | 捡拾宽度:2.2m;型式:方捆 ;压缩室截面积(宽×高):0.162㎡;打结器数量:2个 | （捡拾器类型：弹齿）(外形尺寸4600 mm ×2860 mm ×1750 mm )(总重 1680kg )(捡拾宽度 2230mm )(配套功率≥66.2 kW )(压缩室截面尺寸 450mm ×360mm )（压缩室截面积（宽×高）：0.162㎡）(打结器类型 加强D型）（打结器数量：2个） |  | 购机补贴(通用类) | 2024-12-15 | 吉林省 | 评阅通过 | 初评员：通过
饲料（草）收获加工运输设备 | 饲料（草）收获机械 | 打（压）捆机 | 压缩室截面积（宽×高）0.162m2及以上方捆捡拾压捆机 | 吉林省远航农业机械有限公司 | 捡拾方捆打捆机 | 9YJ-2.2A3 |  | 捡拾宽度:2.2m;型式:方捆 ;压缩室截面积(宽×高):0.1692㎡;打结器数量:2个 | 捡拾器类型：弹齿 捡拾器宽度 2200 mm 配套功率≥45kW 压缩室截面尺寸（宽*高） 470mm*360mm 压缩室截面积（宽×高）：0.1692㎡ 打结器类型 D型 打结器数量：2个 捆扎方式：自动绳打捆 |  | 购机补贴(通用类) | 2026-12-30 | 吉林省 | 评阅通过 | 初评员：通过
饲料（草）收获加工运输设备 | 饲料（草）收获机械 | 打（压）捆机 | 压缩室截面积（宽×高）0.162m2及以上方捆捡拾压捆机 | 吉林省远航农业机械有限公司 | 捡拾方捆打捆机 | 9YJ-2.2B3 |  | 捡拾宽度:2.2m;型式:方捆 ;压缩室截面积(宽×高):0.1692㎡;打结器数量:2个 | 捡拾器类型：锤爪 捡拾器宽度 2200 mm 配套功率≥52kW 压缩室截面尺寸（宽*高） 470mm*360mm 压缩室截面积（宽×高）：0.1692㎡ 打结器类型 D型 打结器数量：2个 捆扎方式：自动绳打捆 |  | 购机补贴(通用类) | 2026-12-30 | 吉林省 | 评阅通过 | 初评员：通过
饲料（草）收获加工运输设备 | 饲料（草）收获机械 | 打（压）捆机 | 压缩室截面积（宽×高）0.162m2及以上方捆捡拾压捆机 | 吉林省远航农业机械有限公司 | 捡拾方捆打捆机 | 9YJFS-2.2 |  | 捡拾宽度:2.2m;型式:方捆 ;压缩室截面积(宽×高):0.162㎡;打结器数量:2个 | （捡拾器类型：锤爪）（捡拾器宽度：2200mm）（外形尺寸： 6230×2588×1790mm ）（整机重量：2960kg）（配套动力 ≥80kW(110马力)（锤爪数量：14个）（压缩式尺寸：450×360mm）（压缩室截面积（宽×高）：0.162㎡）(打结器类型 加强D型）（打结器数量：2个） |  | 购机补贴(通用类) | 2024-12-15 | 吉林省 | 评阅通过 | 初评员：通过
饲料（草）收获加工运输设备 | 饲料（草）收获机械 | 打（压）捆机 | 压缩室截面积（宽×高）0.162m2及以上方捆捡拾压捆机 | 吉林天兴农机制造有限公司 | 秸秆方捆打捆机 | 9YFK-2.2 |  | 捡拾宽度:2.2m;型式:方捆 ;压缩室截面积(宽×高):0.1824㎡;打结器数量:2个 | 型号名称：9YFK-2.2型秸秆方捆打捆机、挂接方式：牵引式、捡拾宽度：2200mm、捡拾器结构形式：锤爪式、喂入器结构形式：螺旋连续喂入机构+拔叉喂入机构、打结器形式：D型、打结器数量：2个、压缩室截面尺寸（宽×高）：480mm*380mm、捆扎方式：自动绳打捆、配套动力范围：≥88. | 88 | 购机补贴(通用类) | 2026-12-30 | 吉林省 | 评阅通过 | 初评员：通过
饲料（草）收获加工运输设备 | 饲料（草）收获机械 | 打（压）捆机 | 压缩室截面积（宽×高）0.162m2及以上方捆捡拾压捆机 | 酒泉市铸陇机械制造有限责任公司 | 秸秆粉碎打捆机 | 9FYQ-2.2 |  | 捡拾宽度:2.2m;型式:方捆 ;压缩室截面积(宽×高):457X360㎡;打结器数量:2个 | 挂接方式：牵引式；捡拾宽度：2200mm；喂入口宽度：430mm；捡拾器结构型式：锤爪式；喂入器结构型式：拨叉喂入式； 打结器型式：D型；打结器数量：2个；捆扎方式：自动绳打捆； 压缩室截面尺寸（宽×高）：457×360mm； 配套动力范围：66.1～88.2kW； |  | 购机补贴(通用类) | 2027-02-08 | 甘肃省 | 评阅通过 | 初评员：通过
饲料（草）收获加工运输设备 | 饲料（草）收获机械 | 打（压）捆机 | 压缩室截面积（宽×高）0.162m2及以上方捆捡拾压捆机 | 莱州恒春机械有限公司 | 方草捆打捆机 | 9YFQ-2.3A |  | 捡拾宽度:2.366m;型式:方捆 ;压缩室截面积(宽×高):0.1656㎡;打结器数量:2个 | 挂接方式：牵引式；捡拾宽度：2366mm，捡拾器结构型式：弹齿式；喂入器结构型式：螺旋连续喂入；打结器类型：D型，打结器数量：2个，压缩室截面尺寸mm：460×360,配套动力KW:≥35；捆扎方式：自动绳打捆； |  | 购机补贴(通用类) | 2026-12-30 | 山东省 | 评阅通过 | 初评员：通过
饲料（草）收获加工运输设备 | 饲料（草）收获机械 | 打（压）捆机 | 压缩室截面积（宽×高）0.162m2及以上方捆捡拾压捆机 | 莱州恒春机械有限公司 | 方草捆打捆机 | 9YFQ-2.3B |  | 捡拾宽度:2.3m;型式:方捆 ;压缩室截面积(宽×高):0.1656㎡;打结器数量:2个 | 挂接方式：牵引式；捡拾宽度：2300mm，捡拾器结构型式：弯刀式；喂入器结构型式：拨叉喂入机构；打结器类型：D型，打结器数量：2个，压缩室截面尺寸mm：460×360,配套动力KW:≥90；捆扎方式：自动绳打捆； |  | 购机补贴(通用类) | 2026-12-30 | 山东省 | 评阅通过 | 初评员：通过
饲料（草）收获加工运输设备 | 饲料（草）收获机械 | 打（压）捆机 | 压缩室截面积（宽×高）0.162m2及以上方捆捡拾压捆机 | 灵璧县泰顺机械有限公司 | 方草捆打捆机 | 9YFQ-2200A |  | 捡拾宽度:2.25m;型式:方捆 ;压缩室截面积(宽×高):0.16425㎡;打结器数量:2个 | 型号;9YFQ-2200A、捡拾器宽度;2250(mm)、捡拾器结构型式;弹齿式、打结器类型;D型、打结器数量;2(个)、压缩室截机尺寸(宽×高);450×365(mm)、打捆活塞往复次数;80~100(次/min)、工作状态外型尺寸(长×宽×高);4680×2910×1980(mm)、配套动力;≥29.4kw(轮式拖拉机) | 0 | 购机补贴(通用类) | 2022-12-31 | 安徽省 | 评阅通过 | 初评员：通过
饲料（草）收获加工运输设备 | 饲料（草）收获机械 | 打（压）捆机 | 压缩室截面积（宽×高）0.162m2及以上方捆捡拾压捆机 | 灵璧县泰顺机械有限公司 | 方草捆打捆机 | 9YFQ-2200B |  | 捡拾宽度:2.24m;型式:方捆 ;压缩室截面积(宽×高):0.1665㎡;打结器数量:2个 | 型号名称；9YFQ-2200B型方草捆打捆机、挂接方式；牵引式、捡拾宽度；2240（mm）、捡拾器结构型式；拨叉喂入机构、打结器型式；D型、打结器数量；2个、压缩室截面尺寸（宽×高）；450mm×370mm、配套动力范围；≥29.4（kW）、捆扎方式；自动绳打捆。 | 0 | 购机补贴(通用类) | 2026-08-31 | 安徽省 | 评阅通过 | 初评员：通过
饲料（草）收获加工运输设备 | 饲料（草）收获机械 | 打（压）捆机 | 压缩室截面积（宽×高）0.162m2及以上方捆捡拾压捆机 | 灵璧县泰顺机械有限公司 | 秸秆粉碎除尘打捆机 | 9YFQ-2200C |  | 捡拾宽度:2.2m;型式:方捆 ;压缩室截面积(宽×高):0.1665㎡;打结器数量:2个 | 型号名称;9YFQ-2200C型秸秆粉碎除尘打捆机、挂接方式；牵引式、捡拾宽度(mm)；2200、捡拾器结构型式；锤爪式、喂入器结构型式；拨叉喂入机构、打结器型式；D型、打结器数量；2个、压缩室截面尺寸（宽×高）mm；450×370、捆扎方式；自动绳打捆、配套动力范围(kw)；≥88.2 | 0 | 购机补贴(通用类) | 2025-09-29 | 安徽省 | 评阅通过 | 初评员：通过
饲料（草）收获加工运输设备 | 饲料（草）收获机械 | 打（压）捆机 | 压缩室截面积（宽×高）0.162m2及以上方捆捡拾压捆机 | 灵璧县泰顺机械有限公司 | 秸秆粉碎压捆机 | 9YFQ-2200E |  | 捡拾宽度:2.25m;型式:方捆 ;压缩室截面积(宽×高):0.1665㎡;打结器数量:2个 | 型号名称；9YFQ-2200E型秸秆粉碎压捆机、挂接方式；牵引式、捡拾宽度；2250（mm）、捡拾器结构型式；锤爪式、喂入器结构型式；拨叉喂入机构、打结器型式；D型、打结器数量；2个、压缩室截面尺寸（宽×高）；450mm×370mm、配套动力范围；≥80（KW）、捆扎方式；自动绳打捆 | 0 | 购机补贴(通用类) | 2026-08-31 | 安徽省 | 评阅通过 | 初评员：通过
饲料（草）收获加工运输设备 | 饲料（草）收获机械 | 打（压）捆机 | 压缩室截面积（宽×高）0.162m2及以上方捆捡拾压捆机 | 龙江艺盛农业机械制造有限公司 | 捡拾方捆压捆机 | 9YFH-2.2A |  | 捡拾宽度:2.2m;型式:方捆 ;压缩室截面积(宽×高):0.1728㎡;打结器数量:2个 | 挂接方式:牵引式 捡拾宽度:2200mm 捡拾器结构型式:弹齿式 喂入器结构型式:拨叉喂入机构 打结器型式:D型 打结器数量:2个 压缩室截面尺寸(宽X高):480X360mm 配套动力范围:≥60.2KW 扎捆方式：自动绳打捆 |  | 购机补贴(通用类) | 2026-02-28 | 黑龙江 | 评阅通过 | 初评员：通过
饲料（草）收获加工运输设备 | 饲料（草）收获机械 | 打（压）捆机 | 压缩室截面积（宽×高）0.162m2及以上方捆捡拾压捆机 | 龙江艺盛农业机械制造有限公司 | 方草捆压捆机 | 9YFH-2.2D |  | 捡拾宽度:2.2m;型式:方捆 ;压缩室截面积(宽×高):0.1728㎡;打结器数量:2个 | 挂接方式:牵引式 捡拾宽度:2200mm 捡拾器结构型式:锤爪式 喂入器结构形式:拨叉喂入机构 打结器形式:D型 打结器数量:2个 压缩室截面尺寸(宽X高):480X360mm 配套动力范围: ≥51KW 扎捆方式:自动绳打捆 |  | 购机补贴(通用类) | 2026-06-15 | 黑龙江 | 评阅通过 | 初评员：通过
饲料（草）收获加工运输设备 | 饲料（草）收获机械 | 打（压）捆机 | 压缩室截面积（宽×高）0.162m2及以上方捆捡拾压捆机 | 龙江艺盛农业机械制造有限公司 | 方草捆压捆机 | 9YFH-2.2E |  | 捡拾宽度:2.2m;型式:方捆 ;压缩室截面积(宽×高):0.1728㎡;打结器数量:2个 | 挂接方式:牵引式 捡拾宽度:2200mm 捡拾器结构型式:前锤爪式+后甩刀式 喂入器结构形式:拨叉喂入机构 打结器形式:D型 打结器数量:2个 压缩室截面尺寸(宽X高):480X360mm 配套动力范围: ≥66.2KW 扎捆方式:自动绳打捆 |  | 购机补贴(通用类) | 2026-06-15 | 黑龙江 | 评阅通过 | 初评员：通过
饲料（草）收获加工运输设备 | 饲料（草）收获机械 | 打（压）捆机 | 压缩室截面积（宽×高）0.162m2及以上方捆捡拾压捆机 | 龙江艺盛农业机械制造有限公司 | 方草捆打捆机 | 9YFH-2.2F |  | 捡拾宽度:2.2m;型式:方捆 ;压缩室截面积(宽×高):0.1728㎡;打结器数量:2个 | 挂接方式:牵引式 捡拾宽度:2200mm 捡拾器结构型式:锤爪式+刀式（粉碎） 喂入器结构形式:拨叉喂入机构 打结器形式:D型 打结器数量:2个 压缩室截面尺寸(宽X高):480X360mm 配套动力范围: ≥88.2KW 扎捆方式:自动绳打捆 |  | 购机补贴(通用类) | 2026-06-15 | 黑龙江 | 评阅通过 | 初评员：通过
饲料（草）收获加工运输设备 | 饲料（草）收获机械 | 打（压）捆机 | 压缩室截面积（宽×高）0.162m2及以上方捆捡拾压捆机 | 内蒙古麦圈农牧业机械有限公司 | 小半径捡拾破碎打捆机 | 9YJF-2.2B |  | 捡拾宽度:2.2m;型式:方捆 ;压缩室截面积(宽×高):0.162㎡;打结器数量:2个 | 配套动力范围（kW）：52；工作状态外形尺寸（长×宽×高）mm：4400×2400×1700；结构质量（kg）：2580；挂接方式：牵引式悬挂式；捡拾宽度：2200mm；喂入口宽度：2200mm；捡拾器结构型式：锤爪式；喂入器结构型式：拨叉喂入机构；打结器型式：D型；打结器数量：2；压缩室截面尺寸（宽×高）mm：450×360 | 52 | 购机补贴(通用类) | 2026-12-30 | 内蒙古自治区 | 评阅通过 | 初评员：通过
饲料（草）收获加工运输设备 | 饲料（草）收获机械 | 打（压）捆机 | 压缩室截面积（宽×高）0.162m2及以上方捆捡拾压捆机 | 齐齐哈尔市艺峰机械制造有限公司 | 捡拾方捆压捆机 | 9YFH-2.2 |  | 捡拾宽度:2.2m;型式:方捆 ;压缩室截面积(宽×高):0.1728㎡;打结器数量:2个 | 型号名称：9YFH-2.2型捡拾方捆压捆机、挂接方式：牵引式、捡拾宽度：2200mm、捡拾器结构形式：弹齿式、喂入器结构形式：拨叉喂入机构、打结器形式：D型、打结器数量：2个、压缩室截面尺寸（宽×高）mm：480×360、配套动力范围Kw：≥60.2、捆扎方式：绳打捆。 | 0 | 购机补贴(通用类) | 2026-02-28 | 黑龙江 | 评阅通过 | 初评员：通过
饲料（草）收获加工运输设备 | 饲料（草）收获机械 | 打（压）捆机 | 压缩室截面积（宽×高）0.162m2及以上方捆捡拾压捆机 | 青岛金丰源机械制造有限公司 | 秸秆切割揉碎方草捆打捆机 | 9YFG-2.2 |  | 捡拾宽度:2.22m;型式:方捆 ;压缩室截面积(宽×高):0.1656㎡;打结器数量:2个 | 捡拾宽度：2220mm；挂接方式：牵引式；捡拾器结构型式：锤爪式；喂入器结构型式：拨叉喂入机构；打结器型式：D型；打结器数量：2个；压缩室截面尺寸(宽X高)：460mmX360mm；工作状态外形尺寸(长X宽X高)：6400mmX2630mmX1770mm；捆扎方式：自动绳打捆；配套动力：≥66KW。 |  | 购机补贴(通用类) | 2026-12-30 | 山东青岛 | 评阅通过 | 初评员：通过
饲料（草）收获加工运输设备 | 饲料（草）收获机械 | 打（压）捆机 | 压缩室截面积（宽×高）0.162m2及以上方捆捡拾压捆机 | 青岛金丰源机械制造有限公司 | 秸秆切割揉碎方草捆打捆机 | 9YFG-2.2B |  | 捡拾宽度:2.2m;型式:方捆 ;压缩室截面积(宽×高):0.1656㎡;打结器数量:2个 | 捡拾宽度：2200mm；挂接方式：牵引式；捡拾器结构型式：锤爪式；喂入器结构型式：风机+拨叉喂入机构；打结器型式：D型；打结器数量：2个；压缩室截面尺寸(宽X高)：460mmX360mm；工作状态外形尺寸(长X宽X高)：6700mmX3100mmX2570mm；捆扎方式：自动绳打捆；配套动力：≥73.5KW。 |  | 购机补贴(通用类) | 2026-12-30 | 山东青岛 | 评阅通过 | 初评员：通过
饲料（草）收获加工运输设备 | 饲料（草）收获机械 | 打（压）捆机 | 压缩室截面积（宽×高）0.162m2及以上方捆捡拾压捆机 | 青岛金丰源机械制造有限公司 | 方草捆打捆机 | 9YFQ-2.2 |  | 捡拾宽度:2.23m;型式:方捆 ;压缩室截面积(宽×高):0.1656㎡;打结器数量:2个 | 捡拾宽度：2230mm；挂接方式：牵引式；捡拾器结构型式：弹齿式；喂入器结构型式：拨叉喂入机构；打结器型式：D型；打结器数量：2个；压缩室截面尺寸(宽X高)：460mmX360mm；工作状态外形尺寸(长X宽X高)：5530mmX2860mmX1770mm；捆扎方式：自动绳打捆；配套动力：≥37KW。 |  | 购机补贴(通用类) | 2026-12-30 | 山东青岛 | 评阅通过 | 初评员：通过
饲料（草）收获加工运输设备 | 饲料（草）收获机械 | 打（压）捆机 | 压缩室截面积（宽×高）0.162m2及以上方捆捡拾压捆机 | 中联农业机械股份有限公司 | 方草捆打捆机 | 9YFQ-2.2 |  | 捡拾宽度:2.2m;型式:方捆 ;压缩室截面积(宽×高):0.17568㎡;打结器数量:2个 | 方捆；捡拾宽度（m）：2.2；压缩室截面积（宽×高）：0.17568㎡；打结器数量：2个； | 0 | 购机补贴(通用类) | 2026-12-30 | 安徽省 | 评阅通过 | 初评员：通过
饲料（草）收获加工运输设备 | 饲料（草）收获机械 | 打（压）捆机 | 压缩室截面积（宽×高）0.1998m2及以上方捆捡拾压捆机（3个及以上打结器） | 凯斯纽荷兰工业(哈尔滨)机械有限公司 | 方捆打捆机 | 9YFQ-2.2(BB1290) |  | 捡拾宽度:2.2m;型式:方捆 ;压缩室截面积(宽×高):1.03㎡;打结器数量:6个 | 配套动力范围（kW）：133~184；工作状态外形尺寸（长×宽×高）8880×2946×3223mm；结构质量（kg）：8000；捡拾器结构型式：弹齿式；压缩室截面尺寸（宽×高）mm：1184×870；打结器类型：D型双结；打结器数量：6； | 0 | 购机补贴(通用类) | 2027-01-26 | 黑龙江 | 评阅通过 | 初评员：通过
饲料（草）收获加工运输设备 | 饲料（草）收获机械 | 打（压）捆机 | 压缩室截面积（宽×高）0.1998m2及以上方捆捡拾压捆机（3个及以上打结器） | 青岛金丰源机械制造有限公司 | 方草捆打捆机 | 9YFS-2.23 |  | 捡拾宽度:2.23m;型式:方捆 ;压缩室截面积(宽×高):0.2128㎡;打结器数量:3个 | 捡拾宽度：2230mm；挂接方式：牵引式；捡拾器结构型式：弹齿式；喂入器结构型式：拨叉喂入机构；打结器型式：D型；打结器数量：3个；压缩室截面尺寸(宽X高)：560mmX380mm；工作状态外形尺寸(长X宽X高)：7250mmX2950mmX1840mm；捆扎方式：自动绳打捆；配套动力：≥50KW。 |  | 购机补贴(通用类) | 2026-12-30 | 山东青岛 | 评阅通过 | 初评员：通过
饲料（草）收获加工运输设备 | 饲料（草）收获机械 | 打（压）捆机 | 压缩室截面积（宽×高）0.1998m2及以上方捆捡拾压捆机（3个及以上打结器） | 青岛金丰源机械制造有限公司 | 方草捆打捆机 | 9YFS-2.2A |  | 捡拾宽度:2.23m;型式:方捆 ;压缩室截面积(宽×高):0.224㎡;打结器数量:3个 | 捡拾宽度：2230mm；挂接方式：牵引式；捡拾器结构型式：弹齿式；喂入器结构型式：拨叉喂入机构；打结器型式：D型；打结器数量：3个；压缩室截面尺寸(宽X高)：560mmX400mm；工作状态外形尺寸(长X宽X高)：6450mmX2920mmX1770mm；捆扎方式：自动绳打捆；配套动力：≥44KW。 |  | 购机补贴(通用类) | 2026-12-30 | 山东青岛 | 评阅通过 | 初评员：通过
饲料（草）收获加工运输设备 | 饲料（草）收获机械 | 打（压）捆机 | 压缩室截面积（宽×高）0.1998m2及以上方捆捡拾压捆机（3个及以上打结器） | 中国农业机械化科学研究院呼和浩特分院有限公司 | 直连方草捆捡拾压捆机 | 9YFSZ-2.2 |  | 捡拾宽度:2.233m;型式:方捆 ;压缩室截面积(宽×高):0.2016㎡;打结器数量:3个 | 捡拾宽度:2233mm 打结器数量:3个 压缩室截面尺寸（宽×高）：560 mm×360 mm |  | 购机补贴(通用类) | 2026-12-30 | 内蒙古自治区 | 评阅通过 | 初评员：通过
饲料（草）收获加工运输设备 | 饲料（草）收获机械 | 打（压）捆机 | 压缩室直径0.5m及以上圆捆捡拾压捆机 | 菏泽市天艺农业机械制造有限公司 | 秸秆捡拾打捆机 | 9Y-70125 |  | 捡拾宽度:1.25m;型式:圆捆 ;压缩室直径:0.7m;压缩室宽度:1.25m | 压缩室容积：0.48 m³ 工作状态外形尺寸（长×宽×高）mm：2380×2110×1440 挂接方式：牵引式；捡拾宽度：1.25 m；捡拾器结构型式：弹齿式；压缩室成捆机构型式：滚筒式；压缩室宽度：1.25 m；压缩室直径：0.7 m；卷压辊筒数量：13个；卷压辊筒直径：154 mm；缠捆方式： 缠绳；配套动力：32-40 kW |  | 购机补贴(通用类) | 2027-01-26 | 山东省 | 评阅通过 | 初评员：通过
饲料（草）收获加工运输设备 | 饲料（草）收获机械 | 打（压）捆机 | 压缩室直径0.5m及以上圆捆捡拾压捆机 | 菏泽市天艺农业机械制造有限公司 | 秸秆打捆机 | 9YJ-130 |  | 捡拾宽度:1.3m;型式:圆捆 ;压缩室直径:0.7m;压缩室宽度:1m | 压缩室容积：0.38 m³ 工作状态外形尺寸（长×宽×高）mm：2920×1580×1450 挂接方式：牵引式；捡拾宽度：1.3 m；捡拾器结构型式：甩刀式；压缩室成捆机构型式：滚筒式；压缩室宽度：1 m；压缩室直径：0.7 m；卷压辊筒数量：13个；卷压辊筒直径：157 mm；缠捆方式：缠绳；配套动力：45-55 kW |  | 购机补贴(通用类) | 2027-01-26 | 山东省 | 评阅通过 | 初评员：通过
饲料（草）收获加工运输设备 | 饲料（草）收获机械 | 打（压）捆机 | 压缩室直径0.5m及以上圆捆捡拾压捆机 | 菏泽市天艺农业机械制造有限公司 | 秸秆打捆机 | 9YJ-180 |  | 捡拾宽度:1.8m;型式:圆捆 ;压缩室直径:0.7m;压缩室宽度:1m | 压缩室容积：0.38 m³ 工作状态外形尺寸（长×宽×高）mm：3080×2150×1580； 挂接方式：牵引式；捡拾宽度：1.8 m；捡拾器结构型式：甩刀式；压缩室成捆机构型式：滚筒式；压缩室宽度：1 m；压缩室直径：0.7 m；卷压辊筒数量：13个；卷压辊筒直径：157 mm；缠捆方式：缠绳；配套动力：65-75 kW |  | 购机补贴(通用类) | 2027-01-26 | 山东省 | 评阅通过 | 初评员：通过
饲料（草）收获加工运输设备 | 饲料（草）收获机械 | 打（压）捆机 | 压缩室直径0.5m及以上圆捆捡拾压捆机 | 浙江新昌力丰农业机械有限公司 | 圆草捆打捆机 | 9YGQ-700 |  | 捡拾宽度:0.7m;型式:圆捆 ;压缩室直径:0.58m;压缩室宽度:0.7m | 捡拾宽度：700 mm； 捡拾器结构型式：弹齿捡拾式； 压缩室宽度：700mm； 压缩室直径：580mm； 卷压滚筒数量：12个； 草捆尺寸：直径610×700 mm； 草捆重量：25公斤（干草）； 草捆密度：≥115千克/每立方米； 作业速度：50-90捆/小时； 配套动力范围：22.0-36.8kw。 |  | 购机补贴(通用类) | 2026-12-01 | 浙江省 | 评阅通过 | 初评员：通过
饲料（草）收获加工运输设备 | 饲料（草）收获机械 | 打（压）捆机 | 压缩室直径0.8m及以上圆捆捡拾压捆机 | 高唐绿荫环保科技有限公司 | 圆捆打捆机 | 9YG-1.1 |  | 捡拾宽度:1.52m;型式:圆捆 ;压缩室直径:1m;压缩室宽度:1m | 捡拾宽度：1520mm；卷压滚筒转速：124r/min；卷压滚筒数量：16个；工作状态外形尺寸(长×宽×高)：4300mm×2150mm×2100mm；配套动力：≥66kW；草捆密度：192kg/m3；成捆率：100%；吨草耗油量：0.7kg/t；纯工作小时生产率：8145kg/h；主传动箱轴承温升：9℃；牧草总损失率：1%；铭牌：符合要求；压缩室宽度：1000mm；压缩室直径：Φ1000mm。 |  | 购机补贴(通用类) | 2026-12-30 | 山东省 | 评阅通过 | 初评员：通过
饲料（草）收获加工运输设备 | 饲料（草）收获机械 | 打（压）捆机 | 压缩室直径0.8m及以上圆捆捡拾压捆机 | 呼伦贝尔市蒙力农牧业机械制造有限公司 | 圆草捆打捆机 | 9YG-1.1 |  | 捡拾宽度:1.6m;型式:圆捆 ;压缩室直径:1m;压缩室宽度:1m | 捡拾宽度：1600mm；捡拾器结构型式：弹齿式；挂接方式：牵引式；压缩室成捆机构型式：滚筒式；压缩室直径：1000mm；压缩室宽度：1000mm；卷压工作部件数量：16个；配套动力范围：≥66kw |  | 购机补贴(通用类) | 2026-12-30 | 内蒙古自治区 | 评阅通过 | 初评员：通过
饲料（草）收获加工运输设备 | 饲料（草）收获机械 | 打（压）捆机 | 压缩室直径0.8m及以上圆捆捡拾压捆机 | 内蒙古瑞丰农牧业装备股份有限公司 | 圆草捆打捆机 | 9YG-1.0 |  | 捡拾宽度:1.73m;型式:圆捆 ;压缩室直径:0.936m;压缩室宽度:1.0m | 捡拾宽度：1.73m； 压缩室直径：0.936m； 压缩室宽度：1.0m | 0 | 购机补贴(通用类) | 2023-12-31 | 内蒙古自治区 | 评阅通过 | 初评员：通过
饲料（草）收获加工运输设备 | 饲料（草）收获机械 | 打（压）捆机 | 压缩室直径1m及以上圆捆捡拾压捆机 | 爱科（济宁）农业机械有限公司 | 圆草捆捡拾压捆机 | 9YG-1.25(RB 3130F) | / | 捡拾宽度:1.95m;型式:圆捆 ;压缩室直径:1.25m;压缩室宽度:1.23m | 型号名称：9YG-1.25(RB 3130F)型圆草捆捡拾压捆机；挂接方式：牵引式；捡拾宽度：1950mm；捡拾器结构型式：弹齿式；喂入器结构型式：螺旋连续喂入机构；压缩室成捆机构型式：滚筒式；压缩室宽度：1230mm；压缩室直径：1250mm；卷压工作部件数量：滚筒 18个；卷压滚筒直径：17个220mm，1个240mm；捆扎方式：缠网；配套动力范围：≥73.5kW | 0 | 购机补贴(通用类) | 2026-12-30 | 山东省 | 评阅通过 | 初评员：通过
饲料（草）收获加工运输设备 | 饲料（草）收获机械 | 打（压）捆机 | 压缩室直径1m及以上圆捆捡拾压捆机 | 安徽思嘉瑞机械设备有限公司 | 圆草捆打捆机 | 9YG-1.8 |  | 捡拾宽度:1.9m;型式:圆捆 ;压缩室直径:1.205m;压缩室宽度:1.2m | 型号：9YG-1.8 捡拾器宽度mm：1900 捡拾器结构型式：弹齿式 卷压滚筒转速r/ min：200～230 卷压滚筒数量：18个 工作状态外形尺寸（长×宽×高）mm：3960×2750×2300 配套动力kW：≥73.5（轮式拖拉机） | 0 | 购机补贴(通用类) | 2022-12-31 | 安徽省 | 评阅通过 | 初评员：通过
饲料（草）收获加工运输设备 | 饲料（草）收获机械 | 打（压）捆机 | 压缩室直径1m及以上圆捆捡拾压捆机 | 安徽思嘉瑞机械设备有限公司 | 圆草捆打捆机 | 9YG-1.8B |  | 捡拾宽度:1.78m;型式:圆捆 ;压缩室直径:1.2m;压缩室宽度:1.4m | 型号名称：9YG-1.8B型圆草捆打捆机 挂接方式：牵引式 捡拾宽度：1780mm 捡拾器结构型式：弹齿式 喂入器结构型式：拨叉喂入机构 压缩室成捆机构型式：滚筒式 压缩室宽度：1400mm 压缩室直径：Φ1200mm 卷压工作部件数量：14个 卷压滚筒直径：Φ290mm 捆扎方式：缠网 配套动力范围：≥40.4kW | 0 | 购机补贴(通用类) | 2026-12-26 | 安徽省 | 评阅通过 | 初评员：通过
饲料（草）收获加工运输设备 | 饲料（草）收获机械 | 打（压）捆机 | 压缩室直径1m及以上圆捆捡拾压捆机 | 呼伦贝尔市蒙力农牧业机械制造有限公司 | 圆草捆打捆机 | 9YG-1.1A |  | 捡拾宽度:1.844m;型式:圆捆 ;压缩室直径:1m;压缩室宽度:1.244m | 捡拾宽度：1844mm；捡拾器结构型式：弹齿式；压缩室成捆机构型式：滚筒式；压缩室宽度：1244mm；压缩室直径：1000mm；卷压工作部件数量：16个；配套动力范围：≥66kw |  | 购机补贴(通用类) | 2026-12-30 | 内蒙古自治区 | 评阅通过 | 初评员：通过
饲料（草）收获加工运输设备 | 饲料（草）收获机械 | 打（压）捆机 | 压缩室直径1m及以上圆捆捡拾压捆机 | 凯斯纽荷兰工业(哈尔滨)机械有限公司 | 圆捆打捆机 | 9YG-1.25（BR6090) |  | 捡拾宽度:2m;型式:圆捆 ;压缩室直径:1.2m;压缩室宽度:1.2m | 配套动力范围（kW）：62~92；工作状态外形尺寸（长×宽×高）4100×2800×2400mm；结构质量（kg）：2685；捡拾器结构型式：弹齿式；卷压滚筒数量：2； | 0 | 购机补贴(通用类) | 2027-01-26 | 黑龙江 | 评阅通过 | 初评员：通过
饲料（草）收获加工运输设备 | 饲料（草）收获机械 | 打（压）捆机 | 压缩室直径1m及以上圆捆捡拾压捆机 | 科乐收农业机械（山东）有限责任公司 | 圆捆机 | ROLLANT 540RC |  | 捡拾宽度:2.1m;型式:圆捆 ;压缩室直径:1.2m;压缩室宽度:1.22m | 捡拾宽度：2100mm；捡拾器结构型式：弹齿式；卷压滚筒转速：136r/min；卷压滚筒数量：15个；工作状态外型尺寸（长×宽×高）：4611×2900×2799mm；配套动力：≥70kW；压缩室直径：1200mm；压缩室宽度：1220mm |  | 购机补贴(通用类) | 2023-12-31 | 山东省 | 评阅通过 | 初评员：通过
饲料（草）收获加工运输设备 | 饲料（草）收获机械 | 打（压）捆机 | 压缩室直径1m及以上圆捆捡拾压捆机 | 内蒙古瑞丰农牧业装备股份有限公司 | 圆草捆打捆机 | 9YG-1.2 |  | 捡拾宽度:2.03m;型式:圆捆 ;压缩室直径:1.2m;压缩室宽度:1.2m | 捡拾宽度：2.03m 压缩室宽度：1.2m 压缩室直径：1.2m | 0 | 购机补贴(通用类) | 2026-12-30 | 内蒙古自治区 | 评阅通过 | 初评员：通过
饲料（草）收获加工运输设备 | 饲料（草）收获机械 | 打（压）捆机 | 压缩室直径1m及以上圆捆捡拾压捆机 | 沈阳海瀛机械制造有限公司 | 圆草捆打捆机 | 9YY-2000 |  | 捡拾宽度:2.01m;型式:圆捆 ;压缩室直径:1.23m;压缩室宽度:1.25m | 挂接方式:牵引式,捡拾宽度(mm):2010,捡拾器结构型式:弹齿式,喂入器结构形式:螺旋连续喂入机构 压缩室成捆机构型式:滚筒式,压缩室宽度(mm):1250,压缩室直径(mm):1230,卷压工作部件数量(个)：18，卷压滚筒直径（mm）：256（1个）；222（17个），捆扎方式：缠网，配套动力 （kW）：≥85 | 0 | 购机补贴(通用类) | 2027-01-26 | 辽宁省 | 评阅通过 | 初评员：通过
饲料（草）收获加工运输设备 | 饲料（草）收获机械 | 打（压）捆机 | 压缩室直径1.2m及以上圆捆捡拾压捆机 | 安徽思嘉瑞机械设备有限公司 | 圆草捆打捆机 | 9YG-2.2 |  | 捡拾宽度:2.2m;型式:圆捆 ;压缩室直径:1.205m;压缩室宽度:1.2m | 型号：9YG-2.2 捡拾器宽度mm：2200 捡拾器结构型式：弹齿式 卷压滚筒转速r/ min：200～230 卷压滚筒数量：18个 工作状态外形尺寸（长×宽×高）mm：4400×2940×2670 配套动力kW：≥73.5（轮式拖拉机） | 0 | 购机补贴(通用类) | 2022-12-31 | 安徽省 | 评阅通过 | 初评员：通过
饲料（草）收获加工运输设备 | 饲料（草）收获机械 | 打（压）捆机 | 压缩室直径1.2m及以上圆捆捡拾压捆机 | 安徽思嘉瑞机械设备有限公司 | 圆草捆打捆机 | 9YG-2.2A |  | 捡拾宽度:2.2m;型式:圆捆 ;压缩室直径:1.2m;压缩室宽度:1.4m | 型号：9YG-2.2A 捡拾器宽度mm：2200 捡拾器结构型式：弹齿式 卷压滚筒转速r/ min：200～230 卷压滚筒数量：14个 工作状态外形尺寸（长×宽×高）mm:4540×3000×2540 配套动力kW:≥73.5（轮式拖拉机） | 0 | 购机补贴(通用类) | 2022-12-31 | 安徽省 | 评阅通过 | 初评员：通过
饲料（草）收获加工运输设备 | 饲料（草）收获机械 | 打（压）捆机 | 压缩室直径1.2m及以上圆捆捡拾压捆机 | 吉林省冠科机械制造有限公司 | 圆捆打捆机 | 9YGT-1.2 |  | 捡拾宽度:2.25m;型式:圆捆 ;压缩室直径:1.25m;压缩室宽度:1.5m | 捡拾器宽度：2250mm，捡拾器结构型式:弹齿式；卷压滚筒转速:135r/min；卷压滚筒数量:14个；工作状态外形尺寸(长×宽×高):4350×2630×2470mm；配套动力≥58.8kW，压缩室直径1.25m，压缩室宽度1.5m,圆捆机压缩室容积（草捆体积）:1.6956m3 |  | 购机补贴(通用类) | 2026-09-06 | 吉林省 | 评阅通过 | 初评员：通过
饲料（草）收获加工运输设备 | 饲料（草）收获机械 | 打（压）捆机 | 压缩室直径1.2m及以上圆捆捡拾压捆机 | 吉林省远航农业机械有限公司 | 圆草捆打捆机 | 9YJ-1.4A |  | 捡拾宽度:2.2m;型式:圆捆 ;压缩室直径:1.2m;压缩室宽度:1.4m | （捡拾器类型：锤爪；数量：14）（压缩室直径：1200mm）（压缩室宽度：1400mm）（捡拾器宽度：2200mm）（辊筒数量：14个）（外形尺寸：4200x2830x2470mm）（配套动力：≥110kW）（整机重量：3430kg） |  | 购机补贴(通用类) | 2023-12-31 | 吉林省 | 评阅通过 | 初评员：通过
饲料（草）收获加工运输设备 | 饲料（草）收获机械 | 打（压）捆机 | 压缩室直径1.2m及以上圆捆捡拾压捆机 | 吉林省远航农业机械有限公司 | 圆草捆打捆机 | 9YJ-1.4A4 |  | 捡拾宽度:2.2m;型式:圆捆 ;压缩室直径:1.2m;压缩室宽度:1.4m | （捡拾器类型：锤爪；数量：14）（压缩室直径：1200mm）（压缩室宽度：1400mm）（捡拾器宽度：2200mm）（辊筒数量：14个）（外形尺寸：4200x2830x2470mm）（配套动力：≥110kW）（整机重量：3430kg） |  | 购机补贴(通用类) | 2023-12-31 | 吉林省 | 评阅通过 | 初评员：通过
饲料（草）收获加工运输设备 | 饲料（草）收获机械 | 打（压）捆机 | 压缩室直径1.2m及以上圆捆捡拾压捆机 | 吉林省远航农业机械有限公司 | 圆草捆打捆机 | 9YJ-1.4B |  | 捡拾宽度:2.2m;型式:圆捆 ;压缩室直径:1.2m;压缩室宽度:1.4m | （捡拾器类型：弹齿；数量：72）（压缩室直径：1200mm）（压缩室宽度：1400mm）（捡拾器宽度：2200mm）（辊筒数量：14个）（外形尺寸：4200x2830x2470mm）（配套动力：≥110kW）（整机重量：3250kg） |  | 购机补贴(通用类) | 2023-12-31 | 吉林省 | 评阅通过 | 初评员：通过
饲料（草）收获加工运输设备 | 饲料（草）收获机械 | 打（压）捆机 | 压缩室直径1.2m及以上圆捆捡拾压捆机 | 吉林省远航农业机械有限公司 | 圆草捆打捆机 | 9YJ-1.4B4 |  | 捡拾宽度:2.2m;型式:圆捆 ;压缩室直径:1.2m;压缩室宽度:1.4m | （捡拾器类型：弹齿；数量：72）（压缩室直径：1200mm）（压缩室宽度：1400mm）（捡拾器宽度：2200mm）（辊筒数量：14个）（外形尺寸：4200x2830x2470mm）（配套动力：≥110kW）（整机重量：3250kg） |  | 购机补贴(通用类) | 2023-12-31 | 吉林省 | 评阅通过 | 初评员：通过
饲料（草）收获加工运输设备 | 饲料（草）收获机械 | 打（压）捆机 | 压缩室直径1.2m及以上圆捆捡拾压捆机 | 吉林省远航农业机械有限公司 | 圆草捆打捆机 | 9YY-1.4A2 |  | 捡拾宽度:2.2m;型式:圆捆 ;压缩室直径:1.2m;压缩室宽度:1.4m | （捡拾器类型：弹齿；数量：68）（压缩室直径：1200mm）（压缩室宽度：1400mm）（捡拾器宽度：2200mm）（辊筒数量：14个）（外形尺寸：3980×2545×2250mm）（配套动力：≥110kW）（整机重量：3250kg） |  | 购机补贴(通用类) | 2023-12-31 | 吉林省 | 评阅通过 | 初评员：通过
饲料（草）收获加工运输设备 | 饲料（草）收获机械 | 打（压）捆机 | 压缩室直径1.2m及以上圆捆捡拾压捆机 | 吉林省远航农业机械有限公司 | 圆草捆打捆机 | 9YY-1.4A3 |  | 捡拾宽度:2.2m;型式:圆捆 ;压缩室直径:1.2m;压缩室宽度:1.4m | （捡拾器类型：弹齿；数量：68）（压缩室直径：1200mm）（压缩室宽度：1400mm）（捡拾器宽度：2200mm）（辊筒数量：17个）（外形尺寸：3980×2545×2250mm）（配套动力：≥110kW）（整机重量：4180kg） |  | 购机补贴(通用类) | 2023-12-31 | 吉林省 | 评阅通过 | 初评员：通过
饲料（草）收获加工运输设备 | 饲料（草）收获机械 | 打（压）捆机 | 压缩室直径1.2m及以上圆捆捡拾压捆机 | 吉林省远航农业机械有限公司 | 圆草捆打捆机 | 9YY-1.4B2 |  | 捡拾宽度:2.2m;型式:圆捆 ;压缩室直径:1.2m;压缩室宽度:1.4m | （捡拾器类型：锤爪；数量：22）（压缩室直径：1200mm）（压缩室宽度：1400mm）（捡拾器宽度：2200mm）（辊筒数量：14个）（外形尺寸：3980×2545×2250mm）（配套动力：≥110kW）（整机重量：3430kg） |  | 购机补贴(通用类) | 2023-12-31 | 吉林省 | 评阅通过 | 初评员：通过
饲料（草）收获加工运输设备 | 饲料（草）收获机械 | 打（压）捆机 | 压缩室直径1.2m及以上圆捆捡拾压捆机 | 吉林省远航农业机械有限公司 | 圆草捆打捆机 | 9YY-1.4B3 |  | 捡拾宽度:2.2m;型式:圆捆 ;压缩室直径:1.2m;压缩室宽度:1.4m | （捡拾器类型：锤爪；数量：22）（压缩室直径：1200mm）（压缩室宽度：1400mm）（捡拾器宽度：2200mm）（辊筒数量：17个）（外形尺寸：3980×2850×2250mm）（配套动力：≥110kW）（整机重量：4380kg） |  | 购机补贴(通用类) | 2023-12-31 | 吉林省 | 评阅通过 | 初评员：通过
饲料（草）收获加工运输设备 | 饲料（草）收获机械 | 打（压）捆机 | 压缩室直径1.2m及以上圆捆捡拾压捆机 | 江苏沃得高新农业装备有限公司 | 圆草捆打捆机 | 9YGQ-1360A |  | 捡拾宽度:2.21m;型式:圆捆 ;压缩室直径:1.22m;压缩室宽度:1.36m | 圆捆；捡拾器宽度（mm）：2210；压缩室直径：1220mm；压缩室宽度：1360mm；挂接方式：牵引式；捡拾器结构型式：弹齿式；捡拾器结构型式：螺旋连续喂入机构；压缩室成捆机构型式：滚筒式；卷压工作部件数量（个）：18；卷压滚筒直径（mm）：254、222；捆扎方式：缠网；配套动力范围（kW）：≥75。 | 0 | 购机补贴(通用类) | 2027-01-25 | 江苏省 | 评阅通过 | 初评员：通过
饲料（草）收获加工运输设备 | 饲料（草）收获机械 | 打（压）捆机 | 压缩室直径1.2m及以上圆捆捡拾压捆机 | 辽宁海阔机械设备制造有限公司 | 圆草捆打捆机 | 9YH-1.25A6 |  | 捡拾宽度:2.2m;型式:圆捆 ;压缩室直径:1.21m;压缩室宽度:1.25m | 型号名称：9YH-1.25A6型圆草捆打捆机 挂接方式：牵引式 捡拾宽度：2200mm 捡拾器结构型式：弹齿式 喂入器结构型式：转子式 压缩室成捆机构型式：滚筒式 压缩室宽度：1250mm 压缩室直径：1210mm 卷压工作部件数量：18个 卷压滚筒直径：222mm 捆扎方式：缠网 配套动力范围：111.85-150.59kW | 0 | 购机补贴(通用类) | 2025-12-01 | 辽宁省 | 评阅通过 | 初评员：通过
饲料（草）收获加工运输设备 | 饲料（草）收获机械 | 打（压）捆机 | 压缩室直径1.2m及以上圆捆捡拾压捆机 | 灵璧县泰顺机械有限公司 | 圆草捆打捆机 | 9YY-2400 |  | 捡拾宽度:2.4m;型式:圆捆 ;压缩室直径:1.25m;压缩室宽度:1.225m | 型号;9YY-2400、捡拾器宽度;2400(mm)、捡拾器结构型式;弹齿式、卷压滚筒转速;300~320(r/min)、卷压滚筒数量;18(个)、工作状态外型尺寸(长×宽×高);4500×3110×2300(mm)、配套动力;≥73.5kw(轮式拖拉机)。压缩式直径：1250(mm). 压缩室宽度；1225（mm）. | 0 | 购机补贴(通用类) | 2022-12-31 | 安徽省 | 评阅通过 | 初评员：通过
饲料（草）收获加工运输设备 | 饲料（草）收获机械 | 打（压）捆机 | 压缩室直径1.2m及以上圆捆捡拾压捆机 | 龙江艺盛农业机械制造有限公司 | 捡拾圆捆打捆机 | 9YG-1.3 |  | 捡拾宽度:2.4m;型式:圆捆 ;压缩室直径:1.23m;压缩室宽度:1.235m | 挂技方式：牵引式 捡拾宽度：2400mm 喂入口宽度：1230mm 捡拾器结构形式：弹齿式 喂入器结构型式：螺旋连续喂入机构 压缩室成捆机构型式：滚筒式 压缩室宽度：1235mm 压缩室直径：1230mm 卷压滚筒数量：18个 卷压滚筒直径：222mm 缠捆方式（绳或网）：网 配套动力范围：≥66.2KW |  | 购机补贴(通用类) | 2025-10-27 | 黑龙江 | 评阅通过 | 初评员：通过
饲料（草）收获加工运输设备 | 饲料（草）收获机械 | 打（压）捆机 | 压缩室直径1.2m及以上圆捆捡拾压捆机 | 龙江艺盛农业机械制造有限公司 | 圆草捆打捆机 | 9YG-1.3A |  | 捡拾宽度:2.3m;型式:圆捆 ;压缩室直径:1.25m;压缩室宽度:1.3m | 挂接方式:牵引式 捡拾宽度:2300mm 捡拾器结构型式:甩刀式 喂入器结构型式:螺旋连续喂入机构 压缩室成捆机构型式:滚筒式 压缩室宽度:1300mm 压缩室直径:1250mm 卷压滚筒数量:19个 卷压滚筒直径:222mm 缠捆方式:缠网 配套动力范围: ≥73.5KW |  | 购机补贴(通用类) | 2026-06-23 | 黑龙江 | 评阅通过 | 初评员：通过
饲料（草）收获加工运输设备 | 饲料（草）收获机械 | 打（压）捆机 | 压缩室直径1.2m及以上圆捆捡拾压捆机 | 龙江艺盛农业机械制造有限公司 | 捡拾圆捆打捆机 | 9YG-1.4 |  | 捡拾宽度:2.26m;型式:圆捆 ;压缩室直径:1.2m;压缩室宽度:1.4m | 挂接方式:牵引式 捡拾宽度:2260mm 捡拾器结构型式:弹齿式 喂入器结构型式:螺旋连续喂入机构 压缩室成捆机构型式:滚筒式 压缩室宽度:1400mm 压缩室直径:1200mm 卷压滚筒数量:18个 卷压滚筒直径:222mm 缠捆方式:网 配套动力范围:59~100KW |  | 购机补贴(通用类) | 2026-06-15 | 黑龙江 | 评阅通过 | 初评员：通过
饲料（草）收获加工运输设备 | 饲料（草）收获机械 | 打（压）捆机 | 压缩室直径1.2m及以上圆捆捡拾压捆机 | 内蒙古瑞丰农牧业装备股份有限公司 | 圆草捆打捆机 | 9YG-1.4AS |  | 捡拾宽度:2.25m;型式:圆捆 ;压缩室直径:1.2m;压缩室宽度:1.4m | 捡拾宽度：2.25m 压缩室宽度：1.4m 压缩室直径：1.2m | 0 | 购机补贴(通用类) | 2026-12-30 | 内蒙古自治区 | 评阅通过 | 初评员：通过
饲料（草）收获加工运输设备 | 饲料（草）收获机械 | 打（压）捆机 | 压缩室直径1.2m及以上圆捆捡拾压捆机 | 内蒙古瑞丰农牧业装备股份有限公司 | 圆草捆打捆机 | 9YG-1.4D |  | 捡拾宽度:2.26m;型式:圆捆 ;压缩室直径:1.2m;压缩室宽度:1.4m | 捡拾宽度：2.26m 压缩室宽度：1.4m 压缩室直径：1.2m | 0 | 购机补贴(通用类) | 2026-12-30 | 内蒙古自治区 | 评阅通过 | 初评员：通过
饲料（草）收获加工运输设备 | 饲料（草）收获机械 | 打（压）捆机 | 压缩室直径1.2m及以上圆捆捡拾压捆机 | 内蒙古瑞丰农牧业装备股份有限公司 | 秸秆圆捆机 | 9YGJ-1.2 |  | 捡拾宽度:2.26m;型式:圆捆 ;压缩室直径:1.2m;压缩室宽度:1.2m | 捡拾宽度：2.26m 压缩室宽度：1.2m 压缩室直径：1.2m | 0 | 购机补贴(通用类) | 2026-12-30 | 内蒙古自治区 | 评阅通过 | 初评员：通过
饲料（草）收获加工运输设备 | 饲料（草）收获机械 | 打（压）捆机 | 压缩室直径1.2m及以上圆捆捡拾压捆机 | 潍柴雷沃重工股份有限公司（原：雷沃重工股份有限公司） | 圆草捆打捆机 | 9YRZ-1.25B |  | 捡拾宽度:2.25m;型式:圆捆 ;压缩室直径:1.25m;压缩室宽度:1.23m | 结构型式：牵引式；捡拾宽度：2250mm；草捆体积（㎥）：/；压缩室直径1250mm，压缩室宽度1230mm |  | 购机补贴(通用类) | 2026-12-30 | 山东省 | 评阅通过 | 初评员：通过
饲料（草）收获加工运输设备 | 饲料（草）收获机械 | 打（压）捆机 | 压缩室直径1.2m及以上圆捆捡拾压捆机 | 中国农业机械化科学研究院呼和浩特分院有限公司 | 圆草捆打捆机 | 9YGJ-2.2 |  | 捡拾宽度:2.22m;型式:圆捆 ;压缩室直径:1.2m;压缩室宽度:1.4m | 捡拾宽度：2200mm 压缩室宽度：1400mm 压缩室直径：Ф1200mm 卷压工作部件数量：14个 |  | 购机补贴(通用类) | 2026-12-30 | 内蒙古自治区 | 评阅通过 | 初评员：通过
饲料（草）收获加工运输设备 | 饲料（草）收获机械 | 打（压）捆机 | 压缩室直径1.2m及以上圆捆捡拾压捆机 | 中国农业机械化科学研究院呼和浩特分院有限公司 | 切割揉碎圆草捆打捆机 | 9YGR-2.2 |  | 捡拾宽度:2.22m;型式:圆捆 ;压缩室直径:1.2m;压缩室宽度:1.4m | 捡拾器宽度：2220mm 捡拾器结构型式：锤爪式 压缩室宽度:1400mm 压缩室直径：1200mm |  | 购机补贴(通用类) | 2023-12-31 | 内蒙古自治区 | 评阅通过 | 初评员：通过
饲料（草）收获加工运输设备 | 饲料（草）收获机械 | 打（压）捆机 | 压缩室直径0.52m及以上圆捆压捆机 | 德州焱垚鑫淼新能源有限公司 | 圆草捆打捆机 | 9QYG-0.7 | 型号：Y160M-6 功率：7.5kw 制造商：河北省沧州市冀东电机有限公司 | 功率:7.5kw;型式:圆捆 ;压缩室直径:0.7m;压缩室宽度:0.7m | 圆捆；功率7.5kw 型 号 名 称： 9QYG-0.7型圆草捆打捆机 挂 接 方 式： 固定式 配套动力 （kw） ：7.5 捡拾宽度 （mm） ：/ 喂入口宽度 （mm） ：700 捡拾器结构形式 ：/ 喂入器结构形式 ：输送带 压缩室成捆机构型式 ：滚筒式 压缩室宽度 （mm） ：700 压缩室直径 （mm） ：700 卷压滚筒数量（个） ：30 卷压滚筒直径（mm） ：72 缠绕方式（绳或网） ：绳 配套动力范围（kw） ：/ 配套发动机（电机）额定功率（kw） ：7.5 配套发动机（电机）额定转速（r/min） ：970 | 7.5 | 购机补贴(通用类) | 2024-12-23 | 山东省 | 评阅通过 | 初评员：通过
饲料（草）收获加工运输设备 | 饲料（草）收获机械 | 打（压）捆机 | 压缩室直径0.52m及以上圆捆压捆机 | 乐陵青贮农牧机械有限公司 | 圆草捆打捆机 | 9YK-52 | 配套动力功率（kW）5.5 型号：Y132M2-6 制造商：山东华宇电机有限公司 | 功率:5.5kw;型式:圆捆 ;压缩室直径:0.55m;压缩室宽度:0.52m | 项目单位设计值 型号名称/9YK-52型圆草捆打捆机 挂接方式/固定式 捡拾宽度mm/ 喂入口宽度mm520 捡拾器结构型式// 喂入器结构型式/输送带 压缩室成捆机构型式/滚筒式 压缩室宽度mm520 压缩室直径mm550 卷压工作部件数量个滚筒 30 卷压滚筒直径mm60 捆扎方式/缠绳 配套动力范围kW/ 配套发动机（电动机）额定功率kW5.5 配套发动机（电动机）额定转速r/min960 | 5.5 | 购机补贴(通用类) | 2026-04-01 | 山东省 | 评阅通过 | 初评员：通过
饲料（草）收获加工运输设备 | 饲料（草）收获机械 | 打（压）捆机 | 压缩室直径0.52m及以上圆捆压捆机 | 乐陵市德瑞农牧机械有限公司 | 圆草捆打捆机 | 9QYG-0.5 | 型号：YE-3 132M2-6 功率：5.5kw 制造商：山东友创电机有限公司 | 功率:5.5kw;型式:圆捆 ;压缩室直径:0.55m;压缩室宽度:0.52m | 圆捆，功率5.5kw 型 号 名 称： 9QYG-0.5型圆草捆打捆机 挂 接 方 式： 固定式 捡拾宽度（mm）：/ 喂入口宽度 （mm） ：520 捡拾器结构类型 ：/ 喂入器结构形式 ：输送带 压缩室成捆机构型式 ：滚筒式 压缩室宽度 （mm） ：520 压缩室直径 （mm） ：550 卷压滚筒数量（个） ：30 卷压滚筒直径（mm） ：60 缠绕方式（绳或网） ：绳 配套动力范围 （kw）：/ 配套发动机（电机）额定功率（kw） ：5.5 | 5.5 | 购机补贴(通用类) | 2024-12-23 | 山东省 | 评阅通过 | 初评员：通过
饲料（草）收获加工运输设备 | 饲料（草）收获机械 | 打（压）捆机 | 压缩室直径0.52m及以上圆捆压捆机 | 乐陵市龙达数控机械有限公司 | 圆草捆打捆机 | 9QYG-0.5 | 发动机信息： 型号：Y 132m2-5 功率：5.5kw 制造商：沈阳微分电机厂 | 功率:5.5kw;型式:圆捆 ;压缩室直径:0.55m;压缩室宽度:0.52m | 圆捆，功率5.5kw 产 品 名 称： 9QYG-0.5型圆草捆打捆机 挂 接 方 式： 固定式 捡拾宽度（mm）：/ 喂入口宽度 （mm） ：520 捡拾器结构类型 ：/ 喂入器结构形式 ：输送带 压缩室成捆机构型式 ：滚筒式 压缩室宽度 （mm） ：520 压缩室直径 （mm） ：550 卷压滚筒数量（个） ：30 卷压滚筒直径（mm） ：60 缠绕方式（绳或网） ：绳 配套发动机（电机）额定功率（kw） ：5.5 配套发动机（电机）额定转速（r/min） ：960 | 5.5 | 购机补贴(通用类) | 2024-12-23 | 山东省 | 评阅通过 | 初评员：通过
饲料（草）收获加工运输设备 | 饲料（草）收获机械 | 打（压）捆机 | 压缩室直径0.52m及以上圆捆压捆机 | 山东春元农牧机械有限公司 | 圆草捆打捆机 | 9QYG-0.5 | 型号：YE2-132M2-6 功率：5.5kw 制造商：山东友创电机有限公司 | 功率:5.5kw;型式:圆捆 ;压缩室直径:0.55m;压缩室宽度:0.52m | 圆捆，功率5.5kw 产 品 名 称： 9QYG-0.5型圆草捆打捆机 挂 接 方 式： 固定式 捡拾宽度（mm）：/ 喂入口宽度 （mm） ：520 喂入器结构形式 ：输送带 捡拾器结构类型 ：/ 喂入器结构类型 ：输送带 压缩室成捆机构型式 ：滚筒式 压缩室宽度 （mm） ：520 压缩室直径 （mm） ：550 卷压滚筒数量（个） ：30 卷压滚筒直径（mm） ：60 缠绕方式（绳或网） ：绳 配套发动机（电机）额定功率（kw） ：5.5 配套发动机（电机）额定转速（r/min） ：960 | 5.5 | 购机补贴(通用类) | 2024-12-23 | 山东省 | 评阅通过 | 初评员：通过
饲料（草）收获加工运输设备 | 饲料（草）收获机械 | 打（压）捆机 | 压缩室截面积（宽×高）0.105m2及以上方捆压捆机 | 齐齐哈尔市艺峰机械制造有限公司 | 秸秆压捆机 | 9YF-1800 |  | 功率:15kw;型式:方捆 ;压缩室截面尺寸(宽×高):0.32㎡ | 型号名称：9YF-1800型秸秆压捆机、挂接方式：固定式、喂入口宽度：800mm、配套发动机（电动机）额定功率：15Kw、配套发动机（电动机）额定转速r/min：1460、捆扎方式：手动绳打捆。 |  | 购机补贴(通用类) | 2026-02-28 | 黑龙江 | 评阅通过 | 初评员：通过
饲料（草）收获加工运输设备 | 饲料（草）收获机械 | 打（压）捆机 | 压缩室截面积（宽×高）0.0936m2及以上无打结器自动套袋方捆捡拾压捆机 | 四平市顺邦农机制造有限公司 | 秸秆饲料打捆机 | 9YFZ-1.8A |  | 捡拾宽度:1.8m;型式:方捆 ;压缩室截面尺寸(宽×高):0.1496㎡;自动套袋:是 | 外形尺寸：5200mm×3100mm×4000mm;挂接方式:牵引式;捡拾宽度:1800mm;捡拾器结构型式:甩刀式;喂入器结构型式:螺旋连续喂入机构;压缩室截面尺寸 （宽×高）: 340mm×440mm;捆扎方式:自动缠网；配套动力范围：≥73.5kW ； | 0 | 购机补贴(通用类) | 2026-12-30 | 吉林省 | 评阅通过 | 初评员：通过
饲料（草）收获加工运输设备 | 饲料（草）收获机械 | 打（压）捆机 | 压缩室截面积（宽×高）0.1344m2及以上无打结器自动套袋方捆捡拾压捆机 | 吉林省远航农业机械有限公司 | 捡拾方捆打捆机 | 9YJD-2.2A |  | 捡拾宽度:2.2m;型式:方捆 ;压缩室截面尺寸(宽×高):1.0215㎡;自动套袋:是 | 结构型式：牵引式，压缩室横截面积：900mm*1135mm，压缩室截面积（宽×高）1.0215㎡；捡拾宽度：2.2m；捡拾器结构型式：锤爪，锤爪数量：22个，捆扎方式：自动套袋缠网 |  | 购机补贴(通用类) | 2025-12-30 | 吉林省 | 评阅通过 | 初评员：通过
饲料（草）收获加工运输设备 | 饲料（草）收获机械 | 打（压）捆机 | 压缩室截面积（宽×高）0.1344m2及以上无打结器自动套袋方捆捡拾压捆机 | 吉林省远航农业机械有限公司 | 捡拾方捆打捆机 | 9YJF-2.2 |  | 捡拾宽度:2.2m;型式:方捆 ;压缩室截面尺寸(宽×高):0.1344㎡;自动套袋:是 | (捡拾器结构型式 ： 锤爪)(外形尺寸： 5400mm×2900mm×3900mm)(配套动力≥95.6 kW ）(整机质量： 5240 Kg)(草捆规格：800 mm ×320 mm ×420 mm )( 捡拾工作幅宽 ：2200mm）(捡拾锤爪数量： 22 个)(压缩室横截面积： 320mm ×420mm )（压缩室截面积（宽×高）：0.1344㎡） |  | 购机补贴(通用类) | 2024-12-15 | 吉林省 | 评阅通过 | 初评员：通过
饲料（草）收获加工运输设备 | 饲料（草）收获机械 | 打（压）捆机 | 压缩室截面积（宽×高）0.1344m2及以上无打结器自动套袋方捆捡拾压捆机 | 吉林省远航农业机械有限公司 | 捡拾方捆打捆机 | 9YJF-2.2A-1 |  | 捡拾宽度:2.2m;型式:方捆 ;压缩室截面尺寸(宽×高):0.1344㎡;自动套袋:是 | 捡拾器结构型式 / 锤爪 配套动力≥110 kW 捡拾宽度 2200mm 捡拾锤爪数量 22 个 压缩室横截面积 320mm ×420mm 压缩室截面积（宽×高）：0.1344㎡ 捆扎方式：自动缠网 |  | 购机补贴(通用类) | 2026-12-30 | 吉林省 | 评阅通过 | 初评员：通过
饲料（草）收获加工运输设备 | 饲料（草）收获机械 | 打（压）捆机 | 压缩室截面积（宽×高）0.1344m2及以上无打结器自动套袋方捆捡拾压捆机 | 吉林省远航农业机械有限公司 | 捡拾方捆打捆机 | 9YJF-2.2B |  | 捡拾宽度:2.2m;型式:方捆 ;压缩室截面尺寸(宽×高):0.1344㎡;自动套袋:是 | 捡拾器结构型式 / 锤爪 、配套动力≥110 kW 、捡拾宽度 2200mm 、捡拾锤爪数量 22 个 、压缩室横截面积 320mm ×420mm 、压缩室截面积（宽×高）：0.1344㎡ 、 捆扎方式：自动缠网 |  | 购机补贴(通用类) | 2026-12-30 | 吉林省 | 评阅通过 | 初评员：通过
饲料（草）收获加工运输设备 | 饲料（草）收获机械 | 打（压）捆机 | 压缩室截面积（宽×高）0.1344m2及以上无打结器自动套袋方捆捡拾压捆机 | 吉林天兴农机制造有限公司 | 秸秆饲料打捆机 | 9YFJ-2.2 |  | 捡拾宽度:2.2m;型式:方捆 ;压缩室截面尺寸(宽×高):0.1575㎡;自动套袋:是 | 型号名称：9YFJ-2.2型秸秆饲料打捆机、挂接方式：牵引式、捡拾宽度：2200mm、捡拾器结构形式：锤爪式、喂入器结构形式：螺旋连续喂入机构、压缩室截面尺寸（宽×高）：350mm×450mm、捆扎方式：自动缠网、配套动力范围：≥88. | 88 | 购机补贴(通用类) | 2026-12-30 | 吉林省 | 评阅通过 | 初评员：通过
饲料（草）收获加工运输设备 | 饲料（草）收获机械 | 打（压）捆机 | 压缩室截面积（宽×高）0.1344m2及以上无打结器自动套袋方捆捡拾压捆机 | 江苏沃得高新农业装备有限公司 | 秸秆饲料捡拾打捆机 | 9YFC-2200 |  | 捡拾宽度:2.2m;型式:方捆 ;压缩室截面尺寸(宽×高):0.1496㎡;自动套袋:是 | 方捆；压缩室截面尺寸（宽×高）：340×440mm(0.1496㎡) ；捡拾宽度（mm）:2200；捆扎方式: 自动网打捆（自动套袋）；挂接方式:牵引式；捡拾器结构型式: 锤爪式；喂入器结构型式: 螺旋连续喂入机构；配套动力范围（kW）：≥88。 | 0 | 购机补贴(通用类) | 2027-01-25 | 江苏省 | 评阅通过 | 初评员：通过
饲料（草）收获加工运输设备 | 饲料（草）收获机械 | 打（压）捆机 | 压缩室截面积（宽×高）0.1344m2及以上无打结器自动套袋方捆捡拾压捆机 | 内蒙古瑞丰农牧业装备股份有限公司 | 除尘式秸秆方捆机 | 9YF-2.2 |  | 捡拾宽度:2.2m;型式:方捆 ;压缩室截面尺寸(宽×高):0.1496㎡;自动套袋:是 | 捡拾宽度：2.2m； 压缩室截面尺寸（宽×高）：0.1496㎡ 压缩室截面尺寸（宽×高）mm：340 mm×440 mm=149600mm² ； 149600mm² ÷1000000=0.1496㎡； 配套动力范围（kW）：≥88kW；挂接方式：牵引式； 捡拾器结构型式：锤爪式； 喂入器结构型式：风机喂入机构；捆扎方式：自动套袋； | 0 | 购机补贴(通用类) | 2026-12-30 | 内蒙古自治区 | 评阅通过 | 初评员：通过
饲料（草）收获加工运输设备 | 饲料（草）收获机械 | 青（黄）饲料收获机 | 1.1m及以上悬挂单圆盘式青饲料收获机 | 安徽思嘉瑞机械设备有限公司 | 悬挂式青饲料收获机 | 4QG-125 |  | 割幅:1.25m;型式:悬挂单圆盘式 | 结构型式（挂接方式）：悬挂式;外形尺寸（mm):2100X1850X4060;割台的有效收获宽度（mm):1250;割台切割器型式：单圆盘；秸秆切碎结构型式：飞轮式；抛送筒高度（mm):4060 | 0 | 购机补贴(通用类) | 2022-12-31 | 安徽省 | 评阅通过 | 初评员：通过
饲料（草）收获加工运输设备 | 饲料（草）收获机械 | 青（黄）饲料收获机 | 1.1-2.1m悬挂双圆盘式青饲料收获机 | 河北顶呱呱机械制造有限公司 | 青饲料收获机 | 9QX-2100 |  | 割幅:2.02m;型式:悬挂双圆盘式 | 型式：悬挂式；工作状态外形尺寸（长×宽×高）mm：4700×2200×4600；配套动力范围：80-110kW；割幅：2020mm；作物收集割台型式：直切割台；割台切割器型式：旋转冲击式割刀（圆盘式割刀）；喂入机构型式：喂入辊；喂入机构数量：4；秸秆切碎机构型式 ：盘式；作业速度范围：2-6km/h；设计切段长度mm：8/16/24/32 |  | 购机补贴(通用类) | 2026-12-26 | 河北省 | 评阅通过 | 初评员：通过
饲料（草）收获加工运输设备 | 饲料（草）收获机械 | 青（黄）饲料收获机 | 1.1-2.1m悬挂双圆盘式青饲料收获机 | 河北盛发农业机械有限公司 | 青贮饲料收获机 | 9QS-1200 |  | 割幅:1.21m;型式:悬挂双圆盘式 | 悬挂式双圆盘饲料收获机，有效割幅121CM | 0 | 购机补贴(通用类) | 2023-12-31 | 河北省 | 评阅通过 | 初评员：通过
饲料（草）收获加工运输设备 | 饲料（草）收获机械 | 青（黄）饲料收获机 | 1.1-2.1m悬挂双圆盘式青饲料收获机 | 山东犇牛畜牧机械设备有限公司 | 背负式青饲料收获机 | 4QX-1800 |  | 割幅:1.65m;型式:悬挂双圆盘式 | 型号名称：4QX-1800型背负式青饲料收获机；形式：悬挂式；工作状态外形尺寸（长X宽X高):4320mmX1910mmX4200mm；配套动力范围：≥66kW；割幅：1650mm；作物收集割台形式：直切割台；割台切割器型式：圆盘式割刀（2个圆盘）；喂入机构型式：喂入辊；喂入机构数量：2个；秸秆切碎机构型式：盘式；籽粒破碎机构型式：揉搓板式，作业速度范围：4-7km/h；设计切断长度：17mm； | 66 | 购机补贴(通用类) | 2026-12-30 | 山东省 | 评阅通过 | 初评员：通过
饲料（草）收获加工运输设备 | 饲料（草）收获机械 | 青（黄）饲料收获机 | 2.2m及以上悬挂双圆盘式青饲料收获机 | 安徽思嘉瑞机械设备有限公司 | 悬挂式青饲料收获机 | 4QG-225 |  | 割幅:2.25m;型式:悬挂双圆盘式 | 结构型式（挂接方式）：悬挂式;外形尺寸（mm):4150×2250×4760;割台的有效收获宽度（mm):2250;割台切割器型式：双圆盘；秸秆切碎结构型式：飞轮式；抛送筒高度（mm):4760 | 0 | 购机补贴(通用类) | 2022-12-31 | 安徽省 | 评阅通过 | 初评员：通过
饲料（草）收获加工运输设备 | 饲料（草）收获机械 | 青（黄）饲料收获机 | 2.2m及以上悬挂双圆盘式青饲料收获机 | 甘肃武威兴旺农机制造有限公司 | 青（黄）贮饲料收获机 | 4QX-6 |  | 割幅:2.27m;型式:悬挂双圆盘式 | 工作状态外形尺寸(长X宽X高)4140X2360X4620mm,配套动力范围(牵引式、)88.2~117.2kw,抛料筒高度4620mm,作业速度范围≤6Km/h.割台切割器型式：立式双滚筒 | 117.2 | 购机补贴(通用类) | 2026-12-29 | 甘肃省 | 评阅通过 | 初评员：通过
饲料（草）收获加工运输设备 | 饲料（草）收获机械 | 青（黄）饲料收获机 | 2.2m及以上悬挂双圆盘式青饲料收获机 | 河北顶呱呱机械制造有限公司 | 青饲料收获机 | 9QX-2400 |  | 割幅:2.32m;型式:悬挂双圆盘式 | 型式：悬挂式；工作状态外形尺寸（长×宽×高）mm：4950×2500×5250；配套动力范围：80-110kW；割幅：2320mm；作物收集割台型式：直切割台；割台切割器型式：旋转冲击式割刀（圆盘式割刀）；喂入机构型式：喂入辊；喂入机构数量：4；秸秆切碎机构型式 ：盘式；作业速度范围：2-6km/h；设计切段长度mm：8/16/24/32 |  | 购机补贴(通用类) | 2026-12-26 | 河北省 | 评阅通过 | 初评员：通过
饲料（草）收获加工运输设备 | 饲料（草）收获机械 | 青（黄）饲料收获机 | 2.2m及以上悬挂双圆盘式青饲料收获机 | 滑县宏峰机械有限公司 | 青（黄）饲料收获机 | 4HZ-2.3 |  | 割幅:2.3m;型式:悬挂双圆盘式 | 结构型式：悬挂式；割台切割器型式：双圆盘式；割台的有效收获宽度：2300mm；籽粒破碎机械型式：揉搓；型号名称：4HZ-2.3 ；工作状态外形尺寸：(长×宽×高)mm2930×2455×5200 ；最小离地间隙：500mm ；秸秆切碎机构型式：圆盘式 ；抛送筒高度：5200mm； | 0 | 购机补贴(通用类) | 2023-12-31 | 河南省 | 评阅通过 | 初评员：通过
饲料（草）收获加工运输设备 | 饲料（草）收获机械 | 青（黄）饲料收获机 | 2.2m及以上悬挂双圆盘式青饲料收获机 | 山东犇牛畜牧机械设备有限公司 | 背负式青饲料收获机 | 4QX-2300 |  | 割幅:2.25m;型式:悬挂双圆盘式 | 型号名称：4QX-2300型背负式青饲料收获机；形式：悬挂式；工作状态外形尺寸（长X宽X高):4400mmX2310mmX4100mm；配套动力范围：≥88kW；割幅：2250mm；作物收集割台形式：直切割台；割台切割器型式：圆盘式割刀（2个圆盘）；喂入机构型式：喂入辊；喂入机构数量：2个；秸秆切碎机构型式：盘式；籽粒破碎机构型式：揉搓板式，作业速度范围：4-7km/h；设计切断长度：17mm； | 88 | 购机补贴(通用类) | 2026-12-30 | 山东省 | 评阅通过 | 初评员：通过
饲料（草）收获加工运输设备 | 饲料（草）收获机械 | 青（黄）饲料收获机 | 2.2m及以上悬挂双圆盘式青饲料收获机 | 山东犇牛畜牧机械设备有限公司 | 悬挂式青饲料收获机 | 4QX-2600 |  | 割幅:2.55m;型式:悬挂双圆盘式 | 型号名称：4QX-2600型悬挂式青饲料收获机；形式：悬挂式；工作状态外形尺寸（长X宽X高):4400mmX2920mmX4100mm；配套动力范围：≥136kW；割幅：2550mm；作物收集割台形式：直切割台；割台切割器型式：圆盘式割刀（2个圆盘）；喂入机构型式：喂入辊；喂入机构数量：2个；秸秆切碎机构型式：盘式；籽粒破碎机构型式：揉搓板式，作业速度范围：4-7km/h；设计切断长度：17mm； | 136 | 购机补贴(通用类) | 2026-12-30 | 山东省 | 评阅通过 | 初评员：通过
饲料（草）收获加工运输设备 | 饲料（草）收获机械 | 青（黄）饲料收获机 | 2-2.6m自走圆盘式青饲料收获机 | 河北顶呱呱机械制造有限公司 | 青饲料收获机 | 9QZ-2100 | 发动机型号：WP4.1NG175E301；功率：129kW；制造商：潍柴动力股份有限公司；排放阶段：第三排放阶段 | 割幅:2.02m;型式:自走圆盘式 ;籽粒破碎机构:非对辊式 ;配套发动机功率:129kW | 形式：自走式；工作状态外形尺寸（长×宽×高）：5830mm×2200mm×4600mm；配套发动机额定功率：129kW；配套发动机额定转速：2200r/min；割幅：2020mm；作物收集割台型式：直切割台；割台切割器型式：旋转冲击式割刀（圆盘式割刀）；喂入机构型式：喂入辊；喂入机构数量：4；切碎机构型式：盘式；籽粒破碎机构型式：揉搓板式；驾驶室型式：普通；变速方式：手动变速；驱动方式：液压驱动；制动器型式：盘式；导向轮轮距：1550mm；导向轮轮胎规格：10/75-15.3；驱动轮轮距：1700mm；驱动轮轮胎规格：400/70R24；轴距：2500mm；作业速度范围：2-8km/h；设计切段长度（mm）：8/16/24/32 | 129 | 购机补贴(通用类) | 2026-12-26 | 河北省 | 评阅通过 | 初评员：通过
饲料（草）收获加工运输设备 | 饲料（草）收获机械 | 青（黄）饲料收获机 | 2-2.6m自走圆盘式青饲料收获机 | 河北顶呱呱机械制造有限公司 | 青饲料收获机 | 9QZ-2400A | 发动机型号：WP6G210E330；功率：154kW；制造商：潍柴（潍坊）中型柴油机有限公司；排放阶段：第三排放阶段 | 割幅:2.32m;型式:自走圆盘式 ;籽粒破碎机构:非对辊式 ;配套发动机功率:154kW | 形式：自走式；工作状态外形尺寸（长×宽×高）：7300mm×2500mm×5370mm；配套发动机额定功率：154kW；配套发动机额定转速：2200r/min；割幅：2320mm；作物收集割台型式：直切割台；割台切割器型式：旋转冲击式割刀（圆盘式割刀）；喂入机构型式：喂入辊；喂入机构数量：4；切碎机构型式：盘式；籽粒破碎机构型式：揉搓板式；驾驶室型式：普通；变速方式：手动变速；驱动方式：液压驱动；制动器型式：盘式；导向轮轮距：1630mm；导向轮轮胎规格：10/75-15.3；驱动轮轮距：1800mm；驱动轮轮胎规格：460/70R24；轴距：2710mm；作业速度范围：2-8km/h；设计切段长度（mm）：8/16/24/32 | 154 | 购机补贴(通用类) | 2026-12-26 | 河北省 | 评阅通过 | 初评员：通过
饲料（草）收获加工运输设备 | 饲料（草）收获机械 | 青（黄）饲料收获机 | 2-2.6m自走圆盘式青饲料收获机 | 河南畅骏农机有限公司 | 自走式青饲料收获机 | 4QZL-8 | 发动机型号：YC4A150-T302； 额定净功率：110； 额定净转速：2200； 制造商名称：广西玉柴机器股份有限公司； 排放阶段：国三； | 割幅:2.01m;型式:自走圆盘式 ;籽粒破碎机构:非对辊式 ;配套发动机功率:110kW | 形式 ：自走式； 工作状态外形尺寸（长×宽×高）mm：5570×2100×4030； 配套发动机额定功率（自走式、配有发动机的牵引式） kW：110； 配套发动机额定转速（自走式、配有发动机的牵引式） r/min：2200； 割幅 mm：2010； 作物收集割台型式：直切割台； 割台切割器型式：圆盘式割刀； 喂入机构型式：喂入辊； 喂入机构数量：4； 秸秆切碎机构型式：滚筒式； 籽粒破碎机构型式：揉搓板式； 驾驶室型式(自走式）：简易式； 变速方式(自走式）：手动变速； 驱动方式(自走式）：液压驱动； 制动器型式(自走式）：摩擦片式； 履带宽度(自走式） mm：350； 履带接地长(自走式）mm：1500； 轨距(自走式） mm：1400； | 110 | 购机补贴(通用类) | 2026-12-30 | 河南省 | 评阅通过 | 初评员：通过
饲料（草）收获加工运输设备 | 饲料（草）收获机械 | 青（黄）饲料收获机 | 2-2.6m自走圆盘式青饲料收获机 | 河南丰达农牧设备有限公司 | 青饲料收获机 | 4QZL-8 | 柴油机型号：YCA05175-T300 功率：129kw; 制造商：广西玉柴机器股份有限公司 排放标准：GB 20891（非道路第Ⅲ阶段） 信息公开编号:CN FC G3 00 0158000736 000001 | 割幅:2.35m;型式:自走圆盘式 ;籽粒破碎机构:非对辊式 ;配套发动机功率:129kW | 工作状态外形尺寸（长×宽×高）：5990mm×2490mm×4600mm；结构型式（挂接方式）：自走式；配套发动机额定转速：2200r/min;割台的有效收获宽度：2350mm; 作物收集割台型式：直切割台;割台切割器型式：圆盘式割刀；喂入机构形式：喂入辊；喂入机构数量：5个；秸秆切碎机构型式：滚筒式；籽粒破碎机构型式：揉搓板式；变速方式：手动变速；变速方式：手动变速；驱动方式：液压+机械驱动；制动器形式：摩擦片式；履带宽度：350mm;履带接地长度：1600mm;轨距：1400mm | 129 | 购机补贴(通用类) | 2026-12-30 | 河南省 | 评阅通过 | 初评员：通过
饲料（草）收获加工运输设备 | 饲料（草）收获机械 | 青（黄）饲料收获机 | 2-2.6m自走圆盘式青饲料收获机 | 山东润达农牧科技有限公司 | 青饲料收获机 | 9QZ-2300A | 发动机型号：YCA07220-T300；标定功率：162kW；制造商：广西玉柴机器股份有限公司；排放阶段：国三 | 割幅:2.255m;型式:自走圆盘式 ;籽粒破碎机构:非对辊式 ;配套发动机功率:162kW | 形式：自走式；工作状态外形尺寸mm（长×宽×高）：6450×2400×4500；配套发动机额定功率：162kW；配套发动机额定转速：2200r/min；割幅：2255mm；作物收集割台型式：直切割台；割台切割器型式：圆盘式割刀；喂入机构型式：喂入辊；喂入机构数量：4个；秸秆切碎机构型式：盘式；籽粒破碎机构型式：揉搓板式；驾驶室型式（自走式）：普通式；变速方式（自走式）：手动变速；驱动方式（自走式）：液压驱动；制动器型式（自走式）：盘式；导向轮轮距（自走式）：1650mm；导向轮轮胎规格（自走式）：10/75-15.3；驱动轮轮距（自走式）：1900mm；驱动轮轮胎规格（自走式）：15-24；轴距（自走式）：2570mm；作业速度范围：0-12km/h；设计切割长度：20mm | 162 | 购机补贴(通用类) | 2026-12-30 | 山东省 | 评阅通过 | 初评员：通过
饲料（草）收获加工运输设备 | 饲料（草）收获机械 | 青（黄）饲料收获机 | 2-2.6m自走圆盘式青饲料收获机 | 新乡市豫东轻工机械有限公司 | 青饲料收获机 | 4QZL-8 | 柴油机型号：YCA05175-T300 功率：129kw; 制造商：广西玉柴机器股份有限公司 排放标准：GB 20891（非道路第Ⅲ阶段） 信息公开编号:CN FC G3 00 0158000736 000001 | 割幅:2.35m;型式:自走圆盘式 ;籽粒破碎机构:非对辊式 ;配套发动机功率:129kW | 工作状态外形尺寸（长×宽×高）：5990mm×2490mm×4600mm；结构型式（挂接方式）：自走式；配套发动机额定转速：2200r/min;割台的有效收获宽度：2350mm; 作物收集割台型式：直切割台;割台切割器型式：圆盘式割刀；喂入机构形式：喂入辊；喂入机构数量：5个；秸秆切碎机构型式：滚筒式；籽粒破碎机构型式：揉搓板式；变速方式：手动变速；变速方式：手动变速；驱动方式：液压+机械驱动；制动器形式：摩擦片式；履带宽度：350mm;履带接地长度：1600mm;轨距：1400mm | 129 | 购机补贴(通用类) | 2026-12-30 | 河南省 | 评阅通过 | 初评员：通过
饲料（草）收获加工运输设备 | 饲料（草）收获机械 | 青（黄）饲料收获机 | 2.6m及以上自走圆盘式青饲料收获机 | 赤峰市福沃机械有限公司 | 自走式青饲料收获机 | 4QZ-2700 | 型号：SC7H275G3 标定功率:202.5KW 制造商：上海柴油机股份有限公司：排放阶段：第三阶段 转数：2300r/min | 割幅:2.68m;型式:自走圆盘式 ;籽粒破碎机构:非对辊式 ;配套发动机功率:202.5kW | 型号名称 / 4QZ-2700型自走式青饲料收获机；结构型式 ： 自走式；工作状态外形尺寸（长×宽×高）mm：7080×2820×4500；配套发动机额定功率 : 202.5kW；配套发动机额定转速 r/min ：2300；割台的有效收获宽度： 2680 mm；割台切割器型式：圆盘式割刀；轮距（自走式）导向轮： 1760mm；轮距（自走式）驱动轮： 1900mm；轮胎规格导向轮：10.0/75-15.3；轮胎规格驱动轮 ： 15-24；轴距（自走式）： 2850mm；驾驶室型式： 普通驾驶室；秸秆切碎机构型式 ： 滚筒式； 籽粒破碎机构形式：揉搓板式；抛送筒高度： 4500mm | 202.5 | 购机补贴(通用类) | 2026-12-30 | 内蒙古自治区 | 评阅通过 | 初评员：通过
饲料（草）收获加工运输设备 | 饲料（草）收获机械 | 青（黄）饲料收获机 | 2.6m及以上自走圆盘式青饲料收获机 | 河北元正农业机械有限公司 | 青饲料收获机 | 9QZ-2650 | 发动机型号：SC9DK300G3；发动机制造商：上海柴油机股份有限公司；发动机额定功率（kW）：221；发动机额定转速（r/min）：2200；排放阶段：国家第三阶段。 | 割幅:2.65m;型式:自走圆盘式 ;籽粒破碎机构:非对辊式 ;配套发动机功率:221kW | 形式：自走式；工作状态外形尺寸（mm）：7150×2900×4800；配套发动机额定功率（kW）：221；割幅（mm）：2650；作物收集割台形式：直切割台；割台切割器型式：圆盘式割刀；喂入机构型式：喂入辊；喂入机构数量：秸秆切碎型式：轮盘式；籽粒破碎机构型式：揉搓板式；驾驶室：普通；变速方式：手动变速；驱动方式：液压驱动；制动器型式：盘式；导向轮轮距（mm）：1950；导向轮轮胎规格：405/70-20；驱动轮轮距 （mm）：1900；驱动轮轮胎规格：500/70R24；轴距（mm）：2650. | 221 | 购机补贴(通用类) | 2026-11-02 | 河北省 | 评阅通过 | 初评员：通过
饲料（草）收获加工运输设备 | 饲料（草）收获机械 | 青（黄）饲料收获机 | 2.6m及以上自走圆盘式青饲料收获机 | 河北元正农业机械有限公司 | 青饲料收获机 | 9QZ-2900A | 发动机型号：SC9DK300G3;发动机额定功率：243kW;发动机额定转速：2200r/min发动机生产厂家：上海柴油机股份有限公司；发动机排放阶段：国家第三阶段。 | 割幅:2.9m;型式:自走圆盘式 ;籽粒破碎机构:非对辊式 ;配套发动机功率:243kW | 形式：自走式；工作状态外形尺寸：7500×3100×4800mm；割幅：2900mm；作物收集割台：直切割台；割台切割器型式：圆盘式割刀；喂入机构型式：喂入辊；喂入机构数量：4；秸秆切碎机构型式：轮盘式；籽粒破碎机构型式；揉搓板式。 | 243 | 购机补贴(通用类) | 2026-11-02 | 河北省 | 评阅通过 | 初评员：通过
饲料（草）收获加工运输设备 | 饲料（草）收获机械 | 青（黄）饲料收获机 | 2.6m及以上自走圆盘式青饲料收获机 | 山东润达农牧科技有限公司 | 青饲料收获机 | 9QZ-2600 | 发动机型号：WP6G240E330；标定功率：176kW；制造商：潍柴（潍坊）中型柴油机有限公司；排放阶段：国三 | 割幅:2.6m;型式:自走圆盘式 ;籽粒破碎机构:非对辊式 ;配套发动机功率:176kW | 形式：自走式；工作状态外形尺寸mm（长×宽×高）：6800×2720×4500；配套发动机额定功率：176kW；配套发动机额定转速：2300r/min；割幅：2600mm；作物收集割台型式：直切割台；割台切割器型式：圆盘式割刀；喂入机构型式：喂入辊；喂入机构数量：4个；秸秆切碎机构型式：滚筒式；籽粒破碎机构型式：揉搓板式；驾驶室型式（自走式）：普通式；变速方式（自走式）：手动变速；驱动方式（自走式）：液压驱动；制动器型式（自走式）：盘式；导向轮轮距（自走式）：1650mm；导向轮轮胎规格（自走式）：10-15；驱动轮轮距（自走式）：1800mm；驱动轮轮胎规格（自走式）：15-24；轴距（自走式）：2500mm；作业速度范围：0-12km/h；设计切割长度：20mm | 176 | 购机补贴(通用类) | 2026-12-30 | 山东省 | 评阅通过 | 初评员：通过
饲料（草）收获加工运输设备 | 饲料（草）收获机械 | 青（黄）饲料收获机 | 2.6m及以上自走圆盘式青饲料收获机 | 石家庄鑫茂机械有限公司 | 青饲料收获机 | 9QZ-2600M | 发动机型号：WP7G300E300；发动机功率（kw）：220；制造商:潍柴动力股份有限公司 ；排放阶段：第三阶段。 | 割幅:2.6m;型式:自走圆盘式 ;籽粒破碎机构:非对辊式 ;配套发动机功率:220kW | 型号名称：9QZ-2600M青饲料收获机；形式：自走式；工作状态外形尺寸（长×宽×高）（mm）：6700×2750×5000；配套发动机额定功率（kw）：220；配套发动机额定转速（r/min）：2300；割幅（mm）：2600；作物收集割台形式：直切割台；割台切割器形式：圆盘式割刀；喂入机构形式：喂入辊；喂入机构数量：4；秸秆切碎机构形式：滚筒式；籽粒破碎机构形式：揉搓板式；驾驶室形式：普通；变速方式：自动变速；驱动方式：液压驱动；制动器形式：盘式；导向轮轮距（mm）：1900；导向轮轮胎规格：10/75-15.3；驱动轮轮距（mm）：1900；驱动轮轮胎规格：15-24；轴距（mm）：2500；作业速度范围（km/h）：2-7；设计切段长度（mm）：20 | 220 | 购机补贴(通用类) | 2026-12-30 | 河北省 | 评阅通过 | 初评员：通过
饲料（草）收获加工运输设备 | 饲料（草）收获机械 | 青（黄）饲料收获机 | 2.6m及以上自走圆盘式青饲料收获机，带对辊式籽粒破碎机构 | 赤峰市福沃机械有限公司 | 自走式青饲料收获机 | 4QZ-2700A | 型号：SC7H275G3 标定功率:202.5KW 制造商：上海柴油机股份有限公司：排放阶段：第三阶段 转数：2300r/min | 割幅:2.68m;型式:自走圆盘式 ;籽粒破碎机构:对辊式 ;配套发动机功率:202.5kW | 型号名称 / 4QZ-2700A型自走式青饲料收获机；结构型式 ： 自走式；工作状态外形尺寸（长×宽×高）mm：7080×2820×4500；配套发动机额定功率 : 202.5kW；配套发动机额定转速 r/min ：2300；割台的有效收获宽度： 2680 mm；割台切割器型式：圆盘式割刀；轮距（自走式）导向轮： 1760mm；轮距（自走式）驱动轮： 1900mm；轮胎规格导向轮：10.0/75-15.3；轮胎规格驱动轮 ： 15-24；轴距（自走式）： 2850mm；驾驶室型式： 普通驾驶室；秸秆切碎机构型式 ： 滚筒式； 籽粒破碎机构形式：对辊式；抛送筒高度： 4500mm | 202.5 | 购机补贴(通用类) | 2026-12-30 | 内蒙古自治区 | 评阅通过 | 初评员：通过
饲料（草）收获加工运输设备 | 饲料（草）收获机械 | 青（黄）饲料收获机 | 2.6m及以上自走圆盘式青饲料收获机，带对辊式籽粒破碎机构 | 河北牧泽农牧机械有限公司 | 青饲料收获机 | 4QZ-18C | 发动机型号：潍柴WP10G360E341型 功率：266W 制造商：潍柴动力股份有限公司 排放阶段：非道路排放中国三阶段（GB20891-2014) | 割幅:117200m;型式:自走圆盘式 ;籽粒破碎机构:对辊式 ;配套发动机功率:266kW | 型号名称 / 4QZ-18C型青饲料收获机 形式 / 自走式 工作状态外形尺寸（长×宽×高） mm 8300×3080×5300 配套动力范围 kW / 配套发动机额定功率 kW 266 配套发动机额定转速 r/min 2200 割幅 mm 2900 作物收集割台型式 / 直切割台 割台切割器型式 / 圆盘式割刀 喂入机构型式 / 喂入辊 喂入机构数量 / 7 秸秆切碎机构型式 / 滚筒式 籽粒破碎机构型式 / 对辊式 驾驶室型式(自走式） / 普通 变速方式(自走式） / 手动变速 驱动方式(自走式） / 液压驱动 制动器型式(自走式） / 盘式 导向轮轮距（自走式） mm 1920 导向轮轮胎规格（自走式） / 10/75-15.3 驱动轮轮距（自走式） mm 2280 驱动轮轮胎规格（自走式） / 500/70R24 履带宽度(自走式） mm / 履带接地长(自走式） mm / 轨距(自走式） mm / 轴距(自走式） mm 2480 作业速度范围 km/h 2～9 设计切段长度 mm 长档21.6 短档15 | 266 | 购机补贴(通用类) | 2026-11-02 | 河北省 | 评阅通过 | 初评员：通过
饲料（草）收获加工运输设备 | 饲料（草）收获机械 | 青（黄）饲料收获机 | 2.6m及以上自走圆盘式青饲料收获机，带对辊式籽粒破碎机构 | 河北牧泽农牧机械有限公司 | 青饲料收获机 | 4QZ-18D | 发动机型号：潍柴WP10G380E341型 功率：280W 制造商：潍柴动力股份有限公司 排放阶段：非道路排放中国三阶段（GB20891-2014) | 割幅:117200m;型式:自走圆盘式 ;籽粒破碎机构:对辊式 ;配套发动机功率:280kW | 型号名称 4QZ-18D型青饲料收获机 形式 自走式 工作状态外形尺寸（长×宽×高）mm 7950×3470×5300 配套发动机额定功率kW 280 配套发动机额定转速r/min 2200 割幅mm 3270 作物收集割台型式 直切割台 割台切割器型式 圆盘式割刀 喂入机构型式 喂入辊 喂入机构数量 7 秸秆切碎机构型式 滚筒式 籽粒破碎机构型式 对辊式 驾驶室型式(自走式） 普通 变速方式(自走式） 手动变速 驱动方式(自走式） 液压驱动 制动器型式(自走式） 盘式 导向轮轮距（自走式）mm 1920 导向轮轮胎规格（自走式） 10/75-15.3 驱动轮轮距（自走式）mm 2280 驱动轮轮胎规格（自走式） 500/70R24 轴距(自走式）mm 2480 作业速度范围km/h 2～9 设计切段长度mm 长档21.6 短档15 | 280 | 购机补贴(通用类) | 2026-11-02 | 河北省 | 评阅通过 | 初评员：通过
饲料（草）收获加工运输设备 | 饲料（草）收获机械 | 青（黄）饲料收获机 | 2.6m及以上自走圆盘式青饲料收获机，带对辊式籽粒破碎机构 | 河北牧泽农牧机械有限公司 | 青饲料收获机 | 4QZ-20 | 发动机型号：潍柴WP10G360E341型 功率：266W 制造商：潍柴动力股份有限公司 排放阶段：非道路排放中国三阶段（GB20891-2014) | 割幅:117200m;型式:自走圆盘式 ;籽粒破碎机构:对辊式 ;配套发动机功率:266kW | 型号名称 / 4QZ-20型青饲料收获机 形式 / 自走式 工作状态外形尺寸（长×宽×高） mm 7800×3490×5180 配套动力范围 kW / 配套发动机额定功率 kW 266 配套发动机额定转速 r/min 2200 割幅 mm 3240 作物收集割台型式 / 直切割台 割台切割器型式 / 圆盘式割刀 喂入机构型式 / 喂入辊 喂入机构数量 / 7 秸秆切碎机构型式 / 滚筒式 籽粒破碎机构型式 / 对辊式 驾驶室型式(自走式） / 普通 变速方式(自走式） / 手动变速 驱动方式(自走式） / 液压驱动 制动器型式(自走式） / 盘式 导向轮轮距（自走式） mm 1920 导向轮轮胎规格（自走式） / 10/75-15.3 驱动轮轮距（自走式） mm 2280 驱动轮轮胎规格（自走式） / 500/70R24 履带宽度(自走式） mm / 履带接地长(自走式） mm / 轨距(自走式） mm / 轴距(自走式） mm 2480 作业速度范围 km/h 2～9 设计切段长度 mm 长档21.6 短档15 | 266 | 购机补贴(通用类) | 2026-11-02 | 河北省 | 评阅通过 | 初评员：通过
饲料（草）收获加工运输设备 | 饲料（草）收获机械 | 青（黄）饲料收获机 | 2.6m及以上自走圆盘式青饲料收获机，带对辊式籽粒破碎机构 | 河北牧泽农牧机械有限公司 | 青饲料收获机 | 4QZ-20A | 发动机型号：潍柴WP10G360E341型 功率：266W 制造商：潍柴动力股份有限公司 排放阶段：非道路排放中国三阶段（GB20891-2014) | 割幅:2.9m;型式:自走圆盘式 ;籽粒破碎机构:对辊式 ;配套发动机功率:266kW | 型号名称 / 4QZ-20A型青饲料收获机 形式 / 自走式 工作状态外形尺寸（长×宽×高） mm 7770×3050×5200 配套动力范围 kW / 配套发动机额定功率 kW 266 配套发动机额定转速 r/min 2200 割幅 mm 2900 作物收集割台型式 / 直切割台 割台切割器型式 / 圆盘式割刀 喂入机构型式 / 喂入辊 喂入机构数量 / 4 秸秆切碎机构型式 / 滚筒式 籽粒破碎机构型式 / 对辊式 驾驶室型式(自走式） / 普通 变速方式(自走式） / 手动变速 驱动方式(自走式） / 液压驱动 制动器型式(自走式） / 盘式 导向轮轮距（自走式） mm 2000 导向轮轮胎规格（自走式） / 12.00-18 驱动轮轮距（自走式） mm 2180 驱动轮轮胎规格（自走式） / 540/65R34 履带宽度(自走式） mm / 履带接地长(自走式） mm / 轨距(自走式） mm / 轴距(自走式） mm 2500 作业速度范围 km/h 2～9 设计切段长度 mm 长档21.6 短档15 | 266 | 购机补贴(通用类) | 2026-11-02 | 河北省 | 评阅通过 | 初评员：通过
饲料（草）收获加工运输设备 | 饲料（草）收获机械 | 青（黄）饲料收获机 | 2.6m及以上自走圆盘式青饲料收获机，带对辊式籽粒破碎机构 | 河北元正农业机械有限公司 | 青饲料收获机 | 9QZ-2700 | 发动机型号：SC9DK300G3;发动机额定功率：243kW；发动机额定转速：2200；发动机生产厂家：上海柴油机股份有限公司；排放阶段：国家第三阶段。 | 割幅:2.7m;型式:自走圆盘式 ;籽粒破碎机构:对辊式 ;配套发动机功率:243kW | 形式：自走式；工作状态外形尺寸：7600×2850×4900mm；割幅：2700mm，作物收集割台形式：直切割台；割台切割器形式：圆盘式割刀；喂入机构型式：喂入辊；喂入机构数量：4；秸秆切碎机构型式；滚筒式；籽粒破碎机构型式：对辊式 | 243 | 购机补贴(通用类) | 2026-08-31 | 河北省 | 评阅通过 | 初评员：通过
饲料（草）收获加工运输设备 | 饲料（草）收获机械 | 青（黄）饲料收获机 | 2.6m及以上自走圆盘式青饲料收获机，带对辊式籽粒破碎机构 | 河北元正农业机械有限公司 | 青饲料收获机 | 9QZ-3000 | 发动机型号：SC9DF360G3;发动机额定功率：265kW；发动机额定转速：2200r/min；发动机生产厂家：上海柴油机股份有限公司；排放阶段：国家第三阶段。 | 割幅:2.94m;型式:自走圆盘式 ;籽粒破碎机构:对辊式 ;配套发动机功率:265kW | 型式：自走式；工作状态外形尺寸：7450×3100×4900mm；割幅：2940mm；作物收集割台形式：直切割台；喂入机构型式：喂入辊；喂入机构数量：4；秸秆切碎机构型式：滚筒式；籽粒破碎机构型式：对辊式。 | 265 | 购机补贴(通用类) | 2026-11-02 | 河北省 | 评阅通过 | 初评员：通过
饲料（草）收获加工运输设备 | 饲料（草）收获机械 | 青（黄）饲料收获机 | 2.6m及以上自走圆盘式青饲料收获机，带对辊式籽粒破碎机构 | 河南畅骏农机有限公司 | 自走式青饲料收获机 | 4QZ-8 | 发动机型号：WP6G220E330； 额定净功率：162kW； 额定净转速：2200r/min； 制造商名称：潍柴（潍坊）中型柴油机有限公司； 排放阶段：国三； | 割幅: 2.65m;型式:自走圆盘式 ;籽粒破碎机构:对辊式 ;配套发动机功率:162kW | 形式：自走式； 工作状态外形尺寸（长×宽×高）mm：6950×3000×4600； 配套发动机额定功率（自走式、配有发动机的牵引式） kW：162； 配套发动机额定转速（自走式、配有发动机的牵引式） r/min：2200； 割幅 mm：2650； 作物收集割台型式：直切割台； 割台切割器型式：圆盘式割刀； 喂入机构型式：喂入辊； 喂入机构数量：4； 秸秆切碎机构型式：滚筒式； 籽粒破碎机构型式：对辊式； 驾驶室型式(自走式）：普通型； 变速方式(自走式）：手动变速； 驱动方式(自走式）：液压+机械； 制动器型式(自走式）：前盘后鼓； 导向轮轮距（自走式）mm：1760； 导向轮轮胎规格（自走式）：10.0/75-15.3； 驱动轮轮距（自走式）mm：1800； 驱动轮轮胎规格（自走式）：15-24； 轴距(自走式） mm：2850； | 162 | 购机补贴(通用类) | 2026-12-30 | 河南省 | 评阅通过 | 初评员：通过
饲料（草）收获加工运输设备 | 饲料（草）收获机械 | 青（黄）饲料收获机 | 2.6m及以上自走圆盘式青饲料收获机，带对辊式籽粒破碎机构 | 河南金九源农业机械有限公司 | 自走式青饲料收获机 | 4QZ-12 | 发动机型号：SC7H260G3； 额定净功率：191.5kW； 额定转速：2200r/min； 制造商名称：上海柴油机股份有限公司； 排放阶段：国三； | 割幅:2.7m;型式:自走圆盘式 ;籽粒破碎机构:对辊式 ;配套发动机功率:191.5kW | 形式：自走式； 工作状态外形尺寸（长×宽×高）mm：7100×2800×4860； 配套发动机额定功率（自走式、配有发动机的牵引式） kW：191.5； 配套发动机额定转速（自走式、配有发动机的牵引式） r/min：2200； 割幅 mm：2700； 作物收集割台型式：直切割台； 割台切割器型式mm：圆盘式割刀； 喂入机构型式：喂入辊； 喂入机构数量：4； 秸秆切碎机构型式：滚筒式； 籽粒破碎机构型式：对辊式； 驾驶室型式(自走式）：普通型； | 191.5 | 购机补贴(通用类) | 2026-12-30 | 河南省 | 评阅通过 | 初评员：通过
饲料（草）收获加工运输设备 | 饲料（草）收获机械 | 青（黄）饲料收获机 | 2.6m及以上自走圆盘式青饲料收获机，带对辊式籽粒破碎机构 | 吉林牧神机械有限责任公司 | 自走式青（黄）贮饲料收获机 | 4QZ-3000BS | 制造商：中国重型汽车集团有限公司；发动机型号：D10.34AT30；标定功率：247kW；标定转速：2200r/min；排放标准：第三阶段； | 割幅:3m;型式:自走圆盘式 ;籽粒破碎机构:对辊式 ;配套发动机功率:247kW | 机构型式：自走式；割台切割器型式：旋转冲击式割刀（圆盘式割刀）；割副：3000mm；籽粒破碎机构型式：对辊式+揉搓板；配套发动机额定功率：247kw； | 247 | 购机补贴(通用类) | 2026-12-30 | 吉林省 | 评阅通过 | 初评员：通过
饲料（草）收获加工运输设备 | 饲料（草）收获机械 | 青（黄）饲料收获机 | 2.6m及以上自走圆盘式青饲料收获机，带对辊式籽粒破碎机构 | 吉林牧神机械有限责任公司 | 自走式青（黄）贮饲料收获机 | 4QZ-3000C | "1、制造商：中国重型汽车集团有限公司；发动机型号：D10.31AT30；标定功率：226kW；标定转速：2200r/min；排放标准：第三阶段； 2、制造商：中国重型汽车集团有限公司；发动机型号：D10.34AT30；标定功率：247kW；标定转速：2200r/min；排放标准：第三阶段；（配套发动机功率：226KW，企业自主变更为247kW；发动机功率变化幅度符合DG/T 052-2016《青饲料收获机》表5中配套发动机额定功率允许变大，幅度不超过30%的规定；）" | 割幅:3m;型式:自走圆盘式 ;籽粒破碎机构:对辊式 ;配套发动机功率:226kW | 形式：自走式；割台切割器型式：旋转冲击式割刀（圆盘式割刀）；割幅：3000mm；籽粒破碎机构型式：对辊式+揉搓板；配套发动机额定功率：226kw； | 226 | 购机补贴(通用类) | 2026-12-30 | 吉林省 | 评阅通过 | 初评员：通过
饲料（草）收获加工运输设备 | 饲料（草）收获机械 | 青（黄）饲料收获机 | 2.6m及以上自走圆盘式青饲料收获机，带对辊式籽粒破碎机构 | 凯斯纽荷兰工业(哈尔滨)机械有限公司 | 自走式饲料收获机 | FR500 | 配套动力型号：F3BE9684B*H；制造商：FPT动力科技公司；气缸数：6缸；标定功率(kW)：343；标定转速（r/min）：2100；排放标准：第3阶段 | 割幅:4.5m;型式:自走圆盘式 ;籽粒破碎机构:对辊式 ;配套发动机功率:343kW | 结构型式（挂接方式）：自走式；结构质量（kg）：16050；工作状态外形尺寸（长×宽×高）mm：9550×4500×3830；割台的有效收获宽度（割幅）：4.5m；割台切割器型式：圆盘式；导向轮轮距：2450mm；驱动轮轮距：2700mm；轮胎规格：500/70R24,800/70R32；驾驶室型式：封闭式；秸秆切碎机构型式：刀片式；抛送筒高度：5900mm；带籽粒破碎；籽粒破碎机构型式：对辊式 | 343 | 购机补贴(通用类) | 2027-01-26 | 黑龙江 | 评阅通过 | 初评员：通过
饲料（草）收获加工运输设备 | 饲料（草）收获机械 | 青（黄）饲料收获机 | 2.6m及以上自走圆盘式青饲料收获机，带对辊式籽粒破碎机构 | 科乐收农业机械（山东）有限责任公司 | 自走式青饲料收获机 | 4QZY-33(4.5) | OM 460LA.E3A/3、戴姆勒股份公司、315kW、1800r/min、第Ⅲ阶段。 | 割幅:4.5m;型式:自走圆盘式 ;籽粒破碎机构:对辊式 ;配套发动机功率:315kW | 形式：自走式；工作状态外形尺寸（长×宽×高）：8205×4750×5080 mm；配套发动机额定功率 （自走式、配有发动机的牵引式）：315kW；配套发动机额定转速 （自走式、配有发动机的牵引式）：1800r/min；割幅：4500mm；作物收集割台型式：直切割台；割台切割器型式：圆盘式割刀（2个大圆盘，2个小圆盘）；喂入机构型式：喂入辊；喂入机构数量：4个；秸秆切碎机构型式：滚筒式；籽粒破碎机构型式：对辊式；驾驶室型式（自走式）：封闭驾驶室；变速方式（自走式）：手动变速；驱动方式（自走式）：液压驱动；制动器型式（自走式）：盘式；导向轮轮距（自走式）：2560mm；导向轮轮胎规格（自走式）：600/55-26.5；驱动轮轮距（自走式）：2445mm；驱动轮轮胎规格（自走式）：710/75R32；轴距（自走式）：2900mm；作业速度范围：4～8km/h。 | 315 | 购机补贴(通用类) | 2026-12-30 | 山东省 | 评阅通过 | 初评员：通过
饲料（草）收获加工运输设备 | 饲料（草）收获机械 | 青（黄）饲料收获机 | 2.6m及以上自走圆盘式青饲料收获机，带对辊式籽粒破碎机构 | 石家庄美迪机械有限公司 | 自走式青饲料收获机 | 9QS-3300A | 发动机型号：SC9DF360G3;发动机标定功率：265kW；制造商：上海柴油机股份有限公司；排放阶段：国三 | 割幅:3.331m;型式:自走圆盘式 ;籽粒破碎机构:对辊式 ;配套发动机功率:265kW | 型号名称：9QS-3300A自走式青饲料收获机；形式：自走式；结构质量：9660kg；工作状态外形尺寸（长×宽×高）：7400×3500×5400mm；配套发动机额定功率：265kW；配套发动机额定转速：2200r/min；排放阶段：国三；割幅：3331mm；作物收集割台型式：直切割台；割台切割器型式：圆盘式割刀；喂入机构型式：喂入辊；喂入机构数量：5个；秸秆切碎机构型式：滚筒式；籽粒破碎机构型式：对辊式；驾驶室型式：普通；变速方式：手动变速；驱动方式：液压驱动；制动器型式：盘式；导向轮轮距：2121mm；导向轮轮胎规格：500/60-22.5；驱动轮轮距：2340mm；驱动轮轮胎规格：750/65R26；轴距：2640mm；作业速度范围：2-10km/h | 265 | 购机补贴(通用类) | 2026-11-02 | 河北省 | 评阅通过 | 初评员：通过
饲料（草）收获加工运输设备 | 饲料（草）收获机械 | 青（黄）饲料收获机 | 2.6m及以上自走圆盘式青饲料收获机，带对辊式籽粒破碎机构 | 石家庄美迪机械有限公司 | 自走式青饲料收获机 | 9QS-4500 | 发动机型号：YCK11430-T300;发动机标定功率：316kW；制造商：广西玉柴机器股份有限公司；排放阶段：国三 | 割幅:4.427m;型式:自走圆盘式 ;籽粒破碎机构:对辊式 ;配套发动机功率:316kW | 型号名称：9QS-4500自走式青饲料收获机；形式：自走式；结构质量：11190kg；工作状态外形尺寸（长X宽X高）：7690X4620X5530mm；配套发动机额定功率：316kW；配套发动机额定转速：2100r/min；排放阶段：国三；割幅：4427mm；作物收集割台型式：直切割台；割台切割器型式：圆盘式割刀；喂入机构型式：喂入辊；喂入机构数量：5个；秸秆切碎机构型式：滚筒式；籽粒破碎机构型式：对辊式；驾驶室型式：普通；变速方式：手动变速；驱动方式：液压驱动；制动器型式：盘式；导向轮轮距：2116mm；导向轮轮胎规格：500/60-22.5；驱动轮轮距：2328mm；驱动轮轮胎规格：750/65R26；轴距：2620mm；作业速度范围：2-6km/h | 316 | 购机补贴(通用类) | 2026-08-31 | 河北省 | 评阅通过 | 初评员：通过
饲料（草）收获加工运输设备 | 饲料（草）收获机械 | 青（黄）饲料收获机 | 2.6m及以上自走圆盘式青饲料收获机，带对辊式籽粒破碎机构 | 石家庄美迪机械有限公司 | 自走式青饲料收获机 | 9QZ-3300B | 发动机型号：SC9DF360G3;发动机标定功率：265kW；制造商：上海柴油机股份有限公司；排放阶段：国三 | 割幅:3.331m;型式:自走圆盘式 ;籽粒破碎机构:对辊式 ;配套发动机功率:265kW | 型号名称：9QZ-3300B自走式青饲料收获机；形式：自走式；结构质量：8350kg；工作状态外形尺寸（长×宽×高）：7650×3660×5430mm；配套发动机额定功率：265kW；配套发动机额定转速：2200r/min；排放阶段：国三；割幅：3331mm；作物收集割台型式：直切割台；割台切割器型式：圆盘式割刀；喂入机构型式：喂入辊；喂入机构数量：8个；秸秆切碎机构型式：滚筒式；籽粒破碎机构型式：对辊式；驾驶室型式：普通；变速方式：手动变速；驱动方式：液压驱动；制动器型式：带式；导向轮轮距：1220mm；导向轮轮胎规格：10.00-16；驱动轮轮距：2280mm；驱动轮轮胎规格：17.5LR24；轴距：2650mm；作业速度范围：2-6km/h； | 265 | 购机补贴(通用类) | 2026-11-02 | 河北省 | 评阅通过 | 初评员：通过
饲料（草）收获加工运输设备 | 饲料（草）收获机械 | 青（黄）饲料收获机 | 2.6m及以上自走圆盘式青饲料收获机，带对辊式籽粒破碎机构 | 石家庄万通机械制造有限公司 | 青饲料收获机 | 9QZ-3000 | 上海柴油机股份有限公司 型号：SC9DF360G3 国三发动机 配套功率 265kW | 割幅:3m;型式:自走圆盘式 ;籽粒破碎机构:对辊式 ;配套发动机功率:265kW | 形式：自走式 工作状态外形尺寸（长×宽×高）：7550×3160×5500mm 配套发动机额定功率：265kW 配套发动机额定转速：2200r/min 割幅：3000mm 作物收集割台型式：直切割台 割台切割器型式：圆盘式割刀 喂入机构型式：喂入辊 喂入机构数量：4个 秸秆切碎机构型式：滚筒式 籽粒破碎机构型式：对辊式 驾驶室型式：普通式 变速方式：手动变速 驱动方式：液压驱动 制动器型式：盘式 导向轮轮距：1890mm 导向轮轮胎规格：12.00-18 驱动轮轮距：1930mm 驱动轮轮胎规格：15-24 轴距：2680mm 作业速度范围：3-10km/h 设计切段长度：7、15、22 | 265 | 购机补贴(通用类) | 2026-12-30 | 河北省 | 评阅通过 | 初评员：通过
饲料（草）收获加工运输设备 | 饲料（草）收获机械 | 青（黄）饲料收获机 | 2.6m及以上自走圆盘式青饲料收获机，带对辊式籽粒破碎机构 | 石家庄万通机械制造有限公司 | 青饲料收获机 | 9QZ-3600 | 上海柴油机股份有限公司 型号：SC12E400G3 国三发动机 配套功率 293kW | 割幅:3.6m;型式:自走圆盘式 ;籽粒破碎机构:对辊式 ;配套发动机功率:293kW | 形式：自走式 工作状态外形尺寸（长×宽×高）：7320×3740×5460mm 配套发动机额定功率：293kW 配套发动机额定转速：1900r/min 割幅：3600mm 作物收集割台型式：直切割台 割台切割器型式：圆盘式割刀 喂入机构型式：喂入辊 喂入机构数量：4个 秸秆切碎机构型式：滚筒式 籽粒破碎机构型式：对辊式 驾驶室型式：普通式 变速方式：手动变速 驱动方式：液压驱动 制动器型式：盘式 导向轮轮距：1890mm 导向轮轮胎规格：12.00-18 驱动轮轮距：2080mm 驱动轮轮胎规格：18.4-30 轴距：2640mm 作业速度范围：3-10km/h 设计切段长度：7、15、22 | 293 | 购机补贴(通用类) | 2026-11-02 | 河北省 | 评阅通过 | 初评员：通过
饲料（草）收获加工运输设备 | 饲料（草）收获机械 | 青（黄）饲料收获机 | 2.6m及以上自走圆盘式青饲料收获机，带对辊式籽粒破碎机构 | 石家庄鑫茂机械有限公司 | 青饲料收获机 | 9QZ-2600L | 发动机型号：WP7G300E300；发动机功率（kw）：220；制造商:潍柴动力股份有限公司 ；排放阶段：第三阶段。 | 割幅:2.6m;型式:自走圆盘式 ;籽粒破碎机构:对辊式 ;配套发动机功率:220kW | 型号名称：9QZ-2600L青饲料收获机；形式：自走式；工作状态外形尺寸（长×宽×高）（mm）：6700×2750×5000；配套发动机额定功率（kw）：220；配套发动机额定转速（r/min）：2300；割幅（mm）：2600；作物收集割台形式：直切割台；割台切割器形式：圆盘式割刀；喂入机构形式：喂入辊；喂入机构数量：4；秸秆切碎机构形式：滚筒式；籽粒破碎机构形式：对辊式；驾驶室形式：普通；变速方式：自动变速；驱动方式：液压驱动；制动器形式：盘式；导向轮轮距（mm）：1900；导向轮轮胎规格：10/75-15.3；驱动轮轮距（mm）：1900；驱动轮轮胎规格：15-24；轴距（mm）：2500；作业速度范围（km/h）：2-7；设计切段长度（mm）：20 | 220 | 购机补贴(通用类) | 2026-12-30 | 河北省 | 评阅通过 | 初评员：通过
饲料（草）收获加工运输设备 | 饲料（草）收获机械 | 青（黄）饲料收获机 | 2.6m及以上自走圆盘式青饲料收获机，带对辊式籽粒破碎机构 | 铁建重工新疆有限公司 | 青贮收获机 | 4QZ-6000 | 发动机型号：WP17G770E302；发动机标定功率：566kW；发动机生产厂家：潍柴动力股份有限公司；排放标准：GB20891-2014第三阶段 | 割幅:6m;型式:自走圆盘式 ;籽粒破碎机构:对辊式 ;配套发动机功率:566kW | 型号名称：4QZ-6000型青贮收获机 形式：自走式 工作状态外形尺寸（长×宽×高）mm：10000×6100×6500 配套发动机额定功率（自走式、配有发动机的牵引式）kW：566 配套发动机额定转速（自走式、配有发动机的牵引式）r/min：2100 割幅mm：6000 作物收集割台型式：直切割台 割台切割器型式：圆盘式割刀 喂入机构型式：喂入辊 喂入机构数量个：6 秸秆切碎机构型式：滚筒式 籽粒破碎机构型式：对辊式 驾驶室型式（自走式）：普通式 变速方式（自走式）：液压无级调速 驱动方式（自走式）：液压驱动 制动器型式（自走式）：盘式 导向轮轮距（自走式）mm：2410 导向轮轮胎规格（自走式）：540/65R34 驱动轮轮距（自走式）mm：2260 驱动轮轮胎规格（自走式）：710/70R38 轴距（自走式）mm：3200 作业速度范围km/h：3~17 设计切段长度mm：5~25 | 566 | 购机补贴(通用类) | 2026-12-30 | 新疆维吾尔自治区 | 评阅通过 | 初评员：通过
饲料（草）收获加工运输设备 | 饲料（草）收获机械 | 青（黄）饲料收获机 | 2.6m及以上自走圆盘式青饲料收获机，带对辊式籽粒破碎机构 | 新疆牧神机械有限责任公司 | 自走式青（黄）贮饲料收获机 | ４ＱＺ－２６００ | 制造商：广西玉柴机器股份有限公司；发动机型号：YCA07270-T301；标定功率：200kW;标定转速：2200r/min；排放标准：第三阶段； | 割幅:2.63m;型式:自走圆盘式 ;籽粒破碎机构:对辊式 ;配套发动机功率:200kW | 形式：自走式；割台切割器型式：旋转圆盘刀；割副：2630mm；籽粒破碎机构型式： 对辊式+揉搓板式；配套发动机额定功率：200KW； | 200 | 购机补贴(通用类) | 2026-04-01 | 新疆维吾尔自治区 | 评阅通过 | 初评员：通过
饲料（草）收获加工运输设备 | 饲料（草）收获机械 | 青（黄）饲料收获机 | 2.6m及以上自走圆盘式青饲料收获机，带对辊式籽粒破碎机构 | 新疆牧神机械有限责任公司 | 自走式青（黄）贮饲料收获机 | 4QZ-3000C | "1、制造商：中国重型汽车集团有限公司；发动机型号：D10.31AT30；标定功率：226kW；标定转速：2200r/min；排放标准：第三阶段； 2、制造商：中国重型汽车集团有限公司；发动机型号：D10.34AT30；标定功率：247kW；标定转速：2200r/min；排放标准：第三阶段； | 割幅:3m;型式:自走圆盘式 ;籽粒破碎机构:对辊式 ;配套发动机功率:226kW | 形式：自走式；割台切割器型式：旋转圆盘刀；割幅：3000mm；籽粒破碎机构型式：对辊+揉搓板；配套发动机额定功率：226kw； | 226 | 购机补贴(通用类) | 2026-08-31 | 新疆维吾尔自治区 | 评阅通过 | 初评员：通过
饲料（草）收获加工运输设备 | 饲料（草）收获机械 | 青（黄）饲料收获机 | 2.6m及以上自走圆盘式青饲料收获机，带对辊式籽粒破碎机构 | 中机美诺科技股份有限公司 | 自走式饲料收获机 | 9265A | 1、发动机型号：QSL8.9-C325-30，额定功率：242kW；制造商：东风康明斯发动机有限公司；排放标准：国3 2、发动机型号：SC9DF340.4G3，额定功率：250kW；制造商：上海柴油机股份有限公司；排放标准：国3 | 割幅:2.9m;型式:自走圆盘式 ;籽粒破碎机构:对辊式 ;配套发动机功率:242kW | 工作状态外形尺寸（长×宽×高）：7220mm×3100mm×5700mm；配套发动机额定功率：242kW；配套发动机额定转速：2100r/min；割台的有效收获宽度：2900mm；割台切割器型式：圆盘式；轮距导向轮：1900mm；轮距驱动轮：2030mm；轮胎规格导向轮：12.00-18；轮胎规格驱动轮：23.1-26；轴距：2500mm；最小离地间隙：410mm；驾驶室形式：普通驾驶室；秸秆切碎机构型式：滚刀式；抛送高度：4800～5700mm | 242 | 购机补贴(通用类) | 2026-12-30 | 北京市 | 评阅通过 | 初评员：通过
饲料（草）收获加工运输设备 | 饲料（草）收获机械 | 青（黄）饲料收获机 | 1.8-2.2m自走其他式青饲料收获机 | 河北益农机械制造有限公司 | 自走式青饲料收获机 | 4QZ-1800 | 发动机型号：4D3-130U32；功率：95.6KW；制造商：安徽天利动力股份有限公司；第三排放阶段 | 割幅:1.8m;型式:自走其他式 ;籽粒破碎机构:非对辊式 ;配套发动机功率:95.6kW | 型号名称 / 4QZ-1800自走式青饲料收获机，形式 / 自走式，工作状态外形尺寸（长×宽×高） mm 5180×2020×3550，配套动力范围（牵引式、悬挂式） kW ，配套发动机额定功率（自走式、配有发动机的牵引式） kW 95.6，配套发动机额定转速（自走式、配有发动机的牵引式） / 2400，割幅 mm 1800，作物收集割台型式 / 直切割台，割台切割器型式 / 旋转冲击式割刀，喂入机构型式 / 喂入辊，喂入机构数量 / 4，秸秆切碎机构型式 / 盘式，籽粒破碎机构型式 / 揉搓板，变速方式(自走式） / 手动变速，驱动方式(自走式 / 机械驱动，制动器型式(自走式） / 鼓式，导向轮轮距（自走式） mm 1270，导向轮轮胎规格（自走式） / 6.50-16，驱动轮轮距（自走式） mm 1350，驱动轮轮胎规格（自走式） / 9.5-20，轴距(自走式） mm 1850，作业速度范围 km/h 3-5，设计切段长度 mm 15。 | 95.6 | 购机补贴(通用类) | 2026-11-02 | 河北省 | 评阅通过 | 初评员：通过
饲料（草）收获加工运输设备 | 饲料（草）收获机械 | 青（黄）饲料收获机 | 2.2-2.6m自走其他式青饲料收获机 | 河北益农机械制造有限公司 | 自走式青饲料收获机 | 4QZ-2230 | 型号： 4M6-160C33；功率：118KW；制造商：安徽全柴动力股份有限公司；第三排放阶段。 | 割幅:2.23m;型式:自走其他式 ;籽粒破碎机构:非对辊式 ;配套发动机功率:118kW | 型号规格：4QZ-2230；形式：自走其他式；割幅mm：2230；工作状态外形尺寸（长×宽×高）mm：6600×2500×4000；结构质量kg：5000；发动机型号：4M6-160C33、WP4G160E331；发动机额定功率：118kw；动机额定转速r/min：2300；割台切割器型式：滚刀；轴距mm：2320；最小离地间隙mm：240；抛送高度mm：4000；抛送筒回转角度：360°；籽粒破碎机构型式：撞击式。 | 118 | 购机补贴(通用类) | 2022-12-31 | 河北省 | 评阅通过 | 初评员：通过
饲料（草）收获加工运输设备 | 饲料（草）收获机械 | 青（黄）饲料收获机 | 2.9m及以上自走其他式青饲料收获机，带对辊式籽粒破碎机构 | 德州市华北农机装备有限公司 | 自走式青饲料收获机 | 4QZ-300 | 配套G3发动机：发动机型号：SC9DF330.1G3.标定功率：241kW.额定转速：2200r/min.制造商：上海柴油机股份有限公司.地址：上海市军工路2636号.排放阶段：第三阶段.型式核准批准号：CNFCG30293040006. | 割幅:3.0m;型式:自走其他式 ;籽粒破碎机构:对辊式 ;配套发动机功率:241kW | 形式：自走式.工作状态外形尺寸（长×宽×高）：9150×3335×4550mm.配套发动机额定功率：241kw.配套发动机额定转速：2200r/min.割幅：3000mm. 作物收集割台型式：直切割台.割台切割器型式：往复式割刀.喂入机构型式：喂入辊.喂入机构数量：1.秸秆切碎机构型式：滚筒式.籽粒破碎机构型式：对辊式+揉搓板式.驾驶室型式：普通驾驶室.变速方式：液压机械无极变速.驱动方式:液压驱动.制动器型式：盘式.导向轮轮距：1250mm.导向轮轮胎规格：10.0/75-15.3.驱动轮轮距：2300mm.驱动轮轮胎规格：17.5L-24.轴距：2610mm.作业速度范围：1.5-4km/h.设计切段长度：一档10mm、二档15mm、三档25mm. | 241 | 购机补贴(通用类) | 2024-12-23 | 山东省 | 评阅通过 | 初评员：通过
饲料（草）收获加工运输设备 | 饲料（草）收获机械 | 青（黄）饲料收获机 | 2.9m及以上自走其他式青饲料收获机，带对辊式籽粒破碎机构 | 河北华昌机械设备有限公司 | 青饲料收获机 | 9QZ-3000 | 发动机型号：WP10G336E341；发动机功率：247kW；制造商：潍柴动力股份有限公司；排放标准：国Ⅲ | 割幅:2.95m;型式:自走其他式 ;籽粒破碎机构:对辊式 ;配套发动机功率:247kW | 型号名称：9QZ-3000青饲料收获机；形式：自走式；工作状态外形尺寸（长×宽×高）：8550mm×3205mm×5010mm；配套发动机额定功率：247kW；配套发动机额定转速：2200r/min；割幅：2950mm；作物收集割台型式：直切割台；割台切割器型式：往复式割刀；喂入机构型式：喂入辊；喂入机构数量：7个；秸杆切碎机构型式：滚筒式；籽粒破碎机构型式：对辊式；驾驶室型式：普通；变速方式：手动变速；驱动方式：液压驱动；制动器型式：盘式；导向轮轮距：1210mm；驱动轮轮距：2400mm；导向轮轮胎规格：10.00-16；驱动轮轮胎规格：460/70R24；轴距：2800mm。 | 247 | 购机补贴(通用类) | 2026-10-21 | 河北省 | 评阅通过 | 初评员：通过
饲料（草）收获加工运输设备 | 饲料（草）收获机械 | 青（黄）饲料收获机 | 1.5-1.6m悬挂（牵引）甩刀其他型式秸秆捡拾收集机 | 石家庄海澳机械制造有限公司 | 秸秆切碎收集机 | 4JS-150 |  | 作业幅宽:1.5m;收集器型式:甩刀式 | 配套动力及功率:51.5-73.5kW;工作状态外形尺寸 （长×宽×高）:1340×2100×3200mm;配套动力输出轴转速:720r/min;结构型式:后悬挂式;作业速度:0.4-1.1m/s;作业幅宽:1.5m;收集器型式:甩刀式;收集器工作部件数量:弯刀：60个；直刀：30个；输送器型式：绞龙式；抛送器型式：离心风机式 | 0 | 购机补贴(非通用类) | 2025-12-29 | 河北省 | 评阅通过 | 初评员：通过
饲料（草）收获加工运输设备 | 饲料（草）收获机械 | 青（黄）饲料收获机 | 1.6m及以上悬挂（牵引）甩刀其他型式秸秆捡拾收集机 | 石家庄海澳机械制造有限公司 | 秸秆切碎收集机 | 4JS-180 |  | 作业幅宽:1.8m;收集器型式:甩刀式 | 配套动力及功率:58.8-102.9kW;工作状态外形尺寸 （长×宽×高）:1540×2485×3300mm;配套动力输出轴转速:720r/min;结构型式:后悬挂式;作业速度:0.4-1.1m/s;作业幅宽:1.8m;收集器型式:甩刀式;收集器工作部件数量:弯刀：72个；直刀：36个；输送器型式：绞龙式；抛送器型式：离心风机式 | 0 | 购机补贴(非通用类) | 2025-12-29 | 河北省 | 评阅通过 | 初评员：通过
饲料（草）收获加工运输设备 | 饲料（草）收获机械 | 青（黄）饲料收获机 | 1.6m及以上悬挂（牵引）甩刀其他型式秸秆捡拾收集机 | 石家庄海澳机械制造有限公司 | 秸秆切碎收集机 | 4JS-200 |  | 作业幅宽:2.0m;收集器型式:甩刀式 | 配套动力及功率:66.2-110.3kW;工作状态外形尺寸 （长×宽×高）:2450×2680×3350mm;配套动力输出轴转速:720r/min;结构型式:牵引式;作业速度:0.4-1.1m/s;作业幅宽:2.0m;收集器型式:甩刀式;收集器工作部件数量:弯刀：80个；直刀：40个；地轮规格：5.00-8；地轮数量：2个；输送器型式：绞龙式；抛送器型式：离心风机式；运输间隙：180mm | 0 | 购机补贴(非通用类) | 2025-12-29 | 河北省 | 评阅通过 | 初评员：通过
饲料（草）收获加工运输设备 | 饲料（草）收获机械 | 青（黄）饲料收获机 | 1.6m及以上悬挂（牵引）甩刀其他型式秸秆捡拾收集机 | 石家庄海澳机械制造有限公司 | 秸秆切碎收集机 | 4JS-220 |  | 作业幅宽:2.2m;收集器型式:甩刀式 | 配套动力及功率:73.5-132.4kW;工作状态外形尺寸 （长×宽×高）:1580×2885×3300mm;配套动力输出轴转速:720r/min;结构型式:后悬挂式;作业速度:0.4-1.1m/s;作业幅宽:2.2m;收集器型式:甩刀式;收集器工作部件数量:弯刀：88个；直刀：44个；输送器型式：绞龙式；抛送器型式：离心风机式 | 0 | 购机补贴(非通用类) | 2025-12-29 | 河北省 | 评阅通过 | 初评员：通过
饲料（草）收获加工运输设备 | 饲料（草）收获机械 | 青（黄）饲料收获机 | 1.6m及以上悬挂（牵引）甩刀其他型式秸秆捡拾收集机 | 石家庄兴田机械有限公司 | 秸秆收集机 | 4JS-165 |  | 作业幅宽:1.65m;收集器型式:甩刀式 | 型号名称:4JS-165秸秆收集机; 工作状态外形尺寸（长x宽X高）:1550x2280x3400mm ；配套动力及功率：58.8-80.8kW；配套动力输出轴转速:760r/min;结构型式：后悬挂式；作业速度:0.83-1.38m/s;作业幅宽1.65m;收集器型式:甩刀式;收集器工作部件数量:弯刀64个,直刀32个;输送器型式:绞龙式;抛送器型式:离心风机式 | 0 | 购机补贴(非通用类) | 2025-12-29 | 河北省 | 评阅通过 | 初评员：通过
饲料（草）收获加工运输设备 | 饲料（草）收获机械 | 青（黄）饲料收获机 | 1.6m及以上悬挂（牵引）甩刀其他型式秸秆捡拾收集机 | 石家庄兴田机械有限公司 | 秸秆收集机 | 4JS-180 |  | 作业幅宽:1.8m;收集器型式:甩刀式 | 型号名称:4JS-180秸秆收集机; 工作状态外形尺寸（长x宽X高）:1550x2430x3400mm ；配套动力及功率：58.8-80.8kW；配套动力输出轴转速:760r/min;结构型式：后悬挂式；作业速度:0.83-1.38m/s;作业幅宽1.8m;收集器型式:甩刀式;收集器工作部件数量:弯刀72个,直刀36个;输送器型式:绞龙式;抛送器型式:离心风机式 | 0 | 购机补贴(非通用类) | 2025-12-29 | 河北省 | 评阅通过 | 初评员：通过
饲料（草）收获加工运输设备 | 饲料（草）收获机械 | 青（黄）饲料收获机 | 1.6m及以上悬挂（牵引）甩刀其他型式秸秆捡拾收集机 | 石家庄兴田机械有限公司 | 秸秆收集机 | 4JS-200 |  | 作业幅宽:2.0m;收集器型式:甩刀式 | 型号名称:4JS-200秸秆收集机; 工作状态外形尺寸（长x宽X高）:1550x2630x3400mm ；配套动力及功率：66.2-95.6kW；配套动力输出轴转速:760r/min;结构型式：后悬挂式；作业速度:0.83-1.38m/s;作业幅宽2.0m;收集器型式:甩刀式;收集器工作部件数量:弯刀80个,直刀40个;输送器型式:绞龙式;抛送器型式:离心风机式 | 0 | 购机补贴(非通用类) | 2025-12-29 | 河北省 | 评阅通过 | 初评员：通过
饲料（草）收获加工运输设备 | 饲料（草）收获机械 | 青（黄）饲料收获机 | 1.6m及以上悬挂（牵引）甩刀其他型式秸秆捡拾收集机 | 石家庄兴田机械有限公司 | 秸秆收集机 | 4JS-220 |  | 作业幅宽:2.2m;收集器型式:甩刀式 | 型号名称:4JS-220秸秆收集机; 工作状态外形尺寸（长x宽X高）:1550x2830x3400mm ；配套动力及功率：73.5-121.3kW；配套动力输出轴转速:760r/min;结构型式：后悬挂式；作业速度:0.83-1.38m/s;作业幅宽2.2m;收集器型式:甩刀式;收集器工作部件数量:弯刀84个,直刀42个;输送器型式:绞龙式;抛送器型式:离心风机式 | 0 | 购机补贴(非通用类) | 2025-12-29 | 河北省 | 评阅通过 | 初评员：通过
饲料（草）收获加工运输设备 | 饲料（草）收获机械 | 青（黄）饲料收获机 | 1.6m及以上悬挂（牵引）甩刀其他型式秸秆捡拾收集机 | 四平农丰乐农业装备有限公司 | 秸秆收集机 | 4JS-280 |  | 作业幅宽:2.8m;收集器型式:锤爪式 | 工作状态外形尺寸mm：1740x3300x3420；配套动力及功率kW：102.9~154.4；配套动力输出轴转速r/min：760/1000；结构型式：后悬挂；作业速度m/s：0.56~1.39；作业幅宽mm：2800；收集器型式：锤爪式；收集器工作部件数量个：64；地轮规格：5.00-8；地轮数量个：2；抛送器型式：离心风机 |  | 购机补贴(非通用类) | 2026-12-20 | 吉林省 | 评阅通过 | 初评员：通过
饲料（草）收获加工运输设备 | 饲料（草）加工机械 | 铡草机 | 6-9t/h铡草机 | 凤城市盛翔机械制造有限公司 | 铡草机 | 9ZP-6 | 电机型号:Y132M-4 额定功率：7.5kW 转速：1440r/min 生产厂家：河北衡水电机股份有限公司 | 生产率:6t/h | 生产率：干玉米秸≥6000kg/h 谷草≥6500kg/h 稻草≥6500kg/h 配套动力：7.5kW ~11kW 结构型式：盘式 外形尺寸（长×宽×高）（不包括配套动力尺寸）：2180mm×1500mm×2850mm | 7.5 | 购机补贴(非通用类) | 2022-12-31 | 辽宁省 | 评阅通过 | 初评员：通过
饲料（草）收获加工运输设备 | 饲料（草）加工机械 | 铡草机 | 6-9t/h铡草机 | 郑州市伟巍机械有限公司 | 铡草机 | 9ZP-6.5 | 结构型式：刀盘式，外形尺寸（长×宽×高）mm：2200×1510×2880，配套动力：7.5～11kw，生产率：≥6500kg/h，设计切草长度：mm 12、18、32，喂入口宽度：270mm，主轴额定转速：650r/min，动刀片数量：4个，动刀片刀形：弧形，圆盘或滚筒直径：1000mm。 | 生产率:6.5t/h | 结构型式：刀盘式，外形尺寸（长×宽×高）mm：2200×1510×2880，配套动力：7.5～11kw，生产率：≥6500kg/h，设计切草长度：mm 12、18、32，喂入口宽度：270mm，主轴额定转速：650r/min，动刀片数量：4个，动刀片刀形：弧形，圆盘或滚筒直径：1000mm。 | 7.5 | 购机补贴(非通用类) | 2026-12-27 | 河南省 | 评阅通过 | 初评员：通过
饲料（草）收获加工运输设备 | 饲料（草）加工机械 | 铡草机 | 9-15t/h铡草机 | 凤城市盛翔机械制造有限公司 | 铡草机 | 9ZP-9 | 电机型号:Y132M-4 额定功率：7.5kW 转速：1440r/min 生产厂家：河北衡水电机股份有限公司 | 生产率:9t/h | 生产率：干玉米秸≥9000kg/h 谷草≥9500kg/h 稻草≥9500kg/h 配套动力：7.5kW ~15kW 结构型式：盘式 外形尺寸（长×宽×高）（不包括配套动力尺寸）：2420mm×1830mm×3230mm | 7.5 | 购机补贴(非通用类) | 2022-12-31 | 辽宁省 | 评阅通过 | 初评员：通过
饲料（草）收获加工运输设备 | 饲料（草）加工机械 | 铡草机 | 9-15t/h铡草机 | 郑州金宏兴机械有限公司 | 铡草机 | 9Z-10 |  | 生产率:10t/h | 生产率：≥10000kg/h；配套动力：15kw；结构形式：刀盘式；外形尺寸：2680×2230×4220mm；动刀片数量：3片；设计切草长度：12、18、25、35mm | 15 | 购机补贴(非通用类) | 2026-10-28 | 河南省 | 评阅通过 | 初评员：通过
饲料（草）收获加工运输设备 | 饲料（草）加工机械 | 铡草机 | 9-15t/h铡草机 | 郑州市华龙农牧机械有限公司 | 铡草机 | 9Z-10 | 配套动力型号：YE2-160L-4；制造商：郑州五星电机有限公司；标定功率（kw）：15；标定转速（r/min）：1465。 | 生产率:10t/h | 配套动力:15kW, 结构型式: 刀盘式, 外形尺寸（长×宽×高）: 2770×2300×4200mm, 生产率:≥10000kg/h,设计切草长度: 12、18、25、35mm，喂入口宽度:400mm, 喂入方式: 自动喂入, 主轴额定转速:500r/min, 动刀片数量:3个, 动刀片刀形: 弧形, 圆盘或滚筒直径(工作部件):1300mm, | 15 | 购机补贴(非通用类) | 2026-12-27 | 河南省 | 评阅通过 | 初评员：通过
饲料（草）收获加工运输设备 | 饲料（草）加工机械 | 铡草机 | 15t/h及以上铡草机 | 凤城市盛翔机械制造有限公司 | 铡草机 | 9ZP-16 | 型号：Y160L-4 额定功率：15kW 转速：1460r/min 制造厂家：河北猛牛集团衡水电机股份有限公司 | 生产率:16t/h | 配套动力：15～18.5kW 结构型式：盘式 外形尺寸（长×宽×高）：2480×2050×3220 mm 生产率：干秸秆≥16000 kg/h 设计切草长度：7mm、15mm、21mm、30mm 喂入口宽度：400 mm 喂入方式：自动 主轴额定转速：530r/min 动刀片数量：4 动刀片刀形：弧形 圆盘或滚筒直径（工作部件）：1200mm | 15 | 购机补贴(非通用类) | 2026-10-10 | 辽宁省 | 评阅通过 | 初评员：通过
饲料（草）收获加工运输设备 | 饲料（草）加工机械 | 铡草机 | 15t/h及以上铡草机 | 凤城市盛翔机械制造有限公司 | 铡草机 | 9ZP-22 | 型号：Y180M-4 额定功率：18.5kW 转速：1470r/min 制造厂家：河北猛牛集团衡水电机股份有限公司 | 生产率:22t/h | 配套动力：18.5～22kW 结构型式：盘式 外形尺寸（长×宽×高）：2480×2150×3300 mm 生产率：干秸秆≥22000 kg/h 设计切草长度：7mm、15mm、21mm、30mm 喂入口宽度：500 mm 喂入方式：自动 主轴额定转速：530r/min 动刀片数量：4 动刀片刀形：弧形 圆盘或滚筒直径（工作部件）：1400mm | 18.5 | 购机补贴(非通用类) | 2026-10-10 | 辽宁省 | 评阅通过 | 初评员：通过
饲料（草）收获加工运输设备 | 饲料（草）加工机械 | 饲料（草）粉碎机 | 2-4t/h揉丝机 | 沧州盛承祥机械制造有限公司 | 秸秆揉丝机 | 9R-2.0A |  | 生产率:2t/h | 结构形式:滚筒式、功率4.0kW、外形尺寸(长×宽×高):1100×722×1105MM,结构质量:48kg、生产效率:2046kg/H(检验数据),转子直径:300MM,锤片数量:24,喂入方式:人工轴向喂入 | 4 | 购机补贴(非通用类) | 2026-12-26 | 河北省 | 评阅通过 | 初评员：通过
饲料（草）收获加工运输设备 | 饲料（草）加工机械 | 饲料（草）粉碎机 | 2-4t/h揉丝机 | 沧州盛承祥机械制造有限公司 | 秸秆揉丝机 | 9R-2.2 |  | 生产率:2.1t/h | 外形尺寸(长×宽×高):1320×1450×920mm；配套动力:18.5kW；生产效率:2100kg/h；主轴转速:3500r/min；转子直径:215mm. | 18.5 | 购机补贴(非通用类) | 2026-12-26 | 河北省 | 评阅通过 | 初评员：通过
饲料（草）收获加工运输设备 | 饲料（草）加工机械 | 饲料（草）粉碎机 | 2-4t/h揉丝机 | 沧州盛承祥机械制造有限公司 | 秸秆揉丝机 | 9R-2.5 |  | 生产率:2.5t/h | 外形尺寸(长×宽×高):1600×1470×1050mm；配套动力:22.0kW；生产效率:2500kg/h；结构质量:175kg；主轴转速:3500r/min；转子直径:260mm. | 22 | 购机补贴(非通用类) | 2026-12-26 | 河北省 | 评阅通过 | 初评员：通过
饲料（草）收获加工运输设备 | 饲料（草）加工机械 | 饲料（草）粉碎机 | 2-4t/h揉丝机 | 沧州盛承祥机械制造有限公司 | 秸秆揉丝机 | 9R-2.7 |  | 生产率:2.7t/h | 外形尺寸(长×宽×高):1670×1360×1030mm；配套动力:30.0kW；生产效率:2700kg/h；主轴转速:3500r/min；转子直径:260mm. | 30 | 购机补贴(非通用类) | 2026-12-26 | 河北省 | 评阅通过 | 初评员：通过
饲料（草）收获加工运输设备 | 饲料（草）加工机械 | 饲料（草）粉碎机 | 2-4t/h揉丝机 | 郑州市华龙农牧机械有限公司 | 揉丝机 | 9ZR-2 | 配套动力型号；YL90L2-2；制造商；郑州市华龙农牧机械有限公司；标定功率（kw）；3；标定转速（r/min）；2800 | 生产率:2t/h | 结构型式: 铡切揉搓式, 外形尺寸（长×宽×高）: 1615×550×885mm, 配套动力额定功率:3kW, 配套动力额定转速:2800r/min, 主轴额定转速:2800r/min, 生产率: ≥2000kg/h, 传动方式: 皮带传动, 转子直径（不带锤片）:125mm, 转子宽度:230mm, 转子工作直径:205mm, 锤片数量:36片, 喂入方式: 自动喂入, 刀片数量（适用时）:4, 铡切机构型式（适用时）: 滚筒式, 揉搓机构型式（适用时）: 揉搓式 | 3 | 购机补贴(非通用类) | 2026-03-14 | 河南省 | 评阅通过 | 初评员：通过
饲料（草）收获加工运输设备 | 饲料（草）加工机械 | 饲料（草）粉碎机 | 4-6t/h揉丝机 | 郑州市华龙农牧机械有限公司 | 揉丝机 | 9ZR-4 | 配套动力型号；YE2-112M-4；制造商；郑州市华龙农牧机械有限公司；标定功率（kw）；4；标定转速（r/min）；1440 | 生产率:4t/h | 结构型式: 铡切揉搓式, 外形尺寸（长×宽×高）: 1690×540×985mm, 配套动力额定功率:4kW, 配套动力额定转速:1440r/min, 主轴额定转速:2840r/min, 生产率: ≥4000 kg/h, 传动方式: 皮带传动, 转子直径（不带锤片）:125mm, 转子宽度:249mm, 转子工作直径:205mm, 锤片数量:40片, 喂入方式: 自动喂入, 刀片数量（适用时）:4, 铡切机构型式（适用时）: 滚筒式, 揉搓机构型式（适用时）: 揉搓式 | 4 | 购机补贴(非通用类) | 2026-03-14 | 河南省 | 评阅通过 | 初评员：通过
饲料（草）收获加工运输设备 | 饲料（草）加工机械 | 饲料（草）粉碎机 | 6-10t/h揉丝机 | 郑州市华龙农牧机械有限公司 | 揉丝机 | 9ZR-6 | 配套动力型号：YE2-132M-4；制造商：郑州市华龙农牧机械有限公司；标定功率（kw）：7.5；标定转速（r/min）：1455 | 生产率:6t/h | 结构型式: 铡切揉搓式, 外形尺寸（长×宽×高）: 2150×620×1050mm, 配套动力额定功率:7.5kW, 配套动力额定转速:1455r/min, 主轴额定转速:2840r/min, 生产率: ≥6000 kg/h, 传动方式: 皮带传动, 转子直径（不带锤片）:170mm, 转子宽度:365mm, 转子工作直径:255mm, 锤片数量:52片, 喂入方式: 自动喂入, 刀片数量（适用时）: 4, 铡切机构型式（适用时）: 滚筒式, 揉搓机构型式（适用时）: 揉搓式 | 7.5 | 购机补贴(非通用类) | 2026-03-14 | 河南省 | 评阅通过 | 初评员：通过
饲料（草）收获加工运输设备 | 饲料（草）加工机械 | 饲料（草）粉碎机 | 400-550mm饲料（草）粉碎机 | 新乡市北方散热器有限公司 | 饲料粉碎机 | 9FZ-52-15 |  | 转子工作直径:520mm | 外形尺寸（长×宽×高）：1040×750×1650mm，转子工作直径：520mm，配套动力：11kW | 11 | 购机补贴(非通用类) | 2026-12-27 | 河南省 | 评阅通过 | 初评员：通过
饲料（草）收获加工运输设备 | 饲料（草）加工机械 | 饲料（草）粉碎机 | 400-550mm饲料（草）粉碎机 | 诸城市盛奥机械有限公司 | 锤片式饲料粉碎机 | 9FQ50-40 |  | 转子工作直径:500mm | 外形尺寸：1550×1580×2050（mm）；整机重量：285kg;转子盘直径300mm；转子工作直径：500mm；粉碎室宽度：400mm；锤片数量：24个；主轴转速;3440r/min；配套动力：18.5-22kw. | 22 | 购机补贴(非通用类) | 2025-12-30 | 山东省 | 评阅通过 | 初评员：通过
饲料（草）收获加工运输设备 | 饲料（草）加工机械 | 饲料（草）粉碎机 | 550mm及以上饲料（草）粉碎机 | 新乡市北方散热器有限公司 | 饲料粉碎机 | 9FZ-55-15 |  | 转子工作直径:553mm | 外形尺寸（长×宽×高）：1040×770×1680mm，转子工作直径：553mm，配套动力：11kW。 | 11 | 购机补贴(非通用类) | 2026-12-27 | 河南省 | 评阅通过 | 初评员：通过
饲料（草）收获加工运输设备 | 饲料（草）加工机械 | 饲料（草）粉碎机 | 550mm及以上饲料（草）粉碎机 | 郑州市牧昌农业机械制造有限公司 | 饲料粉碎机 | 9FZ-55-15 | 配套动力型号:Y160L-2；制造商:郑州市恒运祥电机制造有限公司；标定功率（kw）：11；标定转速（r/min）：2860 | 转子工作直径:550mm | 结构型式：锤片式（无粉碎秸蔓类功能），壳体制造方式（铸造、焊接或冲压）：铸造，外形尺寸（长×宽×高）（mm）：1250×770×1750，整机质量（不含电机）：68kg，转子盘直径：413mm，转子工作直径：550mm，粉碎室宽度：155mm，锤片或齿爪数量：16个，主轴转速：2800r/min，配套动力：11kw。 | 11 | 购机补贴(非通用类) | 2026-12-27 | 河南省 | 评阅通过 | 初评员：通过
饲料（草）收获加工运输设备 | 饲料（草）加工机械 | 颗粒饲料压制机 | 250mm及以上环模颗粒饲料压制机 | 巴彦淖尔市弘创机械有限公司 | 颗粒饲料压制机 | 9KLH-250 | 型号：YE2180L-4，功率：22kW，编号NO：4157，电压：380V，额定电流：43.2A,50HZ，转速：1470r/min,绝缘等级F：IP55,效率：91.5 %，功率因数：0.86，标准编号：GB18613-2012 ，河北临西威力特电机厂 | 电机功率:22kW;环模直径:250mm | 型号名称：9KLH-250型颗粒饲料压制机 卧式结构型式：环模 立式结构型式：/ 主电动机额定功率：22kW 外形尺寸（长×宽×高）：1350mm×650mm×1850mm 压模直径：φ250mm 压模有效宽度：70mm 压辊数量：2个 压缩成型套筒出口内径：/mm 压缩成型套筒数量：/个 压缩成型套筒长度：/mm 压模孔截面尺寸：φ4.5mm 压模孔数量：1768个 纯工作小时生产率：800～1000kg/h | 22 | 购机补贴(非通用类) | 2026-12-30 | 内蒙古自治区 | 评阅通过 | 初评员：通过
饲料（草）收获加工运输设备 | 饲料（草）加工机械 | 饲料混合机 | 2m3及以上立式混合机 | 青铜峡市民乐农业机械有限公司 | 饲料混合机 | 9HL-2000 |  | 混合室容积:3.6m³;型式:立式 | 规格型号：9HL-2000，外形尺寸（长×宽×高）：1700×1880×3300mm，配套动力：5..5kW，主轴转速：360r/min，混合方式：立式单轴螺旋，额定批次混合量：2000kg，容积：3.6m³ | 5.5 | 购机补贴(非通用类) | 2026-12-19 | 宁夏回族自治区 | 评阅通过 | 初评员：通过
饲料（草）收获加工运输设备 | 饲料（草）加工机械 | 饲料混合机 | 2m3及以上立式混合机 | 青铜峡市民乐农业机械有限公司 | 饲料混合机 | 9HL-3000 |  | 混合室容积:5.5m³;型式:立式 | 规格型号：9HL-3000，外形尺寸（长×宽×高）：1900×2000×3550mm，配套动力：7.5kW，主轴转速：360r/min，混合方式：立式单轴螺旋，额定批次混合量：3000kg，容积：5.5m³ | 7.5 | 购机补贴(非通用类) | 2026-12-19 | 宁夏回族自治区 | 评阅通过 | 初评员：通过
饲料（草）收获加工运输设备 | 饲料（草）加工机械 | 饲料混合机 | 2m3及以上立式混合机 | 青铜峡市民乐农业机械有限公司 | 饲料混合机 | 9HL-5000 |  | 混合室容积:8.8m³;型式:立式 | 规格型号：9HL-5000，外形尺寸（长×宽×高）：2200×2320×4200mm，配套动力：11kW，主轴转速：360r/min，混合方式：立式单轴螺旋，额定批次混合量：5000kg，容积：8.8m³ | 11 | 购机补贴(非通用类) | 2026-12-19 | 宁夏回族自治区 | 评阅通过 | 初评员：通过
饲料（草）收获加工运输设备 | 饲料（草）加工机械 | 饲料混合机 | 2m3及以上卧式（单轴）混合机 | 内蒙古汇楠机械有限公司 | 饲料混合机 | 9HWD-1300 | 型号：YE2-132S－4，功率：7.5kW，编号NO：4023，电压：380V，额定电流：15.4A,50HZ，转速：1440r/min,绝缘等级F：IP55,效率：85.6%，功率因数：0.85，标准编号：GB/T28575-2020，河北机电设备有限公司 | 混合室容积:2.1m³;形式:卧式、单轴 | 型号名称：9HWD-1300型饲料混合机，结构型式：卧式单轴螺带，外形尺寸（长×宽×高）：2750mm×1200mm×1400mm，混合轴工作段长度：1980mm，混合轴数量：1个，混合轴额定转速：18r/min，整机质量620kg，配套动力7.5kW，混合室容积：2.1m³，额定批次混合量：1150kg。 | 7.5 | 购机补贴(非通用类) | 2026-12-30 | 内蒙古自治区 | 评阅通过 | 初评员：通过
饲料（草）收获加工运输设备 | 饲料（草）加工机械 | 饲料混合机 | 2m3及以上卧式（单轴）混合机 | 山东禹甸智能科技有限公司 | 卧式饲料混合机 | 9HW-600 |  | 混合室容积:2.1m³;形式:卧式、单轴 | 型号名称：9HW-600型卧式饲料混合机；结构型式：卧式单轴螺带；外形尺寸（长×宽×高）：2620×1220×1290mm；混合轴工作段长度：2020mm；混合轴数量：1个；混合轴额定转速：30r/min；整机质量：435kg；配套动力：5.5kW；混合室容积：2.1m³；额定批次混合量：600kg。 | 5.5 | 购机补贴(非通用类) | 2026-11-23 | 山东省 | 评阅通过 | 初评员：通过
饲料（草）收获加工运输设备 | 饲料（草）加工机械 | 饲料混合机 | 卧式（双轴）混合机 | 安徽牧阳机械有限公司 | 饲料混合机 | 9WHS-1000 |  | 混合室容积:3m³;形式:卧式、双轴 | 结构型式：卧式双轴螺带；外形尺寸（长×宽×高）mm：2580×1380×1460；混合轴工作段长度：2000mm；混合轴数量：2个；混合轴额定转速：24r/min；整机质量：700kg；配套动力：11kW；混合室容积：3m³；额定批次混合量：1000kg； | 11 | 购机补贴(非通用类) | 2026-12-26 | 安徽省 | 评阅通过 | 初评员：通过
饲料（草）收获加工运输设备 | 饲料（草）加工机械 | 饲料混合机 | 卧式（双轴）混合机 | 安徽牧阳机械有限公司 | 饲料混合机 | 9WHS-800 |  | 混合室容积:2m³;形式:卧式、双轴 | 结构型式：卧式双轴螺带；外形尺寸（长×宽×高）mm：2300×1200×1200；混合轴工作段长度：1700mm；混合轴数量：2个；混合轴额定转速：24r/min；整机质量：620kg；配套动力：5.5kW；混合室容积：2 m³；额定批次混合量：800kg； | 5.5 | 购机补贴(非通用类) | 2026-12-26 | 安徽省 | 评阅通过 | 初评员：通过
饲料（草）收获加工运输设备 | 饲料（草）加工机械 | 饲料混合机 | 卧式（双轴）混合机 | 鄂尔多斯市金世达农牧业开发有限责任公司 | 饲料混合机 | 9HW-1200 |  | 混合室容积:2.5m³;形式:卧式、双轴 | 结构型式；卧式双轴螺旋 外形尺寸（长×宽×高）3210mm×1600mm×1620mm 混合轴工作段长度mm；2100 混合轴数量个；2 混合轴额定转速r/min；31 整机质量kg；1375 配套动力kW；11 混合室容积m³；2.5 额定批次混合量kg；1600 |  | 购机补贴(非通用类) | 2025-08-11 | 内蒙古自治区 | 评阅通过 | 初评员：通过
饲料（草）收获加工运输设备 | 饲料（草）加工机械 | 饲料混合机 | 卧式（双轴）混合机 | 滑县宏峰机械有限公司 | 饲料混合机 | 9HWS-2500 | 型号Y142M-4 ； 功率：7.5kW； 制造商：山东力达电机有限公司 | 混合室容积:2.3m³;形式:卧式、双轴 | 有效容积：2.3m³ ；型号名称：9HWS-2500 ；结果形式：卧式双轴螺旋 ； 外形尺寸：（长×宽×高)mm 2580×1155×1310 ； 混合轴长度2000mm ； 结构质量450kg ； 配套动力 ：7.5kW ； 三相异步电机 ；主轴转速： 20r/min ；混合轴数量：2个 ； 额定批次混合量 385kg | 7.5 | 购机补贴(非通用类) | 2022-12-31 | 河南省 | 评阅通过 | 初评员：通过
饲料（草）收获加工运输设备 | 饲料（草）加工机械 | 饲料混合机 | 卧式（双轴）混合机 | 内蒙古汇楠机械有限公司 | 饲料混合机 | 9HWS-1300 | 型号：YE2-132S－4，功率：7.5kW，编号NO：4023，电压：380V，额定电流：15.4A,50HZ，转速：1440r/min,绝缘等级F：IP55,效率：85.6%，功率因数：0.85，标准编号：GB/T28575-2020，河北机电设备有限公司 | 混合室容积:2.1m³;形式:卧式、双轴 | 型号名称：9HWS-1300型饲料混合机，结构型式：卧式双轴螺旋，外形尺寸（长×宽×高）：2880mm×1200mm×1500mm，混合轴工作段长度：1980mm，混合轴数量：2个，混合轴额定转速：18r/min，整机质量：750kg，配套动力：7.5kW，混合室容积：2.1m³，额定批次混合量：1150kg | 7.5 | 购机补贴(非通用类) | 2026-12-30 | 内蒙古自治区 | 评阅通过 | 初评员：通过
饲料（草）收获加工运输设备 | 饲料（草）加工机械 | 饲料混合机 | 卧式（双轴）混合机 | 张掖苏美仑现代农业科技装备有限责任公司 | 卧式饲料混合机 | 9HW-1400 |  | 混合室容积:2m³;形式:卧式、双轴 | 型号名称 ：9HW-1400型卧式饲料混合机，结构型式 ：卧式双轴桨叶，外形尺寸（长×宽×高）2700×1350×1150 mm，混合轴工作段长度：1800mm，混合轴数量 ：2个，混合轴额定转速：29.6r/min，配套动力 ：11kW（2台5.5kW电动机），混合室容积：2 m³，额定批次混合量：1400 kg（玉米粉） | 11 | 购机补贴(非通用类) | 2027-02-08 | 甘肃省 | 评阅通过 | 初评员：通过
饲料（草）收获加工运输设备 | 饲料（草）加工机械 | 饲料混合机 | 卧式（双轴）混合机 | 郑州市双丰机械制造有限公司 | 饲料混合机 | 9HWS-1000 |  | 混合室容积:2.1m³;形式:卧式、双轴 | 1、型号名称：9HWS-1000型饲料混合机 2、结构型式：卧式双轴桨叶 3、外形尺寸（长×宽×高）（mm）：3350×1100×1620 4、混合轴工作段长度（mm）：2000 5、混合轴数量（个）：2 6、混合轴额定转速（r/min）：39 7、整机质量（kg）：845 8、配套动力（kW）：11 9、混合室容积（m³）：2.1 10、额定批次混合量（kg）：1000 |  | 购机补贴(非通用类) | 2025-12-30 | 河南省 | 评阅通过 | 初评员：通过
饲料（草）收获加工运输设备 | 饲料（草）加工机械 | 全混合日粮制备机 | 4-7m3饲料全混合日粮制备机 | 巴彦淖尔市弘创机械有限公司 | 全混日粮搅拌机 | 9JGW-5 | 型号：YE3-160L-4，功率：15kW，编号NO：20121831628，电压：380V，额定电流：28.8A,50HZ，转速：1465r/min,绝缘等级F：IP55,效率：92.4%，功率因数：0.85，标准编号：GB/T755-2019，杭州禹神减速机有限公司 | 搅拌室容积:5m³ | 型号名称：9JGW-5型全混日粮搅拌机 型式：固定卧式 称重系统最大称量：8000kg 搅拌仓容积:5m³ 搅拌仓仓体外形尺寸（长×宽×高）：2800mm×1500mm×1700mm 配套动力型式：电动机 配套动力功率范围：主电动机：15kW 卸料门电动机：1.5kW 配套动力转速：主电动机：1460r/min 卸料门电动机：1400r/min 主搅龙数量：1个 副搅龙数量：2个 | 15 | 购机补贴(非通用类) | 2026-12-30 | 内蒙古自治区 | 评阅通过 | 初评员：通过
饲料（草）收获加工运输设备 | 饲料（草）加工机械 | 全混合日粮制备机 | 4-7m3饲料全混合日粮制备机 | 赤峰市福沃机械有限公司 | 全日粮饲料制备机 | 9JQW-5 | 电机型号:拖拉机 、功率：25-37kw、数量：1 | 搅拌室容积:5m³ | 外形尺寸:2800×1500×1600mm，结构质量：2300kg，搅拌室容积：5m³，刀片形式：动刀＋定刀，动刀：45片，定刀：6片，配套动力形式：拖拉机；配套动力的范围：25-37kw; | 25 | 购机补贴(非通用类) | 2026-12-30 | 内蒙古自治区 | 评阅通过 | 初评员：通过
饲料（草）收获加工运输设备 | 饲料（草）加工机械 | 全混合日粮制备机 | 4-7m3饲料全混合日粮制备机 | 赤峰鑫达机械制造有限责任公司 | 全混合日粮饲料制备机 | 9JGW-5 |  | 搅拌室容积:5m³ | 搅拌仓容积：5m³、形式：固定卧式、称重系统最大量程：32000kg、搅拌仓仓体尺寸：2820mm×1500mm×1680mm、配套动力功率范围：主电机18.5kW，卸料门电动机：1.5kW;主绞龙数量：1个、副绞龙数量：2个。 |  | 购机补贴(非通用类) | 2026-12-30 | 内蒙古自治区 | 评阅通过 | 初评员：通过
饲料（草）收获加工运输设备 | 饲料（草）加工机械 | 全混合日粮制备机 | 4-7m3饲料全混合日粮制备机 | 鄂尔多斯市金世达农牧业开发有限责任公司 | 饲料制备（搅拌）机 | 9JGW-5 |  | 搅拌室容积:5m³ | 形式；固定式卧式 配套动力形式；电动机 配套动力功率范围KW； 主电动机15 卸料门 液压电机1.5 配套动力转速（转/分）主电动机1460 卸料门 液压电机1417 搅拌仓容积；5立方 搅拌仓仓体外形尺寸（长x宽x高）2800mmx1410mmx1810mm 主搅龙数量；1根个 副搅龙数量；1个 |  | 购机补贴(非通用类) | 2025-08-11 | 内蒙古自治区 | 评阅通过 | 初评员：通过
饲料（草）收获加工运输设备 | 饲料（草）加工机械 | 全混合日粮制备机 | 4-7m3饲料全混合日粮制备机 | 凤城市盛翔机械制造有限公司 | 全混合日粮制备机 | 9JGW-5 | 电机型号：D160L4 额定功率：15kW 额定转速：1460r/min 制造厂家：河北猛牛集团衡水电机股份有限公司 | 搅拌室容积:5m³ | 型式:固定式卧式 称重系统最大称量:8000kg 配套动力型式:电动机 配套动力功率范围:15kW 配套动力转速:1460转/分 搅拌仓容积:5m3 搅拌仓仓体外形尺寸 （长×宽×高）:2520×1750×1645mm 主搅龙数量:1个 副搅龙数量:2个 | 15 | 购机补贴(非通用类) | 2026-10-10 | 辽宁省 | 评阅通过 | 初评员：通过
饲料（草）收获加工运输设备 | 饲料（草）加工机械 | 全混合日粮制备机 | 4-7m3饲料全混合日粮制备机 | 河南丰达农牧设备有限公司 | 全日粮饲料制备机 | 9JGW-4 |  | 搅拌室容积:4m³ | 型式：卧式、固定式；称重系统最大称重量：4000kg；配套动力形式：电动机；配套动力功率范围：11+1.5Kw；配套动力转速：1470转/分；搅拌仓容积：4m³；搅拌仓仓体外形尺寸（长×宽×高）：2200×1600×1580；主绞龙数量：1个；副绞龙数量：2个 | 12.5 | 购机补贴(非通用类) | 2026-12-28 | 河南省 | 评阅通过 | 初评员：通过
饲料（草）收获加工运输设备 | 饲料（草）加工机械 | 全混合日粮制备机 | 4-7m3饲料全混合日粮制备机 | 河南丰达农牧设备有限公司 | 全日粮饲料制备机 | 9JGW-5 |  | 搅拌室容积:5m³ | 型式：卧式、固定式；称重系统最大称重量：5000kg；配套动力形式：电动机；配套动力功率范围：15+1.5Kw；配套动力转速：1470转/分；搅拌仓容积：5m³；搅拌仓仓体外形尺寸（长×宽×高）：2610×1600×1580；主绞龙数量：1个；副绞龙数量：2个 | 16.5 | 购机补贴(非通用类) | 2026-12-28 | 河南省 | 评阅通过 | 初评员：通过
饲料（草）收获加工运输设备 | 饲料（草）加工机械 | 全混合日粮制备机 | 4-7m3饲料全混合日粮制备机 | 黑龙江牧达机械制造有限责任公司 | 全混合日粮制备机 | 9JGW-5 |  | 搅拌室容积:5m³ | 型号名称：9JGW-5型全混合日粮制备机； 型式：固定式、卧式； 称重系统最大称量：5000kg； 配套动力型式：电动机； 配套动力功率范围：15kw； 配套动力转速：1460转/分； 搅拌仓容积：5m³； 搅拌仓仓体外形尺寸 （长×宽×高）：2820mm×1500mm×1650mm 主搅龙数量：1个； 副搅龙数量：2个。 | 0 | 购机补贴(非通用类) | 2026-10-07 | 黑龙江 | 评阅通过 | 初评员：通过
饲料（草）收获加工运输设备 | 饲料（草）加工机械 | 全混合日粮制备机 | 4-7m3饲料全混合日粮制备机 | 龙江县通大农业机械制造有限公司 | 全混日粮搅拌机 | 9JGW-5 |  | 搅拌室容积:5m³ | 型号名称：9JGW-5型全混日粮搅拌机；型式：卧式 固定式；称重系统最大称量（kg)：12000；配套动力型式：电动机；配套动力功率范围（kw)：15；配套动力转速（r/min)：1465；搅拌仓容积（m3)：5；搅拌仓仓体外形尺寸（长x宽x高）（mm)：2500x1700x2030；主搅龙：1；副搅龙：2. | 0 | 购机补贴(非通用类) | 2025-12-27 | 黑龙江 | 评阅通过 | 初评员：通过
饲料（草）收获加工运输设备 | 饲料（草）加工机械 | 全混合日粮制备机 | 4-7m3饲料全混合日粮制备机 | 龙江县通大农业机械制造有限公司 | 全混日粮搅拌机 | 9JQL-5 |  | 搅拌室容积:5m³ | 型号名称：9JQL-5型全混日粮搅拌机；型式：牵引式，立式；称重系统最大称量（kg)：32000；配套动力型式：拖拉机；配套动力功率范围（kw)：≥36.7；配套动力转速（r/min）：540；搅拌仓容积（m3）：5；搅拌仓仓体外形尺寸（长X宽X高）（mm）：2400X2000X1800；主搅龙数量（个）：1；轮胎规格（mm）：7.00-16；轮距(mm)：1250. | 0 | 购机补贴(非通用类) | 2026-10-07 | 黑龙江 | 评阅通过 | 初评员：通过
饲料（草）收获加工运输设备 | 饲料（草）加工机械 | 全混合日粮制备机 | 4-7m3饲料全混合日粮制备机 | 内蒙古博奥机械制造有限公司 | 全混日粮搅拌机 | 9JGW-4 |  | 搅拌室容积:4m³ | 型号名称：9JGW-4型全混日粮搅拌机；型式：固定式卧式；称重系统最大称量：8000kg; 搅拌仓容积：4m³；搅拌仓仓体外形尺寸（长x宽x高）：2400mm*1500mm*1250mm； 配套动力型式：电动机；配套动力功率范围：7.5kW+7.5kW； 配套动力转速：1440r/min； 主搅龙数量：2个；副搅龙数量：0个。 | 15 | 购机补贴(非通用类) | 2026-12-30 | 内蒙古自治区 | 评阅通过 | 初评员：通过
饲料（草）收获加工运输设备 | 饲料（草）加工机械 | 全混合日粮制备机 | 4-7m3饲料全混合日粮制备机 | 内蒙古博奥机械制造有限公司 | 全混日粮搅拌机 | 9JGW-5 |  | 搅拌室容积:5m³ | 型号名称：9JGW-5型全混日粮搅拌机； 型式：固定式卧式； 称重系统最大称量：8000kg； 搅拌仓容积：5m³；搅拌仓仓体外形尺寸（长x宽x高）：2620mm*1500mm*1650mm； 配套动力型式：电动机； 配套动力功率范围：主电动机15kw，卸料门电动机1.5kw； 配套动力转速：主电动机1465r/min，卸料门电动机1440r/min； 主搅龙数量：1个；副搅龙数量：2个。 | 15 | 购机补贴(非通用类) | 2026-12-30 | 内蒙古自治区 | 评阅通过 | 初评员：通过
饲料（草）收获加工运输设备 | 饲料（草）加工机械 | 全混合日粮制备机 | 4-7m3饲料全混合日粮制备机 | 内蒙古博奥机械制造有限公司 | 全混日粮搅拌机 | 9JGW-5A |  | 搅拌室容积:5m³ | 型号名称：9JGW-5A型全混日粮搅拌机；型式：固定式卧式；称重系统最大称量：8000kg；搅拌仓容积：5m³；搅拌仓仓体外形尺寸（长x宽x高）：2600mm*1500mm*1450mm； 配套动力型式：电动机； 配套动力功率范围：主电动机11kW+11kW，卸料门电动机：1.5kW； 配套动力转速：主电动机1470r/min,卸料门电动机1450r/min； 主搅龙数量：2个；副搅龙数量：0个。 | 22 | 购机补贴(非通用类) | 2026-12-30 | 内蒙古自治区 | 评阅通过 | 初评员：通过
饲料（草）收获加工运输设备 | 饲料（草）加工机械 | 全混合日粮制备机 | 4-7m3饲料全混合日粮制备机 | 宁夏众虎科技股份有限公司 | 全混合日粮制备机 | 9JGW-5 |  | 搅拌室容积:5m³ | 序号 项目名称 单位 参数 1 型号名称 / 9JGW-5全混合日粮制备机 2 结构形势 / 卧式、固定式 3 称重系统最大称量 KG 8000 4 配套动力来源 / 电动机 5 配套动力输出功率范围 KW 15-18.5 6 铰刀工作转速 转/分 18 7 搅拌仓容积 M3 5 8 搅拌仓仓体外形尺寸（长×宽×高） mm 2800*1500*1650 9 主搅龙数量 个 1 10 副搅龙数量 个 2 | 18.5 | 购机补贴(非通用类) | 2026-12-19 | 宁夏回族自治区 | 评阅通过 | 初评员：通过
饲料（草）收获加工运输设备 | 饲料（草）加工机械 | 全混合日粮制备机 | 4-7m3饲料全混合日粮制备机 | 宁夏众虎科技股份有限公司 | 全混合日粮制备机 | 9JGW-5B |  | 搅拌室容积:5m³ | 序号 项目名称 单位 参数 1 型号名称 / 9JGW-5B全混合日粮制备机 2 结构形势 / 卧式、固定式 3 称重系统最大称量 KG 8000 4 配套动力来源 / 电动机 5 配套动力输出功率范围 KW 15-18.5 6 铰刀工作转速 转/分 18 7 搅拌仓容积 M3 5 8 搅拌仓仓体外形尺寸（长×宽×高） mm 2800*1500*1650 9 主搅龙数量 个 1 10 副搅龙数量 个 2 | 18.5 | 购机补贴(非通用类) | 2026-12-19 | 宁夏回族自治区 | 评阅通过 | 初评员：通过
饲料（草）收获加工运输设备 | 饲料（草）加工机械 | 全混合日粮制备机 | 4-7m3饲料全混合日粮制备机 | 曲阜圣隆机械设备有限公司 | 全混合日粮制备机 | 9JGL-5 | 1.主电机：名称：高效率三相异步电动机；型号：YE3-180L-4；功率：22kW；制造商：江苏鹏宇电机科技有限公司。 2.卸料：名称：高效率三相异步电动机；型号：YE2-30L-4；功率：1.5kW；制造商：石家庄米飞电机制造有限公司。 | 搅拌室容积:5m³ | 型式：固定立式； 称重系统最大称重：8000kg； 搅拌仓容积：5m³； 搅拌仓仓体外形尺寸（长×宽×高）：2820×1920×1880； 配套动力型式：电动机； 配套动力功率范围：22（主电机）+1.5（卸料）kW； 配套动力转速：1470（主电机）/1400（卸料）转/分； 主搅龙数量：1个； 副搅龙数量：0个。 | 23.5 | 购机补贴(非通用类) | 2026-12-28 | 山东省 | 评阅通过 | 初评员：通过
饲料（草）收获加工运输设备 | 饲料（草）加工机械 | 全混合日粮制备机 | 4-7m3饲料全混合日粮制备机 | 石家庄盛昊农牧机械有限公司 | 全混合日粮制备机 | 9JGW-5 | 固定式动力形式：电机 型号:160L-4 功率：15KW 数量：一台 液压电机型号：YE3-90-4功率：1.5KW数量:一台 | 搅拌室容积:5m³ | 5立方全混合日粮制备机，固定卧式搅拌仓仓体尺寸2800*1500*1630MM，搅拌仓容积5立方，电机配套动力大于等于16.5KW，主搅龙数量1个，副搅龙数量:2个。 | 16.5 | 购机补贴(非通用类) | 2026-12-28 | 河北省 | 评阅通过 | 初评员：通过
饲料（草）收获加工运输设备 | 饲料（草）加工机械 | 全混合日粮制备机 | 4-7m3饲料全混合日粮制备机 | 石家庄盛昊农牧机械有限公司 | 全混合日粮制备机 | 9JQW-5 | 0 | 搅拌室容积:5m³ | 型号名称:9JQW-5型全混合日粮制备机 形式：卧式，牵引式 最大称重：8000KG 拖拉机动力 大于等于45KW 箱体外形尺寸：2800*1500*1630 主轴数量：1 副轴数量：2 轮胎规格：7.00-16LT 轮距：1260 | 45 | 购机补贴(非通用类) | 2026-12-28 | 河北省 | 评阅通过 | 初评员：通过
饲料（草）收获加工运输设备 | 饲料（草）加工机械 | 全混合日粮制备机 | 4-7m3饲料全混合日粮制备机 | 绥化市龙博机械制造有限公司 | 全混日粮搅拌机 | 9JGW-4 |  | 搅拌室容积:4m³ | 搅拌室容积：4m³ | 0 | 购机补贴(非通用类) | 2026-07-05 | 安徽省 | 评阅通过 | 初评员：通过
饲料（草）收获加工运输设备 | 饲料（草）加工机械 | 全混合日粮制备机 | 4-7m3饲料全混合日粮制备机 | 泰安意美特机械有限公司 | 全混合日粮制备机 | 9JGW-5D |  | 搅拌室容积:5m³ | 型号名称：9JGW-5D型全混合日粮制备机；型式固定卧式；称重系统最大称 重20000kg；配套动力型式电动机；配套动力功率范围；主电机：15KW；出料电机：1.5KW；配套动力转速；主电机：1470r/min ；出料电机：1400 r/min ；搅拌仓容积5立方；搅拌仓仓体外形尺寸（长×宽×高）2800mm×1500mm×1630mm；主搅龙数量1个；副搅龙数量2个 | 16.5 | 购机补贴(非通用类) | 2026-12-28 | 山东省 | 评阅通过 | 初评员：通过
饲料（草）收获加工运输设备 | 饲料（草）加工机械 | 全混合日粮制备机 | 4-7m3饲料全混合日粮制备机 | 张掖苏美仑现代农业科技装备有限责任公司 | 全日粮制备（搅拌）机 | 9JGW-4 |  | 搅拌室容积:4.2m³ | 型号名称：9JGW-4全日粮制备（搅拌）机，型式：固定卧式，称重系统最大称量：5000kg，配套动力型式：电动机，配套动力功率范围：11kW（2台5.kW），配套动力转速：1440转/分，搅拌仓容积：4.2m³，搅拌仓仓体外形尺寸：（长×宽×高）2050×1150×1800mm 主搅龙数量：2个 | 11 | 购机补贴(非通用类) | 2027-02-08 | 甘肃省 | 评阅通过 | 初评员：通过
饲料（草）收获加工运输设备 | 饲料（草）加工机械 | 全混合日粮制备机 | 7-9m3饲料全混合日粮制备机 | 河北华昌机械设备有限公司 | 饲料搅拌机 | 9JGW-7 |  | 搅拌室容积:7m³ | 型号名称：9JGW-7型饲料搅拌机；型式：固定卧式；称重系统最大称量：32000kg，配套动力型式：电机；配套动力功率范围：22kW；配套动力转速：1470r/min；搅拌仓容积：7m³；搅拌仓仓体外形尺寸（长×宽×高）：3190 mm×1748 mm×1980 mm；主搅龙数量：1个；副搅拌龙数量：2个。 | 22 | 购机补贴(非通用类) | 2026-12-30 | 河北省 | 评阅通过 | 初评员：通过
饲料（草）收获加工运输设备 | 饲料（草）加工机械 | 全混合日粮制备机 | 7-9m3饲料全混合日粮制备机 | 宁夏新大众机械有限公司 | 全日粮饲料制备机 | 9JGW-7S |  | 搅拌室容积:7m³ | 型号名称：9JGW-7S型全日粮饲料制备机，型式：卧式/固定式，称重系统最大称量：40000kg，配套动力型式：三相异步电动机，配套动力功率范围：30（15kW×2)kW，配套动力转速：1450～1470转/分，搅拌仓容积：7m³，搅拌仓仓体外形尺寸 （长×宽×高）：2800×1700×1940mm，主搅龙数量：2个，副搅龙数量：2个 |  | 购机补贴(非通用类) | 2027-01-24 | 宁夏回族自治区 | 评阅通过 | 初评员：通过
饲料（草）收获加工运输设备 | 饲料（草）加工机械 | 全混合日粮制备机 | 9-12m3饲料全混合日粮制备机 | 巴彦淖尔市弘创机械有限公司 | 全混日粮搅拌机 | 9JGW-9 | 型号：D200L4，功率：30kW，编号NO：20121831817，电压：380V，额定电流：56.9A,50HZ，转速：1470r/min,绝缘等级F：IP55,效率：93.6%，功率因数：0.86，标准编号：GB/T14711-2013，杭州禹神减速机有限公司 | 搅拌室容积:9m³ | 型号名称：9JGW-9型全混日粮搅拌机 型式：固定卧式 称重系统最大称量：32000kg 搅拌仓容积：9m³ 搅拌仓仓体外形尺寸（长×宽×高）：3400mm×1800mm×2050mm 配套动力型式：电动机 配套动力功率范围：主电动机：30kW 卸料门电动机：1.5kW 配套动力转速：主电动机：1470r/min 卸料门电动机：1400r/min 主搅龙数量:1个 副搅龙数量：2个 | 30 | 购机补贴(非通用类) | 2026-12-30 | 内蒙古自治区 | 评阅通过 | 初评员：通过
饲料（草）收获加工运输设备 | 饲料（草）加工机械 | 全混合日粮制备机 | 9-12m3饲料全混合日粮制备机 | 赤峰市福沃机械有限公司 | 全日粮饲料制备机 | 9JGW-9 | 电机型号：主电动机R147，卸料门电动机：YE2-90L-4；功率:主电动机：22kw，卸料门电动机：1.5kw、数量:1 | 搅拌室容积:9m³ | 外形尺寸:3500×1750×2000mm，结构质量：3500kg，搅拌室容积：9m³，刀片形式：动刀＋定刀，动刀：60片，定刀：10片，配套动力形式：电动机；配套动力的范围：主电动机：22kw，卸料门电动机：1.5kw | 44 | 购机补贴(非通用类) | 2026-12-30 | 内蒙古自治区 | 评阅通过 | 初评员：通过
饲料（草）收获加工运输设备 | 饲料（草）加工机械 | 全混合日粮制备机 | 9-12m3饲料全混合日粮制备机 | 赤峰鑫达机械制造有限责任公司 | 全混合日粮饲料制备机 | 9JGW-9 |  | 搅拌室容积:9m³ | 搅拌仓容积：9m³、形式：固定卧式、称重系统最大量程：32000kg、搅拌仓仓体尺寸：3215mm×1785mm×1950mm、配套动力功率范围：主电机15kW，卸料门电动机：1.5kW;主绞龙数量：1个、副绞龙数量：2个。 |  | 购机补贴(非通用类) | 2026-12-30 | 内蒙古自治区 | 评阅通过 | 初评员：通过
饲料（草）收获加工运输设备 | 饲料（草）加工机械 | 全混合日粮制备机 | 9-12m3饲料全混合日粮制备机 | 河南丰达农牧设备有限公司 | 全日粮饲料制备机 | 9JGW-9 |  | 搅拌室容积:9m³ | 型式：卧式、固定式；称重系统最大称重量：9000kg；配套动力形式：电动机；配套动力功率范围：22+1.5Kw；配套动力转速：1470转/分；搅拌仓容积：9m³；搅拌仓仓体外形尺寸（长×宽×高）：3320×1990×1800；主绞龙数量：1个；副绞龙数量：2个 | 23.5 | 购机补贴(非通用类) | 2026-12-28 | 河南省 | 评阅通过 | 初评员：通过
饲料（草）收获加工运输设备 | 饲料（草）加工机械 | 全混合日粮制备机 | 9-12m3饲料全混合日粮制备机 | 龙江县通大农业机械制造有限公司 | 全混日粮搅拌机 | 9JGL-9 |  | 搅拌室容积:9m³ | 型号名称：9JGL-9型全混日粮搅拌机；型式：固定式，立式；称重系统最大称量（kg)：32000；配套动力型式：电动机；配套动力功率范围（kw）：30（主机）+1.5（卸料门）；配套动力转速（r/min）：1470（主机），1420（卸料门）；搅拌仓容积（m3）：9；搅拌仓仓体外形尺寸（长X宽X高）（mm）3250X2200X2000；主搅龙数量（个）：1； | 0 | 购机补贴(非通用类) | 2026-10-07 | 黑龙江 | 评阅通过 | 初评员：通过
饲料（草）收获加工运输设备 | 饲料（草）加工机械 | 全混合日粮制备机 | 9-12m3饲料全混合日粮制备机 | 龙江县通大农业机械制造有限公司 | 全混日粮搅拌机 | 9JGW-9 |  | 搅拌室容积:9m³ | 型号名称：9JGW-9全混日粮搅拌机；型式：固定式；搅拌仓容积（m3）：9；搅拌仓仓体外形尺寸（长x宽x高）(mm)：3000x1925x2130；配套发动机型式：电动机；配套发动机功率范围（kw)：22；配套发动机转速（r/min)：1470；主搅龙数量（个）：1；副搅龙（个）：2。 | 0 | 购机补贴(非通用类) | 2024-10-07 | 黑龙江 | 评阅通过 | 初评员：通过
饲料（草）收获加工运输设备 | 饲料（草）加工机械 | 全混合日粮制备机 | 9-12m3饲料全混合日粮制备机 | 龙江县通大农业机械制造有限公司 | 全混日粮搅拌机 | 9JGW-9B |  | 搅拌室容积:9m³ | 型号名称：9JGW-9B型全混日粮搅拌机；型式：卧式 固定式；称重系统最大称量（kg)：20000；配套动力型式：电动机；配套动力功率范围（kw)：22；配套动力转速（r/min)：1470；搅拌仓容积（m3)：9；搅拌仓仓体外形尺寸（长x宽x高）（mm)：3520x1750x2030；主搅龙：1；副搅龙：2. | 0 | 购机补贴(非通用类) | 2025-12-27 | 黑龙江 | 评阅通过 | 初评员：通过
饲料（草）收获加工运输设备 | 饲料（草）加工机械 | 全混合日粮制备机 | 9-12m3饲料全混合日粮制备机 | 龙江艺盛农业机械制造有限公司 | 全混合日粮饲料搅拌机 | 9JGW-9 |  | 搅拌室容积:9m³ | 型式:固定式、卧式 配重系统最大称量：8000Kg 配套动力型式:电动机 配套动力功率范围：22KW 配套动力转速：1470转/分 搅拌仓容积：9m3 搅拌仓仓体外形尺寸（长X宽X高）：3000X1925X2130 mm 主搅龙数量：1个 副搅龙数量：2个 |  | 购机补贴(非通用类) | 2026-06-15 | 黑龙江 | 评阅通过 | 初评员：通过
饲料（草）收获加工运输设备 | 饲料（草）加工机械 | 全混合日粮制备机 | 9-12m3饲料全混合日粮制备机 | 内蒙古博奥机械制造有限公司 | 全混日粮搅拌机 | 9JGW-9 |  | 搅拌室容积:9m³ | 型号名称：9JGW-9型全混日粮搅拌机； 型式：固定式卧式； 称重系统最大称量：8000kg； 搅拌仓容积：9m³；搅拌仓仓体外形尺寸（长x宽x高）：3340mm*1750mm*1800mm； 配套动力型式：电动机； 配套动力功率范围：主电动机22kw，卸料门电动机1.5kw； 配套动力转速：主电动机1470r/min，卸料门电动机1450r/min； 主搅龙数量：1个；副搅龙数量：2个。 | 22 | 购机补贴(非通用类) | 2026-12-30 | 内蒙古自治区 | 评阅通过 | 初评员：通过
饲料（草）收获加工运输设备 | 饲料（草）加工机械 | 全混合日粮制备机 | 9-12m3饲料全混合日粮制备机 | 宁夏新大众机械有限公司 | 全日粮饲料制备机 | 9JGW-9S |  | 搅拌室容积:9m³ | 型号名称:9JGW-9S型全日粮饲料制备机，型式：卧式/固定式，称重系统最大称量：40000kg，配套动力型式：三相异步电动机，配套动力功率范围：37（18.5kW×2)kW，配套动力转速：1450～1470转/分，搅拌仓容积：9m³，搅拌仓仓体外形尺寸 （长×宽×高）：3100×1800×2050mm，主搅龙数量：2个，副搅龙数量：2个 |  | 购机补贴(非通用类) | 2027-01-24 | 宁夏回族自治区 | 评阅通过 | 初评员：通过
饲料（草）收获加工运输设备 | 饲料（草）加工机械 | 全混合日粮制备机 | 9-12m3饲料全混合日粮制备机 | 曲阜圣隆机械设备有限公司 | 全混合日粮制备机 | 9JGL-9 | 1.主电机：名称：高效率三相异步电动机；型号：YE3-180L-4；功率：22kW；制造商：江苏鹏宇电机科技有限公司。 2.卸料：名称：高效率三相异步电动机；型号：YE2-30L-4；功率：1.5kW；制造商：石家庄米飞电机制造有限公司。 | 搅拌室容积:9m³ | 型式：固定立式； 称重系统最大称重：8000kg； 搅拌仓容积：9m³； 搅拌仓仓体外形尺寸（长×宽×高）：3200×2250×1960； 配套动力型式：电动机； 配套动力功率范围：22（主电机）+1.5（卸料）kW； 配套动力转速：1470（主电机）/1450（卸料）转/分； 主搅龙数量：1个； 副搅龙数量：0个。 | 23.5 | 购机补贴(非通用类) | 2026-12-28 | 山东省 | 评阅通过 | 初评员：通过
饲料（草）收获加工运输设备 | 饲料（草）加工机械 | 全混合日粮制备机 | 9-12m3饲料全混合日粮制备机 | 曲阜圣隆机械设备有限公司 | 全混合日粮制备机 | 9JGW-9 | 1.主电机：名称：高效率三相异步电动机；型号：YE3-180L-4；功率：22kW；制造商：江苏鹏宇电机科技有限公司。 2.卸料：名称：高效率三相异步电动机；型号：YE2-30L-4；功率：1.5kW；制造商：石家庄米飞电机制造有限公司。 | 搅拌室容积:9m³ | 型式：固定卧式； 称重系统最大称重：8000kg； 搅拌仓容积：9m³； 搅拌仓仓体外形尺寸（长×宽×高）：3150×1760×1950； 配套动力型式：电动机； 配套动力功率范围：22（主电机）+1.5（卸料）kW； 配套动力转速：1475（主电机）/1450（卸料）转/分； 主搅龙数量：1个； 副搅龙数量：2个。 | 23.5 | 购机补贴(非通用类) | 2026-12-28 | 山东省 | 评阅通过 | 初评员：通过
饲料（草）收获加工运输设备 | 饲料（草）加工机械 | 全混合日粮制备机 | 9-12m3饲料全混合日粮制备机 | 山东君尧畜牧机械有限公司 | 全混合日粮制备机 | 9JGW-9 | 电机名称 电机用途 电机型号 功率 供应商 三相异步电动机 主电机 GD180L-4 22kW 江苏国茂减速机股份有限公司等公司 高效率三相异步电动机 卸料 YE2-90-4 1.5kW 河北天发机电设备有限公司等公司 | 搅拌室容积:9m³ | 序号 项目 单位 设计值 1 型号名称 / 9JGW-9型全混合日粮制备机 2 型式 / 固定卧式 3 称重系统最大称量 kg 32000 4 配套动力型式 / 电动机 5 配套动力功率范围 kW 22(主电机)+1.5（卸料） 6 配套动力转速 转/分 1470(主电机)/1400（卸料） 7 搅拌仓容积 m³ 9 8 搅拌仓仓体外形尺寸 （长×宽×高） mm 3300×1700×1880 9 主搅龙数量 个 1 10 副搅龙数量 个 2 | 23.5 | 购机补贴(非通用类) | 2026-12-28 | 山东省 | 评阅通过 | 初评员：通过
饲料（草）收获加工运输设备 | 饲料（草）加工机械 | 全混合日粮制备机 | 9-12m3饲料全混合日粮制备机 | 石家庄盛昊农牧机械有限公司 | 全混合日粮制备机 | 9JGW-9 | 发动机形式：主 电机 型号：YE3-180L-4 功率22KW 数量：一台， 液压电机 型号：YE3-90-4 功率1.5KW 数量：1台 | 搅拌室容积:9m³ | 9JGW-9饲料制备机 1，搅拌仓仓体外形尺寸：3500*1750*2050mm 2，容积：9立方刀片形式：椭圆梅花刀 大月牙 刀片数量：43片梅花刀，12片月牙刀 动刀58片定刀3个 4，配套动力：大于等于22+1.5KW 5，配套动力形式：电机 6，绞龙数量：一主轴两副轴 | 23.5 | 购机补贴(非通用类) | 2026-07-21 | 河北省 | 评阅通过 | 初评员：通过
饲料（草）收获加工运输设备 | 饲料（草）加工机械 | 全混合日粮制备机 | 9-12m3饲料全混合日粮制备机 | 石家庄盛昊农牧机械有限公司 | 全混合日粮制备机 | 9JGWS-9 | 发动机形式：主 电机 型号：YE3-160-4 功率15KW 数量：两台， 液压电机 型号;YE3-90-4 功率1.5KW 数量：1台 | 搅拌室容积:9m³ | 9JGWS-9饲料制备机 1，搅拌仓仓体外形尺寸：2800*1900*2050mm 2，容积：9立方 3.刀片形式：椭圆梅花刀 大月牙 刀片数量：70片梅花刀，20片月牙刀 动刀70片定刀6个 4，配套动力：大于等于15*2+1.5KW 5，配套动力形式：电机 6，绞龙数量：两主轴两副轴 | 31.5 | 购机补贴(非通用类) | 2026-07-21 | 河北省 | 评阅通过 | 初评员：通过
饲料（草）收获加工运输设备 | 饲料（草）加工机械 | 全混合日粮制备机 | 9-12m3饲料全混合日粮制备机 | 泰安意美特机械有限公司 | 全混合日粮制备机 | 9JGW-9D |  | 搅拌室容积:9m³ | 型号名称：9JGW-9D型全混合日粮制备机；型式固定卧式；称重系统最大称重20000kg；配套动力型式电动机；配套动力功率范围；主电机：30 KW；出料电机：1.5 KW；配套动力转速；主电机：1470 r/min；出料电机：1400r/min ；搅拌仓容积9立方；搅拌仓仓体外形尺寸（长×宽×高）3280mm×1900mm×2080mm；主搅龙数量1个；副搅龙数量2个 | 31.5 | 购机补贴(非通用类) | 2026-12-28 | 山东省 | 评阅通过 | 初评员：通过
饲料（草）收获加工运输设备 | 饲料（草）加工机械 | 全混合日粮制备机 | 9-12m3饲料全混合日粮制备机 | 中国农业机械化科学研究院呼和浩特分院有限公司 | 牵引型全混日粮搅拌机 | 9JQL-10.0 |  | 搅拌室容积:10m³ | 搅拌仓容积：10m³ 型式：牵引立式 |  | 购机补贴(非通用类) | 2026-12-30 | 内蒙古自治区 | 评阅通过 | 初评员：通过
饲料（草）收获加工运输设备 | 饲料（草）加工机械 | 全混合日粮制备机 | 12m3及以上饲料全混合日粮制备机 | 赤峰嘉恒农机有限公司 | 全混合日粮制备机 | 9JGW-12 |  | 搅拌室容积:12m³ | 型号名称:9JGW-12型全混合日粮制备机 、 型式:固定卧式、称重系统最大称量:32000kg、 搅拌仓容积:12m³ 、搅拌仓仓体外形尺寸(长×宽×高):3600×2000×2100mm、配套动力型式:电动机、配套动力功率范围:主电动机15+15kW、卸料门电动机1.5kW、配套动力转速:主电动机1460r/min、卸料门电动机1440r/min、主搅龙数量:2个 |  | 购机补贴(非通用类) | 2026-12-30 | 内蒙古自治区 | 评阅通过 | 初评员：通过
饲料（草）收获加工运输设备 | 饲料（草）加工机械 | 全混合日粮制备机 | 12m3及以上饲料全混合日粮制备机 | 赤峰鑫达机械制造有限责任公司 | 全混合日粮饲料制备机 | 9JGW-12 |  | 搅拌室容积:12m³ | 搅拌仓容积：12m³、形式：固定卧式、称重系统最大量程：32000kg、搅拌仓仓体尺寸：4030mm*2020mm*2100mm、配套动力功率范围：主电机30kW，卸料门电动机：1.5kW;主绞龙数量：1个、副绞龙数量：2个。 |  | 购机补贴(非通用类) | 2026-12-30 | 内蒙古自治区 | 评阅通过 | 初评员：通过
饲料（草）收获加工运输设备 | 饲料（草）加工机械 | 全混合日粮制备机 | 12m3及以上饲料全混合日粮制备机 | 河北正旺机械制造有限公司 | 全混日粮搅拌机 | 9JGL-12 | 型号：YE2-225S-4，功率：37kW，编号NO：SN1833481，电压：380V，额定电流：70.5A,50HZ，转速：1470r/min,绝缘等级F：IP55,效率：92.7%，功率因数：0.86，标准编号：Q/LAE2001-2018，江苏国茂减速机股份有限公司 | 搅拌室容积:12m³ | 型号名称：9JGL-12型全混日粮搅拌机 型式：立式、固定式 称重系统最大称量：10000kg 配套动力型式：电动机 配套动力功率范围：38.5 (主电动机：37，卸料门电动机：1.5)kW 配套动力转速：1470转/分 搅拌仓容积：12m³ 搅拌仓仓体外形尺寸（长×宽×高）：3400mm×2450mm×2300mm 主搅龙数量：1个 副搅龙数量：0个 | 38.5 | 购机补贴(非通用类) | 2026-12-30 | 河北省 | 评阅通过 | 初评员：通过
饲料（草）收获加工运输设备 | 饲料（草）加工机械 | 全混合日粮制备机 | 12m3及以上饲料全混合日粮制备机 | 河北正旺机械制造有限公司 | 全混日粮搅拌机 | 9JGL-20 | 型号：YE2-225S-4，功率：37kW，编号NO：SN1833481，电压：380V，额定电流：70.5A,50HZ，转速：1470r/min,绝缘等级F：IP55,效率：92.7%，功率因数：0.86，标准编号：Q/LAE2001-2018，江苏国茂减速机股份有限公司 | 搅拌室容积:20m³ | 型号名称：9JGL-20型全混日粮搅拌机 型式：立式、固定式 称重系统最大称量：10000kg 配套动力型式：电动机 配套动力功率范围：75.5 (主电动机：37×2，卸料门电动机：1.5)kW 配套动力转速：1470转/分 搅拌仓容积：20m³ 搅拌仓仓体外形尺寸 （长×宽×高）：5600mm×2450mm×2050mm 主搅龙数量：2个 副搅龙数量：0 | 75.5 | 购机补贴(非通用类) | 2026-12-30 | 河北省 | 评阅通过 | 初评员：通过
饲料（草）收获加工运输设备 | 饲料（草）加工机械 | 全混合日粮制备机 | 12m3及以上饲料全混合日粮制备机 | 河南丰达农牧设备有限公司 | 全日粮饲料制备机 | 9JGW-12 |  | 搅拌室容积:12m³ | 型式：卧式、固定式；称重系统最大称重量：12000kg；配套动力形式：电动机；配套动力功率范围：22×2+1.5Kw；配套动力转速：1470转/分；搅拌仓容积：12m³；搅拌仓仓体外形尺寸（长×宽×高）：3320×2350×1950；主绞龙数量：2个；副绞龙数量：2个 | 45.5 | 购机补贴(非通用类) | 2026-12-30 | 河南省 | 评阅通过 | 初评员：通过
饲料（草）收获加工运输设备 | 饲料（草）加工机械 | 全混合日粮制备机 | 12m3及以上饲料全混合日粮制备机 | 宁夏新大众机械有限公司 | 全日粮饲料制备机 | 9JGL-24 |  | 搅拌室容积:24m³ | 型号名称：9JGL-24型全日粮饲料制备机，型式：立式/固定式，称重系统最大称量20000kg，配套动力型式：三相异步电动机，配套动力功率范围：≥90kW，配套动力转速：1450-1470转/分，搅拌仓容积：24m³，搅拌仓仓体外形尺寸 （长×宽×高）：5810×2570×2370mm，主搅龙数量：2个 |  | 购机补贴(非通用类) | 2027-01-24 | 宁夏回族自治区 | 评阅通过 | 初评员：通过
饲料（草）收获加工运输设备 | 饲料（草）加工机械 | 全混合日粮制备机 | 12m3及以上饲料全混合日粮制备机 | 宁夏新大众机械有限公司 | 全日粮饲料制备机 | 9JGW-16S |  | 搅拌室容积:16m³ | 型号名称：9JGW-16S型全日粮饲料制备机，型式：卧式/固定式，称重系统最大称量：40000kg，配套动力型式：三相异步电动机，配套动力功率范围：60（30kW×2)kW，配套动力转速：1450～1470转/分，搅拌仓容积16m3，搅拌仓仓体外形尺寸 （长×宽×高）：4000×2200×2260mm，主搅龙数量：2个，副搅龙数量：2个 |  | 购机补贴(非通用类) | 2027-01-24 | 宁夏回族自治区 | 评阅通过 | 初评员：通过
饲料（草）收获加工运输设备 | 饲料（草）加工机械 | 全混合日粮制备机 | 12m3及以上饲料全混合日粮制备机 | 宁夏新大众机械有限公司 | 全日粮饲料制备机 | 9JGW-20S |  | 搅拌室容积:17000m³ | 型号名称：9JGW-20S型全日粮饲料制备机，型式：卧式/固定式，称重系统最大称量：16000kg，配套动力型式：三相异步电动机，配套动力功率范围：74（37kW×2)kW，配套动力转速：1450～1470转/分，搅拌仓容积：20m³，搅拌仓仓体外形尺寸 （长×宽×高）：4000×2400×2510mm，主搅龙数量：2个，副搅龙数量：2个 |  | 购机补贴(非通用类) | 2027-01-24 | 宁夏回族自治区 | 评阅通过 | 初评员：通过
饲料（草）收获加工运输设备 | 饲料（草）加工机械 | 全混合日粮制备机 | 12m3及以上饲料全混合日粮制备机 | 宁夏新大众机械有限公司 | 全日粮饲料制备机 | 9JQL-24 |  | 搅拌室容积:24m³ | 型号名称：9JQL-24型全日粮饲料制备机，型式:立式/牵引式，称重系统最大称量：20000kg，配套动力型式：拖拉机，配套动力功率范围：≥121kW，配套动力转速：540转/分，搅拌仓容积：24m³，搅拌仓仓体外形尺寸 （长×宽×高） ：5810×2570×2370mm，主搅龙数量：2个，轮胎规格：8.25R20，轮距：1850mm |  | 购机补贴(非通用类) | 2027-01-24 | 宁夏回族自治区 | 评阅通过 | 初评员：通过
饲料（草）收获加工运输设备 | 饲料（草）加工机械 | 全混合日粮制备机 | 12m3及以上饲料全混合日粮制备机 | 曲阜圣隆机械设备有限公司 | 全混合日粮制备机 | 9JGW-12 | 1.主电机：名称：高效率三相异步电动机；型号：YE2-200L-4；额定功率：30kW；制造商：聊城齐鑫电机厂。 2.卸料：名称：高效率三相异步电动机；型号：90L-4；功率：1.5kW；制造商：上海开元电机制造有限公司。 | 搅拌室容积:12m³ | 型式：固定卧式； 称重系统最大称重：8000kg； 搅拌仓容积：12m³； 搅拌仓仓体外形尺寸（长×宽×高）：4000×1760×2000； 配套动力型式：电动机； 配套动力功率范围：30（主电机）+1.5（卸料）kW； 配套动力转速：1475（主电机）/1470（卸料）转/分； 主搅龙数量：1个； 副搅龙数量：2个。 | 31.5 | 购机补贴(非通用类) | 2026-12-30 | 山东省 | 评阅通过 | 初评员：通过
饲料（草）收获加工运输设备 | 饲料（草）加工机械 | 全混合日粮制备机 | 12m3及以上饲料全混合日粮制备机 | 石家庄盛昊农牧机械有限公司 | 全混日粮搅拌机 | 9JGL-12 | 固定式动力形式：电机 型号：Y225S-4 功率：37KW 数量: 一台 液压电机：YE3-90-4功率1.5KW数量:一台 | 搅拌室容积:12m³ | 12立方全混日粮搅拌机，固定立式搅拌仓仓体尺寸3250*2250*2100MM，搅拌仓容积12立方，电机配套动力大于等于38.5KW，主搅龙数量1； | 38.5 | 购机补贴(非通用类) | 2026-12-30 | 河北省 | 评阅通过 | 初评员：通过
饲料（草）收获加工运输设备 | 饲料（草）加工机械 | 全混合日粮制备机 | 12m3及以上饲料全混合日粮制备机 | 石家庄盛昊农牧机械有限公司 | 全混日粮搅拌机 | 9JGW-12 | 动力形式：电机 型号：YE2180L-4-22KW 两台 液压电机：YE3-90-4-1.5KW 一台 | 搅拌室容积:12m³ | 12立方卧式固定全混日粮搅拌机，箱体外形尺寸：3180*2150*2050MM 配套动力:大于等于45.5千瓦，主轴转速：18R/MIN 搅拌仓容：12立方，两个主轴两个副轴。 | 45.5 | 购机补贴(非通用类) | 2026-12-30 | 河北省 | 评阅通过 | 初评员：通过
饲料（草）收获加工运输设备 | 饲料（草）加工机械 | 全混合日粮制备机 | 12m3及以上饲料全混合日粮制备机 | 石家庄盛昊农牧机械有限公司 | 全混日粮搅拌机 | 9JQL-12 | 0 | 搅拌室容积:12m³ | 规格型号：9JQL-12立式牵引式全混日粮搅拌机，箱体容量:12 立方 箱体外形尺寸：3250*2250*2100 配套动力：大于等于73.5KW 主轴转速：23转/分 主轴数量：1个 副轴数量：0 轮胎型号：6.50-16 轮距：1600 | 73.5 | 购机补贴(非通用类) | 2026-12-30 | 河北省 | 评阅通过 | 初评员：通过
饲料（草）收获加工运输设备 | 饲料（草）加工机械 | 全混合日粮制备机 | 12m3及以上饲料全混合日粮制备机 | 司达特（北京）畜牧设备有限公司 | 动物饲料制备机 | 9JGL-12 |  | 搅拌室容积:12m³ | 外形尺寸：3400x2550x2215mm，结构质量：3680kg，搅拌室容积：12m³，主搅龙1个，主轴转速23.8RPM,刀片形式：大型锯齿花刀，刀片数量：动刀9片，定刀2片，配套动力形式：电机；配套动力的范围：≥30Kw | 30 | 购机补贴(非通用类) | 2026-12-30 | 北京市 | 评阅通过 | 初评员：通过
饲料（草）收获加工运输设备 | 饲料（草）加工机械 | 全混合日粮制备机 | 12m3及以上饲料全混合日粮制备机 | 司达特（北京）畜牧设备有限公司 | 立式动物饲料制备机 | 9JGL-33 |  | 搅拌室容积:33m³ | 外形尺寸：6570×2500×2560mm，结构质量：11000kg，搅拌室容积：33m³，主搅龙2个，主轴转速27.5RPM,刀片形式：大型锯齿花刀，刀片数量：动刀22片，定刀2片，配套动力形式：电机；配套动力的范围：≥113Kw | 113 | 购机补贴(非通用类) | 2026-12-30 | 北京市 | 评阅通过 | 初评员：通过
饲料（草）收获加工运输设备 | 饲料（草）加工机械 | 全混合日粮制备机 | 12m3及以上饲料全混合日粮制备机 | 司达特（北京）畜牧设备有限公司 | 动物饲料制备机 | 9JQL-12 |  | 搅拌室容积:12m³ | 外形尺寸：3400x2550x2215mm，结构质量：4075kg，搅拌室容积：12m³，主搅龙1个，主轴转速29.6RPM，刀片形式：大型锯齿花刀，刀片数量：动刀9片，定刀2片，配套动力形式：拖拉机；配套动力的范围：≥57kw | 57 | 购机补贴(非通用类) | 2026-12-30 | 北京市 | 评阅通过 | 初评员：通过
饲料（草）收获加工运输设备 | 饲料（草）加工机械 | 全混合日粮制备机 | 12m3及以上饲料全混合日粮制备机 | 司达特（北京）畜牧设备有限公司 | 立式动物饲料制备机 | 9JQL-33 |  | 搅拌室容积:33m³ | 外形尺寸：6570×2500×2560mm，结构质量：11000kg，搅拌室容积：33m³，主搅龙2个，主轴转速27.5RPM,刀片形式：大型锯齿花刀，刀片数量：动刀22片，定刀2片，配套动力形式：电机；配套动力的范围：≥132Kw | 132 | 购机补贴(非通用类) | 2026-12-30 | 北京市 | 评阅通过 | 初评员：通过
饲料（草）收获加工运输设备 | 饲料（草）加工机械 | 全混合日粮制备机 | 12m3及以上饲料全混合日粮制备机 | 郑州嵩威机械制造有限公司 | 饲料制备机 | 9JGW-20 |  | 搅拌室容积:20m³ | 1、结构型式：固定式、卧式；2、搅拌仓容积：20m³；3、配套动力：61.5kw。 | 61.5 | 购机补贴(非通用类) | 2026-12-28 | 河南省 | 评阅通过 | 初评员：通过
饲料（草）收获加工运输设备 | 饲料（草）加工机械 | 全混合日粮制备机 | 12m3及以上饲料全混合日粮制备机 | 中国农业机械化科学研究院呼和浩特分院有限公司 | 牵引型全混日粮搅拌机 | 9JQL-12.0 |  | 搅拌室容积:12m³ | 搅拌仓容积:12m³ 型式：牵引立式 |  | 购机补贴(非通用类) | 2026-12-30 | 内蒙古自治区 | 评阅通过 | 初评员：通过
畜禽产品采集储运设备 | 畜禽产品采集设备 | 剪毛机 | 250W及以上剪羊毛机 | 新疆北元-泰瑞机械工程有限公司 | 剪羊毛机 | 9MJR-1 |  | 功率:250W | 型号9MJR-1，结构形式：软轴直联；配套动力功率：0.25kw,形式：单相电容启动异步电动机。剪头外形尺寸（长宽高mm）：400*88*89,质量（单头）：1.37kg，数量：1个；动刀型号：A-45，齿数：4个，定刀型号：6UB-94，齿数：13个；磨刀装置形式：剪磨共用（电机），单盘。 | 0.25 | 购机补贴(非通用类) | 2027-01-29 | 新疆维吾尔自治区 | 评阅通过 | 初评员：通过
畜禽产品采集储运设备 | 畜禽产品采集设备 | 剪毛机 | 250W及以上剪羊毛机 | 新疆北元-泰瑞机械工程有限公司 | 剪羊毛机 | 9MJR-3A |  | 功率:250W | 外形尺寸（mm）：410*96*90。剪头质量（kg）：1.43。磨刀机外形尺寸（mm）：325*386*415。磨刀机质量（kg）：25。发电机型号：YH6500。发电机额定功率（KW）：5.0。配套电机：220V,250W。动刀片摆动频率：50HZ。传动方式：软轴直联。动刀片型号：AA-4.5。动刀片齿数：4齿。定刀片型号：6UB-94。定刀片齿数;13齿。纯工作小时生产率：13只/H。 | 0.25 | 购机补贴(非通用类) | 2027-01-29 | 新疆维吾尔自治区 | 评阅通过 | 初评员：通过
畜禽养殖废弃物及病死畜禽处理设备 | 畜禽粪污资源化利用设备 | 畜禽粪污固液分离机 | 筛筒面积0.2—0.5m²粪污固液分离机 | 定州市四丰环保科技有限公司 | 粪污固液分离机 | 9GY-15 |  | 结构型式:螺旋挤压式 ;筛筒面积:0.38㎡ | 筛筒直径 200mm 筛筒长度 60cm 电机总功率 4kw | 4 | 购机补贴(非通用类) | 2026-12-30 | 河北省 | 评阅通过 | 初评员：通过
畜禽养殖废弃物及病死畜禽处理设备 | 畜禽粪污资源化利用设备 | 畜禽粪污固液分离机 | 筛筒面积0.2—0.5m²粪污固液分离机 | 定州市四丰环保科技有限公司 | 粪污固液分离机 | 9GY-8 |  | 结构型式:螺旋挤压式 ;筛筒面积:0.33㎡ | 筛筒直径 175mm 筛筒长度 60cm 电机总功率 4kw | 4 | 购机补贴(非通用类) | 2026-12-30 | 河北省 | 评阅通过 | 初评员：通过
畜禽养殖废弃物及病死畜禽处理设备 | 畜禽粪污资源化利用设备 | 畜禽粪污固液分离机 | 筛筒面积0.2—0.5m²粪污固液分离机 | 曲阜市春秋机械设备有限公司 | 固液分离机 | 9GY-12 | 电机信息：挤压电机；电机型号：YE3-132S-4；功率：5.5KW；制造商：山东宏博电机有限公司。 | 结构型式:螺旋挤压式 ;筛筒面积:0.38㎡ | 结构型式：螺旋挤压式；筛筒直径 mm ：200；筛筒长度cm：60；挤压电机的数量个：1；挤压电机总功率kW：5.5；总功率 kW ：5.5；外形尺寸(长×宽×高)mm：1930×600×1120；猪粪污水处理能力m³/h ：≥12；圆筒筛面积：0.38㎡ | 5.5 | 购机补贴(非通用类) | 2026-04-01 | 山东省 | 评阅通过 | 初评员：通过
畜禽养殖废弃物及病死畜禽处理设备 | 畜禽粪污资源化利用设备 | 畜禽粪污固液分离机 | 筛筒面积0.2—0.5m²粪污固液分离机 | 宜昌元龙科技有限公司（原：湖北龙泉机械有限公司） | 粪污固液分离机 | 9GY-180(F) |  | 结构型式:螺旋挤压式 ;筛筒面积:0.41㎡ | 型号名称：9GY-180(F)型粪污固液分离机 结构型式：螺旋挤压式 筛筒直径（mm）：175 筛筒长度（cm）：75 挤压电机总功率（kW）：5.5 总功率（kW）：5.5 外形尺寸(长×宽×高)（mm）：2100×320×800 | 5.5 | 购机补贴(非通用类) | 2024-12-31 | 湖北省 | 评阅通过 | 初评员：通过
畜禽养殖废弃物及病死畜禽处理设备 | 畜禽粪污资源化利用设备 | 畜禽粪污固液分离机 | 筛筒面积0.2—0.5m²粪污固液分离机 | 宜昌元龙科技有限公司（原：湖北龙泉机械有限公司） | 粪污固液分离机 | 9GY-180(Y) |  | 结构型式:螺旋挤压式 ;筛筒面积:0.41㎡ | 型号名称：9GY-180(Y)型粪污固液分离机 结构型式：螺旋挤压式 筛筒直径（mm）：175 筛筒长度（cm）：75 总功率（kW）：5.5 外形尺寸(长×宽×高)（mm）：2100×280×730 | 5.5 | 购机补贴(非通用类) | 2024-12-31 | 湖北省 | 评阅通过 | 初评员：通过
畜禽养殖废弃物及病死畜禽处理设备 | 畜禽粪污资源化利用设备 | 畜禽粪污固液分离机 | 筛筒面积0.2—0.5m²粪污固液分离机 | 郑州嵩威机械制造有限公司 | 粪污固液分离机 | 9GY-6 |  | 结构型式:螺旋挤压式 ;筛筒面积:0.3297㎡ | 1、结构型式：螺旋挤压；2、筛筒面积：0.3297㎡；3、电机总功率：7kw；4、处理量：6-10m³/h。 | 7 | 购机补贴(非通用类) | 2024-12-30 | 河南省 | 评阅通过 | 初评员：通过
畜禽养殖废弃物及病死畜禽处理设备 | 畜禽粪污资源化利用设备 | 畜禽粪污固液分离机 | 筛筒面积0.2—0.5m²粪污固液分离机 | 郑州嵩威机械制造有限公司 | 粪污固液分离机 | 9GY-7 |  | 结构型式:螺旋挤压式 ;筛筒面积:0.3297㎡ | 1、结构型式：螺旋挤压；2、筛筒面积：0.3297㎡；3、电机总功率：11.5kw；4、处理量：7-10m³/h。 | 11.5 | 购机补贴(非通用类) | 2024-12-30 | 河南省 | 评阅通过 | 初评员：通过
畜禽养殖废弃物及病死畜禽处理设备 | 畜禽粪污资源化利用设备 | 畜禽粪污固液分离机 | 筛筒面积0.2—0.5m²粪污固液分离机 | 郑州豫飞达机械制造有限公司 | 畜禽粪便固液分离机 | 9GY-6 |  | 结构型式:螺旋挤压式 ;筛筒面积:0.3297㎡ | 结构型式：螺旋挤压，筛筒直径：175mm，筛筒长度：60cm，总功率：8kw，外形尺寸(长×宽×高) ：2000×700×1120mm，猪粪污水处理能力：6—10m3/h，牛粪污水处理能力：6—10m3/h，鸡粪污水处理能力：6—10m3/h。 | 8 | 购机补贴(非通用类) | 2025-03-30 | 河南省 | 评阅通过 | 初评员：通过
畜禽养殖废弃物及病死畜禽处理设备 | 畜禽粪污资源化利用设备 | 畜禽粪污固液分离机 | 筛筒面积0.5m²及以上粪污固液分离机 | 定州市四丰环保科技有限公司 | 粪污固液分离机 | 9GY-20 |  | 结构型式:螺旋挤压式 ;筛筒面积:0.64m² | 筛筒直径 260mm 筛筒长度 78cm 挤压电机数量 1个 挤压电机总功率 11kw | 11 | 购机补贴(非通用类) | 2026-12-30 | 河北省 | 评阅通过 | 初评员：通过
畜禽养殖废弃物及病死畜禽处理设备 | 畜禽粪污资源化利用设备 | 畜禽粪污固液分离机 | 筛筒面积0.5m²及以上粪污固液分离机 | 定州市四丰环保科技有限公司 | 粪污固液分离机 | 9GY-40 |  | 结构型式:螺旋挤压式 ;筛筒面积:0.735m² | 外型尺寸：2400*820*2000mm 绞龙轴直径：108mm 筛网直径：260mm 筛网长度：900mm 进料口直径：108mm 溢流口直径：108mm 液体出料口直径：159mm 固体出料口直径：260mm 重量：550kg 总功率：7.5KW 电源：三相四线AC380V | 7.5 | 购机补贴(非通用类) | 2025-09-29 | 河北省 | 评阅通过 | 初评员：通过
畜禽养殖废弃物及病死畜禽处理设备 | 畜禽粪污资源化利用设备 | 畜禽粪污固液分离机 | 筛筒面积0.5m²及以上粪污固液分离机 | 宜昌元龙科技有限公司（原：湖北龙泉机械有限公司） | 粪污固液分离机 | 9GY-230(F) |  | 结构型式:螺旋挤压式 ;筛筒面积:0.54m² | 型号名称：9GY-230(F)型粪污固液分离机 结构型式：螺旋挤压式 筛筒直径（mm）：230 筛筒长度（cm）：75 挤压电机总功率（kW）：5.5 总功率（kW）：5.5 外形尺寸(长×宽×高)（mm）：2280×490×940 | 5.5 | 购机补贴(非通用类) | 2024-12-31 | 湖北省 | 评阅通过 | 初评员：通过
畜禽养殖废弃物及病死畜禽处理设备 | 畜禽粪污资源化利用设备 | 畜禽粪污固液分离机 | 筛筒面积0.5m²及以上粪污固液分离机 | 宜昌元龙科技有限公司（原：湖北龙泉机械有限公司） | 粪污固液分离机 | 9GY-230(Y) |  | 结构型式:螺旋挤压式 ;筛筒面积:0.54m² | 型号名称:9GY-230(Y)型粪污固液分离机 结构型式:螺旋挤压式 筛筒直径(mm):230 筛筒长度(cm):75 总功率(kW):5.5 外形尺寸(长×宽×高)(mm):2300×330×850 | 5.5 | 购机补贴(非通用类) | 2024-12-31 | 湖北省 | 评阅通过 | 初评员：通过
畜禽养殖废弃物及病死畜禽处理设备 | 畜禽粪污资源化利用设备 | 畜禽粪污固液分离机 | 筛筒面积0.5m²及以上粪污固液分离机 | 宜昌元龙科技有限公司（原：湖北龙泉机械有限公司） | 粪污固液分离机 | 9GY-280(F) |  | 结构型式:螺旋挤压式 ;筛筒面积:0.79m² | 型号名称:9GY-280(F)型粪污固液分离机 结构型式:螺旋挤压式 筛筒直径(mm):280 筛筒长度(cm):90 总功率(kW):7.5 外形尺寸(长×宽×高)(mm):2450×490×980 | 7.5 | 购机补贴(非通用类) | 2024-12-31 | 湖北省 | 评阅通过 | 初评员：通过
畜禽养殖废弃物及病死畜禽处理设备 | 畜禽粪污资源化利用设备 | 畜禽粪污固液分离机 | 筛筒面积0.5m²及以上粪污固液分离机 | 宜昌元龙科技有限公司（原：湖北龙泉机械有限公司） | 粪污固液分离机 | 9GY-280(Y) |  | 结构型式:螺旋挤压式 ;筛筒面积:0.79m² | 型号名称:9GY-280(Y)型粪污固液分离机 结构型式:螺旋挤压式 筛筒直径(mm):280 筛筒长度(cm):90 总功率(kW):7.5 外形尺寸(长×宽×高)(mm):2450×350×910 | 7.5 | 购机补贴(非通用类) | 2024-12-31 | 湖北省 | 评阅通过 | 初评员：通过
畜禽养殖废弃物及病死畜禽处理设备 | 畜禽粪污资源化利用设备 | 畜禽粪污固液分离机 | 斜筛面积0.8m²及以上粪污固液分离机 | 曲阜市春秋机械设备有限公司 | 固液分离机 | 9GY-10 | 电机信息：1个挤压电机；电机型号：YE2-100L2-4；功率：3KW；制造商：山东宏博电机有限公司； 1个振动电机；电机型号：PUTA60/3-X；功率：30W；制造商：深圳市普田振动电机有限公司。 | 结构型式:螺旋挤压式、筛分（斜筛）;斜筛面积:0.92m²;配备振动电机:是 | 结构型式：筛分+螺旋挤压式；斜筛片数 片：1；斜筛面积 ㎡：0.92；斜筛宽度cm：80；筛筒直径 mm ：150；筛筒长度cm：25；挤压电机的数量个：1；挤压电机总功率 kW ：3；振动电机数量 个：1；振动电机总功率 kW ：0.03；*总功率 kW ：3.03；外形尺寸(长×宽×高)mm：1700×1250×1600；猪粪污水处理能力m³/h：≥10 | 3.03 | 购机补贴(非通用类) | 2026-04-01 | 山东省 | 评阅通过 | 初评员：通过
畜禽养殖废弃物及病死畜禽处理设备 | 畜禽粪污资源化利用设备 | 畜禽粪污固液分离机 | 斜筛面积0.8m²及以上粪污固液分离机 | 曲阜市春秋机械设备有限公司 | 固液分离机 | 9GY-20 | 电机信息：1个挤压电机；电机型号：YE3-112M-4；功率：4KW；制造商：山东宏博电机有限公司； 1个振动电机；电机型号：PUTA60/3-X；功率：30W；制造商：深圳市普田振动电机有限公司。 | 结构型式:螺旋挤压式、筛分（斜筛）;斜筛面积: 1.32m²;配备振动电机:是 | 结构型式：筛分＋螺旋挤压式；斜筛片数片：1；斜筛面积㎡：1.32；斜筛宽度cm：120；筛筒直径 mm ：150；筛筒长度cm：25；挤压电机的数量个：1；挤压电机总功率 kW：4；振动电机数量个：1；振动电机总功率kW：0.03；*总功率kW ：4.03；外形尺寸(长×宽×高)mm：2100×1230×1600；猪粪污水处理能力m³/h：≥20 | 4.03 | 购机补贴(非通用类) | 2026-04-01 | 山东省 | 评阅通过 | 初评员：通过
畜禽养殖废弃物及病死畜禽处理设备 | 畜禽粪污资源化利用设备 | 畜禽粪污固液分离机 | 斜筛面积0.8m²及以上粪污固液分离机 | 郑州市盛之远农业机械有限公司 | 畜禽粪便固液分离机 | 9GY-30 |  | 结构型式:螺旋挤压式、筛分（斜筛）;斜筛面积:1.1m²;配备振动电机:是 | 结构型式：斜筛+螺旋挤压，筛分部分斜筛片数1片，,筛分部分斜筛面积1.1㎡，筛分部分斜筛宽度109cm，,筛筒部分筛筒直径150mm，筛筒部分筛筒长度35cm，辊轮部分辊轮级数1级，辊轮部分辊轮直径146mm，辊轮部分辊轮长度159cm，,挤压电机的数量1个 ，,挤压电机总功率 4kW ，,振动电机数量1个，振动电机总功率0.04kW，,离心电机数量1个，离心电机总功率4kW，总功率12.04kW（其中搅拌电机4）， 外形尺寸(长×宽×高)2350×1260×1600mm， 处理能力猪粪污水 25-40m³/h，处理能力猪粪污水25-40m³/h，处理能力猪粪污水25-40m³/h | 12.04 | 购机补贴(非通用类) | 2022-12-31 | 河南省 | 评阅通过 | 初评员：通过
畜禽养殖废弃物及病死畜禽处理设备 | 畜禽粪污资源化利用设备 | 畜禽粪污固液分离机 | 斜筛面积0.8m²及以上粪污固液分离机 | 郑州嵩威机械制造有限公司 | 粪污固液分离机 | 9GY-31 |  | 结构型式:螺旋挤压式、筛分（斜筛）;斜筛面积:1.1m²;配备振动电机:是 | 1、结构型式：筛分+螺旋挤压；2、斜筛面积：1.1m³；3、电机总功率：7.15kw；4、处理量：31-40m³/h。 | 7.15 | 购机补贴(非通用类) | 2024-12-30 | 河南省 | 评阅通过 | 初评员：通过
畜禽养殖废弃物及病死畜禽处理设备 | 畜禽粪污资源化利用设备 | 畜禽粪便发酵处理设备 | 5—10m³罐式畜禽粪便发酵处理机 | 山东富鑫汽车科技有限公司 | 畜禽粪便发酵处理机 | 11FFG-6 |  | 型式:罐式 ;盛料容器容积:6m³;机具形式:罐式 | 型号名称：11FFG-6型畜禽粪便发酵处理机；结构型式：罐式；盛料容器容积：6m³；配套动力总功率：34.3kW；处理周期：8h | 34.3 | 购机补贴(非通用类) | 2025-09-29 | 山东省 | 评阅通过 | 初评员：通过
畜禽养殖废弃物及病死畜禽处理设备 | 畜禽粪污资源化利用设备 | 畜禽粪便发酵处理设备 | 10—30m³罐式畜禽粪便发酵处理机 | 山东富鑫汽车科技有限公司 | 畜禽粪便发酵处理机 | 11FFG-12 |  | 型式:罐式 ;盛料容器容积:12m³;机具形式:罐式 | 型号名称：11FFG-12型畜禽粪便发酵处理机；结构型式：罐式；盛料容器容积：12m³；配套动力总功率：39.3kW；处理周期：8h | 39.3 | 购机补贴(非通用类) | 2025-09-29 | 山东省 | 评阅通过 | 初评员：通过
畜禽养殖废弃物及病死畜禽处理设备 | 畜禽粪污资源化利用设备 | 畜禽粪便发酵处理设备 | 10—30m³罐式畜禽粪便发酵处理机 | 山东富鑫汽车科技有限公司 | 畜禽粪便发酵处理机 | 11FFG-21 |  | 型式:罐式 ;盛料容器容积:21m³;机具形式:罐式 | 型号名称：11FFG-21型畜禽粪便发酵处理机；结构型式：罐式；盛料容器容积：21m³；配套动力总功率：56.7kW；处理周期：8h | 56.7 | 购机补贴(非通用类) | 2025-09-29 | 山东省 | 评阅通过 | 初评员：通过
畜禽养殖废弃物及病死畜禽处理设备 | 畜禽粪污资源化利用设备 | 畜禽粪便发酵处理设备 | 30—50m³罐式畜禽粪便发酵处理机 | 定州市四丰环保科技有限公司 | 畜禽粪便发酵处理机 | 11FFG-30 |  | 盛料容器容积:30m³;机具形式:罐式 | 盛料容器容积 30m³ 配套动力总功率 8.1kW 处理量 10-20m³ /d | 8.1 | 购机补贴(非通用类) | 2026-12-30 | 河北省 | 评阅通过 | 初评员：通过
畜禽养殖废弃物及病死畜禽处理设备 | 畜禽粪污资源化利用设备 | 畜禽粪便发酵处理设备 | 30—50m³罐式畜禽粪便发酵处理机 | 福建智辰智能农业装备有限公司 | 畜禽粪便发酵处理机 | 11FFG-32 | 泰州天戈 YE2-112M-4 功率4KW 转速144r/min 额定电压380V | 盛料容器容积:32m³;机具形式:罐式 | 型号名称：11FFG-32型畜禽粪便发酵处理机 结构型式：罐式 盛料容器容积：32m³ 配套动力总功率：17.42Kw 处理周期：5d | 17.42 | 购机补贴(非通用类) | 2026-06-29 | 福建省 | 评阅通过 | 初评员：通过
畜禽养殖废弃物及病死畜禽处理设备 | 畜禽粪污资源化利用设备 | 畜禽粪便发酵处理设备 | 30—50m³罐式畜禽粪便发酵处理机 | 济宁市力扬环保节能设备制造有限公司 | 有机肥好氧发酵罐 | 11FFG-30 |  | 盛料容器容积:30m³;机具形式:罐式 | 罐体容积：30m³，罐体尺寸：罐体最大直径3616mm*高度4700mm，进料斗容积：0.6m³，总功率：28.07KW（其中：风机7.5KW*2，液压站5.5KW，进料斗提升电机2.2KW，出风风机0.37KW，辅助加热器5KW），发酵温度：50-65°C，发酵周期：7-10d，日处理量：≥2m³，尾气除臭方式：生物除臭符合GB16297、GB14554标准。 | 28.07 | 购机补贴(非通用类) | 2026-06-29 | 山东省 | 评阅通过 | 初评员：通过
畜禽养殖废弃物及病死畜禽处理设备 | 畜禽粪污资源化利用设备 | 畜禽粪便发酵处理设备 | 30—50m³罐式畜禽粪便发酵处理机 | 山东富鑫汽车科技有限公司 | 畜禽粪便发酵处理机 | 11FFG-31 |  | 型式:罐式 ;盛料容器容积:31m³;机具形式:罐式 | 型号名称：11FFG-31型畜禽粪便发酵处理机；结构型式：罐式；盛料容器容积：31m³；配套动力总功率：62.7kW；处理周期：8h | 62.7 | 购机补贴(非通用类) | 2025-09-29 | 山东省 | 评阅通过 | 初评员：通过
畜禽养殖废弃物及病死畜禽处理设备 | 畜禽粪污资源化利用设备 | 畜禽粪便发酵处理设备 | 50—80m³罐式畜禽粪便发酵处理机 | 定州市四丰环保科技有限公司 | 畜禽粪便发酵处理机 | 11FFG-52 |  | 盛料容器容积:52m³;机具形式:罐式 | 序号 项目 单位 规格 1 型号名称 / 11FFG-52畜禽粪便发酵处理机 2 结构型式 / 罐式 3 盛料容器容积 m3 52 4 配套动力总功率 kW 12.9 5 处理量 m3 /d 16-20 6 能耗 Kw.h 5-8 7 处理周期 d 2 | 12.9 | 购机补贴(非通用类) | 2026-08-18 | 河北省 | 评阅通过 | 初评员：通过
畜禽养殖废弃物及病死畜禽处理设备 | 畜禽粪污资源化利用设备 | 畜禽粪便发酵处理设备 | 50—80m³罐式畜禽粪便发酵处理机 | 浙江明佳环保科技股份有限公司 | 罐式发酵处理机 | 11FFG-55 |  | 型式:罐式 ;盛料容器容积:55m³;机具形式:罐式 | 型号名称：11FFG-55罐式发酵处理机 结构型式：罐式 盛料容器容积：55m³ 配套动力总功率：27.7KW 处理周期：7d | 27.7 | 购机补贴(非通用类) | 2025-03-30 | 浙江省 | 评阅通过 | 初评员：通过
畜禽养殖废弃物及病死畜禽处理设备 | 畜禽粪污资源化利用设备 | 畜禽粪便发酵处理设备 | 80—100m³罐式畜禽粪便发酵处理机 | 福建智辰智能农业装备有限公司 | 畜禽粪便发酵处理机 | 11FFG-89 | 泰州天戈 YE2-132M-4 功率7.5KW 转速1440r/min | 盛料容器容积:89m³;机具形式:罐式 | 型号名称：11FFG-89型畜禽粪便发酵处理机 结构型式：罐式 盛料容器容积：89m³ 配套动力总功率:48Kw 处理周期：5d | 48 | 购机补贴(非通用类) | 2026-06-29 | 福建省 | 评阅通过 | 初评员：通过
畜禽养殖废弃物及病死畜禽处理设备 | 畜禽粪污资源化利用设备 | 畜禽粪便发酵处理设备 | 80—100m³罐式畜禽粪便发酵处理机 | 青岛殖富园机械有限公司 | 有机废弃物智能高温好氧发酵设备 | 11FFG-90 |  | 型式:罐式 ;盛料容器容积:90m³;机具形式:罐式 | 型号名称：11FFG-90型有机废弃物智能高温好氧发酵设备；结构型式：罐式；盛料容器容积：90m³；配套动力总功率：51.62kW；处理周期：7～12d； | 51.62 | 购机补贴(非通用类) | 2026-12-30 | 山东青岛 | 评阅通过 | 初评员：通过
畜禽养殖废弃物及病死畜禽处理设备 | 畜禽粪污资源化利用设备 | 畜禽粪便发酵处理设备 | 80—100m³罐式畜禽粪便发酵处理机 | 浙江明佳环保科技股份有限公司 | 罐式发酵处理机 | 11FFG-80 |  | 型式:罐式 ;盛料容器容积:80m³;机具形式:罐式 | 型号名称：11FFG-80罐式发酵处理机 结构型式：罐式 盛料容器容积：80m³ 配套动力总功率：34.7kW 处理周期：7d | 34.7 | 购机补贴(非通用类) | 2025-03-30 | 浙江省 | 评阅通过 | 初评员：通过
畜禽养殖废弃物及病死畜禽处理设备 | 畜禽粪污资源化利用设备 | 畜禽粪便发酵处理设备 | 100m³及以上罐式畜禽粪便发酵处理机 | 福建智辰智能农业装备有限公司 | 畜禽粪便发酵处理机 | 11FFG-116 | 泰州天戈 YE2-132M-4 功率7.5KW 转速1440r/min | 盛料容器容积:116m³;机具形式:罐式 | 型号名称：11FFG-116型畜禽粪便发酵处理机 结构型式：罐式 盛料容器容积：116m³ 配套动力总功率：≥53Kw 处理周期：5d | 53 | 购机补贴(非通用类) | 2026-06-29 | 福建省 | 评阅通过 | 初评员：通过
畜禽养殖废弃物及病死畜禽处理设备 | 畜禽粪污资源化利用设备 | 畜禽粪便发酵处理设备 | 100m³及以上罐式畜禽粪便发酵处理机 | 广州广兴三友环保设备有限公司 | 罐式有机质废弃物处理设备 | 11FFG-100 |  | 盛料容器容积:100m³;机具形式:罐式 | 11FFG-100型罐式有机质废弃物处理设备，盛料容器容积100m³，配套动力总功率34.64kW，处理周期7-10天，日均处理能力10~12m³/天（物料含水量60%左右），小时耗电量＜19.3(kW·h)/h。配套动力总功率包含有：油压机组（7.5kW电机1台）、下部送风机（15kW电机1台）、上部送风机（2.2kW电机1台）、应急加热器（1.33kW加热管3根，总功率3.99kW）、投料电机（2.2kW电机1台）、除臭喷淋塔（0.75kW水泵电机1台，3kW风机电机1台，总功率3.75kW） |  | 购机补贴(非通用类) | 2026-04-01 | 广东省 | 评阅通过 | 初评员：通过
畜禽养殖废弃物及病死畜禽处理设备 | 畜禽粪污资源化利用设备 | 畜禽粪便发酵处理设备 | 100m³及以上罐式畜禽粪便发酵处理机 | 鹤壁东海生物科技有限公司 | 畜禽粪便发酵处理机 | 11FFG-100 |  | 盛料容器容积:100m³;机具形式:罐式 | 型号名称：11FFG-100型畜禽粪便发酵处理机，结构形式：罐式，盛料容器容积100m3，配套动力总功率53.37kW，处理周期6~8天，该样机结构形式为罐式，主要由罐体、搅拌装置、自动料斗升降装置、电控柜、液压系统、加热系统、热交换系统、进气系统、除臭系统、出料装置等组成，配套动力总功率53.37kW。 | 53.37 | 购机补贴(非通用类) | 2026-06-29 | 河南省 | 评阅通过 | 初评员：通过
畜禽养殖废弃物及病死畜禽处理设备 | 畜禽粪污资源化利用设备 | 畜禽粪便发酵处理设备 | 100m³及以上罐式畜禽粪便发酵处理机 | 鹤壁东海生物科技有限公司 | 畜禽粪便发酵处理机 | 11FFG-110 |  | 盛料容器容积:110m³;机具形式:罐式 | 型号名称：11FFG-110型畜禽粪便发酵处理机 结构形式：罐式，盛料容器容积110m3，配套动力总功率56.12kW，处理周期6~8天。 该样机结构形式为罐式，主要由罐体、搅拌装置、自动料斗升降装置、电控柜、液压系统、加热系统、热交换系统、进气系统、除臭系统、出料装置等组成，配套动力总功率56.12kW。 | 56.12 | 购机补贴(非通用类) | 2025-06-29 | 河南省 | 评阅通过 | 初评员：通过
畜禽养殖废弃物及病死畜禽处理设备 | 畜禽粪污资源化利用设备 | 畜禽粪便发酵处理设备 | 100m³及以上罐式畜禽粪便发酵处理机 | 鹤壁东海生物科技有限公司 | 畜禽粪便发酵处理机 | 11FFG-120 |  | 盛料容器容积:120m³;机具形式:罐式 | 型号名称：11FFG-120型畜禽粪便发酵处理机，结构形式：罐式，盛料容器容积120m3，配套动力总功率58.37kW，处理周期6~8天，该样机结构形式为罐式，主要由罐体、搅拌装置、自动料斗升降装置、电控柜、液压系统、加热系统、热交换系统、进气系统、除臭系统、出料装置等组成，配套动力总功率58.37kW。 | 58.37 | 购机补贴(非通用类) | 2026-06-29 | 河南省 | 评阅通过 | 初评员：通过
畜禽养殖废弃物及病死畜禽处理设备 | 畜禽粪污资源化利用设备 | 畜禽粪便发酵处理设备 | 100m³及以上罐式畜禽粪便发酵处理机 | 鹤壁市鸿翔电气设备有限公司 | 罐式有机物好氧发酵机 | 11FFG-100 |  | 盛料容器容积:100m³;机具形式:罐式 | 结构形式：罐式，盛料容器容积100m3，配套动力总功率54.07kW，处理周期7~15天，该样机结构形式为罐式，主要由罐体、搅拌装置、自动料斗升降装置、电控柜（含温度显示装置）、液压系统、加热系统、热交换系统、进气系统、除臭系统、出料装置、安全防护装置等组成，配套动力总功率54.07kW。 | 54.07 | 购机补贴(非通用类) | 2026-06-29 | 安徽省 | 评阅通过 | 初评员：通过
畜禽养殖废弃物及病死畜禽处理设备 | 畜禽粪污资源化利用设备 | 畜禽粪便发酵处理设备 | 100m³及以上罐式畜禽粪便发酵处理机 | 鹤壁市鸿翔电气设备有限公司 | 罐式有机物好氧发酵机 | 11FFG-120 |  | 盛料容器容积:120m³;机具形式:罐式 | 型号名称：11FFG-120型罐式有机物好氧发酵机，结构形式：罐式，盛料容器容积120m3，配套动力总功率59.07kW，处理周期7~15天，该样机结构形式为罐式，主要由罐体、搅拌装置、自动料斗升降装置、电控柜（含温度显示装置）、液压系统、加热系统、热交换系统、进气系统、除臭系统、出料装置、安全防护装置等组成，配套动力总功率59.07kW。 | 59.07 | 购机补贴(非通用类) | 2026-06-29 | 安徽省 | 评阅通过 | 初评员：通过
畜禽养殖废弃物及病死畜禽处理设备 | 畜禽粪污资源化利用设备 | 畜禽粪便发酵处理设备 | 100m³及以上罐式畜禽粪便发酵处理机 | 青岛殖富园机械有限公司 | 有机废弃物智能高温好氧发酵设备 | 11FFG-100 |  | 盛料容器容积:100m³;机具形式:罐式 | 型号名称：11FFG-100型有机废弃物智能高温好氧发酵设备；结构型式：罐式；盛料容器容积：100m³；配套动力总功率:46.2kW处理周期：7～12d | 46.2 | 购机补贴(非通用类) | 2025-07-06 | 山东青岛 | 评阅通过 | 初评员：通过
畜禽养殖废弃物及病死畜禽处理设备 | 畜禽粪污资源化利用设备 | 畜禽粪便发酵处理设备 | 100m³及以上罐式畜禽粪便发酵处理机 | 青岛殖富园机械有限公司 | 有机废弃物智能高温好氧发酵设备 | 11FFG-120 |  | 盛料容器容积:120m³;机具形式:罐式 | 型号名称：11FFG-120型有机废弃物智能高温好氧发酵设备；结构型式：罐式；盛料容器容积：120m³；配套动力总功率： 51.62 kW；处理周期：d 7～12 | 51.62 | 购机补贴(非通用类) | 2026-11-02 | 山东青岛 | 评阅通过 | 初评员：通过
畜禽养殖废弃物及病死畜禽处理设备 | 畜禽粪污资源化利用设备 | 畜禽粪便发酵处理设备 | 100m³及以上罐式畜禽粪便发酵处理机 | 青岛殖富园机械有限公司 | 有机废弃物智能高温好氧发酵设备 | 11FFG-210 |  | 盛料容器容积:210m³;机具形式:罐式 | 型号名称：11FFG-210型有机废弃物智能高温好氧发酵设备；结构型式：罐式；盛料容器容积：210m³；配套动力总功率：107.82kW；处理周期：7～12d； | 107.82 | 购机补贴(非通用类) | 2026-12-30 | 山东青岛 | 评阅通过 | 初评员：通过
畜禽养殖废弃物及病死畜禽处理设备 | 畜禽粪污资源化利用设备 | 畜禽粪便发酵处理设备 | 100m³及以上罐式畜禽粪便发酵处理机 | 山东菏泽三仪生物工程有限公司 | 有机废弃物智能罐式发酵设备 | 11FFG-120 |  | 盛料容器容积:120m³;机具形式:罐式 | 发酵罐整体容积120m³，提升料斗容积1.5 m³，整体重量39 t ，罐体高度4.5 m，罐体直径6 m，日处理量≥6 m³/d，处理周期7～14d，功率56.85KW | 56.85 | 购机补贴(非通用类) | 2024-12-23 | 山东省 | 评阅通过 | 初评员：通过
畜禽养殖废弃物及病死畜禽处理设备 | 畜禽粪污资源化利用设备 | 畜禽粪便发酵处理设备 | 100m³及以上罐式畜禽粪便发酵处理机 | 潍坊市丰牧畜牧机械有限公司 | 畜禽粪便发酵处理机 | 11FFG-116 |  | 盛料容器容积:116m³;机具形式:罐式 | 结构型式：罐式；盛料容器容积m³：116；配套动力总功率kW：56；处理周期d：7～12 | 56 | 购机补贴(非通用类) | 2025-07-06 | 山东省 | 评阅通过 | 初评员：通过
畜禽养殖废弃物及病死畜禽处理设备 | 畜禽粪污资源化利用设备 | 畜禽粪便发酵处理设备 | 100m³及以上罐式畜禽粪便发酵处理机 | 浙江明佳环保科技股份有限公司 | 罐式发酵处理机 | 11FFG-100 |  | 盛料容器容积:100m³;机具形式:罐式 | 型号名称：11FFG-100罐式发酵处理机 结构型式：罐式 盛料容器容积：100m³ 配套动力总功率：41.2KW 处理周期：7d | 41.2 | 购机补贴(非通用类) | 2025-03-30 | 浙江省 | 评阅通过 | 初评员：通过
畜禽养殖废弃物及病死畜禽处理设备 | 畜禽粪污资源化利用设备 | 畜禽粪便发酵处理设备 | 100m³及以上罐式畜禽粪便发酵处理机 | 浙江明佳环保科技股份有限公司 | 罐式发酵处理机 | 11FFG-160 |  | 盛料容器容积:160m³;机具形式:罐式 | 型号名称：11FFG-160罐式发酵处理机 结构型式：罐式 盛料容器容积：160m³ 配套动力总功率：71.2KW 处理周期：7d | 71.2 | 购机补贴(非通用类) | 2025-03-30 | 浙江省 | 评阅通过 | 初评员：通过
畜禽养殖废弃物及病死畜禽处理设备 | 畜禽粪污资源化利用设备 | 畜禽粪便翻堆设备 | 2—2.5m油动有机废弃物好氧发酵翻堆机 | 鹤壁市豫星机械制造有限公司 | 环保型畜禽粪便处理翻堆机 | 11FFD-2400 |  | 工作幅宽:2.4m;配套总功率:55kW;配套动力型式:柴油机 | 翻堆宽度:2400 翻堆高度:700mm-1000mm 铰刀直径：680mm 1、翻堆轴高低液压升降 2、前物料推板液压升降 3、翻堆轴转速可根据物料水份大小进行高低速调节 4、驾驶室装有降温扇 5、翻堆轴转速可根据物料水份大小进行高低速调节 6、翻堆轴经过平衡机平衡，翻堆机高速工作运行平稳，不损坏轴承。 （柴油机、变速箱、履带、行走轮、液压系统及其它装配件均为国有企业或大型集团供货商提供） 工作速度:7.5-15米/分 工作刀直径：680mm 档位：前进6挡 后退2挡 | 55 | 购机补贴(非通用类) | 2025-12-30 | 河南省 | 评阅通过 | 初评员：通过
畜禽养殖废弃物及病死畜禽处理设备 | 畜禽粪污资源化利用设备 | 畜禽粪便翻堆设备 | 2—2.5m油动有机废弃物好氧发酵翻堆机 | 济宁市力扬环保节能设备制造有限公司 | 自走式翻堆机 | ZFP-2000 |  | 工作幅宽:2m;配套总功率:25.74kW;配套动力型式:柴油机 | 翻堆宽度2000mm，翻堆高度≤0.9m，翻堆速度6-12m/min，生产率200-500m³/h，配套功率25.74KW，整机尺寸：2600*2150*2350mm，行走方式：轮式。 | 25.74 | 购机补贴(非通用类) | 2026-06-29 | 山东省 | 评阅通过 | 初评员：通过
畜禽养殖废弃物及病死畜禽处理设备 | 畜禽粪污资源化利用设备 | 畜禽粪便翻堆设备 | 2—2.5m油动有机废弃物好氧发酵翻堆机 | 济宁市力扬环保节能设备制造有限公司 | 自走式翻堆机 | ZFP-2300 |  | 工作幅宽:2.3m;配套总功率:44.2kW;配套动力型式:柴油机 | 翻堆宽度：2300mm，翻堆高度：≤1.1m，翻堆速度：6-12m/min，生产率：250-600m³/h，配套功率：44.2KW，整机尺寸：2900*2150*2400mm，行走方式：轮式。 | 44.2 | 购机补贴(非通用类) | 2026-06-29 | 山东省 | 评阅通过 | 初评员：通过
畜禽养殖废弃物及病死畜禽处理设备 | 畜禽粪污资源化利用设备 | 畜禽粪便翻堆设备 | 2.5—3m油动有机废弃物好氧发酵翻堆机 | 鹤壁市豫星机械制造有限公司 | 环保型畜禽粪便处理翻堆机 | 11FFD-2500 |  | 工作幅宽:2.5m;配套总功率:60kW;配套动力型式:柴油机 | 翻堆宽度:2500mm 翻堆高度:800mm-1100mm 处理产量：500--700M3/h 铰刀直径：680mm 离地2--3厘米 行走速度:7.5-15米/分 工作速度：7.5～10m/分 档位:前进6挡 后退2挡 行驶速度:7.5～20m/分 前进6挡 后退2挡 行走系统：加重行走轮、宽50mm、厚10mm、轴承型号306、铁制镀锌防尘盖。 1、翻堆轴高低液压升降 2、前物料推板液压升降 3、翻堆轴转速可根据物料水份大小进行高低速调节，翻堆轴经过平衡工艺，空车大油门试机设备运行平稳，工作时几乎无故障率。 4、驾驶室装有降温扇 （柴油机、变速箱、履带、行走轮、液压系统及其它装配件均为国有企业或大型集团供货商提供） | 60 | 购机补贴(非通用类) | 2025-12-30 | 河南省 | 评阅通过 | 初评员：通过
畜禽养殖废弃物及病死畜禽处理设备 | 畜禽粪污资源化利用设备 | 畜禽粪便翻堆设备 | 2.5—3m油动有机废弃物好氧发酵翻堆机 | 鹤壁市豫星机械制造有限公司 | 环保型畜禽粪便处理翻堆机 | 11FFD-2600 |  | 工作幅宽:2.6m;配套总功率:74kW;配套动力型式:柴油机 | 翻堆宽度:2600 翻堆高度:1000mm-1300mm 铰刀直径：860mm 1、翻堆轴高低液压升降 2、前物料推板液压升降 3、翻堆轴转速可根据物料水份大小进行高低速调节 4、驾驶室装有降温扇 5、翻堆轴转速可根据物料水份大小进行高低速调节 6、翻堆轴经过平衡机平衡，翻堆机高速工作运行平稳，不损坏轴承。 （柴油机、变速箱、履带、行走轮、液压系统及其它装配件均为国有企业或大型集团供货商提供） 工作速度:7.5-15米/分 工作刀直径：860mm 档位：前进6挡 后退2挡 处理能力:每小时800-900立方米 | 74 | 购机补贴(非通用类) | 2025-12-30 | 河南省 | 评阅通过 | 初评员：通过
畜禽养殖废弃物及病死畜禽处理设备 | 畜禽粪污资源化利用设备 | 畜禽粪便翻堆设备 | 2.5—3m油动有机废弃物好氧发酵翻堆机 | 鹤壁市豫星机械制造有限公司 | 环保型畜禽粪便处理翻堆机 | 11FFD-2800 |  | 工作幅宽:2.8m;配套总功率:88kW;配套动力型式:柴油机 | 翻堆宽度:2800 翻堆高度:1000mm-1300mm 铰刀直径：860mm 1、翻堆轴高低液压升降 2、前物料推板液压升降 3、翻堆轴转速可根据物料水份大小进行高低速调节 4、驾驶室装有降温扇 5、翻堆轴转速可根据物料水份大小进行高低速调节 6、翻堆轴经过平衡机平衡，翻堆机高速工作运行平稳，不损坏轴承。 （柴油机、变速箱、履带、行走轮、液压系统及其它装配件均为国有企业或大型集团供货商提供） 工作速度:7.5-15米/分 工作刀直径：860mm 档位：前进6挡 后退2挡 处理能力:每小时800-900立方米 | 88 | 购机补贴(非通用类) | 2025-12-30 | 河南省 | 评阅通过 | 初评员：通过
畜禽养殖废弃物及病死畜禽处理设备 | 畜禽粪污资源化利用设备 | 畜禽粪便翻堆设备 | 2.5—3m油动有机废弃物好氧发酵翻堆机 | 济宁市力扬环保节能设备制造有限公司 | 自走式翻堆机 | ZFP-2600 |  | 工作幅宽:2.6m;配套总功率:66.2kW;配套动力型式:柴油机 | 翻堆宽度：2600mm，翻堆高度：≤1.2m，翻堆速度：6-12m/min，生产率：600-1000m³/h，配套功率：66.2KW，整机尺寸：3840*2550*2980mm，行走方式：轮式。 | 66.2 | 购机补贴(非通用类) | 2026-06-29 | 山东省 | 评阅通过 | 初评员：通过
畜禽养殖废弃物及病死畜禽处理设备 | 畜禽粪污资源化利用设备 | 畜禽粪便翻堆设备 | 3m及以上油动有机废弃物好氧发酵翻堆机 | 鹤壁市豫星机械制造有限公司 | 环保型畜禽粪便处理翻堆机 | 11FFD-3000 |  | 工作幅宽:3m;配套总功率:103kW;配套动力型式:柴油机 | 翻堆宽度:3000 翻堆高度:1100mm-1500mm 铰刀直径：910mm 山东潍坊拖拉机集团6105型：115kw（约156马力） 1、翻堆轴高低液压升降 2、前物料推板液压升降 3、翻堆轴转速可根据物料水份大小进行高低速调节 4、驾驶室装有降温扇 5、加重行走轮系统（低配产品使用为轻型轮） 6、东风153变速箱 3、翻堆轴转速可根据物料水份大小进行高低速调节 4、翻堆轴经过平衡机平衡，翻堆机高速工作运行平稳，不损坏轴承。 （柴油机、变速箱、履带、行走轮、液压系统及其它装配件均为国有企业或大型集团供货商提供） 工作速度:7.5-15米/分 工作刀直径：910mm 档位：前进6挡 后退2挡 处理能力:每小时900-1200立方米 | 103 | 购机补贴(非通用类) | 2025-12-30 | 河南省 | 评阅通过 | 初评员：通过
畜禽养殖废弃物及病死畜禽处理设备 | 病死畜禽储运及处理设备 | 病死畜禽处理设备 | 0.5—1m³降解式病死畜禽无害化处理 | 福建智辰智能农业装备有限公司 | 畜禽尸体处理机 | 11FJX-6 | 6主刀轴电机型号：YX3-132S-6， 功率：3kW ，制造商：江苏肯德电机有限公司，额定电压：380V | 工作方式:降解式 ;箱体容积:0.6m³ | 11FJX-6 型号名称：11FJX-6型畜禽尸体处理机 型式：箱式 处理机的箱体容积：0.6m³ 处理机箱体的主体外形尺寸（长×宽×高）：2175×1055×1045（mm） 有无加热系统：有 加热系统功率：9kW 刀辊电动机功率（适用时）：3kW 最大批次处理量：180kg 处理周期：24~32（h） 工作温度范围℃ ：50~120 | 12 | 购机补贴(非通用类) | 2025-07-05 | 福建省 | 评阅通过 | 初评员：通过
畜禽养殖废弃物及病死畜禽处理设备 | 病死畜禽储运及处理设备 | 病死畜禽处理设备 | 0.5—1m³降解式病死畜禽无害化处理 | 福建智辰智能农业装备有限公司 | 畜禽尸体处理机 | 11FJX-6II | 6II主刀轴电机型号：YE2-100L2-4， 功率：3kW ，制造商：常州市南方电机有限公司，额定电压：380V | 工作方式:降解式 ;箱体容积:0.6m³ | 11FJX-6II 型号名称：11FJX-6II型畜禽尸体处理机 型式：箱式 处理机的箱体容积：0.6m³ 处理机箱体的主体外形尺寸（长×宽×高）：2905×1075×1045（mm） 有无加热系统：有 加热系统功率：9kW 刀辊电动机功率（适用时）：3Kw 最大批次处理量：270kg 处理周期：24~32（h） 工作温度范围℃ ：50~120 | 12 | 购机补贴(非通用类) | 2025-07-05 | 福建省 | 评阅通过 | 初评员：通过
畜禽养殖废弃物及病死畜禽处理设备 | 病死畜禽储运及处理设备 | 病死畜禽处理设备 | 0.5—1m³降解式病死畜禽无害化处理 | 厦门钧鼎鑫机械设备有限公司 | 畜禽尸体处理机 | 11FJX-06 |  | 工作方式:降解式 ;箱体容积:0.6m³ | 工作方式:降解式 ;箱体容积:0.6m³。 | 10 | 购机补贴(非通用类) | 2026-06-29 | 福建省 | 评阅通过 | 初评员：通过
畜禽养殖废弃物及病死畜禽处理设备 | 病死畜禽储运及处理设备 | 病死畜禽处理设备 | 1—2m³降解式病死畜禽无害化处理 | 福建智辰智能农业装备有限公司 | 畜禽尸体处理机 | 11FJX-13 | 13主刀轴电机型号：YE2-112M-4 ， 功率：4kW ，制造商：江苏泰隆高新传动设备有限公司，额定电压：380V | 工作方式:降解式 ;箱体容积:1.3m³ | 11FJX-13 型号名称：11FJX-13型畜禽尸体处理机 型式：箱式 处理机的箱体容积：1.3m³ 处理机箱体的主体外形尺寸（长×宽×高）：3595×1385×1360（mm） 有无加热系统：有 加热系统功率：18kW 刀辊电动机功率（适用时）：4Kw 最大批次处理量：585kg 处理周期：24~32（h） 工作温度范围℃ ：50~140 | 22 | 购机补贴(非通用类) | 2025-07-05 | 福建省 | 评阅通过 | 初评员：通过
畜禽养殖废弃物及病死畜禽处理设备 | 病死畜禽储运及处理设备 | 病死畜禽处理设备 | 1—2m³降解式病死畜禽无害化处理 | 厦门钧鼎鑫机械设备有限公司 | 畜禽尸体处理机 | 11FJX-12 |  | 工作方式:降解式 ;箱体容积:1.2m³ | 工作方式:降解式 ;箱体容积:1.2m³。 | 17.5 | 购机补贴(非通用类) | 2026-06-29 | 福建省 | 评阅通过 | 初评员：通过
畜禽养殖废弃物及病死畜禽处理设备 | 病死畜禽储运及处理设备 | 病死畜禽处理设备 | 2—3m³降解式病死畜禽无害化处理设备 | 福建智辰智能农业装备有限公司 | 畜禽尸体处理机 | 11FJX-25 | 25主刀轴电机型号：YE2-112M-4 ， 功率：4kW ，制造商：江苏泰隆高新传动设备有限公司，额定电压：380V | 工作方式:降解式 ;箱体容积:2.5m³ | 11FJX-25 型号名称：11FJX-25型畜禽尸体处理机 型式：箱式 处理机的箱体容积：2.5m³ 处理机箱体的主体外形尺寸（长×宽×高）：4745×1530×1486（mm） 有无加热系统：有 加热系统功率：24kW 刀辊电动机功率（适用时）：4Kw 最大批次处理量：1125kg 处理周期：24~32（h） 工作温度范围℃ ：50~140 | 28 | 购机补贴(非通用类) | 2025-07-05 | 福建省 | 评阅通过 | 初评员：通过
畜禽养殖废弃物及病死畜禽处理设备 | 病死畜禽储运及处理设备 | 病死畜禽处理设备 | 2—3m³降解式病死畜禽无害化处理设备 | 潍坊志特环保科技有限公司 | 畜禽尸体处理机 | 11FJX-28 |  | 工作方式:降解式 ;型式:降解法 ;箱体容积:2.8m³ | 型式：箱式；处理机箱体容积：2.8m³；处理机箱体的主体外形尺寸（长×宽×高）（mm）：2400×1242×1271；最大批次处理量：1000kg；处理周期（h）：12-24；加热系统功率（kW）：36；刀辊电机功率（kW）：4 | 40 | 购机补贴(非通用类) | 2026-08-31 | 山东省 | 评阅通过 | 初评员：通过
畜禽养殖废弃物及病死畜禽处理设备 | 病死畜禽储运及处理设备 | 病死畜禽处理设备 | 2—3m³降解式病死畜禽无害化处理设备 | 厦门钧鼎鑫机械设备有限公司 | 畜禽尸体处理机 | 11FJX-21 |  | 工作方式:降解式 ;箱体容积:2.1m³ | 工作方式:降解式 ;箱体容积:2.1m³。 | 25.5 | 购机补贴(非通用类) | 2026-06-29 | 福建省 | 评阅通过 | 初评员：通过
畜禽养殖废弃物及病死畜禽处理设备 | 病死畜禽储运及处理设备 | 病死畜禽处理设备 | 2—3m³降解式病死畜禽无害化处理设备 | 厦门钧鼎鑫机械设备有限公司 | 畜禽尸体处理机 | 11FJX-27 |  | 工作方式:降解式 ;箱体容积:2.7m³ | 工作方式:降解式 ;箱体容积:2.7m³。 | 35 | 购机补贴(非通用类) | 2026-06-29 | 福建省 | 评阅通过 | 初评员：通过
粮油糖初加工机械 | 粮食初加工机械 | 谷物（粮食）干燥机 | 批处理量4-10t循环式谷物烘干机 | 江苏天禹农业机械有限公司 | 通用型谷物干燥机 | 5HXG-60 |  | 批处理量:6t;型式:循环式 | 批处理量：6T；结构型式：循环式；烘干机机体外形尺寸（长×宽×高）：2070×1660×5085（mm）；烘干机电机总功率：6.375kw |  | 购机补贴(通用类) | 2024-12-30 | 江苏省 | 评阅通过 | 初评员：通过
粮油糖初加工机械 | 粮食初加工机械 | 谷物（粮食）干燥机 | 批处理量4-10t循环式谷物烘干机 | 郑州新光矿山机械制造有限公司 | 批式循环谷物干燥机 | 5HXG-5 |  | 批处理量:5t;型式:循环式 | 型号名称：5HXG-5型批式循环谷物干燥机；结构形式：批式循环；干燥方式：直接加热；干燥工艺：混流；烘干机机体外形尺寸（长*宽*高）：1070×2067×6580mm；批处理量：5t；降水速率“小麦、水稻：0.5~1.5；玉米：1~2%/h；干燥段数量：1个；缓苏段数量：1个；干燥段总高度：2661mm；缓苏段高度：2440mm；有效容积：9.2m3；热风温度范围：30~120°。 | 3.69 | 购机补贴(通用类) | 2026-12-30 | 河南省 | 评阅通过 | 初评员：通过
粮油糖初加工机械 | 粮食初加工机械 | 谷物（粮食）干燥机 | 批处理量10-20t循环式谷物烘干机 | 安徽金明机械科技有限公司 | 混流式谷物干燥机 | 5H-16 |  | 批处理量:16t;型式:循环式 | 批次处理量：16t；结构型式：循环式；干燥机机体外形尺寸（长×宽×高）：1870×2060×10150mm； | 9.45 | 购机补贴(通用类) | 2026-12-26 | 安徽省 | 评阅通过 | 初评员：通过
粮油糖初加工机械 | 粮食初加工机械 | 谷物（粮食）干燥机 | 批处理量10-20t循环式谷物烘干机 | 安徽森米诺农业科技有限公司 | 批式循环谷物干燥机 | 5HXH-15B |  | 批处理量:15t;型式:循环式 | 结构形式：循环式；干燥方式：间接加热;干燥机机体外形尺寸（长*宽*高）mm：2275*2275*9955；干燥段数量/每段高度（个/mm）：1/1240；缓苏段数量/每段高度（个/mm）：1/7320；热风机数量：1个，型号：4-72，电机功率kw：7.5；排粮电机功率kw：0.4 | 9.02 | 购机补贴(通用类) | 2023-12-31 | 安徽省 | 评阅通过 | 初评员：通过
粮油糖初加工机械 | 粮食初加工机械 | 谷物（粮食）干燥机 | 批处理量10-20t循环式谷物烘干机 | 安徽唯嵩光电科技有限公司 | 批式循环谷物干燥机 | 5H-15 |  | 批处理量:15t;型式:循环式 | 结构型式：批式循环式；干燥方式：间接加热；干燥机机体外形尺寸（长*宽*高）：2521*2451*9124；批次处理量（t）：15；干燥段数量/每段高度（个/mm）：1/2150；缓苏段高度（个/mm）：1/4650；热风温度范围（℃）：40~100；热风机数量：1；热风机型号：ERZ-S710单吸式直翼鼓风机；热风电机功率：5.5kW；烘干机电机总功率7.37；安全装置：粮位观察孔、满粮报警、热继电器、异常过热保护、定时开关等。 | 7.37 | 购机补贴(通用类) | 2026-12-26 | 安徽省 | 评阅通过 | 初评员：通过
粮油糖初加工机械 | 粮食初加工机械 | 谷物（粮食）干燥机 | 批处理量10-20t循环式谷物烘干机 | 安徽新生力农机股份有限公司 | 批式循环谷物干燥机 | 5HPX-15 | 减速机 型号：2.2KW-1;7 1台； 台邦电机工业集团/温州东力电机工业有限公司； 减速机 型号：200W-1;150 1台； 制造商：台邦电机工业集团/温州东力电机工业有限公司； 电动机 型号：1.5KW-4级 1台 ； 制造商：南京尤顿电机有限公司； 甩盘电机 型号：YS7134/1400r/min） 1台； 制造商：杭州启格传动科技有限公司；除尘风机 型号：CF-12/550W/380V 1台 ； 制造商：台州四合风机有限公司；大风机 型号：4-72-6.5A/380V/5.5KW 1台； 制造商：合肥市韩氏粮食机械设备有限公司 | 批处理量:15t;型式:循环式 | 结构型式：固定式；整机质量3075kg；处理方式：批式循环 ；加热方式：间接加热；批处理量：15T， 外形尺寸：长4250mm * 宽2490mm *高9400mm ，电机总功率：9.95kw 。 | 9.95 | 购机补贴(通用类) | 2026-12-26 | 安徽省 | 评阅通过 | 初评员：通过
粮油糖初加工机械 | 粮食初加工机械 | 谷物（粮食）干燥机 | 批处理量10-20t循环式谷物烘干机 | 江苏天禹农业机械有限公司 | 通用型谷物干燥机 | 5HXG(H)-150 |  | 批处理量:15t;型式:循环式 | 批处理量：15T；结构型式：循环式；外形尺寸（长×宽×高）：2080×1848×9180（mm）；电机总功率：8.15kw |  | 购机补贴(通用类) | 2025-07-30 | 江苏省 | 评阅通过 | 初评员：通过
粮油糖初加工机械 | 粮食初加工机械 | 谷物（粮食）干燥机 | 批处理量10-20t循环式谷物烘干机 | 江苏天禹农业机械有限公司 | 通用型谷物干燥机 | 5HXG-100 |  | 批处理量:10t;型式:循环式 | 批处理量：10T；结构型式：循环式；烘干机机体外形尺寸（长×宽×高）：2070×1660×7085（mm）；电机总功率：6.375kw |  | 购机补贴(通用类) | 2024-12-30 | 江苏省 | 评阅通过 | 初评员：通过
粮油糖初加工机械 | 粮食初加工机械 | 谷物（粮食）干燥机 | 批处理量10-20t循环式谷物烘干机 | 江苏天禹农业机械有限公司 | 通用型谷物干燥机 | 5HXG-120 |  | 批处理量:12t;型式:循环式 | 批处理量：12T；结构型式：循环式；烘干机机体外形尺寸（长×宽×高）：2070×1660×8085（mm）；电机总功率：6.375kw |  | 购机补贴(通用类) | 2024-12-30 | 江苏省 | 评阅通过 | 初评员：通过
粮油糖初加工机械 | 粮食初加工机械 | 谷物（粮食）干燥机 | 批处理量10-20t循环式谷物烘干机 | 连云港市三安矿山机械制造有限公司 | 粮食烘干机 | 5HSA-15H | 主电机（最大功率电机）功率（KW）4型号：4-72-6A ;制造商：连云港市三安矿山机械制造有限公司。热风炉型号名称：5LSA-60生物质热风炉；热风炉燃料种类：生物质颗粒；热风炉制造商：连云港市三安矿山机械制造有限公司 | 批处理量:15t;型式:循环式 | 结构型式:循环式;干燥方式:间接加热;外形尺寸:2100*2080*92600mm;总功率:9kw:批次处理量:15吨;干燥速率:0.5-0.1%/h;干燥段数量/高度个/mm:1/1150;缓苏段高度6600mm;热风温度范围℃:40-75;热风机数量:1个;热风机电机功率:4kw;热风炉炉排型式:固定式;换热器型式:列管式;排粮电机功率kw;0.2;提升机生产率t/h:15; | 9 | 购机补贴(通用类) | 2025-12-30 | 江苏省 | 评阅通过 | 初评员：通过
粮油糖初加工机械 | 粮食初加工机械 | 谷物（粮食）干燥机 | 批处理量10-20t循环式谷物烘干机 | 无锡神谷金穗科技有限公司 | 谷物干燥机 | 5HSG-1600 |  | 批处理量:16t;型式:循环式 | 型号名称:5HSG-1600型谷物干燥机;结构型式:循环式（批次处理量16吨）;干燥方式:直接加热;干燥机机体外形尺寸（长×宽×高）:4000×2600×9000mm;干燥段数量/每段高度:1/1355mm；缓苏段数量/每段高度：1/4800mm;热风机数量1个；热风机型号：KLLA-405D型离心风机；热风机电机功率5.5kw;燃烧器型号名称:CARL型燃烧器;燃烧器型式:固定式;燃烧器燃料种类:柴油、煤油或天然气;燃烧器喷（点）火头数量1个;排粮电机功率:0.1kW; | 8.0 | 购机补贴(通用类) | 2022-12-31 | 江苏省 | 评阅通过 | 初评员：通过
粮油糖初加工机械 | 粮食初加工机械 | 谷物（粮食）干燥机 | 批处理量10-20t循环式谷物烘干机 | 无锡神谷金穗科技有限公司 | 空气源热泵循环式粮食烘干机 | 5HXR-16 |  | 批处理量:16t;型式:循环式 | 结构形式：批式循环 干燥方式：间接加热 干燥工艺：横流 发电机功率8.7 处理量16t； 烘干机机体外形尺寸(长×宽×高)2400×2250×8000mm 降水速率0.35～1.2%/h 干燥段数量1个 缓苏段数量2个 干燥段总高度1355mm 缓苏段总高度5200 有效容积29m3 热风温度范围30～75℃ 热风机数量1个 热风机送风型式（正压/负压）/负压 1号热风机型号名称/RLLA-405D型离心风机 1号热风机电机功率5.5kw | 8.7 | 购机补贴(通用类) | 2027-01-25 | 江苏省 | 评阅通过 | 初评员：通过
粮油糖初加工机械 | 粮食初加工机械 | 谷物（粮食）干燥机 | 批处理量10-20t循环式谷物烘干机 | 浙江正理生能科技有限公司 | 谷物干燥机 | 5HCY-15H | 主电机（最大功率电机）功率（kW）：45；型号：DRP165D/01；制造商：浙江正理生能科技有限公司。 | 批处理量:15t;型式:循环式 | 结构型式：循环式；干燥方式：间接加热；烘干机机体外形尺寸（长×宽×高）mm：2230×2100×9000；干燥段数量：1个；缓苏段数量：12个；冷却段高度：无；干燥段高度：1050mm；热风机型号：CYE2-112m-4离心式通风机；热风机数量：1个；热风电机功率：4kW；排粮电机功率：0.18kW；提升机生产率：15t/h。 | 79 | 购机补贴(通用类) | 2024-12-08 | 浙江省 | 评阅通过 | 初评员：通过
粮油糖初加工机械 | 粮食初加工机械 | 谷物（粮食）干燥机 | 批处理量10-20t循环式谷物烘干机 | 佐竹机械（苏州）有限公司 | 循环式谷物干燥机 | 5HNSDR-S12 |  | 批处理量:12t;型式:循环式 | 循环式；批处理量：12t；干燥机机体外形尺寸（长×宽×高）：2280×1900×8540mm；降水速率：0.3-0.9 %/h（水稻）、0.3-1.0%/h（小麦）；有效容积：23m3；烘干机电机总功率：7.909kW | 7.909 | 购机补贴(通用类) | 2026-12-30 | 江苏省 | 评阅通过 | 初评员：通过
粮油糖初加工机械 | 粮食初加工机械 | 谷物（粮食）干燥机 | 批处理量20-30t循环式谷物烘干机 | 安徽金明机械科技有限公司 | 谷物干燥机 | 5H-22 |  | 批处理量:22t;型式:循环式 | 批次处理量：22t；结构型式：循环式；干燥机机体外形尺寸（长×宽×高）：2220×2650×9220mm；干燥方式：间接加热 | 8.5 | 购机补贴(通用类) | 2026-12-26 | 安徽省 | 评阅通过 | 初评员：通过
粮油糖初加工机械 | 粮食初加工机械 | 谷物（粮食）干燥机 | 批处理量20-30t循环式谷物烘干机 | 安徽金明机械科技有限公司 | 谷物干燥机 | 5HQ-22A |  | 批处理量:22t;型式:循环式 | 批次处理量：22t；结构型式：循环式；干燥方式：直接加热；干燥机机体外形尺寸（长×宽×高）：2220×2650×9220mm | 8.5 | 购机补贴(通用类) | 2026-12-26 | 安徽省 | 评阅通过 | 初评员：通过
粮油糖初加工机械 | 粮食初加工机械 | 谷物（粮食）干燥机 | 批处理量20-30t循环式谷物烘干机 | 安徽森米诺农业科技有限公司 | 批式循环谷物干燥机 | 5HXH-20B |  | 批处理量:20t;型式:循环式 | 结构形式：循环式；干燥方式：间接加热;干燥机机体外形尺寸（长*宽*高）mm：2275*2275*9955；干燥段数量/每段高度（个/mm）：1/1240；缓苏段数量/每段高度（个/mm）：1/7320；热风机数量：1个，型号：4-72，电机功率kw：7.5；排粮电机功率kw：0.4 | 11.97 | 购机补贴(通用类) | 2023-12-31 | 安徽省 | 评阅通过 | 初评员：通过
粮油糖初加工机械 | 粮食初加工机械 | 谷物（粮食）干燥机 | 批处理量20-30t循环式谷物烘干机 | 安徽森米诺农业科技有限公司 | 批式循环谷物干燥机 | 5HXH-20C |  | 批处理量:20t;型式:循环式 | 结构形式：循环式；干燥方式：间接加热;干燥机机体外形尺寸（长*宽*高）mm：2279*2279*11704；干燥段数量/每段高度（个/mm）：1/1240；缓苏段数量/每段高度（个/mm）：1/7320；热风机数量：1个，型号：4-72，电机功率kw：5.5；排粮电机功率kw：0.4 | 8.47 | 购机补贴(通用类) | 2023-12-31 | 安徽省 | 评阅通过 | 初评员：通过
粮油糖初加工机械 | 粮食初加工机械 | 谷物（粮食）干燥机 | 批处理量20-30t循环式谷物烘干机 | 安徽森米诺农业科技有限公司 | 批式循环谷物干燥机 | 5HXH-22C |  | 批处理量:22t;型式:循环式 | 结构形式：循环式；干燥方式：间接加热;干燥机机体外形尺寸（长*宽*高）mm：2779*2279*11297；干燥段数量/每段高度（个/mm）：1/1240；缓苏段数量/每段高度（个/mm）：1/6710；热风机数量：2个，型号：CRF/L7S-4，电机功率kw：3.0；排粮电机功率kw：0.4 | 8.47 | 购机补贴(通用类) | 2023-12-31 | 安徽省 | 评阅通过 | 初评员：通过
粮油糖初加工机械 | 粮食初加工机械 | 谷物（粮食）干燥机 | 批处理量20-30t循环式谷物烘干机 | 安徽新生力农机股份有限公司 | 批式循环谷物干燥机 | 5HPX-20 | 减速机 型号：2.2KW-1：12 1台 ； 制造商：台邦电机工业集团/温州东力电机工业有限公司； 减速机 型号：200W-1：200 1台 ； 制造商：台邦电机工业集团/温州东力电机工业有限公司； 电动机 型号：1.5KW-4级 1台 ； 制造商：南京尤顿电机有限公司； 甩盘电机 型号：YS7134/1400r/min） 1台； 制造商：杭州启格传动科技有限公司；除尘风机 型号：550W CF-12/550W/380V 1台； 制造商：台州四合风机有限公司； 大风机 型号：4KW4-72-4.5A/380V/4KW 2台 ； 制造商：合肥市韩氏粮食机械设备有限公司 | 批处理量:20t;型式:循环式 | 结构型式:循环式；批次处理量:20T；机体外形尺寸:长2260MM*宽*3000MM*高9028MM；热风机电机功率:5.5KW*2；排粮电机功率：0.4KW；提升机电机功率:2.2KW.烘干机电机总功率：15.47kw。 | 15.47 | 购机补贴(通用类) | 2022-12-31 | 安徽省 | 评阅通过 | 初评员：通过
粮油糖初加工机械 | 粮食初加工机械 | 谷物（粮食）干燥机 | 批处理量20-30t循环式谷物烘干机 | 安徽新生力农机股份有限公司 | 批式循环谷物干燥机 | 5HPX-20B | 减速机 型号：2.2KW-1;12 1台 ； 制造商：台邦电机工业集团 减速机 型号：200W-1;150 1台 ； 制造商：台邦电机工业集团/温州东力电机工业有限公司 电动机 型号：1.5KW-6级 1台 ； 制造商：南京尤顿电机有限公司 甩盘电机 型号：YS7134/1400r/min） 1台 ； 制造商：杭州启格传动科技有限公司；除尘风机 型号：CF-12/550W/380V 1台； 制造商：台州四合风机有限公司；大风机 型号：4-72-6.5A/380V/5.5KW 1台； 制造商：合肥市韩氏粮食机械设备有限公司 | 批处理量:20t;型式:循环式 | 结构型式：循环式；批次处理量：20T；干燥方式:间接加热；机体外形尺寸：长2300mm*宽2554mm*高9682mm；热风电机功率：5.5kw；排粮电机功率：0.2kw；提升机电机功率：2.2kw.烘干机电机总功率：9.986kw。 | 9.986 | 购机补贴(通用类) | 2026-12-26 | 安徽省 | 评阅通过 | 初评员：通过
粮油糖初加工机械 | 粮食初加工机械 | 谷物（粮食）干燥机 | 批处理量20-30t循环式谷物烘干机 | 安徽正阳机械科技有限公司 | 谷物干燥机 | 5HM-20 |  | 批处理量:20t;型式:循环式 | 批次处理量：20t;循环式;干燥方式：间接加热；干燥机机体外形尺寸：2610*2200*11865mm；干燥段数量1个；干燥段高度：2000mm；缓苏段数量：1个，缓苏段高度6710mm。电机总功率：15.85kW | 15.85 | 购机补贴(通用类) | 2026-12-30 | 安徽省 | 评阅通过 | 初评员：通过
粮油糖初加工机械 | 粮食初加工机械 | 谷物（粮食）干燥机 | 批处理量20-30t循环式谷物烘干机 | 东风井关农业机械有限公司 | 批式循环谷物干燥机 | 5HP-20 |  | 批处理量:20t;型式:循环式 | 结构形式：批式循环；批处理量：20T；干燥机机体外形尺寸（mm）：2460×2063×9764；干燥方式：间接加热；装机容量：38.6m³； |  | 购机补贴(通用类) | 2026-12-26 | 湖北省 | 评阅通过 | 初评员：通过
粮油糖初加工机械 | 粮食初加工机械 | 谷物（粮食）干燥机 | 批处理量20-30t循环式谷物烘干机 | 江苏天禹农业机械有限公司 | 通用型谷物干燥机 | 5HXG-210 |  | 批处理量:21t;型式:循环式 | 批处理量：21T；结构型式：批式循环；烘干机机体外形尺寸(长×宽×高)：2272×2282×10831（mm）；电机总功率：11.6kw |  | 购机补贴(通用类) | 2026-10-07 | 江苏省 | 评阅通过 | 初评员：通过
粮油糖初加工机械 | 粮食初加工机械 | 谷物（粮食）干燥机 | 批处理量20-30t循环式谷物烘干机 | 焦作市科邦农机设备有限公司(原：巩义市科邦机械有限公司) | 批式循环谷物干燥机 | 5H-KB-20 |  | 批处理量:20t;型式:循环式 | 批处理量20T；批式循环；干燥方式:间接加热/直接加热；干燥机机体外形尺寸:2310×2080×10800；干燥段数量:3；干燥段每段高度:750MM；缓苏段数量:1；缓苏段高度6120MM；热风机数量1；热风机型号:swfv-7.5；热风机电机功率:4KW；热风炉型号名称:5H-40；燃烧器型号名称：BNG40； | 8.6 | 购机补贴(通用类) | 2026-12-30 | 河南省 | 评阅通过 | 初评员：通过
粮油糖初加工机械 | 粮食初加工机械 | 谷物（粮食）干燥机 | 批处理量20-30t循环式谷物烘干机 | 连云港市三安矿山机械制造有限公司 | 粮食烘干机 | 5HSA-22A | 主电机（最大功率电机）功率（KW）4型号：4-72-6A ;制造商：连云港市三安矿山机械制造有限公司。热风炉型号名称：5LSA-60生物质热风炉；热风炉燃料种类：生物质颗粒；热风炉制造商：连云港市三安矿山机械制造有限公司 | 批处理量:22t;型式:循环式 | 结构型式:循环式;干燥方式:间接加热;外形尺寸:4400*3828*13113mm;总功率:14.42kw:批次处理量:22吨;干燥速率:0.5-1.0%/h;干燥段数量/高度个/mm:1/1800;缓苏段高度7380mm;热风温度范围℃:40-120;热风机数量:1个;热风机电机功率:7.5kw;热风炉炉排型式:固定式;换热器型式:列管式;排粮电机功率kw;0.2;提升机生产率t/h:25;提升机电机功率kw:2.2;燃料种类:煤、柴、秸秆、稻壳;加热方式:间接加热. | 14.42 | 购机补贴(通用类) | 2022-12-31 | 江苏省 | 评阅通过 | 初评员：通过
粮油糖初加工机械 | 粮食初加工机械 | 谷物（粮食）干燥机 | 批处理量20-30t循环式谷物烘干机 | 连云港市三安矿山机械制造有限公司 | 粮食烘干机 | 5HSA-22B | 主电机（最大功率电机）功率（KW）4型号：4-72-6A ;制造商：连云港市三安矿山机械制造有限公司。热风炉型号名称：5LSA-60生物质热风炉；热风炉燃料种类：生物质颗粒；热风炉制造商：连云港市三安矿山机械制造有限公司 | 批处理量:22t;型式:循环式 | 结构型式:循环式;干燥方式:间接加热;外形尺寸:4400*3828*13113mm;总功率:14.42kw:批次处理量:22吨;干燥速率:0.5-1.0%/h;干燥段数量/高度个/mm:1/1800;缓苏段高度7380mm;热风温度范围℃:40-120;热风机数量:1个;热风机电机功率:7.5kw;热风炉炉排型式:固定式;换热器型式:列管式;排粮电机功率kw;0.2;提升机生产率t/h:25;提升机电机功率kw:2.2;燃料种类:煤、柴、秸秆、稻壳;加热方式:间接加热. | 14.42 | 购机补贴(通用类) | 2022-12-31 | 江苏省 | 评阅通过 | 初评员：通过
粮油糖初加工机械 | 粮食初加工机械 | 谷物（粮食）干燥机 | 批处理量20-30t循环式谷物烘干机 | 潍柴雷沃重工股份有限公司（原：雷沃重工股份有限公司） | 低温循环式干燥机 | 5HXY-21A |  | 批处理量:21t;型式:循环式 | 结构型式:循环式；批处理量(T):21T |  | 购机补贴(通用类) | 2026-12-30 | 山东省 | 评阅通过 | 初评员：通过
粮油糖初加工机械 | 粮食初加工机械 | 谷物（粮食）干燥机 | 批处理量20-30t循环式谷物烘干机 | 无锡神谷金穗科技有限公司 | 谷物干燥机 | 5HSG-2000 |  | 批处理量:29t;型式:循环式 | 型号名称:5HSG-2000型谷物干燥机;结构型式:循环式,批次处理量20吨;干燥方式:直接加热;干燥机机体外形尺寸（长×宽×高）4000×2600×10000mm;干燥段数量/每段高度:1/1355mm;缓苏段数量/每段高度:1/5800mm;热风机数量1个；热风机型号：KLLA-405D型离心风机；热风机电机功率5.5kW；燃烧器型号名称：CARL型燃烧器；燃烧器型式：固定式；燃烧器燃料种类 柴油、煤油或天然气；燃烧器喷（点）火头数量1个；排粮电机功率0.1kw; | 8.7 | 购机补贴(通用类) | 2022-12-31 | 江苏省 | 评阅通过 | 初评员：通过
粮油糖初加工机械 | 粮食初加工机械 | 谷物（粮食）干燥机 | 批处理量20-30t循环式谷物烘干机 | 无锡神谷金穗科技有限公司 | 空气源热泵循环式粮食烘干机 | 5HXR-20 |  | 批处理量:20t;型式:循环式 | 结构型式：批式循环 干燥方式：间接加热 干燥工艺：横流 电机功率：8.7, 处理量20t 烘干机机体外形尺寸(长×宽×高)2400×2250×9500mm 降水速率0.35～1.2%/h 干燥段数量1 缓苏段数量2 干燥段总高度1355mm 缓苏段总高度6700mm 有效容积36.5m3 热风温度范围30～75℃ 热风机数量1 热风机送风型式（正压/负压）/ 负压 1号热风机型号名称/RLLA-405D型离心风机 1号热风机电机功率5.5kw | 8.7 | 购机补贴(通用类) | 2027-01-25 | 江苏省 | 评阅通过 | 初评员：通过
粮油糖初加工机械 | 粮食初加工机械 | 谷物（粮食）干燥机 | 批处理量20-30t循环式谷物烘干机 | 星光农机股份有限公司 | 批式循环谷物干燥机 | 5H-20 | 主电机（最大功率电机）功率（kW）：13.1kw | 批处理量:20t;型式:循环式 | 结构形式：批式循环；干燥方式：间接加热；干燥工艺：横流；烘干机机体外形尺寸外形尺寸(长×宽×高):2275MM×2275MM×11135MM；批处理量：20T；干燥段数量：1个；缓苏段数量：1个；干燥段总高度：1250mm；缓苏段总高度：7320mm；有效容积：36.3m³；热风温度范围：40~120℃；热风机数量：1个；烘干机电机总功率：13.1KW | 13.1 | 购机补贴(通用类) | 2026-12-26 | 浙江省 | 评阅通过 | 初评员：通过
粮油糖初加工机械 | 粮食初加工机械 | 谷物（粮食）干燥机 | 批处理量20-30t循环式谷物烘干机 | 盐城迈克瑞机械有限公司 | 批式循环粮食烘干机 | 5HXG-20 |  | 批处理量:21t;型式:循环式 | 型号规格：5HXG-20；干燥方式：批式循环；干燥机外形尺寸（长×宽×高）：2500mm×2200mm×11500mm；批次处理量：21t；干燥速率：0.5%/h~1.0%/h；干燥段数量/每段高度：3个/505mm;装机容量：48m3；缓苏段数量/每段高度：15个/505mm；热风温度范围：40℃~80℃。 | 7.5 | 购机补贴(通用类) | 2022-12-31 | 江苏省 | 评阅通过 | 初评员：通过
粮油糖初加工机械 | 粮食初加工机械 | 谷物（粮食）干燥机 | 批处理量30t及以上循环式谷物烘干机 | 安徽金明机械科技有限公司 | 混流式谷物干燥机 | 5H-32 |  | 批处理量:32t;型式:循环式 | 批次处理量：32t；结构型式：循环式；干燥方式：间接加热；干燥机机体外形尺寸（长×宽×高）：3260×2560×10600mm | 16 | 购机补贴(通用类) | 2026-12-26 | 安徽省 | 评阅通过 | 初评员：通过
粮油糖初加工机械 | 粮食初加工机械 | 谷物（粮食）干燥机 | 批处理量30t及以上循环式谷物烘干机 | 安徽森米诺农业科技有限公司 | 批式循环谷物干燥机 | 5HXH-30C |  | 批处理量:30t;型式:循环式 | 结构形式：循环式；干燥方式：间接加热;干燥机机体外形尺寸（长*宽*高）mm：2282*3581*11926；干燥段数量/每段高度（个/mm）：1/1500；缓苏段数量/每段高度（个/mm）：1/7320；热风机数量：2个，型号：4-72，电机功率kw：5.5*2；排粮电机功率kw：0.75 | 14.32 | 购机补贴(通用类) | 2023-12-31 | 安徽省 | 评阅通过 | 初评员：通过
粮油糖初加工机械 | 粮食初加工机械 | 谷物（粮食）干燥机 | 批处理量30t及以上循环式谷物烘干机 | 安徽森米诺农业科技有限公司 | 批式循环谷物干燥机 | 5HXH-30D |  | 批处理量:30t;型式:循环式 | 结构形式：循环式；干燥方式：间接加热;干燥机机体外形尺寸（长*宽*高）mm：(2280*2974*11149)+(1697*1390*600)；干燥段数量/每段高度（个/mm）：1/1220；缓苏段数量/每段高度（个/mm）：1/8530；热风机数量：2个，型号：4-72，电机功率kw：5.5*2；排粮电机功率kw：0.75 | 16.52 | 购机补贴(通用类) | 2023-12-31 | 安徽省 | 评阅通过 | 初评员：通过
粮油糖初加工机械 | 粮食初加工机械 | 谷物（粮食）干燥机 | 批处理量30t及以上循环式谷物烘干机 | 安徽森米诺农业科技有限公司 | 批式循环谷物干燥机 | 5HXH-30E |  | 批处理量:30t;型式:循环式 | 结构形式：循环式；干燥方式：间接加热;干燥机机体外形尺寸（长*宽*高）mm：(2280*2974*12556)+(1697*1390*600)；干燥段数量/每段高度（个/mm）：1/1220；缓苏段数量/每段高度（个/mm）：1/8530；热风机数量：2个，型号：4-72，电机功率kw：5.5*2；排粮电机功率kw：0.75 | 14.32 | 购机补贴(通用类) | 2023-12-31 | 安徽省 | 评阅通过 | 初评员：通过
粮油糖初加工机械 | 粮食初加工机械 | 谷物（粮食）干燥机 | 批处理量30t及以上循环式谷物烘干机 | 安徽唯嵩光电科技有限公司 | 批式循环谷物干燥机 | 5H-30 |  | 批处理量:30t;型式:循环式 | 结构型式：批式循环；干燥方式：间接加热；干燥机机体外形尺寸（长*宽*高）：3097*3045*10643；批次处理量（t）：30；干燥段数量/每段高度（个/mm）：1/2246；缓苏段高度（个/mm）：1/5442；热风温度范围（℃）：40~100；热风机数量：1；热风机型号：ERZ-S710单吸直翼鼓风机；热风电机功率：7.5KW；烘干机电机总功率10.45KW；安全装置：粮位观察孔、满粮报警、热继电器、异常过热保护、定时开关等。 | 10.45 | 购机补贴(通用类) | 2026-12-26 | 安徽省 | 评阅通过 | 初评员：通过
粮油糖初加工机械 | 粮食初加工机械 | 谷物（粮食）干燥机 | 批处理量30t及以上循环式谷物烘干机 | 安徽唯嵩光电科技有限公司 | 批式循环谷物干燥机 | 5H-40 |  | 批处理量:40t;型式:循环式 | 结构型式：批式循环；干燥方式：间接加热；干燥机机体外形尺寸（长*宽*高）：3097*3045*12683；批次处理量（t）：40；干燥段数量/每段高度（个/mm）：1/2246；缓苏段高度（个/mm）：1/7482；热风温度范围（℃）：40~100；热风机数量：1；热风机型号：ERZ-S710单吸式直翼鼓风机；热风电机功率：11KW；烘干机电机总功率：15.45KW；安全装置：粮位观察孔、满粮报警、热继电器、异常过热保护、定时开关等。 | 15.45 | 购机补贴(通用类) | 2026-12-26 | 安徽省 | 评阅通过 | 初评员：通过
粮油糖初加工机械 | 粮食初加工机械 | 谷物（粮食）干燥机 | 批处理量30t及以上循环式谷物烘干机 | 安徽新生力农机股份有限公司 | 批式循环谷物干燥机 | 5HPX-30B | 减速机 型号： CH40-2.2KW-13.5S ,1台,制造商：台邦电机工业集团; 减速机 型号： CV32-400W-180S，1台，制造商：台邦电机工业集团; 减速机 型号： CH32-1.5KW-5S，2台 制造商：台邦电机工业集团; 减速机 型号： YS7136-370W，1台，制造商：台邦电机工业集团; 斜流风机 一台 4KW，福建华大电机； 斜流风机二台 5KW，福建华大电机。 | 批处理量:30t;型式:循环式 | 结构型式：循环式；批次处理量：30T；干燥方式:间接加热；机体外形尺寸：长2900mm*宽2260mm*高11565mm；烘干机电机总功率：17.3kw. | 17.3 | 购机补贴(通用类) | 2025-07-05 | 安徽省 | 评阅通过 | 初评员：通过
粮油糖初加工机械 | 粮食初加工机械 | 谷物（粮食）干燥机 | 批处理量30t及以上循环式谷物烘干机 | 安徽新生力农机股份有限公司 | 批式循环谷物干燥机 | 5HPX-30C | 减速电机：750W，型号;1:180的1台，台邦电机工业集团； 减速电机：2.2Kw，型号：1:13.5的1台，台邦电机工业集团; 除尘风机：550W一台，浙江四合风机； 分散盘电机：370w，900转/分，台邦电机工业集团； 斜流风机：4kw 一台； 斜流风机：5Kw 两台，福建华大机电有限公司。 | 批处理量:30t;型式:循环式 | 结构型式：循环式；批次处理量：30T；干燥方式:间接加热；机体外形尺寸：长2950mm*宽2800mm*高11762mm；烘干机电机总功率：14.5kw. | 14.5 | 购机补贴(通用类) | 2025-09-29 | 安徽省 | 评阅通过 | 初评员：通过
粮油糖初加工机械 | 粮食初加工机械 | 谷物（粮食）干燥机 | 批处理量30t及以上循环式谷物烘干机 | 安徽新生力农机股份有限公司 | 批式循环谷物干燥机 | 5HPX-35 | 减速机 型号：3.7KW-1：10； 1台 制造商：台邦电机工业集团； 减速机 型号：1.5KW-1：7 ； 2台 制造商：台邦电机工业集团； 减速机 型号：200W-1：150 ； 2台 制造商：台邦电机工业集团/温州东力电机工业有限公司； 撒粮盘电机 型号：CV28-750W 1:25； 1台 制造商：杭州启格传动科技有限公司; 除尘风机 型号：CF-12/550W/380V； 1台； 制造商：台州四合风机有限公司； 大风机 型号：4-72-6.5A/380V/5.5KW； 2台； 制造商：南通江星风机有限公司 | 批处理量:35t;型式:循环式 | 结构型式:循环式；干燥方式:间接加热；批处理量:35T；机体外形尺寸:长3500mm*宽2500mm*高10960mm,电机总功率:19.4kw. | 19.4 | 购机补贴(通用类) | 2024-12-23 | 安徽省 | 评阅通过 | 初评员：通过
粮油糖初加工机械 | 粮食初加工机械 | 谷物（粮食）干燥机 | 批处理量30t及以上循环式谷物烘干机 | 东风井关农业机械有限公司 | 批式循环谷物干燥机 | 5HP-35 |  | 批处理量:35t;型式:循环式 | 结构形式：批式循环；批处理量：35T；干燥机机体外形尺寸（mm）：3504×2504×10980；干燥方式：间接加热；装机容量：63m³； |  | 购机补贴(通用类) | 2026-12-26 | 湖北省 | 评阅通过 | 初评员：通过
粮油糖初加工机械 | 粮食初加工机械 | 谷物（粮食）干燥机 | 批处理量30t及以上循环式谷物烘干机 | 佛冈明阳机械有限公司 | 低温循环烘干机 | 5HDX-120 | 热风机电机功率：52 kW；型号：90-12-10C离心式风机；制造商：华洋风机实业有限公司；热风炉型号名称：5L-130谷糠热风炉；热风炉燃料种类：谷糠；热风炉制造商：佛冈明阳机械有限公司 | 批处理量:120t;型式:循环式 | 结构型式：批式循环；干燥方式：间接加热；干燥工艺：横流；烘干机机体外形尺寸(长×宽×高）mm：5480×3000×19400；批处理量t：120；降水速率%/h：0.6~1.0；干燥段数量：1个；缓苏段数量：1个；干燥段总高度mm：3600；缓苏段总高度mm：12600；有效容积m³：228；热风温度范围℃：50~70；热风机数量：3个；热风机送风型式：负压；烘干机电机总功率kw：73.55；热源型式：谷糠；热源热功率（输出数量）KJ/h（kca1/h）：5.44×10⁶（1.29×10⁶）；提升机设备生产率t/h：110； | 73.55 | 购机补贴(通用类) | 2026-12-30 | 广东省 | 评阅通过 | 初评员：通过
粮油糖初加工机械 | 粮食初加工机械 | 谷物（粮食）干燥机 | 批处理量30t及以上循环式谷物烘干机 | 佛冈明阳机械有限公司 | 低温循环烘干机 | 5HDX-32 | 热风机电机功率：12 kW；型号：FJ600轴流式风机；制造商：新能电机厂有限公司；热风炉型号名称：5SL-240生物质颗粒炉；热风炉燃料种类：生物质颗粒；热风炉制造商：佛冈明阳机械有限公司 | 批处理量:32t;型式:循环式 | 结构形式：批式循环；干燥方式：间接加热；干燥工艺：横流；烘干机机体外形尺寸（长×宽×高）mm：2770×2990×11600；批处理量t：32；降水速率：0.5%/h~1.0%/h；干燥段数量：1个；缓苏段数量：11个；干燥段总高度mm：1800；缓苏段总高度mm：6600；有效容积m³：58.1；热风温度范围℃：45~65；热风机数量：3个；热风机送风型式：负压；烘干机电机总功率kw：15.95；热源型式：生物质颗粒；热源热功率KJ/h：1.008×10⁷；提升设备生产率t/h：35； | 15.95 | 购机补贴(通用类) | 2026-12-30 | 广东省 | 评阅通过 | 初评员：通过
粮油糖初加工机械 | 粮食初加工机械 | 谷物（粮食）干燥机 | 批处理量30t及以上循环式谷物烘干机 | 河南润安机械有限公司 | 批式循环谷物干燥机 | 5HP-30 | 热风机电机型号名称：YE3180M-4电动机；功率：18.5kW，制造商：周口华原电机有限公司； 提升机电机型号名称：YE3112M-4电动机；功率：4kW，制造商：周口华原电机有限公司； 排粮电机型号名称：YKPE2-90L-4电动机；功率：1.5kW，制造商：河南华信电机股份有限公司； 除尘电机型号名称：YE390L-4电动机；功率：1.5kW，制造商：周口华原电机有限公司； 热风炉型号名称：5LQ一10型；热风炉燃料种类：天然气；热风炉制造商：河南华安机械有限公司；燃烧机型号名称：RS-100型燃烧机，制造商：福建伟士通热能设备有限公司。 | 批处理量:30t;型式:循环式 | 结构型式 ：循环式； 干燥方式 ：直接加热； 烘干机机体外形尺寸(长×宽×高)mm：2900×2500×12000； 批处理量 t：≥30； 有效容积 m3：44.256； 热风炉燃料种类：天然气； 燃烧器燃料种类：天燃气； 烘干机电机总功率kW：25.5 | 25.5 | 购机补贴(通用类) | 2023-12-31 | 河南省 | 评阅通过 | 初评员：通过
粮油糖初加工机械 | 粮食初加工机械 | 谷物（粮食）干燥机 | 批处理量30t及以上循环式谷物烘干机 | 河南拓鼎现代农业机械有限公司 | 循环式谷物烘干机 | 5HX-32 | 1个提升机电机、型号：BWD3-17-4KW；功率：4kw；制造商：常州益隆减速机厂； 2个热风机电机、型号：CRF/L8S-4；功率：7.5；制造商：福建华大电机有限公司； 2个排粮电机、型号：400W速比100-28轴；功率：0.4；制造商：台州豪力实业有限公司； 1个燃烧机电机、型号：SQN50；功率：0.7；制造商：利雅路股份公司； 总功率：20.5kW； 热风炉型号名称：TDRQL-80燃气热风炉；热风炉燃料种类：天燃气；热风炉制造商：河南拓鼎现代农业机械有限公司 | 批处理量:32t;型式:循环式 | 结构型式：批式循环； 干燥方式 ：直接加热； 干燥工艺 ：混流； 烘干机机体外形尺寸(长×宽×高)mm：2280×3790×10340； 批处理量t：32； 烘干机电机总功率* kW：20.5； 热源型式（燃煤/燃油/燃气/耗电）：生物质颗粒/燃油/燃气； 提供热源的设备型号名称：RS50型燃烧器； 提升设备生产率t/h：35； 有效容积m3：60； 干燥段数量个：3； 缓苏段数量个：9； 干燥段总高度mm：2700； 缓苏段总高度mm：486； | 20.5 | 购机补贴(通用类) | 2026-12-30 | 河南省 | 评阅通过 | 初评员：通过
粮油糖初加工机械 | 粮食初加工机械 | 谷物（粮食）干燥机 | 批处理量30t及以上循环式谷物烘干机 | 江苏天禹农业机械有限公司 | 通用型谷物干燥机 | 5HXG-300 |  | 批处理量:30t;型式:循环式 | 批处理量：30T；结构型式：循环式；烘干机机体外形尺寸（长×宽×高）：2272×2902×11526（mm）；电机总功率：16.65kw |  | 购机补贴(通用类) | 2025-03-30 | 江苏省 | 评阅通过 | 初评员：通过
粮油糖初加工机械 | 粮食初加工机械 | 谷物（粮食）干燥机 | 批处理量30t及以上循环式谷物烘干机 | 江苏天禹农业机械有限公司 | 通用型谷物干燥机 | 5HXG-320 |  | 批处理量:32t;型式:循环式 | 批处理量：32T；结构型式：循环式；烘干机机体外形尺寸（长×宽×高）：2272×2902×12136（mm）；电机总功率：16.65kw |  | 购机补贴(通用类) | 2025-03-30 | 江苏省 | 评阅通过 | 初评员：通过
粮油糖初加工机械 | 粮食初加工机械 | 谷物（粮食）干燥机 | 批处理量30t及以上循环式谷物烘干机 | 江苏沃得高新农业装备有限公司 | 谷物干燥机 | 5H-30D |  | 批处理量:30t;型式:循环式 | 批处理量:30t；结构型式：批式循环；干燥方式：间接加热/直接加热(选装）；干燥工艺: 横流; 烘干机机体外形尺寸(长×宽×高) （mm）: 2300×3100×11697; 干燥速率（%/h）：0.5-1.0；干燥段高度（mm）：1500; 缓苏段高度（mm）：8000；有效容积（m³）：55；热风机型号名称：CFR-L7.5S-4型斜流风机；热风机电机功率（kW）：5.5×2;烘干机电机总功率（kW）：17.61；热风炉型号名称: 5LS-40A型生物质颗粒炉; 热风炉燃料种类: 生物质颗粒; 热风炉引烟风机型号名称: DF4-72型离心风机; 燃烧器喷火头数量(个)：2（选装1）/1（选装2）。 | 17.61 | 购机补贴(通用类) | 2027-01-25 | 江苏省 | 评阅通过 | 初评员：通过
粮油糖初加工机械 | 粮食初加工机械 | 谷物（粮食）干燥机 | 批处理量30t及以上循环式谷物烘干机 | 焦作市科邦农机设备有限公司(原：巩义市科邦机械有限公司) | 批式循环谷物干燥机 | 5H-KB-35 |  | 批处理量:35t;型式:循环式 | 批处理量35T；批式循环；干燥方式:间接加热/直接加热；干燥机机体外形尺寸:3000×2510×12240；干燥段数量:3；干燥段每段高度:750MM；缓苏段数量:1；缓苏段高度7140MM；热风机数量2；热风机型号:swfv-7.5；热风机电机功率:4KW；热风炉型号名称:5H-60；燃烧器型号名称：BNG60； | 13.6 | 购机补贴(通用类) | 2026-12-30 | 河南省 | 评阅通过 | 初评员：通过
粮油糖初加工机械 | 粮食初加工机械 | 谷物（粮食）干燥机 | 批处理量30t及以上循环式谷物烘干机 | 连云港市三安矿山机械制造有限公司 | 粮食烘干机 | 5HSA-30 | 主电机（最大功率电机）功率（KW）4型号：4-72-6A ;制造商：连云港市三安矿山机械制造有限公司。热风炉型号名称：5LSA-60生物质热风炉；热风炉燃料种类：生物质颗粒；热风炉制造商：连云港市三安矿山机械制造有限公司 | 批处理量:30t;型式:循环式 | 结构型式:循环式;干燥方式:间接加热;外形尺寸:2500*3580*10700mm;总功率:21.72:批次处理量:30吨;干燥速率:0.5-1.2%/h;干燥段数量/高度个/mm:1/2400;缓苏段高度6000mm;热风温度范围℃:40-75;热风机数量:2个;热风机电机功率:7.5*2kw;热风炉炉排型式:固定式;换热器型式:列管式;排粮电机功率kw;0.2*2;提升机生产率t/h:30; | 21.72 | 购机补贴(通用类) | 2025-12-30 | 江苏省 | 评阅通过 | 初评员：通过
粮油糖初加工机械 | 粮食初加工机械 | 谷物（粮食）干燥机 | 批处理量30t及以上循环式谷物烘干机 | 连云港市三安矿山机械制造有限公司 | 粮食烘干机 | 5HSA-35 | 主电机（最大功率电机）功率（KW）4型号：4-72-6A ;制造商：连云港市三安矿山机械制造有限公司。热风炉型号名称：5LSA-60生物质热风炉；热风炉燃料种类：生物质颗粒；热风炉制造商：连云港市三安矿山机械制造有限公司 | 批处理量:35t;型式:循环式 | 结构型式:循环式;干燥方式:间接加热;外形尺寸:3600*2350*13070mm;总功率:18.42kw:批次处理量:35吨;干燥速率:0.5-0.1%/h;干燥段数量/高度个/mm:1/1350;缓苏段高度7910mm;热风温度范围℃:40-75;热风机数量:2个;热风机电机功率:5.5*2kw;热风炉炉排型式:固定式;换热器型式:列管式;排粮电机功率kw;0.2*2;提升机生产率t/h:35; | 18.42 | 购机补贴(通用类) | 2026-01-28 | 江苏省 | 评阅通过 | 初评员：通过
粮油糖初加工机械 | 粮食初加工机械 | 谷物（粮食）干燥机 | 批处理量30t及以上循环式谷物烘干机 | 连云港市三安矿山机械制造有限公司 | 粮食烘干机 | 5HSA-35B | 主电机（最大功率电机）功率（KW）4型号：4-72-6A ;制造商：连云港市三安矿山机械制造有限公司。热风炉型号名称：5LSA-60生物质热风炉；热风炉燃料种类：生物质颗粒；热风炉制造商：连云港市三安矿山机械制造有限公司 | 批处理量:35t;型式:循环式 | 结构型式:循环式;干燥方式:间接加热;外形尺寸:3600*2350*13070mm;总功率:18.42kw:批次处理量:35吨;干燥速率:0.5-0.1%/h;干燥段数量/高度个/mm:1/1350;缓苏段高度7910mm;热风温度范围℃:40-75;热风机数量:2个;热风机电机功率:5.5*2kw;热风炉炉排型式:固定式;换热器型式:列管式;排粮电机功率kw;0.2*2;提升机生产率t/h:35; | 19.92 | 购机补贴(通用类) | 2026-01-28 | 江苏省 | 评阅通过 | 初评员：通过
粮油糖初加工机械 | 粮食初加工机械 | 谷物（粮食）干燥机 | 批处理量30t及以上循环式谷物烘干机 | 潍柴雷沃重工股份有限公司（原：雷沃重工股份有限公司） | 批式循环谷物干燥机 | 5HXY-30 |  | 批处理量:30t;型式:循环式 | 结构型式:循环式；批处理量(T):30T |  | 购机补贴(通用类) | 2027-01-26 | 山东省 | 评阅通过 | 初评员：通过
粮油糖初加工机械 | 粮食初加工机械 | 谷物（粮食）干燥机 | 批处理量30t及以上循环式谷物烘干机 | 无锡神谷金穗科技有限公司 | 谷物干燥机 | 5HSG-3000 |  | 批处理量:30t;型式:循环式 | 型号名称:5HSG-3000型谷物干燥机;结构型式:循环式（批次处理量30吨）;干燥方式:直接加热;干燥机机体外形尺寸（长×宽×高）:5060×3800×12350mm;干燥段数量/每段高度:1/1700mm;缓苏段数量/每段高度:1/6500mm;热风机数量:2个；热风机型号：KLLA-405D型离心风机；热风机电机功率：5.5×2kw;燃烧器型号名称:CARL型燃烧器;燃烧器型式:固定式;燃烧器燃料种类:柴油、煤油或天然气;燃烧器喷（点）火头数量:2个；排粮电机功率：0.2kW | 16.8 | 购机补贴(通用类) | 2022-12-31 | 江苏省 | 评阅通过 | 初评员：通过
粮油糖初加工机械 | 粮食初加工机械 | 谷物（粮食）干燥机 | 批处理量30t及以上循环式谷物烘干机 | 无锡神谷金穗科技有限公司 | 空气源热泵循环式粮食烘干机 | 5HXR-30 |  | 批处理量:30t;型式:循环式 | 结构型式：批式循环 干燥方式：间接加热 干燥工艺：横流 电机功率：16.8 批处理量30t 烘干机机体外形尺寸(长×宽×高)2400×3400×10560mm 降水速率0.35～1.2 干燥段数量1 缓苏段数量2 干燥段总高度1580mm 缓苏段总高度7000mm 有效容积58m3 热风温度范围30～75℃ 热风机数量2 热风机送风型式（正压/负压）/负压 1号热风机型号名称/RLLA-405D型离心风机 1号热风机电机功率5.5kW | 16.8 | 购机补贴(通用类) | 2027-01-25 | 江苏省 | 评阅通过 | 初评员：通过
粮油糖初加工机械 | 粮食初加工机械 | 谷物（粮食）干燥机 | 批处理量30t及以上循环式谷物烘干机 | 新乡市农丰机械有限公司 | 循环式谷物干燥机 | 5HHX-32 | 型号：HGF-I-8C；功率：4kW；型号 ：HGF-3.6A；功率：3kW；生产厂家:河南省旗胜电机有限公司；型号:CH28-200-100S；功率:0.2kW；生产厂家：台邦电机工业集团有限公司； | 批处理量:32t;型式:循环式 | 结构型式（连续式/循环式）：循环式 ；批处理量：32t；型号名称：5HHX-32 ；干燥方式（直接加热/间接加热）：间接加热；干燥机机体外形尺寸(长×宽×高)mm：4670×4100×11500 ；干燥段数量/每段高度 个/mm：3/900；缓苏段数量//每段高度个/mm：8/500；热风机数量：2个 ；热风机电机功率：4kW；热风炉燃料种类：生物质；鼓风机功率：3 kW；排粮电机功率 ：0.2×2 Kw； | 11.4 | 购机补贴(通用类) | 2024-04-10 | 河南省 | 评阅通过 | 初评员：通过
粮油糖初加工机械 | 粮食初加工机械 | 谷物（粮食）干燥机 | 批处理量30t及以上循环式谷物烘干机 | 星光农机股份有限公司 | 批式循环谷物干燥机 | 5H-30 | 主电机（最大功率电机）功率（kW）：19.15KW | 批处理量:30t;型式:循环式 | 结构形式：批式循环；干燥方式：间接加热；干燥工艺：横流；烘干机机体外形尺寸外形尺寸(长×宽×高):3030MM×2275MM×11135MM；批处理量：30T；干燥段数量：1个；缓苏段数量：1个；干燥段总高度：1220mm；缓苏段总高度：7930mm；有效容积：54.12m³；热风温度范围：40~120℃；热风机数量：2个；烘干机电机总功率：19.15KW | 19.15 | 购机补贴(通用类) | 2026-12-26 | 浙江省 | 评阅通过 | 初评员：通过
粮油糖初加工机械 | 粮食初加工机械 | 谷物（粮食）干燥机 | 批处理量30t及以上循环式谷物烘干机 | 盐城迈克瑞机械有限公司 | 批式循环粮食烘干机 | 5HXG-30 |  | 批处理量:30t;型式:循环式 | 型号规格：5HXG-30；干结构形式：批式循环；整机质量：10000kg；外形尺寸（长×宽×高）：3040mm×2580mm×11850mm； 每小时降水率%：0.7kg/h~1.2kg/h；干燥能力：≥15.0t·%/h；处理量：≥2000kg/h；批处理量：30吨/批次（稻谷） 32吨/批次（小麦） | 17.2 | 购机补贴(通用类) | 2025-11-29 | 江苏省 | 评阅通过 | 初评员：通过
粮油糖初加工机械 | 粮食初加工机械 | 谷物（粮食）干燥机 | 批处理量30t及以上循环式谷物烘干机 | 郑州富裕达机械设备有限公司 | 批式循环谷物干燥机 | 5GP-30 |  | 批处理量:30t;型式:循环式 | 结构型式：批式循环；干燥方式：直接加热；干燥工艺：混流；批次处理量：30吨；热风温度范围：45-95度；热风机数量 ：2个；1号热风机型号：CRF/L8S-4斜流风机，热风杨电机功率7.5KW；2号热风机型号：CRF/L8S-4斜流风机，热风机电机功率7.5KW；热风机送风型式：负压；提升机生产率30T/H; 烘干机电机总功率：19.4KW。 | 19.4 | 购机补贴(通用类) | 2027-03-13 | 河南省 | 评阅通过 | 初评员：通过
粮油糖初加工机械 | 粮食初加工机械 | 谷物（粮食）干燥机 | 批处理量30t及以上循环式谷物烘干机 | 郑州新光矿山机械制造有限公司 | 批式循环谷物干燥机 | 5HXG-32A |  | 批处理量:32t;型式:循环式 | 型号名称：5HXG-32A型批式循环谷物干燥机；结构形式：循环式；干燥方式：直接加热；干燥工艺：混流；烘干机机体外形尺寸（长*宽*高）：3676×2105×11625mm；批处理量：32t；降水速率“小麦、水稻：0.5~1.5；玉米：1~2%/h；干燥段数量：1个；缓苏段数量：1个；干燥段总高度：2661mm；缓苏段高度：6100mm；有效容积：58m³；热风温度范围：30~120°。 | 14.15 | 购机补贴(通用类) | 2026-12-30 | 河南省 | 评阅通过 | 初评员：通过
粮油糖初加工机械 | 粮食初加工机械 | 谷物（粮食）干燥机 | 批处理量30t及以上循环式谷物烘干机 | 中联农业机械股份有限公司 | 批式循环谷物干燥机 | 5HXG-30C2 |  | 批处理量:30t;型式:循环式 | 结构型式（连续式/批式循环/批式静态)：批式循环；批处理量（t）：30； | 16.57 | 购机补贴(通用类) | 2026-12-30 | 安徽省 | 评阅通过 | 初评员：通过
粮油糖初加工机械 | 粮食初加工机械 | 谷物（粮食）干燥机 | 批处理量30t及以上循环式谷物烘干机 | 佐竹机械（苏州）有限公司 | 循环式谷物干燥机 | 5HNSDR-30 |  | 批处理量:30t;型式:循环式 | 循环式；批处理量：30t；干燥机机体外形尺寸（长×宽×高）：2285×3100×11190 mm；降水速率：0.3-0.8 %/h；有效容积：56 m3；烘干机电机总功率：16.912kW | 16.912 | 购机补贴(通用类) | 2026-12-30 | 江苏省 | 评阅通过 | 初评员：通过
粮油糖初加工机械 | 粮食初加工机械 | 谷物（粮食）干燥机 | 批处理量30t及以上循环式谷物烘干机 | 佐竹机械（苏州）有限公司 | 循环式谷物干燥机 | 5HPDR-120 |  | 批处理量:120t;型式:循环式 | 循环式；批处理量：120t；烘干机机体外形尺寸（长×宽×高）: 4925×4030×17550 mm；降水速率：0.3-0.8 %/h；有效容积：220 m3；烘干机电机总功率：81.306kW | 81.306 | 购机补贴(通用类) | 2027-01-26 | 江苏省 | 评阅通过 | 初评员：通过
粮油糖初加工机械 | 粮食初加工机械 | 谷物（粮食）干燥机 | 处理量50-100t/d连续式谷物烘干机 | 开原宏兴机械制造有限公司 | 粮食烘干机 | 5HSHN-60 |  | 型式:连续式 ;处理量:60t/d | 结构形式：连续式；干燥方式：间接加热；干燥工艺：顺流、混流；烘干机体外形尺寸（长×宽×高）：2000×2000×12000；处理量：60t/d；降水幅度：15%；干燥段数量：5个；缓苏段数量：1个；干燥段总高度：4500mm；缓苏段总高度：900mm冷却段高度：1800mm有效容积：24.3m3；热风温度范围30～160℃；热风机数量：1个；热风机送风型式：负压；1号热风机型号名称：Y4-73-9C型离心风机；1号热风机电机功率：22kw；冷却风机数量：1个；冷却风机型号名称：4-72-4A型离心风机；冷风机电机功率：5.5kw；烘干机电机总功率：34.5kw | 34.5 | 购机补贴(通用类) | 2027-01-26 | 辽宁省 | 评阅通过 | 初评员：通过
粮油糖初加工机械 | 粮食初加工机械 | 谷物（粮食）干燥机 | 处理量50-100t/d连续式谷物烘干机 | 铁岭市裕峰粮食干燥设备有限公司 | 粮食烘干机 | 5HSHN-50 |  | 型式:连续式 ;处理量:50t/d | 处理量:50t/d；结构型式：连续式；烘干机机体外型尺寸（长×宽×高）mm：2400×2500×12650；烘干机有效容积:36m3；1号热风机型号名称：Y4-73-9D型通风机，1号热风机电机功率：22kW；冷却风机型号名称：G4-72-6C型通风机，冷却风机电机功率：7.5kW；提供热源的设备型号名称：GJL-1.5型轻型链条炉排，热源热功率（输出热量）：3.76×106kj/h；引烟风机型号名称:Y5-47-6C型通风机，引烟风机电机功率:15kW；热源型式：燃煤；鼓风机电机功率：2.2kW；排粮电机功率:1.5kW； | 56.2 | 购机补贴(通用类) | 2027-01-26 | 辽宁省 | 评阅通过 | 初评员：通过
粮油糖初加工机械 | 粮食初加工机械 | 谷物（粮食）干燥机 | 处理量100t/d及以上连续式谷物烘干机 | 河南金正粮油机械科技有限公司 | 连续式粮食干燥机 | 5HL-100 |  | 型式:连续式 ;处理量:100t/d | 1、 型号名称：5HL-100型连续式粮食干燥机， 2、 结构型式：连续式， 3、 干燥方式：直接加热， 4、 干燥工艺：混流、逆流 5、 烘干机机体外形尺寸（长*宽*高）：2300mm×2300mm×19500mm, 6、 处理量：100t/d， 7、 降水幅度：稻谷≥3%、小麦≥3.5%、玉米≥5%， 8、 批处理量：/， 9、 降水速度：/， 10、 干燥段数量：7个， 11、 缓苏段数量：2个， 12、 干燥段总高度：8890mm， 13、 缓苏段总高度：2540mm， 14、 冷却段高度：1270mm， 15、 有效容积：50m³， 16、 热风温度范围：60~160°C， 17、 热风机数量：1个， 18、 热风机送风型式：负压， 19、 1号热风机型号名称：HGF-10C型离心式通风机， 20、 1号热风机电机功率：45KW， 21、 2号热风机型号名称：/， 22、 2号热风机电机功率：/， 23、 3号热风机型号名称：/， 24、 3号热风机电机功率：/, 25、 冷却风机数量：1个， 26、 冷却风机型号名称：HGF-6A型离心式通风机， 27、 冷却风机电机功率：4KW， 28、 烘干机电机总功率：56.7kW， 29、 热源形式（燃煤/燃油/燃气/耗电）：燃气/燃油， 30、 提供热源的设备型号名称：RS130型燃烧器， 31、 热源热功率（输出热量）：5443200kcal/h, 32、 提升设备生产率：/. |  | 购机补贴(通用类) | 2027-03-23 | 河南省 | 评阅通过 | 初评员：通过
粮油糖初加工机械 | 粮食初加工机械 | 谷物（粮食）干燥机 | 处理量100t/d及以上连续式谷物烘干机 | 河南润安机械有限公司 | 连续式谷物干燥机 | 5HL-100 | 1.热风机型号名称：YE2-225S-4；电动机功率（kW）：37kW；制造商：老周口燎原电机厂； 2.冷风机电机型号名称：YE3132S-4；电动机功率：7.5kW；制造商：周口华原电机有限公司； 3.提升机电机型号名称：XWD8155-15；电动机功率：5.5kW；制造商：河南国茂传动机械有限公司； 4.排粮电机型号名称：YKPE2-90L-4；电动机功率：0.75kW；制造商：河南华信电机股份有限公司； 热风炉型号名称：5LQ一10型；热风炉燃料种类：天然气；热风炉制造商：河南华安机械有限公司；燃烧机型号名称：RS-100型型燃烧机，制造商：福建伟士通热能设备有限公司。 | 型式:连续式 ;处理量:100t/d | 结构型式 ：连续式； 干燥方式：直接加热； 烘干机机体外形尺寸(长×宽×高)mm：3100×2900×16100； 处理量t/d：100； 烘干机净容积 m3：86.92； 燃烧器燃料种类：天然气； 烘干机电机总功率 kW ：50.75 | 50.75 | 购机补贴(通用类) | 2024-08-27 | 河南省 | 评阅通过 | 初评员：通过
粮油糖初加工机械 | 粮食初加工机械 | 谷物（粮食）干燥机 | 处理量100t/d及以上连续式谷物烘干机 | 河南润安机械有限公司 | 连续式谷物干燥机 | 5HL-100A | 1.热风机型号名称：Y-200L-4电动机；功率：30kW；制造商：老周口燎原电机厂 2.冷风机电机型号名称：YE3132S-4电动机，功率：5.5kW，制造商：周口华原电机有限公司 3.提升机电机型号名称：YE3132S-4电动机，功率：5.5kW，制造商：周口华原电机有限公司 4.排粮电机型号名称：YKPE2-90L-4电动机，功率：1.5kW，制造商：河南华信电机股份有限公司 | 型式:连续式 ;处理量: 100t/d | 结构型式：连续式； 干燥方式 ：直接加热； 干燥工艺：混流； 烘干机机体外形尺寸(长×宽×高)mm：2900×2500×14120； 处理量 t/d：100； 有效容积 m3：57.8； 热源型式（燃煤/燃油/燃气/耗电）：燃气； 提供热源的设备型号名称：BTY-12KB型燃烧机； 烘干机电机总功率 kW ：42.5 | 42.5 | 购机补贴(通用类) | 2026-06-29 | 河南省 | 评阅通过 | 初评员：通过
粮油糖初加工机械 | 粮食初加工机械 | 谷物（粮食）干燥机 | 处理量100t/d及以上连续式谷物烘干机 | 佳木斯市光明烘干设备制造有限公司 | 粮食烘干机 | 5H-10 |  | 型式:连续式 ;处理量:200t/d | 5H-10型粮食烘干机结构型式是连续式烘干机，干燥方式是间接加热，外形尺寸（长X宽X高）3500X3000X20000mm，处理量200t/d，降水幅度≥10%，干燥段与缓苏段各八段，冷却段高度4000mm，烘干机净容积114m³，热风温度范围140-180℃，热风机型号KT4-76-10E双吸风机，风压1181pa，风机流量76689m³/h，热风机电机功率55KW，冷风机型号4-72-6C鼓风机，冷风机电机功率15KW，烘干机总功率72.2KW，热风炉型号RFL5稻壳、煤两用。热风炉热功率12560000kJ/h(Kcal/h),热风炉引烟机型号Y5-47-9C引风机，引烟机电机功率37KW,排粮电机功率2.2KW。 | 72.2 | 购机补贴(通用类) | 2024-12-31 | 黑龙江 | 评阅通过 | 初评员：通过
粮油糖初加工机械 | 粮食初加工机械 | 谷物（粮食）干燥机 | 处理量100t/d及以上连续式谷物烘干机 | 佳木斯市光明烘干设备制造有限公司 | 粮食烘干机 | 5H-15 |  | 型式:连续式 ;处理量:300t/d | 5H-15型粮食烘干机结构型式是连续式烘干机，干燥方式是间接加热，外形尺寸（长X宽X高）4180X2680X24500mm，处理量300t/d，降水幅度≥10%，干燥段与缓苏段各九段，冷却段高度4000mm，烘干机净容积168m³，热风温度范围140-180℃，热风机型号KT4-2X76-11.2E双吸风机，风压2658pa，风机流量111991m³/h，热风机电机功率90KW，冷风机型号4-72-8C鼓风机，冷风机电机功率22KW，烘干机总功率114.2KW，热风炉型号RFL7稻壳、煤两用。热风炉热功率17584600kJ/h(Kcal/h),热风炉引烟机型号Y4-73-10C引风机，引烟机电机功率45KW,排粮电机功率2.2KW。 | 114.2 | 购机补贴(通用类) | 2024-12-31 | 黑龙江 | 评阅通过 | 初评员：通过
粮油糖初加工机械 | 粮食初加工机械 | 谷物（粮食）干燥机 | 处理量100t/d及以上连续式谷物烘干机 | 佳木斯市光明烘干设备制造有限公司 | 粮食烘干机 | 5H-20 |  | 型式:连续式 ;处理量:400t/d | 5H-20型粮食烘干机结构型式是连续式烘干机，干燥方式是间接加热，外形尺寸（长X宽X高）4180X3180X28600mm，处理量400t/d，降水幅度≥10%，干燥段与缓苏段各十段，冷却段高度4000mm，烘干机净容积214m³，热风温度范围140-180℃，热风机型号KT4-2X76-12.5E双吸风机，风压1642pa，风机流量140422m³/h，热风机电机功率110KW，冷风机型号4-72-8C鼓风机，冷风机电机功率22KW，烘干机总功率134.2KW，热风炉型号RFL10稻壳、煤两用。热风炉热功率25121000kJ/h(Kcal/h),热风炉引烟机型号Y4-73-10C引风机，引烟机电机功率55KW,排粮电机功率2.2KW。 | 134.2 | 购机补贴(通用类) | 2024-12-31 | 黑龙江 | 评阅通过 | 初评员：通过
粮油糖初加工机械 | 粮食初加工机械 | 谷物（粮食）干燥机 | 处理量100t/d及以上连续式谷物烘干机 | 开原宏兴机械制造有限公司 | 粮食烘干机 | 5HSHN-100 |  | 型式:连续式 ;处理量:100t/d | 结构形式：连续式；干燥方式：间接加热；干燥工艺：顺流、混流；烘干机体外形尺寸（长×宽×高）：2000×2600×16000；处理量：100t/d；降水幅度：15%；干燥段数量：8个；缓苏段数量：2个；干燥段总高度：7200mm；缓苏段总高度：1800mm冷却段高度：1800mm有效容积：40m3；热风温度范围30～160℃；热风机数量：1个；热风机送风型式：负压；1号热风机型号名称：Y4-73-9D型离心通风机；1号热风机电机功率：30kw；冷却风机数量：1个；冷却风机型号名称：G4-72-6C型离心通风机；冷风机电机功率：7.5kw；烘干机电机总功率：44.5kw | 44.5 | 购机补贴(通用类) | 2027-01-26 | 辽宁省 | 评阅通过 | 初评员：通过
粮油糖初加工机械 | 粮食初加工机械 | 谷物（粮食）干燥机 | 处理量100t/d及以上连续式谷物烘干机 | 开原宏兴机械制造有限公司 | 粮食烘干机 | 5HSHN-500 |  | 型式:连续式 ;处理量:500t/d | 结构形式：连续式；干燥方式：间接加热；干燥工艺：顺流、混流；烘干机体外形尺寸（长×宽×高）：3500×4000×26460；处理量：500t/d；降水幅度：15%；干燥段数量：16个；缓苏段数量：3个；干燥段总高度：14400mm；缓苏段总高度：2700mm冷却段高度：2700mm有效容积：210m3；热风温度范围30～160℃；热风机数量：3个；热风机送风型式：负压；1号热风机型号名称：Y4-73-12D型离心通风机；1号热风机电机功率：75kw；2号热风机型号名称：Y4-73-12D型离心通风机；2号热风机电机功率：55kw；3号热风机型号名称：Y4-73-9D型离心通风机；3号热风机电机功率：37kw；冷却风机数量：1个；冷却风机型号名称：Y4-73-10D型离心通风机；冷风机电机功率：45kw；烘干机电机总功率：230kw | 230 | 购机补贴(通用类) | 2027-01-26 | 辽宁省 | 评阅通过 | 初评员：通过
粮油糖初加工机械 | 粮食初加工机械 | 谷物（粮食）干燥机 | 处理量100t/d及以上连续式谷物烘干机 | 开原市鼎鑫烘干设备有限公司 | 粮食干燥机 | HGJ200-A |  | 型式:连续式 ;处理量:200t/d | 结构型式：连续式 干燥方式：间接加热 干燥工艺：混流。 烘干机机体外形尺寸（长×宽×高）mm:3000×3000×23300。 处理量（t/d）:≥300（5%≤降水幅度＜10%）；≥200（10%≤降水幅度≤15%）。 降水幅度：5%～15%。 干燥段数量（个）：3。 缓苏段数量（个）：3。 干燥段总高度(mm)：13760. 缓苏段总高度(mm)：2580 冷却段高度(mm)：2580。 有效容积（m3）：106。 热风温度范围（℃）：120～160。 热风机数量（个）：3. 热风机送风型式：负压。 烘干机电机总功率（kw）：130 热源型式：生物质。 提供热源的设备型号名称：RFL-4链条炉排。 热源热功率（输出热量）（kJ/h）（kcal/h）:10080000（2400000）. | 130 | 购机补贴(通用类) | 2027-02-27 | 辽宁省 | 评阅通过 | 初评员：通过
粮油糖初加工机械 | 粮食初加工机械 | 谷物（粮食）干燥机 | 处理量100t/d及以上连续式谷物烘干机 | 开原市鼎鑫烘干设备有限公司 | 粮食干燥机 | HGJ300-A |  | 型式:连续式 ;处理量:300t/d | 结构型式：连续式 干燥方式：间接加热 干燥工艺：混流。 烘干机机体外形尺寸（长×宽×高）mm:3500×3000×23500。 处理量（t/d）:≥450（5%≤降水幅度＜10%）；≥300（10%≤降水幅度≤15%）。 降水幅度：5%～15%。 干燥段数量（个）：3。 缓苏段数量（个）：3。 干燥段总高度(mm)：13760. 缓苏段总高度(mm)：2580 冷却段高度(mm)：2580。 有效容积（m3）：158。 热风温度范围（℃）：120～160。 热风机数量（个）：3. 热风机送风型式：负压。 烘干机电机总功率（kw）：188. 热源型式：生物质。 提供热源的设备型号名称：RFL-6链条炉排。 热源热功率（输出热量）（kJ/h）（kcal/h）:15120000（3600000）. | 188 | 购机补贴(通用类) | 2027-02-27 | 辽宁省 | 评阅通过 | 初评员：通过
粮油糖初加工机械 | 粮食初加工机械 | 谷物（粮食）干燥机 | 处理量100t/d及以上连续式谷物烘干机 | 开原市九华粮食烘干设备有限公司 | 粮食干燥机 | HGJ-150T |  | 型式:连续式 ;处理量:150t/d | 型号名称：HGJ－150T粮食干燥机。 结构型式：连续式。 干燥方式：间接加热。 干燥工艺：混流。 烘干机机体外形尺寸（长×宽×高）mm:2600×2600×18400。 处理量（t/d）:≥150（10%≤降水幅度≤15%）；≥220（5%≤降水幅度＜10%） 降水幅度：5%～15%。 干燥段数量（个）：2。 缓苏段数量（个）：3。 干燥段总高度(mm)：10872. 缓苏段总高度(mm)：2718. 冷却段高度(mm)：2718。 有效容积（m3）：90.8。 热风温度范围（℃）：40～160。 1号热风机型号名称：Y4-73－10D离心通风机。 1号热风机电机功率（kw）:37. 2号热风机型号名称：Y4-73－9D离心通风机。 2号热风机电机功率（kw）:22. 冷风机型号名称：4-72－6C离心通风机。 冷风机电机功率（kw）:11. 烘干机电机总功率（kw）：108.3。 热源型式：生物质。 提供热源的设备型号名称：WRK180-AIII－3T热风炉。 热源热功率（输出数量）（kJ/h）(Kcal/h):7534800（1800000）. | 108.3 | 购机补贴(通用类) | 2026-11-30 | 辽宁省 | 评阅通过 | 初评员：通过
粮油糖初加工机械 | 粮食初加工机械 | 谷物（粮食）干燥机 | 处理量100t/d及以上连续式谷物烘干机 | 开原市天诚干燥设备有限公司 | 粮食烘干机 | 5HSHN-200 |  | 型式:连续式 ;处理量:200t/d | 处理量：200t/d,连续式 干燥能力（t.%/h）：164.7 配套动力（kw）：108.5 | 108.5 | 购机补贴(通用类) | 2024-12-31 | 辽宁省 | 评阅通过 | 初评员：通过
粮油糖初加工机械 | 粮食初加工机械 | 谷物（粮食）干燥机 | 处理量100t/d及以上连续式谷物烘干机 | 开原市天诚干燥设备有限公司 | 粮食烘干机 | SFH-300 |  | 型式:连续式 ;处理量:300t/d | 处理量：300t/d,连续式 干燥能力（t.%/h）：241.7； 配套动力（kw）：172.5。 | 172.5 | 购机补贴(通用类) | 2023-12-31 | 辽宁省 | 评阅通过 | 初评员：通过
粮油糖初加工机械 | 粮食初加工机械 | 谷物（粮食）干燥机 | 处理量100t/d及以上连续式谷物烘干机 | 开原市天诚干燥设备有限公司 | 粮食烘干机 | SFH-500 |  | 型式:连续式 ;处理量:500t/d | 处理量：500t/d,连续式 干燥能力（t.%/h）：327.9 配套动力（kw）：272.9 | 272.9 | 购机补贴(通用类) | 2023-12-31 | 辽宁省 | 评阅通过 | 初评员：通过
粮油糖初加工机械 | 粮食初加工机械 | 谷物（粮食）干燥机 | 处理量100t/d及以上连续式谷物烘干机 | 开原市鑫诚烘干设备有限公司 | 连续式粮食干燥机 | 5HGJ-100 |  | 型式:连续式 ;处理量:100t/d | 结构型式：连续式；干燥方式：间接加热；干燥机机体外形尺寸（长×宽×高）：2600×2600×17400mm；处理量：5%≤降水幅度＜10%≥150t/d、10%≤降水幅度≤15%≥100t/d；降水幅度：5%~15%；缓苏段数量/每段高度：3个/900mm；干燥段数量/每段高度：3个/3600mm、3600mm、900mm；干燥机净容积：49m³；冷却段高度：1800mm；热风温度范围：126℃~154℃；热风机数量：2；型号名称：Y4-73-8D通风机、Y4-73-8D通风机；转速：1470r/min、1760r/min;风压：1346Pa、1192Pa；流量：29528m³/h、24618m³/h；电机功率：18.5kW、18.5kW；冷却风机数量：1；型号名称：4-72-6C通风机；转速：1800r/min;风压：1542Pa；流量：13008m³/h；电机功率：11kW；热风炉型号名称：DZL2T热风炉；炉排型式：链条自动式；换热器型式：多排列管式；引烟风机型号名称：Y5-47-7C通风机；转速：2200r/min;流量：18525m³/h；电机功率：18.5kW；热功率输出热量：5.04×10的六次方kJ/h、1.20×10的六次方Kcal/h；燃烧种类：煤；鼓风机功率：3.0kW；排粮电机功率：1.5kW。总功率：75.3 | 75.3 | 购机补贴(通用类) | 2022-12-31 | 辽宁省 | 评阅通过 | 初评员：通过
粮油糖初加工机械 | 粮食初加工机械 | 谷物（粮食）干燥机 | 处理量100t/d及以上连续式谷物烘干机 | 开原市鑫诚烘干设备有限公司 | 连续式粮食干燥机 | 5HGJ-150 |  | 型式:连续式 ;处理量:150t/d | 结构型式：连续式；干燥方式：间接加热；干燥机机体外形尺寸（长×宽×高）：2600×2600×19100mm；处理量：5%≤降水幅度＜10%≥225t/d、10%≤降水幅度≤15%≥150t/d；降水幅度：5%~15%；干燥段数量/每段高度：1个/12600mm；干燥机净容积：72m³；冷却段高度：1800mm；热风温度范围：144℃~165℃；热风机数量：2；型号名称：Y4-73-9D通风机、Y4-73-8D通风机；转速：1470r/min、1470r/min;风压：1644Pa、1250Pa；流量：25976m³/h、22530m³/h；电机功率：22kW、18.5kW；冷却风机数量：1；型号名称：4-72-7C通风机；转速：1600r/min;风压：1733Pa；流量：20628m³/h；电机功率：11kW；热风炉型号名称：DZL3T热风炉；炉排型式：链条自动式；换热器型式：多排列管式；引烟风机型号名称：Y5-47-7C通风机；转速：2320r/min;流量：19556m³/h；电机功率：22kW；热功率输出热量：7.5×10的六次方kJ/h、1.8×10的六次方Kcal/h；燃烧种类：煤；鼓风机功率：3.0kW；排粮电机功率：1.5kW。总功率：88.6 | 88.6 | 购机补贴(通用类) | 2022-12-31 | 辽宁省 | 评阅通过 | 初评员：通过
粮油糖初加工机械 | 粮食初加工机械 | 谷物（粮食）干燥机 | 处理量100t/d及以上连续式谷物烘干机 | 开原市鑫昊源粮食烘干设备有限公司 | 粮食干燥机 | 5HSHN-200 |  | 型式:连续式 ;处理量:200t/d | 结构形式：连续式；处理量：200t/d;装粮容积93立方米；功率：112.8KW；机体外形尺寸：3000mmx3000mmx20400mm. | 112.8 | 购机补贴(通用类) | 2027-01-26 | 辽宁省 | 评阅通过 | 初评员：通过
粮油糖初加工机械 | 粮食初加工机械 | 谷物（粮食）干燥机 | 处理量100t/d及以上连续式谷物烘干机 | 开原市鑫昊源粮食烘干设备有限公司 | 粮食干燥机 | 5HSHN-300 |  | 型式:连续式 ;处理量:300t/d | 结构形式：连续式；处理量：300t/d;装粮容积：143立方米；功率：173.6KW；机体外形尺寸：3500mmx3000mmx23400mm. | 173.6 | 购机补贴(通用类) | 2027-01-26 | 辽宁省 | 评阅通过 | 初评员：通过
粮油糖初加工机械 | 粮食初加工机械 | 谷物（粮食）干燥机 | 处理量100t/d及以上连续式谷物烘干机 | 开原市鑫昊源粮食烘干设备有限公司 | 粮食干燥机 | 5HSHN-500 |  | 型式:连续式 ;处理量:500t/d | 结构形式：连续式；处理量：500t/d;装粮容积：213立方米；功率：242.2KW；机体外形尺寸：3500mmx4000mmx27400mm. | 242.2 | 购机补贴(通用类) | 2027-01-26 | 辽宁省 | 评阅通过 | 初评员：通过
粮油糖初加工机械 | 粮食初加工机械 | 谷物（粮食）干燥机 | 处理量100t/d及以上连续式谷物烘干机 | 辽宁金谷干燥设备有限公司 | 粮食烘干机 | 5HSH-300 |  | 型式:连续式 ;处理量:300t/d | 结构型式：连续式。 处理量：≥360 t/d（5%≤降水幅度＜10%）； ≥300 t/d（10%≤降水幅度≤15%）。 烘干机机体外形尺寸：3500mm×3000mm×23770mm。 | 189 | 购机补贴(通用类) | 2025-06-22 | 辽宁省 | 评阅通过 | 初评员：通过
粮油糖初加工机械 | 粮食初加工机械 | 谷物（粮食）干燥机 | 处理量100t/d及以上连续式谷物烘干机 | 山东双力现代农业装备有限公司 | 连续式粮食干燥机 | 5HL120 |  | 型式:连续式 ;处理量:120t/d | 结构型式：连续式；干燥方式：间接加热；烘干机机体外形尺寸（长×宽×高）mm：2380×2480×12750；干燥段数量：2；缓苏段数量：1；冷却段高度：1000mm；干燥段高度：6000mm；热风机型号：4-72-9C型离心通风机；热风机数量：1；热风电机功率：22kW；冷却风机型号名称：4-72-4.5A型离心通风机；冷却风机数量：1；冷却风机电机功率：7.5kW。 |  | 购机补贴(通用类) | 2026-12-30 | 山东省 | 评阅通过 | 初评员：通过
粮油糖初加工机械 | 粮食初加工机械 | 谷物（粮食）干燥机 | 处理量100t/d及以上连续式谷物烘干机 | 铁岭精达机械制造有限公司 | 粮食干燥机 | 5HT-10 |  | 型式:连续式 ;处理量:200t/d | 型号名称 / 5HT-10粮食干燥机 结构型式 / 连续式 干燥方式 / 间接加热 干燥机机体外形尺寸（长×宽×高） mm 3300×3500×17500 处理量 t/d 200 10%≤降水幅度≤15% 300 5%≤降水幅度＜10% 降水幅度，% 5%~15% 干燥段数量 个 2 缓苏段数量 个 1 冷却段高度 mm 2000 烘干机净容积 m³ 90 热风温度范围 ℃ 110℃~140℃ 1号热风机型号名称 / 4-72-12C离心通风机 1号热风机风压 Pa 1859 1号热风机流量 m³/h 63953 1号热风机电机功率 kW 55 冷却风机型号名称 / 4-72-8C离心通风机 冷却风机电机功率 kW 11 排粮电机功率 kW 1.5 烘干机电机总功率 kW 123.3 热风炉型号名称/燃料种类 / WRF-Ⅲ4燃煤热风炉/煤 热风炉热功率（输出热量） kJ/h（Kcal/h） 10032000kJ/h 2400000Kcal/h 热风炉引烟风机型号名称 / Y5-48-6.3C锅炉引风机 热风炉引烟风机电机功率 kW 22 | 123.3 | 购机补贴(通用类) | 2024-11-28 | 辽宁省 | 评阅通过 | 初评员：通过
粮油糖初加工机械 | 粮食初加工机械 | 谷物（粮食）干燥机 | 处理量100t/d及以上连续式谷物烘干机 | 铁岭精达机械制造有限公司 | 粮食干燥机 | 5HT-15 |  | 型式:连续式 ;处理量:300t/d | 型号名称 / 5HT-15粮食干燥机 结构型式 / 连续式 干燥方式 / 间接加热 干燥机机体外形尺寸（长×宽×高） mm 6400×3500×19870 处理量 t/d 300 10%≤降水幅度≤15% 560 5%≤降水幅度＜10% 降水幅度，% 5%~15% 干燥段数量 个 2 缓苏段数量 个 1 冷却段高度 mm 1896 烘干机净容积 m³ 167 热风温度范围 ℃ 110℃~140℃ 1号热风机型号名称 / Y4-73No11D通风机 1号热风机风压 Pa 2463 1号热风机流量 m³/h 47427 1号热风机电机功率 kW 55 2号热风机型号名称 / Y4-73No10D通风机 2号热风机风压 Pa 2011 2号热风机流量 m³/h 39926 2号热风机电机功率 kW 37 冷却风机型号名称 / 4-72No10C通风机 冷却风机电机功率 kW 15 排粮电机功率 kW 1.5 烘干机电机总功率 kW 184.3 热风炉型号名称/燃料种类 / WRF-Ⅲ6燃煤热风炉/煤 热风炉热功率（输出热量） kJ/h（Kcal/h） 15048000kJ/h 3600000Kcal/h 热风炉引烟风机型号名称 / Y5-48No8C通风机 热风炉引烟风机电机功率 kW 30 | 184.3 | 购机补贴(通用类) | 2024-11-28 | 辽宁省 | 评阅通过 | 初评员：通过
粮油糖初加工机械 | 粮食初加工机械 | 谷物（粮食）干燥机 | 处理量100t/d及以上连续式谷物烘干机 | 铁岭精达机械制造有限公司 | 粮食干燥机 | 5HT-5 |  | 型式:连续式 ;处理量:100t/d | 型号名称 / 5HT-5粮食干燥机 结构型式 / 连续式 干燥方式 / 间接加热 干燥机机体外形尺寸（长×宽×高） mm 3300×2500×12265 处理量 t/d 100 10%≤降水幅度≤15% 170 5%≤降水幅度＜10% 降水幅度，% 5%~15% 干燥段数量 个 1 缓苏段数量 个 无 冷却段高度 mm 1800 烘干机净容积 m³ 37 热风温度范围 ℃ 110℃~140℃ 1号热风机型号名称 / Y4-73-9C通风机 1号热风机风压 Pa 2000 1号热风机流量 m³/h 35000 1号热风机电机功率 kW 30 冷却风机型号名称 / 4-72-6A通风机 冷却风机电机功率 kW 4 排粮电机功率 kW 1.5 烘干机电机总功率 kW 59.8 热风炉型号名称/燃料种类 / WRF-Ⅲ2燃煤热风炉/煤 热风炉热功率（输出热量） kJ/h（Kcal/h） 5016000kJ/h 1200000Kcal/h 热风炉引烟风机型号名称 / Y5-48-5C通风机 热风炉引烟风机电机功率 kW 11 | 59.8 | 购机补贴(通用类) | 2024-11-28 | 辽宁省 | 评阅通过 | 初评员：通过
粮油糖初加工机械 | 粮食初加工机械 | 谷物（粮食）干燥机 | 处理量100t/d及以上连续式谷物烘干机 | 铁岭凯瑞烘干设备有限公司 | 连续式粮食烘干机 | HGT-150 | 主电机（最大功率电机）功率（kW）：30；型号：Y4-73№9D离心通风机；制造商：铁岭凯瑞烘干设备有限公司。热风炉型号名称：3吨燃煤热风炉；热风炉燃料种类：：煤；热风炉制造商：铁岭凯瑞烘干设备有限公司。 | 型式:连续式 ;处理量:150t/d | 结构形式 ：连续式；干燥方式：间接加热；干燥工艺：混流；烘干机机体外形尺寸(长×宽×高)2600×2600×18800mm ； 处理量 150t/d ； 降水幅度：0.15 ；干燥段数：10个 ；缓苏段数：5个 ；干燥段总高度：9000mm；缓苏段总高度：4500mm；冷却段高度 2700 mm；有效容积 52 m³ ；热风温度范围 50-140℃ ；热风机数量：2个；热风机送风型式：负压；1号热风机型号名称 : Y4-73№9D离心通风机；1号热风机电机功率：30kW ；2号热风机型号名称 : Y4-73№9D离心通风机；2号热风机电机功率：22kW ；冷却风机数量：1个；冷却风机型号名称 ：4-72№6C离心通风机 ；冷却风机电机功率 ：11kW ；烘干机电机总功率：70 kW；热源型式 ：燃煤 ；提供热源的设备型号名称 ：3吨燃煤热风炉 ；热源热功率（输出热量）7524×103（1800000） kJ/(hkcal/h）； | 70 | 购机补贴(通用类) | 2026-12-30 | 辽宁省 | 评阅通过 | 初评员：通过
粮油糖初加工机械 | 粮食初加工机械 | 谷物（粮食）干燥机 | 处理量100t/d及以上连续式谷物烘干机 | 铁岭市裕峰粮食干燥设备有限公司 | 粮食烘干机 | 5HSHN-100 |  | 型式:连续式 ;处理量:100t/d | 处理量:100t/d；结构型式：连续式；烘干机机体外型尺寸（长×宽×高）mm：2400×2500×14230；烘干机有效容积：43m3；1号热风机型号名称：Y4-73-9D型通风机，1号热风机电机功率：30kW；冷却风机型号名称：G4-72-6C型通风机，冷却风机电机功率：7.5kW；提供热源的设备型号名称：GJL-2型轻型链条炉排；热源热功率（输出热量）：5.02×106kJ/h；引烟风机型号名称：Y5-47-6C型通风机，引烟风机电机功率：15kW；热源型式：燃煤；鼓风机电机功率：3.0kW；排粮电机功率：1.5kW； | 66.2 | 购机补贴(通用类) | 2027-01-26 | 辽宁省 | 评阅通过 | 初评员：通过
粮油糖初加工机械 | 粮食初加工机械 | 谷物（粮食）干燥机 | 处理量100t/d及以上连续式谷物烘干机 | 铁岭市裕峰粮食干燥设备有限公司 | 粮食烘干机 | 5HSHN-150 |  | 型式:连续式 ;处理量:150t/d | 处理量:150t/d；结构型式：连续式；烘干机机体外型尺寸（长×宽×高）mm：2600×2600×18880；烘干机有效容积：60m3；1号热风机型号名称：Y4-73-9D型通风机，1号热风机电机功率：30kW；2号热风机型号名称：Y4-73-9D型通风机，2号热风机电机功率：22kW；冷却风机型号名称：G4-72-6C型通风机，冷却风机电机功率：7.5kW；提供热源的设备型号名称：GJL-3型轻型链条炉排；热源热功率（输出热量）：7.53×106kJ/h；引烟风机型号名称：Y5-47-6C型通风机，引烟风机电机功率：15kW；热源型式：燃煤；鼓风机电机功率:3.0kW；排粮电机功率：1.5kW | 89.75 | 购机补贴(通用类) | 2027-01-26 | 辽宁省 | 评阅通过 | 初评员：通过
粮油糖初加工机械 | 粮食初加工机械 | 谷物（粮食）干燥机 | 处理量100t/d及以上连续式谷物烘干机 | 铁岭市裕峰粮食干燥设备有限公司 | 粮食烘干机 | 5HSHN-200 |  | 型式:连续式 ;处理量:200t/d | 处理量:200t/d；结构型式：连续式；烘干机机体外型尺寸（长×宽×高）mm：3000×3000×19770；烘干机有效容积：84m3；1号热风机型号名称：Y4-73-10D型通风机，1号热风机电机功率：30kW；2号热风机型号名称：Y4-73-9D型通风机，2号热风机电机功率：22kW；冷却风机型号名称：G4-72-6C型通风机，冷却风机电机功率：11kW；提供热源的设备型号名称：GJL-4型轻型链条炉排；热源热功率（输出热量）：1.0×107kJ/h；引烟风机型号名称：Y5-47-8C型通风机，引烟风机电机功率:22kW；热源型式：燃煤；鼓风机电机功率:5.5kW;排粮电机功率:1.5kW; | 110.3 | 购机补贴(通用类) | 2027-01-26 | 辽宁省 | 评阅通过 | 初评员：通过
粮油糖初加工机械 | 粮食初加工机械 | 谷物（粮食）干燥机 | 处理量100t/d及以上连续式谷物烘干机 | 铁岭市裕峰粮食干燥设备有限公司 | 粮食烘干机 | 5HSHN-300 |  | 型式:连续式 ;处理量:300t/d | 处理量:300t/d；结构型式：连续式；烘干机机体外型尺寸（长×宽×高）mm：3000×3500×22490；烘干机有效容积:131m3；1号热风机型号名称：Y4-73-11D型通风机，1号热风机功率:37kW；2号热风机型号名称：Y4-73-10D型通风机，2号热风机功率：30kW；3号热风机型号名称：Y4-73-9D型通风机，3号热风机功率：22KW；冷却风机型号名称：G4-72-8D型通风机，冷却风机功率：18.5kW；提供热源的设备型号名称：GJL-6型轻型链条炉排；热源热功率（输出热量）：1.5×107kJ/h；引烟风机型号名称：Y5-47-8C型通风机，引烟风机电机功率：30kW；热源型式：燃煤；鼓风机电机功率：7.5kW；排粮电机功率：1.5kW； | 174.6 | 购机补贴(通用类) | 2027-01-26 | 辽宁省 | 评阅通过 | 初评员：通过
粮油糖初加工机械 | 粮食初加工机械 | 谷物（粮食）干燥机 | 处理量100t/d及以上连续式谷物烘干机 | 铁岭市裕峰粮食干燥设备有限公司 | 粮食烘干机 | 5HSHN-500 |  | 型式:连续式 ;处理量:500t/d | 处理量:500t/d；结构型式：连续式；烘干机机体外型尺寸（长×宽×高）mm:3500×4000×27090；烘干机有效容积:213m3；1号热风机型号名称：Y4-73-12D型通风机，1号热风机电机功率:75kW；2号热风机型号名称:Y4-73-11D型通风机，2号热风机电机功率:45kW；3号热风机型号名称:Y4-73-9D型通风机，3号热风机电机功率:30kW；冷却风机型号名称:G4-72-10D型通风机，冷却风机电机功率：37KW；提供热源的设备型号名称：GJL-10型轻型链条炉排；热源热功率（输出热量）：2.5×107kJ/h；引烟风机型号名称:Y5-47-9C型通风机，引烟风机电机功率:45kW；热源型式：燃煤；鼓风机电机功率:15kW；排粮电机功率:1.5kW | 284.2 | 购机补贴(通用类) | 2027-01-26 | 辽宁省 | 评阅通过 | 初评员：通过
粮油糖初加工机械 | 粮食初加工机械 | 谷物（粮食）干燥机 | 处理量100t/d及以上连续式谷物烘干机 | 铁岭天成干燥设备制造有限公司 | 连续式粮食干燥机 | HG-200T |  | 型式:连续式 ;处理量:240t/d | 结构型式：连续式；干燥方式：间接加热；烘干机机体外形尺寸（长×宽×高）：3500mm×3000mm×19100mm；处理量：≥240t/d（5%≤降水幅度<10%）、≥200t/d（10%≤降水幅度≤15%）；降水幅度：5%~15%；干燥段数量：2个；缓苏段数量：3个；冷却段高度：1820mm；烘干机净容积：110m³；热风温度范围：120℃~160℃；1号热风机型号名称：Y4-73-10C型锅炉离心引风机；风压2359Pa；流量：44000m³/h；电机功率：37kW；2号热风机型号名称：Y4-73-9C型锅炉离心引风机；风压：2100Pa；流量40128m³/h；电机功率：30kW；冷却风机型号名称：4-72-10C型离心通风机；电机功率：30kW；烘干机电机总功率：151.55kW；热风炉型号名称/燃料种类：DZL-4TH轻型链条炉排/煤、生物质；热风炉热功率（输出热量）：1008×10的四次方kJ/h、240×10的四次方kcal/h；热风炉引烟风机型号名称：Y5-47-8C型锅炉离心引风机；电机功率：22kW。 | 151.55 | 购机补贴(通用类) | 2025-04-23 | 辽宁省 | 评阅通过 | 初评员：通过
粮油糖初加工机械 | 粮食初加工机械 | 谷物（粮食）干燥机 | 处理量100t/d及以上连续式谷物烘干机 | 铁岭天成干燥设备制造有限公司 | 连续式粮食干燥机 | HG-300T |  | 型式:连续式 ;处理量:340t/d | 结构型式：连续式；干燥方式：间接加热；烘干机机体外形尺寸（长×宽×高）：3500mm×3000mm×23750mm；处理量：≥400t/d（5%≤降水幅度<10%）、≥340t/d（10%≤降水幅度≤15%）；降水幅度：5%~15%；干燥段数量：2个；缓苏段数量：3个；冷却段高度：1820mm；烘干机净容积：174.3m³；热风温度范围：120℃~160℃；1号热风机型号名称：Y4-73-12C型锅炉离心引风机；风压2479Pa；流量：56000m³/h；电机功率：55kW；2号热风机型号名称：Y4-73-10C型锅炉离心引风机；风压：2359Pa；流量44000m³/h；电机功率：37kW；冷却风机型号名称：4-72-10C型离心通风机；电机功率：30kW；烘干机电机总功率：196.85kW；热风炉型号名称/燃料种类：DZL-6TH轻型链条炉排/煤、生物质；热风炉热功率（输出热量）：1512×10的四次方kJ/h、360×10的四次方kcal/h；热风炉引烟风机型号名称：Y5-47-9C型锅炉离心引风机；电机功率：30kW。 | 196.85 | 购机补贴(通用类) | 2025-04-23 | 辽宁省 | 评阅通过 | 初评员：通过
粮油糖初加工机械 | 粮食初加工机械 | 谷物（粮食）干燥机 | 处理量100t/d及以上连续式谷物烘干机 | 铁岭天成干燥设备制造有限公司 | 连续式粮食干燥机 | HG-500T |  | 型式:连续式 ;处理量:500t/d | 结构型式：连续式；干燥方式：间接加热；烘干机机体外形尺寸（长×宽×高）：3500mm×4000mm×28060mm；处理量：≥560t/d（5%≤降水幅度<10%）、≥500t/d（10%≤降水幅度≤15%）；降水幅度：5%~15%；干燥段数量：3个；缓苏段数量：3个；冷却段高度：3640mm；烘干机净容积：210m³；热风温度范围：120℃~160℃；1号热风机型号名称：Y4-73-12C型锅炉离心引风机；风压2705Pa；流量：68990m³/h；电机功率：75kW；2号热风机型号名称：Y4-73-11C型锅炉离心引风机；风压：2580Pa；流量49000m³/h；电机功率：55kW；3号热风机型号名称：Y4-73-10C型锅炉离心引风机；风压：2359Pa；流量44000m³/h；电机功率：37kW；冷却风机型号名称：4-72-12C型离心通风机；电机功率：37kW；烘干机电机总功率：325.15kW；热风炉型号名称/燃料种类：DZL-10TH轻型链条炉排/煤、生物质；热风炉热功率（输出热量）：2520×10的四次方kJ/h、600×10的四次方kcal/h；热风炉引烟风机型号名称：Y5-47-10C型锅炉离心引风机；电机功率：37kW。 | 325.15 | 购机补贴(通用类) | 2025-04-23 | 辽宁省 | 评阅通过 | 初评员：通过
粮油糖初加工机械 | 粮食初加工机械 | 谷物（粮食）干燥机 | 处理量100t/d及以上连续式谷物烘干机 | 新乡市农丰机械有限公司 | 连续式谷物干燥机 | 5HLX-100 | 型号：HGF-I-8C；功率：37kW；型号 ：XTF-6A；功率：4kW；生产厂家:河南省旗胜电机有限公司；型号：YVP-90L-4；功率:1.5kW；生产厂家：上海派龙电机有限公司； | 型式:连续式 ;处理量:100t/d | 结构型式（连续式/循环式）：连续式；处理量100t/d；型号名称 ：5HLX-100；干燥方式（直接加热/间接加热）：间接加热；干燥机机体外形尺寸(长×宽×高)mm：3500×2400×19525；干燥段数量/每段高度个/mm：7/1250；缓苏段数量//每段高度个/mm：2/1250；冷却段高度mm：1250 ；热风机型号：HGF离心通风机；热风机数量：1个；热风机电机功率：37kW；冷却风机型号名称：HGF离心通风机；冷却风机数量：1个；冷却风机电机功率：4kW；燃烧器型式:直喷式；燃料种类：液化气/天然气；排粮电机功率：1.5kW； | 42.5 | 购机补贴(通用类) | 2024-04-10 | 河南省 | 评阅通过 | 初评员：通过
粮油糖初加工机械 | 粮食初加工机械 | 谷物（粮食）干燥机 | 处理量100t/d及以上连续式谷物烘干机 | 新乡市农丰机械有限公司 | 连续式谷物干燥机 | 5HLX-200 | 型号：HGF-I-10C；功率：45kW；型号：HGF-I-8C；功率：37kW；型号 ：HGF-I-6.8A；功率：7.5kW；生产厂家:河南省旗胜电机有限公司；型号：YVP-100L1-4；功率:2.2；生产厂家：上海派龙电机有限公司； | 型式:连续式 ;处理量:200t/d | 结构型式（连续式/循环式）：连续式；处理量：200t/d；型号名称：5HLX-200；干燥方式（直接加热/间接加热）：间接加热；干燥机机体外形尺寸(长×宽×高)mm：4000×2900×22500；干燥段数量/每段高度：个/mm10/1250；缓苏段数量//每段高度：个/mm2/1250；冷却段高度mm：1250；热风机数量：2个；热风机电机功率：37+45kW；冷却风机数量：1个；冷却风机电机功率：7.5kW；燃烧器型式：直喷式；燃料种类：液化气/天然气；排粮电机功率：2.2kW； | 91.7 | 购机补贴(通用类) | 2024-04-10 | 河南省 | 评阅通过 | 初评员：通过
农用动力机械 | 拖拉机 | 轮式拖拉机 | 30-40马力两轮驱动拖拉机 | 第一拖拉机股份有限公司 | 轮式拖拉机 | ME300 | 发动机型号：YD4R30V3，标定功率：22.1kW，制造厂家：扬动股份有限公司，排放阶段：国三 | 功率:30马力;驱动方式:两轮驱动 | 功率：22.1kW/30马力；驱动形式：两轮驱动；最小使用质量：1560kg（安全架）、1690kg（驾驶室） | 22.1 | 购机补贴(通用类) | 2026-12-30 | 河南省 | 评阅通过 | 初评员：通过 |  | FH20GW0151、 FH19GW0841 | 国家拖拉机质量监督检验中心 | 2009KSS014 | 河南省农业机械试验鉴定站
农用动力机械 | 拖拉机 | 轮式拖拉机 | 30-40马力两轮驱动拖拉机 | 第一拖拉机股份有限公司 | 轮式拖拉机 | ME350 | 发动机型号：JD4B4M4，标定功率：25.74kW，制造厂家：江苏农华智慧农业科技股份有限公司，排放阶段：国三；发动机型号：YD4R35V3，标定功率：25.8kW，制造厂家：扬动股份有限公司，排放阶段：国三 | 功率:35马力;驱动方式:两轮驱动 | 功率：25.74（选装25.8）kW/35马力；驱动形式：两轮驱动；最小使用质量：1630kg（安全架）、1730kg（驾驶室） | 25.8 | 购机补贴(通用类) | 2026-12-30 | 河南省 | 评阅通过 | 初评员：通过 |  | FH20GW0151、 FH19GW0841 | 国家拖拉机质量监督检验中心 | 2009KSS016 | 河南省农业机械试验鉴定站
农用动力机械 | 拖拉机 | 轮式拖拉机 | 30-40马力两轮驱动拖拉机 | 第一拖拉机股份有限公司 | 轮式拖拉机 | SK300 | 发动机型号：YD4R30V1，标定功率：22.1kW，制造厂家：扬动股份有限公司，排放阶段：国三。 | 功率:30马力;驱动方式:两轮驱动 | 功率：22.1kW/30马力；驱动形式：两轮驱动 | 22.1 | 购机补贴(通用类) | 2026-12-30 | 河南省 | 评阅通过 | 初评员：通过 |  | FH19GW0851 | 国家拖拉机质量监督检验中心 | LT11GK0061 | 国家拖拉机质量监督检验中心
农用动力机械 | 拖拉机 | 轮式拖拉机 | 30-40马力两轮驱动拖拉机 | 宁波兴野拖拉机制造有限公司 | 轮式拖拉机 | 350 | 配套动力型号：JD2K7N4，制造商：江苏农华智慧农业科技股份有限公司，气缸数：二缸，标定功率：25.74kW，标定转速：2300r/min，国Ⅲ排放，环保信息公开编号：CN FC G3 00 0631000033 000002; | 功率:35马力;驱动方式:两轮驱动 | 标定功率：35马力（25.74kW），驱动方式：两轮驱动。配套国3排放柴油机，最小使用比质量：54.39。 | 25.74 | 购机补贴(通用类) | 2024-12-30 | 浙江宁波 | 评阅通过 | 初评员：通过 |  | FH19GW0101 | 国家拖拉机质量监督检验中心 | WC-3(2008)056 | 黑龙江省农业机械试验鉴定站
农用动力机械 | 拖拉机 | 轮式拖拉机 | 30-40马力两轮驱动拖拉机 | 山拖农机装备有限公司 | 轮式拖拉机 | TS300-H | 发动机型号：3TE30； 功率（kW）：22.1； 制造商：山东华源莱动内燃机有限公司； 排放阶段：GB 20891-2014第三阶段； 发动机型号：ZN390BT； 功率（kW）：22.1； 制造商：常柴股份有限公司； 排放阶段：GB 20891-2014第三阶段 | 功率:30马力;驱动方式:两轮驱动 | 外型尺寸（mm）：3250×1510×2395（安全架顶部）； 驱动方式：两驱 功率（KW）:22.1（国三）; 轴距（mm）:1787; 最小使用质量（kg）:1438; 轮距(前轮/后轮)mm：1100、1200、1300、1400/1170、1270、1370、1470; 标准配重(前/后)kg:0/160; 挡位数(前进/倒退):10/2; 转向系型式：全液压; 转向操纵机构：方向盘; 转向机构型式：前轮转向; 最小使用比质量kg/kW:65.1; 主变速箱换档方式:机械有级挡; 轮胎型号(前轮/后轮):5.00-15/11.2-24 | 22.1 | 购机补贴(通用类) | 2026-11-02 | 山东省 | 评阅通过 | 初评员：通过 |  | FH12GW0121 | 国家拖拉机质量监督检验中心 | 鲁T2012180 | 山东省农业机械试验鉴定站
农用动力机械 | 拖拉机 | 轮式拖拉机 | 30-40马力两轮驱动拖拉机 | 山拖农机装备有限公司 | 轮式拖拉机 | TS350-H | 发动机型号：4TE35A； 功率（kW）：25.8； 制造商：山东华源莱动内燃机有限公司； 排放阶段：GB 20891-2014第三阶段 | 功率:35马力;驱动方式:两轮驱动 | 外型尺寸（mm）：3350×1500×2395（安全架顶部）； 驱动方式：两驱; 功率（KW）:25.8（国三）; 轴距（mm）:1905; 最小使用质量（kg）:1512; 轮距(前轮/后轮)mm：1120、1220、1320、1420/1170、1270、1370、1470; 标准配重(前/后)kg:0/160; 挡位数(前进/倒退):10/2; 转向系型式：全液压; 转向操纵机构：方向盘; 转向机构型式：前轮转向; 最小使用比质量kg/kW:;58.6 主变速箱换档方式:机械有级挡; 轮胎型号(前轮/后轮):5.00-15/11.2-24 | 25.8 | 购机补贴(通用类) | 2026-11-02 | 山东省 | 评阅通过 | 初评员：通过 |  | FH12GW0121 | 国家拖拉机质量监督检验中心 | 鲁T2012182 | 山东省农业机械试验鉴定站
农用动力机械 | 拖拉机 | 轮式拖拉机 | 40-50马力两轮驱动拖拉机 | 常力工贸有限公司 | 轮式拖拉机 | CL400-1 | 发动机型号：4DW91-40GG33；发动机生产厂家：一汽解放汽车有限公司无锡柴油机厂；发动机功率：29.5kW；发动机排放阶段：国三排放。 | 功率:40马力;驱动方式:两轮驱动 | 配套动力（kW）: 29.5；型式: 两轮驱动； 最小使用比质量(kg/kW)：46.4；最小使用质量: 1370kg；外廓尺寸（长×宽×高mm）: 3600×1500×2100安全框架顶部；轴距（mm）: 1835；轮距（前轮/后轮）（mm）: 1100、1200、1300/1060～1300；最小离地间隙（mm）: 360后桥底部；标准配重（kg）: 42/70；档位数（前进/倒退/爬行）: 8/2/0；变速箱型式:（4+1）×2组成式 ；轮胎型号（前轮/后轮）: 6.00-16/11.2-24。液压悬挂系统型式:半分置式。液压油泵型号：CBN-F316 | 29.5 | 购机补贴(通用类) | 2026-12-29 | 山东省 | 评阅通过 | 初评员：通过 |  | WJ2021GFH05G | 河南省拖拉机柴油机产品质量监督检验中心 | (2019)2240012 | 潍坊市产品质量检验所
农用动力机械 | 拖拉机 | 轮式拖拉机 | 40-50马力两轮驱动拖拉机 | 常力工贸有限公司 | 轮式拖拉机 | CL450-1 | 发动机型号：4DW91-45GG33；发动机生产厂家：一汽解放汽车有限公司无锡柴油机厂；发动机功率：33.1kW；发动机排放阶段：国三排放。 | 功率:45马力;驱动方式:两轮驱动 | 配套动力（kW）: 33.1；型式: 两轮驱动； 最小使用比质量(kg/kW)：41.7；最小使用质量: 1380kg；外廓尺寸（长×宽×高mm）: 3600×1500×2150安全框架顶部；轴距（mm）: 1835；轮距（前轮/后轮）（mm）: 1100、1200、1300/1060～1300；最小离地间隙（mm）: 420后桥底部；标准配重（kg）: 42/70；档位数（前进/倒退/爬行）: 8/2/0；变速箱型式:（4+1）×2组成式 ；轮胎型号（前轮/后轮）: 6.00-16/11.2-28。液压悬挂系统型式:分置式。液压油泵型号：CBN-F316 | 33.1 | 购机补贴(通用类) | 2026-12-29 | 山东省 | 评阅通过 | 初评员：通过 |  | WJ2021GFH05G | 河南省拖拉机柴油机产品质量监督检验中心 | (2019)2240012 | 潍坊市产品质量检验所
农用动力机械 | 拖拉机 | 轮式拖拉机 | 40-50马力两轮驱动拖拉机 | 第一拖拉机股份有限公司 | 轮式拖拉机 | ME450-5 | 发动机型号：YD4C45V2；标定功率：33.1kW；制造厂家：扬动股份有限公司；排放阶段：国三;选装发动机型号：4D30T31/453；标定功率：33.1kW；制造厂家：浙江新柴股份有限公司；排放阶段：国三;选装发动机型号：4DW91-45GG32；标定功率：33.1kW；制造厂家：一汽解放汽车有限公司无锡柴油机厂；排放阶段：国三 | 功率:45马力;驱动方式:两轮驱动 | 功率：33.1kW/45马力；驱动形式：两轮驱动；最小使用质量（kg）：1720（安全架）、1820（驾驶室） | 33.1 | 购机补贴(通用类) | 2025-12-19 | 河南省 | 评阅通过 | 初评员：通过 |  | FH21GW1031、FH21GW1081、FH21GW1101、FH21GW1091、FH21GW1071、FH21GW1121 | 国家拖拉机质量监督检验中心(洛阳西苑车辆与动力检验所有限公司) | LT21GK0012 | 国家拖拉机质量监督检验中心(洛阳西苑车辆与动力检验所有限公司)
农用动力机械 | 拖拉机 | 轮式拖拉机 | 40-50马力两轮驱动拖拉机 | 第一拖拉机股份有限公司 | 轮式拖拉机 | MF400 | 发动机型号：YD4L40V1，标定功率：29.4kW，制造厂家：扬动股份有限公司，排放阶段：国三；选装发动机型号：4D27T31/404，标定功率：29.5kW，制造厂家：浙江新柴股份有限公司，排放阶段：国三 | 功率:40马力;驱动方式:两轮驱动 | 功率：29.4（选装29.5）kW/40马力；驱动形式：两轮驱动；最小使用质量：1905kg（安全架）、2080kg（驾驶室） | 29.5 | 购机补贴(通用类) | 2026-12-30 | 河南省 | 评阅通过 | 初评员：通过 |  | FH17GW0281、FH17GW0271 | 国家拖拉机质量监督检验中心 | 2009KSS037 | 河南省农业机械试验鉴定站
农用动力机械 | 拖拉机 | 轮式拖拉机 | 40-50马力两轮驱动拖拉机 | 第一拖拉机股份有限公司 | 轮式拖拉机 | MF450 | 发动机型号：YD4C45V2，标定功率：33.1kW，制造厂家：扬动股份有限公司，排放阶段：国三；发动机型号：4D30T31/453，标定功率：33.1KW，制造厂家：浙江新柴股份有限公司，排放阶段：国三 | 功率:45马力;驱动方式:两轮驱动 | 功率：33.1kW/45马力；驱动方式：两轮驱动；最小使用质量：1905kg（安全架）、2080kg（驾驶室） | 33.1 | 购机补贴(通用类) | 2026-12-30 | 河南省 | 评阅通过 | 初评员：通过 |  | FH17GW0281 、FH17GW0271 | 国家拖拉机质量监督检验中心 | 2009KSS039 | 河南省农业机械试验鉴定站
农用动力机械 | 拖拉机 | 轮式拖拉机 | 40-50马力两轮驱动拖拉机 | 湖北超能农业装备有限公司 | 轮式拖拉机 | SH450-Y | 型号：4B2-45V32 、标定功率：33.1kW、制造商：安微全柴动力股份有限公司 、排放阶段：第三阶段 | 功率:45马力;驱动方式:两轮驱动 | 型式：两轮驱动；排放阶段：国三，外廓尺寸(长×宽×高)：3200mm×1330mm×2210mm；轴距或履带接地长：1550mm；常用轮距(前轮/后轮)或轨距：900/1030；轮距(前轮/后轮)调整方式：有级调节/无级调节；最小使用质量：1745；最小使用比质量：52.72；标准配重(前/后)：72/60；档位数(前进/倒退/爬行)：8/2/0；主变速档位数*副变速档位数/其他档位数：5/2/0；发动机与离合器联接方式：发动机标定功率：33.1kW、发动机标定转速：2400r/min，直联式；起动方式：电启动；翻倾防护装置（驾驶室或安全框架）：防翻架；前照灯型号：拖拉机前组合灯；转向系型式：全液压转向；行车制动系型式：干式、蹄式、机械制动；驻车制动系型式：机械制动；前驱动桥型式：旱地型；离合器型式：单片、干式、单作用；传动系动力输出轴离合器型式：非独立式；传动系变速箱型式：（4+1）×2组合式；主变速箱换档方式：啮合套换挡；副变速箱换档方式：滑移齿换挡；轮胎型号(前轮/后轮)：4.5-14 /13.6-20 | 33.1 | 购机补贴(通用类) | 2023-12-31 | 湖北省 | 评阅通过 | 初评员：通过 |  | WJ2018IFH035 | 河南省拖拉机柴油机产品质量监督检验中心 | WJ2018FKKX030 | 河南省拖拉机柴油机产品质量监督检验中心
农用动力机械 | 拖拉机 | 轮式拖拉机 | 40-50马力两轮驱动拖拉机 | 山东联诚农业装备有限公司 | 轮式拖拉机 | LC450-A | 发动机品牌及型号：莱动（LD）4TE45A；标定功率（kW）：33.1；制造商：山东华源莱动内燃机有限公司；排放阶段：第三阶段； 选配： 锡柴：4DW91-45GG33；33.1KW；一汽解放汽车有限公司无锡柴油机厂；第三阶段。 | 功率:45马力;驱动方式:两轮驱动 | 两轮驱动；功率（kW）：33.1；外廓尺寸：3230×1490×2360 mm；轴距1900mm；轮距（前轮/后轮）：1210、1310、1410、1510/1105、1200、1300、1400；轮距（前轮/后轮）调整方式：可调/可调；最小使用质量：1550kg；最大配重（前/后）：30 kg /160 kg；档位数（前进/倒退）：8/2；主变速档位数：4+1；副变速档位数：2；发动机与离合器联接方式：直联；起动方式：电启动；翻倾防护装置（驾驶室或安全框架）：安全框架；转向系型式：前轮全液压转向；传动系变速箱型式：机械平面组成式；主变速箱换挡型式：机械有级档；副变速箱换档方式：机械有级档；轮胎型号（前轮/后轮）：6.00-16/11.2-28 | 33.1 | 购机补贴(通用类) | 2026-12-30 | 山东省 | 评阅通过 | 初评员：通过 |  | W201606061 | 机械工业农业机械产品质量检测中心（济南） | W201606118 | 机械工业农业机械产品质量检测中心（济南）
农用动力机械 | 拖拉机 | 轮式拖拉机 | 40-50马力两轮驱动拖拉机 | 山东联诚农业装备有限公司 | 轮式拖拉机 | LC450-T | 发动机品牌及型号：莱动（LD）4TE45A；标定功率（kW）：33.1；制造商：山东华源莱动内燃机有限公司；排放阶段：第三阶段； 选配发动机型号： 锡柴4DW91-45GG33；33.1KW；一汽解放汽车有限公司无锡柴油机厂；第三阶段。 | 功率:45马力;驱动方式:两轮驱动 | 两轮驱动；功率（kW）：33.1；外廓尺寸：3550×1520×2200 mm；轴距1850mm；轮距（前轮/后轮）：1190、1290、1390、1490/1200-1400；轮距（前轮/后轮）调整方式：可调/无极可调；最小使用质量：1445kg；最大配重（前/后）：45 kg /120 kg；档位数（前进/倒退）：8/2；主变速档位数：4+1；副变速档位数：2；发动机与离合器联接方式：直联；起动方式：电启动；翻倾防护装置（驾驶室或安全框架）：安全框架；转向系型式：前轮全液压转向；传动系变速箱型式：机械平面组成式；主变速箱换挡型式：机械有级档；副变速箱换档方式：机械有级档；轮胎型号（前轮/后轮）：6.00-16/11.2-24 | 33.1 | 购机补贴(通用类) | 2026-12-30 | 山东省 | 评阅通过 | 初评员：通过 |  | W201606061 | 机械工业农业机械产品质量检测中心（济南） | W201606114 | 机械工业农业机械产品质量检测中心（济南）
农用动力机械 | 拖拉机 | 轮式拖拉机 | 40-50马力两轮驱动拖拉机 | 山东时风（集团）有限责任公司 | 轮式拖拉机 | SF400-B | 配套动力：江动JD4B4M2 ，功率29.42kw，转速3000r/min，第三阶段。 | 功率:40马力;驱动方式:两轮驱动 | 8F+2R，机械有级换档，两轮驱动，前/后轮胎：5.00-15/11.2-24，常用前后轮距：1170/1200，整机最小使用质量1440kg（安全架）、1760 kg（驾驶室），默认安全架，选装驾驶室。 | 29.42 | 购机补贴(通用类) | 2026-12-30 | 山东省 | 评阅通过 | 初评员：通过 |  | NW202101046、NW201910024 | 山东省农业机械科学研究院产品质量检测中心 | W201202016-Ⅱ | 山东省农业机械产品质量监督检验站
农用动力机械 | 拖拉机 | 轮式拖拉机 | 40-50马力两轮驱动拖拉机 | 山东时风（集团）有限责任公司 | 轮式拖拉机 | SF400-E | 配套动力：四达SD4BW3D1，功率30kw,转速2400r/min，第三阶段。 | 功率:40马力;驱动方式:两轮驱动 | 8F+8R，机械有级换档，两轮驱动，前/后轮胎：5.50-16/11.2-24，常用前后轮距：1000/1000，整机最小使用质量1475kg，安全架。 | 30 | 购机补贴(通用类) | 2026-12-30 | 山东省 | 评阅通过 | 初评员：通过 |  | NW202101046 | 山东省农业机械科学研究院产品质量检测中心 | W201610106 | 机械工业农业机械产品质量检测中心（济南）
农用动力机械 | 拖拉机 | 轮式拖拉机 | 40-50马力两轮驱动拖拉机 | 山东时风（集团）有限责任公司 | 轮式拖拉机 | SF450-C | 配套发动机：江动JD4B4M1，功率33.09kw,转速2300r/min，可选装：四达SD4DW3D2，功率33.09kw,转速2400r/min，第三阶段。 | 功率:45马力;驱动方式:两轮驱动 | 8F+2R，机械有级换档，两轮驱动，前/后轮胎：5.00-15/11.2-24，常用前后轮距：970/1000，整机最小使用质量1380kg，安全架。 | 33.09 | 购机补贴(通用类) | 2026-12-30 | 山东省 | 评阅通过 | 初评员：通过 |  | NW202101046 | 山东省农业机械科学研究院产品质量检测中心 | W201610105 | 机械工业农业机械产品质量检测中心（济南）
农用动力机械 | 拖拉机 | 轮式拖拉机 | 40-50马力两轮驱动拖拉机 | 山东时风（集团）有限责任公司 | 轮式拖拉机 | SF450-E | 配套动力：江动JD4B4M1，功率33.09kw，转速2300r/min，第三阶段。 | 功率:45马力;驱动方式:两轮驱动 | 8F+8R，机械有级换档，两轮驱动，前/后轮胎：5.50-16/11.2-24，常用前后轮距：1000/1000，整机最小使用质量1475kg，安全架。 | 33.09 | 购机补贴(通用类) | 2026-12-30 | 山东省 | 评阅通过 | 初评员：通过 |  | NW202101046 | 山东省农业机械科学研究院产品质量检测中心 | W201610106 | 机械工业农业机械产品质量检测中心（济南）
农用动力机械 | 拖拉机 | 轮式拖拉机 | 40-50马力两轮驱动拖拉机 | 山东潍坊拖拉机厂集团有限公司 | 轮式拖拉机 | TY400D | 发动机型号：4TE40 标定功率：29.5kW 制造商：山东华源莱动内燃机有限公司 排放阶段：4TE40机型排放达到GB 20891-2014《非道路移动机械用柴油机排气污染物排放限值及测量方法（中国第三、四阶段）》第三阶段的要求。 选装发动机型号：4TE40A 标定功率：29.5kW 制造商：山东华源莱动内燃机有限公司 排放阶段：4TE40A机型排放达到GB 20891-2014《非道路移动机械用柴油机排气污染物排放限值及测量方法（中国第三、四阶段）》第三阶段的要求。 | 功率:40马力;驱动方式:两轮驱动 | 发动机标定功率：29.5kW, 驱动型式：两驱，用途：园艺，外廓尺寸（长X宽X高及部位）（mm) 3100X1250X2190(安全架顶部） 轴距（mm) 1680 ， 轮距（前轮/后轮）（mm)950/1000 ，最小使用质量（kg) 1135 .最小使用比质量（kg/kW): 38.47 . | 29.5 | 购机补贴(通用类) | 2026-12-30 | 山东省 | 评阅通过 | 初评员：通过 |  | NW201705083 | 山东省农业机械科学研究院产品质量检测中心 | W201304009 | 山东省农业机械产品质量监督检验站
农用动力机械 | 拖拉机 | 轮式拖拉机 | 40-50马力两轮驱动拖拉机 | 山东五征集团有限公司 | 轮式拖拉机 | TA400-E | 发动机型号：4TE40A，功率：29.5kW，制造商：山东华源莱动内燃机有限公司，排放阶段：国Ⅲ；发动机型号：4TE40，功率：29.5kW，制造商：山东华源莱动内燃机有限公司，排放阶段：国Ⅲ；发动机型号：ZN490BT，功率：29.4kW，制造商：常柴股份有限公司，排放阶段：国Ⅲ；发动机型号：YN4H045-34VE，功率：30kW，制造商：山东云内动力有限责任公司，排放阶段：国Ⅲ | 功率:40马力;驱动方式:两轮驱动 | 功率：40马力；驱动方式：两驱；外廓尺寸（长×宽×高）：3390×1460×2230（安全架顶）mm；轴距：1815mm，离合器壳体前端面至后驱动轴轴心线的水平距离：1027mm；最小使用质量：1320kg；翻倾防护装置（驾驶室或安全框架）型式：安全框架；传动系箱体数量、变速箱（器）型式：箱体数量：2个、机械平面组成式；转向系型式：全液压；转向机构型式：前轮转向；液压悬挂系统型式：分置式；悬挂装置型式：后置三点悬挂 | 30 | 购机补贴(通用类) | 2026-12-30 | 山东省 | 评阅通过 | 初评员：通过 |  | NW201707033、NW202002031 | 山东省农业机械科学研究院产品质量检测中心、山东省农业机械科学研究院产品质量检测中心 | NW201708036 | 山东省农业机械科学研究院产品质量检测中心
农用动力机械 | 拖拉机 | 轮式拖拉机 | 40-50马力两轮驱动拖拉机 | 山拖农机装备有限公司 | 轮式拖拉机 | TS400-H | 发动机型号：4TE40A； 功率（kW）：29.5； 制造商：山东华源莱动内燃机有限公司； 排放阶段：GB 20891-2014第三阶段 | 功率:40马力;驱动方式:两轮驱动 | 外型尺寸（mm）：3350×1500×2443（安全架顶部）； 驱动方式：两驱; 功率（KW）:29.5（国三）; 轴距（mm）:1905; 最小使用质量（kg）:1595; 轮距(前轮/后轮)mm：1160、1260、1360、1460/1200、1300、1400、1500; 标准配重(前/后)kg:0/180; 挡位数(前进/倒退):10/2; 转向系型式：全液压; 转向操纵机构：方向盘; 转向机构型式：前轮转向; 最小使用比质量kg/kW:54.1; 主变速箱换档方式:机械有级挡; 轮胎型号(前轮/后轮):6.00-16/11.2-28 | 29.5 | 购机补贴(通用类) | 2026-11-02 | 山东省 | 评阅通过 | 初评员：通过 |  | FH12GW0121 | 国家拖拉机质量监督检验中心 | 鲁T2012182 | 山东省农业机械试验鉴定站
农用动力机械 | 拖拉机 | 轮式拖拉机 | 40-50马力两轮驱动拖拉机 | 泰安泰山国泰拖拉机制造有限公司 | 轮式拖拉机 | GT400-1 | YD4R40V1、扬动股份有限公司、4缸、29.4KW、2400（r/min）、国Ⅲ,选装发动机1：4TE40、山东华源莱动内燃机有限公司、4缸、29.5KW、2400（r/min）、国Ⅲ,选装发动机2：4DW91-40GG33、一汽解放汽车有限公司无锡柴油机厂、4缸、29.5KW、2400（r/min）、国Ⅲ，选装发动机3：SD4BW3D1、江苏四达动力机械集团有限公司、4缸、30KW、2400（r/min）、国Ⅲ | 功率:40马力;驱动方式:两轮驱动 | 结构尺寸（长*宽*高及部位mm）：3500×1580×2380（安全架顶部），驱动型式：两驱 ，标定功率（kw)：29.4，发动机商标或品牌：扬动，发动机型号：YD4R40V1，选装发动机商标或品牌：莱动、锡柴、四达，发动机型号：4TE40、4DW91-40GG33、SD4BW3D1,轴距（mm）：1800，最小使用质量（kg）：1600，配重（kg）(前/后):80/172,机械平面组成式，机架型式：无架 | 29.4 | 购机补贴(通用类) | 2026-12-30 | 山东省 | 评阅通过 | 初评员：通过 |  | NW201908014 | 山东省农业机械科学研究院产品质量检测中心 | （2016）委检字整机类第026号 | 盐城市农业机械试验鉴定站
农用动力机械 | 拖拉机 | 轮式拖拉机 | 40-50马力两轮驱动拖拉机 | 泰安泰山国泰拖拉机制造有限公司 | 轮式拖拉机 | GT400-2 | YD4R40V1、扬动股份有限公司、4缸、29.4KW、2400（r/min）、国Ⅲ,选装发动机1：4TE40、山东华源莱动内燃机有限公司、4缸、29.5KW、2400（r/min）、国Ⅲ,选装发动机2：4DW91-40GG33、一汽解放汽车有限公司无锡柴油机厂、4缸、29.5KW、2400（r/min）、国Ⅲ，选装发动机3：SD4BW3D1、江苏四达动力机械集团有限公司、4缸、30KW、2400（r/min）、国Ⅲ | 功率:40马力;驱动方式:两轮驱动 | 结构尺寸（长*宽*高及部位mm）：3450×1550×2250（安全架顶部），驱动型式：两驱 ，标定功率（kw)：29.4，发动机商标或品牌：扬动，发动机型号：YD4R40V1，选装发动机商标或品牌：莱动、锡柴、四达，发动机型号：4TE40、4DW91-40GG33、SD4BW3D1,轴距（mm）：1780，最小使用质量（kg）：1420，配重（kg）(前/后)：54/135,机械平面组成式，机架型式：无架 | 29.4 | 购机补贴(通用类) | 2026-12-30 | 山东省 | 评阅通过 | 初评员：通过 |  | NW201908014 | 山东省农业机械科学研究院产品质量检测中心 | （2016）委检字整机类第024号 | 盐城市农业机械试验鉴定站
农用动力机械 | 拖拉机 | 轮式拖拉机 | 40-50马力两轮驱动拖拉机 | 泰安泰山国泰拖拉机制造有限公司 | 轮式拖拉机 | GT400D-2 | YD4R40V1、扬动股份有限公司、4缸、29.4KW、2400（r/min）、国Ⅲ,选装发动机1：4TE40、山东华源莱动内燃机有限公司、4缸、29.5KW、2400（r/min）、国Ⅲ,选装发动机2：4DW91-40GG33、一汽解放汽车有限公司无锡柴油机厂、4缸、29.5KW、2400（r/min）、国Ⅲ，选装发动机3：SD4BW3D1、江苏四达动力机械集团有限公司、4缸、30KW、2400（r/min）、国Ⅲ | 功率:40马力;驱动方式:两轮驱动 | 结构尺寸（长*宽*高及部位mm）：3000×1320×2150（安全架顶部），驱动型式：两驱 ，标定功率（kw):29.4，发动机商标或品牌：扬动，发动机型号：YD4R40V1，选装发动机商标或品牌：莱动、锡柴、四达，发动机型号：4TE40、4DW91-40GG33、SD4BW3D1,轴距（mm）：1670，最小使用质量（kg）：1230，配重（kg）(前/后):32/34,机械平面组成式，机架型式：无架 | 29.4 | 购机补贴(通用类) | 2026-12-30 | 山东省 | 评阅通过 | 初评员：通过 |  | NW201908012 | 山东省农业机械科学研究院产品质量检测中心 | （2016）委检字整机类第084号 | 盐城市农业机械试验鉴定站
农用动力机械 | 拖拉机 | 轮式拖拉机 | 40-50马力两轮驱动拖拉机 | 泰安泰山国泰拖拉机制造有限公司 | 轮式拖拉机 | GT450-1 | YD4J45V2、扬动股份有限公司、4缸、33.1KW、2300（r/min）、国Ⅲ;选装发动机1：4TE45A、山东华源莱动内燃机有限公司、4缸、33.1KW、2400（r/min）、国Ⅲ;选装发动机2：4DW91-45GG33、一汽解放汽车有限公司无锡柴油机厂、4缸、33.1KW、2400（r/min）、国Ⅲ;选装发动机3：SD4DW3D2、江苏四达动力机械集团有限公司、4缸、33.1KW、2400（r/min）、国Ⅲ, | 功率:45马力;驱动方式:两轮驱动 | 结构尺寸（长*宽*高及部位mm）：3500×1580×2380（安全架顶部），驱动型式：两驱 ，标定功率（kw):33.1，发动机商标或品牌：扬动，发动机型号：YD4J45V2，选装发动机商标或品牌：莱动、锡柴、四达，发动机型号：4TE45A、4DW91-45GG33、SD4DW3D2,轴距（mm）：1800，最小使用质量（kg）：1600，配重（kg）(前/后):80/172,机械平面组成式，机架型式：无架 | 33.1 | 购机补贴(通用类) | 2026-12-30 | 山东省 | 评阅通过 | 初评员：通过 |  | NW201908014 | 山东省农业机械科学研究院产品质量检测中心 | （2016）委检字整机类第026号 | 盐城市农业机械试验鉴定站
农用动力机械 | 拖拉机 | 轮式拖拉机 | 40-50马力两轮驱动拖拉机 | 泰安泰山国泰拖拉机制造有限公司 | 轮式拖拉机 | GT450-2 | YD4J45V2、扬动股份有限公司、4缸、33.1KW、2300（r/min）、国Ⅲ,选装发动机1：4TE45A、山东华源莱动内燃机有限公司、4缸、33.1KW、2400（r/min）、国Ⅲ,选装发动机2：4DW91-45GG33、一汽解放汽车有限公司无锡柴油机厂、4缸、33.1KW、2400（r/min）、国Ⅲ，选装发动机3：SD4DW3D2、江苏四达动力机械集团有限公司、4缸、33.1KW、2400（r/min）、国Ⅲ | 功率:45马力;驱动方式:两轮驱动 | 结构尺寸（长*宽*高及部位mm）：3450×1550×2250（安全架顶部），驱动型式：两驱 ，标定功率（kw)：33.1，发动机商标或品牌：扬动，发动机型号：YD4J45V2，选装发动机商标或品牌：莱动、锡柴、四达，发动机型号：4TE45A、4DW91-45GG33、SD4DW3D2,轴距（mm）：1780，最小使用质量（kg）：1420，配重（kg）(前/后)：54/135,机械平面组成式，机架型式：无架 | 33.1 | 购机补贴(通用类) | 2026-12-30 | 山东省 | 评阅通过 | 初评员：通过 |  | NW201908014 | 山东省农业机械科学研究院产品质量检测中心 | （2016）委检字整机类第024号 | 盐城市农业机械试验鉴定站
农用动力机械 | 拖拉机 | 轮式拖拉机 | 40-50马力两轮驱动拖拉机 | 泰安泰山国泰拖拉机制造有限公司 | 轮式拖拉机 | GT450D-2 | YD4R45V1、扬动股份有限公司、4缸、33.1KW、2400（r/min）、国Ⅲ,选装发动机1：4TE45A、山东华源莱动内燃机有限公司、4缸、33.1KW、2400（r/min）、国Ⅲ,选装发动机2：4DW91-45GG33、一汽解放汽车有限公司无锡柴油机厂、4缸、33.1KW、2400（r/min）、国Ⅲ，选装发动机3：SD4DW3D2、江苏四达动力机械集团有限公司、4缸、33.1KW、2400（r/min）、国Ⅲ | 功率:45马力;驱动方式:两轮驱动 | 结构尺寸（长*宽*高及部位mm）：3000×1320×2150（安全架顶部），驱动型式：两驱 ，标定功率（kw):33.1，发动机商标或品牌：扬动，发动机型号：YD4R45V1，选装发动机商标或品牌：莱动、锡柴、四达，发动机型号：4TE45A、4DW91-45GG33、SD4DW3D2,轴距（mm）：1670，最小使用质量（kg）：1230，配重（kg）(前/后):32/34,机械平面组成式，机架型式：无架 | 33.1 | 购机补贴(通用类) | 2026-12-30 | 山东省 | 评阅通过 | 初评员：通过 |  | NW201908012 | 山东省农业机械科学研究院产品质量检测中心 | （2016）委检字整机类第084号 | 盐城市农业机械试验鉴定站
农用动力机械 | 拖拉机 | 轮式拖拉机 | 40-50马力两轮驱动拖拉机 | 潍坊力王农业装备有限公司 | 轮式拖拉机 | 450 | 发动机型号：4TE45A；标定功率：33.1kW；制造商：山东华源莱动内燃机有限公司；排放阶段：第三阶段，发动机型号：4DW91-45GG33；标定功率：33.1kW；制造商：一汽解放汽车有限公司无锡柴油机厂；排放阶段：第三阶段，发动机型号：SD4DW3D2；标定功率：33.1kW；制造商：江苏四达动力机械集团有限公司；排放阶段：第三阶段，发动机型号：YN4H050-30VE；标定功率：33.8kW；制造商：山东云内动力有限责任公司；排放阶段：第三阶段 | 功率:45马力;驱动方式:两轮驱动 | 功率：33.1KW（45马力）；型式：两轮驱动；整机外廓尺寸(长×宽×高及部位)mm:3500×1400×2300（安全架顶部）；轴距:1840mm；常用轮距(前轮/后轮):1080/1100mm；最小离地间隙及部位：300mm（悬挂连接底部）；最小使用质量:1510kg；标准配重（前/后）：56/80kg； 档位数：（前进/倒退）：8/2；主变速档位数：4+1；副变速档位数:2;最小使用比质量：45.62kg/kW；离合器壳体前端面至后驱动轴轴心线的水平距离：1070mm；变速箱齿轮副轴孔中心距：80.5mm | 33.1 | 购机补贴(通用类) | 2026-12-30 | 山东省 | 评阅通过 | 初评员：通过 |  | NW201704006 | 山东省农业机械科学研究院产品质量检测中心 | WJ2017CKKX001 | 河南省拖拉机柴油机产品质量监督检验中心
农用动力机械 | 拖拉机 | 轮式拖拉机 | 40-50马力两轮驱动拖拉机 | 潍坊泰鸿拖拉机有限公司 | 轮式拖拉机 | TY400-D | 4TE40（山东华源莱动内燃机有限公司、标定功率（kw）：29.5kw、标定转速（r/min）：2400r/min、排放标准：国三） | 功率:40马力;驱动方式:两轮驱动 | 驱动型式：两驱；外廓尺寸(长×宽×高)：3195×1310×2170（至安全架顶）；轴距：1580；常用轮距(前轮/后轮)：980/1000；最小离地间隙及部位mm：300（转向油缸固定螺栓）；离合器壳体前端面至后驱动轴轴心线的水平距离：970；最小使用质量：1350；标准配重(前/后)：9/20；档位数(前进/倒退)：8/2；动力输出轴转速（r/min）：720；轮胎型号(前轮/后轮)：636×176-12/13.6-20 | 29.5 | 购机补贴(通用类) | 2026-12-30 | 山东省 | 评阅通过 | 初评员：通过 |  | NW202008022 | 山东省农业机械科学研究院产品质量检测中心 | 2016KKX024 | 河南省拖拉机柴油机产品质量监督检验中心
农用动力机械 | 拖拉机 | 轮式拖拉机 | 40-50马力两轮驱动拖拉机 | 潍坊泰鸿拖拉机有限公司 | 轮式拖拉机 | TY450-D | 4DW91-45GG33（一汽解放汽车有限公司无锡柴油机厂、标定功率（kw）：33.1kw、标定转速（r/min）：2400r/min、排放阶段：CNFCG3 0360 02 0004 国三） | 功率:45马力;驱动方式:两轮驱动 | 驱动型式：两轮驱动；外廓尺寸(长×宽×高)：3195×1310×2170（至安全架顶）；轴距：1645；轮距(前轮/后轮)：980/930-1150；最小离地间隙及部位（mm）：300（转向油缸固定螺栓）；离合器壳体前端面至后驱动轴轴心线的水平距离（mm）：970；最小使用质量：1350；标准配重(前/后)：9/20；档位数(前进/倒退)：8/2；动力输出轴标准转速（r/min）：720；轮胎型号(前轮/后轮)：636×176-12/13.6-20 | 33.1 | 购机补贴(通用类) | 2026-12-30 | 山东省 | 评阅通过 | 初评员：通过 |  | NW202008022 | 山东省农业机械科学研究院产品质量检测中心 | 2016KKX024 | 河南省拖拉机柴油机产品质量监督检验中心
农用动力机械 | 拖拉机 | 轮式拖拉机 | 50-60马力两轮驱动拖拉机 | 常力工贸有限公司 | 轮式拖拉机 | CL500-1 | 发动机型号：4DW91-50GAG3U；发动机生产厂家：一汽解放汽车有限公司无锡柴油机厂；发动机功率：36.8kW；发动机排放阶段：国三排放。 | 功率:50马力;驱动方式:两轮驱动 | 配套动力（kW）: 36.8；型式: 两轮驱动；最小使用比质量(kg/kW)：40.1；最小使用质量: 1475kg；外廓尺寸（长×宽×高mm）: 3600×1500×2150安全框架顶部；轴距（mm）: 1800；轮距（前轮/后轮）（mm）: 1100、1200、1300/1060～1300；最小离地间隙（mm）: 420后桥底部；标准配重（kg）: 42/70；档位数（前进/倒退/爬行）: 8/2/0；变速箱型式:（4+1）×2组成式 ；轮胎型号（前轮/后轮）: 6.00-16/11.2-28。液压悬挂系统型式:分置式。液压油泵型号：CBN-F316 | 36.8 | 购机补贴(通用类) | 2026-12-29 | 山东省 | 评阅通过 | 初评员：通过 |  | WJ2021GFH05G | 河南省拖拉机柴油机产品质量监督检验中心 | (2019)2040108 | 潍坊市产品质量检验所
农用动力机械 | 拖拉机 | 轮式拖拉机 | 50-60马力两轮驱动拖拉机 | 第一拖拉机股份有限公司 | 轮式拖拉机 | ME500-5 | 发动机型号：YD4C50V3；标定功率：36.8kW；制造厂家：扬动股份有限公司；排放阶段：国三;选装发动机型号：4D32T31/502；标定功率：36.8kW；制造厂家：浙江新柴股份有限公司；排放阶段：国三;选装发动机型号：4DW91-50GG32；标定功率：36.8kW；制造厂家：一汽解放汽车有限公司无锡柴油机厂；排放阶段：国三 | 功率:50马力;驱动方式:两轮驱动 | 功率：36.8kW/50马力；驱动形式：两轮驱动；最小使用质量（kg）：1720（安全架）、1820（驾驶室） | 36.8 | 购机补贴(通用类) | 2025-12-19 | 河南省 | 评阅通过 | 初评员：通过 |  | FH21GW1031、FH21GW1081、FH21GW1101、FH21GW1091、FH21GW1071、FH21GW1121 | 国家拖拉机质量监督检验中心(洛阳西苑车辆与动力检验所有限公司) | LT21GK0012 | 国家拖拉机质量监督检验中心(洛阳西苑车辆与动力检验所有限公司)
农用动力机械 | 拖拉机 | 轮式拖拉机 | 50-60马力两轮驱动拖拉机 | 第一拖拉机股份有限公司 | 轮式拖拉机 | ME550 | 发动机型号：YD4JZ55C3，标定功率：40.5kW，制造厂家：扬动股份有限公司，排放阶段：国三；发动机型号：4D32ZT31/552，标定功率：40.5kW，制造厂家：浙江新柴股份有限公司，排放阶段：国三 | 功率:55马力;驱动方式:两轮驱动 | 功率：40.5kW/55马力；驱动方式：两轮驱动；最小使用质量：1810kg | 40.5 | 购机补贴(通用类) | 2026-12-30 | 河南省 | 评阅通过 | 初评员：通过 |  | FH20GW0151 | 国家拖拉机质量监督检验中心 | WJ2017CKKX008 | 河南省拖拉机柴油机产品质量监督检验中心
农用动力机械 | 拖拉机 | 轮式拖拉机 | 50-60马力两轮驱动拖拉机 | 第一拖拉机股份有限公司 | 轮式拖拉机 | ME550-1 | 发动机型号：YD4JZ55C3，标定功率：40.5kW，制造厂家：扬动股份有限公司，排放阶段：国三；发动机型号：4D32ZT31/552，标定功率：40.5KW，制造厂家：浙江新柴股份有限公司，排放阶段：国三 | 功率:55马力;驱动方式:两轮驱动 | 功率：40.5kW/55马力；驱动方式：；两轮驱动；最小使用质量：1890kg | 40.5 | 购机补贴(通用类) | 2026-12-30 | 河南省 | 评阅通过 | 初评员：通过 |  | FH19GW0841 | 国家拖拉机质量监督检验中心 | WJ2017CKKX008 | 河南省拖拉机柴油机产品质量监督检验中心
农用动力机械 | 拖拉机 | 轮式拖拉机 | 50-60马力两轮驱动拖拉机 | 第一拖拉机股份有限公司 | 轮式拖拉机 | ME550-6 | 发动机型号：YD4JZ55C3；标定功率：40.5kW；制造厂家：扬动股份有限公司；排放阶段：国三;选装发动机型号：4D32ZT31/552；标定功率：40.5kW；制造厂家：浙江新柴股份有限公司；排放阶段：国三 | 功率:55马力;驱动方式:两轮驱动 | 功率：40.5kW/55马力；驱动形式：两轮驱动；最小使用质量（kg）：1800（安全架）、1890（驾驶室） | 40.5 | 购机补贴(通用类) | 2025-12-19 | 河南省 | 评阅通过 | 初评员：通过 |  | FH21GW1031、FH21GW1081、FH21GW1101、FH21GW1091、FH21GW1071、FH21GW1121 | 国家拖拉机质量监督检验中心(洛阳西苑车辆与动力检验所有限公司) | LT21GK0012 | 国家拖拉机质量监督检验中心(洛阳西苑车辆与动力检验所有限公司)
农用动力机械 | 拖拉机 | 轮式拖拉机 | 50-60马力两轮驱动拖拉机 | 第一拖拉机股份有限公司 | 轮式拖拉机 | MF500 | 发动机型号：YD4C50V3，标定功率：36.8kW，制造厂家：扬动股份有限公司，排放阶段：国三；选装发动机型号：4D32T31/502，标定功率：36.8kW，制造厂家：浙江新柴股份有限公司，排放阶段：国三。 | 功率:50马力;驱动方式:两轮驱动 | 功率：36.8kW/50马力；驱动形式：两轮驱动；最小使用质量：2052kg（安全架），2110kg（驾驶室） | 36.8 | 购机补贴(通用类) | 2026-12-30 | 河南省 | 评阅通过 | 初评员：通过 |  | FH19GW0241、FH19GW0251 | 国家拖拉机质量监督检验中心 | 2009KSS041 | 河南省农业机械试验鉴定站
农用动力机械 | 拖拉机 | 轮式拖拉机 | 50-60马力两轮驱动拖拉机 | 第一拖拉机股份有限公司 | 轮式拖拉机 | MF550 | 发动机型号：YT4B4U22/0405E，标定功率：40.5kW，制造厂家：一拖（洛阳）柴油机有限公司，排放阶段：国三；选装发动机型号：YD4JZ55C3，标定功率：40.5kW，制造厂家：扬动股份有限公司，排放阶段：国三；发动机型号：4D32ZT31/552，标定功率：40.5kW，制造厂家：浙江新柴股份有限公司，排放阶段：国三 | 功率:55马力;驱动方式:两轮驱动 | 功率：40.5kW/55马力；驱动形式：两轮驱动；最小使用质量：2289kg（安全架），2450kg（驾驶室） | 40.5 | 购机补贴(通用类) | 2026-12-30 | 河南省 | 评阅通过 | 初评员：通过 |  | FH19GW0241、FH19GW0251 | 国家拖拉机质量监督检验中心 | 2009KSS042 | 河南省农业机械试验鉴定站
农用动力机械 | 拖拉机 | 轮式拖拉机 | 50-60马力两轮驱动拖拉机 | 湖北超能农业装备有限公司 | 轮式拖拉机 | SH500-Y | 型号：4B5-50V32 、标定功率：36.8kW、制造商：安微全柴动力股份有限公司 、排放阶段：第三阶段 | 功率:50马力;驱动方式:两轮驱动 | 型式：两轮驱动；排放阶段：国三，外廓尺寸(长×宽×高)：3200mm×1330mm×2210mm；轴距或履带接地长：1550mm；常用轮距(前轮/后轮)或轨距：900/1030；轮距(前轮/后轮)调整方式：有级调节/无级调节；最小使用质量：1825；最小使用比质量：49.59；标准配重(前/后)：72/60；档位数(前进/倒退/爬行)：8/2/0；主变速档位数*副变速档位数/其他档位数：5/2/0；发动机与离合器联接方式：发动机标定功率：36.8kW、发动机标定转速：2400r/min，直联式；起动方式：电启动；翻倾防护装置（驾驶室或安全框架）：防翻架；前照灯型号：拖拉机前组合灯；转向系型式：全液压转向；行车制动系型式：干式、蹄式、机械制动；驻车制动系型式：机械制动；前驱动桥型式：旱地型；离合器型式：单片、干式、单作用；传动系动力输出轴离合器型式：非独立式；传动系变速箱型式：（4+1）×2组合式；主变速箱换档方式：啮合套换挡；副变速箱换档方式：滑移齿换挡；轮胎型号(前轮/后轮)：4.5-14 /13.6-20 | 36.8 | 购机补贴(通用类) | 2023-12-31 | 湖北省 | 评阅通过 | 初评员：通过 |  | WJ2018IFH035 | 河南省拖拉机柴油机产品质量监督检验中心 | WJ2018FKKX030 | 河南省拖拉机柴油机产品质量监督检验中心
农用动力机械 | 拖拉机 | 轮式拖拉机 | 50-60马力两轮驱动拖拉机 | 湖北超能农业装备有限公司 | 轮式拖拉机 | SH550-B1 | 型号：4B2-55U32 、标定功率：40.5kW、制造商：安微全柴动力股份有限公司、排放阶段：第三阶段 | 功率:55马力;驱动方式:两轮驱动 | 型式：两轮驱动；排放阶段：国三，外廓尺寸(长×宽×高)：3900mm×1750mm×2650mm；轴距或履带接地长：1950mm；常用轮距(前轮/后轮)或轨距：1275/1375；轮距(前轮/后轮)调整方式：有级调节/无级调节；最小使用质量：2885；最小使用比质量：71.23；标准配重(前/后)：96/60；档位数(前进/倒退/爬行)：12/12/0；主变速档位数*副变速档位数/其他档位数：4/3/（1+1）；发动机与离合器联接方式：发动机标定功率：40.5kw、发动机标定转速：2400r/min，直联式；起动方式：电启动；翻倾防护装置（驾驶室或安全框架）：防翻架；前照灯型号：VK003、VK004；转向系型式：全液压转向；行车制动系型式：湿式、双片盘式；驻车制动系型式：盘式制动器、机械制动；前驱动桥型式：旱地型；离合器型式：干式、双作用；传动系动力输出轴离合器型式：独立式；传动系变速箱型式：4×3×（1+1）组合式；主变速箱换档方式：啮合套换挡；副变速箱换档方式：啮合套换挡；轮胎型号(前轮/后轮)：7.5-16 /12.4-28 | 40.5 | 购机补贴(通用类) | 2023-12-31 | 湖北省 | 评阅通过 | 初评员：通过 |  | WJ2018JFH012 | 河南省拖拉机柴油机产品质量监督检验中心 | WJ2018GKKX028 | 河南省拖拉机柴油机产品质量监督检验中心
农用动力机械 | 拖拉机 | 轮式拖拉机 | 50-60马力两轮驱动拖拉机 | 洛阳泰红农业机械有限公司 | 轮式拖拉机 | 500 | 配套动力型号：YD4C50V2；制造商：扬动股份有限公司；气缸数：4 标定功率(kW)：36.8；标定转速（r/min）：2300；排放标准：第3阶段。选配一：配套动力型号：4DW91-50GG32；制造商：一汽解放汽车有限公司无锡柴油机厂；气缸数：4 标定功率(kW)：36.8；标定转速（r/min）：2400；排放标准：第3阶段；选配二：配套动力型号：YN4H055-30VE；制造商：山东云内动力有限责任公司；气缸数：4 标定功率(kW)：36.8；标定转速（r/min）：2400；排放标准：第3阶段；选配三：配套动力型号：YD4R50V1；制造商：扬动股份有限公司；气缸数：4 标定功率(kW)：36.75；标定转速（r/min）：2400；排放标准：第3阶段； | 功率:50马力;驱动方式:两轮驱动 | 外廓尺寸(长×宽×高)：3480×1450×2350（至安全架顶）；轴距或履带接地长：1900；常用轮距(前轮/后轮)或轨距：1100/1100；最小离地间隙及部位：385（前桥油缸底部）；最小使用质量：1390；标准配重(前/后)：80/168；档位数(前进/倒退)：8/2；主变速档位数：5；副变速档位数：2；发动机与离合器联接方式：直联；翻倾防护装置（驾驶室或安全框架）型号、型式及生产商：504.46.001、洛阳市易得汽车配件有限公司；空气滤清器型号及型式：K495、湿式；排气管消声腔外形尺寸：Φ120×500；转向系型式：全液压；传动系变速箱型式：2个、机械平面组成式；主变速箱换档方式：在第2箱体中、机械有级挡；副变速箱换档方式：机械有级挡；轮胎型号(前轮/后轮)：6.00-16/11.2-28；履带材质：/；履带板宽度：/。 | 36.8 | 购机补贴(通用类) | 2026-12-27 | 河南省 | 评阅通过 | 初评员：通过 |  | FH16GW0662 | 国家拖拉机质量监督检验中心 | 2016KKX059T | 河南省拖拉机柴油机产品质量监督检验中心
农用动力机械 | 拖拉机 | 轮式拖拉机 | 50-60马力两轮驱动拖拉机 | 山东联诚农业装备有限公司 | 轮式拖拉机 | LC500-A | 发动机品牌及型号：莱动（LD）4TE50K；标定功率（kW）：36.8；制造商：山东华源莱动内燃机有限公司；排放阶段：第三阶段； 选配： 四达 SD4DW3D；36.8KW；江苏四达动力机械集团有限公司；第三阶段； 锡柴4DW91-50GAG3U；36.8KW；一汽解放汽车有限公司无锡柴油机厂；第三阶段。 | 功率:50马力;驱动方式:两轮驱动 | 两轮驱动；功率（kW）：36.8；外廓尺寸：3230×1490×2360 mm；轴距1920mm；轮距（前轮/后轮）： 1200、1300、1400、1500/1105、1200、1300、1400；轮距（前轮/后轮）调整方式：有级可调/有级可调；最小使用质量：1550kg；最大配重（前/后）：30kg/160kg；档位数（前进/倒退）：8/2；主变速档位数：4+1；副变速档位数：2；发动机与离合器联接方式：直联；起动方式：电启动；翻倾防护装置（驾驶室或安全框架）：安全框架；转向系型式：前轮全液压转向；传动系变速箱型式：机械平面组成式；主变速箱换挡型式：机械有级档；副变速箱换档方式：机械有级档；轮胎型号（前轮/后轮）：6.00-16/11.2-28 | 36.8 | 购机补贴(通用类) | 2026-12-30 | 山东省 | 评阅通过 | 初评员：通过 |  | W201606061 | 机械工业农业机械产品质量检测中心（济南） | W201606118 | 机械工业农业机械产品质量检测中心（济南）
农用动力机械 | 拖拉机 | 轮式拖拉机 | 50-60马力两轮驱动拖拉机 | 山东联诚农业装备有限公司 | 轮式拖拉机 | LC500D | 发动机品牌及型号：四达 SD4DW3D；标定功率（kW）：36.8；制造商：江苏四达动力机械集团有限公司；排放阶段：第三阶段； 选配： 锡柴4DW91-50GAG3U；36.8KW；一汽解放汽车有限公司无锡柴油机厂；第三阶段。 | 功率:50马力;驱动方式:两轮驱动 | 两轮驱动；功率（kW）：36.8；外廓尺寸：3300×1520×2100 mm；轴距1850mm；轮距（前轮/后轮）： 950/1100-1205；轮距（前轮/后轮）调整方式：不可调/无级可调；最小使用质量：1420kg；最大配重（前/后）：45kg/56kg；档位数（前进/倒退）：8/2；主变速档位数：4+1；副变速档位数：2；发动机与离合器联接方式：直联；起动方式：电启动；翻倾防护装置（驾驶室或安全框架）：安全框架；转向系型式：前轮全液压转向；传动系变速箱型式：机械平面组成式；主变速箱换挡型式：机械有级档；副变速箱换档方式：机械有级档；轮胎型号（前轮/后轮）：5.00-12/13.6-16 | 36.8 | 购机补贴(通用类) | 2026-12-30 | 山东省 | 评阅通过 | 初评员：通过 |  | W201606061 | 机械工业农业机械产品质量检测中心（济南） | W201606120 | 机械工业农业机械产品质量检测中心（济南）
农用动力机械 | 拖拉机 | 轮式拖拉机 | 50-60马力两轮驱动拖拉机 | 山东联诚农业装备有限公司 | 轮式拖拉机 | LC500-T | 发动机品牌及型号：莱动（LD）4TE50K；标定功率（kW）：36.8KW；制造商：山东华源莱动内燃机有限公司；排放阶段：第三阶段； 选配： WEICHAI WP3.2G50E346；36.8KW；潍柴动力扬州柴油机有限责任公司；第三阶段； 全柴4B5-50V32；36.8KW；安徽全柴动力股份有限公司；第三阶段； 锡柴4DW91-50GAG3U；36.8KW；一汽解放汽车有限公司无锡柴油机厂；第三阶段； 扬动YD4R50V1；36.75KW；扬动股份有限公司；第三阶段； | 功率:50马力;驱动方式:两轮驱动 | 两轮驱动；功率（kW）：36.8KW；外廓尺寸：3600×1520×2200 mm；轴距1850mm；轮距（前轮/后轮）： 1190、1290、1390、1490/1200-1400；轮距（前轮/后轮）调整方式：可调/无级可调；最小使用质量：1520kg；最大配重（前/后）：45kg/120kg；档位数（前进/倒退）：8/2；主变速档位数：4+1；副变速档位数：2；发动机与离合器联接方式：直联；起动方式：电启动；翻倾防护装置（驾驶室或安全框架）：安全框架；转向系型式：前轮全液压转向；传动系变速箱型式：机械平面组成式；主变速箱换挡型式：机械有级档；副变速箱换档方式：机械有级档；轮胎型号（前轮/后轮）：6.00-16/11.2-24 | 36.8 | 购机补贴(通用类) | 2026-12-30 | 山东省 | 评阅通过 | 初评员：通过 |  | W201606061 | 机械工业农业机械产品质量检测中心（济南） | W201606114 | 机械工业农业机械产品质量检测中心（济南）
农用动力机械 | 拖拉机 | 轮式拖拉机 | 50-60马力两轮驱动拖拉机 | 山东时风（集团）有限责任公司 | 轮式拖拉机 | SF500-E | 配套动力型号：4B5-50V32；制造商：安徽全柴动力股份有限公司；气缸数：4；标定功率（kW）：36.8；标定转速（r/min）：2400；排放标准：第Ⅲ阶段。 选配一：配套动力型号：SD4DW3D；制造商：江苏四达动力机械集团有限公司；气缸数：4；标定功率（kW）：36.8；标定转速（r/min）：2400；排放标准：第Ⅲ阶段。 选配二：配套动力型号：YD4C50V1；制造商：扬动股份有限公司；气缸数：4；标定功率（kW）：36.8；标定转速（r/min）：2400；排放标准：第Ⅲ阶段。 | 功率:50马力;驱动方式:两轮驱动 | 外廓尺寸(长×宽×高)：3580×1365×2155；轴距：1810；常用轮距(前轮/后轮)：1000/1000；最小离地间隙及部位：340（牵引架底部）；最小使用质量：1455；标准配重(前/后)：40/72；挡位数（前进/倒退）：8/8；主变速挡位数：4；副变速挡位数：2×（1+1）；发动机与主离合器联接方式：直联；翻倾防护装置型号：SF350-46001；翻倾防护装置型式：安全框架；翻倾防护装置生产厂：山东时风（集团）有限责任公司；空气滤清器型号：SF404E-11011；空气滤清器型式：湿式；排气管消声腔外形尺寸：φ122×508；转向系型式：全液压；传动系变速箱型式：机械平面组成式；主变速箱换挡方式：机械有级挡；副变速箱换挡方式：机械有级挡；轮胎型号(前轮/后轮)：5.50-16/11.2-24。 | 36.8 | 购机补贴(通用类) | 2026-12-30 | 山东省 | 评阅通过 | 初评员：通过 |  | NW202101046 | 山东省农业机械科学研究院产品质量检测中心 | W201610106 | 机械工业农业机械产品质量检测中心（济南）
农用动力机械 | 拖拉机 | 轮式拖拉机 | 50-60马力两轮驱动拖拉机 | 山东双力现代农业装备有限公司 | 轮式拖拉机 | SL500-C | 发动机型号：YD4R50V1；标定功率：36.75kW；制造商：扬动股份有限公司；排放阶段：第三阶段。 发动机型号：SD4DW3D；标定功率：36.8kW；制造商：江苏四达动力机械集团有限公司；排放阶段：第三阶段。 | 功率:50马力;驱动方式:两轮驱动 | 驱动型式：两轮驱动；配套功率：50马力；外廓尺寸（长×宽×高及部位）mm：3400×1420×2300（安全架顶）；轴距：1765mm；最小使用质量：1430kg；挡位数（前进/倒退）：8/2；主变速挡位数：4+1；副变速挡位数：2；翻倾防护装置（驾驶室或安全框架）：安全框架；转向系型式：全液压；动力输出轴标准转速：720r/min。 | 36.75 | 购机补贴(通用类) | 2025-07-05 | 山东省 | 评阅通过 | 初评员：通过 |  | NW202104022 | 山东省农业机械科学研究院产品质量检测中心 | 2016KKX072 | 河南省拖拉机柴油机产品质量监督检验中心
农用动力机械 | 拖拉机 | 轮式拖拉机 | 50-60马力两轮驱动拖拉机 | 山东五征集团有限公司 | 轮式拖拉机 | MD550 | 发动机型号：4G33TC，功率：40.5kW，制造商：常柴股份有限公司，排放阶段：国Ⅲ | 功率:55马力;驱动方式:两轮驱动 | 功率：55马力；驱动方式：两驱；外廓尺寸（长×宽×高）：3865×1905×2570(空滤器顶)mm；轴距：1975mm，离合器壳体前端面至后驱动轴轴心线的水平距离：1091mm；最小使用质量：2480kg；翻倾防护装置（驾驶室或安全框架）型式：简易驾驶室；转向系型式：全液压；转向机构型式：前轮转向；传动系箱体数量、变速箱（器）型式：箱体数量：2个、机械空间组成式；液压悬挂系统型式：分置式；悬挂装置型式：后置三点悬挂 | 40.5 | 购机补贴(通用类) | 2026-12-30 | 山东省 | 评阅通过 | 初评员：通过 |  | NW201712019 | 山东省农业机械科学研究院产品质量检测中心 | 鲁TK2012001 | 山东省农业机械试验鉴定站
农用动力机械 | 拖拉机 | 轮式拖拉机 | 50-60马力两轮驱动拖拉机 | 山东五征集团有限公司 | 轮式拖拉机 | TA500 | 发动机型号：4L68-50G32E，功率：36.8kW，制造商：常柴股份有限公司，排放阶段：国Ⅲ；发动机型号：WP3.2G50E346，功率：36.8kW，制造商：潍柴动力扬州柴油机有限公司，排放阶段：国Ⅲ；发动机型号：YN4H055-30VE，功率：36.8kW，制造商：山东云内动力有限责任公司，排放阶段：国Ⅲ；发动机型号：SD4DW3R1，功率：36.8kW，制造商：江苏四达动力机械集团有限公司，排放阶段：国Ⅲ | 功率:50马力;驱动方式:两轮驱动 | 功率：50马力；驱动方式：两驱；外廓尺寸（长×宽×高）：3450×1525×2210（安全架）mm；轴距：1880mm，离合器壳体前端面至后驱动轴轴心线的水平距离：1067.9mm；最小使用质量：1500kg；翻倾防护装置（驾驶室或安全框架）型式：安全框架；转向系型式：全液压；转向机构型式：前轮转向；传动系箱体数量、变速箱（器）型式：箱体数量：2个、机械平面组成式；液压悬挂系统型式：分置式；悬挂装置型式：后置三点悬挂 | 36.8 | 购机补贴(通用类) | 2026-12-30 | 山东省 | 评阅通过 | 初评员：通过 |  | NW201707034、NW202002032 | 山东省农业机械科学研究院产品质量检测中心、山东省农业机械科学研究院产品质量检测中心 | NW201708034 | 山东省农业机械科学研究院产品质量检测中心
农用动力机械 | 拖拉机 | 轮式拖拉机 | 50-60马力两轮驱动拖拉机 | 上海向明农业机械有限公司 | 轮式拖拉机 | SH500S | 型号：SH4100Z-T3-9、标定功率：37kW、制造商：上海向明农业机械有限公司、排放阶段：第三阶段。 | 功率:50马力;驱动方式:两轮驱动 | 两轮驱动，排放阶段：国三，外廓尺寸(长×宽×高)：3350mm×1850mm×2345mm、（防翻架） 3350mm×1850mm×2345mm（驾驶室）；轴距或履带接地长：1908mm；常用轮距(前轮/后轮)或轨距：1333/1350；轮距(前轮/后轮)调整方式：有级可调/有级可调；最小使用质量：2060（安全架）、2260（驾驶室）；最小使用比质量：55.68（安全架）、61.08（驾驶室）；标准配重(前/后)：160/360；档位数(前进/倒退/爬行)：8/2/0；主变速档位数*副变速档位数/其他档位数：5/2/0；发动机与离合器联接方式：发动机标定功率：37kW、发动机标定转速：2000r/min，常结合、联动操纵；起动方式：电启动；翻倾防护装置（驾驶室或安全框架）：驾驶室、安全架；前照灯型号：ZH-12-003；转向系型式：分置式全液压转向；行车制动系型式：机械蹄式；驻车制动系型式：锁定踏板式；前驱动桥型式：旱地型；离合器型式：干式、单片、单作用；传动系动力输出轴离合器型式：干式、单片、单作用；传动系变速箱型式：（4+1）×2机械组合式；主变速箱换档方式：滑移齿轮换挡；副变速箱换档方式：滑移齿轮换挡；轮胎型号(前轮/后轮)：6.0-16/12.4-28 | 37 | 购机补贴(通用类) | 2023-12-31 | 上海市 | 评阅通过 | 初评员：通过 |  | W201608098、WJ2018IFH034 | 机械工业农业机械产品质量检测中心（济南)、河南省拖拉机柴油机产品质量监督检验中心 | WJ2018GKKX009 | 河南省拖拉机柴油机产品质量监督检验中心
农用动力机械 | 拖拉机 | 轮式拖拉机 | 50-60马力两轮驱动拖拉机 | 泰安泰山国泰拖拉机制造有限公司 | 轮式拖拉机 | GT500-1 | SD4DW3D、江苏四达动力机械集团有限公司、4缸、36.8KW、2400（r/min）、国选装发动机1：4TE50K、山东华源莱动内燃机有限公司、4缸、36.8KW、2400（r/min）、国Ⅲ,选装发动机2：4DW91-50GAG3U、一汽解放汽车有限公司无锡柴油机厂、4缸、36.8KW、2400（r/min）、国Ⅲ，选装发动机3：YD4R50V1、扬动股份有限公司、4缸、36.75KW、2400（r/min）、国Ⅲ选装发动机4：4N28T31/504、浙江新柴股份有限公司、4缸、36.8KW、2400（r/min）、国Ⅲ | 功率:50马力;驱动方式:两轮驱动 | 结构尺寸（长*宽*高及部位mm）：3500×1580×2380（安全架顶部），驱动型式：两驱 ，标定功率（kw)：36.8，发动机商标或品牌：四达，发动机型号：SD4DW3D，选装发动机商标或品牌：莱动、锡柴、扬动、新柴，发动机型号：4TE50K、4DW91-50GAG3U、YD4R50V1、4N28T31/504,轴距（mm）：1800，最小使用质量（kg）：1600，配重（kg）(前/后)：80/172,机械平面组成式，机架型式：无架 | 36.8 | 购机补贴(通用类) | 2026-12-30 | 山东省 | 评阅通过 | 初评员：通过 |  | NW201908014 | 山东省农业机械科学研究院产品质量检测中心 | （2016）委检字整机类第026号 | 盐城市农业机械试验鉴定站
农用动力机械 | 拖拉机 | 轮式拖拉机 | 50-60马力两轮驱动拖拉机 | 泰安泰山国泰拖拉机制造有限公司 | 轮式拖拉机 | GT500-3 | SD4DW3D、江苏四达动力机械集团有限公司、4缸、36.8KW、2400（r/min）、国Ⅲ | 功率:50马力;驱动方式:两轮驱动 | 结构尺寸（长*宽*高及部位mm）：3500×1560×2340（安全架顶部），驱动型式：两驱 ，标定功率（kw)：36.8，发动机商标或品牌：四达，发动机型号：SD4DW3D,轴距（mm）：1800，最小使用质量（kg）：1590，配重（kg）(前/后)：95/172,机械平面组成式，机架型式：无架 | 36.8 | 购机补贴(通用类) | 2026-12-30 | 山东省 | 评阅通过 | 初评员：通过 |  | NW201908014 | 山东省农业机械科学研究院产品质量检测中心 | W201503067-Ⅱ | 山东省农业机械产品质量监督检验站
农用动力机械 | 拖拉机 | 轮式拖拉机 | 50-60马力两轮驱动拖拉机 | 潍坊百利拖拉机有限公司 | 轮式拖拉机 | 500-D | 发动机型号：4TE50K；功率：36.8kW；发动机制造商：山东华源莱动内燃机有限公司；排放阶段：国三；型式核准号：CN FC G3 00 0407000013 000001。 | 功率:50马力;驱动方式:两轮驱动 | 整机外廓尺寸（长×宽×高）：3300×1400×2100mm（安全架顶部）；轴距：1730mm；整机型式：4×2两轮驱动；配重（最大）：前100kg/后300kg；发动机标定功率：36.8kW；轮胎型号：前轮6.00-16/后轮13.8-20；最小使用质量：1550kg。 | 36.8 | 购机补贴(通用类) | 2026-12-30 | 山东省 | 评阅通过 | 初评员：通过 |  | WJ2021IFH005 | 河南省拖拉机柴油机产品质量监督检验中心 | 2016KKX061 | 河南省拖拉机柴油机产品质量监督检验中心
农用动力机械 | 拖拉机 | 轮式拖拉机 | 50-60马力两轮驱动拖拉机 | 潍坊力王农业装备有限公司 | 轮式拖拉机 | 500 | 发动机型号：4TE50K；标定功率：36.8kW；制造商：山东华源莱动内燃机有限公司；排放阶段：第三阶段，发动机型号：4DW91-50GAG3U；标定功率：36.8kW；制造商：一汽解放汽车有限公司无锡柴油机厂；排放阶段：第三阶段，发动机型号：YN4A055-31VE；标定功率：36.8kW；制造商：山东云内动力有限责任公司；排放阶段：第三阶段，发动机型号：SD4DW3D；标定功率：36.8kW；制造商：江苏四达动力机械集团有限公司；排放阶段：第三阶段 | 功率:50马力;驱动方式:两轮驱动 | 功率：36.8kW（50马力）；驱动型式：两轮驱动；整机外廓尺寸(长×宽×高及部位)mm:3550×1400×2300（安全架顶部）；轴距:1885mm；常用轮距(前轮/后轮):1080/1100mm；最小离地间隙及部位：380mm（牵引架底部）；最小使用质量:1540kg；标准配重（前/后）：56/80kg； 档位数：（前进/倒退）：8/2；主变速档位数：4+1；副变速档位数:2;最小使用比质量：41.85kg/kW；离合器壳体前端面至后驱动轴轴心线的水平距离：1070mm；变速箱齿轮副轴孔中心距：80.5mm | 36.8 | 购机补贴(通用类) | 2026-12-30 | 山东省 | 评阅通过 | 初评员：通过 |  | NW201704006 | 山东省农业机械科学研究院产品质量检测中心 | WJ2017CKKX001 | 河南省拖拉机柴油机产品质量监督检验中心
农用动力机械 | 拖拉机 | 轮式拖拉机 | 50-60马力两轮驱动拖拉机 | 潍坊泰鸿拖拉机有限公司 | 轮式拖拉机 | TH550-D | 4TD55A（山东华源莱动内燃机有限公司、标定功率（kw）：40.5kw、标定转速（r/min）：2400r/min、排放阶段：国三） | 功率:55马力;驱动方式:两轮驱动 | 整机驱动型式：两驱；整机外廓尺寸(长×宽×高及部位)：3510×1340×2170(安全架顶)；轴距:1820mm；常用轮距(前轮/后轮)：1000/1000；最小离地间隙及部位mm：280(牵引架底部）；离合器壳体前端面至后驱动轴轴心线的水平距离：970；最小使用质量：1590kg；标准配重(前/后)：42/60；档位数(前进/倒退):8/2；发动机与离合器连接方式:直联；翻倾防护装置型号：TH1004.46.003BZ；型式：安全框架；动力输出轴转速（r/min）：540/760；轮胎型号(前轮/后轮)：636×176-12/13.6-20 | 40.5 | 购机补贴(通用类) | 2026-12-30 | 山东省 | 评阅通过 | 初评员：通过 |  | NW202008022 | 山东省农业机械科学研究院产品质量检测中心 | 2016KKX025 | 河南省拖拉机柴油机产品质量监督检验中心
农用动力机械 | 拖拉机 | 轮式拖拉机 | 60-70马力两轮驱动拖拉机 | 第一拖拉机股份有限公司 | 轮式拖拉机 | ME600 | 发动机型号：YD4JZ60C3，标定功率：44.1kW，制造厂家：扬动股份有限公司，排放阶段：国三；选装发动机型号：4D32ZT31/602，标定功率：44.1kW，制造厂家：浙江新柴股份有限公司，排放阶段：国三。 | 功率:60马力;驱动方式:两轮驱动 | 功率：44.1kW/60马力；驱动形式：两轮驱动；最小使用质量：1810kg | 44.1 | 购机补贴(通用类) | 2026-12-30 | 河南省 | 评阅通过 | 初评员：通过 |  | FH20GW0151 | 国家拖拉机质量监督检验中心 | WJ2017CKKX008 | 河南省拖拉机柴油机产品质量监督检验中心
农用动力机械 | 拖拉机 | 轮式拖拉机 | 60-70马力两轮驱动拖拉机 | 第一拖拉机股份有限公司 | 轮式拖拉机 | ME600-1 | 发动机型号：YD4JZ60C3，标定功率：44.1kW，制造厂家：扬动股份有限公司，排放阶段：国三；选装发动机型号：4D32ZT31/602，标定功率：44.1kW，制造厂家：浙江新柴股份有限公司，排放阶段：国三 | 功率:60马力;驱动方式:两轮驱动 | 功率：44.1kW/60马力；驱动形式：两轮驱动；最小使用质量：1890kg | 44.1 | 购机补贴(通用类) | 2026-12-30 | 河南省 | 评阅通过 | 初评员：通过 |  | FH19GW0841 | 国家拖拉机质量监督检验中心 | WJ2017CKKX008 | 河南省拖拉机柴油机产品质量监督检验中心
农用动力机械 | 拖拉机 | 轮式拖拉机 | 60-70马力两轮驱动拖拉机 | 第一拖拉机股份有限公司 | 轮式拖拉机 | ME600-6 | 发动机型号：YD4JZ60C3；标定功率：44.1kW；制造厂家：扬动股份有限公司；排放阶段：国三;选装发动机型号：4D32ZT31/602；标定功率：44.1kW；制造厂家：浙江新柴股份有限公司；排放阶段：国三 | 功率:60马力;驱动方式:两轮驱动 | 功率：44.1kW/60马力；驱动形式：两轮驱动；最小使用质量（kg）：1800（安全架）、1890（驾驶室） | 44.1 | 购机补贴(通用类) | 2025-12-19 | 河南省 | 评阅通过 | 初评员：通过 |  | FH21GW1031、FH21GW1081、FH21GW1101、FH21GW1091、FH21GW1071、FH21GW1121 | 国家拖拉机质量监督检验中心(洛阳西苑车辆与动力检验所有限公司) | LT21GK0012 | 国家拖拉机质量监督检验中心(洛阳西苑车辆与动力检验所有限公司)
农用动力机械 | 拖拉机 | 轮式拖拉机 | 60-70马力两轮驱动拖拉机 | 第一拖拉机股份有限公司 | 轮式拖拉机 | MF600 | 发动机型号：YT4B4U22/0441E，标定功率;44.1kW，制造厂家：一拖（洛阳）柴油机有限公司，排放阶段：国三；选装发动机型号：YD4JZ60C3，标定功率：44.1kW，制造厂家：扬动股份有限公司，排放阶段：国三；选装发动机型号：4D32ZT31/602，标定功率：44.1kW，制造厂家：浙江新柴股份有限公司，排放阶段：国三 | 功率:60马力;驱动方式:两轮驱动 | 功率：44.1kW/60马力；驱动形式：两轮驱动；最小使用质量：2295kg（安全架），2450kg（驾驶室） | 44.1 | 购机补贴(通用类) | 2026-12-30 | 河南省 | 评阅通过 | 初评员：通过 |  | FH19GW0241、FH19GW0251 | 国家拖拉机质量监督检验中心 | 2009KSS043 | 河南省农业机械试验鉴定站
农用动力机械 | 拖拉机 | 轮式拖拉机 | 60-70马力两轮驱动拖拉机 | 第一拖拉机股份有限公司 | 轮式拖拉机 | SG600-G | 发动机型号：YD4JZ60C1，标定功率：44.1kW，制造厂家：扬动股份有限公司，排放阶段：国三 | 功率:60马力;驱动方式:两轮驱动 | 功率：44.1kW/60马力；驱动形式：两轮驱动；最小使用质量：1500kg | 44.1 | 购机补贴(通用类) | 2026-12-30 | 河南省 | 评阅通过 | 初评员：通过 |  | W201608214 | 机械工业农业机械产品质量检测中心（济南） | WJ2017CKKX012 | 河南省拖拉机柴油机产品质量监督检验中心
农用动力机械 | 拖拉机 | 轮式拖拉机 | 60-70马力两轮驱动拖拉机 | 湖北超能农业装备有限公司 | 轮式拖拉机 | SH600-E | 型号：4B2-60U32 、标定功率：44.2kW、制造商：安微全柴动力股份有限公司 、排放阶段：第三阶段 | 功率:60马力;驱动方式:两轮驱动 | 型式：两轮驱动；排放阶段：国三， 外廓尺寸(长×宽×高)：3550mm×1300mm×2240mm；轴距或履带接地长：1670mm；常用轮距(前轮/后轮)或轨距：900/1030；轮距(前轮/后轮)调整方式：有级调节/无级调节；最小使用质量：1950；最小使用比质量：44.12；标准配重(前/后)：72/60；档位数(前进/倒退/爬行)：8/2/0；主变速档位数*副变速档位数/其他档位数：5/2/0；发动机与离合器联接方式：发动机标定功率：44.2kW、发动机标定转速：2400r/min，直联式；起动方式：电启动；翻倾防护装置（驾驶室或安全框架）：安全架；前照灯型号：拖拉机前组合灯；转向系型式：全液压转向；行车制动系型式：湿式、蹄式、机型制动；驻车制动系型式：机械制动；前驱动桥型式：旱地型；离合器型式：单片、干式、单作用；传动系动力输出轴离合器型式：非独立式；传动系变速箱型式：（4+1）×2组合式；主变速箱换档方式：啮合套换挡；副变速箱换档方式：滑移齿换挡；轮胎型号(前轮/后轮)：4.5-14 /13.6-20 | 44.2 | 购机补贴(通用类) | 2023-12-31 | 湖北省 | 评阅通过 | 初评员：通过 |  | WJ2018IFH035 | 河南省拖拉机柴油机产品质量监督检验中心 | WJ2018FKKX032 | 河南省拖拉机柴油机产品质量监督检验中心
农用动力机械 | 拖拉机 | 轮式拖拉机 | 60-70马力两轮驱动拖拉机 | 湖北超能农业装备有限公司 | 轮式拖拉机 | SH600-E1 | 型号：4B2-60U32 、标定功率：44.2kW、制造商：安微全柴动力股份有限公司 、排放阶段：第三阶段 | 功率:60马力;驱动方式:两轮驱动 | 型式：两轮驱动；排放阶段：国三，外廓尺寸(长×宽×高)：3550mm×1560mm×2500mm；轴距或履带接地长：1750mm；常用轮距(前轮/后轮)或轨距：1200/1200；轮距(前轮/后轮)调整方式：有级调节/无级调节；最小使用质量：1640；最小使用比质量：37.10；标准配重(前/后)：96/60；档位数(前进/倒退/爬行)：8/2/0；主变速档位数*副变速档位数/其他档位数：5/2/0；发动机与离合器联接方式：发动机标定功率：44.2kW、发动机标定转速：2400r/min，直联式；起动方式：电启动；翻倾防护装置（驾驶室或安全框架）：防翻架；前照灯型号：VK003、VK004；转向系型式：全液压转向；行车制动系型式：湿式、双片盘式；驻车制动系型式：盘式制动器、机械制动；前驱动桥型式：旱地型；离合器型式：单片、干式、单作用；传动系动力输出轴离合器型式：非独立式；传动系变速箱型式：（4+1）×2组合式；主变速箱换档方式：啮合套换挡；副变速箱换档方式：滑移齿换挡；轮胎型号(前轮/后轮)：6.5-16 /12.4-28 | 44.2 | 购机补贴(通用类) | 2023-12-31 | 湖北省 | 评阅通过 | 初评员：通过 |  | WJ2018IFH036 | 河南省拖拉机柴油机产品质量监督检验中心 | WJ2018FKKX032 | 河南省拖拉机柴油机产品质量监督检验中心
农用动力机械 | 拖拉机 | 轮式拖拉机 | 60-70马力两轮驱动拖拉机 | 潍柴雷沃重工股份有限公司（原：雷沃重工股份有限公司） | 轮式拖拉机 | M600-2E | 4B5-60U32，44.2kW，安徽全柴动力股份有限公司，第三阶段； | 功率:60马力;驱动方式:两轮驱动 | 驱动方式：两轮驱动；功率（kw）：44.2KW | 44.2 | 购机补贴(通用类) | 2026-12-30 | 山东省 | 评阅通过 | 初评员：通过 |  | NW202110009 NW202110011 | 山东省农业机械科学研究院产品质量检测中心 山东省农业机械科学研究院产品质量检测中心 | NJJC2021010901 | 山东宝鼎农业机械检测有限公司
农用动力机械 | 拖拉机 | 轮式拖拉机 | 70-80马力两轮驱动拖拉机 | 第一拖拉机股份有限公司 | 轮式拖拉机 | ME700-6 | 发动机型号：YD4CZ70C2，标定功率：51.5kW，制造厂家：扬动股份有限公司，排放阶段：国三；选配发动机型号：4D32ZT33/704，标定功率：52kW，制造厂家：浙江新柴股份有限公司，排放阶段：国三 | 功率:70马力;驱动方式:两轮驱动 | 功率：51.5kW（选装52kW）/70马力；驱动形式：两轮驱动；最小使用质量（kg）：1850（安全架）、1950（驾驶室） | 52 | 购机补贴(通用类) | 2025-12-19 | 河南省 | 评阅通过 | 初评员：通过 |  | FH21GW1031、FH21GW1081、FH21GW1091、FH21GW1071、FH21GW1121 | 国家拖拉机质量监督检验中心(洛阳西苑车辆与动力检验所有限公司) | LT21GK0031 | 国家拖拉机质量监督检验中心(洛阳西苑车辆与动力检验所有限公司)
农用动力机械 | 拖拉机 | 轮式拖拉机 | 70-80马力两轮驱动拖拉机 | 第一拖拉机股份有限公司 | 轮式拖拉机 | ME700-7 | 发动机型号：YD4CZ70C2，标定功率：51.5kW，制造厂家：扬动股份有限公司，排放阶段：国三；选配发动机型号：4D32ZT33/704，标定功率：52kW，制造厂家：浙江新柴股份有限公司，排放阶段：国三 | 功率:70马力;驱动方式:两轮驱动 | 功率：51.5kW（选装52kW）/70马力；驱动形式：两轮驱动；最小使用质量（kg）：1850（安全架）、1950（驾驶室） | 52 | 购机补贴(通用类) | 2025-12-19 | 河南省 | 评阅通过 | 初评员：通过 |  | FH21GW1031、FH21GW1081、FH21GW1091、FH21GW1071、FH21GW1121 | 国家拖拉机质量监督检验中心(洛阳西苑车辆与动力检验所有限公司) | LT21GK0031 | 国家拖拉机质量监督检验中心(洛阳西苑车辆与动力检验所有限公司)
农用动力机械 | 拖拉机 | 轮式拖拉机 | 70-80马力两轮驱动拖拉机 | 第一拖拉机股份有限公司 | 轮式拖拉机 | SN700 | 发动机型号：YD4CZ70C1，标定功率：51.5kW，制造厂家：扬动股份有限公司，排放阶段：国三；选装发动机型号：4D32ZT33/704，标定功率：52kW，制造厂家：浙江新柴股份有限公司，排放阶段：国三 | 功率:70马力;驱动方式:两轮驱动 | 功率：51.5kW（选装52kW）/70马力；驱动形式：两轮驱动；最小使用质量：1550kg | 52 | 购机补贴(通用类) | 2025-12-19 | 河南省 | 评阅通过 | 初评员：通过 |  | FH21GW1131 | 国家拖拉机质量监督检验中心(洛阳西苑车辆与动力检验所有限公司) | LT20GK0591 | 国家拖拉机质量监督检验中心(洛阳西苑车辆与动力检验所有限公司)
农用动力机械 | 拖拉机 | 轮式拖拉机 | 70-80马力两轮驱动拖拉机 | 湖北超能农业装备有限公司 | 轮式拖拉机 | SH700-B1 | 型号：4C5-70U32 、标定功率：51.5kW、制造商：安微全柴动力股份有限公司 、排放阶段：第三阶段 | 功率:70马力;驱动方式:两轮驱动 | 型式：两轮驱动；排放阶段：国三，外廓尺寸(长×宽×高)：3900mm×1770mm×2650mm；轴距或履带接地长：1950mm；常用轮距(前轮/后轮)或轨距：1275/1300；轮距(前轮/后轮)调整方式：有级调节/无级调节；最小使用质量：2900；最小使用比质量：56.31；标准配重(前/后)：96/60；档位数(前进/倒退/爬行)：12/12/0；主变速档位数*副变速档位数/其他档位数：4/3/（1+1）；发动机与离合器联接方式：发动机标定功率：51.5kw、发动机标定转速：2400r/min，直联式；起动方式：电启动；翻倾防护装置（驾驶室或安全框架）：安全架；前照灯型号：VK003、VK004；转向系型式：全液压转向；行车制动系型式：湿式、双片盘式；驻车制动系型式：盘式制动器、机械制动；前驱动桥型式：旱地型；离合器型式：干式、双作用；传动系动力输出轴离合器型式：独立式；传动系变速箱型式：4×3×（1+1）组合式；主变速箱换档方式：啮合套换挡；副变速箱换档方式：啮合套换挡；轮胎型号(前轮/后轮)：8.3-20 /12.4-28 | 51.5 | 购机补贴(通用类) | 2023-12-31 | 湖北省 | 评阅通过 | 初评员：通过 |  | WJ2018JFH012 | 河南省拖拉机柴油机产品质量监督检验中心 | WJ2018GKKX028 | 河南省拖拉机柴油机产品质量监督检验中心
农用动力机械 | 拖拉机 | 轮式拖拉机 | 70-80马力两轮驱动拖拉机 | 湖北超能农业装备有限公司 | 轮式拖拉机 | SH700-B2 | 型号：4C5-70U32 、标定功率：51.5kW、制造商：安微全柴动力股份有限公司 、排放阶段：第三阶段 | 功率:70马力;驱动方式:两轮驱动 | 型式：两轮驱动；排放阶段：国三，外廓尺寸(长×宽×高)：3550mm×1310mm×2410mm；轴距或履带接地长：1850mm；常用轮距(前轮/后轮)或轨距：950/1200；轮距(前轮/后轮)调整方式：有级调节/无级调节；最小使用质量：2300；最小使用比质量：44.66；标准配重(前/后)：96/60；档位数(前进/倒退/爬行)：12/12/0；主变速档位数*副变速档位数/其他档位数：4/3/（1+1）；发动机与离合器联接方式：发动机标定功率：51.5kw、发动机标定转速：2400r/min，直联式；起动方式：电启动；翻倾防护装置（驾驶室或安全框架）：安全架；前照灯型号：拖拉机前组合灯；转向系型式：全液压转向；行车制动系型式：湿式、双片盘式；驻车制动系型式：盘式制动器、机械制动；前驱动桥型式：旱地型；离合器型式：干式、双作用；传动系动力输出轴离合器型式：独立式；传动系变速箱型式：4×3×（1+1）组合式；主变速箱换档方式：啮合套换挡；副变速箱换档方式：啮合套换挡；轮胎型号(前轮/后轮)：8.3-20 /12.4-28 | 51.5 | 购机补贴(通用类) | 2023-12-31 | 湖北省 | 评阅通过 | 初评员：通过 |  | WJ2018IFH035 | 河南省拖拉机柴油机产品质量监督检验中心 | WJ2018GKKX028 | 河南省拖拉机柴油机产品质量监督检验中心
农用动力机械 | 拖拉机 | 轮式拖拉机 | 70-80马力两轮驱动拖拉机 | 洛阳市博马农业工程机械有限公司 | 轮式拖拉机 | 博马-X700 | 配套动力型号：YN4E075-32CR4；制造商：昆明云内动力股份有限公司；气缸数：4；标定功率（kW）：51.5；标定转速为（r/min）：2300；排放标准：国家第三排放阶段； | 功率:70马力;驱动方式:两轮驱动 | 70马力轮式拖拉机；发动机标定功率：51.5kW；驱动方式：两轮驱动；排放阶段：国家第三排放阶段；最小使用质量（kg）:2150；最小使用比质量（kg/kW）:41.75. | 51.5 | 购机补贴(通用类) | 2026-12-27 | 河南省 | 评阅通过 | 初评员：通过 |  | FH17GW0071 | 国家拖拉机质量监督检验中心 | 2016KKX008 | 河南省拖拉机柴油机产品质量监督检验中心
农用动力机械 | 拖拉机 | 轮式拖拉机 | 70-80马力两轮驱动拖拉机 | 山拖农机装备有限公司 | 轮式拖拉机 | MC700 | 发动机型号：4G33TC； 功率（kW）：51.5； 制造商：常柴股份有限公司； 排放阶段：GB 20891-2014第三阶段 | 功率:70马力;驱动方式:两轮驱动 | 外型尺寸（mm）：3850×2010×2600（消音器顶部）； 驱动方式：;两驱 功率（KW）:51.5（国三）; 轴距（mm）:;2040 最小使用质量（kg）:2380; 轮距(前轮/后轮)mm：1320、1420、1520、1620、1720/1220、1320、1420、1520、1620; 标准配重(前/后)kg:145/270; 挡位数(前进/倒退):8/8; 转向系型式：全液压; 转向操纵机构：方向盘; 转向机构型式：前轮转向; 最小使用比质量kg/kW:46.2; 主变速箱换档方式:机械有级挡; 轮胎型号(前轮/后轮):6.50-16/13.6-28 | 51.5 | 购机补贴(通用类) | 2026-11-02 | 山东省 | 评阅通过 | 初评员：通过 |  | W201608033 | 机械工业农业机械产品质量检测中心（济南） | W201610059 | 机械工业农业机械产品质量检测中心（济南）
农用动力机械 | 拖拉机 | 轮式拖拉机 | 70-80马力两轮驱动拖拉机 | 山拖农机装备有限公司 | 轮式拖拉机 | MC700-A | 发动机型号：4G33TC； 功率（kW）：51.5； 制造商：常柴股份有限公司； 排放阶段：GB 20891-2014第三阶段 | 功率:70马力;驱动方式:两轮驱动 | 外型尺寸（mm）：3850×1670×2600（消音器顶部）； 驱动方式：两驱; 功率（KW）:51.5（国三）; 轴距（mm）:2040; 最小使用质量（kg）:2220; 轮距(前轮/后轮)mm：1320、1420、1520、1620、1720/1220、1320、1420、1520、1620; 标准配重(前/后)kg:145/270; 挡位数(前进/倒退):8/8; 转向系型式：全液压; 转向操纵机构：方向盘; 转向机构型式：前轮转向; 最小使用比质量kg/kW:43.1; 主变速箱换档方式:机械有级挡; 轮胎型号(前轮/后轮):6.50-16/13.6-28 | 51.5 | 购机补贴(通用类) | 2026-11-02 | 山东省 | 评阅通过 | 初评员：通过 |  | W201608030 | 机械工业农业机械产品质量检测中心（济南） | W201610059 | 机械工业农业机械产品质量检测中心（济南）
农用动力机械 | 拖拉机 | 轮式拖拉机 | 70-80马力两轮驱动拖拉机 | 潍柴雷沃重工股份有限公司（原：雷沃重工股份有限公司） | 轮式拖拉机 | M700-B | 4C5-70U32，51.5kW，安徽全柴动力股份有限公司，第三阶段；4D32ZT33/704，51.5kW，浙江新柴股份有限公司，第三阶段； | 功率:70马力;驱动方式:两轮驱动 | 驱动方式：两轮驱动；功率（kw）：51.5kW | 51.5 | 购机补贴(通用类) | 2026-12-30 | 山东省 | 评阅通过 | 初评员：通过 |  | NW202003005-X01 | 山东省农业机械科学研究院产品质量检测中心 | W201401163-Ⅱ | 山东省农业机械产品质量监督检验站
农用动力机械 | 拖拉机 | 轮式拖拉机 | 70-80马力两轮驱动拖拉机 | 潍柴雷沃重工股份有限公司（原：雷沃重工股份有限公司） | 轮式拖拉机 | M700-BA | 4C5-70U32，51.5kW，安徽全柴动力股份有限公司，第三阶段；4D32ZT33/704，51.5kW，浙江新柴股份有限公司，第三阶段； | 功率:70马力;驱动方式:两轮驱动 | 驱动方式：两轮驱动；功率（kw）：51.5kW | 51.5 | 购机补贴(通用类) | 2026-12-30 | 山东省 | 评阅通过 | 初评员：通过 |  | NW202003006-X01 | 山东省农业机械科学研究院产品质量检测中心 | W201401163-Ⅱ | 山东省农业机械产品质量监督检验站
农用动力机械 | 拖拉机 | 轮式拖拉机 | 80-90马力两轮驱动拖拉机 | 湖北超能农业装备有限公司 | 轮式拖拉机 | SH800-B | 型号：4C6-80U32 、标定功率：59kW、制造商：安微全柴动力股份有限公司 、排放阶段：第三阶段 | 功率:80马力;驱动方式:两轮驱动 | 型式：两轮驱动；排放阶段：国三，外廓尺寸(长×宽×高)：3950mm×1850mm×2500mm（驾驶室）、3950mm×1850mm×2650mm（安全架）；轴距或履带接地长：1970mm；常用轮距(前轮/后轮)或轨距：1275/1375；轮距(前轮/后轮)调整方式：有级调节/无级调节；最小使用质量：2590（（驾驶室）、2390（安全架）；最小使用比质量：43.90（驾驶室）、40.51（安全架）；标准配重(前/后)：96/60；档位数(前进/倒退/爬行)：12/12/0；主变速档位数*副变速档位数/其他档位数：4/3/（1+1）；发动机与离合器联接方式：发动机标定功率：59kW、发动机标定转速：2400r/min，直联式；起动方式：电启动；翻倾防护装置（驾驶室或安全框架）：驾驶室/安全架；前照灯型号：VK003、VK004；转向系型式：液压转向；行车制动系型式：湿式、双片盘式、机械制动；驻车制动系型式：机械制动；前驱动桥型式：旱地型；离合器型式：干式、双作用；传动系动力输出轴离合器型式：独立式；传动系变速箱型式：4×3×（1+1）组合式；主变速箱换档方式：啮合套换挡；副变速箱换档方式：啮合套换挡；轮胎型号(前轮/后轮)：8.3-24/14.9-30 | 59 | 购机补贴(通用类) | 2023-12-31 | 湖北省 | 评阅通过 | 初评员：通过 |  | WJ2018JFH013、WJ2018JFH012 | 河南省拖拉机柴油机产品质量监督检验中心 | WJ2018GKKX028 | 河南省拖拉机柴油机产品质量监督检验中心
农用动力机械 | 拖拉机 | 轮式拖拉机 | 80-90马力两轮驱动拖拉机 | 湖北超能农业装备有限公司 | 轮式拖拉机 | SH800-B2 | 型号：4C6-80U32 、标定功率：59kW、制造商：安微全柴动力股份有限公司 、排放阶段：第三阶段 | 功率:80马力;驱动方式:两轮驱动 | 型式：两轮驱动； 排放阶段：国三，外廓尺寸(长×宽×高)：3550mm×1300mm×2400mm；轴距或履带接地长：1850mm；常用轮距(前轮/后轮)或轨距：950/1200；轮距(前轮/后轮)调整方式：有级调节/无级调节；最小使用质量：2300；最小使用比质量：38.98；标准配重(前/后)：96/60；档位数(前进/倒退/爬行)：12/12/0；主变速档位数*副变速档位数/其他档位数：4/3/（1+1）；发动机与离合器联接方式：发动机标定功率：59kW、发动机标定转速：2400r/min，直联式；起动方式：电启动；翻倾防护装置（驾驶室或安全框架）：安全架；前照灯型号：拖拉机前组合灯；转向系型式：全液压转向；行车制动系型式：湿式、双片盘式、机械制动；驻车制动系型式：机械制动；前驱动桥型式：旱地型；离合器型式：干式、双作用；传动系动力输出轴离合器型式：独立式；传动系变速箱型式：4×3×（1+1）组合式；主变速箱换档方式：啮合套换挡；副变速箱换档方式：啮合套换挡；轮胎型号(前轮/后轮)：6.0-16 /11.2-24 | 59 | 购机补贴(通用类) | 2023-12-31 | 湖北省 | 评阅通过 | 初评员：通过 |  | WJ2018IFH035 | 河南省拖拉机柴油机产品质量监督检验中心 | WJ2018GKKX028 | 河南省拖拉机柴油机产品质量监督检验中心
农用动力机械 | 拖拉机 | 轮式拖拉机 | 90-100马力两轮驱动拖拉机 | 湖北超能农业装备有限公司 | 轮式拖拉机 | SH900-B | 型号：4C6-90U32 、标定功率：66.2kW、制造商：安微全柴动力股份有限公司 、排放阶段：第三阶段 | 功率:90马力;驱动方式:两轮驱动 | 型式：两轮驱动；排放阶段：国三，外廓尺寸(长×宽×高)：3950mm×1770mm×2550mm（驾驶室）、3950mm×1770mm×2650mm（安全架）；轴距或履带接地长：2000mm；常用轮距(前轮/后轮)或轨距：1275/1375；轮距(前轮/后轮)调整方式：有级调节/无级调节；最小使用质量：3150（（驾驶室）、2980（安全架）；最小使用比质量：47.58（驾驶室）、45.02（安全架）；标准配重(前/后)：96/60；档位数(前进/倒退/爬行)：12/12/0；主变速档位数*副变速档位数/其他档位数：4/3/（1+1）；发动机与离合器联接方式：发动机标定功率：66.2kW、发动机标定转速：2400r/min，直联式；起动方式：电启动；翻倾防护装置（驾驶室或安全框架）：驾驶室/安全架；前照灯型号：VK003、VK004；转向系型式：液压转向；行车制动系型式：湿式、双片盘式、机械制动；驻车制动系型式：机械制动；前驱动桥型式：旱地型；离合器型式：干式、双作用；传动系动力输出轴离合器型式：独立式；传动系变速箱型式：4×3×（1+1）组合式；主变速箱换档方式：啮合套换挡；副变速箱换档方式：啮合套换挡；轮胎型号(前轮/后轮)：8.3-24/14.9-30 | 66.2 | 购机补贴(通用类) | 2023-12-31 | 湖北省 | 评阅通过 | 初评员：通过 |  | WJ2018JFH013、WJ2018JFH012 | 河南省拖拉机柴油机产品质量监督检验中心 | WJ2018GKKX028 | 河南省拖拉机柴油机产品质量监督检验中心
农用动力机械 | 拖拉机 | 轮式拖拉机 | 90-100马力两轮驱动拖拉机 | 久保田农业机械（苏州）有限公司 | 轮式拖拉机 | M950-KR | 配套发动机型号：V3800-DI-T-ET21 ；制造商：久保田发动机（无锡）有限公司 ；配套发动机额定功率：70.0kW；排放标准：第三阶段。 | 功率:95.2马力;驱动方式:两轮驱动 | 功率：70.0kW；驱动方式：两轮驱动轮式拖拉机 | 70 | 购机补贴(通用类) | 2026-12-30 | 江苏省 | 评阅通过 | 初评员：通过 |  | O.E.C.D Approval No.：4/1 487 | CAMTC（农业部农业机械试验鉴定总站） | (2012)委字01类第064号 | 江苏省农业机械试验鉴定站
农用动力机械 | 拖拉机 | 轮式拖拉机 | 90-100马力两轮驱动拖拉机 | 潍柴雷沃重工股份有限公司（原：雷沃重工股份有限公司） | 轮式拖拉机 | M900-Y | 4C6-90U32，66.2kW，安徽全柴动力股份有限公司，第三阶段；4C6-90C31，66.2kW，安徽全柴动力股份有限公司，第三阶段； | 功率:90马力;驱动方式:两轮驱动 | 驱动方式：两轮驱动；功率（kw）：66.2KW | 66.2 | 购机补贴(通用类) | 2026-12-30 | 山东省 | 评阅通过 | 初评员：通过 |  | NW202003005-X01 NW202102010 | 山东省农业机械科学研究院产品质量检测中心 山东省农业机械科学研究院产品质量检测中心 | (2017)委检字整机类第106号 | 盐城市农业机械试验鉴定站
农用动力机械 | 拖拉机 | 轮式拖拉机 | 100马力及以上两轮驱动拖拉机 | 湖北超能农业装备有限公司 | 轮式拖拉机 | SH1000-B | 型号：4C6-100C35 、标定功率：73.5kW、制造商:安微全柴动力股份有限公司、排放阶段：第三阶段 | 功率:100马力;驱动方式:两轮驱动 | 型式：两轮驱动； 排放阶段：国三，外廓尺寸(长×宽×高)：3950mm×1770mm×2550mm（驾驶室）、3950mm×1770mm×2650mm（安全架）；轴距或履带接地长：2000mm；常用轮距(前轮/后轮)或轨距：1275/1375；轮距(前轮/后轮)调整方式：有级调节/无级调节；最小使用质量：3250（（驾驶室）、3050（安全架）；最小使用比质量：44.22（驾驶室）、41.50（安全架）；标准配重(前/后)：96/60；档位数(前进/倒退/爬行)：12/12/0；主变速档位数*副变速档位数/其他档位数：4/3/（1+1）；发动机与离合器联接方式：发动机标定功率：73.5kW、发动机标定转速：2400r/min，直联式；起动方式：电启动；翻倾防护装置（驾驶室或安全框架）：驾驶室/安全架；前照灯型号：VK003、VK004；转向系型式：液压转向；行车制动系型式：湿式、双片盘式、机械制动；驻车制动系型式：机械制动；前驱动桥型式：旱地型；离合器型式：干式、双作用；传动系动力输出轴离合器型式：独立式；传动系变速箱型式：4×3×（1+1）组合式；主变速箱换档方式：啮合套换挡；副变速箱换档方式：啮合套换挡；轮胎型号(前轮/后轮)：8.3-24/14.9-30 | 73.5 | 购机补贴(通用类) | 2023-12-31 | 湖北省 | 评阅通过 | 初评员：通过 |  | WJ2018JFH013、WJ2018JFH012 | 河南省拖拉机柴油机产品质量监督检验中心 | WJ2018GKKX028 | 河南省拖拉机柴油机产品质量监督检验中心
农用动力机械 | 拖拉机 | 轮式拖拉机 | 100马力及以上两轮驱动拖拉机 | 湖北超能农业装备有限公司 | 轮式拖拉机 | SH1100 | 型号：YC6J125-T304 、标定功率：81kW、制造商： 广西玉柴机器股份有限公司、排放阶段：第三阶段。 | 功率:110马力;驱动方式:两轮驱动 | 型式：两轮驱动；排放阶段：国三，外廓尺寸（长×宽×高）：4903mmx2270mmx2900mm、轴距：2620mm、轮距：1500mm/1700mm、最小使用质量：4250；最小使用比质量：52.47；最小离地间隙：465mm、动力输出轴功率：≥71.24kW、发动机标定功率：81kW、发动机标定转速：2200r/min、档位数（前进/倒退/爬行）16/8/12、框架上最大提升力：≥20kN.轮距(前轮/后轮)调整方式：有级/无级；标准配重(前/后)：308/344；主变速档位数/副变速档位数/其他档位数：4/（2+1）/2；发动机与离合器联接方式：发动机标定功率：81kw、发动机标定转速：2200r/min，直联式；起动方式：电启动；翻倾防护装置（驾驶室或安全框架）：驾驶室；前照灯型号：FT65.48.082；转向系型式：液压转向；行车制动系型式：湿式、双片盘式；驻车制动系型式：湿式、盘式；前驱动桥型式：旱地型；离合器型式：干式、单片、双作用；传动系动力输出轴离合器型式：独立式；传动系变速箱型式：4×（2+1）×2；主变速箱换档方式：啮合套换挡；副变速箱换档方式：啮合套换挡；轮胎型号(前轮/后轮)：7.5-20/16.9-34 | 81 | 购机补贴(通用类) | 2026-12-30 | 湖北省 | 评阅通过 | 初评员：通过 |  | W201608100 | 机械工业农业机械产品质量检测中心（济南） | HBNJ/WT026-2017 | 湖北省农业机械鉴定站
农用动力机械 | 拖拉机 | 轮式拖拉机 | 100马力及以上两轮驱动拖拉机 | 湖北超能农业装备有限公司 | 轮式拖拉机 | SH1400-D | 型号：WP6G140E331、标定功率：103kW、制造商：潍柴（潍坊）中型柴油机有限公司、排放阶段：第三阶段。 | 功率:140马力;驱动方式:两轮驱动 | 型式：两轮驱动；排放阶段：国三，外廓尺寸(长×宽×高)：5060mm×2030mm×2810mm（驾驶室）、5060mm×2030mm×2850mm（安全架）；轴距或履带接地长：2620mm；常用轮距(前轮/后轮)或轨距：1450/1620；轮距(前轮/后轮)调整方式：有级可调/无级可调；最小使用质量：4730（（驾驶室）、4530（安全架）；最小使用比质量：45.92（驾驶室）、43.98（安全架）；标准配重(前/后)：308/360；档位数(前进/倒退/爬行)：16/8/0；主变速档位数*副变速档位数/其他档位数：4/（2+1）/2；发动机与离合器联接方式：发动机标定功率：103kW、发动机标定转速：2200r/min，直联式；起动方式：电启动；翻倾防护装置（驾驶室或安全框架）：驾驶室/安全架；前照灯型号：VK003/VK004；转向系型式：液压转向；行车制动系型式：湿式、双片盘式、液压制动；驻车制动系型式：湿式、盘式、机械制动；前驱动桥型式：旱地型；离合器型式：干式、双作用；传动系动力输出轴离合器型式：独立式；传动系变速箱型式：4×（2+1）×2组合式；主变速箱换档方式：啮合套换挡；副变速箱换档方式：啮合套换挡；轮胎型号(前轮/后轮)：13.6-24/16.9-34 | 103 | 购机补贴(通用类) | 2023-12-31 | 湖北省 | 评阅通过 | 初评员：通过 |  | WJ2018JFH014、WJ2018JFH015 | 河南省拖拉机柴油机产品质量监督检验中心 | WJ2018GKKX015 | 河南省拖拉机柴油机产品质量监督检验中心
农用动力机械 | 拖拉机 | 轮式拖拉机 | 100马力及以上两轮驱动拖拉机 | 江苏沃得高新农业装备有限公司 | 轮式拖拉机 | WF1100-1 | 配套发动机型号：YC4A130-T302；制造商: 广西玉柴机器股份有限公司；标定功率(kW)：81；标定转速(r/min)：2300；排放阶段：第Ⅲ阶段。 | 功率:110马力;驱动方式:两轮驱动 | 标定功率：110马力（81kW）；驱动方式：两轮驱动；最小使用比质量（kg/kW）：48.64（带安全架）/50.86（带驾驶室）；配套发动机型号：YC4A130-T302；制造商: 广西玉柴机器股份有限公司；标定功率(kW)：81；标定转速(r/min)：2300；排放阶段：第Ⅲ阶段；整机外廓尺寸(长×宽×高及部位)：4730×2130×2760（至安全架顶）/4730×2130×2820（至驾驶室顶）；整机使用质量（kg）：3940（带安全架）/4120（带驾驶室）；轴距或履带接地长（mm）：2441.5；发动机与主离合器联接方式：直联；转向系型式：全液压；转向系转向操纵机构：方向盘；挡位数（前进/倒退）：12/12；轮胎型号：7.50-20/16.9-34；选装轮胎型号(前轮/后轮)：6.50-20/16.9-34；6.50-20/16.9-34（水田）； 6.50-20/13.6-38（水田）；7.50-20/16.9-34（水田）；7.50-20/13.6-38（水田）。 | 81 | 购机补贴(通用类) | 2027-01-25 | 江苏省 | 评阅通过 | 初评员：通过 |  | SAM2021078、SAM2021077 | 南京赛姆认证科技发展有限公司、南京赛姆认证科技发展有限公司 | YH2020WJ01225 | 江苏沿海农业机械检测有限公司
农用动力机械 | 拖拉机 | 轮式拖拉机 | 100马力及以上两轮驱动拖拉机 | 江苏沃得高新农业装备有限公司 | 轮式拖拉机 | WF1200-1 | 配套发动机型号：YC4A140-T304；制造商：广西玉柴机器股份有限公司；标定功率(kW)：88.2；标定转速(r/min)：2300；排放阶段：第Ⅲ阶段。 | 功率:120马力;驱动方式:两轮驱动 | 标定功率：120马力（88.2kW）；驱动方式：两轮驱动；最小使用比质量（kg/kW）：44.67（带安全架）/46.71（带驾驶室）；配套发动机型号：YC4A140-T304；制造商：广西玉柴机器股份有限公司；标定功率(kW)：88.2；标定转速(r/min)：2300；排放阶段：第Ⅲ阶段；整机外廓尺寸(长×宽×高及部位)：4730×2130×2760（至安全架顶）/4730×2130×2820（至驾驶室顶）；整机使用质量（kg）：3940（带安全架）/4120（带驾驶室）；轴距或履带接地长（mm）：2441.5；发动机与主离合器联接方式：直联；转向系型式：全液压；转向系转向操纵机构：方向盘；挡位数（前进/倒退）：12/12；轮胎型号：7.50-20/16.9-34；选装轮胎型号(前轮/后轮)：6.50-20/16.9-34；6.50-20/16.9-34（水田）； 6.50-20/13.6-38（水田）；7.50-20/16.9-34（水田）；7.50-20/13.6-38（水田）。 | 88.2 | 购机补贴(通用类) | 2027-01-25 | 江苏省 | 评阅通过 | 初评员：通过 |  | SAM2021078、SAM2021077 | 南京赛姆认证科技发展有限公司、南京赛姆认证科技发展有限公司 | YH2020WJ01225 | 江苏沿海农业机械检测有限公司
农用动力机械 | 拖拉机 | 轮式拖拉机 | 100马力及以上两轮驱动拖拉机 | 江苏沃得高新农业装备有限公司 | 轮式拖拉机 | WF1300-1 | 配套发动机型号：YC4A150-T305；制造商：广西玉柴机器股份有限公司；标定功率(kW)：95.6；标定转速(r/min)：2300；排放阶段：第Ⅲ阶段。 | 功率:130马力;驱动方式:两轮驱动 | 标定功率：130马力（95.6kW）；驱动方式：两轮驱动；最小使用比质量（kg/kW）：41.21（带安全架）/43.10（带驾驶室）；配套发动机型号：YC4A150-T305；制造商：广西玉柴机器股份有限公司；标定功率(kW)：95.6；标定转速(r/min)：2300；排放阶段：第Ⅲ阶段；整机外廓尺寸(长×宽×高及部位)：4730×2130×2760（至安全架顶）/4730×2130×2820（至驾驶室顶）；整机使用质量（kg）：3940（带安全架）/4120（带驾驶室）；轴距或履带接地长（mm）：2441.5；发动机与主离合器联接方式：直联；转向系型式：全液压；转向系转向操纵机构：方向盘；挡位数（前进/倒退）：12/12；轮胎型号：7.50-20/16.9-34；选装轮胎型号(前轮/后轮)：6.50-20/16.9-34；6.50-20/16.9-34（水田）； 6.50-20/13.6-38（水田）；7.50-20/16.9-34（水田）；7.50-20/13.6-38（水田）。 | 95.6 | 购机补贴(通用类) | 2027-01-25 | 江苏省 | 评阅通过 | 初评员：通过 |  | SAM2021078、SAM2021077 | 南京赛姆认证科技发展有限公司、南京赛姆认证科技发展有限公司 | YH2020WJ01225 | 江苏沿海农业机械检测有限公司
农用动力机械 | 拖拉机 | 轮式拖拉机 | 100马力及以上两轮驱动拖拉机 | 江苏沃得高新农业装备有限公司 | 轮式拖拉机 | WF1300-2 | 配套发动机型号：YCA07155-T301；制造商：广西玉柴机器股份有限公司；标定功率(kW)：95.6；标定转速(r/min)：2300；排放阶段：第Ⅲ阶段。 | 功率:130马力;驱动方式:两轮驱动 | 标定功率：130马力（95.6kW）；驱动方式：两轮驱动；最小使用比质量（kg/kW）：44.14（带安全架）/46.03（带驾驶室）；配套发动机型号：YCA07155-T301；制造商：广西玉柴机器股份有限公司；标定功率(kW)：95.6；标定转速(r/min)：2300；排放阶段：第Ⅲ阶段；整机外廓尺寸(长×宽×高及部位)：5282×2130×2760（至安全架顶）/5282×2130×2820（至驾驶室顶）；整机使用质量（kg）：4220（带安全架）/4400（带驾驶室）；轴距或履带接地长（mm）：2872；发动机与主离合器联接方式：直联；转向系型式：全液压；转向系转向操纵机构：方向盘；挡位数（前进/倒退）：12/12；轮胎型号：7.50-20/16.9-34；选装轮胎型号(前轮/后轮)：6.50-20/16.9-34；6.50-20/16.9-34（水田）； 6.50-20/13.6-38（水田）；7.50-20/16.9-34（水田）；7.50-20/13.6-38（水田）。 | 95.6 | 购机补贴(通用类) | 2027-01-25 | 江苏省 | 评阅通过 | 初评员：通过 |  | SAM2021078、SAM2021077 | 南京赛姆认证科技发展有限公司、南京赛姆认证科技发展有限公司 | YH2020WJ01225 | 江苏沿海农业机械检测有限公司
农用动力机械 | 拖拉机 | 轮式拖拉机 | 100马力及以上两轮驱动拖拉机 | 江苏沃得高新农业装备有限公司 | 轮式拖拉机 | WF1400-1 | 配套发动机型号：YC4A160-T303；制造商： 广西玉柴机器股份有限公司；标定功率(kW)：103；标定转速(r/min)：2300；排放阶段：第Ⅲ阶段。 | 功率:140马力;驱动方式:两轮驱动 | 标定功率：140马力（103kW）；驱动方式：两轮驱动；最小使用比质量（kg/kW）：38.25（带安全架）/40.00（带驾驶室）；配套发动机型号：YC4A160-T303；制造商： 广西玉柴机器股份有限公司；标定功率(kW)：103；标定转速(r/min)：2300；排放阶段：第Ⅲ阶段；整机外廓尺寸(长×宽×高及部位)：4730×2130×2760（至安全架顶）/4730×2130×2820（至驾驶室顶）；整机使用质量（kg）：3940（带安全架）/4120（带驾驶室）；轴距或履带接地长（mm）：2441.5；发动机与主离合器联接方式：直联；转向系型式：全液压；转向系转向操纵机构：方向盘；挡位数（前进/倒退）：12/12；轮胎型号：7.50-20/16.9-34；选装轮胎型号(前轮/后轮)：6.50-20/16.9-34；6.50-20/16.9-34（水田）； 6.50-20/13.6-38（水田）；7.50-20/16.9-34（水田）；7.50-20/13.6-38（水田）。 | 103 | 购机补贴(通用类) | 2027-01-25 | 江苏省 | 评阅通过 | 初评员：通过 |  | SAM2021078、SAM2021077 | 南京赛姆认证科技发展有限公司、南京赛姆认证科技发展有限公司 | YH2020WJ01225 | 江苏沿海农业机械检测有限公司
农用动力机械 | 拖拉机 | 轮式拖拉机 | 100马力及以上两轮驱动拖拉机 | 江苏沃得高新农业装备有限公司 | 轮式拖拉机 | WF1400-2 | 配套发动机型号：YCA07165-T301；制造商：广西玉柴机器股份有限公司；标定功率(kW)：103；标定转速(r/min)：2300；排放阶段：第Ⅲ阶段。 | 功率:140马力;驱动方式:两轮驱动 | 标定功率：140马力（103kW）；驱动方式：两轮驱动；最小使用比质量（kg/kW）：40.97（带安全架）/42.72（带驾驶室）；配套发动机型号：YCA07165-T301；制造商：广西玉柴机器股份有限公司；标定功率(kW)：103；标定转速(r/min)：2300；排放阶段：第Ⅲ阶段；整机外廓尺寸(长×宽×高及部位)：5282×2130×2760（至安全架顶）/5282×2130×2820（至驾驶室顶）；整机使用质量（kg）：4220（带安全架）/4400（带驾驶室）；轴距或履带接地长（mm）：2872；发动机与主离合器联接方式：直联；转向系型式：全液压；转向系转向操纵机构：方向盘；挡位数（前进/倒退）：12/12；轮胎型号：7.50-20/16.9-34；选装轮胎型号(前轮/后轮)：6.50-20/16.9-34；6.50-20/16.9-34（水田）； 6.50-20/13.6-38（水田）；7.50-20/16.9-34（水田）；7.50-20/13.6-38（水田）。 | 103 | 购机补贴(通用类) | 2027-01-25 | 江苏省 | 评阅通过 | 初评员：通过 |  | SAM2021078、SAM2021077 | 南京赛姆认证科技发展有限公司、南京赛姆认证科技发展有限公司 | YH2020WJ01225 | 江苏沿海农业机械检测有限公司
农用动力机械 | 拖拉机 | 轮式拖拉机 | 100马力及以上两轮驱动拖拉机 | 洛阳市博马农业工程机械有限公司 | 轮式拖拉机 | 博马-X1200 | 配套动力型号：LR6M5U23/0882E；制造商：一拖（洛阳）柴油机有限公司；气缸数：6；标定功率（kW）：88.2；标定转速（r/min）：2300；排放标准：国家第三排放阶段； | 功率:120马力;驱动方式:两轮驱动 | 120马力轮式拖拉机；发动机标定功率：88.2kW；驱动方式：两轮驱动；排放阶段：国家第三排放阶段；最小使用质量（kg）:3570；最小使用比质量（kg/kW）:40.48； | 88.2 | 购机补贴(通用类) | 2026-12-27 | 河南省 | 评阅通过 | 初评员：通过 |  | FH16GW0641 | 国家拖拉机质量监督检验中心 | 2016KKX010 | 河南省拖拉机柴油机产品质量监督检验中心
农用动力机械 | 拖拉机 | 轮式拖拉机 | 100马力及以上两轮驱动拖拉机 | 洛阳市博马农业工程机械有限公司 | 轮式拖拉机 | 博马-X1300 | 发动机型号：LR6A3ZU23/0956E；制造商：一拖（洛阳）柴油机有限公司；气缸数：6；标定功率（kW）：95.6；标定转速（r/min）：2300；排放标准：国家第三排放阶段； | 功率:130马力;驱动方式:两轮驱动 | 130马力轮式拖拉机；发动机标定功率：95.6kW；驱动方式：两轮驱动；排放阶段：国家第三排放阶段；最小使用质量（kg）:3570；最小使用比质量（kg/kW):37.34； | 95.6 | 购机补贴(通用类) | 2026-12-27 | 河南省 | 评阅通过 | 初评员：通过 |  | FH16GW0641 | 国家拖拉机质量监督检验中心 | 2016KKX010 | 河南省拖拉机柴油机产品质量监督检验中心
农用动力机械 | 拖拉机 | 轮式拖拉机 | 100马力及以上两轮驱动拖拉机 | 山东东汽农业装备有限公司 | 轮式拖拉机 | DQ1300-D | 发动机型号：LR6A3ZU22/0956E、功率：95.6kW、发动机转速：2200、制造商：一拖（洛阳）柴油机有限公司、排放阶段：国三、排放标准：GB 20891-2014 | 功率:130马力;驱动方式:两轮驱动 | 外廓尺寸(长×宽×高)：）4880×2150×2900mm；轴距：2500mm；轮距（前轮/后轮）：1580、1680/1660-2060mm；最小离地间隙：450（油缸支座底部）mm；最小使用质量：4350kg；挡位数(前进/倒退/爬行)：12/12/0；标准配重(前/后)：240/360kg；发动机与离合器联接方式：直联；功率：95.6kW；驱动方式：两轮驱动 | 95.6 | 购机补贴(通用类) | 2026-12-30 | 山东省 | 评阅通过 | 初评员：通过 |  | W201205006 | 山东省农业机械样品质量监督检验站 | W201505072 | 山东省农业机械产品质量监督检验站
农用动力机械 | 拖拉机 | 轮式拖拉机 | 100马力及以上两轮驱动拖拉机 | 山东时风（集团）有限责任公司 | 轮式拖拉机 | SF1400-B | 配套动力：东方红LR6M3ZU23/1030E，功率103kw，转速2300r/min，第三阶段。 | 功率:140马力;驱动方式:两轮驱动 | 16F+8R，机械有级档，两轮驱动，前/后轮胎：7.50-20/16.9-34，常用前后轮距：1630/1620，整机最小使用质量4115kg，安全架。 | 103 | 购机补贴(通用类) | 2026-12-30 | 山东省 | 评阅通过 | 初评员：通过 |  | NW202104015 | 山东省农业机械科学研究院产品质量检测中心 | LT16GK0241 | 国家拖拉机质量监督检验中心
农用动力机械 | 拖拉机 | 轮式拖拉机 | 100马力及以上两轮驱动拖拉机 | 山东时风（集团）有限责任公司 | 轮式拖拉机 | SF1400-B1 | 配套动力：东方红LR6M3ZU23/1030E，功率103kw，转速2300r/min，第三阶段。 | 功率:140马力;驱动方式:两轮驱动 | 16F+8R，机械有级档，两轮驱动，前/后轮胎：7.50-20/16.9-34，常用前后轮距：1630/1620，整机最小使用质量4355kg，驾驶室。 | 103 | 购机补贴(通用类) | 2026-12-30 | 山东省 | 评阅通过 | 初评员：通过 |  | W201910025 | 山东省农业机械科学研究院产品质量检测中心 | LT16GK0241 | 国家拖拉机质量监督检验中心
农用动力机械 | 拖拉机 | 轮式拖拉机 | 100马力及以上两轮驱动拖拉机 | 山拖农机装备有限公司 | 轮式拖拉机 | ME1300 | 发动机型号：YC6J155-T302； 功率（kW）：95.6； 制造商：广西玉柴机器股份有限公司； 排放阶段：GB 20891-2014第三阶段； 发动机型号：WP6G130E311； 功率（kW）：95.6； 制造商：潍柴(潍坊)中型柴油机有限公司； 排放阶段：GB 20891-2014第三阶段 | 功率:130马力;驱动方式:两轮驱动 | 外型尺寸（mm）：4730×2100×2970（空滤器顶部）； 驱动方式：两驱; 功率（KW）:95.6（国三）; 轴距（mm）:2530; 最小使用质量（kg）:4000; 轮距(前轮/后轮)mm：1540、1640、1740/1605、1705、1805、1965; 标准配重(前/后)kg:300/220; 挡位数(前进/倒退):16/8; 转向系型式：全液压; 转向操纵机构：方向盘; 转向机构型式：前轮转向; 最小使用比质量kg/kW:41.8; 主变速箱换档方式:;机械有级挡 轮胎型号(前轮/后轮):7.50-20/18.4-34 | 95.6 | 购机补贴(通用类) | 2026-11-02 | 山东省 | 评阅通过 | 初评员：通过 |  | W201608034 | 机械工业农业机械产品质量检测中心（济南） | NO201601217 | 江苏省农业机械试验鉴定站
农用动力机械 | 拖拉机 | 轮式拖拉机 | 100马力及以上两轮驱动拖拉机 | 山拖农机装备有限公司 | 轮式拖拉机 | ME1300-A | 发动机型号：YC6J155-T302； 功率（kW）：95.6； 制造商：广西玉柴机器股份有限公司； 排放阶段：GB 20891-2014第三阶段； 发动机型号：WP6G130E311； 功率（kW）：95.6； 制造商：潍柴(潍坊)中型柴油机有限公司； 排放阶段：GB 20891-2014第三阶段 | 功率:130马力;驱动方式:两轮驱动 | 外型尺寸（mm）：4730×2100×2915（空滤器顶部）； 驱动方式：两驱; 功率（KW）:95.6（国三）; 轴距（mm）:2530; 最小使用质量（kg）:3850; 轮距(前轮/后轮)mm：1540、1640、1740/1605、1705、1805、1965; 标准配重(前/后)kg:300/220; 挡位数(前进/倒退):16/8; 转向系型式：全液压; 转向操纵机构：方向盘; 转向机构型式：前轮转向; 最小使用比质量kg/kW:40.3; 主变速箱换档方式:机械有级挡; 轮胎型号(前轮/后轮):7.50-20/18.4-34 | 95.6 | 购机补贴(通用类) | 2026-11-02 | 山东省 | 评阅通过 | 初评员：通过 |  | W201608032 | 机械工业农业机械产品质量检测中心（济南） | NO201601217 | 江苏省农业机械试验鉴定站
农用动力机械 | 拖拉机 | 轮式拖拉机 | 100马力及以上两轮驱动拖拉机 | 山拖农机装备有限公司 | 轮式拖拉机 | ME1400 | 发动机型号：YC6J165-T302； 功率（kW）：102.9； 制造商：广西玉柴机器股份有限公司； 排放阶段：GB 20891-2014第三阶段； 发动机型号：WP6G140E331； 功率（kW）：103； 制造商：潍柴(潍坊)中型柴油机有限公司； 排放阶段：GB 20891-2014第三阶段 | 功率:140马力;驱动方式:两轮驱动 | 外型尺寸（mm）：4765×2100×2970（空滤器顶部）； 驱动方式：两驱; 功率（KW）:102.9或选装103（国三）; 轴距（mm）:2565; 最小使用质量（kg）:4000; 轮距(前轮/后轮)mm：1540、1640、1740/1605、1705、1805、1965; 标准配重(前/后)kg:300/220; 挡位数(前进/倒退):16/8; 转向系型式：全液压; 转向操纵机构：方向盘; 转向机构型式：前轮转向; 最小使用比质量kg/kW:38.9; 主变速箱换档方式:机械有级挡; 轮胎型号(前轮/后轮):7.50-20/18.4-34 | 103 | 购机补贴(通用类) | 2026-11-02 | 山东省 | 评阅通过 | 初评员：通过 |  | W201608034 | 机械工业农业机械产品质量检测中心（济南） | NO201601217 | 江苏省农业机械试验鉴定站
农用动力机械 | 拖拉机 | 轮式拖拉机 | 100马力及以上两轮驱动拖拉机 | 泰安泰山国泰拖拉机制造有限公司 | 轮式拖拉机 | GT1400-3 | LR6M3LR22/1030、一拖（洛阳）柴油机有限公司、6缸、103KW、2200（r/min）、国Ⅲ | 功率:140马力;驱动方式:两轮驱动 | 结构尺寸（长*宽*高及部位mm）：5000×2350×3115（安全架顶部），驱动型式：两驱 ，标定功率（kw):103，发动机商标或品牌：东方红，发动机型号：LR6M3LR22/1030,轴距（mm）：2650，最小使用质量（kg）：4650，配重（kg）(前/后)：390/450,档位数（前进/倒退）16/8，变速箱（器）型式：机械平面组成式，机架型式：无架 | 103 | 购机补贴(通用类) | 2026-12-30 | 山东省 | 评阅通过 | 初评员：通过 |  | NW201908016 | 山东省农业机械科学研究院产品质量检测中心 | （2016）委检字整机类第1035号 | 盐城市农业机械试验鉴定站
农用动力机械 | 拖拉机 | 轮式拖拉机 | 100马力及以上两轮驱动拖拉机 | 潍柴雷沃重工股份有限公司（原：雷沃重工股份有限公司） | 轮式拖拉机 | M1000-5X | YC4A110-T300，73.5kw，广西玉柴机器股份有限公司，第三阶段； | 功率:100马力;驱动方式:两轮驱动 | 驱动方式：两轮驱动；功率（kw）：73.5KW | 73.5 | 购机补贴(通用类) | 2026-12-30 | 山东省 | 评阅通过 | 初评员：通过 |  | JW202106002 NW202106006 | 机械工业农业机械产品质量检测中心（济南） 山东省农业机械科学研究院产品质量检测中心 | NJJC2020091101 | 山东宝鼎农业机械检测有限公司
农用动力机械 | 拖拉机 | 轮式拖拉机 | 100马力及以上两轮驱动拖拉机 | 潍柴雷沃重工股份有限公司（原：雷沃重工股份有限公司） | 轮式拖拉机 | M1100-5X | YC4A130-T301，81kw，广西玉柴机器股份有限公司，第三阶段； | 功率:110马力;驱动方式:两轮驱动 | 驱动方式：两轮驱动；功率（kw）：81KW | 81 | 购机补贴(通用类) | 2026-12-30 | 山东省 | 评阅通过 | 初评员：通过 |  | JW202106002 NW202106006 | 机械工业农业机械产品质量检测中心（济南） 山东省农业机械科学研究院产品质量检测中心 | NJJC2020091101 | 山东宝鼎农业机械检测有限公司
农用动力机械 | 拖拉机 | 轮式拖拉机 | 100马力及以上两轮驱动拖拉机 | 潍柴雷沃重工股份有限公司（原：雷沃重工股份有限公司） | 轮式拖拉机 | M1200-5X | YC4A140-T303，88.2kW，广西玉柴机器股份有限公司，第三阶段； | 功率:120马力;驱动方式:两轮驱动 | 驱动方式：两轮驱动；功率（kw）：88.2KW | 88.2 | 购机补贴(通用类) | 2026-12-30 | 山东省 | 评阅通过 | 初评员：通过 |  | JW202106002 NW202106006 | 机械工业农业机械产品质量检测中心（济南） 山东省农业机械科学研究院产品质量检测中心 | NJJC2020091101 | 山东宝鼎农业机械检测有限公司
农用动力机械 | 拖拉机 | 轮式拖拉机 | 100马力及以上两轮驱动拖拉机 | 潍柴雷沃重工股份有限公司（原：雷沃重工股份有限公司） | 轮式拖拉机 | M1200-5XS | WP6G130E330，88.2kW，潍柴动力股份有限公司，第三阶段； | 功率:120马力;驱动方式:两轮驱动 | 驱动方式：两轮驱动；功率（kw）：88.2kW | 88.2 | 购机补贴(通用类) | 2026-12-30 | 山东省 | 评阅通过 | 初评员：通过 |  | JW202106002 NW202106006 | 机械工业农业机械产品质量检测中心（济南） 山东省农业机械科学研究院产品质量检测中心 | NJJC2020091101 | 山东宝鼎农业机械检测有限公司
农用动力机械 | 拖拉机 | 轮式拖拉机 | 100马力及以上两轮驱动拖拉机 | 潍柴雷沃重工股份有限公司（原：雷沃重工股份有限公司） | 轮式拖拉机 | M1200-X | YC4A140-T303，88.2kW，广西玉柴机器股份有限公司，第三阶段； | 功率:120马力;驱动方式:两轮驱动 | 驱动方式：两轮驱动；功率（kw）：88.2KW | 88.2 | 购机补贴(通用类) | 2026-12-30 | 山东省 | 评阅通过 | 初评员：通过 |  | JW202102001 NW201705074 | 机械工业农业机械产品质量检测中心（济南） 山东省农业机械科学研究院产品质量检测中心 | （2017）委检字整机类第078号 | 盐城市农业机械试验鉴定站
农用动力机械 | 拖拉机 | 轮式拖拉机 | 100马力及以上两轮驱动拖拉机 | 潍柴雷沃重工股份有限公司（原：雷沃重工股份有限公司） | 轮式拖拉机 | M1300-5X | WP6G140E331A，95.6kW，潍柴（潍坊）中型柴油机有限公司，第三阶段； | 功率:130马力;驱动方式:两轮驱动 | 驱动方式：两轮驱动；功率（kw）：95.6kW | 95.6 | 购机补贴(通用类) | 2026-12-30 | 山东省 | 评阅通过 | 初评员：通过 |  | JW202106002 NW202106006 | 机械工业农业机械产品质量检测中心（济南） 山东省农业机械科学研究院产品质量检测中心 | NJJC2020091101 | 山东宝鼎农业机械检测有限公司
农用动力机械 | 拖拉机 | 轮式拖拉机 | 100马力及以上两轮驱动拖拉机 | 潍柴雷沃重工股份有限公司（原：雷沃重工股份有限公司） | 轮式拖拉机 | M1300-5XF | YC4A150-T304，95.6kw，广西玉柴机器股份有限公司，第三阶段； | 功率:130马力;驱动方式:两轮驱动 | 驱动方式：两轮驱动；功率（kw）：95.6KW | 95.6 | 购机补贴(通用类) | 2026-12-30 | 山东省 | 评阅通过 | 初评员：通过 |  | JW202106002 NW202106006 | 机械工业农业机械产品质量检测中心（济南） 山东省农业机械科学研究院产品质量检测中心 | NJJC2020091101 | 山东宝鼎农业机械检测有限公司
农用动力机械 | 拖拉机 | 轮式拖拉机 | 100马力及以上两轮驱动拖拉机 | 潍柴雷沃重工股份有限公司（原：雷沃重工股份有限公司） | 轮式拖拉机 | M1400-5X1 | WP6G150E330A，102.9kW，潍柴（潍坊）中型柴油机有限公司，第三阶段； | 功率:140马力;驱动方式:两轮驱动 | 驱动方式：两轮驱动；功率（kw）：102.9KW | 102.9 | 购机补贴(通用类) | 2026-12-30 | 山东省 | 评阅通过 | 初评员：通过 |  | JW202108008 NW202108009 | 机械工业农业机械产品质量检测中心（济南） 山东省农业机械科学研究院产品质量检测中心 | NJJC20191105-CK | 山东宝鼎农业机械检测有限公司
农用动力机械 | 拖拉机 | 轮式拖拉机 | 100马力及以上两轮驱动拖拉机 | 潍柴雷沃重工股份有限公司（原：雷沃重工股份有限公司） | 轮式拖拉机 | M1500-5X1 | WP6G160E330，110.3kW，潍柴（潍坊）中型柴油机有限公司，第三阶段； | 功率:150马力;驱动方式:两轮驱动 | 驱动方式：两轮驱动；功率（kw）：110.3 | 110.3 | 购机补贴(通用类) | 2026-12-30 | 山东省 | 评阅通过 | 初评员：通过 |  | JW202108008 NW202108009 | 机械工业农业机械产品质量检测中心（济南） 山东省农业机械科学研究院产品质量检测中心 | NJJC20191105-CK | 山东宝鼎农业机械检测有限公司
农用动力机械 | 拖拉机 | 轮式拖拉机 | 100马力及以上两轮驱动拖拉机 | 潍柴雷沃重工股份有限公司（原：雷沃重工股份有限公司） | 轮式拖拉机 | M1600-5X1 | WP6G180E330A，117.6kW，潍柴（潍坊）中型柴油机有限公司，第三阶段； | 功率:160马力;驱动方式:两轮驱动 | 驱动方式：两轮驱动；功率（kw）：117.6KW | 117.6 | 购机补贴(通用类) | 2026-12-30 | 山东省 | 评阅通过 | 初评员：通过 |  | JW202108008 NW202108009 | 机械工业农业机械产品质量检测中心（济南） 山东省农业机械科学研究院产品质量检测中心 | NJJC20191105-CK | 山东宝鼎农业机械检测有限公司
农用动力机械 | 拖拉机 | 轮式拖拉机 | 100马力及以上两轮驱动拖拉机 | 潍坊华博农业装备有限公司 | 轮式拖拉机 | HN1200 | 配套动力型号: LR4M5ZU23/0882E，制造商：一拖（洛阳）柴油机有限公司，气缸数：4，标定功率（kW）:88.2kW，转速（r/min）：2300，排放标准：第3阶段；选配一型号: WP4.1G120E311，制造商：潍柴动力扬州柴油机有限责任公司，气缸数：4，标定功率（kW）:88.2kW，标定转速（r/min）：2200，排放标准：第3阶段；选配二型号: WP4.1G120E310A，制造商：潍柴动力扬州柴油机有限责任公司，气缸数：4，标定功率（kW）:88.2kW，标定转速（r/min）：2300，排放标准：第3阶段；选配三型号: YC4A140-T304，制造商：广西玉柴机器股份有限公司，气缸数：4，标定功率（kW）: 88.2kW，转速（r/min）：2300，排放标准：第3阶段 | 功率:120马力;驱动方式:两轮驱动 | 功率：120马力；驱动方式：两轮驱动 | 88.2 | 购机补贴(通用类) | 2026-12-30 | 山东省 | 评阅通过 | 初评员：通过 |  | NW201705046/NW201705050（因技术扩展新报告编号为：NW201802011/NW201908060) | 山东省农业机械科学研究院产品质量检测中心 | WJ2017CKKX024 | 河南省拖拉机柴油机产品质量监督检验中心
农用动力机械 | 拖拉机 | 轮式拖拉机 | 100马力及以上两轮驱动拖拉机 | 潍坊华博农业装备有限公司 | 轮式拖拉机 | HN1400 | 配套动力型号:WP6G140E331，制造商：潍柴（潍坊）中型柴油机有限公司，气缸数：6，标定功率（kW）:103kW，标定转速（r/min）：2200，排放标准：第3阶段；选配一型号:LR6M3ZU22/1030E，制造商：一拖（洛阳）柴油机有限公司，气缸数：6，标定功率（kW）:103kW，转速（r/min）：2200，排放标准：第3阶段； 选配二型号:LR6A3LR22/1030，制造商：一拖（洛阳）柴油机有限公司，气缸数：6，标定功率（kW）:103kW，转速（r/min）：2200，排放标准：第3阶段； 选配三型号: YC6J165-T302，制造商：广西玉柴机器股份有限公司，气缸数：6，标定功率（kW）: 102.9kW，转速（r/min）：2200，排放标准：第3阶段 | 功率:140马力;驱动方式:两轮驱动 | 功率：140马力；驱动方式：两轮驱动 | 103 | 购机补贴(通用类) | 2026-12-30 | 山东省 | 评阅通过 | 初评员：通过 |  | NW201705046/NW201705050（因技术扩展新报告编号为：NW201802011/NW201908060) | 山东省农业机械科学研究院产品质量检测中心 | WJ2017CKKX024 | 河南省拖拉机柴油机产品质量监督检验中心
农用动力机械 | 拖拉机 | 轮式拖拉机 | 100马力及以上两轮驱动拖拉机 | 潍坊华夏拖拉机制造有限公司 | 轮式拖拉机 | HX1400 | 配套发动机型号:WP6G140E331，制造商：潍柴（潍坊）中型柴油机有限公司，气缸数：6，标定功率（kW）:103kW，转速（r/min）：2200，排放标准：第3阶段； 选配型号一:LR6M3ZU22/1030E，制造商：一拖（洛阳）柴油机有限公司，气缸数：6，标定功率（kW）:103kW，转速（r/min）：2200，排放标准：第3阶段； 选配型号二:LR6A3LR22/1030，制造商：一拖（洛阳）柴油机有限公司，气缸数：6，标定功率（kW）:103kW，转速（r/min）：2200，排放标准：第3阶段；选配型号三:YC6J165-T302，制造商：广西玉柴机器股份有限公司，气缸数：6，标定功率（kW）:102.9kW，转速（r/min）：2200，排放标准：第3阶段 | 功率:140马力;驱动方式:两轮驱动 | 功率：140马力；驱动方式：两轮驱动 | 103 | 购机补贴(通用类) | 2026-12-30 | 山东省 | 评阅通过 | 初评员：通过 |  | NW201704109(因技术扩展，新报告编号为NW201908062)NW201704108(因技术扩展，新报告编号为NW201908065) | 山东省农业机械科学研究院产品质量检测中心 | WJ2017CKKX027 | 河南省拖拉机柴油机产品质量监督检验中心
农用动力机械 | 拖拉机 | 轮式拖拉机 | 30-40马力四轮驱动拖拉机 | 第一拖拉机股份有限公司 | 轮式拖拉机 | ME304 | 发动机型号：YD4R30V3,标定功率：22.1kW，制造厂家：扬动股份有限公司，排放阶段：国三 | 功率:30马力;驱动方式:四轮驱动 | 功率：22.1kW/30马力；驱动形式：四轮驱动；最小使用质量：1720kg（安全架）、1820kg（驾驶室） | 22.1 | 购机补贴(通用类) | 2026-12-30 | 河南省 | 评阅通过 | 初评员：通过 |  | FH20GW0151、FH19GW0841 | 国家拖拉机质量监督检验中心 | 2009KSS015 | 河南省农业机械试验鉴定站
农用动力机械 | 拖拉机 | 轮式拖拉机 | 30-40马力四轮驱动拖拉机 | 第一拖拉机股份有限公司 | 轮式拖拉机 | ME354 | 发动机型号：JD4B4M4，标定功率：25.74kW，制造厂家：江苏农华智慧农业科技股份有限公司，排放阶段：国三；发动机型号：YD4R35V3，标定功率：25.8kW，制造厂家：扬动股份有限公司，排放阶段：国三 | 功率:35马力;驱动方式:四轮驱动 | 功率：25.74（选装25.8）kW/35马力；驱动形式：四轮驱动；最小使用质量：1760kg（安全架）、1890kg（驾驶室） | 25.8 | 购机补贴(通用类) | 2026-12-30 | 河南省 | 评阅通过 | 初评员：通过 |  | FH20GW0151、FH19GW0841 | 国家拖拉机质量监督检验中心 | 2009KSS017 | 河南省农业机械试验鉴定站
农用动力机械 | 拖拉机 | 轮式拖拉机 | 30-40马力四轮驱动拖拉机 | 第一拖拉机股份有限公司 | 轮式拖拉机 | SK304 | 发动机型号：YD4R30V1，标定功率：22.1kW，制造厂家：扬动股份有限公司，排放阶段：国三。 | 功率:30马力;驱动方式:四轮驱动 | 功率：22.1kW/30马力；驱动形式：四轮驱动 | 22.1 | 购机补贴(通用类) | 2026-12-30 | 河南省 | 评阅通过 | 初评员：通过 |  | FH19GW0851 | 国家拖拉机质量监督检验中心 | LT11GK0071 | 国家拖拉机质量监督检验中心
农用动力机械 | 拖拉机 | 轮式拖拉机 | 30-40马力四轮驱动拖拉机 | 佳木斯骥驰拖拉机制造有限公司 | 轮式拖拉机 | JC354 | 装国Ⅲ排放柴油机；发动机型号：4N23T31/353；发动机结构型式：直列、直喷、水冷、四冲程；发动机生产厂：浙江新柴股份有限公司：发动机进气方式：自然吸气；发动机气缸数：4；发动机标定功率（kW）：25.8；发动机额定净功率（kW）：25.8；发动机标定转速（r/min）：2300；发动机冷却方式：水冷。。 | 功率:35马力;驱动方式:四轮驱动 | 整机型号、名称:JC354、轮式拖拉机； 整机型式：轮式；整机机架型式：无架；整机驱动型式：四驱；整机外廓尺寸(长×宽×高及部位)（mm）：3100×1550×2360（安全架顶部）；轴距或履带接地长（mm）：1840；常用轮距(前轮/后轮)或轨距（mm）：1250/1300；轮距(前轮/后轮)或轨距（mm）：1250/1000、1100、1200、1300、1400；最小离地间隙及部位（mm）：290（前桥壳体底部）；离合器壳体前端面至后驱动轴轴心线的水平距离（mm）：1052；变速箱齿轮副轴孔中心距（mm）；92±0.044；最小使用质量（kg）：1640；标准配重(前/后)（kg）0/70： 最小使用比质量（kg/kW）：63.56；挡位数（前进/倒退）：8/2； 主变速挡位数：4+1；副变速挡位数：2；最高设计理论速度（km/h）：32.18 发动机与主离合器联接方式：直联；翻倾防护装置（驾驶室或安全框架）型式：安全框架；发动机型号：4N23T31/353；发动机结构型式：直列、直喷、水冷、四冲程；发动机生产厂：浙江新柴股份有限公司：发动机进气方式：自然吸气；发动机气缸数：4；发动机标定功率（kW）：25.8；发动机额定净功率（kW）：25.8；发动机标定转速（r/min）：2300；发动机冷却方式：水冷；驾驶员座椅型号：SHT-CS06-1；驾驶员座椅生产厂：潍坊舒美特机械有限公司；安全带型号：QA92-31；安全带生产厂：浙江万里安全器材制造有限公司；转向系型式：全液压；转向系转向操纵机构：方向盘；转向系转向机构型式：前轮转向；传动系箱体数量、变速箱（器）型式： 2 个、机械平面组成式；主变速位置和换挡方式主变速位置和换挡方式：在第2 箱体中、机械有级挡：副变速换挡方式：机械有级挡；轮胎型号(前轮/后轮)：6.00-16/11.2-24；轮胎数量(前轮/后轮)（个）：2/2；液压悬挂系统型式：开心、半分置式；悬挂装置型式：后置三点悬挂；悬挂装置类别：1类；工作装置液压油泵型号：CBN-E310；液压输出组数：单点输出；工作装置安全阀全开压力（MPa）：18±1.0；动力输出轴花键数目：8；动力输出轴标准转速（r/min）：540/720 | 25.8 | 购机补贴(通用类) | 2025-12-30 | 黑龙江 | 评阅通过 | 初评员：通过 |  | FH20GW1311 | 国家拖拉机质量监督检验中心 | KK-3 (2011) 021 | 黑龙江省农业机械试验鉴定站
农用动力机械 | 拖拉机 | 轮式拖拉机 | 30-40马力四轮驱动拖拉机 | 宁波北野拖拉机制造有限公司 | 轮式拖拉机 | 354 | 配套动力型号：4N23T31/353；制造商：浙江新柴股份有限公司；气缸数：4 ;标定功率(kW)：25.8；标定转速（r/min）：2300；排放标准：第三阶段。 | 功率:35马力;驱动方式:四轮驱动 | 标定功率：25.8kw(35马力)；驱动方式：四轮驱动。 | 25.8 | 购机补贴(通用类) | 2026-12-30 | 浙江宁波 | 评阅通过 | 初评员：通过 |  | FH17GW114 | 国家拖拉机质量监督检验中心 | KK-3(2012)009 | 黑龙江省农业机械试验鉴定站
农用动力机械 | 拖拉机 | 轮式拖拉机 | 30-40马力四轮驱动拖拉机 | 宁波兴野拖拉机制造有限公司 | 轮式拖拉机 | 304 | 配套动力型号：JD2K7N2，制造商：江苏农华智慧农业科技股份有限公司，气缸数：二缸，标定功率：22.06kW，标定转速：2300r/min，国Ⅲ排放，环保信息公开编号：CN FC G3 00 0631000031 000001信息公开号：CN FC G3 00 0A59000018 000001； | 功率:30马力;驱动方式:四轮驱动 | 外廓尺寸：2870×1400×2050，轴距：1627，常用轮距(前轮/后轮)：1200/1230，轮距(前轮/后轮)调整方式：固定轮距式/辐板可调轮距式，最小使用质量：1500kg，标准配重(前/后)： 0/75kg，档位数(前进/倒退/爬行)：8/2/0，主变速档位数 /副变速档位数/其他档位数 ：4+1/2/0，发动机与离合器联接方式：直联，起动方式：电起动，翻倾防护装置（驾驶室或安全框架）：两柱式安全框架，前照灯型号：ND140×90T-1，转向系型式：全液压转向，行车制动系型式：干式、蹄式制动器，机械操纵，驻车制动系型式：锁定踏板式，前驱动桥型式：水田型（四轮驱动），离合器型式：单作用，单片、干式、常接合式，动力输出轴离合器型式：单作用，单片、干式、常接合式，变速箱型式：（4+1）×2组成式，主变速箱换档方式：滑动齿轮换档，副变速箱换档方式：啮合套换档，轮胎型号(前轮/后轮)：6.00-16/11.2-24，标定功率：30马力（22.06kW），驱动方式：四轮驱动，配套国Ⅲ排放柴油机，最小使用比质量：70.26。 | 22.06 | 购机补贴(通用类) | 2024-12-30 | 浙江宁波 | 评阅通过 | 初评员：通过 |  | FH19GW0101 | 国家拖拉机质量监督检验中心 | WC-3(2008)048 | 黑龙江省农业机械试验鉴定站
农用动力机械 | 拖拉机 | 轮式拖拉机 | 30-40马力四轮驱动拖拉机 | 宁波兴野拖拉机制造有限公司 | 轮式拖拉机 | 354 | 配套动力型号：JD2K7N4，制造商：江苏农华智慧农业科技股份有限公司，气缸数：二缸，标定功率：25.74kW，标定转速：2300r/min，国Ⅲ排放，环保信息公开编号：CN FC G3 00 0631000033 000002; | 功率:35马力;驱动方式:四轮驱动 | 外廓尺寸：2870×1400×2050，轴距：1627，常用轮距(前轮/后轮)：1300/1230，轮距(前轮/后轮)调整方式：固定轮距式/辐板可调轮距式，最小使用质量：1550kg，标准配重(前/后)： 85/75kg，档位数(前进/倒退/爬行)：8/2/0，主变速档位数 /副变速档位数/其他档位数 ：4+1/2/0，发动机与离合器联接方式：直联，起动方式：电起动，翻倾防护装置（驾驶室或安全框架）：两柱式安全框架，前照灯型号：ND140×90T-1，转向系型式：全液压转向，行车制动系型式：干式、蹄式制动器，机械操纵，驻车制动系型式：锁定踏板式，前驱动桥型式：水田型（四轮驱动），离合器型式：单作用，单片、干式、常接合式，传动系动力输出轴离合器型式：单作用，单片、干式、常接合式，传动系变速箱型式：（4+1）×2组成式，主变速箱换档方式：滑动齿轮换档，副变速箱换档方式：啮合套换档，轮胎型号(前轮/后轮)：6.00-16/11.2-24，标定功率：35马力，配套国Ⅲ排放柴油机，驱动方式：四轮驱动，最小使用比质量：60.22。 | 25.74 | 购机补贴(通用类) | 2024-12-30 | 浙江宁波 | 评阅通过 | 初评员：通过 |  | FH19GW0101 | 国家拖拉机质量监督检验中心 | WC-3(2008)055 | 黑龙江省农业机械试验鉴定站
农用动力机械 | 拖拉机 | 轮式拖拉机 | 30-40马力四轮驱动拖拉机 | 山拖农机装备有限公司 | 轮式拖拉机 | TS304-H | 发动机型号：3TE30； 功率（kW）：22.1； 制造商：山东华源莱动内燃机有限公司； 排放阶段：GB 20891-2014第三阶段； 发动机型号：ZN390BT； 功率（kW）：22.1； 制造商：常柴股份有限公司； 排放阶段：GB 20891-2014第三阶段； | 功率:30马力;驱动方式:四轮驱动 | 外型尺寸（mm）：3235×1450×2395（安全架顶部）； 驱动方式：四驱; 功率（KW）:22.1（国三）; 轴距（mm）:1840; 最小使用质量（kg）:1620; 轮距(前轮/后轮)mm：1175/1170、1270、1370、1470; 标准配重(前/后)kg:0/80; 挡位数(前进/倒退):10/2; 转向系型式：全液压; 转向操纵机构：方向盘; 转向机构型式：前轮转向; 最小使用比质量kg/kW:73.3; 主变速箱换档方式:机械有级挡; 轮胎型号(前轮/后轮):6.50-16/11.2-24 | 22.1 | 购机补贴(通用类) | 2026-11-02 | 山东省 | 评阅通过 | 初评员：通过 |  | FH12GW0121 | 国家拖拉机质量监督检验中心 | 鲁T2012180 | 山东省农业机械试验鉴定站
农用动力机械 | 拖拉机 | 轮式拖拉机 | 30-40马力四轮驱动拖拉机 | 山拖农机装备有限公司 | 轮式拖拉机 | TS354-H | 发动机型号：4TE35A； 功率（kW）：25.8； 制造商：山东华源莱动内燃机有限公司； 排放阶段：GB 20891-2014第三阶段 | 功率:35马力;驱动方式:四轮驱动 | 外型尺寸（mm）：3340×1450×2395（安全架顶部）； 驱动方式：四驱; 功率（KW）:25.8（国三）; 轴距（mm）:1920; 最小使用质量（kg）:1700; 轮距(前轮/后轮)mm：1175/1200、1300、1400、1500; 标准配重(前/后)kg:0/80; 挡位数(前进/倒退):10/2; 转向系型式：全液压; 转向操纵机构：方向盘; 转向机构型式：前轮转向; 最小使用比质量kg/kW:65.9; 主变速箱换档方式:机械有级挡; 轮胎型号(前轮/后轮):6.50-16/11.2-24 | 25.8 | 购机补贴(通用类) | 2026-11-02 | 山东省 | 评阅通过 | 初评员：通过 |  | FH12GW0121 | 国家拖拉机质量监督检验中心 | 鲁T2012182 | 山东省农业机械试验鉴定站
农用动力机械 | 拖拉机 | 轮式拖拉机 | 30-40马力四轮驱动拖拉机 | 浙江奔野拖拉机制造有限公司 | 轮式拖拉机 | ZT354 | 配套动力型号：LC2110ABT-41；制造商：福建龙柴机械制造有限公司；气缸数：2；标定功率(kW)：25.8；标定转速（r/min）：2400；排放标准：第四阶段。 | 功率:35马力;驱动方式:四轮驱动 | 外廓尺寸(长×宽×高)：3080x1460x2310（至安全架顶）；轴距：1627；常用轮距(前轮/后轮)：1200/1230；最小离地间隙及部位：292（前桥底部）；最小使用质量：1525；标准配重(前/后)：80/160；档位数(前进/倒退)：8/2；主变速档位数：4+1；副变速档位数：2；发动机与离合器联接方式：直联；翻倾防护装置（驾驶室或安全框架）型号、型式及生产商：350.47.031、安全框架、宁波奔野金属构件有限公司；空气滤清器型号及型式：K295/湿式；排气管消声腔外形尺寸：Φ110×440；转向系型式：全液压；传动系变速箱型式：机械平面组成式；主变速箱换档方式：机械有级档；副变速箱换档方式：机械有级档；轮胎型号(前轮/后轮)：6.00-16/11.2-24；最小使用比质量（kg/kw）：59.34 | 25.7 | 购机补贴(通用类) | 2024-12-30 | 浙江省 | 评阅通过 | 初评员：通过 |  | FH14GW0421 | 国家拖拉机质量监督检验中心 | （2013）委检字整机类第0152号 | 江苏省盐城市农业机械试验鉴定站
农用动力机械 | 拖拉机 | 轮式拖拉机 | 40-50马力四轮驱动拖拉机 | 常力工贸有限公司 | 轮式拖拉机 | CL404-1 | 发动机型号：4DW91-40GG33；发动机生产厂家：一汽解放汽车有限公司无锡柴油机厂；发动机功率：29.5kW；发动机排放阶段：国三排放。 | 功率:40马力;驱动方式:四轮驱动 | 配套动力（kW）:29.5；型式: 四轮驱动；最小使用比质量(kg/kW)：51.5；最小使用质量: 1520kg；外廓尺寸（长×宽×高mm）: 3600×1500×2150 安全框架顶部；轴距（mm）: 1835；轮距（前轮/后轮）（mm）:1100、1200、1300/1060～1300；最小离地间隙（mm）: 320（前桥底部）；标准配重（kg）: 42/70；档位数（前进/倒退/爬行）: 8/2/0；变速箱型式:（4+1）×2组成式 ；轮胎型号（前轮/后轮）: 7.50-16/11.2-28。液压悬挂系统型式:半分置式。液压油泵型号：CBN-F316 | 29.5 | 购机补贴(通用类) | 2026-12-29 | 山东省 | 评阅通过 | 初评员：通过 |  | WJ2021GFH05G | 河南省拖拉机柴油机产品质量监督检验中心 | （2019）2040107 | 潍坊市产品质量检验所
农用动力机械 | 拖拉机 | 轮式拖拉机 | 40-50马力四轮驱动拖拉机 | 常力工贸有限公司 | 轮式拖拉机 | CL454-1 | 发动机型号：YD4R45V1；发动机生产厂家：扬动股份有限公司；发动机功率：33.1kW；发动机排放阶段：国三排放。 | 功率:45马力;驱动方式:四轮驱动 | 配套动力（kW）:33.1；型式: 四轮驱动； 最小使用比质量(kg/kW)：46.1；最小使用质量: 1525kg；外廓尺寸（长×宽×高mm）: 3600×1500×2150 安全框架顶部；轴距（mm）: 1835；轮距（前轮/后轮）（mm）:1100、1200、1300/1060～1300；最小离地间隙（mm）: 320（前桥底部）；标准配重（kg）: 42/70；档位数（前进/倒退/爬行）: 8/2/0；变速箱型式:（4+1）×2组成式 ；轮胎型号（前轮/后轮）: 7.50-16/11.2-28。液压悬挂系统型式:分置式。液压油泵型号：CBN-F316 | 33.1 | 购机补贴(通用类) | 2026-12-29 | 山东省 | 评阅通过 | 初评员：通过 |  | WJ2021GFH05G | 河南省拖拉机柴油机产品质量监督检验中心 | （2019）2040107 | 潍坊市产品质量检验所
农用动力机械 | 拖拉机 | 轮式拖拉机 | 40-50马力四轮驱动拖拉机 | 第一拖拉机股份有限公司 | 轮式拖拉机 | ME454-1 | 发动机型号：YD4C45V2，标定功率：33.1kW，制造厂家：扬动股份有限公司，排放阶段：国三；选装发动机型号：4D30T31/453，标定功率：33.1kW，制造厂家：浙江新柴股份有限公司，排放阶段：国三 | 功率:45马力;驱动方式:四轮驱动 | 功率：33.1kW/45马力；驱动形式：四轮驱动；最小使用质量：1980kg、2050kg（新款驾驶室） | 33.1 | 购机补贴(通用类) | 2025-12-30 | 河南省 | 评阅通过 | 初评员：通过 |  | FH19GW0841/FH20GW1681 | 国家拖拉机质量监督检验中心 | LT13GK0211 | 国家拖拉机质量监督检验中心
农用动力机械 | 拖拉机 | 轮式拖拉机 | 40-50马力四轮驱动拖拉机 | 第一拖拉机股份有限公司 | 轮式拖拉机 | ME454-5 | 发动机型号：YD4C45V2；标定功率：33.1kW；制造厂家：扬动股份有限公司；排放阶段：国三;选装发动机型号：4D30T31/453；标定功率：33.1kW；制造厂家：浙江新柴股份有限公司；排放阶段：国三;选装发动机型号：4DW91-45GG32；标定功率：33.1kW；制造厂家：一汽解放汽车有限公司无锡柴油机厂；排放阶段：国三 | 功率:45马力;驱动方式:四轮驱动 | 功率：33.1kW/45马力；驱动形式：四轮驱动；最小使用质量（kg）：1875（安全架）、1980（驾驶室） | 33.1 | 购机补贴(通用类) | 2025-12-19 | 河南省 | 评阅通过 | 初评员：通过 |  | FH21GW1031、FH21GW1081、FH21GW1101、FH21GW1091、FH21GW1071、FH21GW1121 | 国家拖拉机质量监督检验中心(洛阳西苑车辆与动力检验所有限公司) | LT21GK0012 | 国家拖拉机质量监督检验中心(洛阳西苑车辆与动力检验所有限公司)
农用动力机械 | 拖拉机 | 轮式拖拉机 | 40-50马力四轮驱动拖拉机 | 第一拖拉机股份有限公司 | 轮式拖拉机 | MF404 | 发动机型号：YD4L40V1，标定功率：29.4kW，制造厂家：扬动股份有限公司，排放阶段：国三；选装发动机型号：4D27T31/404，标定功率：29.5kW，制造厂家：浙江新柴股份有限公司，排放阶段：国三 | 功率:40马力;驱动方式:四轮驱动 | 功率：29.4（选装29.5）kW/40马力；驱动形式：四轮驱动；最小使用质量：2090kg（安全架），2280kg（驾驶室） | 29.5 | 购机补贴(通用类) | 2026-12-30 | 河南省 | 评阅通过 | 初评员：通过 |  | FH17GW0281、FH17GW0271 | 国家拖拉机质量监督检验中心 | 2009KSS038 | 河南省农业机械试验鉴定站
农用动力机械 | 拖拉机 | 轮式拖拉机 | 40-50马力四轮驱动拖拉机 | 第一拖拉机股份有限公司 | 轮式拖拉机 | MF454 | 发动机型号：YD4C45V2，标定功率：33.1kW，制造厂家：扬动股份有限公司，排放阶段：国三；发动机型号：4D30T31/453，标定功率：33.1kW，制造厂家：浙江新柴股份有限公司，排放阶段：国三 | 功率:45马力;驱动方式:四轮驱动 | 功率：33.1kW/45马力；驱动形式：四轮驱动；最小使用质量：2150kg（安全架）、2280kg（驾驶室） | 33.1 | 购机补贴(通用类) | 2026-12-30 | 河南省 | 评阅通过 | 初评员：通过 |  | FH17GW0281、FH17GW0271 | 国家拖拉机质量监督检验中心 | 2009KSS040 | 河南省农业机械试验鉴定站
农用动力机械 | 拖拉机 | 轮式拖拉机 | 40-50马力四轮驱动拖拉机 | 湖北超能农业装备有限公司 | 轮式拖拉机 | SH454-Y | 型号：4B2-45V32 、标定功率：33.1kW、制造商：安微全柴动力股份有限公司 、排放阶段：第三阶段 | 功率:45马力;驱动方式:四轮驱动 | 型式：四轮驱动；排放阶段：国三，外廓尺寸(长×宽×高)：3200mm×1330mm×2210mm；轴距或履带接地长：1770mm；常用轮距(前轮/后轮)或轨距：900/1030；轮距(前轮/后轮)调整方式：有级调节/无级调节；最小使用质量：1915；最小使用比质量：57.85；标准配重(前/后)：72/60；档位数(前进/倒退/爬行)：8/2/0；主变速档位数*副变速档位数/其他档位数：5/2/0；发动机与离合器联接方式：发动机标定功率：33.1kW、发动机标定转速：2400r/min，直联式；起动方式：电启动；翻倾防护装置（驾驶室或安全框架）：防翻架；前照灯型号：拖拉机前组合灯；转向系型式：全液压转向；行车制动系型式：干式、蹄式、机械制动；驻车制动系型式：机械制动；前驱动桥型式：旱地型；离合器型式：单片、干式、单作用；传动系动力输出轴离合器型式：非独立式；传动系变速箱型式：（4+1）×2组合式；主变速箱换档方式：啮合套换挡；副变速箱换档方式：滑移齿换挡；轮胎型号(前轮/后轮)：6.0-12 /13.6-20 | 33.1 | 购机补贴(通用类) | 2023-12-31 | 湖北省 | 评阅通过 | 初评员：通过 |  | WJ2018IFH035 | 河南省拖拉机柴油机产品质量监督检验中心 | WJ2018FKKX031 | 河南省拖拉机柴油机产品质量监督检验中心
农用动力机械 | 拖拉机 | 轮式拖拉机 | 40-50马力四轮驱动拖拉机 | 佳木斯骥驰拖拉机制造有限公司 | 轮式拖拉机 | JC404-A | 国Ⅲ排放柴油机：1、发动机制造商：浙江新柴股份有限公司，发动机型号：4D27T31/404；发动机结构型式：直列、直喷、水冷、四冲程；发动机进气方式：自然吸气；气缸数：4；标定转速（r/min）：2400；；发动机标定功率（kW）：29.5；发动机额定净功率（kW）：29.5；发动机标定转速（r/min）：2400；发动机冷却方式：水冷。2、发动机型号：4N23T31/404；发动机结构型式：直列、直喷、水冷、四冲程；发动机生产厂：浙江新柴股份有限公司；发动机进气方式：自然吸气；发动机气缸数：4；发动机标定功率（kW）：29.5；发动机额定净功率（kW）：29.5；发动机标定转速（r/min）：2400；发动机冷却方式：水冷； | 功率:40马力;驱动方式:四轮驱动 | 整机型号、名称:JC404-A、轮式拖拉机； 整机型式：轮式；整机机架型式：无架；整机驱动型式：四驱；整机外廓尺寸(长×宽×高及部位)（mm）：3080×1540×2360（安全架顶部）；轴距（mm）：1850；常用轮距(前轮/后轮)或轨距（mm）：1300/1300；轮距(前轮/后轮)或轨距（mm）：1300/1000、1100、1200、1300、1400；最小离地间隙及部位（mm）：320（前桥壳体底部）；离合器壳体前端面至后驱动轴轴心线的水平距离（mm）：1152；变速箱齿轮副轴孔中心距（mm）；92±0.044；最小使用质量（kg）：1690；标准配重(前/后)（kg）：0/80；最小使用比质量（kg/kW）：57.29；挡位数（前进/倒退）：8/2；主变速挡位数：4+1；副变速挡位数：2；最高设计理论速度（km/h）：36.70；发动机与主离合器联接方式：直联；翻倾防护装置型式：驾驶室；发动机型号：4N23T31/404；发动机结构型式：直列、直喷、水冷、四冲程；发动机生产厂：浙江新柴股份有限公司；发动机进气方式：自然吸气；发动机气缸数：4；发动机标定功率（kW）：29.5；发动机额定净功率（kW）：29.5；发动机标定转速（r/min）：2400；发动机冷却方式：水冷；驾驶员座椅型号：SHT-CS06-1；驾驶员座椅生产厂：潍坊舒美特机械有限公司；安全带型号：QA92-31；安全带生产厂：浙江万里安全器材制造有限公司；转向系型式：全液压；转向系转向操纵机构：方向盘；转向系转向机构型式：前轮转向；传动系箱体数量、变速箱（器）型式： 2 个、机械平面组成式；主变速位置和换挡方式主变速位置和换挡方式：在第2 箱体中、机械有级挡：副变速换挡方式：机械有级挡；轮胎型号(前轮/后轮)：7.50-16/12.4-28；轮胎数量(前轮/后轮)（个）：2/2；液压悬挂系统型式：开心、半分置式；悬挂装置型式：后置三点悬挂；悬挂装置类别：1类；工作装置液压油泵型号：CBN-E310；液压输出组数：单点输出；工作装置安全阀全开压力（MPa）：18±1.0；动力输出轴花键数目：8；动力输出轴标准转速（r/min）：540/720 | 29.5 | 购机补贴(通用类) | 2025-12-30 | 黑龙江 | 评阅通过 | 初评员：通过 |  | FH20GW1311、FH17GW0491 | 国家拖拉机质量监督检验中心 | 黑2014KK03 002 | 黑龙江省农业机械试验鉴定站
农用动力机械 | 拖拉机 | 轮式拖拉机 | 40-50马力四轮驱动拖拉机 | 佳木斯骥驰拖拉机制造有限公司 | 轮式拖拉机 | JC454-2 | 1、国Ⅲ排放柴油机；制造商浙江新柴股份有限公司，发动机型号：4D30T31/454，发动机结构型式：直列、直喷、水冷、四冲程；发动机进气方式：自然吸气；气缸数：4；标定转速（r/min）：2400；发动机标定功率（kW）：33.1；发动机额定净功率（kW）：33.1；发动机冷却方式：水冷。 2、发动机型YN4H045-32CR；发动机结构型式：直列、直喷、水冷、四冲程；发动机生产厂：山东云内动力股份有限公司：发动机进气方式：自然吸气；发动机气缸数：4；发动机标定功率（kW）：33.1；发动机额定净功率（kW）：33.1；发动机标定转速（r/min）：2400；发动机冷却方式：水冷；国三排放标准 | 功率:45马力;驱动方式:四轮驱动 | 整机驱动型式：四驱；整机外廓尺寸(长×宽×高及部位)（mm）：3300×1600×2360（安全架顶部）；轴距（mm）：1860；常用轮距(前轮/后轮)或轨距（mm）：1300/1350；轮距(前轮/后轮)或轨距（mm）：1300/1300～1500；最小离地间隙及部位（mm）：320（前桥壳体底部）；离合器壳体前端面至后驱动轴轴心线的水平距离（mm）：1152；变速箱齿轮副轴孔中心距（mm）；92±0.044；最小使用质量（kg）：1750；标准配重(前/后)（kg）：54/80；最小使用比质量（kg/kW）：52.87；挡位数（前进/倒退）：8/2；主变速挡位数：4+1；副变速挡位数：2；最高设计理论速度（km/h）：27.21；发动机与主离合器联接方式：直联；翻倾防护装置型式：驾驶室；发动机型YN4H045-32CR；发动机结构型式：直列、直喷、水冷、四冲程；发动机生产厂：山东云内动力股份有限公司：发动机进气方式：自然吸气；发动机气缸数：4；发动机标定功率（kW）：33.1；发动机额定净功率（kW）：33.1；发动机标定转速（r/min）：2400；发动机冷却方式：水冷；驾驶员座椅型号：SHT-CS06-1；驾驶员座椅生产厂：潍坊舒美特机械有限公司；安全带型号：QA92-31；安全带生产厂：浙江万里安全器材制造有限公司；转向系型式：全液压；转向系转向操纵机构：方向盘；转向系转向机构型式：前轮转向；传动系箱体数量、变速箱（器）型式： 2 个、机械平面组成式；主变速位置和换挡方式主变速位置和换挡方式：在第2 箱体中、机械有级挡：副变速换挡方式：机械有级挡；轮胎型号(前轮/后轮)：7.50-16/12.4-28；轮胎数量(前轮/后轮)（个）：2/2；液压悬挂系统型式：开心、半分置式；悬挂装置型式：后置三点悬挂；悬挂装置类别：1类；工作装置液压油泵型号：CBN-E310；液压输出组数：单点输出；工作装置安全阀全开压力（MPa）：16.0～16.5；动力输出轴花键数目：8；动力输出轴标准转速（r/min）：540/720 | 33.1 | 购机补贴(通用类) | 2025-12-30 | 黑龙江 | 评阅通过 | 初评员：通过 |  | FH20GW1331、FH17GW0491 | 国家拖拉机质量监督检验中心 | KK-3(2009)011 | 黑龙江省农业机械试验鉴定站
农用动力机械 | 拖拉机 | 轮式拖拉机 | 40-50马力四轮驱动拖拉机 | 江苏常发农业装备股份有限公司 | 轮式拖拉机 | CFA404 | 配套动力型号：CF4B40T,制造商：江苏常发农业装备股份有限公司，气缸数：4缸，标定功率：29.5kw，标定转速：2400r/min，排放标准：第三阶段 | 功率:40马力;驱动方式:四轮驱动 | 整机型式：轮式；整机机架型式：无架；整机驱动型式：四驱；外廓尺寸（长×宽×高mm）：3510×1440×2500（至安全架顶）；轴距mm：1741；轮距（前轮/后轮mm）：前轮1150，后轮1000-1400，选装1200-1400；最小使用质量kg：1600；标准配重（前/后）kg：120/180；最小使用比质量kg/kw：54.2；档位数(前进/倒退)：9/3，选装9/9；主变速档位数：3；副变速档位数：3+1，选装3×（1+1）；发动机与离合器联结方式：直联式；起动方式：电启动；翻倾防护装置：安全框架；转向系型式：全液压；转向系转向操纵机构：方向盘；转向系转向机构型式：前轮转向；传动系箱体数量：2个；变速箱型式：机械平面组成式；主变速位置：在第2个箱体中；主变速箱换挡方式：机械有级档；副变速箱换挡方式：机械有级档；轮胎型号：前轮6.00-16、6.50-16，后轮9.5-24、11.2-24、9.5-24PR；轮胎数量（前/后）：2/2；配套动力型号：CF4B40T,制造商：江苏常发农业装备股份有限公司，气缸数：4缸，标定功率：29.5kw，标定转速：2400r/min，排放标准：第三阶段。 | 29.5 | 购机补贴(通用类) | 2026-12-29 | 江苏省 | 评阅通过 | 初评员：通过 |  | FH21GW1431/FH21GW1441 | 国家拖拉机质量监督检验中心（洛阳西苑车辆与动力检验所有限公司） | 201701141 | 江苏省农业机械试验鉴定站
农用动力机械 | 拖拉机 | 轮式拖拉机 | 40-50马力四轮驱动拖拉机 | 江苏常发农业装备股份有限公司 | 轮式拖拉机 | CFA454 | 配套动力型号：CF4B45T-Z,制造商：江苏常发农业装备股份有限公司，气缸数：4缸，标定功率：33.1kw，标定转速：2400r/min，排放标准：第三阶段；选配：CF4B45T,制造商：江苏常发农业装备股份有限公司，气缸数：4缸，标定功率：33.1kw，标定转速：2400r/min，排放标准：第三阶段 | 功率:45马力;驱动方式:四轮驱动 | 整机型式：轮式；整机机架型式：无架；整机驱动型式：四驱；外廓尺寸（长×宽×高mm）：3510×1440×2500（至安全架顶）；轴距mm：1741；轮距（前轮/后轮mm）：前轮1150，后轮1000-1400，选装1200-1400；最小使用质量kg：1600；标准配重（前/后）kg：120/180；最小使用比质量kg/kw：48.3；档位数(前进/倒退)：9/3，选装9/9；主变速档位数：3；副变速档位数：3+1，选装3×（1+1）；发动机与离合器联结方式：直联式；起动方式：电启动；翻倾防护装置：安全框架；转向系型式：全液压；转向系转向操纵机构：方向盘；转向系转向机构型式：前轮转向；传动系箱体数量：2个；变速箱型式：机械平面组成式；主变速位置：在第2个箱体中；主变速箱换挡方式：机械有级档；副变速箱换挡方式：机械有级档；轮胎型号：前轮6.00-16、6.50-16，后轮9.5-24、11.2-24、9.5-24PR；轮胎数量（前/后）：2/2；配套动力型号：CF4B45T-Z,制造商：江苏常发农业装备股份有限公司，气缸数：4缸，标定功率：33.1kw，标定转速：2400r/min，排放标准：第三阶段；选配：CF4B45T,制造商：江苏常发农业装备股份有限公司，气缸数：4缸，标定功率：33.1kw，标定转速：2400r/min，排放标准：第三阶段。 | 33.1 | 购机补贴(通用类) | 2026-12-29 | 江苏省 | 评阅通过 | 初评员：通过 |  | FH21GW1431/FH21GW1441 | 国家拖拉机质量监督检验中心（洛阳西苑车辆与动力检验所有限公司） | 201701141 | 江苏省农业机械试验鉴定站
农用动力机械 | 拖拉机 | 轮式拖拉机 | 40-50马力四轮驱动拖拉机 | 洛阳泰红农业机械有限公司 | 轮式拖拉机 | 454 | 配套动力型号：YD4J45V2；制造商：扬动股份有限公司；气缸数：4 标定功率(kW)：33.1；标定转速（r/min）：2300；排放标准：第3阶段。选配一：配套动力型号：YD4R45V1；制造商：扬动股份有限公司；气缸数：4 标定功率(kW)：33.1；标定转速（r/min）：2400；排放标准：第3阶段。 | 功率:45马力;驱动方式:四轮驱动 | 外廓尺寸(长×宽×高)：3480×1450×2350（至安全架顶）；轴距或履带接地长：1850；常用轮距(前轮/后轮)或轨距：1200/1100；最小离地间隙及部位：320(前驱动桥底部)；最小使用质量：1500；标准配重(前/后)：80/168；档位数(前进/倒退)：8/2；主变速档位数：5；副变速档位数：2；发动机与离合器联接方式：直联；翻倾防护装置（驾驶室或安全框架）型号、型式及生产商：504.46.001、洛阳市易得汽车配件有限公司；空气滤清器型号及型式：K495、湿式；排气管消声腔外形尺寸：Φ120×500；转向系型式：全液压；传动系变速箱型式：2个、机械平面组成式；主变速箱换档方式：在第2箱体中、机械有级挡；副变速箱换档方式：机械有级挡；轮胎型号(前轮/后轮)：7.50-16/11.2-28；履带材质：/；履带板宽度：/。 | 33.1 | 购机补贴(通用类) | 2026-12-27 | 河南省 | 评阅通过 | 初评员：通过 |  | FH16GW0662 | 国家拖拉机质量监督检验中心 | 2016KKX058T | 河南省拖拉机柴油机产品质量监督检验中心
农用动力机械 | 拖拉机 | 轮式拖拉机 | 40-50马力四轮驱动拖拉机 | 宁波奔野重工股份有限公司 | 轮式拖拉机 | ZT404-2 | 配套动力型号：4N23T31/404；制造商：浙江新柴股份有限公司；气缸数：4；标定功率(kW)：29.5；标定转速（r/min）：2400；排放标准：第三阶段。 | 功率:40马力;驱动方式:四轮驱动 | 外廓尺寸(长×宽×高)：3350x1460x2350（至安全架顶）；轴距：1820；常用轮距(前轮/后轮)：1200/1230；最小离地间隙及部位：250（前桥底部）；最小使用质量：1525；标准配重(前/后)：50/80；档位数(前进/倒退)：8/2；主变速档位数：4+1；副变速档位数：2；发动机与离合器联接方式：直联；翻倾防护装置（驾驶室或安全框架）型号、型式及生产商：700.46.001A、安全框架、宁波奔野重工股份有限公司；空气滤清器型号及型式：K495/湿式；排气管消声腔外形尺寸：Φ110×440；转向系型式：全液压；传动系变速箱型式：机械平面组成式；主变速箱换档方式：机械有级档；副变速箱换档方式：机械有级档；轮胎型号(前轮/后轮)：6.50-16/11.2-24；最小使用比质量（kg/kw）：51.7。 | 29.5 | 购机补贴(通用类) | 2025-09-27 | 浙江省 | 评阅通过 | 初评员：通过 |  | FH20GW0931 | 国家拖拉机质量监督检验中心 | （2015）委检字整机类第0150057号 | 江苏省盐城市农业机械试验鉴定站
农用动力机械 | 拖拉机 | 轮式拖拉机 | 40-50马力四轮驱动拖拉机 | 宁波奔野重工股份有限公司 | 轮式拖拉机 | ZT454A | 配套动力型号：4D27T31/454；制造商：浙江新柴股份有限公司；气缸数：4；标定功率(kW)：33.1；标定转速（r/min）：2400；排放标准：第三阶段。 | 功率:45马力;驱动方式:四轮驱动 | 外廓尺寸(长×宽×高)：3350x1460x2350（至安全架顶）；轴距：1820；常用轮距(前轮/后轮)：1200/1230；最小离地间隙及部位：250（前桥底部）；最小使用质量：1590；标准配重(前/后)：50/80；档位数(前进/倒退)：8/2；主变速档位数：4+1；副变速档位数：2；发动机与离合器联接方式：直联；翻倾防护装置（驾驶室或安全框架）型号、型式及生产商：700.46.001A、安全框架、宁波奔野重工股份有限公司；空气滤清器型号及型式：K495/湿式；排气管消声腔外形尺寸：Φ110×440；转向系型式：全液压；传动系变速箱型式：机械平面组成式；主变速箱换档方式：机械有级档；副变速箱换档方式：机械有级档；轮胎型号(前轮/后轮)：6.50-16/11.2-24；最小使用比质量（kg/kw）：48.04。 | 33.1 | 购机补贴(通用类) | 2025-09-27 | 浙江省 | 评阅通过 | 初评员：通过 |  | FH20GW0931 | 国家拖拉机质量监督检验中心 | （2015）委检字整机类第0150071号 | 江苏省盐城市农业机械试验鉴定站
农用动力机械 | 拖拉机 | 轮式拖拉机 | 40-50马力四轮驱动拖拉机 | 宁波兴野拖拉机制造有限公司 | 轮式拖拉机 | 404 | 配套动力型号：4B2-40V32，制造商：安徽全柴动力股份有限公司，气缸数：四缸，标定功率：29.4kW，标定转速：2400r/min，国Ⅲ排放，柴油机型式核准证书核准号：CN FC G3 0602 02 0004; 选装动力型号：JD4B4M2，制造商：江苏农华智慧农业科技股份有限公司，气缸数：四缸，标定功率：29.42kW，标定转速：2300r/min，国Ⅲ排放，柴油机型式核准证书核准号：CN FC G3 0631 03 0002； | 功率:40马力;驱动方式:四轮驱动 | 外廓尺寸：3300×1600×2040，轴距：1810，常用轮距(前轮/后轮)：1300/1250，轮距(前轮/后轮)调整方式：固定轮距式/辐板可调轮距式，最小使用质量：1685kg，标准配重(前/后)： 85/75kg，档位数(前进/倒退/爬行)：8/2/0，主变速档位数 /副变速档位数/其他档位数 ：4+1/2/0，发动机与离合器联接方式：直联，起动方式：电起动，翻倾防护装置（驾驶室或安全框架）：两柱式安全框架，前照灯型号：ND140×90T-1，转向系型式：液压转向，行车制动系型式：干式、蹄式制动器，机械操纵，驻车制动系型式：锁定踏板式，前驱动桥型式：水田型（四轮驱动），离合器型式：单作用，单片、干式、常接合式，传动系动力输出轴离合器型式：单作用，单片、干式、常接合式，传动系变速箱型式：二轴式、直齿（4+1）×2组成式，主变速箱换档方式：滑动齿轮换档，副变速箱换档方式：啮合套换档，轮胎型号(前轮/后轮)：7.50-16/11.2-28，标定功率：40马力，配套国Ⅲ排放柴油机，驱动方式：四轮驱动，最小使用比质量：57.31。 | 29.4 | 购机补贴(通用类) | 2024-12-30 | 浙江宁波 | 评阅通过 | 初评员：通过 |  | FH19GW0101 | 国家拖拉机质量监督检验中心 | WC-3(2008)051 | 黑龙江省农业机械试验鉴定站
农用动力机械 | 拖拉机 | 轮式拖拉机 | 40-50马力四轮驱动拖拉机 | 宁波兴野拖拉机制造有限公司 | 轮式拖拉机 | 454 | 配套动力型号：JD4B4M1，制造商：江苏农华智慧农业科技股份有限公司，气缸数：四缸，标定功率：33.09kW，标定转速：2300r/min，国Ⅲ排放，柴油机型式核准证书核准号：CN FC G3 0631 03 0001； 选装动力型号：4B2-45V32，制造商：安徽全柴动力股份有限公司，气缸数：四缸，标定功率：33.1kW，标定转速：2400r/min，国Ⅲ排放，柴油机型式核准证书核准号：CN FC G3 0602 02 0003 | 功率:45马力;驱动方式:四轮驱动 | 外廓尺寸：3300×1600×2040，轴距：1810，常用轮距(前轮/后轮)：1300/1250，轮距(前轮/后轮)调整方式：固定轮距式/辐板可调轮距式，最小使用质量：1685kg，标准配重(前/后)： 85/75kg，档位数(前进/倒退/爬行)：8/2/0，主变速档位数 /副变速档位数/其他档位数 ：4+1/2/0，发动机与离合器联接方式：直联，起动方式：电起动，翻倾防护装置（驾驶室或安全框架）：两柱式安全框架，前照灯型号：ND140×90T-1，转向系型式：液压转向，行车制动系型式：干式、蹄式制动器，机械操纵，驻车制动系型式：锁定踏板式，前驱动桥型式：水田型（四轮驱动），离合器型式：单作用，单片、干式、常接合式，传动系动力输出轴离合器型式：单作用，单片、干式、常接合式，传动系变速箱型式：二轴式、直齿（4+1）×2组成式，主变速箱换档方式：滑动齿轮换档，副变速箱换档方式：啮合套换档，轮胎型号(前轮/后轮)：7.50-16/11.2-28，标定功率：33.09kW(45马力），配套国Ⅲ排放柴油机，驱动方式：四轮驱动，最小使用比质量：50.92。 | 33.09 | 购机补贴(通用类) | 2024-12-30 | 浙江宁波 | 评阅通过 | 初评员：通过 |  | FH19GW0101 | 国家拖拉机质量监督检验中心 | WC-3(2008)053 | 黑龙江省农业机械试验鉴定站
农用动力机械 | 拖拉机 | 轮式拖拉机 | 40-50马力四轮驱动拖拉机 | 山东联诚农业装备有限公司 | 轮式拖拉机 | LC454-A | 发动机品牌及型号：莱动（LD）4TE45A；标定功率（kW）：33.1；制造商：山东华源莱动内燃机有限公司；排放阶段：第三阶段； 选配： 锡柴：4DW91-45GG33；33.1KW；一汽解放汽车有限公司无锡柴油机厂；第三阶段。 | 功率:45马力;驱动方式:四轮驱动 | 四轮驱动；功率（kW）：33.1；外廓尺寸：3230×1490×2360 mm；轴距1940mm；轮距(前轮/后轮):1250/1105、1200、1300、1400; 轮距（前轮/后轮）调整方式：不可调/有级可调；最小使用质量1725kg；最大配重（前/后）：30kg/160kg；档位数（前进/倒退）：8/2；主变速档位数：4+1；副变速档位数：2；发动机与离合器联接方式：直联；起动方式：电启动；翻倾防护装置（驾驶室或安全框架）：安全框架；转向系型式：前轮全液压转向；传动系变速箱型式：机械平面组成式；主变速箱换挡型式：机械有级档；副变速箱换档方式：机械有级档；轮胎型号（前轮/后轮）：7.50-16/11.2-28 | 33.1 | 购机补贴(通用类) | 2026-12-30 | 山东省 | 评阅通过 | 初评员：通过 |  | W201606061 | 机械工业农业机械产品质量检测中心（济南） | W201606119 | 机械工业农业机械产品质量检测中心（济南）
农用动力机械 | 拖拉机 | 轮式拖拉机 | 40-50马力四轮驱动拖拉机 | 山东联诚农业装备有限公司 | 轮式拖拉机 | LC454-T | 发动机品牌及型号：莱动（LD）4TE45A；标定功率（kW）：33.1；制造商：山东华源莱动内燃机有限公司；排放阶段：第三阶段； 选配发动机型号： 锡柴4DW91-45GG33；33.1KW；一汽解放汽车有限公司无锡柴油机厂；第三阶段。 | 功率:45马力;驱动方式:四轮驱动 | 四轮驱动；功率（kW）：33.1；外廓尺寸：3600×1520×2200 mm；轴距1880mm；轮距（前轮/后轮）：1210/1200-1400；轮距（前轮/后轮）调整方式：不可调/无极可调；最小使用质量：1625kg；最大配重（前/后）：45 kg /120 kg；档位数（前进/倒退）：8/2；主变速档位数：4+1；副变速档位数：2；发动机与离合器联接方式：直联；起动方式：电启动；翻倾防护装置（驾驶室或安全框架）：安全框架；转向系型式：前轮全液压转向；传动系变速箱型式：机械平面组成式；主变速箱换挡型式：机械有级档；副变速箱换档方式：机械有级档；轮胎型号（前轮/后轮）：7.50-16/11.2-24 | 33.1 | 购机补贴(通用类) | 2026-12-30 | 山东省 | 评阅通过 | 初评员：通过 |  | W201606061 | 机械工业农业机械产品质量检测中心（济南） | W201606115 | 机械工业农业机械产品质量检测中心（济南）
农用动力机械 | 拖拉机 | 轮式拖拉机 | 40-50马力四轮驱动拖拉机 | 山东时风（集团）有限责任公司 | 轮式拖拉机 | SF404-B | 配套动力：江动JD4B4M2，功率29.42kw,转速2300r/min，第三阶段。 | 功率:40马力;驱动方式:四轮驱动 | 8F+2R，机械有级换档，四轮驱动，前/后轮胎：7.5-16/11.2-24，常用前后轮距：1240/1200，整机最小使用质量1570kg（安全架）、1890kg（驾驶室），默认安全架，选装驾驶室。 | 29.42 | 购机补贴(通用类) | 2026-12-30 | 山东省 | 评阅通过 | 初评员：通过 |  | NW202101046、NW201910024 | 山东省农业机械科学研究院产品质量检测中心 | W201202015- Ⅱ | 山东省农业机械产品质量监督检验站
农用动力机械 | 拖拉机 | 轮式拖拉机 | 40-50马力四轮驱动拖拉机 | 山东时风（集团）有限责任公司 | 轮式拖拉机 | SF404-E | 配套动力型号：JD4B4M2；制造商：江苏农华智慧农业科技股份有限公司；气缸数：4；标定功率（kW）：29.42；标定转速（r/min）：2300；排放标准：第Ⅲ阶段。 选配一：配套动力型号：SD4BW3D1；制造商：江苏四达动力机械集团有限公司；气缸数：4；标定功率（kW）：30；标定转速（r/min）：2400；排放标准：第Ⅲ阶段。 | 功率:40马力;驱动方式:四轮驱动 | 外廓尺寸(长×宽×高)：3580×1365×2155；轴距：1820；常用轮距(前轮/后轮)：960/1000；最小离地间隙及部位：310（前桥底部）；最小使用质量：1575；标准配重(前/后)：60/72；挡位数（前进/倒退/爬行）：8/8/0；发动机与主离合器联接方式：直联；翻倾防护装置型号：SF350-46001；翻倾防护装置型式：安全框架；翻倾防护装置生产厂：山东时风（集团）有限责任公司；空气滤清器型号：SF404E-11011；空气滤清器型式：油浴式；排气管消声腔外形尺寸：φ122×508；转向系型式：液压式；传动系变速箱型式：机械平面组成式；主变速箱换挡方式：机械有级挡；副变速箱换挡方式：机械有级挡；轮胎型号(前轮/后轮)：6.5-16/11.2-24。 | 30 | 购机补贴(通用类) | 2026-12-30 | 山东省 | 评阅通过 | 初评员：通过 |  | NW202101046 | 山东省农业机械科学研究院产品质量检测中心 | LT16GK0241 | 国家拖拉机质量监督检验中心
农用动力机械 | 拖拉机 | 轮式拖拉机 | 40-50马力四轮驱动拖拉机 | 山东时风（集团）有限责任公司 | 轮式拖拉机 | SF454-C | 配套发动机：江动JD4B4M1，功率33.09kw,转速2300r/min，可选装四达SD4DW3D2，功率33.09kw，转速2400r/min，第三阶段。 | 功率:45马力;驱动方式:四轮驱动 | 8F+2R，机械有级换档，四轮驱动，前/后轮胎：7.5-16/11.2-24，常用前后轮距：1050/1000，整机最小使用质量1460kg，安全架。 | 33.09 | 购机补贴(通用类) | 2026-12-30 | 山东省 | 评阅通过 | 初评员：通过 |  | NW202101046 | 山东省农业机械科学研究院产品质量检测中心 | LT16GK0231 | 国家拖拉机质量监督检验中心
农用动力机械 | 拖拉机 | 轮式拖拉机 | 40-50马力四轮驱动拖拉机 | 山东时风（集团）有限责任公司 | 轮式拖拉机 | SF454-E | 配套动力：江动JD4B4M1，功率33.09kw,转速2300r/min，第三阶段。 | 功率:45马力;驱动方式:四轮驱动 | 8F+8R，机械有级换档，四轮驱动，前/后轮胎：6.5-16/11.2-24，常用前后轮距：960/1000，整机最小使用质量1575kg，安全架。 | 33.09 | 购机补贴(通用类) | 2026-12-30 | 山东省 | 评阅通过 | 初评员：通过 |  | NW202101046 | 山东省农业机械科学研究院产品质量检测中心 | LT16GK0241 | 国家拖拉机质量监督检验中心
农用动力机械 | 拖拉机 | 轮式拖拉机 | 40-50马力四轮驱动拖拉机 | 山东潍坊拖拉机厂集团有限公司 | 轮式拖拉机 | TY404D | 发动机型号：4TE40 标定功率：29.5kW 制造商：山东华源莱动内燃机有限公司 排放阶段：4TE40机型排放达到GB 20891-2014《非道路移动机械用柴油机排气污染物排放限值及测量方法（中国第三、四阶段）》第三阶段的要求。 选装发动机型号：4TE40A 标定功率：29.5kW 制造商：山东华源莱动内燃机有限公司 排放阶段：4TE40A机型排放达到GB 20891-2014《非道路移动机械用柴油机排气污染物排放限值及测量方法（中国第三、四阶段）》第三阶段的要求。 | 功率:40马力;驱动方式:四轮驱动 | 发动机标定功率：29.5kW, 驱动型式：四驱，用途：园艺，外廓尺寸（长X宽X高及部位）（mm) 3100X1250X2190(安全架顶部） 轴距（mm) 1760 ， 轮距（前轮/后轮）（mm)900/1000 ，最小使用质量（kg) 1245 .最小使用比质量（kg/kW): 42.2 . | 29.5 | 购机补贴(通用类) | 2026-12-30 | 山东省 | 评阅通过 | 初评员：通过 |  | NW201705083 | 山东省农业机械科学研究院产品质量检测中心 | W201304010 | 山东省农业机械产品质量监督检验站
农用动力机械 | 拖拉机 | 轮式拖拉机 | 40-50马力四轮驱动拖拉机 | 山东五征集团有限公司 | 轮式拖拉机 | TA404-E | 发动机型号：4TE40A，功率：29.5kW，制造商：山东华源莱动内燃机有限公司，排放阶段：国Ⅲ；发动机型号：4TE40，功率：29.5kW，制造商：山东华源莱动内燃机有限公司，排放阶段：国Ⅲ；发动机型号：ZN490BT，功率：29.4kW，制造商：常柴股份有限公司，排放阶段：国Ⅲ；发动机型号：YN4H045-34VE，功率：30kW，制造商：山东云内动力有限责任公司，排放阶段：国Ⅲ | 功率:40马力;驱动方式:四轮驱动 | 功率：40马力；驱动方式：四驱；外廓尺寸（长×宽×高）：3390×1380×2230（安全架顶）mm；轴距：1815mm，离合器壳体前端面至后驱动轴轴心线的水平距离：1027mm；最小使用质量：1450kg；翻倾防护装置（驾驶室或安全框架）型式：安全框架；传动系箱体数量、变速箱（器）型式：箱体数量：2个、机械平面组成式；转向系型式：全液压；转向机构型式：前轮转向；液压悬挂系统型式：分置式；悬挂装置型式：后置三点悬挂 | 30 | 购机补贴(通用类) | 2026-12-30 | 山东省 | 评阅通过 | 初评员：通过 |  | NW201707033、NW202002031 | 山东省农业机械科学研究院产品质量检测中心、山东省农业机械科学研究院产品质量检测中心 | NW201708035 | 山东省农业机械科学研究院产品质量检测中心
农用动力机械 | 拖拉机 | 轮式拖拉机 | 40-50马力四轮驱动拖拉机 | 山拖农机装备有限公司 | 轮式拖拉机 | TS404-H | 发动机型号：4TE40A； 功率（kW）：29.5； 制造商：山东华源莱动内燃机有限公司； 排放阶段：GB 20891-2014第三阶段； | 功率:40马力;驱动方式:四轮驱动 | 外型尺寸（mm）：3360×1500×2443（安全架顶部）； 驱动方式：四驱; 功率（KW）:29.5（国三）; 轴距（mm）:1970; 最小使用质量（kg）:1710; 轮距(前轮/后轮)mm：1230/1200、1300、1400、1500; 标准配重(前/后)kg:0/90; 挡位数(前进/倒退):10/2; 转向系型式：全液压; 转向操纵机构：方向盘; 转向机构型式：前轮转向; 最小使用比质量kg/kW:58.0; 主变速箱换档方式:机械有级挡; 轮胎型号(前轮/后轮):7.50-16/11.2-28 | 29.5 | 购机补贴(通用类) | 2026-11-02 | 山东省 | 评阅通过 | 初评员：通过 |  | FH12GW0121 | 国家拖拉机质量监督检验中心 | 鲁T2012182 | 山东省农业机械试验鉴定站
农用动力机械 | 拖拉机 | 轮式拖拉机 | 40-50马力四轮驱动拖拉机 | 泰安泰山国泰拖拉机制造有限公司 | 轮式拖拉机 | GT404-1 | YD4R40V1、扬动股份有限公司、4缸、29.4KW、2400（r/min）、国Ⅲ；选装发动机1：4TE40、山东华源莱动内燃机有限公司、4缸、29.5KW、2400（r/min）、国Ⅲ；选装发动机2：4DW91-40GG33、一汽解放汽车有限公司无锡柴油机厂、4缸、29.5KW、2400（r/min）、国Ⅲ；选装发动机3：SD4BW3D1、江苏四达动力机械集团有限公司、4缸、30KW、2400（r/min）、国Ⅲ； | 功率:40马力;驱动方式:四轮驱动 | 结构尺寸（长*宽*高mm）：3500×1580×2380（安全架顶部），驱动方式：四驱，最小使用质量（kg）：1720，标定功率（kw）：29.4，轴距（mm）：1830，轮距(mm)(前/后)：960、1000、1100、1200、1300/960-1300，标准配重（kg）(前/后)：80/172，档位数（前进/倒退）：8/8，发动机与离合器联接方式：直联，发动机商标或品牌：扬动，发动机型号：YD4R40V1，选装发动机商标或品牌：莱动、锡柴、四达，发动机型号：4TE40、4DW91-40GG33、SD4BW3D1,变速箱（器）型式：机械平面组成式，机械有级档，机架型式：无架， | 29.4 | 购机补贴(通用类) | 2026-12-30 | 山东省 | 评阅通过 | 初评员：通过 |  | NW201908014 | 山东省农业机械科学研究院产品质量检测中心 | （2016）委检字整机类第027号 | 盐城市农业机械试验鉴定站
农用动力机械 | 拖拉机 | 轮式拖拉机 | 40-50马力四轮驱动拖拉机 | 泰安泰山国泰拖拉机制造有限公司 | 轮式拖拉机 | GT404-2 | YD4R40V1、扬动股份有限公司、4缸、29.4KW、2400（r/min）、国Ⅲ,选装发动机1：4TE40、山东华源莱动内燃机有限公司、4缸、29.5KW、2400（r/min）、国Ⅲ,选装发动机2：4DW91-40GG33、一汽解放汽车有限公司无锡柴油机厂、4缸、29.5KW、2400（r/min）、国Ⅲ，选装发动机3：SD4BW3D1、江苏四达动力机械集团有限公司、4缸、30KW、2400（r/min）、国Ⅲ | 功率:40马力;驱动方式:四轮驱动 | 结构尺寸（长*宽*高及部位mm）：3500×1550×2250（安全架顶部），驱动型式：四驱 ，标定功率（kw)：29.4，发动机商标或品牌：扬动，发动机型号：YD4R40V1，选装发动机商标或品牌：莱动、锡柴、四达，发动机型号：4TE40、4DW91-40GG33、SD4BW3D1,轴距（mm）：1780，最小使用质量（kg）：1520，配重（kg）(前/后)：54/135,机械平面组成式，机架型式：无架 | 29.4 | 购机补贴(通用类) | 2026-12-30 | 山东省 | 评阅通过 | 初评员：通过 |  | NW201908014 | 山东省农业机械科学研究院产品质量检测中心 | （2016）委检字整机类第025号 | 盐城市农业机械试验鉴定站
农用动力机械 | 拖拉机 | 轮式拖拉机 | 40-50马力四轮驱动拖拉机 | 泰安泰山国泰拖拉机制造有限公司 | 轮式拖拉机 | GT404D-2 | YD4R40V1、扬动股份有限公司、4缸、29.4KW、2400（r/min）、国Ⅲ,选装发动机1：4TE40、山东华源莱动内燃机有限公司、4缸、29.5KW、2400（r/min）、国Ⅲ,选装发动机2：4DW91-40GG33、一汽解放汽车有限公司无锡柴油机厂、4缸、29.5KW、2400（r/min）、国Ⅲ，选装发动机3：SD4BW3D1、江苏四达动力机械集团有限公司、4缸、30KW、2400（r/min）、国Ⅲ | 功率:40马力;驱动方式:四轮驱动 | 结构尺寸（长*宽*高及部位mm）：3100×1320×2150（安全架顶部），驱动型式：四驱 ，标定功率（kw)：29.4，发动机商标或品牌：扬动，发动机型号：YD4R40V1，选装发动机商标或品牌：莱动、锡柴、四达，发动机型号：4TE40、4DW91-40GG33、SD4BW3D1,轴距（mm）：1760，最小使用质量（kg）：1330，配重（kg）(前/后)：32/34,机械平面组成式，机架型式：无架 | 29.4 | 购机补贴(通用类) | 2026-12-30 | 山东省 | 评阅通过 | 初评员：通过 |  | NW201908012 | 山东省农业机械科学研究院产品质量检测中心 | W201503037-Ⅱ | 山东省农业机械产品质量监督检验站
农用动力机械 | 拖拉机 | 轮式拖拉机 | 40-50马力四轮驱动拖拉机 | 泰安泰山国泰拖拉机制造有限公司 | 轮式拖拉机 | GT454-1 | YD4J45V2、扬动股份有限公司、4缸、33.1KW、2300（r/min）、国Ⅲ；选装发动机1：4TE45A、山东华源莱动内燃机有限公司、4缸、33.1KW、2400（r/min）、国Ⅲ；选装发动机2：4DW91-45GG33、一汽解放汽车有限公司无锡柴油机厂、4缸、33.1KW、2400（r/min）、国Ⅲ；选装发动机3：SD4DW3D2、江苏四达动力机械集团有限公司、4缸、33.1KW、2400（r/min）、国Ⅲ； | 功率:45马力;驱动方式:四轮驱动 | 结构尺寸（长*宽*高mm）：3500×1580×2380（安全架顶部），驱动方式：四驱，最小使用质量（kg）：1720，标定功率（kw）：33.1，轴距（mm）：1830，轮距(mm)(前/后)：960、1000、1100、1200、1300/960-1300，标准配重（kg）(前/后)：80/172，档位数（前进/倒退）：8/8，发动机与离合器联接方式：直联，发动机商标或品牌：扬动，发动机型号：YD4J45V2，选装发动机商标或品牌：莱动、锡柴、四达，发动机型号：4TE45A、4DW91-45GG33、SD4DW3D2,变速箱（器）型式：机械平面组成式，机械有级档，机架型式：无架， | 33.1 | 购机补贴(通用类) | 2026-12-30 | 山东省 | 评阅通过 | 初评员：通过 |  | NW201908014 | 山东省农业机械科学研究院产品质量检测中心 | （2016）委检字整机类第027号 | 盐城市农业机械试验鉴定站
农用动力机械 | 拖拉机 | 轮式拖拉机 | 40-50马力四轮驱动拖拉机 | 泰安泰山国泰拖拉机制造有限公司 | 轮式拖拉机 | GT454-2 | YD4J45V2、扬动股份有限公司、4缸、33.1KW、2300（r/min）、国Ⅲ,选装发动机1：4TE45A、山东华源莱动内燃机有限公司、4缸、33.1KW、2400（r/min）、国Ⅲ,选装发动机2：4DW91-45GG33、一汽解放汽车有限公司无锡柴油机厂、4缸、33.1KW、2400（r/min）、国Ⅲ，选装发动机3：SD4DW3D2、江苏四达动力机械集团有限公司、4缸、33.1KW、2400（r/min）、国Ⅲ | 功率:45马力;驱动方式:四轮驱动 | 结构尺寸（长*宽*高及部位mm）：3500×1550×2250（安全架顶部），驱动型式：四驱 ，标定功率（kw):33.1，发动机商标或品牌：扬动，发动机型号：YD4J45V2，选装发动机商标或品牌：莱动、锡柴、四达，发动机型号：4TE45A、4DW91-45GG33、SD4DW3D2,轴距（mm）：1780，最小使用质量（kg）：1520，配重（kg）(前/后):54/135,机械平面组成式，机架型式：无架 | 33.1 | 购机补贴(通用类) | 2026-12-30 | 山东省 | 评阅通过 | 初评员：通过 |  | NW201908014 | 山东省农业机械科学研究院产品质量检测中心 | （2016）委检字整机类第025号 | 盐城市农业机械试验鉴定站
农用动力机械 | 拖拉机 | 轮式拖拉机 | 40-50马力四轮驱动拖拉机 | 泰安泰山国泰拖拉机制造有限公司 | 轮式拖拉机 | GT454D-2 | YD4R45V1、扬动股份有限公司、4缸、33.1KW、2400（r/min）、国Ⅲ,选装发动机1：4TE45A、山东华源莱动内燃机有限公司、4缸、33.1KW、2400（r/min）、国Ⅲ,选装发动机2：4DW91-45GG33、一汽解放汽车有限公司无锡柴油机厂、4缸、33.1KW、2400（r/min）、国Ⅲ，选装发动机3：SD4DW3D2、江苏四达动力机械集团有限公司、4缸、33.1KW、2400（r/min）、国Ⅲ | 功率:45马力;驱动方式:四轮驱动 | 结构尺寸（长*宽*高及部位mm）：3100×1320×2150（安全架顶部），驱动型式：四驱 ，标定功率（kw):33.1，发动机商标或品牌：扬动，发动机型号：YD4R45V1，选装发动机商标或品牌：莱动、锡柴、四达，发动机型号：4TE45A、4DW91-45GG33、SD4DW3D2,轴距（mm）：1760，最小使用质量（kg）：1330，配重（kg）(前/后):32/34,机械平面组成式，机架型式：无架 | 33.1 | 购机补贴(通用类) | 2026-12-30 | 山东省 | 评阅通过 | 初评员：通过 |  | NW201908012 | 山东省农业机械科学研究院产品质量检测中心 | （2016）委检字整机类第085号 | 盐城市农业机械试验鉴定站
农用动力机械 | 拖拉机 | 轮式拖拉机 | 40-50马力四轮驱动拖拉机 | 潍坊昊田农业装备有限公司 | 轮式拖拉机 | TY454-G | 配套动力型号：SD4DW3D2；制造商：江苏四达动力机械集团有限公司；气缸数：4；标定功率（kW）：33.1；标定转速（r/min）：2400；排放标准：第三阶段。 选配1：配套动力型号：4DW91-45GG33；制造商：一汽解放汽车有限公司无锡柴油机厂；气缸数：4；标定功率（kW）：33.1；标定转速（r/min）：2400；排放标准：第三阶段。 选配2：配套动力型号：4TE45A；制造商：山东华源莱动内燃机有限公司；气缸数：4；标定功率（kW）：33.1；标定转速（r/min）：2400；排放标准：第三阶段。 | 功率:45马力;驱动方式:四轮驱动 | 外廓尺寸(长×宽×高)（mm）：3150×1270×2116（安全架顶部）；轴距（mm）：1750；常用轮距(前轮/后轮)（mm）：1000/1000；最小离地间隙及部位：180（牵引架底部）；最小使用质量（kg）:1430；标准配重(前/后)（kg）：36/52；档位数(前进/倒退)：8/2；主变速档位数：4+1；副变速档位数：2；发动机与离合器联接方式：直联；翻倾防护装置（安全框架）型号、型式及生产商：TE604G.46.001、安全框架、潍坊昊田农业装备有限公司；空气滤清器型号及型式：FT400、湿式；排气管消声腔外形尺寸（mm）：∅120×350；转向系型式：前轮转向；传动系变速箱型式：机械平面组成式；主变速箱换档方式：机械有级挡；副变速箱换档方式：机械有级挡；轮胎型号(前轮/后轮)：6.00-12/9.50-16，最小使用比质量（kg/kW）：43.2。 | 33.1 | 购机补贴(通用类) | 2026-12-30 | 山东省 | 评阅通过 | 初评员：通过 |  | W201606028 | 机械工业农业机械产品质量检测中心（济南） | 2016KKX113 | 河南省拖拉机柴油机产品质量监督检验中心
农用动力机械 | 拖拉机 | 轮式拖拉机 | 40-50马力四轮驱动拖拉机 | 潍坊恒源拖拉机有限公司 | 轮式拖拉机 | 浙野-404 | 发动机型号:4D27T31/404 功率（kw):29.5 气缸数：4 转速：2400 型式：直列、水冷、四冲程 制造商:浙江新柴股份有限公司 排放阶段：国3 | 功率:40马力;驱动方式:四轮驱动 | "功率：40马力 驱动方式：四轮驱动 外廓尺寸(长×宽×高)(mm)：3090×1600×2460（至安全框架） 轴距(mm)：1890 轮距(mm)：1260/1300 最小离地间隙(mm)：320 最小使用质量(kg)：1700 轮胎型号：7.5-16/11.2-28 排放阶段：国3" | 29.5 | 购机补贴(通用类) | 2024-12-23 | 山东省 | 评阅通过 | 初评员：通过 |  | WJ2021HFH014 | 河南省拖拉机柴油机产品质量监督检验中心 | W201501021-Ⅱ | 山东省农业机械产品质量监督检验站
农用动力机械 | 拖拉机 | 轮式拖拉机 | 40-50马力四轮驱动拖拉机 | 潍坊力王农业装备有限公司 | 轮式拖拉机 | 454 | 发动机型号：4TE45A；标定功率：33.1kW；制造商：山东华源莱动内燃机有限公司；排放阶段：第三阶段，发动机型号：4DW91-45GG33；标定功率：33.1kW；制造商：一汽解放汽车有限公司无锡柴油机厂；排放阶段：第三阶段，发动机型号：SD4DW3D2；标定功率：33.1kW；制造商：江苏四达动力机械集团有限公司；排放阶段：第三阶段，发动机型号：YN4H050-30VE；标定功率：33.8kW；制造商：山东云内动力有限责任公司；排放阶段：第三阶段 | 功率:45马力;驱动方式:四轮驱动 | 功率：33.1kW（45马力）；驱动型式：四轮驱动；整机外廓尺寸(长×宽×高及部位)mm:3500×1400×2300（安全架顶部）；轴距:1885mm；常用轮距(前轮/后轮):1070/1100mm；最小离地间隙及部位：300mm（悬挂连接底部）；最小使用质量:1580kg；标准配重（前/后）：56/80kg； 档位数：（前进/倒退）：8/2；主变速档位数：4+1；副变速档位数:2;最小使用比质量：47.73kg/kW；离合器壳体前端面至后驱动轴轴心线的水平距离：1070mm；变速箱齿轮副轴孔中心距：80.5mm | 33.1 | 购机补贴(通用类) | 2026-12-30 | 山东省 | 评阅通过 | 初评员：通过 |  | NW201704006 | 山东省农业机械科学研究院产品质量检测中心 | WJ2017CKKX002 | 河南省拖拉机柴油机产品质量监督检验中心
农用动力机械 | 拖拉机 | 轮式拖拉机 | 40-50马力四轮驱动拖拉机 | 潍坊泰鸿拖拉机有限公司 | 轮式拖拉机 | TY404-D | 4TE40（山东华源莱动内燃机有限公司、标定功率（kw）：29.5kw、标定转速（r/min）：2400r/min、排放阶段：国三）； | 功率:40马力;驱动方式:四轮驱动 | 驱动型式：四驱；外廓尺寸(长×宽×高)：3195×1310×2170（至安全架顶）；轴距：1700；常用轮距(前轮/后轮)：1030/990；最小离地间隙及部位mm：235（前桥壳体底部）；离合器壳体前端面至后驱动轴轴心线的水平距离mm：970；最小使用质量：1450；标准配重(前/后)：9/20；档位数(前进/倒退)：8/2；动力输出轴转速（r/min）：720；轮胎型号(前轮/后轮)：657×176-12/13.6-20 | 29.5 | 购机补贴(通用类) | 2026-12-30 | 山东省 | 评阅通过 | 初评员：通过 |  | NW202008022 | 山东省农业机械科学研究院产品质量检测中心 | 2016KKX023 | 河南省拖拉机柴油机产品质量监督检验中心
农用动力机械 | 拖拉机 | 轮式拖拉机 | 40-50马力四轮驱动拖拉机 | 潍坊泰鸿拖拉机有限公司 | 轮式拖拉机 | TY454-D | 4DW91-45GG33（一汽解放汽车有限公司无锡柴油机厂、标定功率（kw）：33.1kw、标定转速（r/min）：2400r/min、排放阶段：国三）选装：SD4DW3D2（江苏四达动力机械集团有限公司、标定功率（kw）：33.1kw、标定转速（r/min）：2400r/min、排放阶段：国三）； | 功率:45马力;驱动方式:四轮驱动 | 驱动型式：四驱；外廓尺寸(长×宽×高)：3195×1310×2170（至安全架顶）；轴距：1755；常用轮距(前轮/后轮)：1030/990；最小离地间隙及部位mm：235(前桥壳体底部）；离合器壳体前端面至后驱动轴轴心线的水平距离：970；最小使用质量：1450；标准配重(前/后)：9/20；档位数(前进/倒退)：8/2；动力输出轴转速（r/min）：720；轮胎型号(前轮/后轮)：657×176-12/13.6-20 | 33.1 | 购机补贴(通用类) | 2026-12-30 | 山东省 | 评阅通过 | 初评员：通过 |  | NW202008022 | 山东省农业机械科学研究院产品质量检测中心 | 2016KKX023 | 河南省拖拉机柴油机产品质量监督检验中心
农用动力机械 | 拖拉机 | 轮式拖拉机 | 50-60马力四轮驱动拖拉机 | 常力工贸有限公司 | 轮式拖拉机 | CL504-1 | 发动机型号：4DW91-50GAG3U；发动机生产厂家：一汽解放汽车有限公司无锡柴油机厂；发动机功率：36.8kW；发动机排放阶段：国三排放。 | 功率:50马力;驱动方式:四轮驱动 | 配套动力（kW）: 36.8；型式: 四轮驱动；最小使用比质量(kg/kW)：42.4；最小使用质量: 1560kg；外廓尺寸（长×宽×高mm）: 3600×1500×2150 安全框架顶部；轴距（mm）: 1835；轮距（前轮/后轮）（mm）:1100、1200、1300/1060～1300；最小离地间隙（mm）: 320（前桥底部）；标准配重（kg）: 42/70；档位数（前进/倒退/爬行）: 8/2/0；变速箱型式:（4+1）×2组成式 ；轮胎型号（前轮/后轮）: 7.50-16/11.2-28。液压悬挂系统型式:分置式。液压油泵型号：CBN-F316 | 36.8 | 购机补贴(通用类) | 2026-12-29 | 山东省 | 评阅通过 | 初评员：通过 |  | WJ2021GFH05G | 河南省拖拉机柴油机产品质量监督检验中心 | (2019)2040107 | 潍坊市产品质量检验所
农用动力机械 | 拖拉机 | 轮式拖拉机 | 50-60马力四轮驱动拖拉机 | 常力工贸有限公司 | 轮式拖拉机 | CL504-3 | 发动机型号：4DW91-50GAG3U；发动机生产厂家：一汽解放汽车有限公司无锡柴油机厂；发动机功率：36.8kW；发动机排放阶段：国三排放。 | 功率:50马力;驱动方式:四轮驱动 | 配套动力（kW）: 36.8；型式: 四轮驱动； 最小使用比质量(kg/kW)：44.84；最小使用质量:1650kg；外廓尺寸（长×宽×高mm）: 3670×1530×2350 安全框架顶部；轴距（mm）: 1880；轮距（前轮/后轮）（mm）: 1200、1440/1155～1300；最小离地间隙（mm）: 310前桥底部；标准配重（kg）: 42/80；档位数（前进/倒退/爬行）: 8/2/0；变速箱型式:（4+1）×2组成式 ；轮胎型号（前轮/后轮）: 7.50-16/12.4-28。液压悬挂系统型式:分置式。液压油泵型号：CBN-F316 | 36.8 | 购机补贴(通用类) | 2026-12-29 | 山东省 | 评阅通过 | 初评员：通过 |  | SJ21FH3099 | 湖北三智农业机械检测有限公司 | (2019)2040105 | 潍坊市产品质量检验所
农用动力机械 | 拖拉机 | 轮式拖拉机 | 50-60马力四轮驱动拖拉机 | 常力工贸有限公司 | 轮式拖拉机 | CL504B | 发动机型号：SD4DW3D；发动机生产厂家：江苏四达动力机械集团有限公司；发动机功率：36.8kW；发动机排放阶段：国三排放。 | 功率:50马力;驱动方式:四轮驱动 | 配套动力（kW）: 36.8；型式: 四轮驱动；最小使用比质量(kg/kW)：42.4；最小使用质量: 1560kg；外廓尺寸（长×宽×高mm）: 3600×1500×2100安全框架顶部；轴距（mm）: 1835；轮距（前轮/后轮）（mm）: 1100、1200、1300/1155～1300；最小离地间隙（mm）: 320（前桥底部）；标准配重（kg）: 42/70；档位数（前进/倒退/爬行）: 8/2/0；变速箱型式:（4+1）×2组成式 ；轮胎型号（前轮/后轮）: 7.50-16/11.2-28。液压悬挂系统型式:分置式。液压油泵型号：CBN-F316 | 36.8 | 购机补贴(通用类) | 2026-12-29 | 山东省 | 评阅通过 | 初评员：通过 |  | SJ21FH3103 | 湖北三智农业机械检测有限公司 | (2019)2040107 | 潍坊市产品质量检验所
农用动力机械 | 拖拉机 | 轮式拖拉机 | 50-60马力四轮驱动拖拉机 | 第一拖拉机股份有限公司 | 轮式拖拉机 | ME504-1 | 发动机型号：YD4C50V3，标定功率：36.8kW，制造厂家：扬动股份有限公司，排放阶段：国三；选装发动机型号:4D32T31/502，标定功率：36.8kW，制造厂家：浙江新柴股份有限公司，排放阶段：国三 | 功率:50马力;驱动方式:四轮驱动 | 功率：36.8kW/50马力；驱动形式：四轮驱动；最小使用质量：1980kg、2050kg（新款驾驶室） | 36.8 | 购机补贴(通用类) | 2025-12-30 | 河南省 | 评阅通过 | 初评员：通过 |  | FH19GW0841/FH20GW1681 | 国家拖拉机质量监督检验中心 | LT13GK0211 | 国家拖拉机质量监督检验中心
农用动力机械 | 拖拉机 | 轮式拖拉机 | 50-60马力四轮驱动拖拉机 | 第一拖拉机股份有限公司 | 轮式拖拉机 | ME504-5 | 发动机型号：YD4C50V3；标定功率：36.8kW；制造厂家：扬动股份有限公司；排放阶段：国三;选装发动机型号：4D32T31/502；标定功率：36.8kW；制造厂家：浙江新柴股份有限公司；排放阶段：国三;选装发动机型号：4DW91-50GG32；标定功率：36.8kW；制造厂家：一汽解放汽车有限公司无锡柴油机厂；排放阶段：国三 | 功率:50马力;驱动方式:四轮驱动 | 功率：36.8kW/50马力；驱动形式：四轮驱动；最小使用质量（kg）：1875（安全架）、1980（驾驶室） | 36.8 | 购机补贴(通用类) | 2025-12-19 | 河南省 | 评阅通过 | 初评员：通过 |  | FH21GW1031、FH21GW1081、FH21GW1101、FH21GW1091、FH21GW1071、FH21GW1121 | 国家拖拉机质量监督检验中心(洛阳西苑车辆与动力检验所有限公司) | LT21GK0012 | 国家拖拉机质量监督检验中心(洛阳西苑车辆与动力检验所有限公司)
农用动力机械 | 拖拉机 | 轮式拖拉机 | 50-60马力四轮驱动拖拉机 | 第一拖拉机股份有限公司 | 轮式拖拉机 | ME554 | 发动机型号：YD4JZ55C3，标定功率：40.5kW，制造厂家：扬动股份有限公司，排放阶段：国三；选装发动机型号：4D32ZT31/552，标定功率：40.5kW，制造厂家：浙江新柴股份有限公司，排放阶段：国三 | 功率:55马力;驱动方式:四轮驱动 | 功率：40.5kW/55马力；驱动形式：四轮驱动；最小使用质量：1975kg | 40.5 | 购机补贴(通用类) | 2026-12-30 | 河南省 | 评阅通过 | 初评员：通过 |  | FH20GW0151 | 国家拖拉机质量监督检验中心 | W201610042 | 机械工业农业机械产品质量检测中心（济南）
农用动力机械 | 拖拉机 | 轮式拖拉机 | 50-60马力四轮驱动拖拉机 | 第一拖拉机股份有限公司 | 轮式拖拉机 | ME554-1 | 发动机型号：YD4JZ55C3，标定功率：40.5kW，制造厂家：扬动股份有限公司，排放阶段：国三；选装发动机型号：4D32ZT31/552，标定功率：40.5kW，制造厂家：浙江新柴股份有限公司，排放阶段：国三 | 功率:55马力;驱动方式:四轮驱动 | 功率：40.5kW/55马力；驱动形式：四轮驱动；最小使用质量：2075kg | 40.5 | 购机补贴(通用类) | 2026-12-30 | 河南省 | 评阅通过 | 初评员：通过 |  | FH19GW0841 | 国家拖拉机质量监督检验中心 | W201610042 | 机械工业农业机械产品质量检测中心（济南）
农用动力机械 | 拖拉机 | 轮式拖拉机 | 50-60马力四轮驱动拖拉机 | 第一拖拉机股份有限公司 | 轮式拖拉机 | ME554-6 | 发动机型号：YD4JZ55C3；标定功率：40.5kW；制造厂家：扬动股份有限公司；排放阶段：国三;选装发动机型号：4D32ZT31/552；标定功率：40.5kW；制造厂家：浙江新柴股份有限公司；排放阶段：国三 | 功率:55马力;驱动方式:四轮驱动 | 功率：40.5kW/55马力；驱动形式：四轮驱动；最小使用质量（kg）：1950（安全架）、2075（驾驶室） | 40.5 | 购机补贴(通用类) | 2025-12-19 | 河南省 | 评阅通过 | 初评员：通过 |  | FH21GW1031、FH21GW1081、FH21GW1101、FH21GW1091、FH21GW1071、FH21GW1121 | 国家拖拉机质量监督检验中心(洛阳西苑车辆与动力检验所有限公司) | LT21GK0012 | 国家拖拉机质量监督检验中心(洛阳西苑车辆与动力检验所有限公司)
农用动力机械 | 拖拉机 | 轮式拖拉机 | 50-60马力四轮驱动拖拉机 | 第一拖拉机股份有限公司 | 轮式拖拉机 | MF504 | 发动机型号：YD4C50V3，标定功率：36.8kW，制造厂家：扬动股份有限公司，排放阶段：国三；发动机型号：4D32T31/502，标定功率：36.8kW，制造厂家：浙江新柴股份有限公司，排放阶段：国三。 | 功率:50马力;驱动方式:四轮驱动 | 功率：36.8kW/50马力；驱动形式：四轮驱动；最小使用质量：2337kg（安全架），2380kg（驾驶室） | 36.8 | 购机补贴(通用类) | 2026-12-30 | 河南省 | 评阅通过 | 初评员：通过 |  | FH19GW0241/FH19GW0251 | 国家拖拉机质量监督检验中心 | LT08GK0081 | 国家拖拉机质量监督检验中心
农用动力机械 | 拖拉机 | 轮式拖拉机 | 50-60马力四轮驱动拖拉机 | 第一拖拉机股份有限公司 | 轮式拖拉机 | MF554 | 发动机型号：YT4B4U22/0405E，标定功率：40.5kW，制造厂家：一拖（洛阳）柴油机有限公司，排放阶段：国三；选装发动机型号：YD4JZ55C3，标定功率：40.5kW，制造厂家：扬动股份有限公司，排放阶段：国三；选装发动机型号：4D32ZT31/552，标定功率：40.5kW，制造厂家：浙江新柴股份有限公司，排放阶段：国三 | 功率:55马力;驱动方式:四轮驱动 | 功率：40.5kW/55马力；驱动形式：四轮驱动；最小使用质量：2499kg（安全架）、2650kg（驾驶室） | 40.5 | 购机补贴(通用类) | 2026-12-30 | 河南省 | 评阅通过 | 初评员：通过 |  | FH19GW0241、FH19GW0251 | 国家拖拉机质量监督检验中心 | LT08GK0061 | 国家拖拉机质量监督检验中心
农用动力机械 | 拖拉机 | 轮式拖拉机 | 50-60马力四轮驱动拖拉机 | 第一拖拉机股份有限公司 | 轮式拖拉机 | SK504 | 发动机型号：YD4C50V1，标定功率：36.8kW，制造厂家：扬动股份有限公司，排放阶段：国三。 | 功率:50马力;驱动方式:四轮驱动 | 功率：36.8kW/50马力；驱动形式：四轮驱动；最小使用质量：1650kg | 36.8 | 购机补贴(通用类) | 2026-12-30 | 河南省 | 评阅通过 | 初评员：通过 |  | W201608215 | 机械工业农业机械产品质量检测中心（济南） | W201610050 | 机械工业农业机械产品质量检测中心（济南）
农用动力机械 | 拖拉机 | 轮式拖拉机 | 50-60马力四轮驱动拖拉机 | 第一拖拉机股份有限公司 | 轮式拖拉机 | SK504G | 发动机型号：YD4C50V1，标定功率：36.8kW,制造厂家：扬动股份有限公司，排放阶段：国三 | 功率:50马力;驱动方式:四轮驱动 | 功率：36.8kW/50马力；驱动形式：四轮驱动；最小使用质量：1520kg | 36.8 | 购机补贴(通用类) | 2026-12-30 | 河南省 | 评阅通过 | 初评员：通过 |  | W201608214 | 机械工业农业机械产品质量检测中心（济南） | WJ2017CKKX021 | 河南省拖拉机柴油机产品质量监督检验中心
农用动力机械 | 拖拉机 | 轮式拖拉机 | 50-60马力四轮驱动拖拉机 | 湖北超能农业装备有限公司 | 轮式拖拉机 | SH504 | 型号：4D32T31/504 、标定功率：36.8kW、制造商：浙江新柴股份有限公司、排放阶段：第三阶段。 | 功率:50马力;驱动方式:四轮驱动 | 型式：四轮驱动；排放阶段：国三，外廓尺寸(长×宽×高)：3520mm×1620mm×2460mm；轴距或履带接地长：1970mm；常用轮距(前轮/后轮)或轨距：1345/1300；轮距(前轮/后轮)调整方式：有级式；最小使用质量：1935；最小使用比质量：52.58；标准配重(前/后)：80/140；档位数(前进/倒退/爬行)：8/2/0；主变速档位数*副变速档位数/其他档位数：4+1/2；发动机与离合器联接方式：发动机标定功率：36.8kW、发动机标定转速：2400r/min、直联式；起动方式：电启动；翻倾防护装置（驾驶室或安全框架）：安全架；前照灯型号：FT65.48.082；转向系型式：全液压转向器；行车制动系型式：盘式；驻车制动系型式：锁定踏板式；前驱动桥型式：旱田型；离合器型式：干式、单作用、单片；传动系动力输出轴离合器型式：非独立式；传动系变速箱型式：（4+1）×2组合式；主变速箱换档方式：直齿、手动机械换挡；副变速箱换档方式：啮合套、手动机械换挡；轮胎型号(前轮/后轮)：7.5-16/12.4-28 | 36.8 | 购机补贴(通用类) | 2026-12-30 | 湖北省 | 评阅通过 | 初评员：通过 |  | W201608103 | 机械工业农业机械产品质量检测中心（济南） | HBNJ/WT023-2017 | 湖北省农业机械鉴定站
农用动力机械 | 拖拉机 | 轮式拖拉机 | 50-60马力四轮驱动拖拉机 | 湖北超能农业装备有限公司 | 轮式拖拉机 | SH504-Y | 型号：4B5-50V32 、标定功率：36.8kW、制造商：安微全柴动力股份有限公司 、排放阶段：第三阶段 | 功率:50马力;驱动方式:四轮驱动 | 型式：四轮驱动；排放阶段：国三， 外廓尺寸(长×宽×高)：3200mm×1330mm×2210mm；轴距或履带接地长：1870mm；常用轮距(前轮/后轮)或轨距：900/1030；轮距(前轮/后轮)调整方式：有级调节/无级调节；最小使用质量：1895；最小使用比质量：51.49；标准配重(前/后)：72/60；档位数(前进/倒退/爬行)：8/2/0；主变速档位数*副变速档位数/其他档位数：5/2/0；发动机与离合器联接方式：发动机标定功率：36.8kW、发动机标定转速：2400r/min，直联式；起动方式：电启动；翻倾防护装置（驾驶室或安全框架）：防翻架；前照灯型号：拖拉机前组合灯；转向系型式：全液压转向；行车制动系型式：干式、蹄式、机械制动；驻车制动系型式：机械制动；前驱动桥型式：旱地型；离合器型式：单片、干式、单作用；传动系动力输出轴离合器型式：非独立式；传动系变速箱型式：（4+1）×2组合式；主变速箱换档方式：啮合套换挡；副变速箱换档方式：滑移齿换挡；轮胎型号(前轮/后轮)：6.0-12 /13.6-20 | 36.8 | 购机补贴(通用类) | 2023-12-31 | 湖北省 | 评阅通过 | 初评员：通过 |  | WJ2018IFH035 | 河南省拖拉机柴油机产品质量监督检验中心 | WJ2018FKKX031 | 河南省拖拉机柴油机产品质量监督检验中心
农用动力机械 | 拖拉机 | 轮式拖拉机 | 50-60马力四轮驱动拖拉机 | 湖北超能农业装备有限公司 | 轮式拖拉机 | SH554 | 型号：YCD4R23T8-55 、标定功率：40.5kW、制造商：广西玉柴动力机械公司、排放阶段：第三阶段。 | 功率:55马力;驱动方式:四轮驱动 | 型式：四轮驱动；排放阶段：国三，外廓尺寸(长×宽×高)：3920mm×1650mm×2400mm；轴距或履带接地长：2060mm；常用轮距(前轮/后轮)或轨距：1280/1300；轮距(前轮/后轮)调整方式：有级调节/无级调节；最小使用质量：2500(驾驶室)、2350（安全架）；最小使用比质量：61.73（驾驶室）、58.02（安全架）；标准配重(前/后)：144/180；档位数(前进/倒退/爬行)：12/12/0；主变速档位数*副变速档位数/其他档位数：4/3/（1+1）；发动机与离合器联接方式：发动机标定功率：40.5kW、发动机标定转速：2300r/min、直联式；起动方式：电启动；翻倾防护装置（驾驶室或安全框架）：驾驶室；前照灯型号：FT65.48.082；转向系型式：液压转向；行车制动系型式：湿式、双片盘式；驻车制动系型式：湿式、盘式；前驱动桥型式：旱田型；离合器型式：干式、单片、双作用；传动系动力输出轴离合器型式：非独立式；传动系变速箱型式：4×3×（1+1）梭式换向；主变速箱换档方式：同步器换挡；副变速箱换档方式：啮合套换挡；轮胎型号(前轮/后轮)：8.3-20/12.4-28 | 40.5 | 购机补贴(通用类) | 2026-12-30 | 湖北省 | 评阅通过 | 初评员：通过 |  | WJ2018JFH012、W201608102 | 河南省拖拉机柴油机产品质量监督检验中心、机械工业农业机械产品质量 | HBNJ/WT 024-2017 | 湖北省农业机械鉴定站
农用动力机械 | 拖拉机 | 轮式拖拉机 | 50-60马力四轮驱动拖拉机 | 佳木斯骥驰拖拉机制造有限公司 | 轮式拖拉机 | JC504 | 发动机型号及制造商：浙江新柴股份有限公司，发动机型号：4D32T31/504，国Ⅲ排放柴油机；气缸数：4；标定转速（r/min）：2400；功率为36.8kW。 选装：发动机型号及制造商：山东云内动力有限责任公司，发动机型号：YN4H050-30VE，国Ⅲ排放柴油机；气缸数：4；标定转速（r/min）：2400；功率为36.8kW。 | 功率:50马力;驱动方式:四轮驱动 | 整机型号、名称:JC504、轮式拖拉机； 整机型式：轮式；整机机架型式：无架；整机驱动型式：四驱；整机外廓尺寸(长×宽×高及部位)（mm）：3510×1650×2350（安全架顶部）；轴距（mm）：1990；常用轮距(前轮/后轮)（mm）：1300/1300；轮距(前轮/后轮)（mm）：1300/1300、1400、1500；最小离地间隙及部位（mm）：305（前桥壳体底部）；离合器壳体前端面至后驱动轴轴心线的水平距离（mm）：1152；变速箱齿轮副轴孔中心距（mm）；92±0.044；最小使用质量（kg）：1950；标准配重(前/后)（kg）：80/240；最小使用比质量（kg/kW）：52.98；挡位数（前进/倒退）：8/2；主变速挡位数：4+1；副变速挡位数：2；最高设计理论速度（km/h）：27.21；发动机与主离合器联接方式：直联；翻倾防护装置型式：安全架；发动机型号：4D32T31/504；发动机结构型式：直列、水冷、四冲程、直喷缩口平台燃烧室；发动机生产厂：浙江新柴股份有限公司：发动机进气方式：自然吸气；发动机气缸数：4；发动机标定功率（kW）：36.8；发动机额定净功率（kW）：36.8；发动机标定转速（r/min）：2400；发动机冷却方式：水冷；驾驶员座椅型号：70型；驾驶员座椅生产厂：宁波史丹利汽车部件有限公司；安全带型号：QA92-31；安全带生产厂：浙江万里安全器材制造有限公司；转向系型式：全液压；转向系转向操纵机构：方向盘；转向系转向机构型式：前轮转向；传动系箱体数量、变速箱（器）型式： 2 个、机械平面组成式；主变速位置和换挡方式主变速位置和换挡方式：在第2 箱体中、机械有级挡：副变速换挡方式：机械有级挡；轮胎型号(前轮/后轮)：7.50-16/11.2-28；轮胎数量(前轮/后轮)（个）：2/2；液压悬挂系统型式：开心、半分置式；悬挂装置型式：后置三点悬挂；悬挂装置类别：1类；工作装置液压油泵型号：CBN-F310；液压输出组数：单点输出；工作装置安全阀全开压力（MPa）：16+0.50；动力输出轴花键数目：8；动力输出轴标准转速（r/min）：540/720 | 36.8 | 购机补贴(通用类) | 2024-12-30 | 黑龙江 | 评阅通过 | 初评员：通过 |  | 2011QT2101 | 中国农业农村部农业机械试验鉴定总站 | WC-3 (2008) 047 | 黑龙江省农业机械试验鉴定站
农用动力机械 | 拖拉机 | 轮式拖拉机 | 50-60马力四轮驱动拖拉机 | 佳木斯骥驰拖拉机制造有限公司 | 轮式拖拉机 | JC504-2 | 发动机制造商：浙江新柴股份有限公司，发动机型号：4D30T31/504；国Ⅲ排放柴油机；发动机结构型式：直列、直喷、水冷、四冲程；发动机进气方式：自然吸气；气缸数：4；标定转速（r/min）：2400；发动机标定功率（kW）：36.8；发动机额定净功率（kW）：36.8；发动机冷却方式：水冷。 选装：发动机型号：YN4H055-30VE(第三方变更报告选装）；发动机结构型式：直列、直喷、水冷、四冲程；发动机生产厂：山东云内动力股份有限公司：发动机进气方式：自然吸气；发动机气缸数：4；发动机标定功率（kW）：36.8；发动机额定净功率（kW）：36.8；发动机标定转速（r/min）：2400；发动机冷却方式：水冷；国三排放标准。 | 功率:50马力;驱动方式:四轮驱动 | 整机型号、名称:JC504-2、轮式拖拉机； 整机型式：轮式；整机机架型式：无架；整机驱动型式：四驱；整机外廓尺寸(长×宽×高及部位)（mm）：3300（至前配重）×1600（常用轮距）×2360（安全架顶）；轴距（mm）：1860；常用轮距(前轮/后轮)（mm）：1300/1300；轮距(前轮/后轮)（mm）：1300/1300、1400、1500；最小离地间隙及部位（mm）：320（前桥底部）；整机动力输出轴功率（kW）：≥27.6；整机最大牵引力（kN）：≥12.5；离合器壳体前端面至后驱动轴轴心线的水平距离（mm）：1152；变速箱齿轮副轴孔中心距（mm）；92±0.044；最小使用质量（kg）：1750；标准配重(前/后)（kg）：50/70；最小使用比质量（kg/kW）：47.55；挡位数（前进/倒退）：8/2；主变速挡位数：4+1；副变速挡位数：2；最高设计理论速度（km/h）：28.4；发动机与主离合器联接方式：直联；翻倾防护装置型式：安全架；发动机型号：YN4H055-30VE(第三方变更报告选装）；发动机结构型式：直列、直喷、水冷、四冲程；发动机生产厂：山东云内动力股份有限公司：发动机进气方式：自然吸气；发动机气缸数：4；发动机标定功率（kW）：36.8；发动机额定净功率（kW）：36.8；发动机标定转速（r/min）：2400；发动机冷却方式：水冷；驾驶员座椅型号：SHT-CS06-1；驾驶员座椅生产厂：潍坊舒美特机械有限公司；安全带型号：QA92-31；安全带生产厂：浙江万里安全器材制造有限公司；转向系型式：全液压；转向系转向操纵机构：方向盘；转向系转向机构型式：前轮转向；传动系箱体数量、变速箱（器）型式： 2 个、机械平面组成式；主变速位置和换挡方式主变速位置和换挡方式：在第2 箱体中、机械有级挡：副变速换挡方式：机械有级挡；轮胎型号(前轮/后轮)：7.50-16/12.4-28；轮胎数量(前轮/后轮)（个）：2/2；液压悬挂系统型式：开心、半分置式；悬挂装置型式：后置三点悬挂；悬挂装置类别：1类；工作装置液压油泵型号：CBN-F310；液压输出组数：单点输出；工作装置安全阀全开压力（MPa）：18+0.50；动力输出轴花键数目：8；动力输出轴标准转速（r/min）：540/720 | 36.799999999999997 | 购机补贴(通用类) | 2022-12-31 | 黑龙江 | 评阅通过 | 初评员：通过 |  | FH17GW0491、FH20GW1331 | 国家拖拉机质量监督检验中心 | 黑2017DX03004KK | 黑龙江省农业机械试验鉴定站
农用动力机械 | 拖拉机 | 轮式拖拉机 | 50-60马力四轮驱动拖拉机 | 佳木斯骥驰拖拉机制造有限公司 | 轮式拖拉机 | JC554-3 | 发动机结构型式：直列、水冷、四冲程、直喷缩口平台燃烧室；发动机生产厂：浙江新柴股份有限公司；发动机型号：4D27ZT32/554；发动机进气方式：增压；发动机气缸数：4；发动机标定功率（kW）：40.5；发动机额定净功率（kW）：40.5；发动机标定转速（r/min）：2400；发动机冷却方式：水冷；排放标准：第三阶段。。 | 功率:55马力;驱动方式:四轮驱动 | 整机型号、名称:JC554-3、轮式拖拉机； 整机型式：轮式；整机机架型式：无架；整机驱动型式：四驱；整机外廓尺寸(长×宽×高及部位)（mm）：3650×1530×2510（安全架顶）；轴距（mm）：1945；常用轮距(前轮/后轮)（mm）：1300/1210；轮距(前轮/后轮)（mm）：1300/1210、1400、1500；最小离地间隙及部位（mm）：320（前桥底部）；离合器壳体前端面至后驱动轴轴心线的水平距离（mm）：1152；变速箱齿轮副轴孔中心距（mm）；92±0.044；最小使用质量（kg）：1880（安全架）、；标准配重(前/后)（kg）：175/146；最小使用比质量（kg/kW）：49.08安全架；挡位数（前进/倒退）：8/2；主变速挡位数：4+1；副变速挡位数：2；最高设计理论速度（km/h）：38.2；整机动力输出轴功率（kW）：≥34.5；整机最大牵引力（kN）：≥14；发动机与主离合器联接方式：直联；翻倾防护装置型式：安全架；发动机型号：4D27ZT32/554；发动机结构型式：直列、水冷、四冲程、直喷缩口平台燃烧室；发动机生产厂：浙江新柴股份有限公司；发动机进气方式：增压；发动机气缸数：4；发动机标定功率（kW）：40.5；发动机额定净功率（kW）：40.5；发动机标定转速（r/min）：2400；发动机冷却方式：水冷；驾驶员座椅型号：SHT-CS06-1；驾驶员座椅生产厂：潍坊舒美特机械有限公司；安全带型号：QA92-31；安全带生产厂：浙江万里安全器材制造有限公司；转向系型式：全液压；转向系转向操纵机构：方向盘；转向系转向机构型式：前轮转向；传动系箱体数量、变速箱（器）型式： 2 个、机械平面组成式；主变速位置和换挡方式主变速位置和换挡方式：在第2 箱体中、机械有级挡：副变速换挡方式：机械有级挡；轮胎型号(前轮/后轮)：7.50-16/11.2-28；轮胎数量(前轮/后轮)（个）：2/2；液压悬挂系统型式：开心、分置式；悬挂装置型式：后置三点悬挂；悬挂装置类别：1类；工作装置液压油泵型号：CBN-F316；液压输出组数：2组；工作装置安全阀全开压力（MPa）：18-18.5；动力输出轴花键数目：8；动力输出轴标准转速（r/min）：540/720 | 40.5 | 购机补贴(通用类) | 2022-12-31 | 黑龙江 | 评阅通过 | 初评员：通过 |  | FH18GW0471 | 国家拖拉机质量监督检验中心 | 黑2018DX03001KK | 黑龙江省农业机械试验鉴定站
农用动力机械 | 拖拉机 | 轮式拖拉机 | 50-60马力四轮驱动拖拉机 | 江苏沃得农业机械股份有限公司(原：江苏沃得农业机械有限公司) | 轮式拖拉机 | WD504-K | 配套发动机型号：4B5-50V32；制造商： 安徽全柴动力股份有限公司 ；标定功率(kW)：36.8 ；标定转速(r/min)： 2400 ；排放阶段：第Ⅲ阶段。选配发动机型号一：4G33T-50G31E；制造商：常柴股份有限公司；标定功率(kW)：36.8 ；标定转速(r/min)： 2400 ；排放阶段：第Ⅲ阶段；选配发动机型号二：4L68；制造商：常柴股份有限公司；标定功率(kW)：36.8 ；标定转速(r/min)： 2400 ；排放阶段：第Ⅲ阶段；选配发动机型号三： 4D32T31/504；制造商：浙江新柴股份有限公司；标定功率(kW)：36.8 ；标定转速(r/min)： 2400 ；排放阶段：第Ⅲ阶段。 | 功率:50马力;驱动方式:四轮驱动 | 配套动力：50马力（36.8kW）；驱动方式：四轮驱动；最小使用比质量(kg/kW)：52.99（带安全架）/ 58.15（带驾驶室）；配套发动机型号：4B5-50V32；制造商： 安徽全柴动力股份有限公司 ；标定功率(kW)：36.8 ；标定转速(r/min)： 2400 ；排放阶段：第Ⅲ阶段。选配发动机型号一：4G33T-50G31E；制造商：常柴股份有限公司；标定功率(kW)：36.8 ；标定转速(r/min)： 2400 ；排放阶段：第Ⅲ阶段；选配发动机型号二：4L68；制造商：常柴股份有限公司；标定功率(kW)：36.8 ；标定转速(r/min)： 2400 ；排放阶段：第Ⅲ阶段；选配发动机型号三： 4D32T31/504；制造商：浙江新柴股份有限公司；标定功率(kW)：36.8 ；标定转速(r/min)： 2400 ；排放阶段：第Ⅲ阶段； 整机外廓尺寸(长×宽×高及部位)（mm）：3650×1572×2305（至安全架顶）/ 3650×1572×2310（至驾驶室顶）；轴距或履带接地长（mm）：1845；常用轮距(前轮/后轮)或轨距（mm）：1250/1260；最小使用质量(kg)：1950（带安全架）/ 2140（带驾驶室）；转向系型式：全液压；转向系转向操纵机构：方向盘；挡位数（前进/倒退）：8/8；发动机与离合器联接方式：直联；轮胎型号(前轮/后轮)：8.3-20/12.4-28；选装轮胎型号(前轮/后轮)：7.50-16（水田）/12.4-26（水田）； 8.3-20（水田）/12.4-28（水田）； 7.50-16/11.2-28。 | 36.8 | 购机补贴(通用类) | 2026-12-29 | 江苏省 | 评阅通过 | 初评员：通过 |  | SAM2020003、FH20GW0211 | 南京赛姆认证科技发展有限公司、国家拖拉机质量监督检验中心 | 201601039-1 | 江苏省农业机械试验鉴定站
农用动力机械 | 拖拉机 | 轮式拖拉机 | 50-60马力四轮驱动拖拉机 | 江苏沃得农业机械股份有限公司(原：江苏沃得农业机械有限公司) | 轮式拖拉机 | WD504-Z | 配套发动机型号：4G33T；制造商： 常柴股份有限公司 ；标定功率(kW)：36.8 ；标定转速(r/min)： 2400 ；排放阶段：第Ⅲ阶段。选配发动机型号：4L68；制造商：常柴股份有限公司；标定功率(kW)：36.8 ；标定转速(r/min)： 2400 ；排放阶段：第Ⅲ阶段。 | 功率:50马力;驱动方式:四轮驱动 | 配套动力：50马力（36.8kW）；驱动方式：四轮驱动；最小使用比质量(kg/kW)：47.41；配套发动机型号：4G33T；制造商： 常柴股份有限公司 ；标定功率(kW)：36.8 ；标定转速(r/min)： 2400 ；排放阶段：第Ⅲ阶段。选配发动机型号：4L68；制造商：常柴股份有限公司；标定功率(kW)：36.8 ；标定转速(r/min)： 2400 ；排放阶段：第Ⅲ阶段；整机外廓尺寸(长×宽×高及部位)（mm）：3670×1310×2375（至安全架顶）；轴距或履带接地长（mm）：1870；常用轮距(前轮/后轮)或轨距（mm）：1000/1000；最小使用质量(kg)：1745；转向系型式：全液压；转向系转向操纵机构：方向盘；挡位数（前进/倒退）：8/8；发动机与离合器联接方式：直联；轮胎型号(前轮/后轮)：7.50-16/11.2-28；选装轮胎型号(前轮/后轮)：6.50-16/9.5-24； 7.50-16/9.5-28； 6.50-16（水田）/11.2-24（水田）。 | 36.8 | 购机补贴(通用类) | 2026-12-29 | 江苏省 | 评阅通过 | 初评员：通过 |  | SAM2020004 | 南京赛姆认证科技发展有限公司 | 201601039-1 | 江苏省农业机械试验鉴定站
农用动力机械 | 拖拉机 | 轮式拖拉机 | 50-60马力四轮驱动拖拉机 | 江苏沃得农业机械股份有限公司(原：江苏沃得农业机械有限公司) | 轮式拖拉机 | WE504-1 | 配套发动机型号：4B5-50V32；制造商： 安徽全柴动力股份有限公司 ；标定功率(kW)：36.8 ；标定转速(r/min)： 2400 ；排放阶段：第Ⅲ阶段。 | 功率:50马力;驱动方式:四轮驱动 | 标定功率：50马力（36.8kW）；驱动方式：四轮驱动；最小使用比质量（kg/kW）：50.95（带安全架）/53.67（带驾驶室）；配套发动机型号：4B5-50V32；制造商： 安徽全柴动力股份有限公司 ；标定功率(kW)：36.8 ；标定转速(r/min)： 2400 ；排放阶段：第Ⅲ阶段；整机外廓尺寸(长×宽×高及部位)：3650×1680×2400（至安全架顶）/ 3650×1680×2460（至驾驶室顶）；整机使用质量（kg）：1875（带安全架）/1975（带驾驶室）；轴距或履带接地长（mm）：1845；发动机与主离合器联接方式：直联；转向系型式：全液压；转向系转向操纵机构：方向盘；挡位数（前进/倒退）：8/8；轮胎型号：8.3-20/13.6-28；选装轮胎型号(前轮/后轮)：8.3-20/12.4-28； 7.50-16/11.2-28； 8.3-20（水田）/12.4-28（水田）； 7.50-16（水田）/12.4-26（水田）。 | 36.8 | 购机补贴(通用类) | 2027-01-25 | 江苏省 | 评阅通过 | 初评员：通过 |  | SAM2020066G、 SAM2021074G | 南京赛姆认证科技发展有限公司、南京赛姆认证科技发展有限公司 | YH2021WJ01052 | 江苏沿海农业机械检测有限公司
农用动力机械 | 拖拉机 | 轮式拖拉机 | 50-60马力四轮驱动拖拉机 | 江苏悦达智能农业装备有限公司（原：马恒达悦达（盐城）拖拉机有限公司） | 轮式拖拉机 | YBX504 | 配套动力型号：4L68；制造商：常柴股份有限公司；气缸数：4;标定功率(kW)：36.8；标定转速（r/min）：2400；排放标准：第三阶段。选配一：配套动力型号：4TE50K；制造商：山东华源莱动内燃机有限公司；气缸数：4；标定功率(kW)：36.8；标定转速（r/min）：2400；排放标准：第三阶段。选配二：配套动力型号：YN4H050-30CR；制造商：山东云内动力有限责任公司；气缸数：4；标定功率(kW)：36.8；标定转速（r/min）：2400；排放标准：第三阶段。选配三：配套动力型号：4DW91-50GG32；制造商：一汽解放汽车有限公司无锡柴油机厂；气缸数：4；标定功率（kW):36.8；标定转速（r/min）：2400；排放标准：第三阶段。 | 功率:50马力;驱动方式:四轮驱动 | 发动机功率：36.8千瓦(50马力）；国三排放；四轮驱动；整机最小使用质量 kg：1485，最小使用比质量kg/kW：40.35；前进/倒退：8/2,主变速档位:：4+1，副变速档位：2；整机外廓尺寸(长×宽×高) mm：3290×1250×2170 ；整机轴距或履带接地长 mm ：1840 ；整机常用轮距(前轮/后轮)或轨距 mm ：1050/1050 ；整机最小离地间隙 mm：330 ；整机标准配重(前/后) kg： 48/140。 | 36.8 | 购机补贴(通用类) | 2024-12-30 | 江苏省 | 评阅通过 | 初评员：通过 |  | FH19GW1551 | 国家拖拉机质量监督检验中心 | YH2019WJ01173 | 江苏沿海农业机械检测有限公司
农用动力机械 | 拖拉机 | 轮式拖拉机 | 50-60马力四轮驱动拖拉机 | 江苏悦达智能农业装备有限公司（原：马恒达悦达（盐城）拖拉机有限公司） | 轮式拖拉机 | YBX504D | 配套动力型号：4L68；制造商：常柴股份有限公司；气缸数：4;标定功率(kW)：36.8；标定转速（r/min）：2400；排放标准：第三阶段。选配：配套动力型号：4DW91-50GG32；制造商：一汽解放汽车有限公司无锡柴油机厂；气缸数：4；标定功率（kW):36.8；标定转速（r/min）：2400；排放标准：第三阶段。 | 功率:50马力;驱动方式:四轮驱动 | 发动机功率：36.8千瓦（50马力）；国三排放；园艺用途四轮驱动拖拉机；整机最小使用质量 kg：1460；最小使用比质量kg/kW：39.67；外廓尺寸(长×宽×高)mm：3185×1250×2120；前进8个挡倒退2个挡；直联式干式单作用,液压转向；动力输出轴后置非独立式,整机轴距或履带接地长 mm： 1840；整机轮距(前轮/后轮)或轨距 mm： 前轮：950～1150/后轮：970～1100；整机最小离地间隙 mm ：230；整机标准配重(前/后) kg ：0/100。 | 36.8 | 购机补贴(通用类) | 2024-12-30 | 江苏省 | 评阅通过 | 初评员：通过 |  | FH19GW1551 | 国家拖拉机质量监督检验中心 | YH2019WJ01174 | 江苏沿海农业机械检测有限公司
农用动力机械 | 拖拉机 | 轮式拖拉机 | 50-60马力四轮驱动拖拉机 | 江苏悦达智能农业装备有限公司（原：马恒达悦达（盐城）拖拉机有限公司） | 轮式拖拉机 | YCX504D | 配套动力型号：4L68；制造商：常柴股份有限公司；气缸数：4;标定功率(kW)：36.8；标定转速（r/min）：2400；排放标准：第三阶段。选配一：配套动力型号：4TE50K；制造商：山东华源莱动内燃机有限公司；气缸数：4；标定功率(kW)：36.8；标定转速（r/min）：2400；排放标准：第三阶段。选配二：配套动力型号：YN4H050-30CR；制造商：山东云内动力有限责任公司；气缸数：4；标定功率(kW)：36.8；标定转速（r/min）：2400；排放标准：第三阶段。选配三：配套动力型号：4DW91-50GG32；制造商：一汽解放汽车有限公司无锡柴油机厂；气缸数：4；标定功率（kW):36.8；标定转速（r/min）：2400；排放标准：第三阶段。 | 功率:50马力;驱动方式:四轮驱动 | 发动机功率：36.8千瓦(50马力）；国三排放；四轮驱动；整机最小使用质量 kg：1400；最小使用比质量kg/kW：38.04；前进8个挡倒退2个挡；直联式干式单作用；动力输出轴后置非独立式；外廓尺寸(长×宽×高)mm：2880×1250×2120；整机轴距或履带接地长 mm：1536；整机轮距(前轮/后轮)或轨距 mm： 前轮：950～1150/后轮：850～1050；整机最小离地间隙 mm： 200；整机标准配重(前/后) kg： 0/100。 | 36.8 | 购机补贴(通用类) | 2024-12-30 | 江苏省 | 评阅通过 | 初评员：通过 |  | FH19GW1551 | 国家拖拉机质量监督检验中心 | YH2019WJ01175 | 江苏沿海农业机械检测有限公司
农用动力机械 | 拖拉机 | 轮式拖拉机 | 50-60马力四轮驱动拖拉机 | 洛阳丰收农业机械装备有限公司 | 轮式拖拉机 | 芬美得-504E | 发动机生产厂家：扬动股份有限公司；发动机功率：36.8kW；发动机型号：YD4C50V1；排放阶段：第三阶段；发动机生产厂家：安徽全柴动力股份有限公司；发动机功率：36.8kW；发动机型号：4B5-50V32；排放阶段：第三阶段； | 功率:50马力;驱动方式:四轮驱动 | 发动机标定功率：36.8kW；驱动方式：四轮驱动；外廓尺寸（mm）长×宽×高：3660×1485×2670(安全架顶部）；轴距：1830（mm）；最小使用质量：1810（kg）；最小使用比质量kg/kw：49.18；排放阶段：第三阶段 | 36.8 | 购机补贴(通用类) | 2026-12-27 | 河南省 | 评阅通过 | 初评员：通过 |  | FH17GW0051 | 国家拖拉机质量监督检验中心 | 2016KKX043T | 河南省拖拉机柴油机产品质量监督检验中心
农用动力机械 | 拖拉机 | 轮式拖拉机 | 50-60马力四轮驱动拖拉机 | 洛阳格朗斯机械制造有限公司 | 轮式拖拉机 | 504 | 配套发动机型号：4DW91-50GAG3U；标定功率(kW)：36.8；制造商：一汽解放汽车有限公司无锡柴油机厂；排放阶段：第三阶段。 | 功率:50马力;驱动方式:四轮驱动 | 整机驱动型式: 四驱；发动机标定功率：36.8（kW）；整机外廓尺寸(长×宽×高及部位)（mm）：3800×1540×2350（至安全架顶）；轴距：1870（㎜）；最小离地间隙及部位（mm）:315（至前桥底部）；最小使用质量：1720（㎏）；最小使用比质量：46.7（kg/kW）；排放阶段：第三阶段 | 36.8 | 购机补贴(通用类) | 2026-12-30 | 河南省 | 评阅通过 | 初评员：通过 |  | FH21GW1661 | 国家拖拉机质量检验检测中心（洛阳西苑车辆与动力检验所有限公司） | LT21GK0091 | 国家拖拉机质量检验检测中心（洛阳西苑车辆与动力检验所有限公司）
农用动力机械 | 拖拉机 | 轮式拖拉机 | 50-60马力四轮驱动拖拉机 | 洛阳瑞得拖拉机有限公司 | 轮式拖拉机 | R504Y | 配套动力型号：4DW91-50GG32;制造商：一汽解放汽车有限公司无锡柴油机厂；气缸数：4；标定功率(kW)：36.8；标定转速（r/min）：2400；排放标准：第三阶段 | 功率:50马力;驱动方式:四轮驱动 | 驱动方式：四轮驱动；发动机标定功率：36.8kw；最小使用质量：1490kg | 36.8 | 购机补贴(通用类) | 2026-12-30 | 河南省 | 评阅通过 | 初评员：通过 |  | FH17GW0251 | 国家拖拉机质量监督检验中心 | 2016KKX049T | 河南省拖拉机柴油机产品质量监督检验中心
农用动力机械 | 拖拉机 | 轮式拖拉机 | 50-60马力四轮驱动拖拉机 | 洛阳泰红农业机械有限公司 | 轮式拖拉机 | 504 | 配套动力型号：YD4C50V2；制造商：扬动股份有限公司；气缸数：4 标定功率(kW)：36.8；标定转速（r/min）：2300；排放标准：第3阶段。选配一：配套动力型号：4DW91-50GG32；制造商：一汽解放汽车有限公司无锡柴油机厂；气缸数：4 标定功率(kW)：36.8；标定转速（r/min）：2400；排放标准：第3阶段；选配二：配套动力型号：YN4H055-30VE；制造商：山东云内动力有限责任公司；气缸数：4 标定功率(kW)：36.8；标定转速（r/min）：2400；排放标准：第3阶段；选配三：配套动力型号：YD4R50V1；制造商：扬动股份有限公司；气缸数：4 标定功率(kW)：36.75；标定转速（r/min）：2400；排放标准：第3阶段； | 功率:50马力;驱动方式:四轮驱动 | 外廓尺寸(长×宽×高)：3480×1450×2350（至安全架顶）；轴距或履带接地长：1850；常用轮距(前轮/后轮)或轨距：1200/1100；最小离地间隙及部位：320(前驱动桥底部)；最小使用质量：1500；标准配重(前/后)：80/168；档位数(前进/倒退)：8/2；主变速档位数：5；副变速档位数：2；发动机与离合器联接方式：直联；翻倾防护装置（驾驶室或安全框架）型号、型式及生产商：504.46.001、洛阳市易得汽车配件有限公司；空气滤清器型号及型式：K495、湿式；排气管消声腔外形尺寸：Φ120×500；转向系型式：全液压；传动系变速箱型式：2个、机械平面组成式；主变速箱换档方式：在第2箱体中、机械有级挡；副变速箱换档方式：机械有级挡；轮胎型号(前轮/后轮)：7.50-16/11.2-28；履带材质：/；履带板宽度：/。 | 36.8 | 购机补贴(通用类) | 2026-12-27 | 河南省 | 评阅通过 | 初评员：通过 |  | FH16GW0662 | 国家拖拉机质量监督检验中心 | 2016KKX058T | 河南省拖拉机柴油机产品质量监督检验中心
农用动力机械 | 拖拉机 | 轮式拖拉机 | 50-60马力四轮驱动拖拉机 | 宁波奔野拖拉机制造有限公司 | 轮式拖拉机 | 504 | 配套动力型号：4D32T31/504；制造商：浙江新柴股份有限公司；气缸数：4；标定功率(kW)：36.8；标定转速（r/min）：2400；排放标准：第三阶段。 | 功率:50马力;驱动方式:四轮驱动 | 外廓尺寸(长×宽×高)：3600x1650x2470（至安全架顶）；轴距：1955；常用轮距(前轮/后轮)：1300/1300；最小离地间隙及部位：420（前桥底部）；最小使用质量：1960；标准配重(前/后)：80152；档位数(前进/倒退)：8/2；主变速档位数：4+1；副变速档位数：2；发动机与离合器联接方式：直联；翻倾防护装置（驾驶室或安全框架）型号、型式及生产商：700.46.001A、安全框架、宁波奔野拖拉机制造有限公司；空气滤清器型号及型式：K4100/湿式；排气管消声腔外形尺寸：Φ110×620；转向系型式：全液压；传动系变速箱型式：机械平面组成式；主变速箱换档方式：机械有级档；副变速箱换档方式：机械有级档；轮胎型号(前轮/后轮)：8.3-24/12.4-32；最小使用比质量（kg/kw）：53.26。 | 36.8 | 购机补贴(通用类) | 2026-06-29 | 浙江省 | 评阅通过 | 初评员：通过 |  | FH21GW0141 | 国家拖拉机质量监督检验中心 | LT20GK0271 | 国家拖拉机质量监督检验中心
农用动力机械 | 拖拉机 | 轮式拖拉机 | 50-60马力四轮驱动拖拉机 | 宁波奔野拖拉机制造有限公司 | 轮式拖拉机 | 504-2 | 配套动力型号：WP3.2G50E346；制造商：潍柴动力扬州柴油机有限责任公司；气缸数：4；标定功率(kW)：36.8；标定转速（r/min）：2400；排放标准：第三阶段。 | 功率:50马力;驱动方式:四轮驱动 | 外廓尺寸(长×宽×高)：3450x1500x2420（至安全架顶）；轴距：1850；常用轮距(前轮/后轮)：1200/1230；最小离地间隙及部位：340（前桥底部）；最小使用质量：1700；标准配重(前/后)：84/76；档位数(前进/倒退)：8/2；主变速档位数：4+1；副变速档位数：2；发动机与离合器联接方式：直联；翻倾防护装置（驾驶室或安全框架）型号、型式及生产商：700.46.001A、安全框架、宁波奔野拖拉机制造有限公司；空气滤清器型号及型式：WP-KLQ/干式；排气管消声腔外形尺寸：Φ110×620；转向系型式：全液压；传动系变速箱型式：机械平面组成式；主变速箱换档方式：机械有级档；副变速箱换档方式：机械有级档；轮胎型号(前轮/后轮)：7.5-16/12.4-28；最小使用比质量（kg/kw）：46.2 | 36.8 | 购机补贴(通用类) | 2025-12-30 | 浙江省 | 评阅通过 | 初评员：通过 |  | FH20GW0641+FH20GW1461 | 国家拖拉机质量监督检验中心 | NJJC20200320 | 山东宝鼎农业机械检测有限公司
农用动力机械 | 拖拉机 | 轮式拖拉机 | 50-60马力四轮驱动拖拉机 | 宁波奔野重工股份有限公司 | 轮式拖拉机 | 554-1 | 配套动力型号：4D29ZT32/554；制造商：浙江新柴股份有限公司；气缸数：4；标定功率(kW)：40.5；标定转速（r/min）：2400；排放标准：第三阶段。 | 功率:55马力;驱动方式:四轮驱动 | 外廓尺寸(长×宽×高)：3600x1640x2470（至安全架顶）；轴距：1955；常用轮距(前轮/后轮)：1300/1300；最小离地间隙及部位：430（前桥底部）；最小使用质量：2030；标准配重(前/后)：84/160；档位数(前进/倒退)：8/2；主变速档位数：4+1；副变速档位数：2；发动机与离合器联接方式：直联；翻倾防护装置（驾驶室或安全框架）型号、型式及生产商：700.46.001A、安全框架、宁波奔野重工股份有限公司；空气滤清器型号及型式：KY250A/湿式；排气管消声腔外形尺寸：Φ110×620；转向系型式：全液压；传动系变速箱型式：机械平面组成式；主变速箱换档方式：机械有级档；副变速箱换档方式：机械有级档；轮胎型号(前轮/后轮)：8.3-24/12.4-32；最小使用比质量（kg/kw）：50.12。 | 40.5 | 购机补贴(通用类) | 2025-12-30 | 浙江省 | 评阅通过 | 初评员：通过 |  | FH20GW0651 | 国家拖拉机质量监督检验中心 | NJJC20190528 | 山东宝鼎农业机械检测有限公司
农用动力机械 | 拖拉机 | 轮式拖拉机 | 50-60马力四轮驱动拖拉机 | 宁波奔野重工股份有限公司 | 轮式拖拉机 | ZT504 | 配套动力型号：4D32T31/504；制造商：浙江新柴股份有限公司；气缸数：4；标定功率(kW)：36.8；标定转速（r/min）：2400；排放标准：第三阶段。 | 功率:50马力;驱动方式:四轮驱动 | 外廓尺寸(长×宽×高)：3530x1590x2420（至安全架顶）；轴距：1955；常用轮距(前轮/后轮)：1300/1330；最小离地间隙及部位：375（前桥底部）；最小使用质量：1960；标准配重(前/后)：84/160；档位数(前进/倒退)：8/2；主变速档位数：4+1；副变速档位数：2；发动机与离合器联接方式：直联；翻倾防护装置（驾驶室或安全框架）型号、型式及生产商：700.46.001A、安全框架、宁波奔野重工股份有限公司；空气滤清器型号及型式：K495/湿式；排气管消声腔外形尺寸：Φ110×440；转向系型式：全液压；传动系变速箱型式：机械平面组成式；主变速箱换档方式：机械有级档；副变速箱换档方式：机械有级档；轮胎型号(前轮/后轮)：8.3-20/12.4-28；最小使用比质量（kg/kw）：53.26。 | 36.8 | 购机补贴(通用类) | 2024-12-30 | 浙江省 | 评阅通过 | 初评员：通过 |  | FH19GW0151 | 国家拖拉机质量监督检验中心 | （2014）委检字整机类第25号 | 江苏省盐城市农业机械试验鉴定站
农用动力机械 | 拖拉机 | 轮式拖拉机 | 50-60马力四轮驱动拖拉机 | 宁波奔野重工股份有限公司 | 轮式拖拉机 | ZT504-2 | 配套动力型号：4D30T31/504；制造商：浙江新柴股份有限公司；气缸数：4；标定功率(kW)：36.8；标定转速（r/min）：2400；排放标准：第三阶段。选配一：配套动力型号：SD4DW3D；制造商：江苏四达动力机械集团有限公司；气缸数：4；标定功率(kW)：36.8；标定转速（r/min）：2400；排放标准：第三阶段。 | 功率:50马力;驱动方式:四轮驱动 | 外廓尺寸(长×宽×高)：3385x1500x2370（至安全架顶）；轴距：1850；常用轮距(前轮/后轮)：1200/1200；最小离地间隙及部位：340（前桥底部）；最小使用质量：1650；标准配重(前/后)：84/80；档位数(前进/倒退)：8/2；主变速档位数：4+1；副变速档位数：2；发动机与离合器联接方式：直联；翻倾防护装置（驾驶室或安全框架）型号、型式及生产商：700.46.001A、两柱折叠式、宁波奔野重工股份有限公司；空气滤清器型号及型式：K495/油浴式；排气管消声腔外形尺寸：560×135×115；转向系型式：前轮液压转向；传动系变速箱型式：（4+1）×2组成式；主变速箱换档方式：滑动齿轮换挡；副变速箱换档方式：啮合套换挡；轮胎型号(前轮/后轮)：7.50-16/11.2-28；最小使用比质量（kg/kw）：44.84。 | 36.8 | 购机补贴(通用类) | 2023-12-31 | 浙江省 | 评阅通过 | 初评员：通过 |  | FH19GW0151 | 国家拖拉机质量监督检验中心 | NJJC20181004-AK | 山东宝鼎农业机械检测有限公司
农用动力机械 | 拖拉机 | 轮式拖拉机 | 50-60马力四轮驱动拖拉机 | 宁波兴野拖拉机制造有限公司 | 轮式拖拉机 | 504 | 配套动力型号：4D32T31/504，发动机制造商：浙江新柴股份有限公司，气缸数：四缸，标定功率：36.8kW，标定转速:2400r/min，国Ⅲ排放，型式核准证书号：CN FC G3 0430 01 0008; 选配动力型号1：4D30ZT31/504，发动机制造商：浙江新柴股份有限公司，气缸数：四缸，标定功率：36.8kW，标定转速:2400r/min，国Ⅲ排放，环保信息公开号：CN FJ G3 00 0430000043 000004; 选配动力型号2：4B5-50V32，发动机制造商：安徽全柴动力股份有限公司，气缸数：四缸，标定功率：36.8kW，标定转速:2400r/min，国Ⅲ排放，环保信息公开号：CN FJ G3 00 0602000086 000003; 选配动力型号3：JD4C5N1，发动机制造商：江苏农华智慧农业科技股份有限公司，气缸数：四缸，标定功率：36.8kW，标定转速:2300r/min，国Ⅲ排放，环保信息公开号：CN FC G3 00 0631000074 000001; | 功率:50马力;驱动方式:四轮驱动 | 外廓尺寸：3500×1745×2380，轴距：1955，常用轮距(前轮/后轮)：1300/1250，轮距(前轮/后轮)调整方式：固定轮距式/辐板可调轮距式，最小使用质量：1960kg，标准配重(前/后)： 91/75kg，档位数(前进/倒退/爬行)：8/2/0，主变速档位数 /副变速档位数/其他档位数 ：4+1/2/0，发动机与离合器联接方式：直联，起动方式：电起动，翻倾防护装置（驾驶室或安全框架）：两柱式安全框架，前照灯型号：ND140×90T-1，转向系型式：液压转向，行车制动系型式：干式、双片盘式制动器，机械操纵，驻车制动系型式：锁定踏板式，前驱动桥型式：水田型（四轮驱动），离合器型式：单作用，单片、干式、常接合式，传动系动力输出轴离合器型式：单作用，单片、干式、常接合式，传动系变速箱型式：二轴式、直齿（4+1）×2组成式，主变速箱换档方式：滑动齿轮换档，副变速箱换档方式：啮合套换档，轮胎型号(前轮/后轮)：7.50-16/12.4-28，，标定功率：36.8kW（50马力），配套国Ⅲ排放柴油机，驱动方式：四轮驱动，最小使用比质量：53.26。 | 36.8 | 购机补贴(通用类) | 2024-12-30 | 浙江宁波 | 评阅通过 | 初评员：通过 |  | FH12GW0511 | 国家拖拉机质量监督检验中心 | WC-3(2008)049 | 黑龙江省农业机械试验鉴定站
农用动力机械 | 拖拉机 | 轮式拖拉机 | 50-60马力四轮驱动拖拉机 | 宁波兴野拖拉机制造有限公司 | 轮式拖拉机 | 504-3 | 配套发动机型号：4B5-50V32，发动机制造商：安徽全柴动力股份有限公司，气缸数：四缸，标定功率：36.8kW（50马力），标定转速：2400r/min，国Ⅲ排放，环保信息公开编号CN FJ G3 00 0602000086 000003。 | 功率:50马力;驱动方式:四轮驱动 | 外廓尺寸：3400×1600×2380（安全框架顶）；轴距：1860；常用轮距(前轮/后轮):1300/1250；轮距(前轮/后轮)调整方式：固定轮距式/辐板可调轮距式；最小使用质量：1685kg;标准配重（前/后）:84/70；档位数(前进/倒退)：8/2；主变速档位数 /副变速档位数/其他档位数 ：4+1/2/0，发动机与离合器联接方式：直联；起动方式：电起动；翻倾防护装置：安全框架；前照灯型号：140*90型；转向系型式：前轮液压转向；行车制动系型式：双片制动器，机械操纵；驻车制动系型式：锁定踏板式；前驱动桥型式：水田型四轮驱动；离合器型式：单作用，单片、干式、常接合式；动力输出轴离合器型式：单作用，单片、干式、常接合式；变速箱型式：二轴式、直齿（4+1）×2组成式；主变速箱换档方式：滑动齿轮换档；副变速箱换档方式：啮合套换档；轮胎型号(前轮/后轮)：7.5-16/11.2-28；驱动型式：四轮驱动；标定功率：36.8kW（50马力），配套国Ⅲ排放柴油机，最小使用比质量：45.79。 | 36.8 | 购机补贴(通用类) | 2026-04-01 | 浙江宁波 | 评阅通过 | 初评员：通过 |  | FH20GW1841 | 国家拖拉机质量监督检验中心 | LT20GK0221 | 国家拖拉机质量监督检验中心
农用动力机械 | 拖拉机 | 轮式拖拉机 | 50-60马力四轮驱动拖拉机 | 山东联诚农业装备有限公司 | 轮式拖拉机 | LC504-A | 发动机品牌及型号：莱动（LD）4TE50K；标定功率（kW）：36.8；制造商：山东华源莱动内燃机有限公司；排放阶段：第三阶段； 选配： 四达 SD4DW3D；36.8KW；江苏四达动力机械集团有限公司；第三阶段； 锡柴4DW91-50GAG3U；36.8KW；一汽解放汽车有限公司无锡柴油机厂；第三阶段。 | 功率:50马力;驱动方式:四轮驱动 | 四轮驱动；功率（kW）：36.8；外廓尺寸：3230×1490×2360 mm；轴距1940mm；轮距（前轮/后轮）： 1230/1105、1200、1300、1400；轮距（前轮/后轮）调整方式：不可调/有级可调；最小使用质量：1720kg；最大配重（前/后）：30kg/160kg；档位数（前进/倒退）：8/2；主变速档位数：4+1；副变速档位数：2；发动机与离合器联接方式：直联；起动方式：电启动；翻倾防护装置（驾驶室或安全框架）：安全框架；转向系型式：前轮全液压转向；传动系变速箱型式：机械平面组成式；主变速箱换挡型式：机械有级档；副变速箱换档方式：机械有级档；轮胎型号（前轮/后轮）：7.50-16/11.2-28 | 36.8 | 购机补贴(通用类) | 2026-12-30 | 山东省 | 评阅通过 | 初评员：通过 |  | W201606061 | 机械工业农业机械产品质量检测中心（济南） | W201606119 | 机械工业农业机械产品质量检测中心（济南）
农用动力机械 | 拖拉机 | 轮式拖拉机 | 50-60马力四轮驱动拖拉机 | 山东联诚农业装备有限公司 | 轮式拖拉机 | LC504D | 发动机品牌及型号：四达 SD4DW3D；标定功率（kW）：36.8；制造商：江苏四达动力机械集团有限公司；排放阶段：第三阶段； 选配： 锡柴4DW91-50GAG3U；36.8KW；一汽解放汽车有限公司无锡柴油机厂；第三阶段。 | 功率:50马力;驱动方式:四轮驱动 | 四轮驱动；功率（kW）：36.8；外廓尺寸：3300×1520×2100 mm；轴距1850mm；轮距（前轮/后轮）： 1050/1100-1205；轮距（前轮/后轮）调整方式：不可调/无级可调；最小使用质量：1505kg；最大配重（前/后）：45kg/56kg；档位数（前进/倒退）：8/2；主变速档位数：4+1；副变速档位数：2；发动机与离合器联接方式：直联；起动方式：电启动；翻倾防护装置（驾驶室或安全框架）：安全框架；转向系型式：前轮全液压转向；传动系变速箱型式：机械平面组成式；主变速箱换挡型式：机械有级档；副变速箱换档方式：机械有级档；轮胎型号（前轮/后轮）：7.00-12/13.6-16 | 36.8 | 购机补贴(通用类) | 2026-12-30 | 山东省 | 评阅通过 | 初评员：通过 |  | W201606061 | 机械工业农业机械产品质量检测中心（济南） | W201606121 | 机械工业农业机械产品质量检测中心（济南）
农用动力机械 | 拖拉机 | 轮式拖拉机 | 50-60马力四轮驱动拖拉机 | 山东联诚农业装备有限公司 | 轮式拖拉机 | LC504-T | 发动机品牌及型号：莱动（LD）4TE50K；标定功率（kW）：36.8KW；制造商：山东华源莱动内燃机有限公司；排放阶段：第三阶段； 选配： WEICHAI WP3.2G50E346；36.8KW；潍柴动力扬州柴油机有限责任公司；第三阶段； 全柴4B5-50V32；36.8KW；安徽全柴动力股份有限公司；第三阶段； 锡柴4DW91-50GAG3U；36.8KW；一汽解放汽车有限公司无锡柴油机厂；第三阶段； 扬动YD4R50V1；36.75KW；扬动股份有限公司；第三阶段； | 功率:50马力;驱动方式:四轮驱动 | 四轮驱动；功率（kW）：36.8KW；外廓尺寸：3600×1520×2200 mm；轴距1880mm；轮距（前轮/后轮）： 1200/1200-1400；轮距（前轮/后轮）调整方式：不可调/无级可调；最小使用质量：1650kg；最大配重（前/后）：45kg/120kg；档位数（前进/倒退）：8/2；主变速档位数：4+1；副变速档位数：2；发动机与离合器联接方式：直联；起动方式：电启动；翻倾防护装置（驾驶室或安全框架）：安全框架；转向系型式：前轮全液压转向；传动系变速箱型式：机械平面组成式；主变速箱换挡型式：机械有级档；副变速箱换档方式：机械有级档；轮胎型号（前轮/后轮）：7.50-16/11.2-24 | 36.8 | 购机补贴(通用类) | 2026-12-30 | 山东省 | 评阅通过 | 初评员：通过 |  | W201606061 | 机械工业农业机械产品质量检测中心（济南） | W201606115 | 机械工业农业机械产品质量检测中心（济南）
农用动力机械 | 拖拉机 | 轮式拖拉机 | 50-60马力四轮驱动拖拉机 | 山东鲁潍农业装备有限公司 | 轮式拖拉机 | FL504 | 发动机型号：4DW91-50GAG3U，功率：36.8kW，制造商：一汽解放汽车有限公司无锡柴油机厂，排放阶段：第三阶段。达到国家GB 20891-2014 第三阶段排放标准 | 功率:50马力;驱动方式:四轮驱动 | 外廓尺寸及部位：3395×1480×2325（防翻架顶部）mm，,驱动形式：四轮驱动，标定功率:36.8kW（50马力），轴距：1860mm，常用轮距:1260/1155mm,轮距：1260、1360/1155～1450mm，最小使用质量：1550kg，最小使用比质量：42.12kg/kW， | 36.8 | 购机补贴(通用类) | 2027-02-06 | 山东省 | 评阅通过 | 初评员：通过 |  | NW202105022 | 山东省农业机械科学研究院产品质量检测中心 | WJ2017EKKX025 | 河南省拖拉机柴油机产品质量监督检验中心
农用动力机械 | 拖拉机 | 轮式拖拉机 | 50-60马力四轮驱动拖拉机 | 山东鲁潍农业装备有限公司 | 轮式拖拉机 | FL504D | 发动机型号：4DW91-50GAG3U，功率：36.8kW，制造商：一汽解放汽车有限公司无锡柴油机厂，排放阶段：第三阶段。达到国家GB 20891-2014 第三阶段排放标准 | 功率:50马力;驱动方式:四轮驱动 | 外廓尺寸及部位：3055×1400×2215（防翻架顶部）mm，,驱动形式：四轮驱动，标定功率:36.8kW（50马力），轴距：1752mm，常用轮距:960/1155mm,轮距：960、1050/1155～1200mm，最小使用质量：1500kg，最小使用比质量：40.76kg/kW。 | 36.8 | 购机补贴(通用类) | 2027-02-06 | 山东省 | 评阅通过 | 初评员：通过 |  | NW202105022 | 山东省农业机械科学研究院产品质量检测中心 | 2016KKX057 | 河南省拖拉机柴油机产品质量监督检验中心
农用动力机械 | 拖拉机 | 轮式拖拉机 | 50-60马力四轮驱动拖拉机 | 山东时风（集团）有限责任公司 | 轮式拖拉机 | SF504-E | 配套动力型号：4B5-50V32；制造商：安徽全柴动力股份有限公司；气缸数：4；标定功率（kW）：36.8；标定转速（r/min）：2400；排放标准：第Ⅲ阶段。 选配一：配套动力型号：SD4DW3D；制造商：江苏四达动力机械集团有限公司；气缸数：4；标定功率（kW）：36.8；标定转速（r/min）：2400；排放标准：第Ⅲ阶段。 选配二：配套动力型号：YD4C50V1；制造商：扬动股份有限公司；气缸数：4；标定功率（kW）：36.8；标定转速（r/min）：2400；排放标准：第Ⅲ阶段。 选配三：配套动力型号： 4D30T31/504；制造商：浙江新柴股份有限公司；气缸数：4；标定功率（kW）：36.8；标定转速（r/min）：2400；排放标准：第Ⅲ阶段； 选配四：配套动力型号：YN4H055-30VE；制造商：昆明云内动力股份有限公司；气缸数：4；标定功率（kW）：36.8；标定转速（r/min）：2400；排放标准：第Ⅲ阶段； 选配五：配套动力型号：4DW91-50GG32；制造商：一汽解放汽车有限公司无锡柴油机厂；气缸数：4；标定功率（kW）：36.8；标定转速（r/min）：2400；排放标准：第Ⅲ阶段； | 功率:50马力;驱动方式:四轮驱动 | 外廓尺寸(长×宽×高)：3580×1365×2155；轴距：1820；常用轮距(前轮/后轮)：960/1000；最小离地间隙及部位：310（前桥底部）；最小使用质量：1555；标准配重(前/后)：60/72；挡位数（前进/倒退）：8/8；主变速挡位数：4；副变速挡位数：2×（1+1）；发动机与主离合器联接方式：直联；翻倾防护装置型号：SF350-46001；翻倾防护装置型式：安全框架；翻倾防护装置生产厂：山东时风（集团）有限责任公司；空气滤清器型号：SF404E-11011；空气滤清器型式：湿式；排气管消声腔外形尺寸：φ122×508；转向系型式：全液压；传动系变速箱型式：机械平面组成式；主变速箱换挡方式：机械有级挡；副变速箱换挡方式：机械有级挡；轮胎型号(前轮/后轮)：6.5-16/11.2-24。 | 36.8 | 购机补贴(通用类) | 2026-12-30 | 山东省 | 评阅通过 | 初评员：通过 |  | NW202101046 | 山东省农业机械科学研究院产品质量检测中心 | LT16GK0241 | 国家拖拉机质量监督检验中心
农用动力机械 | 拖拉机 | 轮式拖拉机 | 50-60马力四轮驱动拖拉机 | 山东时风（集团）有限责任公司 | 轮式拖拉机 | SF554-B | 配套动力型号：SD4BW3Z；制造商：江苏四达动力机械集团有限公司；气缸数：4；标定功率（kW）：41；标定转速（r/min）：2400；排放标准：第Ⅲ阶段； 选配一：配套动力型号：4D27ZT32/554；制造商：浙江新柴股份有限公司；气缸数：4；标定功率（kW）：40.5；标定转速（r/min）：2400；排放标准：第Ⅲ阶段。 | 功率:55马力;驱动方式:四轮驱动 | 外廓尺寸(长×宽×高)：3780×1666×2265（安全架）；3780×1666×2475（驾驶室）;轴距：2040；常用轮距(前轮/后轮)：1340/1300；最小离地间隙及部位：365（前桥底部）；最小使用质量：2035（安全架）；2300（驾驶室）；标准配重(前/后)：52/160；挡位数（前进/倒退）：8/2；主变速挡位数：5；副变速挡位数：2；发动机与主离合器联接方式：直联；翻倾防护装置型号：安全框架:SF804B-46001；驾驶室:SF554B-45001;翻倾防护装置型式：安全框架或驾驶室; 翻倾防护装置生产厂：山东时风（集团）有限责任公司；空气滤清器型号：SF500A-11011C；空气滤清器型式：油浴式；排气管消声腔外形尺寸：φ122×508；转向系型式：全液压；传动系变速箱型式：机械平面组成式；主变速箱换挡方式：机械有级挡；副变速箱换挡方式：机械有级挡；轮胎型号(前轮/后轮)：8.3-20/13.6-28。 | 41 | 购机补贴(通用类) | 2026-12-30 | 山东省 | 评阅通过 | 初评员：通过 |  | NW202101046、NW201910024 | 山东省农业机械科学研究院产品质量检测中心 | W201202017-Ⅱ | 山东省农业机械产品质量监督检验站
农用动力机械 | 拖拉机 | 轮式拖拉机 | 50-60马力四轮驱动拖拉机 | 山东双力现代农业装备有限公司 | 轮式拖拉机 | SL504-E | 发动机型号：WP3.2G50E346；标定功率：36.8kW；制造商：潍柴动力扬州柴油机有限责任公司；排放阶段：第三阶段。 发动机型号：SD4DW3D；标定功率：36.8kW；制造商：江苏四达动力机械集团有限公司；排放阶段：第三阶段。 发动机型号：YD4R50V1；标定功率：36.75kW；制造商：杨动股份有限公司；排放阶段：第三阶段。 发动机型号：4TE50K；标定功率：36.8kW；制造商：山东华源莱动内燃机有限公司；排放阶段：第三阶段。 | 功率:50马力;驱动方式:四轮驱动 | 驱动型式：四轮驱动；配套功率：50马力；外廓尺寸（长×宽×高及部位）mm：3652×1472×2350（安全架顶）；轴距：1920mm；最小使用质量：1778kg；挡位数（前进/倒退）：8/2；主变速挡位数：4+1；副变速挡位数：2；翻倾防护装置（驾驶室或安全框架）：安全框架；转向系型式：全液压；动力输出轴标准转速：720/850 r/min。 | 36.799999999999997 | 购机补贴(通用类) | 2026-06-29 | 山东省 | 评阅通过 | 初评员：通过 |  | NW202011002-X01 | 山东省农业机械科学研究院产品质量检测中心 | W201502042-Ⅱ | 山东省农业机械产品质量监督检验站
农用动力机械 | 拖拉机 | 轮式拖拉机 | 50-60马力四轮驱动拖拉机 | 山东潍坊拖拉机厂集团有限公司 | 轮式拖拉机 | TG504 | 发动机型号：4TE50 标定功率：36.8kW 制造商：山东华源莱动内燃机有限公司 排放阶段：4TE50机型排放达到GB 20891-2014《非道路移动机械用柴油机排气污染物排放限值及测量方法（中国第三、四阶段）》第三阶段的要求。 | 功率:50马力;驱动方式:四轮驱动 | 发动机标定功率：36.8kW, 驱动型式：四驱，用途：一般用途，外廓尺寸（长X宽X高及部位）（mm) 3450X1290X2310(安全架顶部） 轴距（mm) 1940 ， 轮距（前轮/后轮）（mm)900、1050、1200、1250/1000、1200、1300 ，最小使用质量（kg) 1695 .最小使用比质量（kg/kW): 46.06 . | 36.8 | 购机补贴(通用类) | 2026-12-30 | 山东省 | 评阅通过 | 初评员：通过 |  | NW202004027-X01 | 山东省农业机械科学研究院产品质量检测中心 | （2020）2240165 | 潍坊市产品质量检验所
农用动力机械 | 拖拉机 | 轮式拖拉机 | 50-60马力四轮驱动拖拉机 | 山东五征集团有限公司 | 轮式拖拉机 | MD554 | 发动机型号：4G33TC，功率：40.5kW，制造商：常柴股份有限公司，排放阶段：国Ⅲ | 功率:55马力;驱动方式:四轮驱动 | 功率：55马力；驱动方式：四驱；外廓尺寸（长×宽×高）：3850×1905×2580(空滤器顶)mm；轴距：2060mm，离合器壳体前端面至后驱动轴轴心线的水平距离：1091mm；最小使用质量：2700kg；翻倾防护装置（驾驶室或安全框架）型式：简易驾驶室；转向系型式：全液压；转向机构型式：前轮转向；传动系箱体数量、变速箱（器）型式：箱体数量：2个、机械空间组成式；液压悬挂系统型式：分置式；悬挂装置型式：后置三点悬挂 | 40.5 | 购机补贴(通用类) | 2026-12-30 | 山东省 | 评阅通过 | 初评员：通过 |  | NW201712019 | 山东省农业机械科学研究院产品质量检测中心 | 鲁TK2012002 | 山东省农业机械试验鉴定站
农用动力机械 | 拖拉机 | 轮式拖拉机 | 50-60马力四轮驱动拖拉机 | 山东五征集团有限公司 | 轮式拖拉机 | NS504 | 发动机型号：4G33T，功率：36.8kW，制造商：常柴股份有限公司，排放阶段：国Ⅲ。选装发动机型号：SD4DW3D，功率：36.8kW，制造商：江苏四达动力机械集团有限公司，排放阶段：国Ⅲ | 功率:50马力;驱动方式:四轮驱动 | 功率：50马力；整机驱动型式：四驱；外廓尺寸（长×宽×高及部位）：3470×1500×2499mm（安全架顶）、3635×1500×2570mm（驾驶室顶部）；离合器壳体前端面至后驱动轴轴心线的水平距离：1130mm；最小使用质量：1680kg（安全架）、1950kg（驾驶室）；翻倾防护装置：安全框架、简易驾驶室；转向系型式：全液压；变速箱（器）型式：机械平面组成式；主变速换挡方式：机械有级档；副变速换挡方式：机械有级档；悬挂装置型式：后置三点悬挂 | 36.8 | 购机补贴(通用类) | 2024-12-30 | 山东省 | 评阅通过 | 初评员：通过 |  | NW201907048；NW201907004；NW202002032；NW202010031 | 山东省农业机械科学研究院产品质量检测中心；山东省农业机械科学研究院产品质量检测中心；山东省农业机械科学研究院产品质量检测中心；山东省农业机械科学研究院产品质量检测中心 | NO201701063 | 江苏省农业机械试验鉴定站
农用动力机械 | 拖拉机 | 轮式拖拉机 | 50-60马力四轮驱动拖拉机 | 山东五征集团有限公司 | 轮式拖拉机 | TA504 | 发动机型号：4L68-50G32E，功率：36.8kW，制造商：常柴股份有限公司，排放阶段：国Ⅲ；发动机型号：WP3.2G50E346，功率：36.8kW，制造商：潍柴动力扬州柴油机有限公司，排放阶段：国Ⅲ；发动机型号：YN4H055-30VE，功率：36.8kW，制造商：山东云内动力有限责任公司，排放阶段：国Ⅲ；发动机型号：SD4DW3R1，功率：36.8kW，制造商：江苏四达动力机械集团有限公司，排放阶段：国Ⅲ | 功率:50马力;驱动方式:四轮驱动 | 功率：50马力；驱动方式：四驱；外廓尺寸（长×宽×高）：3500×1545×2250（安全架）mm；轴距：1940mm，离合器壳体前端面至后驱动轴轴心线的水平距离：1067.9mm；最小使用质量：1600kg；翻倾防护装置（驾驶室或安全框架）型式：安全框架；转向系型式：全液压；转向机构型式：前轮转向；传动系箱体数量、变速箱（器）型式：箱体数量：2个、机械平面组成式；液压悬挂系统型式：分置式；悬挂装置型式：后置三点悬挂 | 36.8 | 购机补贴(通用类) | 2026-12-30 | 山东省 | 评阅通过 | 初评员：通过 |  | NW201707034、NW202002032 | 山东省农业机械科学研究院产品质量检测中心、山东省农业机械科学研究院产品质量检测中心 | NW201708033 | 山东省农业机械科学研究院产品质量检测中心
农用动力机械 | 拖拉机 | 轮式拖拉机 | 50-60马力四轮驱动拖拉机 | 山东五征集团有限公司 | 轮式拖拉机 | TA504-E1 | 发动机型号：4L68-50G32E，功率：36.8kW，制造商：常柴股份有限公司，排放阶段：国Ⅲ | 功率:50马力;驱动方式:四轮驱动 | 功率：50马力；驱动方式：四驱；外廓尺寸（长×宽×高）：3590×1360×2315（安全架顶部）mm；轴距：1820mm，离合器壳体前端面至后驱动轴轴心线的水平距离：1027mm；最小使用质量：1450kg；翻倾防护装置（驾驶室或安全框架）型式：安全框架；转向系型式：全液压；转向机构型式：前轮转向；传动系变速箱（器）型式：机械平面组成式；液压悬挂系统型式：分置式；悬挂装置型式：后置三点悬挂 | 36.8 | 购机补贴(通用类) | 2026-12-30 | 山东省 | 评阅通过 | 初评员：通过 |  | NW202106033 | 山东省农业机械科学研究院产品质量检测中心 | NW201711011 | 山东省农业机械科学研究院产品质量检测中心
农用动力机械 | 拖拉机 | 轮式拖拉机 | 50-60马力四轮驱动拖拉机 | 山东兖泰拖拉机制造有限公司 | 轮式拖拉机 | 兖泰504 | 配套发动机型号：4TE50；制造商：山东华源莱动内燃机有限公司；气缸数:4；标定功率（kW）：36.8kW；标定转速（r/min）:2400；排放标准：第三阶段。选配一：配套发动机型号YD4C50V1;制造商：扬动股份有限公司；气缸数：4；标定功率：36.8kW；标定转速：2400r/min;排放标准：第三阶段。选配二：配套发动机型号：JD4E6N7;制造商：江苏农华智慧农业科技股份有限公司；气缸数：4；标定功率：36.77kW；标定转速：2400r/min;排放标准：第三阶段。选配三：配套发动机型号：SD4DW3D;制造商：江苏四达动力机械集团有限公司；气缸数：4；标定功率：36.8kW；标定转速：2400r/min;排放标准：第三阶段。 | 功率:50马力;驱动方式:四轮驱动 | 50马力≤36.8kW/50马力＜60马力；驱动方式：四轮驱动 | 36.8 | 购机补贴(通用类) | 2024-12-30 | 山东省 | 评阅通过 | 初评员：通过 |  | W201510022 | 山东省农业机械产品质量监督检验站 | W201401112-Ⅱ | 山东省农业机械产品质量监督检验站
农用动力机械 | 拖拉机 | 轮式拖拉机 | 50-60马力四轮驱动拖拉机 | 泰安泰山国泰拖拉机制造有限公司 | 轮式拖拉机 | GT504-1 | SD4DW3D、江苏四达动力机械集团有限公司、4缸、36.8KW、2400（r/min）、国Ⅲ；选装发动机1：4TE50K、山东华源莱动内燃机有限公司、4缸、36.8KW、2400（r/min）、国Ⅲ；选装发动机2：4DW91-50GAG3U、一汽解放汽车有限公司无锡柴油机厂、4缸、36.8KW、2500（r/min）、国Ⅲ；选装发动机3：YD4R50V1、扬动股份有限公司、4缸、36.75KW、2400（r/min）、国Ⅲ；选装发动机4：4N28T31/504、浙江新柴股份有限公司、4缸、36.8KW、2400（r/min）、国Ⅲ； | 功率:50马力;驱动方式:四轮驱动 | 结构尺寸（长*宽*高mm）：3500×1580×2380（安全架顶部），驱动方式：四驱，最小使用质量（kg）：1720，标定功率（kw）：36.8，轴距（mm）：1830，轮距(mm)(前/后)：960、1000、1100、1200、1300/960-1300，标准配重（kg）(前/后)：80/172，档位数（前进/倒退）：8/8，发动机与离合器联接方式：直联，发动机商标或品牌：四达，发动机型号：SD4DW3D，选装发动机商标或品牌：莱动、锡柴、扬动、新柴，发动机型号：4TE50K、4DW91-50GAG3U、YD4R50V1、4N28T31/504,，变速箱（器）型式：机械平面组成式，机架型式：无架式， | 36.8 | 购机补贴(通用类) | 2026-12-30 | 山东省 | 评阅通过 | 初评员：通过 |  | NW201908014 | 山东省农业机械科学研究院产品质量检测中心 | （2016）委检字整机类第027号 | 盐城市农业机械试验鉴定站
农用动力机械 | 拖拉机 | 轮式拖拉机 | 50-60马力四轮驱动拖拉机 | 泰安泰山国泰拖拉机制造有限公司 | 轮式拖拉机 | GT504-3 | SD4DW3D、江苏四达动力机械集团有限公司、4缸、36.8KW、2400（r/min）、国Ⅲ | 功率:50马力;驱动方式:四轮驱动 | 结构尺寸（长*宽*高及部位mm）：3540×1560×2340（安全架顶部），驱动型式：四驱 ，标定功率（kw)：36.8，发动机商标或品牌：四达，发动机型号：SD4DW3D,轴距（mm）：1800，最小使用质量（kg）：1710，配重（kg）(前/后)：95/172，档位数（前进/倒退）：8/2，变速箱（器）型式：机械平面组成式，机架型式：无架； | 36.8 | 购机补贴(通用类) | 2026-12-30 | 山东省 | 评阅通过 | 初评员：通过 |  | NW201908014 | 山东省农业机械科学研究院产品质量检测中心 | W201503068-Ⅱ | 山东省农业机械产品质量监督检验站
农用动力机械 | 拖拉机 | 轮式拖拉机 | 50-60马力四轮驱动拖拉机 | 天津拖拉机制造有限公司 | 轮式拖拉机 | TNJ504-1 | 型号：YN4H055-30VE；标定功率kW：36.8；制造商：山东云内动力股份有限公司；排放阶段：国Ⅲ | 功率:50马力;驱动方式:四轮驱动 | 1.整机型式：轮式；2.整机驱动型式：四驱；3.整机外廓尺寸（长×宽×高及部位）mm: 3575×1480×2480安全架顶部；4.轴距或履带接地长 mm:1860;5.最小使用质量kg:1610；6.标准配重（前/后）kg：72/60；7.最小使用比质量Kg/kw：43.75；8.主变速挡位数： 4+1；9.发动机与主离合器联接方式：直联；10.发动机结构型式：立式、直列、四冲程；11.发动机标定功率kw：36.8；12.轮胎型号（前轮/后轮）：7.5-16/11.2-28；13.选装翻倾防护装置型号：TE804.45.02；14.选装翻倾防护装置型式：简易驾驶室；整机外廓尺寸(长×宽×高及部位)mm：3595×1680×2500（驾驶室顶部）；15.选装配置简易驾驶室最小使用质量kg：1620；16.选装配置简易驾驶室最小使用比质量kg/kW：44.02 | 36.8 | 购机补贴(通用类) | 2027-02-06 | 天津市 | 评阅通过 | 初评员：通过 |  | WJ2021DFH06G和WJ2021DFH05G | 河南省拖拉机柴油机产品质量监督检验中心 | WT202008017 | 黑龙江省彤廷质检技术有限公司
农用动力机械 | 拖拉机 | 轮式拖拉机 | 50-60马力四轮驱动拖拉机 | 天津拖拉机制造有限公司 | 轮式拖拉机 | TTJ504 | 型号： 4TE50K；标定功率kW：36.8；制造商：山东华源莱动内燃机有限公司；排放阶段：国Ⅲ | 功率:50马力;驱动方式:四轮驱动 | 1.整机型式：轮式；2.整机驱动型式：四驱；3.整机外廓尺寸（长×宽×高及部位）mm: 3510×1480×2480安全架顶部；4.轴距或履带接地长 mm:1860;5.最小使用质量kg:1610；6.标准配重（前/后）kg：72/60；7.最小使用比质量Kg/kw：43.75；8.主变速挡位数： 4+1；9.发动机与主离合器联接方式：直联；10.发动机结构型式：直列、直喷、水冷、四冲程；11.发动机标定功率kw：36.8；12.轮胎型号（前轮/后轮）：8.3-20/12.4-28；13.选装翻倾防护装置型号：TE804.45.02；14.选装翻倾防护装置型式：简易驾驶室；整机外廓尺寸(长×宽×高及部位)mm：3510×1650×2500（驾驶室顶部）；15.选装配置简易驾驶室最小使用质量kg：1620；16.选装配置简易驾驶室最小使用比质量kg/kW：44.02 | 36.8 | 购机补贴(通用类) | 2026-12-30 | 天津市 | 评阅通过 | 初评员：通过 |  | WJ2021LFH02G和WJ2021LFH01G | 河南省拖拉机柴油机产品质量监督检验中心 | WT202008014-G2 | 黑龙江省彤廷质检技术有限公司
农用动力机械 | 拖拉机 | 轮式拖拉机 | 50-60马力四轮驱动拖拉机 | 潍柴雷沃重工股份有限公司（原：雷沃重工股份有限公司） | 轮式拖拉机 | M504-2A | 4B5-50V32，36.8kW，安徽全柴动力股份有限公司，第三阶段； | 功率:50马力;驱动方式:四轮驱动 | 驱动方式：四轮驱动；功率（kw）：36.8KW | 36.8 | 购机补贴(通用类) | 2026-12-30 | 山东省 | 评阅通过 | 初评员：通过 |  | NW202110009 NW202110011 | 山东省农业机械科学研究院产品质量检测中心 山东省农业机械科学研究院产品质量检测中心 | NJJC2021040902 | 山东宝鼎农业机械检测有限公司
农用动力机械 | 拖拉机 | 轮式拖拉机 | 50-60马力四轮驱动拖拉机 | 潍柴雷沃重工股份有限公司（原：雷沃重工股份有限公司） | 轮式拖拉机 | M504-2S | 4B5-50V32，36.8kW，安徽全柴动力股份有限公司，第三阶段； | 功率:50马力;驱动方式:四轮驱动 | 驱动方式：四轮驱动；功率（kw）：36.8KW | 36.8 | 购机补贴(通用类) | 2026-12-30 | 山东省 | 评阅通过 | 初评员：通过 |  | NW202107009 NW202107010 | 山东省农业机械科学研究院产品质量检测中心 山东省农业机械科学研究院产品质量检测中心 | NJJC2021010902 | 山东宝鼎农业机械检测有限公司
农用动力机械 | 拖拉机 | 轮式拖拉机 | 50-60马力四轮驱动拖拉机 | 潍坊百利拖拉机有限公司 | 轮式拖拉机 | 504-D | 发动机型号：4TE50K；功率：36.8kW；发动机制造商：山东华源莱动内燃机有限公司；排放阶段：国三；型式核准号：CN FC G3 00 0407000013 000001。 | 功率:50马力;驱动方式:四轮驱动 | 整机外廓尺寸（长×宽×高）：3300×1400×2100mm方向盘（安全架顶部）；轴距：1730mm；整机型式：4×4四轮驱动；配重（最大）：前100kg/后300kg；发动机标定功率：36.8kW；轮胎型号：前轮7.50-16/后轮13.8-20；最小使用质量：1650kg。 | 36.8 | 购机补贴(通用类) | 2026-12-30 | 山东省 | 评阅通过 | 初评员：通过 |  | WJ2021IFH005 | 河南省拖拉机柴油机产品质量监督检验中心 | 2016KKX062 | 河南省拖拉机柴油机产品质量监督检验中心
农用动力机械 | 拖拉机 | 轮式拖拉机 | 50-60马力四轮驱动拖拉机 | 潍坊昊田农业装备有限公司 | 轮式拖拉机 | 554-G | 配套动力型号：SD4BW3Z；制造商：江苏四达动力机械集团有限公司；气缸数：4；标定功率（kW）：41；标定转速（r/min）：2400；排放标准：第三阶段。 选装1：配套动力型号：4TD55；制造商：山东华源莱动内燃机有限公司；气缸数：4；标定功率（kW）：40.4；标定转速（r/min）：2400；排放标准：第三阶段。 选装2：配套动力型号：4DW93-55GG3U；制造商：一汽解放汽车有限公司无锡柴油机厂；气缸数：4；标定功率（kW）：40.5；标定转速（r/min）：2400；排放标准：第三阶段。 | 功率:55马力;驱动方式:四轮驱动 | 外廓尺寸(长×宽×高)（mm）：3340×1320×2116（安全架顶部）；轴距（mm）：1800；常用轮距(前轮/后轮)（mm）：1000/1000；最小离地间隙及部位：265（前桥底部）；最小使用质量（kg）:1550；标准配重(前/后)（kg）：48/52；档位数(前进/倒退)：8/2；主变速档位数：4+1；副变速档位数：2；发动机与离合器联接方式：直联；翻倾防护装置（安全框架）型号、型式及生产商：TE604G.46.001、安全框架、潍坊昊田农业装备有限公司；空气滤清器型号及型式：FT400、湿式；排气管消声腔外形尺寸（mm）：∅120×350；转向系型式：前轮转向；传动系变速箱型式：机械平面组成式；主变速箱换档方式：机械有级挡；副变速箱换档方式：机械有级挡；轮胎型号(前轮/后轮)：7.00-12/13.6-16。最小使用比质量（kg/kW）：37.8 | 41 | 购机补贴(通用类) | 2026-12-30 | 山东省 | 评阅通过 | 初评员：通过 |  | W201606028 | 机械工业农业机械产品质量检测中心（济南） | 2016KKX113 | 河南省拖拉机柴油机产品质量监督检验中心
农用动力机械 | 拖拉机 | 轮式拖拉机 | 50-60马力四轮驱动拖拉机 | 潍坊华博农业装备有限公司 | 轮式拖拉机 | HN504 | 配套动力型号：4B5-50V32，制造商：安徽全柴动力股份有限公司，气缸数：4，标定功率（kW）: 36.8kW，转速（r/min）：2400，排放标准：第3阶段； 选配型号一: 4DW91-50GAG3U，制造商：一汽解放汽车有限公司无锡柴油机厂，气缸数：4，标定功率（kW）: 36.8kW，标定转速（r/min）：2500，排放标准：第3阶段; 选配型号二: WP3.2G50E346，制造商：潍柴动力扬州柴油机有限责任公司，气缸数：4，标定功率（kW）: 36.8kW，标定转速（r/min）：2400，排放标准：第3阶段；选配型号三:SD4DW3D，制造商：江苏四达动力机械集团有限公司，气缸数：4，标定功率（kW）: 36.8kW，转速（r/min）：2400，排放标准：第3阶段；选配型号四:YN4A055-31VE，制造商：山东云内动力有限责任公司，气缸数：4，标定功率（kW）: 36.8kW，转速（r/min）：2400，排放标准：第3阶段; 选配型号五:4TE50K，制造商：山东华源莱动内燃机有限公司，气缸数：4，标定功率（kW）: 36.8kW，转速（r/min）：2400，排放标准：第3阶段 | 功率:50马力;驱动方式:四轮驱动 | 功率：50马力；驱动方式：四轮驱动 | 36.8 | 购机补贴(通用类) | 2026-12-30 | 山东省 | 评阅通过 | 初评员：通过 |  | NW201705048 | 山东省农业机械科学研究院产品质量检测中心 | WJ2017CKKX014 | 河南省拖拉机柴油机产品质量监督检验中心
农用动力机械 | 拖拉机 | 轮式拖拉机 | 50-60马力四轮驱动拖拉机 | 潍坊华博农业装备有限公司 | 轮式拖拉机 | NA504 | 配套动力型号: YD4C50C1，制造商：扬动股份有限公司，气缸数：4，标定功率（kW）: 36.8kW，转速（r/min）：2400，排放标准：第3阶段 | 功率:50马力;驱动方式:四轮驱动 | 功率：50马力；驱动型式：四轮驱动 | 36.8 | 购机补贴(通用类) | 2026-11-02 | 山东省 | 评阅通过 | 初评员：通过 |  | NW202103010 | 山东省农业机械科学研究院产品质量检测中心 | WJ2017LKKX030 | 河南省拖拉机柴油机产品质量监督检验中心
农用动力机械 | 拖拉机 | 轮式拖拉机 | 50-60马力四轮驱动拖拉机 | 潍坊华夏拖拉机制造有限公司 | 轮式拖拉机 | HX504-H | 配套动力型号：4B5-50V32，制造商：安徽全柴动力股份有限公司，气缸数：4，标定功率（kW）: 36.8kW，转速（r/min）：2400，排放标准：第3阶段； 选配型号一: 4DW91-50GAG3U，制造商：一汽解放汽车有限公司无锡柴油机厂，气缸数：4，标定功率（kW）: 36.8kW，标定转速（r/min）：2500，排放标准：第3阶段; 选配型号二: WP3.2G50E346，制造商：潍柴动力扬州柴油机有限责任公司，气缸数：4，标定功率（kW）: 36.8kW，标定转速（r/min）：2400，排放标准：第3阶段；选配型号三:SD4DW3D，制造商：江苏四达动力机械集团有限公司，气缸数：4，标定功率（kW）: 36.8kW，转速（r/min）：2400，排放标准：第3阶段；选配型号四:YN4A055-31VE，制造商：山东云内动力有限责任公司，气缸数：4，标定功率（kW）: 36.8kW，转速（r/min）：2400，排放标准：第3阶段; 选配型号五:4TE50K，制造商：山东华源莱动内燃机有限公司，气缸数：4，标定功率（kW）: 36.8kW，转速（r/min）：2400，排放标准：第3阶段 | 功率:50马力;驱动方式:四轮驱动 | 功率：50马力；驱动方式：四轮驱动 | 36.8 | 购机补贴(通用类) | 2026-12-30 | 山东省 | 评阅通过 | 初评员：通过 |  | NW201908064 | 山东省农业机械科学研究院产品质量检测中心 | 2016KKX028 | 河南省拖拉机柴油机产品质量监督检验中心
农用动力机械 | 拖拉机 | 轮式拖拉机 | 50-60马力四轮驱动拖拉机 | 潍坊力王农业装备有限公司 | 轮式拖拉机 | 504 | 发动机型号：4TE50K；标定功率：36.8kW；制造商：山东华源莱动内燃机有限公司；排放阶段：第三阶段，发动机型号：4DW91-50GAG3U；标定功率：36.8kW；制造商：一汽解放汽车有限公司无锡柴油机厂；排放阶段：第三阶段，发动机型号：YN4A055-31VE；标定功率：36.8kW；制造商：山东云内动力有限责任公司；排放阶段：第三阶段，发动机型号：SD4DW3D；标定功率：36.8kW；制造商：江苏四达动力机械集团有限公司；排放阶段：第三阶段 | 功率:50马力;驱动方式:四轮驱动 | 功率：36.8kW（50马力）；驱动型式：四轮驱动；整机外廓尺寸(长×宽×高及部位)mm:3550×1400×2300（安全架顶部）；轴距:1975mm；常用轮距(前轮/后轮):1070/1100mm；最小离地间隙及部位：300mm（悬挂连接底部）；最小使用质量:1650kg；标准配重（前/后）：56/80kg； 档位数：（前进/倒退）：8/2；主变速档位数：4+1；副变速档位数:2;最小使用比质量：44.84kg/kW；离合器壳体前端面至后驱动轴轴心线的水平距离：1070mm；变速箱齿轮副轴孔中心距：80.5mm | 36.8 | 购机补贴(通用类) | 2026-12-30 | 山东省 | 评阅通过 | 初评员：通过 |  | NW201704006 | 山东省农业机械科学研究院产品质量检测中心 | WJ2017CKKX002 | 河南省拖拉机柴油机产品质量监督检验中心
农用动力机械 | 拖拉机 | 轮式拖拉机 | 50-60马力四轮驱动拖拉机 | 潍坊力王农业装备有限公司 | 轮式拖拉机 | 554 | 发动机型号：4TD55A；标定功率：40.5kW；制造商：山东华源莱动内燃机有限公司；排放阶段：第三阶段，发动机型号：YN4A060-32CR2；标定功率：41kW；制造商：昆明云内动力股份有限公司；排放阶段：第三阶段，发动机型号：4DW93-55GG3U；标定功率：40.5kW；制造商：一汽解放汽车有限公司无锡柴油机厂；排放阶段：第三阶段，发动机型号：SD4BW3Z；标定功率：40.5kW；制造商：江苏四达动力机械集团有限公司；排放阶段：第三阶段 | 功率:55马力;驱动方式:四轮驱动 | 功率：40.5kW（55马力）；驱动型式：四轮驱动；整机外廓尺寸(长×宽×高及部位)mm:3550×1400×2300（安全架顶部）；轴距:1880mm；常用轮距(前轮/后轮):1070/1100mm；最小离地间隙及部位：300mm（悬挂链接底部）；最小使用质量:1590kg；标准配重（前/后）：56/80kg； 档位数：（前进/倒退）：8/2；主变速档位数：4+1；副变速档位数:2;最小使用比质量：39.26kg/kW；离合器壳体前端面至后驱动轴轴心线的水平距离：1070mm；变速箱齿轮副轴孔中心距：80.5mm | 40.5 | 购机补贴(通用类) | 2026-12-30 | 山东省 | 评阅通过 | 初评员：通过 |  | NW201704006 | 山东省农业机械科学研究院产品质量检测中心 | WJ2017CKKX002 | 河南省拖拉机柴油机产品质量监督检验中心
农用动力机械 | 拖拉机 | 轮式拖拉机 | 50-60马力四轮驱动拖拉机 | 潍坊市鑫升机械制造有限公司 | 轮式拖拉机 | XSE504 | 配套发动机型号：4TE50K；标定功率 (kW)：36.8；制造商：山东华源莱动内燃机有限公司；排放阶段：中国第三阶段。选装发动机型号：YD4R50V1；标定功率 (kW)：36.75；制造商：中国一拖控股杨动股份有限公司；排放阶段：中国第三阶段。 | 功率:50马力;驱动方式:四轮驱动 | 标定功率：36.8kW；驱动方式：四轮驱动；整机外廓尺寸(长×宽×高)（mm）: 3650×1700×2155；轴距（mm）:1900；常用轮距(前轮/后轮)（mm）:1230/1360；最小离地间隙（mm）：280；整机最小使用质量（kg）：1515；标准配重(前/后)（kg）：48/180 ；最小使用比质量（kg/kw）：41.2；整机挡位数（前进/倒退）：8/2；翻倾防护装置型号：鑫升604型；翻倾防护装置型式：安全框架；转向系型式：全液压；轮胎型号(前轮/后轮)：6.00-16/9.5-24；悬挂装置类别：1类；动力输出轴转速（ r/min）：540/720 。 | 36.8 | 购机补贴(通用类) | 2026-12-30 | 山东省 | 评阅通过 | 初评员：通过 |  | NW201708008 | 山东省农业机械科学研究院产品质量检测中心 | W201503018-Ⅱ | 山东省农业机械产品质量监督检验站
农用动力机械 | 拖拉机 | 轮式拖拉机 | 50-60马力四轮驱动拖拉机 | 潍坊市御丰农业装备有限公司 | 轮式拖拉机 | 504-B1 | 配套动力型号： YN4H055-30VE ；制造商：山东云内动力有限责任公司；气缸数:4；标定功率（KW）：36.8KW；标定转速（r/min): 2400 r/min；排放标准：第三阶段。 | 功率:50马力;驱动方式:四轮驱动 | 整机外廓尺寸(mm)：3550×1620×2460（安全架顶）、3550×1620×2580（驾驶室顶）；整机驱动型式：四轮驱动；标定功率（kw）：36.8kW, 发动机型号及制造商：YN4H055-30VE,山东云内动力有限责任公司；排放标准：第三阶段；轴距(mm)：1870；最小使用质量：1800（安全框架）、1900（驾驶室）； 标准配重(前/后)(kg)：40/50； 档位数：8/2；是否有驾驶室或安全架：安全架/驾驶室 。最小使用比质量 kg/kW ：48.91（安全框架）、51.6（驾驶室）。 | 36.8 | 购机补贴(通用类) | 2026-06-29 | 山东省 | 评阅通过 | 初评员：通过 |  | 安全架：WJ2021CFH02G、驾驶室：WJ2021CFH01G | 河南省拖拉机柴油机产品质量监督检验中心 | No:(2020)2240158 | 潍坊市产品质量检验所
农用动力机械 | 拖拉机 | 轮式拖拉机 | 50-60马力四轮驱动拖拉机 | 潍坊泰鸿拖拉机有限公司 | 轮式拖拉机 | TH554-D | 4TD55A（山东华源莱动内燃机有限公司、标定功率（kw）：40.5kw、标定转速（r/min）：2400r/min、排放阶段：国三） | 功率:55马力;驱动方式:四轮驱动 | 整机驱动型式：四驱；整机外廓尺寸(长×宽×高及部位)：3510×1340×2170(安全架顶)；轴距:1900mm；常用轮距(前轮/后轮)：1030/1000；最小离地间隙及部位mm：235(前桥壳体底部）；离合器壳体前端面至后驱动轴轴心线的水平距离：970；最小使用质量：1715kg；标准配重(前/后)：42/60；档位数(前进/倒退):8/2；发动机与离合器连接方式:直联；翻倾防护装置型号：TH1004.46.003BZ；型式：安全框架；动力输出轴转速（r/min）：540/760；轮胎型号(前轮/后轮)：757×176-12/13.6-20 | 40.5 | 购机补贴(通用类) | 2026-12-30 | 山东省 | 评阅通过 | 初评员：通过 |  | NW202008022 | 山东省农业机械科学研究院产品质量检测中心 | WJ2017AKKX001 | 河南省拖拉机柴油机产品质量监督检验中心
农用动力机械 | 拖拉机 | 轮式拖拉机 | 50-60马力四轮驱动拖拉机 | 盐城市奔牛拖拉机有限公司 | 轮式拖拉机 | YBA504 | 配套动力型号：YN4H050-30CR；发动机结构型式：直列、立式、水冷、四冲程；制造商：山东云内动力有限责任公司；气缸数：4;标定功率(kW)：36.8；标定转速（r/min）：2400；发动机冷却方式：水冷；发动机进气方式：自吸；排放标准：第3阶段。 | 功率:50马力;驱动方式:四轮驱动 | 外廓尺寸(长×宽×高)：3530×1630×2570(安全架顶)；轴距：1940；常用轮距(前轮/后轮)：1300/1300；最小离地间隙及部位：415（前桥下沿）；最小使用质量：1900（安全架）；最小使用比质量：51.63（安全架）；标准配重(前/后)：55/56；档位数(前进/倒退)：8/2；主变速档位数：4+1；副变速档位数：2；发动机与离合器联接方式：直联；翻倾防护装置（驾驶室或安全框架）型号、型式及生产商：YB904.46.001、安全框架、盐城市奔牛拖拉机有限公司；空气滤清器型号及型式：YKQ1830V干式；排气管消声腔外形尺寸：φ125×620；转向系型式：全液压；传动系变速箱型式：机械平面组成式；主变速箱换档方式：机械有级挡；副变速箱换档方式：机械有级挡；轮胎型号(前轮/后轮)：8.3-20/11-32；配套动力型号：YN4H050-30CR；制造商：山东云内动力有限责任公司；气缸数：4;标定功率(kW)：36.8；标定转速（r/min）：2400；排放标准：第3阶段。选配一：轮胎型号：7.5-16/11.2-24；选配二：选装翻倾防护装置安全框架型号：YB704.46.001；选装翻倾防护装置安全框架型式：安全框架；选配翻倾防护装置驾驶室生产厂：盐城市奔牛拖拉机有限公司；选装翻倾防护装置安全框架整机外廓尺寸(长×宽×高及部位)：3530×1430×2570(安全架顶)；选装翻倾防护装置安全框架常用轮距(前轮/后轮)：1000/1000；选装翻倾防护装置安全框架轮距(前轮/后轮)：1000、1100/1000、1100；选装翻倾防护装置安全框架最小使用质量：1900（安全架）；选装翻倾防护装置安全框架最小使用比质量：51.63（安全架）。 | 36.8 | 购机补贴(通用类) | 2027-01-25 | 江苏省 | 评阅通过 | 初评员：通过 |  | SAM2021055/SAM2021054 | 南京赛姆认证科技发展有限公司 | YH2021WJ01071 | 江苏沿海农业机械检测有限公司
农用动力机械 | 拖拉机 | 轮式拖拉机 | 50-60马力四轮驱动拖拉机 | 浙江奔野拖拉机制造有限公司 | 轮式拖拉机 | 504-1 | 配套动力型号：4D32T31/504；制造商：浙江新柴股份有限公司；气缸数：4；标定功率(kW)：36.8；标定转速（r/min）：2400；排放标准：第三阶段。 | 功率:50马力;驱动方式:四轮驱动 | 外廓尺寸(长×宽×高)：3600x1640x2470（至安全架顶）；轴距：1955；常用轮距(前轮/后轮)：1300/1300；最小离地间隙及部位：430（前桥底部）；最小使用质量：1960；标准配重(前/后)：80/152；档位数(前进/倒退)：8/2；主变速档位数：4+1；副变速档位数：2；发动机与离合器联接方式：直联；翻倾防护装置（驾驶室或安全框架）型号、型式及生产商：700.46.001A、安全框架、浙江奔野拖拉机制造有限公司；空气滤清器型号及型式：K4100/湿式；排气管消声腔外形尺寸：Φ110×620；转向系型式：全液压；传动系变速箱型式：机械平面组成式；主变速箱换档方式：机械有级档；副变速箱换档方式：机械有级档；轮胎型号(前轮/后轮)：8.3-24/12.4-32；最小使用比质量（kg/kw）：53.26。 | 36.8 | 购机补贴(通用类) | 2026-06-29 | 浙江省 | 评阅通过 | 初评员：通过 |  | FH20GW0661 | 国家拖拉机质量监督检验中心 | NJJC20190527 | 山东宝鼎农业机械检测有限公司
农用动力机械 | 拖拉机 | 轮式拖拉机 | 50-60马力四轮驱动拖拉机 | 浙江奔野拖拉机制造有限公司 | 轮式拖拉机 | ZT504-2 | 配套动力型号：SD4DW3D；制造商：江苏四达动力机械集团有限公司；气缸数：4；标定功率(kW)：36.8；标定转速（r/min）：2400；排放标准：第三阶段。选配一：配套动力型号：4D30T31/504；制造商：浙江新柴股份有限公司；气缸数：4；标定功率(kW)：36.8；标定转速（r/min）：2400；排放标准：第三阶段。 | 功率:50马力;驱动方式:四轮驱动 | 外廓尺寸(长×宽×高)：3385x1500x2370（至安全架顶）；轴距：1850；常用轮距(前轮/后轮)：1200/1200；最小离地间隙及部位：340（前桥底部）；最小使用质量：1650；标准配重(前/后)：84/80；档位数(前进/倒退)：8/2；主变速档位数：4+1；副变速档位数：2；发动机与离合器联接方式：直联；翻倾防护装置（驾驶室或安全框架）型号、型式及生产商：700.46.001A、两柱折叠式、浙江奔野拖拉机制造有限公司；空气滤清器型号及型式：K495/油浴式；排气管消声腔外形尺寸：560×135×115；转向系型式：前轮液压转向；传动系变速箱型式：（4+1）×2组成式；主变速箱换档方式：滑动齿轮换挡；副变速箱换档方式：啮合套换挡；轮胎型号(前轮/后轮)：7.50-16/11.2-28；最小使用比质量（kg/kw）：44.84。 | 36.8 | 购机补贴(通用类) | 2023-12-31 | 浙江省 | 评阅通过 | 初评员：通过 |  | FH19GW0161 | 国家拖拉机质量监督检验中心 | NJJC20181006-AK | 山东宝鼎农业机械检测有限公司
农用动力机械 | 拖拉机 | 轮式拖拉机 | 50-60马力四轮驱动拖拉机 | 浙拖奔野（宁波）拖拉机制造有限公司 | 轮式拖拉机 | 504-2 | 配套动力型号：4D30T31/504；制造商：浙江新柴股份有限公司；气缸数：4；标定功率(kW)：36.8；标定转速（r/min）：2400；排放标准：第三阶段。 | 功率:50马力;驱动方式:四轮驱动 | 外廓尺寸(长×宽×高)：3450x1500x2420（至安全架顶）；轴距：1850；常用轮距(前轮/后轮)：1200/1230；最小离地间隙及部位：340（前桥底部）；最小使用质量：1700；标准配重(前/后)：84/76；档位数(前进/倒退)：8/2；主变速档位数：4+1；副变速档位数：2；发动机与离合器联接方式：直联；翻倾防护装置（驾驶室或安全框架）型号、型式及生产商：700.46.001A、安全框架、浙拖奔野（宁波）拖拉机制造有限公司；空气滤清器型号及型式：K495/湿式；排气管消声腔外形尺寸：Φ110×620；转向系型式：全液压；传动系变速箱型式：机械平面组成式；主变速箱换档方式：机械有级档；副变速箱换档方式：机械有级档；轮胎型号(前轮/后轮)：7.5-16/12.4-28；最小使用比质量（kg/kw）：46.2。 | 36.8 | 购机补贴(通用类) | 2025-12-30 | 浙江省 | 评阅通过 | 初评员：通过 |  | FH20GW1451 | 国家拖拉机质量监督检验中心 | NJJC20190831 | 山东宝鼎农业机械检测有限公司
农用动力机械 | 拖拉机 | 轮式拖拉机 | 50-60马力四轮驱动拖拉机 | 重庆鑫源农机股份有限公司 | 轮式拖拉机 | SR554 | 动力型号：YD4JZ55C1、标定功率：40.5kW、制造商：扬动股份有限公司、排放阶段：国Ⅲ。 | 功率:55马力;驱动方式:四轮驱动 | 整机型式：轮式；整机驱动形式：四驱；整机外廓尺寸(长×宽×高及部位)mm：3400×1470×2280（安全架顶部）;常用轮距(前轮/后轮)或轨距：1200/1178；轴距或履带接地长：1860； 轮距(前轮/后轮)或轨距 ：1200/1070、1078、1170、1178、1270、1278；最小离地间隙及部位：290（前驱动桥下） ； 发动机生产厂：扬动股份有限公司；最小使用质量kg：1805；最小使用比质量kg/kW：44.57；发动机型号：YD4JZ55C1；发动机标定功率：40.5； | 40.5 | 购机补贴(通用类) | 2026-12-29 | 重庆市 | 评阅通过 | 初评员：通过 |  | NO：FH17GW0681 | 国家拖拉机质量监督检验中心 | NO：WJ2017DKKX016 | 河南省拖拉机柴油机产品质量监督检验中心
农用动力机械 | 拖拉机 | 轮式拖拉机 | 60-70马力四轮驱动拖拉机 | 昌乐杭奔野农业装备有限公司 | 轮式拖拉机 | 杭奔野-604 | "发动机型号:4D27ZT32/604 功率（kw):44.2 气缸数：4 转速：2400 进气方式：增压 型式：直列、水冷、四冲程 制造商:浙江新柴股份有限公司 排放阶段：国3 | 功率:60马力;驱动方式:四轮驱动 | 功率：60马力 驱动方式：四轮驱动 外廓尺寸(长×宽×高)(mm)：3600×1650×2450（安全架） 3670×1590×2520（驾驶室顶） 轴距(mm)：1850 轮距(mm)：1300/1300 最小离地间隙(mm)：380 最小使用质量(kg)：1800（安全架） 2000（驾驶室） 最小使用比质量（kg/kW）:40.7（安全架） 45.2（驾驶室） 轮胎型号：7.50-16/11.2-28 排放阶段：国3 | 44.2 | 购机补贴(通用类) | 2023-12-31 | 山东省 | 评阅通过 | 初评员：通过 |  | WJ2021JFH21G、WJ2021EFH10G | 河南省拖拉机柴油机产品质量监督检验中心、河南省拖拉机柴油机产品质量监督检验中心 | WJ2018KKKX018 | 河南省拖拉机柴油机产品质量监督检验中心
农用动力机械 | 拖拉机 | 轮式拖拉机 | 60-70马力四轮驱动拖拉机 | 常力工贸有限公司 | 轮式拖拉机 | CL604-3 | 发动机型号：YD4JZ60C1；发动机生产厂家：扬动股份有限公司；发动机功率：44.1kW；发动机排放阶段：国三排放。 | 功率:60马力;驱动方式:四轮驱动 | 配套动力（kW）: 44.1；型式: 四轮驱动；最小使用比质量(kg/kW)：39.2；最小使用质量:1730kg；外廓尺寸（长×宽×高mm）: 3670×1530×2350 安全框架顶部；轴距（mm）: 1880；轮距（前轮/后轮）（mm）: 1200、1440/1155～1300；最小离地间隙（mm）: 310前桥底部；标准配重（kg）: 42/80；档位数（前进/倒退/爬行）: 8/2/0；变速箱型式:（4+1）×2组成式 ；轮胎型号（前轮/后轮）: 7.50-16/12.4-28。液压悬挂系统型式:分置式。液压油泵型号：CBN-F316 | 44.1 | 购机补贴(通用类) | 2026-12-29 | 山东省 | 评阅通过 | 初评员：通过 |  | SJ21FH3099 | 湖北三智农业机械检测有限公司 | (2019)2040105 | 潍坊市产品质量检验所
农用动力机械 | 拖拉机 | 轮式拖拉机 | 60-70马力四轮驱动拖拉机 | 第一拖拉机股份有限公司 | 轮式拖拉机 | ME604 | 发动机型号：YD4JZ60C3，标定功率：44.1kW，制造厂家：扬动股份有限公司，排放阶段：国三；选装发动机型号：4D32ZT31/602，标定功率：44.1kW，制造厂家：浙江新柴股份有限公司，排放阶段：国三 | 功率:60马力;驱动方式:四轮驱动 | 功率：44.1kW/60马力；驱动形式：四轮驱动；最小使用质量：1975kg | 44.1 | 购机补贴(通用类) | 2026-12-30 | 河南省 | 评阅通过 | 初评员：通过 |  | FH20GW0151 | 国家拖拉机质量监督检验中心 | W201610042 | 机械工业农业机械产品质量检测中心（济南）
农用动力机械 | 拖拉机 | 轮式拖拉机 | 60-70马力四轮驱动拖拉机 | 第一拖拉机股份有限公司 | 轮式拖拉机 | ME604-1 | 发动机型号：YD4JZ60C3，标定功率：44.1kW，制造厂家：扬动股份有限公司，排放阶段：国三；选装发动机型号：4D32ZT31/602，标定功率：44.1kW，制造厂家：浙江新柴股份有限公司，排放阶段：国三 | 功率:60马力;驱动方式:四轮驱动 | 功率：44.1kW/60马力；驱动形式：四轮驱动；最小使用质量：2075kg | 44.1 | 购机补贴(通用类) | 2026-12-30 | 河南省 | 评阅通过 | 初评员：通过 |  | FH19GW0841 | 国家拖拉机质量监督检验中心 | W201610042 | 机械工业农业机械产品质量检测中心（济南）
农用动力机械 | 拖拉机 | 轮式拖拉机 | 60-70马力四轮驱动拖拉机 | 第一拖拉机股份有限公司 | 轮式拖拉机 | ME604-6 | 发动机型号：YD4JZ60C3；标定功率：44.1kW；制造厂家：扬动股份有限公司；排放阶段：国三;选装发动机型号：4D32ZT31/602；标定功率：44.1kW；制造厂家：浙江新柴股份有限公司；排放阶段：国三 | 功率:60马力;驱动方式:四轮驱动 | 功率：44.1kW/60马力；驱动形式：四轮驱动；最小使用质量（kg）：1950（安全架）、2075（驾驶室） | 44.1 | 购机补贴(通用类) | 2025-12-19 | 河南省 | 评阅通过 | 初评员：通过 |  | FH21GW1031、FH21GW1081、FH21GW1101、FH21GW1091、FH21GW1071、FH21GW1121 | 国家拖拉机质量监督检验中心(洛阳西苑车辆与动力检验所有限公司) | LT21GK0012 | 国家拖拉机质量监督检验中心(洛阳西苑车辆与动力检验所有限公司)
农用动力机械 | 拖拉机 | 轮式拖拉机 | 60-70马力四轮驱动拖拉机 | 第一拖拉机股份有限公司 | 轮式拖拉机 | MF604 | 发动机型号：YT4B4U22/0441E，标定功率：44.1kW，制造厂家：一拖（洛阳）柴油机有限公司，排放阶段：国三；选装发动机型号：YD4JZ60C3，标定功率：44.1kW，制造厂家：扬动股份有限公司，排放阶段：国三；选装发动机型号：4D32ZT31/602，标定功率：44.1kW，制造厂家：浙江新柴股份有限公司，排放阶段：国三 | 功率:60马力;驱动方式:四轮驱动 | 功率：44.1kW/60马力；驱动形式：四轮驱动；最小使用质量：2505kg（安全架），2650kg（驾驶室） | 44.1 | 购机补贴(通用类) | 2026-12-30 | 河南省 | 评阅通过 | 初评员：通过 |  | FH19GW0241、FH19GW0251 | 国家拖拉机质量监督检验中心 | LT08GK0062 | 国家拖拉机质量监督检验中心
农用动力机械 | 拖拉机 | 轮式拖拉机 | 60-70马力四轮驱动拖拉机 | 第一拖拉机股份有限公司 | 轮式拖拉机 | SG604-G | 发动机型号：YD4JZ60C1，标定功率：44.1kW，制造厂家：扬动股份有限公司，排放阶段：国三 | 功率:60马力;驱动方式:四轮驱动 | 功率：44.1kW/60马力；驱动形式：四轮驱动；最小使用质量：1610kg | 44.1 | 购机补贴(通用类) | 2026-12-30 | 河南省 | 评阅通过 | 初评员：通过 |  | W201608214 | 机械工业农业机械产品质量检测中心（济南） | WJ2017CKKX022 | 河南省拖拉机柴油机产品质量监督检验中心
农用动力机械 | 拖拉机 | 轮式拖拉机 | 60-70马力四轮驱动拖拉机 | 第一拖拉机股份有限公司 | 轮式拖拉机 | SK604-G | 选装发动机型号：YD4JZ60C1,标定功率：44.1kW，制造厂家：扬动股份有限公司，排放阶段：国三 | 功率:60马力;驱动方式:四轮驱动 | 功率：44.1kW/60马力；驱动形式：四轮驱动；最小使用质量：1580kg | 44.1 | 购机补贴(通用类) | 2026-12-30 | 河南省 | 评阅通过 | 初评员：通过 |  | W201608214 | 机械工业农业机械产品质量检测中心（济南） | WJ2017CKKX021 | 河南省拖拉机柴油机产品质量监督检验中心
农用动力机械 | 拖拉机 | 轮式拖拉机 | 60-70马力四轮驱动拖拉机 | 湖北超能农业装备有限公司 | 轮式拖拉机 | SH604-E | 型号：4B2-60U32 、标定功率：44.2kW、制造商：安微全柴动力股份有限公司 、排放阶段：第三阶段 | 功率:60马力;驱动方式:四轮驱动 | 型式：四轮驱动；排放阶段：国三，外廓尺寸(长×宽×高)：3350mm×1300mm×2240mm；轴距或履带接地长：1870mm；常用轮距(前轮/后轮)或轨距：900/1030；轮距(前轮/后轮)调整方式：有级调节/无级调节；最小使用质量：2050；最小使用比质量：46.38；标准配重(前/后)：72/60；档位数(前进/倒退/爬行)：8/2/0；主变速档位数*副变速档位数/其他档位数：5/2/0；发动机与离合器联接方式：发动机标定功率：44.2kW、发动机标定转速：2400r/min，直联式；起动方式：电启动；翻倾防护装置（驾驶室或安全框架）：安全架；前照灯型号：拖拉机前组合灯；转向系型式：全液压转向；行车制动系型式：湿式、蹄式、机型制动；驻车制动系型式：机械制动；前驱动桥型式：旱地型；离合器型式：单片、干式、单作用；传动系动力输出轴离合器型式：非独立式；传动系变速箱型式：（4+1）×2组合式；主变速箱换档方式：啮合套换挡；副变速箱换档方式：滑移齿换挡；轮胎型号(前轮/后轮)：6.0-12 /13.6-20 | 44.2 | 购机补贴(通用类) | 2023-12-31 | 湖北省 | 评阅通过 | 初评员：通过 |  | WJ2018IFH035 | 河南省拖拉机柴油机产品质量监督检验中心 | WJ2018GKKX027 | 河南省拖拉机柴油机产品质量监督检验中心
农用动力机械 | 拖拉机 | 轮式拖拉机 | 60-70马力四轮驱动拖拉机 | 湖北超能农业装备有限公司 | 轮式拖拉机 | SH604-E1 | 型号：4B2-60U32 、标定功率：44.2kW、制造商：安微全柴动力股份有限公司 、排放阶段：第三阶段 | 功率:60马力;驱动方式:四轮驱动 | 型式：四轮驱动；排放阶段：国三，外廓尺寸(长×宽×高)：3550mm×1560mm×2500mm；轴距或履带接地长：1900mm；常用轮距(前轮/后轮)或轨距：1200/1200；轮距(前轮/后轮)调整方式：有级调节/无级调节；最小使用质量：1770；最小使用比质量：40.05；标准配重(前/后)：96/60；档位数(前进/倒退/爬行)：8/2/0；主变速档位数*副变速档位数/其他档位数：5/2/0；发动机与离合器联接方式：发动机标定功率：44.2kW、发动机标定转速：2400r/min，直联式；起动方式：电启动；翻倾防护装置（驾驶室或安全框架）：防翻架；前照灯型号：VK003、VK004；转向系型式：全液压转向；行车制动系型式：湿式、双片盘式；驻车制动系型式：盘式制动器、机械制动；前驱动桥型式：旱地型；离合器型式：单片、干式、单作用；传动系动力输出轴离合器型式：非独立式；传动系变速箱型式：（4+1）×2组合式；主变速箱换档方式：啮合套换挡；副变速箱换档方式：滑移齿换挡；轮胎型号(前轮/后轮)：8.3-20 /12.4-28 | 44.2 | 购机补贴(通用类) | 2023-12-31 | 湖北省 | 评阅通过 | 初评员：通过 |  | WJ2018IFH036 | 河南省拖拉机柴油机产品质量监督检验中心 | WJ2018GKKX027 | 河南省拖拉机柴油机产品质量监督检验中心
农用动力机械 | 拖拉机 | 轮式拖拉机 | 60-70马力四轮驱动拖拉机 | 吉林顺昆电动车有限公司 | 轮式拖拉机 | 604-N | 发动机型号；YN4EZ060-32CR；发动机结构型式：立式、直列、水冷、四冲程；发动机生产厂：昆明云内动力股份有限公司；发动机进气方式：自然吸气；发动机气缸数：4；发动机标定功率：44.1kw;发动机标定转速:2300r/min;排放标准达到GB 20891-2014第三阶段要求。 | 功率:60马力;驱动方式:四轮驱动 | 整机型号、名称：604-N型轮式拖拉机；整机型式:轮式;整机机架型式:无架;整机驱动型式:四驱;整机用途；一般用途；整机外廓尺寸(长×宽×高及部位)：3880×1620×2560mm（安全架顶）3880×1620×2700mm（驾驶室顶）；轴距或履带接地长：2050mm;常用轮距(前轮/后轮)或轨距:1300/1300mm;轮距(前轮/后轮)或轨距:1200～1400/1200～1400mm;最小离地间隙及部位;380mm（后牵引架底）;最小使用质量:2200kg（安全框架）、2280kg（驾驶室）;标准配重(前/后):55/45kg;最小使用比质量:49.89kg/kW（安全框架）、51.70kg/kW（驾驶室）;挡位数（前进/倒退）:8/2;主变速挡位数:4+1;副变速挡位数:2;发动机与主离合器联接方式:直联;翻倾防护装置（驾驶室或安全框架）型号:804.46.01;翻倾防护装置（驾驶室或安全框架）型式:安全框架;发动机型号；YN4EZ060-32CR；发动机结构型式：立式、直列、水冷、四冲程；发动机生产厂：昆明云内动力股份有限公司；发动机进气方式：自然吸气；发动机气缸数：4；发动机标定功率：44.1kw;发动机标定转速:2300r/min;发动机冷却方式:水冷;转向系型式:全液压;悬挂装置型式:后置三点悬挂;动力输出轴标准转速:540/760r/min; | 44.1 | 购机补贴(通用类) | 2026-06-29 | 吉林省 | 评阅通过 | 初评员：通过 |  | WJ2021BFH007 WJ2021BFH21G | 河南省拖拉机柴油机产品质量监督检验中心 | （2021）2240011 | 潍坊市产品质量检验所
农用动力机械 | 拖拉机 | 轮式拖拉机 | 60-70马力四轮驱动拖拉机 | 佳木斯骥驰拖拉机制造有限公司 | 轮式拖拉机 | JC604 | 国Ⅲ排放柴油机,发动机型号：4C5-60U32；发动机结构型式：立式、水冷、四冲程；发动机生产厂：安徽全柴动力股份有限公司：发动机进气方式：增压；发动机气缸数：4；发动机标定功率（kW）：44.2；发动机额定净功率（kW）：44.2；发动机标定转速（r/min）：2400；发动机冷却方式：水冷； | 功率:60马力;驱动方式:四轮驱动 | 驱动型式：四驱；外廓尺寸(长×宽×高及部位)（mm）：3970×1680×2700(驾驶室顶部） 3970×1680×2580(安全架顶部）；轴距（mm）：1990；常用轮距(前轮/后轮)或轨距（mm）：1300/1300；轮距(前轮/后轮)或轨距（mm）：前轮：前轮：1300/后轮：1250、1300、1400、1500(常用1300)；最小离地间隙及部位（mm）：375（牵引架底部）；离合器壳体前端面至后驱动轴轴心线的水平距离（mm）：1052；变速箱齿轮副轴孔中心距（mm）；92±0.044；最小使用质量（kg）：2680(驾驶室）、2360（安全架）（第三方变更报告）；标准配重(前/后)（kg）：前配重130，后配重200；最小使用比质量（kg/kW）：60.63(驾驶室）、53.39（安全架）；挡位数（前进/倒退）：前进12/后退12；主变速挡位数：4；副变速挡位数：3；最高设计理论速度（km/h）：35.35；发动机与主离合器联接方式：直联；翻倾防护装置型式：驾驶室、选装安全框架；整机动力输出轴功率（kW）：≥35.72；整机最大牵引力（kN）：≥15；发动机型号：4C5-60U32；发动机结构型式：立式、水冷、四冲程；发动机生产厂：安徽全柴动力股份有限公司：发动机进气方式：增压；发动机气缸数：4；发动机标定功率（kW）：44.2；发动机额定净功率（kW）：44.2；发动机标定转速（r/min）：2400；发动机冷却方式：水冷；；驾驶员座椅型号：SHT-CS06-1；安全带型号：QA92-31；转向系型式：全液压；转向系转向操纵机构：方向盘；转向系转向机构型式：前轮转向；传动系箱体数量、变速箱（器）型式： 2 个、机械平面组成式；主变速位置和换挡方式主变速位置和换挡方式：在第1箱体中、机械有级挡：副变速换挡方式：机械有级挡；轮胎型号(前轮/后轮)：8.3-24/11-32；轮胎数量(前轮/后轮)（个）：2/2；液压悬挂系统型式：分置式；悬挂装置型式：后置三点悬挂；悬挂装置类别：2类；工作装置液压油泵型号：CBN-F316；液压输出组数：一组多路阀；工作装置安全阀全开压力（MPa）：16+0.5；动力输出轴花键数目：8；动力输出轴标准转速（r/min）：540/760 | 44.2 | 购机补贴(通用类) | 2022-12-31 | 黑龙江 | 评阅通过 | 初评员：通过 |  | FH19GW1481、FH19GW1471、2011QT2101 | 国家拖拉机质量监督检验中心、中国农业农村部农业机械试验鉴定总站 | 黑2017DX03002KK | 黑龙江省农业机械试验鉴定站
农用动力机械 | 拖拉机 | 轮式拖拉机 | 60-70马力四轮驱动拖拉机 | 佳木斯骥驰拖拉机制造有限公司 | 轮式拖拉机 | JC604-2 | 配发动机型号：4D32ZT31/603；发动机结构型式：直列、水冷、四冲程、直喷缩口平台燃烧室；发动机生产厂：浙江新柴股份有限公司：发动机进气方式：增压；发动机气缸数：4；发动机标定功率（kW）：44.1；发动机额定净功率（kW）：44.1；发动机标定转速（r/min）：2300；发动机冷却方式：水冷；排放标准：第三阶段。 选装：1、制造商：山东云内动力股份有限公司；发动机型号：YN4A065-32CR2；发动机结构型式：直列、水冷、四冲程、直喷缩口平台燃烧室；气缸数：4；发动机标定功率（kW）：44.1；发动机额定净功率（kW）：44.1；标定转速（r/min）：2300；发动机冷却方式：水冷；国三排放标准。 2、配套动力型号：4D27ZT32/604；制造商：浙江新柴股份有限公司；发动机结构型式：直列、水冷、四冲程、直喷缩口平台燃烧室；气缸数：4；发动机标定功率（kW）：44.2；发动机额定净功率（kW）：44.2；标定转速（r/min）：2400；发动机冷却方式：水冷；排放标准：国三排放标准。 | 功率:60马力;驱动方式:四轮驱动 | 驱动型式：四驱；整机外廓尺寸(长×宽×高及部位)（mm）：3800×1700×2550（安全架顶部）、3800×1700×2700（驾驶室顶部）；轴距（mm）：1950；常用轮距(前轮/后轮)（mm）：1350/1300；轮距(前轮/后轮)（mm）：1350、1450/1300、1400、1500；最小离地间隙及部位（mm）：400（前桥底部）；离合器壳体前端面至后驱动轴轴心线的水平距离（mm）：1164；变速箱齿轮副轴孔中心距（mm）；101±0.044；最小使用质量（kg）：安全架2150、驾驶室2450（第三方变更报告）；标准配重(前/后)（kg）：175/400；最小使用比质量（kg/kW）：安全架48.75、驾驶室55.55；挡位数（前进/倒退）：8/2；主变速挡位数：4+1；副变速挡位数：2；最高设计理论速度（km/h）：28.94；发动机与主离合器联接方式：直联；翻倾防护装置型式：安全架、（选装）驾驶室；整机动力输出轴功率（kW）：≥37.5；整机最大牵引力（kN）：≥15；发动机型号：4D32ZT31/603；发动机结构型式：直列、水冷、四冲程、直喷缩口平台燃烧室；发动机生产厂：浙江新柴股份有限公司：发动机进气方式：增压；发动机气缸数：4；发动机标定功率（kW）：44.1；发动机额定净功率（kW）：44.1；发动机标定转速（r/min）：2300；发动机冷却方式：水冷；驾驶员座椅型号：SHT-CS06-1；驾驶员座椅生产厂：潍坊舒美特机械有限公司；安全带型号：QA92-31；安全带生产厂：浙江万里安全器材制造有限公司；转向系型式：全液压；转向系转向操纵机构：方向盘；转向系转向机构型式：前轮转向；传动系箱体数量、变速箱（器）型式： 2 个、机械平面组成式；主变速位置和换挡方式主变速位置和换挡方式：在第2 箱体中、机械有级挡：副变速换挡方式：机械有级挡；轮胎型号(前轮/后轮)：8.3-24/11-32；轮胎数量(前轮/后轮)（个）：2/2；液压悬挂系统型式：开心、分置式；悬挂装置型式：后置三点悬挂；悬挂装置类别：1类；工作装置液压油泵型号：CBN-F316；液压输出组数：多路阀（2组）；工作装置安全阀全开压力（MPa）：18-18.5；动力输出轴花键数目：8；动力输出轴标准转速（r | 44.1 | 购机补贴(通用类) | 2022-12-31 | 黑龙江 | 评阅通过 | 初评员：通过 |  | FH18GW0471、FH19GW1481、FH19GW1471 | 国家拖拉机质量监督检验中心 | 黑2018DX03002KK | 黑龙江省农业机械试验鉴定站
农用动力机械 | 拖拉机 | 轮式拖拉机 | 60-70马力四轮驱动拖拉机 | 佳木斯骥驰拖拉机制造有限公司 | 轮式拖拉机 | JC604-3 | 配套动力型号：4D27ZT32/604；制造商：浙江新柴股份有限公司；发动机结构型式：直列、水冷、四冲程、直喷缩口平台燃烧室；发动机进气方式：增压；气缸数：4；发动机标定功率（kW）：44.2；发动机额定净功率（kW）：44.2；标定转速（r/min）：2400；发动机冷却方式：水冷；排放标准：第三阶段。 选装：制造商：山东云内动力股份有限公司；发动机型号：YN4A065-32CR2；发动机结构型式：直列、水冷、四冲程、直喷缩口平台燃烧室；发动机进气方式：增压；气缸数：4；发动机标定功率（kW）：44.1；发动机额定净功率（kW）：44.1；标定转速（r/min）：2300；发动机冷却方式：水冷；国三排放标准。 | 功率:60马力;驱动方式:四轮驱动 | 整机驱动型式：四驱；整机外廓尺寸(长×宽×高及部位)（mm）：3650×1530×2510（安全架顶）、3650×1650×2550（驾驶室顶）；轴距（mm）：1945；常用轮距(前轮/后轮)（mm）：1300/1210；轮距(前轮/后轮)（mm）：1300/1210、1400、1500；最小离地间隙及部位（mm）：320（前桥底部）；离合器壳体前端面至后驱动轴轴心线的水平距离（mm）：1152；变速箱齿轮副轴孔中心距（mm）；92±0.044；最小使用质量（kg）：1880（安全架）、2170（驾驶室第三方变更报告）；标准配重(前/后)（kg）：175/146；最小使用比质量（kg/kW）：42.53安全架、49.10驾驶室；挡位数（前进/倒退）：8/2；主变速挡位数：4+1；副变速挡位数：2；最高设计理论速度（km/h）：38.2；整机动力输出轴功率（kW）：≥37.6；整机最大牵引力（kN）：≥14；发动机与主离合器联接方式：直联；翻倾防护装置型式：驾驶室；发动机型号：4D27ZT32/604；发动机结构型式：直列、水冷、四冲程、直喷缩口平台燃烧室；发动机生产厂：浙江新柴股份有限公司；发动机进气方式：增压；发动机气缸数：4；发动机标定功率（kW）：44.2；发动机额定净功率（kW）：44.2；发动机标定转速（r/min）：2400；发动机冷却方式：水冷；驾驶员座椅型号：SHT-CS06-1；驾驶员座椅生产厂：潍坊舒美特机械有限公司；安全带型号：QA92-31；安全带生产厂：浙江万里安全器材制造有限公司；转向系型式：全液压；转向系转向操纵机构：方向盘；转向系转向机构型式：前轮转向；传动系箱体数量、变速箱（器）型式： 2 个、机械平面组成式；主变速位置和换挡方式主变速位置和换挡方式：在第2 箱体中、机械有级挡：副变速换挡方式：机械有级挡；轮胎型号(前轮/后轮)：7.50-16/11.2-28；轮胎数量(前轮/后轮)（个）：2/2；液压悬挂系统型式：开心、分置式；悬挂装置型式：后置三点悬挂；悬挂装置类别：1类；工作装置液压油泵型号：CBN-F316；液压输出组数：2组；工作装置安全阀全开压力（MPa）：18-18.5；动力输出轴花键数目：8；动力输出轴标准转速（r/min）：540/72 | 44.2 | 购机补贴(通用类) | 2022-12-31 | 黑龙江 | 评阅通过 | 初评员：通过 |  | FH18GW0471、FH20GW1331、FH19GW1481 | 国家拖拉机质量监督检验中心 | 黑2018DX03001KK | 黑龙江省农业机械试验鉴定站
农用动力机械 | 拖拉机 | 轮式拖拉机 | 60-70马力四轮驱动拖拉机 | 佳木斯骥驰拖拉机制造有限公司 | 轮式拖拉机 | JC604-4 | 发动机型号：YN4EZ060-32CR；发动机结构型式：直列、直喷、水冷、四冲程；发动机生产厂：昆明云内动力股份有限公司：发动机进气方式：自然吸气；发动机气缸数：4；发动机标定功率（kW）：44.1；发动机额定净功率（kW）：44.1；发动机标定转速（r/min）：2300；发动机冷却方式：水冷；，排放阶段：国三 | 功率:60马力;驱动方式:四轮驱动 | 整机驱动型式：四驱；整机外廓尺寸(长×宽×高及部位)（mm）：3520×1550×2550（安全架顶）；轴距（mm）：1985；常用轮距(前轮/后轮)或轨距（mm）：1300/1210；轮距(前轮/后轮)或轨距（mm）：1300/1210、1400、1500；最小离地间隙及部位（mm）：360（前桥底部）；离合器壳体前端面至后驱动轴轴心线的水平距离（mm）：1152；变速箱齿轮副轴孔中心距（mm）；92±0.044；最小使用质量（kg）：1950；标准配重(前/后)（kg）：0/60；最小使用比质量（kg/kW）：44.22；挡位数（前进/倒退）：8/2；主变速挡位数：4+1；副变速挡位数：2；最高设计理论速度（km/h）：35.10；发动机与主离合器联接方式：直联；翻倾防护装置型式：驾驶室；发动机型号：YN4EZ060-32CR ；发动机结构型式：直列、直喷、水冷、四冲程；发动机生产厂：昆明云内动力股份有限公司：发动机进气方式：自然吸气；发动机气缸数：4；发动机标定功率（kW）：44.1；发动机额定净功率（kW）：44.1；发动机标定转速（r/min）：2300；发动机冷却方式：水冷；驾驶员座椅型号：SHT-CS06-1；驾驶员座椅生产厂：潍坊舒美特机械有限公司；安全带型号：QA92-31；安全带生产厂：浙江万里安全器材制造有限公司；转向系型式：全液压；转向系转向操纵机构：方向盘；转向系转向机构型式：前轮转向；传动系箱体数量、变速箱（器）型式： 2 个、机械平面组成式；主变速位置和换挡方式主变速位置和换挡方式：在第2 箱体中、机械有级挡：副变速换挡方式：机械有级挡；轮胎型号(前轮/后轮)：7.50-16/11.2-28 ；轮胎数量(前轮/后轮)（个）：2/2；液压悬挂系统型式：分置式；悬挂装置型式：后置三点悬挂；悬挂装置类别：1类；工作装置液压油泵型号：CBQ-F316；液压输出组数：2组；工作装置安全阀全开压力（MPa）：18-18.5；动力输出轴花键数目：8；动力输出轴标准转速（r/min）：540/720 | 44.1 | 购机补贴(通用类) | 2025-10-11 | 黑龙江 | 评阅通过 | 初评员：通过 |  | FH20GW01331 | 国家拖拉机质量监督检验中心 | NJJC20181201-AK | 山东宝鼎农业机械检测有限公司
农用动力机械 | 拖拉机 | 轮式拖拉机 | 60-70马力四轮驱动拖拉机 | 江苏沃得农业机械股份有限公司(原：江苏沃得农业机械有限公司) | 轮式拖拉机 | WE604-1 | 配套发动机型号：4B5-60U32；制造商： 安徽全柴动力股份有限公司 ；标定功率(kW)：44.2 ；标定转速(r/min)： 2400 ；排放阶段：第Ⅲ阶段。 | 功率:60马力;驱动方式:四轮驱动 | 标定功率：60马力（44.2kW）；驱动方式：四轮驱动；最小使用比质量（kg/kW）：42.42（带安全架）/44.68（带驾驶室）；配套发动机型号：4B5-60U32；制造商： 安徽全柴动力股份有限公司 ；标定功率(kW)：44.2 ；标定转速(r/min)： 2400 ；排放阶段：第Ⅲ阶段；整机外廓尺寸(长×宽×高及部位)：3650×1680×2400（至安全架顶）/ 3650×1680×2460（至驾驶室顶）；整机使用质量（kg）：1875（带安全架）/1975（带驾驶室）；轴距或履带接地长（mm）：1845；发动机与主离合器联接方式：直联；转向系型式：全液压；转向系转向操纵机构：方向盘；挡位数（前进/倒退）：8/8；轮胎型号：8.3-20/13.6-28；选装轮胎型号(前轮/后轮)：8.3-20/12.4-28； 7.50-16/11.2-28； 8.3-20（水田）/12.4-28（水田）； 7.50-16（水田）/12.4-26（水田）。 | 44.2 | 购机补贴(通用类) | 2027-01-25 | 江苏省 | 评阅通过 | 初评员：通过 |  | SAM2020066G、 SAM2021074G | 南京赛姆认证科技发展有限公司、南京赛姆认证科技发展有限公司 | YH2021WJ01052 | 江苏沿海农业机械检测有限公司
农用动力机械 | 拖拉机 | 轮式拖拉机 | 60-70马力四轮驱动拖拉机 | 洛阳格朗斯机械制造有限公司 | 轮式拖拉机 | 604 | 配套发动机型号：4DW93-60GG3U；标定功率(kW)：44.2；制造商：一汽解放汽车有限公司无锡柴油机厂；排放阶段：第三阶段。 | 功率:60马力;驱动方式:四轮驱动 | 整机驱动型式: 四驱；发动机标定功率：44.2（kW）；整机外廓尺寸(长×宽×高及部位)（mm）：3800×1540×2350（至安全架顶）；轴距：1870（㎜）；最小离地间隙及部位（mm）:315（至前桥底部）；最小使用质量：2050（㎏）；最小使用比质量：46.3（kg/kW）；排放阶段：第三阶段 | 44.2 | 购机补贴(通用类) | 2026-12-30 | 河南省 | 评阅通过 | 初评员：通过 |  | FH21GW1661 | 国家拖拉机质量检验检测中心（洛阳西苑车辆与动力检验所有限公司） | LT21GK0091 | 国家拖拉机质量检验检测中心（洛阳西苑车辆与动力检验所有限公司）
农用动力机械 | 拖拉机 | 轮式拖拉机 | 60-70马力四轮驱动拖拉机 | 洛阳瑞得拖拉机有限公司 | 轮式拖拉机 | R604-1 | 配套动力型号：4DW93-60GG3U；制造商：一汽解放汽车有限公司无锡柴油机厂；气缸数：4；标定功率(kW)：44.2；标定转速（r/min）：2400；排放标准：第三阶段。 | 功率:60马力;驱动方式:四轮驱动 | 驱动方式：四轮驱动；发动机标定功率：44.2kw；最小使用质量：1540kg；最小使用比质量：34.84kg/kW | 44.2 | 购机补贴(通用类) | 2026-12-30 | 河南省 | 评阅通过 | 初评员：通过 |  | FH17GW0251 | 国家拖拉机质量监督检验中心 | 2016KKX049T | 河南省拖拉机柴油机产品质量监督检验中心
农用动力机械 | 拖拉机 | 轮式拖拉机 | 60-70马力四轮驱动拖拉机 | 宁波奔野拖拉机制造有限公司 | 轮式拖拉机 | 604-2 | 配套动力型号：4D29ZT32/604；制造商：浙江新柴股份有限公司；气缸数：4；标定功率(kW)：44.2；标定转速（r/min）：2400；排放标准：第三阶段。选配一：配套动力型号：4D27ZT32/604；制造商：浙江新柴股份有限公司；气缸数：4；标定功率(kW)：44.2；标定转速（r/min）：2400；排放标准：第三阶段。选配二：配套动力型号：SD4DW3Z2；制造商：江苏四达动力机械集团有限公司；气缸数：4；标定功率(kW)：44.2；标定转速（r/min）：2400；排放标准：第三阶段。 | 功率:60马力;驱动方式:四轮驱动 | 外廓尺寸(长×宽×高)：3450x1500x2420（至安全架顶）；轴距：1865；常用轮距(前轮/后轮)：1200/1230；最小离地间隙及部位：340（前桥底部）；最小使用质量：1810；标准配重(前/后)：84/76；档位数(前进/倒退)：8/2；主变速档位数：4+1；副变速档位数：2；发动机与离合器联接方式：直联；翻倾防护装置（驾驶室或安全框架）型号、型式及生产商：700.46.001A、安全框架、宁波奔野拖拉机制造有限公司；空气滤清器型号及型式：KY250A/湿式；排气管消声腔外形尺寸：Φ110×620；转向系型式：全液压；传动系变速箱型式：机械平面组成式；主变速箱换档方式：机械有级档；副变速箱换档方式：机械有级档；轮胎型号(前轮/后轮)：7.5-16/12.4-28；最小使用比质量（kg/kw）：40.95。 | 44.2 | 购机补贴(通用类) | 2025-12-30 | 浙江省 | 评阅通过 | 初评员：通过 |  | FH20GW1461扩展报告及FH20GW0641 | 国家拖拉机质量监督检验中心 | NJJC20200320 | 山东宝鼎农业机械检测有限公司
农用动力机械 | 拖拉机 | 轮式拖拉机 | 60-70马力四轮驱动拖拉机 | 宁波奔野重工股份有限公司 | 轮式拖拉机 | 604 | 配套动力型号：4D32ZT31/603；制造商：浙江新柴股份有限公司；气缸数：4；标定功率(kW)：44.1；标定转速（r/min）：2300；排放标准：第三阶段。 | 功率:60马力;驱动方式:四轮驱动 | 外廓尺寸(长×宽×高)：3655x1660x2600（至安全架顶）；轴距：2130；常用轮距(前轮/后轮)：1300/1300；最小离地间隙及部位：430（前桥底部）；最小使用质量：2120；标准配重(前/后)：84/80；档位数(前进/倒退)：8/8；主变速档位数：4；副变速档位数：2×（1+1）；发动机与离合器联接方式：直联；翻倾防护装置（驾驶室或安全框架）型号、型式及生产商：704.46.001、两柱式安全框架、宁波奔野金属构件有限公司；空气滤清器型号及型式：KY250A/油浴式；排气管消声腔外形尺寸：560×145×115；转向系型式：前轮液压转向；传动系变速箱型式：4×2×（1+1）组成式；主变速箱换档方式：啮合套换挡；副变速箱换档方式：啮合套换挡；轮胎型号(前轮/后轮)：8.3-24/12.4-32；最小使用比质量（kg/kw）：48.07。 | 44.1 | 购机补贴(通用类) | 2022-12-31 | 浙江省 | 评阅通过 | 初评员：通过 |  | FH18GW0201 | 国家拖拉机质量监督检验中心 | （2017）委字整机类第0170110202号 | 盐城市农业机械试验鉴定站
农用动力机械 | 拖拉机 | 轮式拖拉机 | 60-70马力四轮驱动拖拉机 | 宁波奔野重工股份有限公司 | 轮式拖拉机 | 604-2 | 配套动力型号：4D29ZT32/604；制造商：浙江新柴股份有限公司；气缸数：4；标定功率(kW)：44.2；标定转速（r/min）：2400；排放标准：第三阶段。选配一：配套动力型号：4D27ZT32/604；制造商：浙江新柴股份有限公司；气缸数：4；标定功率(kW)：44.2；标定转速（r/min）：2400；排放标准：第三阶段。选配二：配套动力型号：SD4DW3Z2；制造商：江苏四达动力机械集团有限公司；气缸数：4；标定功率(kW)：44.1；标定转速（r/min）：2400；排放标准：第三阶段。 | 功率:60马力;驱动方式:四轮驱动 | 外廓尺寸(长×宽×高)：3450x1500x2420（至安全架顶）；轴距：1865；常用轮距(前轮/后轮)：1200/1230；最小离地间隙及部位：340（前桥底部）；最小使用质量：1765；标准配重(前/后)：84/76；档位数(前进/倒退)：8/2；主变速档位数：4+1；副变速档位数：2；发动机与离合器联接方式：直联；翻倾防护装置（驾驶室或安全框架）型号、型式及生产商：700.46.001A、安全框架、宁波奔野重工股份有限公司；空气滤清器型号及型式：KY250A/湿式；排气管消声腔外形尺寸：Φ110×620；转向系型式：全液压；传动系变速箱型式：机械平面组成式；主变速箱换档方式：机械有级档；副变速箱换档方式：机械有级档；轮胎型号(前轮/后轮)：7.5-16/12.4-28；最小使用比质量（kg/kw）：39.93。 | 44.2 | 购机补贴(通用类) | 2025-07-05 | 浙江省 | 评阅通过 | 初评员：通过 |  | FH19GW0151 | 国家拖拉机质量监督检验中心 | NJJC20190525 | 山东宝鼎农业机械检测有限公司
农用动力机械 | 拖拉机 | 轮式拖拉机 | 60-70马力四轮驱动拖拉机 | 宁波兴野拖拉机制造有限公司 | 轮式拖拉机 | 604-1 | 配套动力型号：4D27ZT32/604，制造商：浙江新柴股份有限公司，气缸数：四缸，标定功率：44.2kW，标定转速：2400r/min，国Ⅲ排放，环保信息公开编号：CN CN FC G3 00 0430000213 000003； 选配动力型号：SD4DW3Z2，制造商：江苏四达动力机械集团有限公司，气缸数：四缸，标定功率：44.1kW，标定转速：2400r/min，国Ⅲ排放，环保信息公开编号：CN FC G3 00 0355000059 000001，CN FC G3 00 0355000059 000002。 | 功率:60马力;驱动方式:四轮驱动 | 外廓尺寸：3520×1700×2380，轴距：2035，常用轮距(前轮/后轮)：1300/1350，轮距(前轮/后轮)调整方式：固定轮距式/辐板可调轮距式，最小使用质量：2210kg，标准配重(前/后)： 85/75kg，档位数(前进/倒退/爬行)：8/2/0，主变速档位数 /副变速档位数/其他档位数 ：4+1/2/0，发动机与离合器联接方式：直联，起动方式：电起动，翻倾防护装置（驾驶室或安全框架）：两柱式安全框架，前照灯型号：140*90型，转向系型式：前轮液压转向，行车制动系型式：干式、双片盘式制动器，机械操纵，驻车制动系型式：锁定踏板式，前驱动桥型式：水田型（四轮驱动），离合器型式：单作用，单片、干式、常接合式，动力输出轴离合器型式：单作用，单片、干式、常接合式，变速箱型式：二轴式、直齿（4+1）×2组成式，主变速箱换档方式：滑动齿轮换档，副变速箱换档方式：啮合套换档，轮胎型号(前轮/后轮)：8.3-20/12.4-28，驱动型式：四轮驱动；标定功率：44.2kW，配套国Ⅲ排放柴油机，最小使用比质量：50。 | 44.2 | 购机补贴(通用类) | 2023-12-31 | 浙江宁波 | 评阅通过 | 初评员：通过 |  | FH19GW0101 | 国家拖拉机质量监督检验中心 | KK-3(2012)002 | 黑龙江省农业机械试验鉴定站
农用动力机械 | 拖拉机 | 轮式拖拉机 | 60-70马力四轮驱动拖拉机 | 宁波兴野拖拉机制造有限公司 | 轮式拖拉机 | 604-2 | 配套动力型号：4D27ZT32/604，制造商：浙江新柴股份有限公司，气缸数：四缸，标定功率：44.2kW，标定转速：2400r/min，国Ⅲ排放，环保信息公开编号：CN CN FC G3 00 0430000213 000003； 选配动力型号2：SD4DW3Z2，制造商：江苏四达动力机械集团有限公司，气缸数：四缸，标定功率：44.1kW，标定转速：2400r/min，国Ⅲ排放，环保信息公开编号：CN FC G3 00 0355000059 000001，CN FC G3 00 0355000059 000002。 | 功率:60马力;驱动方式:四轮驱动 | 外廓尺寸：3520×1700×2380，轴距：1900，常用轮距(前轮/后轮)：1300/1350，轮距(前轮/后轮)调整方式：固定轮距式/辐板可调轮距式，最小使用质量：2210kg，标准配重(前/后)： 85/75kg，档位数(前进/倒退/爬行)：8/2/0，主变速档位数 /副变速档位数/其他档位数 ：4+1/2/0，发动机与离合器联接方式：直联，起动方式：电起动，翻倾防护装置（驾驶室或安全框架）：两柱式安全框架，前照灯型号：140*90型，转向系型式：前轮液压转向，行车制动系型式：干式、双片盘式制动器，机械操纵，驻车制动系型式：锁定踏板式，前驱动桥型式：水田型（四轮驱动），离合器型式：单作用，单片、干式、常接合式，动力输出轴离合器型式：单作用，单片、干式、常接合式，变速箱型式：二轴式、直齿（4+1）×2组成式，主变速箱换档方式：滑动齿轮换档，副变速箱换档方式：啮合套换档，轮胎型号(前轮/后轮)：8.3-20/12.4-28，驱动型式：四轮驱动；标定功率：44.2kW，配套国Ⅲ排放柴油机，最小使用比质量：50。 | 44.2 | 购机补贴(通用类) | 2023-12-31 | 浙江宁波 | 评阅通过 | 初评员：通过 |  | FH19GW0101 | 国家拖拉机质量监督检验中心 | KK-3(2012)002 | 黑龙江省农业机械试验鉴定站
农用动力机械 | 拖拉机 | 轮式拖拉机 | 60-70马力四轮驱动拖拉机 | 宁波兴野拖拉机制造有限公司 | 轮式拖拉机 | 604-3 | 配套发动机型号：SD4DW3Z3，发动机制造商：江苏四达动力机械集团有限公司，气缸数：四缸，标定功率：44.1kW（60马力），标定转速：2300r/min，国Ⅲ排放，环保信息公开编号CN FC G3 00 0355000012 000001。 | 功率:60马力;驱动方式:四轮驱动 | 外廓尺寸：3520×1600×2380（安全框架顶）；轴距：1880；常用轮距(前轮/后轮):1300/1300；轮距(前轮/后轮)调整方式：固定轮距式/辐板可调轮距式；最小使用质量：1800kg；标准配重（前/后）:84/70；档位数(前进/倒退)：8/2；主变速档位数：4+1；副变速档位数：2；发动机与离合器联接方式：直联；起动方式：电起动；翻倾防护装置：安全框架；前照灯型号：LT604.45.020/140*90型；转向系型式：前轮液压转向；行车制动系型式：双片制动器，机械操纵；驻车制动系型式：锁定踏板式；前驱动桥型式：水田型四轮驱动；离合器型式：单作用，单片、干式、常接合式；动力输出轴离合器型式：单作用，单片、干式、常接合式；变速箱型式：二轴式、直齿（4+1）×2组成式；主变速箱换档方式：滑动齿轮换档；副变速箱换档方式：啮合套换档；轮胎型号(前轮/后轮)：8.3-24/12.4-32；驱动型式：四轮驱动；标定功率：44.1kW，配套国Ⅲ排放柴油机，最小使用比质量：40.82。 | 44.1 | 购机补贴(通用类) | 2026-04-01 | 浙江宁波 | 评阅通过 | 初评员：通过 |  | FH20GW1841 | 国家拖拉机质量监督检验中心 | LT20GK0221 | 国家拖拉机质量监督检验中心
农用动力机械 | 拖拉机 | 轮式拖拉机 | 60-70马力四轮驱动拖拉机 | 山东鲁潍农业装备有限公司 | 轮式拖拉机 | FL604 | 发动机型号：4DW93-60GG3U，功率：44.2kW，制造商：一汽解放汽车有限公司无锡柴油机厂，排放阶段：第三阶段。达到国家GB 20891-2014 第三阶段排放标准 | 功率:60马力;驱动方式:四轮驱动 | 外廓尺寸及部位：3390×1500×2325（防翻架顶部）mm，,驱动形式：四轮驱动，标定功率:44.2kW（60马力），轴距：1860mm，常用轮距:1260/1155mm,轮距：1260、1360/1155～1450mm，最小使用质量：1680kg，最小使用比质量：38.01kg/kW， | 44.2 | 购机补贴(通用类) | 2027-02-06 | 山东省 | 评阅通过 | 初评员：通过 |  | NW202105022 | 山东省农业机械科学研究院产品质量检测中心 | WJ2017EKKX025 | 河南省拖拉机柴油机产品质量监督检验中心
农用动力机械 | 拖拉机 | 轮式拖拉机 | 60-70马力四轮驱动拖拉机 | 山东双力现代农业装备有限公司 | 轮式拖拉机 | SLE604 | 发动机型号：WP3.2G61E316；标定功率：44.1kW；制造商：潍柴动力扬州柴油机有限责任公司；排放阶段：第三阶段。 发动机型号：YN4EZ060-32CR；标定功率：44.1kW；制造商：昆明云内动力股份有限公司；排放阶段：第三阶段。 | 功率:60马力;驱动方式:四轮驱动 | 驱动型式：四轮驱动；配套功率：60马力；外廓尺寸（长×宽×高及部位）mm：3705×1450×2360（安全架顶部）；轴距：1920mm；最小使用质量：1805kg；挡位数（前进/倒退）：8/2；主变速挡位数：4+1；副变速挡位数：2；翻倾防护装置（驾驶室或安全框架）：安全框架；转向系型式：全液压；动力输出轴标准转速：720/850 r/min。 | 44.1 | 购机补贴(通用类) | 2026-04-01 | 山东省 | 评阅通过 | 初评员：通过 |  | NW202011002-X01 | 山东省农业机械科学研究院产品质量检测中心 | NW201712031 | 山东省农业机械科学研究院产品质量检测中心
农用动力机械 | 拖拉机 | 轮式拖拉机 | 60-70马力四轮驱动拖拉机 | 山东潍坊拖拉机厂集团有限公司 | 轮式拖拉机 | TG604 | 发动机型号：4TD60A 标定功率：44.2kW 制造商：山东华源莱动内燃机有限公司 排放阶段：4TD60A机型排放达到GB 20891-2014《非道路移动机械用柴油机排气污染物排放限值及测量方法（中国第三、四阶段）》第三阶段的要求。 | 功率:60马力;驱动方式:四轮驱动 | 发动机标定功率：44.2kW, 驱动型式：四驱，用途：一般用途，外廓尺寸（长X宽X高及部位）（mm) 3450X1290X2310(安全架顶部） 轴距（mm) 1870 ， 轮距（前轮/后轮）（mm)900、1050、1200、1250/1000、1200、1300 ，最小使用质量（kg) 1685 .最小使用比质量（kg/kW): 38.12 . | 44.2 | 购机补贴(通用类) | 2026-12-30 | 山东省 | 评阅通过 | 初评员：通过 |  | NW202004027-X01 | 山东省农业机械科学研究院产品质量检测中心 | （2020）2240165 | 潍坊市产品质量检验所
农用动力机械 | 拖拉机 | 轮式拖拉机 | 60-70马力四轮驱动拖拉机 | 山东五征集团有限公司 | 轮式拖拉机 | NS604 | 发动机型号：4G33TC-60G32C，功率：44.1kW，制造商：常柴股份有限公司，排放阶段：国Ⅲ；选装发动机型号：4L88-60G31C，功率：44.1kW，制造商：常柴股份有限公司，排放阶段：国Ⅲ；选装发动机型号：SD4DW3Z2，功率：44.1kW，制造商：江苏四达动力机械集团有限公司，排放阶段：国Ⅲ。 | 功率:60马力;驱动方式:四轮驱动 | 功率：60马力；整机驱动型式：四驱；外廓尺寸（长×宽×高及部位）：3470×1500×2499mm（安全架顶）、3635×1500×2570mm（驾驶室顶部）；离合器壳体前端面至后驱动轴轴心线的水平距离：1130mm；最小使用质量：1730kg（安全架）、2000kg（驾驶室）；翻倾防护装置：安全框架、简易驾驶室；转向系型式：全液压；变速箱（器）型式：机械平面组成式；主变速换挡方式：机械有级档；副变速换挡方式：机械有级档；悬挂装置型式：后置三点悬挂。 | 44.1 | 购机补贴(通用类) | 2024-12-30 | 山东省 | 评阅通过 | 初评员：通过 |  | NW201907048；NW201907004；NW202002032；NW202010031 | 山东省农业机械科学研究院产品质量检测中心；山东省农业机械科学研究院产品质量检测中心；山东省农业机械科学研究院产品质量检测中心；山东省农业机械科学研究院产品质量检测中心 | No201701063 | 江苏省农业机械试验鉴定站
农用动力机械 | 拖拉机 | 轮式拖拉机 | 60-70马力四轮驱动拖拉机 | 山东五征集团有限公司 | 轮式拖拉机 | NS604-E1 | 发动机型号：YN4P060-34CR，功率：44.1kW，制造商：山东云内动力有限责任公司，排放阶段：国Ⅲ | 功率:60马力;驱动方式:四轮驱动 | 功率：60马力；驱动方式：四驱；外廓尺寸（长×宽×高）：3300×1320×2380（安全架顶部）mm；轴距：1840mm，离合器壳体前端面至后驱动轴轴心线的水平距离：1130mm；最小使用质量：1765kg；翻倾防护装置（驾驶室或安全框架）型式：安全框架；转向系型式：全液压；转向机构型式：前轮转向；传动系变速箱（器）型式：机械平面组成式；液压悬挂系统型式：分置式；悬挂装置型式：后置三点悬挂 | 44.1 | 购机补贴(通用类) | 2026-12-30 | 山东省 | 评阅通过 | 初评员：通过 |  | NW202106033 | 山东省农业机械科学研究院产品质量检测中心 | NW201711013 | 山东省农业机械科学研究院产品质量检测中心
农用动力机械 | 拖拉机 | 轮式拖拉机 | 60-70马力四轮驱动拖拉机 | 山东五征集团有限公司 | 轮式拖拉机 | NS604-E2 | 发动机型号：SD4DW3Z2，功率：44.1kW，制造商：江苏四达动力机械集团有限公司，排放阶段：国Ⅲ | 功率:60马力;驱动方式:四轮驱动 | 功率：60马力；驱动方式：四驱；外廓尺寸（长×宽×高）：3650×1560×2500（安全架顶部）、3635×1500×2570（驾驶室顶部）mm；轴距：1950mm，离合器壳体前端面至后驱动轴轴心线的水平距离：1130mm；最小使用质量：1810kg（安全架）、2050kg（驾驶室）；翻倾防护装置（驾驶室或安全框架）型式：安全框架、简易驾驶室；转向系型式：全液压；转向机构型式：前轮转向；传动系变速箱（器）型式：机械平面组成式；液压悬挂系统型式：分置式；悬挂装置型式：后置三点悬挂 | 44.1 | 购机补贴(通用类) | 2026-12-30 | 山东省 | 评阅通过 | 初评员：通过 |  | NW202106033、NW202106039 | 山东省农业机械科学研究院产品质量检测中心、山东省农业机械科学研究院产品质量检测中心 | NW201711013 | 山东省农业机械科学研究院产品质量检测中心
农用动力机械 | 拖拉机 | 轮式拖拉机 | 60-70马力四轮驱动拖拉机 | 山东五征集团有限公司 | 轮式拖拉机 | NS604-E3 | 发动机型号：4L88-60G31C，功率：44.1kW，制造商：常柴股份有限公司，排放阶段：国Ⅲ | 功率:60马力;驱动方式:四轮驱动 | 功率：60马力；驱动方式：四驱；外廓尺寸（长×宽×高）：3650×1320×2450（安全架顶部）、3635×1500×2570（驾驶室顶部）mm；轴距：1950mm，离合器壳体前端面至后驱动轴轴心线的水平距离：1130mm；最小使用质量：1810kg（安全架）、2000kg（驾驶室）；翻倾防护装置（驾驶室或安全框架）型式：安全框架、简易驾驶室；转向系型式：全液压；转向机构型式：前轮转向；传动系变速箱（器）型式：机械平面组成式；液压悬挂系统型式：分置式；悬挂装置型式：后置三点悬挂 | 44.1 | 购机补贴(通用类) | 2026-12-30 | 山东省 | 评阅通过 | 初评员：通过 |  | NW202106033、NW202106039 | 山东省农业机械科学研究院产品质量检测中心、山东省农业机械科学研究院产品质量检测中心 | NW201711013 | 山东省农业机械科学研究院产品质量检测中心
农用动力机械 | 拖拉机 | 轮式拖拉机 | 60-70马力四轮驱动拖拉机 | 山东五征集团有限公司 | 轮式拖拉机 | TA604-E1 | 发动机型号：4TD60A，功率：44.2kW，制造商：山东华源莱动内燃机有限公司，排放阶段：国Ⅲ | 功率:60马力;驱动方式:四轮驱动 | 功率：60马力；驱动方式：四驱；外廓尺寸（长×宽×高）：3590×1360×2315（安全架顶部）mm；轴距：1820mm，离合器壳体前端面至后驱动轴轴心线的水平距离：1027mm；最小使用质量：1595kg；翻倾防护装置（驾驶室或安全框架）型式：安全框架；转向系型式：全液压；转向机构型式：前轮转向；传动系变速箱（器）型式：机械平面组成式；液压悬挂系统型式：分置式；悬挂装置型式：后置三点悬挂 | 44.2 | 购机补贴(通用类) | 2026-12-30 | 山东省 | 评阅通过 | 初评员：通过 |  | NW202106033 | 山东省农业机械科学研究院产品质量检测中心 | NW201711011 | 山东省农业机械科学研究院产品质量检测中心
农用动力机械 | 拖拉机 | 轮式拖拉机 | 60-70马力四轮驱动拖拉机 | 天津拖拉机制造有限公司 | 轮式拖拉机 | TNJ604-1 | 型号：YN4EZ060-32CR；标定功率kW：44.1；制造商：昆明云内动力股份有限公司；排放阶段：国Ⅲ | 功率:60马力;驱动方式:四轮驱动 | 1.整机型式：轮式；2.整机驱动型式：四驱；3.整机外廓尺寸（长×宽×高及部位）mm: 3575×1480×2480安全架顶部；4.轴距或履带接地长 mm:1860;5.最小使用质量kg:1690；6.标准配重（前/后）kg：72/60；7.最小使用比质量Kg/kw：38.32；8.主变速挡位数： 4+1；9.发动机与主离合器联接方式：直联；10.发动机结构型式：立式、直列、四冲程；11.发动机标定功率kw：44.1；12.轮胎型号（前轮/后轮）：7.5-16/11.2-28；13.选装翻倾防护装置型号：TE804.45.02；14.选装翻倾防护装置型式：简易驾驶室；整机外廓尺寸(长×宽×高及部位)mm：3595×1680×2500（驾驶室顶部）；15.选装配置简易驾驶室最小使用质量kg：1700；16.选装配置简易驾驶室最小使用比质量kg/kW：38.55 | 44.1 | 购机补贴(通用类) | 2027-02-06 | 天津市 | 评阅通过 | 初评员：通过 |  | WJ2021DFH06G和WJ2021DFH05G | 河南省拖拉机柴油机产品质量监督检验中心 | WT202008017 | 黑龙江省彤廷质检技术有限公司
农用动力机械 | 拖拉机 | 轮式拖拉机 | 60-70马力四轮驱动拖拉机 | 天津拖拉机制造有限公司 | 轮式拖拉机 | TTJ604 | 型号： 4TD60A；标定功率kW：44.2；制造商：山东华源莱动内燃机有限公司；排放阶段：国Ⅲ | 功率:60马力;驱动方式:四轮驱动 | 1.整机型式：轮式；2.整机驱动型式：四驱；3.整机外廓尺寸（长×宽×高及部位）mm: 3510×1480×2480安全架顶部；4.轴距或履带接地长 mm:1860;5.最小使用质量kg:1770；6.标准配重（前/后）kg：72/60；7.最小使用比质量Kg/kw：40.05；8.主变速挡位数： 4+1；9.发动机与主离合器联接方式：直联；10.发动机结构型式：直列、直喷、水冷、四冲程；11.发动机标定功率kw：44.2；12.轮胎型号（前轮/后轮）：8.3-20/12.4-28；13.选装翻倾防护装置型号：TE804.45.02；14.选装翻倾防护装置型式：简易驾驶室；整机外廓尺寸(长×宽×高及部位)mm：3510×1650×2500（驾驶室顶部）；15.选装配置简易驾驶室最小使用质量kg：1780；16.选装配置简易驾驶室最小使用比质量kg/kW：40.27 | 44.2 | 购机补贴(通用类) | 2026-12-30 | 天津市 | 评阅通过 | 初评员：通过 |  | WJ2021LFH02G和WJ2021LFH01G | 河南省拖拉机柴油机产品质量监督检验中心 | WT202008014-G2 | 黑龙江省彤廷质检技术有限公司
农用动力机械 | 拖拉机 | 轮式拖拉机 | 60-70马力四轮驱动拖拉机 | 天津拖拉机制造有限公司 | 轮式拖拉机 | TTJ604-1 | 型号：YN4EZ060-32CR；标定功率kW：44.1；制造商：昆明云内动力股份有限公司；排放阶段：国Ⅲ | 功率:60马力;驱动方式:四轮驱动 | 1.整机型式：轮式；2.整机驱动型式：四驱；3.整机外廓尺寸（长×宽×高及部位）mm: 3600×1480×2480安全架顶部；4.轴距或履带接地长 mm:1945;5.最小使用质量kg:1770；6.标准配重（前/后）kg：72/60；7.最小使用比质量Kg/kw：40.14；8.主变速挡位数： 4+1；9.发动机与主离合器联接方式：直联；10.发动机结构型式：直列、直喷、水冷、四冲程；11.发动机标定功率kw：44.1；12.轮胎型号（前轮/后轮）：8.3-20/12.4-28；13.选装翻倾防护装置型号：TE804.45.02；14.选装翻倾防护装置型式：简易驾驶室；整机外廓尺寸(长×宽×高及部位)mm：3600×1650×2500（驾驶室顶部）；15.选装配置简易驾驶室最小使用质量kg：1780；16.选装配置简易驾驶室最小使用比质量kg/kW：40.36 | 44.1 | 购机补贴(通用类) | 2026-12-30 | 天津市 | 评阅通过 | 初评员：通过 |  | WJ2021LFH02G和WJ2021LFH01G | 河南省拖拉机柴油机产品质量监督检验中心 | WT202008014-G2 | 黑龙江省彤廷质检技术有限公司
农用动力机械 | 拖拉机 | 轮式拖拉机 | 60-70马力四轮驱动拖拉机 | 潍柴雷沃重工股份有限公司（原：雷沃重工股份有限公司） | 轮式拖拉机 | M604-2A | 4B5-60U32，44.2kW，安徽全柴动力股份有限公司，第三阶段； | 功率:60马力;驱动方式:四轮驱动 | 驱动方式：四轮驱动；功率（kw）：44.2KW，最小使用比质量：40.7kg/kW | 44.2 | 购机补贴(通用类) | 2026-12-30 | 山东省 | 评阅通过 | 初评员：通过 |  | NW202110009 NW202110011 | 山东省农业机械科学研究院产品质量检测中心 山东省农业机械科学研究院产品质量检测中心 | NJJC2021040902 | 山东宝鼎农业机械检测有限公司
农用动力机械 | 拖拉机 | 轮式拖拉机 | 60-70马力四轮驱动拖拉机 | 潍柴雷沃重工股份有限公司（原：雷沃重工股份有限公司） | 轮式拖拉机 | M604-2EF2 | 4B5-60U32，44.2kW，安徽全柴动力股份有限公司，第三阶段； | 功率:60马力;驱动方式:四轮驱动 | 驱动方式：四轮驱动；功率（kw）：44.2KW，最小使用比质量：38.2kg/kW | 44.2 | 购机补贴(通用类) | 2026-12-30 | 山东省 | 评阅通过 | 初评员：通过 |  | NW202110012 | 山东省农业机械科学研究院产品质量检测中心 | NJJC2021030802 | 山东宝鼎农业机械检测有限公司
农用动力机械 | 拖拉机 | 轮式拖拉机 | 60-70马力四轮驱动拖拉机 | 潍柴雷沃重工股份有限公司（原：雷沃重工股份有限公司） | 轮式拖拉机 | M604-2S | 4B5-60U32，44.2kW，安徽全柴动力股份有限公司，第三阶段； | 功率:60马力;驱动方式:四轮驱动 | 驱动方式：四轮驱动；功率（kw）：44.2KW，最小使用比质量：44.1kg/kW | 44.2 | 购机补贴(通用类) | 2026-12-30 | 山东省 | 评阅通过 | 初评员：通过 |  | NW202107009 NW202107010 | 山东省农业机械科学研究院产品质量检测中心 山东省农业机械科学研究院产品质量检测中心 | NJJC2021010902 | 山东宝鼎农业机械检测有限公司
农用动力机械 | 拖拉机 | 轮式拖拉机 | 60-70马力四轮驱动拖拉机 | 潍柴雷沃重工股份有限公司（原：雷沃重工股份有限公司） | 轮式拖拉机 | M604-B1 | 4C5-60U32，44.2kW，安徽全柴动力股份有限公司，第三阶段；4D27ZT32/604，44.2kW，浙江新柴股份有限公司，第三阶段； | 功率:60马力;驱动方式:四轮驱动 | 驱动方式：四轮驱动；功率（kw）：44.2KW，最小使用比质量：62.9kg/kW | 44.2 | 购机补贴(通用类) | 2026-12-30 | 山东省 | 评阅通过 | 初评员：通过 |  | NW202001006 NW202001005 | 山东省农业机械科学研究院产品质量检测中心 山东省农业机械科学研究院产品质量检测中心 | W201501033-Ⅱ | 山东省农业机械产品质量监督检验站
农用动力机械 | 拖拉机 | 轮式拖拉机 | 60-70马力四轮驱动拖拉机 | 潍柴雷沃重工股份有限公司（原：雷沃重工股份有限公司） | 轮式拖拉机 | M604-H | 4B2-60U32，44.2kW，安徽全柴动力股份有限公司，第三阶段；4B5-60U32，44.2kW，安徽全柴动力股份有限公司，第三阶段； | 功率:60马力;驱动方式:四轮驱动 | 驱动方式：四轮驱动；功率（kw）：44.2KW，最小使用比质量：41.2kg/kW | 44.2 | 购机补贴(通用类) | 2026-12-30 | 山东省 | 评阅通过 | 初评员：通过 |  | NW202101013 NW202010023-X01 | 山东省农业机械科学研究院产品质量检测中心 山东省农业机械科学研究院产品质量检测中心 | (2016)委检字整机类第0142号 | 盐城市农业机械试验鉴定站
农用动力机械 | 拖拉机 | 轮式拖拉机 | 60-70马力四轮驱动拖拉机 | 潍坊昊田农业装备有限公司 | 轮式拖拉机 | 604-G | 配套动力型号：SD4DW3Z2；制造商：江苏四达动力机械集团有限公司；气缸数：4；标定功率（kW）：44.1；标定转速（r/min）：2400；排放标准：第三阶段。 选装：配套动力型号：4TD60；制造商：山东华源莱动内燃机有限公司；气缸数：4；标定功率（kW）：44.1；标定转速（r/min）：2400；排放标准：第三阶段。 | 功率:60马力;驱动方式:四轮驱动 | 外廓尺寸(长×宽×高)（mm）：3340×1320×2116（安全架顶部）；轴距（mm）：1800；常用轮距(前轮/后轮)（mm）：1000/1000；最小离地间隙及部位：265（前桥底部）；最小使用质量（kg）:1550；标准配重(前/后)（kg）：48/52；档位数(前进/倒退)：8/2；主变速档位数：4+1；副变速档位数：2；发动机与离合器联接方式：直联；翻倾防护装置（安全框架）型号、型式及生产商：TE604G.46.001、安全框架、潍坊昊田农业装备有限公司；空气滤清器型号及型式：FT400、湿式；排气管消声腔外形尺寸（mm）：∅120×350；转向系型式：前轮转向；传动系变速箱型式：机械平面组成式；主变速箱换档方式：机械有级挡；副变速箱换档方式：机械有级挡；轮胎型号(前轮/后轮)：7.00-12/13.6-16，最小使用比质量（kg/kW)：35.1。 | 44.1 | 购机补贴(通用类) | 2026-12-30 | 山东省 | 评阅通过 | 初评员：通过 |  | W201606028 | 机械工业农业机械产品质量检测中心（济南） | 2016KKX113 | 河南省拖拉机柴油机产品质量监督检验中心
农用动力机械 | 拖拉机 | 轮式拖拉机 | 60-70马力四轮驱动拖拉机 | 潍坊华博农业装备有限公司 | 轮式拖拉机 | NA604 | 配套动力型号: YN4EZ060-32CR，制造商：昆明云内动力股份有限公司，气缸数：4，标定功率（kW）: 44.1kW，转速（r/min）：2300，排放标准：第3阶段 | 功率:60马力;驱动方式:四轮驱动 | 功率：60马力；驱动型式：四轮驱动 | 44.1 | 购机补贴(通用类) | 2026-11-02 | 山东省 | 评阅通过 | 初评员：通过 |  | NW202103010 | 山东省农业机械科学研究院产品质量检测中心 | WJ2017LKKX030 | 河南省拖拉机柴油机产品质量监督检验中心
农用动力机械 | 拖拉机 | 轮式拖拉机 | 60-70马力四轮驱动拖拉机 | 潍坊华夏拖拉机制造有限公司 | 轮式拖拉机 | HX604-H | 配套动力型号:4G33T-60G31E，制造商：常柴股份有限公司, 气缸数：4，标定功率（kW）: 44.1，转速（r/min）：2400，排放标准：第3阶段； 选装发动机一: 4DW93-60GG3U，制造商：一汽解放汽车有限公司无锡柴油机厂, 气缸数：4，标定功率（kW）:44.2，转速（r/min）：2400，排放标准：第3阶段； 选装发动机二: SD4DW3Z2，制造商：江苏四达动力机械集团有限公司, 气缸数：4，标定功率（kW）:44.1，转速（r/min）：2400，排放标准：第3阶段 | 功率:60马力;驱动方式:四轮驱动 | 功率：60马力；驱动型式：四轮驱动 | 44.2 | 购机补贴(通用类) | 2026-12-30 | 山东省 | 评阅通过 | 初评员：通过 |  | NW201908064 | 山东省农业机械科学研究院产品质量检测中心 | 2016KKX028 | 河南省拖拉机柴油机产品质量监督检验中心
农用动力机械 | 拖拉机 | 轮式拖拉机 | 60-70马力四轮驱动拖拉机 | 潍坊力王农业装备有限公司 | 轮式拖拉机 | 604 | 发动机型号：4TD60；标定功率：44.1kW；制造商：山东华源莱动内燃机有限公司；排放阶段：第三阶段，发动机型号：4D27ZT32/604；标定功率：44.2kW；制造商：浙江新柴股份有限公司；排放阶段：第三阶段，发动机型号：SD4DW3Z2；标定功率：44.1kW；制造商：江苏四达动力机械集团有限公司；排放阶段：第三阶段，发动机型号：YN4A065-32CR2；标定功率：44.5kW；制造商：昆明云内动力股份有限公司；排放阶段：第三阶段 | 功率:60马力;驱动方式:四轮驱动 | 功率：44.1kW（60马力）；驱动型式：四轮驱动；整机外廓尺寸(长×宽×高及部位)mm:4050×1720×2730（安全框架顶部）；轴距:2100mm；常用轮距(前轮/后轮):1250/1300mm；最小离地间隙及部位：320mm（牵引架底部）；最小使用质量:2470kg；标准配重（前/后）：144/90kg； 档位数：（前进/倒退）：12/12；主变速档位数：4；副变速档位数:3×（1+1）;最小使用比质量：56.01kg/kW；离合器壳体前端面至后驱动轴轴心线的水平距离：1160mm；变速箱齿轮副轴孔中心距：92mm；选装配置：简易驾驶室；整机外廓尺寸(长×宽×高及部位)mm:4050×1720×2650（驾驶室顶部）；最小使用质量：2650kg；最小使用比质量：60.09kg/kW | 44.1 | 购机补贴(通用类) | 2026-12-30 | 山东省 | 评阅通过 | 初评员：通过 |  | NW201704005；NW201704007 | 山东省农业机械科学研究院产品质量检测中心 | WJ2017CKKX003 | 河南省拖拉机柴油机产品质量监督检验中心
农用动力机械 | 拖拉机 | 轮式拖拉机 | 60-70马力四轮驱动拖拉机 | 潍坊市鑫升机械制造有限公司 | 轮式拖拉机 | XSE604 | 配套发动机型号：4TD60A；标定功率 (kW)：44.2；制造商：山东华源莱动内燃机有限公司；排放阶段：中国第三阶段。选装发动机型号：4B2-60U32；标定功率 (kW)：44.2；制造商：安徽全柴动力股份有限公司；排放阶段：中国第三阶段。 | 功率:60马力;驱动方式:四轮驱动 | 标定功率：44.2kW；驱动方式：四轮驱动；整机外廓尺寸(长×宽×高)（mm）: 3560×1500×2300；轴距（mm）:1950；常用轮距(前轮/后轮)（mm）:1230/1200；最小离地间隙（mm）：330；整机最小使用质量（kg）：1725；标准配重(前/后)（kg）：60/60 ；最小使用比质量（kg/kW）：39.0；整机挡位数（前进/倒退）：8/2；翻倾防护装置型号：鑫升604型；翻倾防护装置型式：安全框架；转向系型式：全液压；轮胎型号(前轮/后轮)：7.50-16/12.4-28；悬挂装置类别：1类；动力输出轴转速（ r/min）：540/720 。 | 44.2 | 购机补贴(通用类) | 2026-12-29 | 山东省 | 评阅通过 | 初评员：通过 |  | NW201708008 | 山东省农业机械科学研究院产品质量检测中心 | WJ2017FKKX028 | 河南省拖拉机柴油机产品质量监督检验中心
农用动力机械 | 拖拉机 | 轮式拖拉机 | 60-70马力四轮驱动拖拉机 | 潍坊泰鸿拖拉机有限公司 | 轮式拖拉机 | TH604-D | 4TD60（山东华源莱动内燃机有限公司、标定功率（kw）：44.1kw、标定转速（r/min）：2400r/min、排放阶段：CNFCG3 0407 04 0005 国三） | 功率:60马力;驱动方式:四轮驱动 | 整机驱动型式：四驱；整机外廓尺寸(长×宽×高及部位)：3615×1430×2160(安全架顶)；轴距:1770mm；常用轮距(前轮/后轮)：1020/1090；最小离地间隙及部位mm：230(分动箱壳体底部）；离合器壳体前端面至后驱动轴轴心线的水平距离：1010；最小使用质量：1765kg；标准配重(前/后)：130/60；档位数(前进/倒退):8/4；发动机与离合器连接方式:直联；翻倾防护装置型号：TH1004.46.003BZ；型式：安全框架；动力输出轴转速（r/min）：540/760；轮胎型号(前轮/后轮)：757×176-12/13.6-20 | 44.1 | 购机补贴(通用类) | 2026-12-30 | 山东省 | 评阅通过 | 初评员：通过 |  | NW202008022 | 山东省农业机械科学研究院产品质量检测中心 | 2016KKX026 | 河南省拖拉机柴油机产品质量监督检验中心
农用动力机械 | 拖拉机 | 轮式拖拉机 | 60-70马力四轮驱动拖拉机 | 盐城市奔牛拖拉机有限公司 | 轮式拖拉机 | YBA604 | 配套动力型号：YN4EZ060-32CR；发动机结构型式：直列、立式、水冷、四冲程；制造商：昆明云内动力股份有限公司；气缸数：4;标定功率(kW)：44.1；标定转速（r/min）：2300；发动机冷却方式：水冷；发动机进气方式：自吸；排放标准：第3阶段。 | 功率:60马力;驱动方式:四轮驱动 | 外廓尺寸(长×宽×高)：3530×1630×2570(安全架顶)；轴距：1940；常用轮距(前轮/后轮)：1300/1300；最小离地间隙及部位：415（前桥下沿）；最小使用质量：1980（安全架）；最小使用比质量：44.9（安全架）；标准配重(前/后)：55/56；档位数(前进/倒退)：8/2；主变速档位数：4+1；副变速档位数：2；发动机与离合器联接方式：直联；翻倾防护装置（驾驶室或安全框架）型号、型式及生产商：YB904.46.001、安全框架、盐城市奔牛拖拉机有限公司；空气滤清器型号及型式：YKQ1830V干式；排气管消声腔外形尺寸：φ125×620；转向系型式：全液压；传动系变速箱型式：机械平面组成式；主变速箱换档方式：机械有级挡；副变速箱换档方式：机械有级挡；轮胎型号(前轮/后轮)：8.3-20/11-32；配套动力型号：YN4EZ060-32CR；制造商：昆明云内动力股份有限公司；气缸数：4;标定功率(kW)：44.1；标定转速（r/min）：2300；排放标准：第3阶段。选配一：轮胎型号：7.5-16/11.2-24；选配二：选装翻倾防护装置安全框架型号：YB704.46.001；选装翻倾防护装置安全框架型式：安全框架；选配翻倾防护装置驾驶室生产厂：盐城市奔牛拖拉机有限公司；选装翻倾防护装置安全框架整机外廓尺寸(长×宽×高及部位)：3530×1430×2570(安全架顶)；选装翻倾防护装置安全框架常用轮距(前轮/后轮)：1000/1000；选装翻倾防护装置安全框架轮距(前轮/后轮)：1000、1100/1000、1100；选装翻倾防护装置安全框架最小使用质量：1980（安全架）；选装翻倾防护装置安全框架最小使用比质量：44.9（安全架）。 | 44.1 | 购机补贴(通用类) | 2027-01-25 | 江苏省 | 评阅通过 | 初评员：通过 |  | SAM2021055/SAM2021054 | 南京赛姆认证科技发展有限公司 | YH2021WJ01071 | 江苏沿海农业机械检测有限公司
农用动力机械 | 拖拉机 | 轮式拖拉机 | 60-70马力四轮驱动拖拉机 | 浙江奔野拖拉机制造有限公司 | 轮式拖拉机 | 604-2 | 配套动力型号：4D29ZT32/604；制造商：浙江新柴股份有限公司；气缸数：4；标定功率(kW)：44.2；标定转速（r/min）：2400；排放标准：第三阶段。选配一：配套动力型号：4D27ZT32/604；制造商：浙江新柴股份有限公司；气缸数：4；标定功率(kW)：44.2；标定转速（r/min）：2400；排放标准：第三阶段。选配二：配套动力型号：SD4DW3Z2；制造商：江苏四达动力机械集团有限公司；气缸数：4；标定功率(kW)：44.1；标定转速（r/min）：2400；排放标准：第三阶段。 | 功率:60马力;驱动方式:四轮驱动 | 外廓尺寸(长×宽×高)：3450x1500x2420（至安全架顶）；轴距：1865；常用轮距(前轮/后轮)：1200/1230；最小离地间隙及部位：340（前桥底部）；最小使用质量：1765；标准配重(前/后)：84/76；档位数(前进/倒退)：8/2；主变速档位数：4+1；副变速档位数：2；发动机与离合器联接方式：直联；翻倾防护装置（驾驶室或安全框架）型号、型式及生产商：700.46.001A、安全框架、浙江奔野拖拉机制造有限公司；空气滤清器型号及型式：KY250A/湿式；排气管消声腔外形尺寸：Φ110×620；转向系型式：全液压；传动系变速箱型式：机械平面组成式；主变速箱换档方式：机械有级档；副变速箱换档方式：机械有级档；轮胎型号(前轮/后轮)：7.5-16/12.4-28；最小使用比质量（kg/kw）：39.93。 | 44.2 | 购机补贴(通用类) | 2025-07-05 | 浙江省 | 评阅通过 | 初评员：通过 |  | FH19GW0161 | 国家拖拉机质量监督检验中心（洛阳西苑车辆与动力检验所有限公司） | NJJC20190523 | 山东宝鼎农业机械检测有限公司
农用动力机械 | 拖拉机 | 轮式拖拉机 | 60-70马力四轮驱动拖拉机 | 浙拖奔野（宁波）拖拉机制造有限公司 | 轮式拖拉机 | 604-2 | 配套动力型号：4D29ZT32/604；制造商：浙江新柴股份有限公司；气缸数：4；标定功率(kW)：44.2；标定转速（r/min）：2400；排放标准：第三阶段。选配一：配套动力型号：4D27ZT32/604；制造商：浙江新柴股份有限公司；气缸数：4；标定功率(kW)：44.2；标定转速（r/min）：2400；排放标准：第三阶段。选配二：配套动力型号：SD4DW3Z2；制造商：江苏四达动力机械集团有限公司；气缸数：4；标定功率(kW)：44.2；标定转速（r/min）：2400；排放标准：第三阶段。 | 功率:60马力;驱动方式:四轮驱动 | 外廓尺寸(长×宽×高)：3450x1500x2420（至安全架顶）；轴距：1865；常用轮距(前轮/后轮)：1200/1230；最小离地间隙及部位：340（前桥底部）；最小使用质量：1810；标准配重(前/后)：84/76；档位数(前进/倒退)：8/2；主变速档位数：4+1；副变速档位数：2；发动机与离合器联接方式：直联；翻倾防护装置（驾驶室或安全框架）型号、型式及生产商：700.46.001A、安全框架、浙拖奔野（宁波）拖拉机制造有限公司；空气滤清器型号及型式：KY250A/湿式；排气管消声腔外形尺寸：Φ110×620；转向系型式：全液压；传动系变速箱型式：机械平面组成式；主变速箱换档方式：机械有级档；副变速箱换档方式：机械有级档；轮胎型号(前轮/后轮)：7.5-16/12.4-28；最小使用比质量（kg/kw）：40.95。 | 44.2 | 购机补贴(通用类) | 2025-12-30 | 浙江省 | 评阅通过 | 初评员：通过 |  | FH20GW1451 | 国家拖拉机质量监督检验中心 | NJJC20190831 | 山东宝鼎农业机械检测有限公司
农用动力机械 | 拖拉机 | 轮式拖拉机 | 70-80马力四轮驱动拖拉机 | 常力工贸有限公司 | 轮式拖拉机 | CL704-3 | 发动机型号：4DW93-70GAG3U；发动机生产厂家：一汽解放汽车有限公司无锡柴油机厂；发动机功率：51.5kW；发动机排放阶段：国三排放。 | 功率:70马力;驱动方式:四轮驱动 ;最小使用比质量:41.2 | 配套动力（kW）: 51.5；型式: 四轮驱动；最小使用比质量(kg/kW)：41.2；最小使用质量:2120kg；外廓尺寸（长×宽×高mm）: 3670×1530×2350 安全框架顶部；轴距（mm）: 1880；轮距（前轮/后轮）（mm）: 1200、1440/1155～1300；最小离地间隙（mm）: 310前桥底部；标准配重（kg）: 42/80；档位数（前进/倒退/爬行）: 8/2/0；变速箱型式:（4+1）×2组成式 ；轮胎型号（前轮/后轮）: 7.50-16/12.4-28。液压悬挂系统型式:分置式。液压油泵型号：CBN-F320 | 51.5 | 购机补贴(通用类) | 2026-12-29 | 山东省 | 评阅通过 | 初评员：通过 |  | SJ21FH3099 | 湖北三智农业机械检测有限公司 | (2019)2040105 | 潍坊市产品质量检验所
农用动力机械 | 拖拉机 | 轮式拖拉机 | 70-80马力四轮驱动拖拉机 | 第一拖拉机股份有限公司 | 轮式拖拉机 | LX704 | 型号：LR4M5U22/0515E；功率：51.5kW；制造商：一拖（洛阳）柴油机有限公司；排放阶段：国三 型号：LR4R3LU22/0515E；功率：51.5kW；制造商：一拖（洛阳）柴油机有限公司；排放阶段：国三 型号：LR4M5R22/0515；功率：51.5kW；制造商：一拖（洛阳）柴油机有限公司；排放阶段：国三 | 功率:70马力;驱动方式:四轮驱动 ;最小使用比质量:69.90 | 功率：51.5kW/70马力；驱动方式：四轮驱动；最小使用质量：3700kg（马鞍形地板驾驶室、新驾驶室）/3650kg（平地板安全架）/3830kg（平地板驾驶室）/3600kg（马鞍形地板安全架、新安全架）;最小使用比质量：71.84kg/kW（马鞍形地板驾驶室、新驾驶室）/70.87kg/kW（平地板安全架）/74.37kg/kW（平地板驾驶室）/69.90kg/kW（马鞍形地板安全架、新安全架） | 51.5 | 购机补贴(通用类) | 2026-12-30 | 河南省 | 评阅通过 | 初评员：通过 |  | FH19GW0861/FH19GW0871/FH19GW1141/FH19GW0881/FH20GW0551/FH20GW0291 | 国家拖拉机质量监督检验中心 | 2009KSS019 | 河南省农业机械试验鉴定站
农用动力机械 | 拖拉机 | 轮式拖拉机 | 70-80马力四轮驱动拖拉机 | 第一拖拉机股份有限公司 | 轮式拖拉机 | ME704-6 | 发动机型号：YD4CZ70C2，标定功率：51.5kW，制造厂家：扬动股份有限公司，排放阶段：国三；选配发动机型号：4D32ZT33/704，标定功率：52kW，制造厂家：浙江新柴股份有限公司，排放阶段：国三 | 功率:70马力;驱动方式:四轮驱动 ;最小使用比质量:40.38 | 功率：51.5kW（选装52kW）/70马力；驱动形式：四轮驱动；最小使用质量（kg）：2100（安全架）、2150（驾驶室）：最小使用比质量(kg/kW)：40.38（安全架）、41.35（驾驶室） | 52 | 购机补贴(通用类) | 2025-12-19 | 河南省 | 评阅通过 | 初评员：通过 |  | FH21GW1031、FH21GW1081、FH21GW1091、FH21GW1071、FH21GW1121 | 国家拖拉机质量监督检验中心(洛阳西苑车辆与动力检验所有限公司) | LT21GK0031 | 国家拖拉机质量监督检验中心(洛阳西苑车辆与动力检验所有限公司)
农用动力机械 | 拖拉机 | 轮式拖拉机 | 70-80马力四轮驱动拖拉机 | 第一拖拉机股份有限公司 | 轮式拖拉机 | ME704-7 | 发动机型号：YD4CZ70C2，标定功率：51.5kW，制造厂家：扬动股份有限公司，排放阶段：国三；选配发动机型号：4D32ZT33/704，标定功率：52kW，制造厂家：浙江新柴股份有限公司，排放阶段：国三 | 功率:70马力;驱动方式:四轮驱动 ;最小使用比质量:40.38 | 功率：51.5kW（选装52kW）/70马力；驱动形式：四轮驱动；最小使用质量（kg）：2100（安全架）、2150（驾驶室）：最小使用比质量(kg/kW)：40.38（安全架）、41.35（驾驶室） | 52 | 购机补贴(通用类) | 2025-12-19 | 河南省 | 评阅通过 | 初评员：通过 |  | FH21GW1031、FH21GW1081、FH21GW1091、FH21GW1071、FH21GW1121 | 国家拖拉机质量监督检验中心(洛阳西苑车辆与动力检验所有限公司) | LT21GK0031 | 国家拖拉机质量监督检验中心(洛阳西苑车辆与动力检验所有限公司)
农用动力机械 | 拖拉机 | 轮式拖拉机 | 70-80马力四轮驱动拖拉机 | 第一拖拉机股份有限公司 | 轮式拖拉机 | MF704 | 发动机型号：YT4B4U22/0515E，标定功率：51.5kW，制造厂家：一拖（洛阳）柴油机有限公司，排放阶段：国三；选装发动机型号：YD4CZ70C2，标定功率：51.5kW，制造厂家：扬动股份有限公司，排放阶段：国三；选装发动机型号：4D32ZT31/703，标定功率：51.5kW，制造厂家：浙江新柴股份有限公司，排放阶段：国三 | 功率:70马力;驱动方式:四轮驱动 ;最小使用比质量:53.20 | 功率：51.5kW/70马力；驱动形式：四轮驱动；最小使用质量：2740kg：最小使用比质量(kg/kW)：53.20 | 51.5 | 购机补贴(通用类) | 2026-12-30 | 河南省 | 评阅通过 | 初评员：通过 |  | FH19GW0241 | 国家拖拉机质量监督检验中心 | W201610044 | 机械工业农业机械产品质量检测中心（济南）
农用动力机械 | 拖拉机 | 轮式拖拉机 | 70-80马力四轮驱动拖拉机 | 第一拖拉机股份有限公司 | 轮式拖拉机 | MF704-1 | 发动机型号：YT4B4U22/0515E，标定功率：51.5kW，制造厂家：一拖（洛阳）柴油机有限公司，排放阶段：国三；选装发动机型号：YD4CZ70C2，标定功率：51.5kW，制造厂家：扬动股份有限公司，排放阶段：国三；选装发动机型号：4D32ZT31/703，标定功率：51.5kW，制造厂家：浙江新柴股份有限公司，排放阶段：国三 | 功率:70马力;驱动方式:四轮驱动 ;最小使用比质量:56.12 | 功率：51.5kW/70马力；驱动形式：四轮驱动；最小使用质量：2890kg：最小使用比质量(kg/kW)：56.12 | 51.5 | 购机补贴(通用类) | 2026-12-30 | 河南省 | 评阅通过 | 初评员：通过 |  | FH21GW1611 | 国家拖拉机质量检验检测中心(洛阳西苑车辆与动力检验所有限公司) | W201610044 | 机械工业农业机械产品质量检测中心（济南）
农用动力机械 | 拖拉机 | 轮式拖拉机 | 70-80马力四轮驱动拖拉机 | 第一拖拉机股份有限公司 | 轮式拖拉机 | MF704-7 | 发动机型号：YT4B4U22/0515E，标定功率：51.5kW，制造厂家：一拖（洛阳）柴油机有限公司，排放阶段：国三；选配发动机型号：YD4CZ70C2，标定功率：51.5kW，制造厂家：扬动股份有限公司，排放阶段：国三；选配发动机型号：4D32ZT31/703，标定功率：51.5kW，制造厂家：浙江新柴股份有限公司，排放阶段：国三 | 功率:70马力;驱动方式:四轮驱动 ;最小使用比质量:51.94 | 功率：51.5kW/70马力；驱动形式：四轮驱动；最小使用质量（kg）：2675（安全架）、2870（驾驶室）：最小使用比质量(kg/kW)：51.94（安全架）、55.73（驾驶室） | 51.5 | 购机补贴(通用类) | 2025-12-19 | 河南省 | 评阅通过 | 初评员：通过 |  | FH21GW1171、FH21GW0811、FH20GW1561、FH21GW0551 | 国家拖拉机质量监督检验中心(洛阳西苑车辆与动力检验所有限公司) | LT21GK0071 | 国家拖拉机质量监督检验中心(洛阳西苑车辆与动力检验所有限公司)
农用动力机械 | 拖拉机 | 轮式拖拉机 | 70-80马力四轮驱动拖拉机 | 黑龙江潍柴雷沃北大荒农业装备有限公司（原：黑龙江雷沃北大荒农业装备有限公司） | 轮式拖拉机 | M704-B | 4C5-70U32，51.5kW，安徽全柴动力股份有限公司，第三阶段； | 功率:70马力;驱动方式:四轮驱动 ;最小使用比质量:54.95 | 驱动方式：四轮驱动；功率（kw）：51.5kw，最小使用质量：2830kg；最小使用比质量：54.95kg/kW | 51.5 | 购机补贴(通用类) | 2026-12-12 | 黑龙江 | 评阅通过 | 初评员：通过 |  | NW201705075 | 山东省农业机械科学研究院产品质量检测中心 | （2017）委检字整机类第065号 | 盐城市农业机械试验鉴定站
农用动力机械 | 拖拉机 | 轮式拖拉机 | 70-80马力四轮驱动拖拉机 | 湖北超能农业装备有限公司 | 轮式拖拉机 | SH704 | 型号：YCD4R23T8-70 、标定功率：51.5kW、制造商：广西玉柴动力机械公司、排放阶段：第三阶段。 | 功率:70马力;驱动方式:四轮驱动 ;最小使用比质量:45.19 | 型式：四轮驱动；排放阶段：国三，外廓尺寸(长×宽×高)：3920mm×1650mm×2400mm；轴距或履带接地长：2060mm；常用轮距(前轮/后轮)或轨距：1280/1300；轮距(前轮/后轮)调整方式：有级调节/无级调节；最小使用质量：2500（驾驶室）、2350（安全架）；最小使用比质量：48.08（驾驶室）、45.19（安全架）；标准配重(前/后)：144/180；档位数(前进/倒退/爬行)：12/12/0；主变速档位数*副变速档位数/其他档位数：4/3/（1+1）；发动机与离合器联接方式：发动机标定功率：52kw、发动机标定转速：2300r/min、直联式；起动方式：电启动；翻倾防护装置（驾驶室或安全框架）：驾驶室；前照灯型号：FT65.48.082；转向系型式：液压转向；行车制动系型式：湿式、双片盘式；驻车制动系型式：湿式、盘式；前驱动桥型式：旱田型；离合器型式：干式、单片、双作用；传动系动力输出轴离合器型式：非独立式；传动系变速箱型式：4×3×（1+1）梭式换向；主变速箱换档方式：同步器换挡；副变速箱换档方式：啮合套换挡；轮胎型号(前轮/后轮)：8.3-20/12.4-28 | 52 | 购机补贴(通用类) | 2026-12-30 | 湖北省 | 评阅通过 | 初评员：通过 |  | WJ2018JFH012、W201608102 | 河南省拖拉机柴油机产品质量监督检验中心、机械工业农业机械产品质量检测中心（济南） | HBNJ/WT 024-2017 | 湖北省农业机械鉴定站
农用动力机械 | 拖拉机 | 轮式拖拉机 | 70-80马力四轮驱动拖拉机 | 湖北超能农业装备有限公司 | 轮式拖拉机 | SH704-B2 | 型号：4C5-70U32 、标定功率：51.5kW、制造商：安微全柴动力股份有限公司 、排放阶段：第三阶段 | 功率:70马力;驱动方式:四轮驱动 ;最小使用比质量:46.41 | 型式：四轮驱动；排放阶段：国三，外廓尺寸(长×宽×高)：3550mm×1340mm×2410mm；轴距或履带接地长：1950mm；常用轮距(前轮/后轮)或轨距：950/1000；轮距(前轮/后轮)调整方式：有级调节/无级调节；最小使用质量：2390；最小使用比质量：46.41；标准配重(前/后)：96/60；档位数(前进/倒退/爬行)：12/12/0；主变速档位数*副变速档位数/其他档位数：4/3/（1+1）；发动机与离合器联接方式：发动机标定功率：51.5kw、发动机标定转速：2400r/min，直联式；起动方式：电启动；翻倾防护装置（驾驶室或安全框架）：安全架；前照灯型号：拖拉机前组合灯；转向系型式：全液压转向；行车制动系型式：湿式、双片盘式；驻车制动系型式：盘式制动器、机械制动；前驱动桥型式：旱地型；离合器型式：干式、双作用；传动系动力输出轴离合器型式：独立式；传动系变速箱型式：4×3×（1+1）组合式；主变速箱换档方式：啮合套换挡；副变速箱换档方式：啮合套换挡；轮胎型号(前轮/后轮)：8.3-20 /12.4-28 | 51.5 | 购机补贴(通用类) | 2023-12-31 | 湖北省 | 评阅通过 | 初评员：通过 |  | WJ2018IFH035 | 河南省拖拉机柴油机产品质量监督检验中心 | WJ2018GKKX014 | 河南省拖拉机柴油机产品质量监督检验中心
农用动力机械 | 拖拉机 | 轮式拖拉机 | 70-80马力四轮驱动拖拉机 | 吉林顺昆电动车有限公司 | 轮式拖拉机 | 704 | 发动机型号：YN4EZ070-32CR；发动机结构型式：立式、直列、水冷、四冲程；发动机生产厂：昆明云内动力股份有限公司；发动机进气方式：自然吸气；发动机标定功率：51.5KW;发动机标定转速2300r/min;环保排放标准达到GB20891-2014第三阶段的要求。 | 功率:70马力;驱动方式:四轮驱动 ;最小使用比质量:48.54 | 整机型号、名称：704型轮式拖拉机；整机型式：轮式；整机机架型式：无架；整机驱动型式：四驱；整机外廓尺寸(长×宽×高及部位)：4080×1800×2700（安全架顶）4080×1800×2720（驾驶室顶)轴距或履带接地长:2040mm;常用轮距(前轮/后轮)或轨距:1300/1300mm;最小离地间隙及350mm（后牵引架底）部位:离合器壳体前端面至后驱动轴轴心线的水平距离:1150mm;最小使用质量:2500（安全框架）、2550（驾驶室）kg;标准配重(前/后):110/160kg;最小使用比质量：48.54kg/kW（安全框架）、49.51kg/kW（驾驶室）；挡位数（前进/倒退）：12/12；主变速档位数：4；副变速挡位数：3×(1＋1)；最高设计理论速度：32.73km/h；发动机与主离合器联接方式：直联；翻倾防护装置（驾驶室或安全框架）型号：1004.46.001；翻倾防护装置（驾驶室或安全框架）型式：安全框架；发动机型号：YN4EZ070-32CR；发动机结构型式：立式、直列、水冷、四冲程；发动机生产厂：昆明云内动力股份有限公司；发动机进气方式：自然吸气；发动机标定功率：51.5KW;发动机标定转速2300r/min;发动机冷却方式:水冷；转向系型式：全液压；轮胎型号(前轮/后轮)：8.3-24/11-32；悬挂装置型式：后置三点悬挂；动力输出轴标准转速：540/760r/min； | 51.5 | 购机补贴(通用类) | 2026-06-29 | 吉林省 | 评阅通过 | 初评员：通过 |  | WJ2020IFH008 WJ2020IFH007 | 河南省拖拉机柴油机产品质量监督检验中心 | （2020）2240149 | 潍坊市产品质量检验所
农用动力机械 | 拖拉机 | 轮式拖拉机 | 70-80马力四轮驱动拖拉机 | 吉林顺昆电动车有限公司 | 轮式拖拉机 | 704-N | 发动机型号:YN4EZ070-32CR;发动机结构型式；立式、直列、水冷、四冲程；发动机生产厂：昆明云内动力股份有限公司；发动机标定功率：51.5KW;发动机标定转速:2300r/min;排放标准达到GB20891-2014第三阶段的要求。 | 功率:70马力;驱动方式:四轮驱动 ;最小使用比质量:46.60 | 整机型号、名称704-N型轮式拖拉机;整机型式:轮式;整机机架型式：无架；整机驱动型式:四驱;整机用途:一般用途;整机外廓尺寸(长×宽×高及部位): 3880×1620×2560（安全架顶）3880×1620×2700（驾驶室顶）;轴距或履带接地长： 2050mm;常用轮距(前轮/后轮)或轨距:1300/1300mm；轮距(前轮/后轮)或轨距：1200～1400/1200～1400mm;最小离地间隙及部位；380（后牵引架底）mm;离合器壳体前端面至后驱动轴轴心线的水平距离:1170mm；最小使用质量：2400（安全框架）、2480（驾驶室）kg;标准配重(前/后)；55/45kg;最小使用比质量:46.60（安全框架）、48.16（驾驶室）kg/kW;挡位数（前进/倒退）:8/2;主变速挡位数:4+1;副变速挡位数:2;最高设计理论速度:30.01km/h;发动机与主离合器联接方式:直联;翻倾防护装置（驾驶室或安全框架）型号:804.46.01;翻倾防护装置（驾驶室或安全框架）型式:安全框架;发动机型号:YN4EZ070-32CR;发动机结构型式；立式、直列、水冷、四冲程；发动机生产厂：昆明云内动力股份有限公司；发动机标定功率：51.5KW;发动机标定转速:2300r/min;转向系型式:全液压;轮胎型号(前轮/后轮);8.3-24/11-32;悬挂装置型式:后置三点悬挂;液压输出组数:2组；选装翻倾防护装置（驾驶室或安全框架）型式：简易驾驶室； | 51.5 | 购机补贴(通用类) | 2026-06-29 | 吉林省 | 评阅通过 | 初评员：通过 |  | WJ2021BFH007 WJ2021BFH21G | 河南省拖拉机柴油机产品质量监督检验中心 | （2021）2240011 | 潍坊市产品质量检验所
农用动力机械 | 拖拉机 | 轮式拖拉机 | 70-80马力四轮驱动拖拉机 | 佳木斯骥驰拖拉机制造有限公司 | 轮式拖拉机 | JC704-2 | 国Ⅲ排放柴油机,发动机型号：4C5-70U32；发动机结构型式：立式、水冷、四冲程；发动机生产厂：安徽全柴动力股份有限公司：发动机进气方式：增压；发动机气缸数：4；发动机标定功率（kW）：51.5；发动机额定净功率（kW）：51.5；发动机标定转速（r/min）：2400；发动机冷却方式：水冷；。 | 功率:70马力;驱动方式:四轮驱动 ;最小使用比质量:52.43/46.60 | 驱动型式：四驱；外廓尺寸(长×宽×高及部位)（mm）：3970×1680×2700(驾驶室顶部） 3970×1680×2580(安全架顶部）；轴距（mm）：2020；常用轮距(前轮/后轮)或轨距（mm）：1300/1300；轮距(前轮/后轮)或轨距（mm）：前轮：前轮：1300/后轮：1250、1300、1400、1500(常用1300)；最小离地间隙及部位（mm）：375（牵引架底部）；离合器壳体前端面至后驱动轴轴心线的水平距离（mm）：1152；变速箱齿轮副轴孔中心距（mm）；92±0.044；最小使用质量（kg）：2700(驾驶室）、2400（安全架）（第三方变更报告增加选装安全架，安全架对比驾驶室最小使用质量减少300kg）；标准配重(前/后)（kg）：前配重130，后配重200；最小使用比质量（kg/kW）：52.43(驾驶室）、46.60（安全架）；挡位数（前进/倒退）：前进12/后退12；主变速挡位数：4；副变速挡位数：3×（1+1）；最高设计理论速度（km/h）：35.35；发动机与主离合器联接方式：直联；翻倾防护装置型式：驾驶室、选装安全框架；整机动力输出轴功率（kW）：≥41.61；整机最大牵引力（kN）：≥16.5；发动机型号：4C5-70U32；发动机结构型式：立式、水冷、四冲程；发动机生产厂：安徽全柴动力股份有限公司：发动机进气方式：增压；发动机气缸数：4；发动机标定功率（kW）：51.5；发动机额定净功率（kW）：51.5；发动机标定转速（r/min）：2400；发动机冷却方式：水冷；；驾驶员座椅型号：SHT-CS06-1；安全带型号：QA92-31；转向系型式：全液压；转向系转向操纵机构：方向盘；转向系转向机构型式：前轮转向；传动系箱体数量、变速箱（器）型式： 2 个、机械平面组成式；主变速位置和换挡方式主变速位置和换挡方式：在第1箱体中、机械有级挡：副变速换挡方式：机械有级挡；轮胎型号(前轮/后轮)：8.3-24/11-32；轮胎数量(前轮/后轮)（个）：2/2；液压悬挂系统型式：分置式；悬挂装置型式：后置三点悬挂；悬挂装置类别：2类；工作装置液压油泵型号：CBN-F316；液压输出组数：一组多路阀；工作装置安全阀全开压力（MPa）：16+0.5；动力输出轴花键数目：8；动力输出轴标准转速（ | 51.5 | 购机补贴(通用类) | 2022-12-31 | 黑龙江 | 评阅通过 | 初评员：通过 |  | FH19GW1481、FH19GW1471、FH18GW0471 | 国家拖拉机质量监督检验中心 | 黑2017DX03002KK | 黑龙江省农业机械试验鉴定站
农用动力机械 | 拖拉机 | 轮式拖拉机 | 70-80马力四轮驱动拖拉机 | 佳木斯骥驰拖拉机制造有限公司 | 轮式拖拉机 | JC704-3 | 发动机型号及制造商：国Ⅲ排放柴油机4D32ZT31/704、浙江新柴股份有限公司；发动机结构型式：直列、水冷、四冲程；发动机进气方式：增压；气缸数：4；发动机标定功率（kW）：51.5；发动机额定净功率（kW）：51.5kW；标定转速（r/min）：2300；发动机冷却方式：水冷； 选装：1、发动机制造商：浙江新柴股份有限公司，发动机型号：4D32ZT33/704发动机结构型式：直列、水冷、四冲程；发动机进气方式：增压；气缸数：4；发动机标定功率（kW）：51.5；发动机额定净功率（kW）：51.5kW；标定转速（r/min）：2400。发动机冷却方式：水冷；国Ⅲ排放标准。 2、发动机制造商：山东云内动力有限责任公司；发动机型号：YN4P070-34CR；发动机结构型式：直列、水冷、四冲程；发动机进气方式：增压；气缸数：4；发动机标定功率（kW）：51.5；发动机额定净功率（kW）：51.5kW；标定转速（r/min）：2400。发动机冷却方式：水冷；国Ⅲ排放标准。 3、发动机制造商：昆明云内动力有限责任公司；发动机型号：YN4EZ070-32CR；发动机结构型式：直列、水冷、四冲程；发动机进气方式：增压；气缸数：4；发动机标定功率（kW）：51.5；发动机额定净功率（kW）：51.5kW；发动机冷却方式：水冷；标定转速（r/min）：2300。国Ⅲ排放标准。 | 功率:70马力;驱动方式:四轮驱动 ;最小使用比质量:41.75/47.57 | 驱动型式：四驱；整机外廓尺寸(长×宽×高及部位)（mm）：3800×1700×2550（安全架顶部）、3800×1700×2600（驾驶室顶部）；轴距（mm）：1950；常用轮距(前轮/后轮)（mm）：1350/1300；轮距(前轮/后轮)（mm）：1350、1450/1300、1400、1500；最小离地间隙及部位（mm）：400（前桥底部）；离合器壳体前端面至后驱动轴轴心线的水平距离（mm）：1164；变速箱齿轮副轴孔中心距（mm）；101±0.044；最小使用质量（kg）：：安全架2150、驾驶室2450（第三方变更报告，增加选装驾驶室，对比安全架最小使用质量增加300kg）；标准配重(前/后)（kg）：175/400；最小使用比质量（kg/kW）：安全架41.75、驾驶室47.57；挡位数（前进/倒退）：8/2；主变速挡位数：4+1；副变速挡位数：2；最高设计理论速度（km/h）：30.2；发动机与主离合器联接方式：直联；翻倾防护装置型式：安全架、（选装）驾驶室；整机动力输出轴功率（kW）：≥43.8；整机最大牵引力（kN）：≥15；发动机型号：4D32ZT31/704；发动机结构型式：直列、水冷、四冲程；发动机生产厂：浙江新柴股份有限公司：发动机进气方式：增压；发动机气缸数：4；发动机标定功率（kW）：51.5；发动机额定净功率（kW）：51.5；发动机标定转速（r/min）：2400；发动机冷却方式：水冷；驾驶员座椅型号：SHT-CS06-1；驾驶员座椅生产厂：潍坊舒美特机械有限公司；安全带型号：QA92-31；安全带生产厂：浙江万里安全器材制造有限公司；转向系型式：全液压；转向系转向操纵机构：方向盘；转向系转向机构型式：前轮转向；传动系箱体数量、变速箱（器）型式： 2 个、机械平面组成式；主变速位置和换挡方式主变速位置和换挡方式：在第2 箱体中、机械有级挡：副变速换挡方式：机械有级挡；轮胎型号(前轮/后轮)：8.3-24/11-32；轮胎数量(前轮/后轮)（个）：2/2；液压悬挂系统型式：开心、分置式；悬挂装置型式：后置三点悬挂；悬挂装置类别：1类；工作装置液压油泵型号：CBN-F316；液压输出组数：多路阀（2组）；工作装置安全阀全开压力（MPa）：18-18.5；动力输出轴花键数目：8；动力输出轴标准转速（r/min） | 51.5 | 购机补贴(通用类) | 2022-12-31 | 黑龙江 | 评阅通过 | 初评员：通过 |  | FH19GW1481、FH19GW1471、FH20GW1331、FH18GW0471 | 国家拖拉机质量监督检验中心 | 黑2018DX03002KK | 黑龙江省农业机械试验鉴定站
农用动力机械 | 拖拉机 | 轮式拖拉机 | 70-80马力四轮驱动拖拉机 | 佳木斯骥驰拖拉机制造有限公司 | 轮式拖拉机 | JC704-4 | 发动机生产厂：浙江新柴股份有限公司：发动机进气方式：增压；发动机气缸数：4；发动机标定功率（kW）：52；发动机额定净功率（kW）：52；发动机标定转速（r/min）：2400；发动机冷却方式：水冷；排放标准：第三阶段。 | 功率:70马力;驱动方式:四轮驱动 ;最小使用比质量:38.85/41.73 | 整机驱动型式：四驱；整机外廓尺寸(长×宽×高及部位)（mm）：3680×1700×2550（安全架顶）、3650×1700×2550（驾驶室顶）；轴距（mm）：1950；常用轮距(前轮/后轮)或轨距（mm）：1350/1300；轮距(前轮/后轮)或轨距（mm）：1350/1300、1400、1500；最小离地间隙及部位（mm）：380（前桥底部）；离合器壳体前端面至后驱动轴轴心线的水平距离（mm）：1152；变速箱齿轮副轴孔中心距（mm）；92±0.044；最小使用质量（kg）：2020（安全架）、2170（驾驶室第三方变更报告，增加选装驾驶室，对比安全架最小使用质量增加150kg）；标准配重(前/后)（kg）：70/120；最小使用比质量（kg/kW）：38.85（安全架）、41.73（驾驶室）；挡位数（前进/倒退）：8/2；主变速挡位数：4+1；副变速挡位数：2；最高设计理论速度（km/h）：35.10；发动机与主离合器联接方式：直联；翻倾防护装置型式：驾驶室；发动机型号：4D32ZT33/704；发动机结构型式：直列、直喷、水冷、四冲程；发动机生产厂：浙江新柴股份有限公司：发动机进气方式：增压；发动机气缸数：4；发动机标定功率（kW）：52；发动机额定净功率（kW）：52；发动机标定转速（r/min）：2400；发动机冷却方式：水冷；驾驶员座椅型号：SHT-CS06-1；驾驶员座椅生产厂：潍坊舒美特机械有限公司；安全带型号：QA92-31；安全带生产厂：浙江万里安全器材制造有限公司；转向系型式：全液压；转向系转向操纵机构：方向盘；转向系转向机构型式：前轮转向；传动系箱体数量、变速箱（器）型式： 2 个、机械平面组成式；主变速位置和换挡方式主变速位置和换挡方式：在第2 箱体中、机械有级挡：副变速换挡方式：机械有级挡；轮胎型号(前轮/后轮)：8.3-20/12.4-28 ；轮胎数量(前轮/后轮)（个）：2/2；液压悬挂系统型式：分置式；悬挂装置型式：后置三点悬挂；悬挂装置类别：1类；工作装置液压油泵型号：CBN-E316；液压输出组数：2组；工作装置安全阀全开压力（MPa）：18-18.5；动力输出轴花键数目：8；动力输出轴标准转速（r/min）：540/760 | 52 | 购机补贴(通用类) | 2023-12-31 | 黑龙江 | 评阅通过 | 初评员：通过 |  | FH19GW1481、FH20GW1331、FH18GW0471 | 国家拖拉机质量监督检验中心 | NJJC20181201-AK | 山东宝鼎农业机械检测有限公司
农用动力机械 | 拖拉机 | 轮式拖拉机 | 70-80马力四轮驱动拖拉机 | 佳木斯骥驰拖拉机制造有限公司 | 轮式拖拉机 | JC704-5 | 发动机型号：YN4EZ070-32CR；发动机结构型式：直列、直喷、水冷、四冲程；发动机生产厂：昆明云内动力股份有限公司：发动机进气方式：自然吸气；发动机气缸数：4；发动机标定功率（kW）：51.5；发动机额定净功率（kW）：51.5；发动机标定转速（r/min）：2300；发动机冷却方式：水冷；，排放阶段：国三 | 功率:70马力;驱动方式:四轮驱动 ;最小使用比质量:39.42 | 整机驱动型式：四驱；整机外廓尺寸(长×宽×高及部位)（mm）：3520×1550×2550(安全架顶)、3520×1550×2550（驾驶室顶）；轴距（mm）：1985；常用轮距(前轮/后轮)或轨距（mm）：1300/1210；轮距(前轮/后轮)或轨距（mm）：1300/1210、1400、1500；最小离地间隙及部位（mm）：360（前桥底部）；离合器壳体前端面至后驱动轴轴心线的水平距离（mm）：1152；变速箱齿轮副轴孔中心距（mm）；92±0.044；最小使用质量（kg）：2030（安全架）、2300（驾驶室）；标准配重(前/后)（kg）：0/60；最小使用比质量（kg/kW）：39.42（安全架）、44.66（驾驶室）；挡位数（前进/倒退）：8/2；主变速挡位数：4+1；副变速挡位数：2；最高设计理论速度（km/h）：35.10；发动机与主离合器联接方式：直联；翻倾防护装置型式：驾驶室；发动机型号：YN4EZ070-32CR；发动机结构型式：直列、直喷、水冷、四冲程；发动机生产厂：昆明云内动力股份有限公司：发动机进气方式：自然吸气；发动机气缸数：4；发动机标定功率（kW）：51.5；发动机额定净功率（kW）：51.5；发动机标定转速（r/min）：2300；发动机冷却方式：水冷；驾驶员座椅型号：SHT-CS06-1；驾驶员座椅生产厂：潍坊舒美特机械有限公司；安全带型号：QA92-31；安全带生产厂：浙江万里安全器材制造有限公司；转向系型式：全液压；转向系转向操纵机构：方向盘；转向系转向机构型式：前轮转向；传动系箱体数量、变速箱（器）型式： 2 个、机械平面组成式；主变速位置和换挡方式主变速位置和换挡方式：在第2 箱体中、机械有级挡：副变速换挡方式：机械有级挡；轮胎型号(前轮/后轮)：7.50-16/11.2-28 ；轮胎数量(前轮/后轮)（个）：2/2；液压悬挂系统型式：分置式；悬挂装置型式：后置三点悬挂；悬挂装置类别：1类；工作装置液压油泵型号：CBQ-F316；液压输出组数：2组；工作装置安全阀全开压力（MPa）：18-18.5；动力输出轴花键数目：8；动力输出轴标准转速（r/min）：540/720 | 51.5 | 购机补贴(通用类) | 2025-10-11 | 黑龙江 | 评阅通过 | 初评员：通过 |  | FH20GW01331、FH20GW01311 | 国家拖拉机质量监督检验中心 | NJJC20181201-AK | 山东宝鼎农业机械检测有限公司
农用动力机械 | 拖拉机 | 轮式拖拉机 | 70-80马力四轮驱动拖拉机 | 佳木斯骥驰拖拉机制造有限公司 | 轮式拖拉机 | JC704-6 | 发动机型号：YN4EZ070-32CR；发动机结构型式：直列、直喷、水冷、四冲程；发动机生产厂：昆明云内动力股份有限公司：发动机进气方式：自然吸气；发动机气缸数：4；发动机标定功率（kW）：51.5；发动机额定净功率（kW）：51.5；发动机标定转速（r/min）：2300；发动机冷却方式：水冷；排放阶段：国三 | 功率:70马力;驱动方式:四轮驱动 ;最小使用比质量:41.75/46.6 | 整机驱动型式：四驱；整机外廓尺寸(长×宽×高及部位)（mm）：3600×1640×2550（安全架顶）、3600×1740×2550（驾驶室顶）；轴距（mm）：2020；常用轮距(前轮/后轮)或轨距（mm）：1350/1300；轮距(前轮/后轮)或轨距（mm）：1350、1450/1300、1400、1500；最小离地间隙及部位（mm）：400（前桥底部） ；离合器壳体前端面至后驱动轴轴心线的水平距离（mm）：1164；变速箱齿轮副轴孔中心距（mm）；101±0.044；最小使用质量（kg）：2150（安全架）、2400（驾驶室）；标准配重(前/后)（kg）：0/60；最小使用比质量（kg/kW）：41.75（安全架）、46.6（驾驶室）；挡位数（前进/倒退）：8/2；主变速挡位数：4+1；副变速挡位数：2；最高设计理论速度（km/h）：30.2；发动机与主离合器联接方式：直联；翻倾防护装置型式：驾驶室；发动机型号：YN4EZ070-32CR；发动机结构型式：直列、直喷、水冷、四冲程；发动机生产厂：昆明云内动力股份有限公司：发动机进气方式：自然吸气；发动机气缸数：4；发动机标定功率（kW）：51.5；发动机额定净功率（kW）：51.5；发动机标定转速（r/min）：2300；发动机冷却方式：水冷；驾驶员座椅型号：SHT-CS06-1；驾驶员座椅生产厂：潍坊舒美特机械有限公司；安全带型号：QA92-31；安全带生产厂：浙江万里安全器材制造有限公司；转向系型式：全液压；转向系转向操纵机构：方向盘；转向系转向机构型式：前轮转向；传动系箱体数量、变速箱（器）型式： 2 个、机械平面组成式；主变速位置和换挡方式主变速位置和换挡方式：在第2 箱体中、机械有级挡：副变速换挡方式：机械有级挡；轮胎型号(前轮/后轮)：8.3-24/11-32；轮胎数量(前轮/后轮)（个）：2/2；液压悬挂系统型式：分置式；悬挂装置型式：后置三点悬挂；悬挂装置类别：1类；工作装置液压油泵型号：CBQ-F316；液压输出组数：2组；工作装置安全阀全开压力（MPa）：18-18.5；动力输出轴花键数目：8；动力输出轴标准转速（r/min）：540/720 | 51.5 | 购机补贴(通用类) | 2025-10-11 | 黑龙江 | 评阅通过 | 初评员：通过 |  | FH20GW01331、FH20GW01311 | 国家拖拉机质量监督检验中心 | NJJC20181201-CK | 山东宝鼎农业机械检测有限公司
农用动力机械 | 拖拉机 | 轮式拖拉机 | 70-80马力四轮驱动拖拉机 | 江苏常发农业装备股份有限公司 | 轮式拖拉机 | CFD704 | 配套动力型号：CF4C70T-Z,制造商：江苏常发农业装备股份有限公司，气缸数：4缸，标定功率：51.5kw，标定转速：2300r/min，排放标准：第三阶段 | 功率:70马力;驱动方式:四轮驱动 ;最小使用比质量:50.9 | 整机型式：轮式；整机机架型式：无架；整机驱动型式：四驱；外廓尺寸（长×宽×高mm）：4120×1820×2610（至安全架顶），选装4120×1820×2690（至驾驶室顶）；轴距mm：2164；轮距（前轮/后轮mm）：前轮1410、1510、1610、1710，后轮1300-1600；最小使用质量kg：2620（安全架）、选装2840（驾驶室）；标准配重（前/后）kg：160/180；最小使用比质量kg/kw：50.9（安全架）、55.1（驾驶室）；档位数(前进/倒退)：12/12；主变速档位数：4；副变速档位数：3×（1+1）；发动机与离合器联结方式：直联式；起动方式：电启动；翻倾防护装置：安全框架或简易驾驶室；转向系型式：全液压；转向系转向操纵机构：方向盘；转向系转向机构型式：前轮转向；传动系箱体数量：2个；变速箱型式：机械平面组成式；主变速位置：在第1个箱体中；主变速箱换挡方式：机械有级档；副变速箱换挡方式：机械有级档；轮胎型号：前轮8.3-20、8.3-24、9.5-20、9.5-24、8.3-20PR、8.3-24PR、9.5-20PR、9.5-24PR，后轮14.9-24、14.9-28、14.9-30、12.4-28PR、11-32PR；轮胎数量（前/后）：2/2；配套动力型号：CF4C70T-Z,制造商：江苏常发农业装备股份有限公司，气缸数：4缸，标定功率：51.5kw，标定转速：2300r/min，排放标准：第三阶段。 | 51.5 | 购机补贴(通用类) | 2026-12-29 | 江苏省 | 评阅通过 | 初评员：通过 |  | FH21GW1301/FH21GW1541 | 国家拖拉机质量监督检验中心（洛阳西苑车辆与动力检验所有限公司） | 201701041 | 江苏省农业机械试验鉴定站
农用动力机械 | 拖拉机 | 轮式拖拉机 | 70-80马力四轮驱动拖拉机 | 江苏沃得农业机械股份有限公司(原：江苏沃得农业机械有限公司) | 轮式拖拉机 | WE704-1 | 配套发动机型号：4B5-70U32；制造商： 安徽全柴动力股份有限公司 ；标定功率(kW)：51.5 ；标定转速(r/min)： 2400 ；排放阶段：第Ⅲ阶段。 | 功率:70马力;驱动方式:四轮驱动 ;最小使用比质量:40.97 | 标定功率：70马力（51.5kW）；驱动方式：四轮驱动；最小使用比质量（kg/kW）：40.97（带安全架）/43.20（带驾驶室）；配套发动机型号：4B5-70U32；制造商： 安徽全柴动力股份有限公司 ；标定功率(kW)：51.5 ；标定转速(r/min)： 2400 ；排放阶段：第Ⅲ阶段；整机外廓尺寸(长×宽×高及部位)：3650×1680×2400（至安全架顶）/ 3650×1680×2460（至驾驶室顶）；整机使用质量（kg）：2110（带安全架）/2225（带驾驶室）；轴距或履带接地长（mm）：1845；发动机与主离合器联接方式：直联；转向系型式：全液压；转向系转向操纵机构：方向盘；挡位数（前进/倒退）：8/8；轮胎型号：8.3-20/13.6-28；选装轮胎型号(前轮/后轮)：8.3-20/12.4-28； 7.50-16/11.2-28； 8.3-20（水田）/12.4-28（水田）； 7.50-16（水田）/12.4-26（水田）。 | 51.5 | 购机补贴(通用类) | 2027-01-25 | 江苏省 | 评阅通过 | 初评员：通过 |  | SAM2020066G、 SAM2021074G | 南京赛姆认证科技发展有限公司、南京赛姆认证科技发展有限公司 | YH2021WJ01052 | 江苏沿海农业机械检测有限公司
农用动力机械 | 拖拉机 | 轮式拖拉机 | 70-80马力四轮驱动拖拉机 | 江苏沃得农业机械股份有限公司(原：江苏沃得农业机械有限公司) | 轮式拖拉机 | WE704-4 | 配套发动机型号：YN4EZ070-32CR；制造商：昆明云内动力股份有限公司；发动机标定功率(kW)：51.5；标定转速(r/min)：2300；排放阶段：第Ⅲ阶段。 | 功率:70马力;驱动方式:四轮驱动 ;最小使用比质量:40.97 | 标定功率：70马力（51.5kW）；驱动方式：四轮驱动；最小使用比质量（kg/kW）：40.97（带安全架）/ 43.69（带驾驶室）；配套发动机型号：YN4EZ070-32CR；制造商：昆明云内动力股份有限公司；发动机标定功率(kW)：51.5；标定转速(r/min)：2300；排放阶段：第Ⅲ阶段；整机外廓尺寸(长×宽×高及部位)：3795×1640×2405（至安全架顶）/ 3795×1640×2560（至驾驶室顶）；整机使用质量（kg）：2110（带安全架）/2250（带驾驶室）；轴距或履带接地长（mm）：1910；发动机与主离合器联接方式：直联；转向系型式：全液压；转向系转向操纵机构：方向盘；挡位数（前进/倒退）：8/8；轮胎型号：8.3-20/13.6-28；选装轮胎型号(前轮/后轮)：7.50-16/11.2-28； 8.3-20/12.4-28； 8.3-20（水田）/12.4-28（水田）； 7.50-16（水田）/12.4-26（水田）。 | 51.5 | 购机补贴(通用类) | 2027-01-25 | 江苏省 | 评阅通过 | 初评员：通过 |  | SAM2021075、SAM2021074G | 南京赛姆认证科技发展有限公司、南京赛姆认证科技发展有限公司 | YH2021WJ01052 | 江苏沿海农业机械检测有限公司
农用动力机械 | 拖拉机 | 轮式拖拉机 | 70-80马力四轮驱动拖拉机 | 江苏悦达智能农业装备有限公司（原：马恒达悦达（盐城）拖拉机有限公司） | 轮式拖拉机 | YDX704 | 配套动力型号：4DW93-70GAG3U；制造商：一汽解放汽车有限公司无锡柴油机厂；气缸数：4；标定功率(kW)：51.5；标定转速（r/min）：2500；排放标准：第三阶段。选配一：配套动力型号：4DW94-70GG32 ；制造商：一汽解放汽车有限公司无锡柴油机厂；气缸数：4；标定功率(kW)：51.5；标定转速（r/min）：2400；排放标准：第三阶段. | 功率:70马力;驱动方式:四轮驱动 ;最小使用比质量:41.17 / 41.94 | 发动机功率：51.5千瓦（70马力）；四轮驱动，国三排放；安全框架整机最小使用质量 kg 2120；最小使用比质量kg/kW：41.17；（选装驾驶室整机最小使用质量kg：2160；最小使用比质量kg/kW：41.94）；前进8个挡，倒退2个挡；整机外廓尺寸(长×宽×高) mm ：3410×1485（1285-1735）×2450 (2530)；整机轴距或履带接地长 mm ：1900 ；整机常用轮距(前轮/后轮)mm ：1200/1200 ；整机最小离地间隙 mm ：320 。标准配重(前/后)kg：120/180。 | 51.5 | 购机补贴(通用类) | 2026-05-05 | 江苏省 | 评阅通过 | 初评员：通过 |  | FH21GW0401 / FH21GW0481 | 国家拖拉机质量监督检验中心(洛阳西苑车辆与动力检验所有限公司）/ 国家拖拉机质量监督检验中心(洛阳西苑车辆与动力检验所有限公司） | YH2021WJ01047 | 江苏沿海农业机械检测有限公司
农用动力机械 | 拖拉机 | 轮式拖拉机 | 70-80马力四轮驱动拖拉机 | 江苏悦达智能农业装备有限公司（原：马恒达悦达（盐城）拖拉机有限公司） | 轮式拖拉机 | YE704 | 配套动力型号：YT4B4U23/0515E；制造商：一拖（洛阳）柴油机有限公司；气缸数：4；标定功率(kW)：51.5；标定转速（r/min）：2300；排放标准：第三阶段。选配一：配套动力型号：4G33TC；制造商：常柴股份有限公司；气缸数：4；标定功率(kW)：51.5；标定转速（r/min）：2300；排放标准：第三阶段。选配二：配套动力型号：4L88-70G31C；制造商：常柴股份有限公司；气缸数：4；标定功率(kW)：51.5；标定转速（r/min）：2300；排放标准：第三阶段。 | 功率:70马力;驱动方式:四轮驱动 ;最小使用比质量:49.51 | 发动机功率：51.5千瓦（70马力）；国三排放；四轮驱动；整机最小使用质量kg： 2550，最小使用比质量（kg/kW）：49.51； 前进/倒退/爬行：8/8/0， 主变速/副变速/梭行档：4/2/(1+1)；外廓尺寸(长×宽×高)mm：3990×1810(1810～1970)×2590；轴距或履带接地长mm：2060；常用轮距(前轮/后轮)或轨距mm：1400/1450；最小离地间隙mm： 403 ；标准配重(前/后)kg：120/180；直联式液压转向，动力输出轴半独立式。 | 51.5 | 购机补贴(通用类) | 2022-12-31 | 江苏省 | 评阅通过 | 初评员：通过 |  | FH19GW0401 / FH11GW0431/1 | 国家拖拉机质量监督检验中心/国家拖拉机质量监督检验中心 | (2014)委字01类第113号 | 江苏省农业机械试验鉴定站
农用动力机械 | 拖拉机 | 轮式拖拉机 | 70-80马力四轮驱动拖拉机 | 江苏悦达智能农业装备有限公司（原：马恒达悦达（盐城）拖拉机有限公司） | 轮式拖拉机 | YE704-1 | 配套动力型号：YT4B4U23/0515E；制造商：一拖（洛阳）柴油机有限公司；气缸数：4；标定功率(kW)：51.5；标定转速（r/min）：2300；排放标准：第三阶段。选配一：配套动力型号：4G33TC；制造商：常柴股份有限公司；气缸数：4；标定功率(kW)：51.5；标定转速（r/min）：2300；排放标准：第三阶段。选配二：配套动力型号：4L88-70G31C；制造商：常柴股份有限公司；气缸数：4；标定功率(kW)：51.5；标定转速（r/min）：2300；排放标准：第三阶段。 | 功率:70马力;驱动方式:四轮驱动 ;最小使用比质量:51.26 | 发动机功率51.5千瓦（70马力）；国三排放；四轮驱动；整机最小使用质量kg 2640 ；最小使用比质量（kg/kW）：51.26；前进/倒退/爬行8/8/0，主变速/副变速/其他4/2/(1+1)；外廓尺寸(长×宽×高)mm3990×1810(1810～1970)×2685；轴距或履带接地长mm2060；常用轮距(前轮/后轮)或轨距mm1400/1450；最小离地间隙mm 403；,标准配重(前/后)kg120/180；直联式液压转向，动力输出轴半独立式；驾驶室. | 51.5 | 购机补贴(通用类) | 2022-12-31 | 江苏省 | 评阅通过 | 初评员：通过 |  | FH19GW1561 | 国家拖拉机质量监督检验中心 | (2014)委字01类第113号 | 江苏省农业机械试验鉴定站
农用动力机械 | 拖拉机 | 轮式拖拉机 | 70-80马力四轮驱动拖拉机 | 江苏悦达智能农业装备有限公司（原：马恒达悦达（盐城）拖拉机有限公司） | 轮式拖拉机 | YE704-N | 配套动力型号：4L88-70G31C；制造商：常柴股份有限公司；气缸数：4；标定功率(kW)：51.5；标定转速（r/min）：2300；排放标准：第三阶段。 | 功率:70马力;驱动方式:四轮驱动 ;最小使用比质量:46.99 | 发动机功率：51.5千瓦（70马力）；国三排放；四轮驱动；最小使用质量：2420kg；最小使用比质量（kg/kW）：46.99；档位数(前进/倒退/：8/8）；外廓尺寸(长×宽×高)mm：3450×1480×2450(安全架顶部）；轴距或履带接地长mm：2040；常用轮距(前轮/后轮)或轨距mm：1000 /1000；最小离地间隙mm：370，整机选装配重(前/后)kg120/180（80/90）。 | 51.5 | 购机补贴(通用类) | 2027-01-25 | 江苏省 | 评阅通过 | 初评员：通过 |  | SAM2021087 | 南京赛姆认证科技发展有限公司 | (2017)委检字整机类第0120号 | 盐城市农业机械试验鉴定站
农用动力机械 | 拖拉机 | 轮式拖拉机 | 70-80马力四轮驱动拖拉机 | 洛阳格朗斯机械制造有限公司 | 轮式拖拉机 | 704 | 配套发动机型号：4DW94-70GG32；标定功率(kW)：51.5；制造商：一汽解放汽车有限公司无锡柴油机厂；排放阶段：第三阶段。 | 功率:70马力;驱动方式:四轮驱动 ;最小使用比质量:46.2 | 整机驱动型式: 四驱；发动机标定功率：51.5（kW）；整机外廓尺寸(长×宽×高及部位)（mm）：3800×1540×2350（至安全架顶）；轴距：1870（㎜）；最小离地间隙及部位（mm）:315（至前桥底部）；最小使用质量：2380（㎏）；最小使用比质量：46.2（kg/kW）;排放阶段：第三阶段 | 51.5 | 购机补贴(通用类) | 2026-12-30 | 河南省 | 评阅通过 | 初评员：通过 |  | FH21GW1661 | 国家拖拉机质量检验检测中心（洛阳西苑车辆与动力检验所有限公司） | LT21GK0091 | 国家拖拉机质量检验检测中心（洛阳西苑车辆与动力检验所有限公司）
农用动力机械 | 拖拉机 | 轮式拖拉机 | 70-80马力四轮驱动拖拉机 | 宁波奔野拖拉机制造有限公司 | 轮式拖拉机 | 704 | 配套动力型号：4D32ZT33/704；制造商：浙江新柴股份有限公司；气缸数：4；标定功率(kW)：52；标定转速（r/min）：2400；排放标准：第三阶段。 | 功率:70马力;驱动方式:四轮驱动 ;最小使用比质量:40.77 | 外廓尺寸(长×宽×高)：3750x1650x2470（至安全架顶）；轴距：2105；常用轮距(前轮/后轮)：1300/1300；最小离地间隙及部位：415（前桥底部）；最小使用质量：2120；标准配重(前/后)：80/152；档位数(前进/倒退)：8/2；主变速档位数：4+1；副变速档位数：2；发动机与离合器联接方式：直联；翻倾防护装置（驾驶室或安全框架）型号、型式及生产商：700.46.001A、安全框架、宁波奔野拖拉机制造有限公司；空气滤清器型号及型式：KY250A/湿式；排气管消声腔外形尺寸：Φ110×620；转向系型式：全液压；传动系变速箱型式：机械平面组成式；主变速箱换档方式：机械有级档；副变速箱换档方式：机械有级档；轮胎型号(前轮/后轮)：8.3-24/12.4-32；最小使用比质量（kg/kw）：40.77。 | 52 | 购机补贴(通用类) | 2026-06-29 | 浙江省 | 评阅通过 | 初评员：通过 |  | FH21GW0141 | 国家拖拉机质量监督检验中心 | LT20GK0281 | 国家拖拉机质量监督检验中心
农用动力机械 | 拖拉机 | 轮式拖拉机 | 70-80马力四轮驱动拖拉机 | 宁波奔野拖拉机制造有限公司 | 轮式拖拉机 | 704-1 | 配套动力型号：SD4BM3R2；制造商：江苏四达动力机械集团有限公司；气缸数：4；标定功率(kW)：51.5；标定转速（r/min）：2400；排放标准：第三阶段。 | 功率:70马力;驱动方式:四轮驱动 ;最小使用比质量:40.97 | 外廓尺寸(长×宽×高)：3600x1650x2470（至安全架顶）；轴距：1955；常用轮距(前轮/后轮)：1300/1300；最小离地间隙及部位：420（前桥底部）；最小使用质量：2110；标准配重(前/后)：80/152；档位数(前进/倒退)：8/2；主变速档位数：4+1；副变速档位数：2；发动机与离合器联接方式：直联；翻倾防护装置（驾驶室或安全框架）型号、型式及生产商：700.46.001A、安全框架、宁波奔野拖拉机制造有限公司；空气滤清器型号及型式：KY250A/湿式；排气管消声腔外形尺寸：Φ110×620；转向系型式：全液压；传动系变速箱型式：机械平面组成式；主变速箱换档方式：机械有级档；副变速箱换档方式：机械有级档；轮胎型号(前轮/后轮)：8.3-24/12.4-32；最小使用比质量（kg/kw）：40.97。 | 51.5 | 购机补贴(通用类) | 2026-06-29 | 浙江省 | 评阅通过 | 初评员：通过 |  | FH21GW0141 | 国家拖拉机质量监督检验中心 | NJJC20200321 | 山东宝鼎农业机械检测有限公司
农用动力机械 | 拖拉机 | 轮式拖拉机 | 70-80马力四轮驱动拖拉机 | 宁波奔野拖拉机制造有限公司 | 轮式拖拉机 | 704-2 | 配套动力型号：4D32ZT33/704；制造商：浙江新柴股份有限公司；气缸数：4；标定功率(kW)：52；标定转速（r/min）：2400；排放标准：第三阶段。选配一：配套动力型号：SD4DW3Z；制造商：江苏四达动力机械集团有限公司；气缸数：4；标定功率(kW)：51.5；标定转速（r/min）：2400；排放标准：第三阶段。选配二：配套动力型号：4B5-70U32；制造商：安徽全柴动力股份有限公司；气缸数：4；标定功率(kW)：51.5；标定转速（r/min）：2400；排放标准：第三阶段。 | 功率:70马力;驱动方式:四轮驱动 ;最小使用比质量:40.58 | 外廓尺寸(长×宽×高)：3650x1640x2470（至安全架顶）/ 3650x1640x2625（至驾驶室顶）；轴距：1955；常用轮距(前轮/后轮)：1300/1300；最小离地间隙及部位：430（前桥底部）；最小使用质量：2110（安全架）/ 2280（驾驶室）；标准配重(前/后)：84/160；档位数(前进/倒退)：8/2；主变速档位数：4+1；副变速档位数：2；发动机与离合器联接方式：直联；翻倾防护装置（驾驶室或安全框架）型号、型式及生产商：700.46.001A、安全框架、宁波奔野拖拉机制造有限公司（1204.46.001J、简易驾驶室、宁波奔野拖拉机制造有限公司）；空气滤清器型号及型式：KY250A/湿式；排气管消声腔外形尺寸：Φ110×620；转向系型式：全液压；传动系变速箱型式：机械平面组成式；主变速箱换档方式：机械有级档；副变速箱换档方式：机械有级档；轮胎型号(前轮/后轮)：8.3-24/12.4-32；最小使用比质量（kg/kw）：40.58（安全架）/ 43.85（驾驶室）。 | 52 | 购机补贴(通用类) | 2025-12-30 | 浙江省 | 评阅通过 | 初评员：通过 |  | FH20GW0641（安全架）/ FH21GW0121（驾驶室） | 国家拖拉机质量监督检验中心 | NJJC20200321 | 山东宝鼎农业机械检测有限公司
农用动力机械 | 拖拉机 | 轮式拖拉机 | 70-80马力四轮驱动拖拉机 | 宁波奔野重工股份有限公司 | 轮式拖拉机 | 704 | 配套动力型号：SD4DW3Z；制造商：江苏四达动力机械集团有限公司；气缸数：4；标定功率(kW)：51.5；标定转速（r/min）：2400；排放标准：第三阶段。选配一：配套动力型号：4D32ZT33/704；制造商：浙江新柴股份有限公司；气缸数：4；标定功率(kW)：52；标定转速（r/min）：2400；排放标准：第三阶段。 | 功率:70马力;驱动方式:四轮驱动 ;最小使用比质量:40.77 | 外廓尺寸(长×宽×高)：3750x1650x2420（至安全架顶）；轴距：2105；常用轮距(前轮/后轮)：1300/1300；最小离地间隙及部位：416（前桥底部）；最小使用质量：2120；标准配重(前/后)：84/160；档位数(前进/倒退)：8/2；主变速档位数：4+1；副变速档位数：2；发动机与离合器联接方式：直联；翻倾防护装置（驾驶室或安全框架）型号、型式及生产商：700.46.001A、两柱折叠式、宁波奔野重工股份有限公司；空气滤清器型号及型式：K4100/油浴式；排气管消声腔外形尺寸：560×135×115；转向系型式：前轮液压转向；传动系变速箱型式：（4+1）×2组成式；主变速箱换档方式：滑动齿轮换挡；副变速箱换档方式：啮合套换挡；轮胎型号(前轮/后轮)：8.3-24/12.4-32；最小使用比质量（kg/kw）：41.17（选配发动机：40.77）。 | 52 | 购机补贴(通用类) | 2023-12-31 | 浙江省 | 评阅通过 | 初评员：通过 |  | FH19GW0151 | 国家拖拉机质量监督检验中心 | NJJC20181004-BK | 山东宝鼎农业机械检测有限公司
农用动力机械 | 拖拉机 | 轮式拖拉机 | 70-80马力四轮驱动拖拉机 | 宁波奔野重工股份有限公司 | 轮式拖拉机 | 704-1 | 配套动力型号：SD4BM3R2；制造商：江苏四达动力机械集团有限公司；气缸数：4；标定功率(kW)：51.5；标定转速（r/min）：2400；排放标准：第三阶段。 | 功率:70马力;驱动方式:四轮驱动 ;最小使用比质量:40.97 | 外廓尺寸(长×宽×高)：3600x1650x2470（至安全架顶）；轴距：1955；常用轮距(前轮/后轮)：1300/1300；最小离地间隙及部位：420（前桥底部）；最小使用质量：2110；标准配重(前/后)：80/152；档位数(前进/倒退)：8/2；主变速档位数：4+1；副变速档位数：2；发动机与离合器联接方式：直联；翻倾防护装置（驾驶室或安全框架）型号、型式及生产商：700.46.001A、安全框架、宁波奔野重工股份有限公司；空气滤清器型号及型式：KY250A/湿式；排气管消声腔外形尺寸：Φ110×620；转向系型式：全液压；传动系变速箱型式：机械平面组成式；主变速箱换档方式：机械有级档；副变速箱换档方式：机械有级档；轮胎型号(前轮/后轮)：8.3-24/12.4-32；最小使用比质量（kg/kw）：40.97。 | 51.5 | 购机补贴(通用类) | 2026-06-29 | 浙江省 | 评阅通过 | 初评员：通过 |  | FH21GW0131 | 国家拖拉机质量监督检验中心 | NJJC20190528 | 山东宝鼎农业机械检测有限公司
农用动力机械 | 拖拉机 | 轮式拖拉机 | 70-80马力四轮驱动拖拉机 | 宁波奔野重工股份有限公司 | 轮式拖拉机 | 704-2 | 配套动力型号：4D32ZT33/704；制造商：浙江新柴股份有限公司；气缸数：4；标定功率(kW)：52；标定转速（r/min）：2400；排放标准：第三阶段。选配一：配套动力型号：SD4DW3Z；制造商：江苏四达动力机械集团有限公司；气缸数：4；标定功率(kW)：51.5；标定转速（r/min）：2400；排放标准：第三阶段。选配二：配套动力型号：4B5-70U32；制造商：安徽全柴动力股份有限公司；气缸数：4；标定功率(kW)：51.5；标定转速（r/min）：2400；排放标准：第三阶段。 | 功率:70马力;驱动方式:四轮驱动 ;最小使用比质量:40.58 | 外廓尺寸(长×宽×高)：3650x1640x2470（至安全架顶）/ 3650x1640x2625（至驾驶室顶）；轴距：1955；常用轮距(前轮/后轮)：1300/1300；最小离地间隙及部位：430（前桥底部）；最小使用质量：2110（安全架）/ 2280（驾驶室）；标准配重(前/后)：84/160；档位数(前进/倒退)：8/2；主变速档位数：4+1；副变速档位数：2；发动机与离合器联接方式：直联；翻倾防护装置（驾驶室或安全框架）型号、型式及生产商：700.46.001A、安全框架、宁波奔野重工股份有限公司（1204.46.001J、简易驾驶室、宁波奔野重工股份有限公司）；空气滤清器型号及型式：KY250A/湿式；排气管消声腔外形尺寸：Φ110×620；转向系型式：全液压；传动系变速箱型式：机械平面组成式；主变速箱换档方式：机械有级档；副变速箱换档方式：机械有级档；轮胎型号(前轮/后轮)：8.3-24/12.4-32；最小使用比质量（kg/kw）：40.58（安全架）/ 43.85（驾驶室）。 | 52 | 购机补贴(通用类) | 2025-07-05 | 浙江省 | 评阅通过 | 初评员：通过 |  | FH20GW0651（安全架）/ FH21GW0111（驾驶室） | 国家拖拉机质量监督检验中心（洛阳西苑车辆与动力检验所有限公司） | NJJC20190528 | 山东宝鼎农业机械检测有限公司
农用动力机械 | 拖拉机 | 轮式拖拉机 | 70-80马力四轮驱动拖拉机 | 宁波兴野拖拉机制造有限公司 | 轮式拖拉机 | 704 | 配套动力型号：4D32ZT31/703，发动机制造商：浙江新柴股份有限公司，气缸数：四缸，标定功率：51.5kW，标定转速：2300r/min，国Ⅲ排放，型式核准证书号：CN FC G3 0430 05 0024; 选配动力型号1：4B5-70U32，制造商：安徽全柴动力股份有限公司，气缸数：四缸，标定功率:51.5kW,标定转速：2400r/min，国Ⅲ排放，环保信息公开编号：CN FC G3 00 0602000035 000001； 选配动力型号2：SD4DW3Z，制造商：江苏四达动力机械集团有限公司，气缸数：四缸，标定功率:52kW,标定转速：2400r/min，国Ⅲ排放，环保信息公开编号：CN FC G3 00 0355000044 000002; | 功率:70马力;驱动方式:四轮驱动 ;最小使用比质量:48.16 | 外廓尺寸：3900×1840×2450，轴距：2047，常用轮距(前轮/后轮)：1350/1455，轮距(前轮/后轮)调整方式：辐板可调轮距式/辐板可调轮距式，最小使用质量：2480kg，标准配重(前/后)： 96/192kg，档位数(前进/倒退/爬行)：8/2/0，主变速档位数 /副变速档位数/其他档位数 ：4+1/2/0，发动机与离合器联接方式：直联，起动方式：电起动，翻倾防护装置（驾驶室或安全框架）：两柱式安全框架，前照灯型号：40型，转向系型式：液压转向，行车制动系型式：干式、双片盘式制动器，机械操纵，驻车制动系型式：机械式，前驱动桥型式：水田型（四轮驱动），离合器型式：干式、单片、非独立操纵、碟形弹簧压紧的双作用离合器，动力输出轴离合器型式：干式、单片、双作用离合器，传动系变速箱型式：二轴式、直齿（4+1）×2组成式，主变速箱换档方式：啮合套换档，副变速箱换档方式：啮合套换档，轮胎型号(前轮/后轮)：8.3-24/12.4-32，驱动型式：四轮驱动；标定功率：51.5kW，配套国Ⅲ排放柴油机，最小使用比质量：48.16。 | 51.5 | 购机补贴(通用类) | 2024-12-30 | 浙江宁波 | 评阅通过 | 初评员：通过 |  | FH12GW0511 | 国家拖拉机质量监督检验中心 | KK-3(2013)020 | 黑龙江省农业机械试验鉴定站
农用动力机械 | 拖拉机 | 轮式拖拉机 | 70-80马力四轮驱动拖拉机 | 宁波兴野拖拉机制造有限公司 | 轮式拖拉机 | 704-1 | 配套动力型号：4D32ZT33/704，发动机制造商：浙江新柴股份有限公司，气缸数：四缸，标定功率：52kW，标定转速：2400r/min，国Ⅲ排放，环保信息公开编号CN FC G3 00 0430000305 000001; 选配动力型号1：4B5-70U32，制造商：安徽全柴动力股份有限公司，气缸数：四缸，标定功率:51.5kW,标定转速：2400r/min，国Ⅲ排放，环保信息公开编号：CN FC G3 00 0602000035 000001； 选配动力型号2：SD4DW3Z，制造商：江苏四达动力机械集团有限公司，气缸数：四缸，标定功率:52kW,标定转速：2400r/min，国Ⅲ排放，环保信息公开编号：CN FC G3 00 0355000044 000002; | 功率:70马力;驱动方式:四轮驱动 ;最小使用比质量:43.27 | 外廓尺寸：3520×1700×2380，轴距：2035，常用轮距(前轮/后轮)：1300/1350，轮距(前轮/后轮)调整方式：固定轮距式/辐板可调轮距式，最小使用质量：2250kg，标准配重(前/后)： 85/75kg，档位数(前进/倒退/爬行)：8/2/0，主变速档位数 /副变速档位数/其他档位数 ：4+1/2/0，发动机与离合器联接方式：直联，起动方式：电起动，翻倾防护装置（驾驶室或安全框架）：两柱式安全框架，前照灯型号：140*90型，转向系型式：前轮液压转向，行车制动系型式：干式、双片盘式制动器，机械操纵，驻车制动系型式：锁定踏板式，前驱动桥型式：水田型（四轮驱动），离合器型式：单作用，单片、干式、常接合式，动力输出轴离合器型式：单作用，单片、干式、常接合式，变速箱型式：二轴式、直齿（4+1）×2组成式，主变速箱换档方式：滑动齿轮换档，副变速箱换档方式：啮合套换档，轮胎型号(前轮/后轮)：8.3-20/12.4-28，驱动型式：四轮驱动；标定功率：52kW（70马力），配套国Ⅲ排放柴油机，最小使用比质量：43.27。 | 52 | 购机补贴(通用类) | 2023-12-31 | 浙江宁波 | 评阅通过 | 初评员：通过 |  | FH19GW0101 | 国家拖拉机质量监督检验中心 | KK-3(2013)020 | 黑龙江省农业机械试验鉴定站
农用动力机械 | 拖拉机 | 轮式拖拉机 | 70-80马力四轮驱动拖拉机 | 宁波兴野拖拉机制造有限公司 | 轮式拖拉机 | 704-2 | 配套动力型号：4D32ZT33/704，发动机制造商：浙江新柴股份有限公司，气缸数：四缸，标定功率：52kW，标定转速：2400r/min，国Ⅲ排放，环保信息公开编号CN FC G3 00 0430000305 000001; 选配动力型号1：4B5-70U32，制造商：安徽全柴动力股份有限公司，气缸数：四缸，标定功率:51.5kW,标定转速：2400r/min，国Ⅲ排放，环保信息公开编号：CN FC G3 00 0602000035 000001； 选配动力型号2：SD4DW3Z，制造商：江苏四达动力机械集团有限公司，气缸数：四缸，标定功率:52kW,标定转速：2400r/min，国Ⅲ排放，环保信息公开编号：CN FC G3 00 0355000044 000002; | 功率:70马力;驱动方式:四轮驱动 ;最小使用比质量:43.27 | 外廓尺寸：3520×1700×2380，轴距：1900，常用轮距(前轮/后轮)：1300/1350，轮距(前轮/后轮)调整方式：固定轮距式/辐板可调轮距式，最小使用质量：2250kg，标准配重(前/后)： 85/75kg，档位数(前进/倒退/爬行)：8/2/0，主变速档位数 /副变速档位数/其他档位数 ：4+1/2/0，发动机与离合器联接方式：直联，起动方式：电起动，翻倾防护装置（驾驶室或安全框架）：两柱式安全框架，前照灯型号：140*90型，转向系型式：前轮液压转向，行车制动系型式：干式、盘式制动器，机械操纵，驻车制动系型式：锁定踏板式，前驱动桥型式：水田型（四轮驱动），离合器型式：单作用，单片、干式、常接合式，动力输出轴离合器型式：单作用，单片、干式、常接合式，变速箱型式：二轴式、直齿（4+1）×2组成式，主变速箱换档方式：滑动齿轮换档，副变速箱换档方式：啮合套换档，轮胎型号(前轮/后轮)：8.3-20/12.4-28，驱动型式：四轮驱动；标定功率：52kW（70马力），配套国Ⅲ排放柴油机，最小使用比质量：43.27。 | 52 | 购机补贴(通用类) | 2023-12-31 | 浙江宁波 | 评阅通过 | 初评员：通过 |  | FH19GW0101 | 国家拖拉机质量监督检验中心 | KK-3(2013)020 | 黑龙江省农业机械试验鉴定站
农用动力机械 | 拖拉机 | 轮式拖拉机 | 70-80马力四轮驱动拖拉机 | 山东东汽农业装备有限公司 | 轮式拖拉机 | DQ704-A | 发动机型号：YT4B4U22/0515E、功率：51.5kW、发动机转速：2200、制造商：一拖（洛阳）柴油机有限公司、排放阶段：国三、排放标准：GB 20891-2014 | 功率:70马力;驱动方式:四轮驱动 ;最小使用比质量:56.31 | 外廓尺寸(长×宽×高)：4200×1820×2660mm；轴距：2050mm；轮距（前轮/后轮）：1420、1520/1200、1300、1400、1500mm；轮距(前轮/后轮)调整方式：有级调整/有级调整；最小离地间隙：340mm；最小使用质量：2900kg；挡位数(前进/倒退/爬行)：12/12/0；标准配重(前/后)：140/180kg；发动机与离合器联接方式：直联；功率：51.5kW；驱动方式：四轮驱动 | 51.5 | 购机补贴(通用类) | 2026-12-30 | 山东省 | 评阅通过 | 初评员：通过 |  | FH14GW0581 | 国家拖拉机质量监督检验中心 | W201505067 | 山东省农业机械产品质量监督检验站
农用动力机械 | 拖拉机 | 轮式拖拉机 | 70-80马力四轮驱动拖拉机 | 山东悍沃农业装备有限公司 | 轮式拖拉机 | K704-F | 发动机型号：YN4P070-34CR；功率：51.5kW；发动机制造商：山东云内动力有限责任公司；排放阶段：国三；发动机环保信息公开编号：CN FC G3 00 0G04000039 000001。 | 功率:70马力;驱动方式:四轮驱动 ;最小使用比质量:38.10 | 整机外廓尺寸（长×宽×高）：3600×1500×2250mm（安全框架顶部）；轴距：1950mm；整机型式：4×4四轮驱动；标准配重：前78kg/后56kg；发动机标定功率：51.5kW；轮胎型号：前轮8.3-20/后轮12.4-28；最小使用质量：1962kg。 | 51.5 | 购机补贴(通用类) | 2026-12-30 | 山东省 | 评阅通过 | 初评员：通过 |  | WF2021HFH07G | 河南省拖拉机柴油机产品质量监督检验中心 | YH2019WJ01025 | 江苏沿海农业机械检测有限公司
农用动力机械 | 拖拉机 | 轮式拖拉机 | 70-80马力四轮驱动拖拉机 | 山东潍坊拖拉机厂集团有限公司 | 轮式拖拉机 | TB704 | 发动机型号：4TD70 标定功率：51.5kW 制造商：山东华源莱动内燃机有限公司 排放阶段：4TD70机型排放达到GB 20891-2014《非道路移动机械用柴油机排气污染物排放限值及测量方法（中国第三、四阶段）》第三阶段的要求。 | 功率:70马力;驱动方式:四轮驱动 ;最小使用比质量:51.29 | 发动机标定功率：51.5kW, 驱动型式：四驱，用途：一般用途，外廓尺寸（长X宽X高及部位）（mm) 4140X1824X2680(安全架顶部） 轴距（mm) 2075 ， 轮距（前轮/后轮）（mm)1250、1350、1450/1400~1600 ，最小使用质量（kg) 2640，挡位数（前进/倒退） 12/12; 最小使用比质量（kg/kW): 51.29 ; 最高设计理论速度（km/h): 36.75 。 | 51.5 | 购机补贴(通用类) | 2026-12-30 | 山东省 | 评阅通过 | 初评员：通过 |  | NW202011028 | 山东省农业机械科学研究院产品质量检测中心 | (2020)2240166 | 潍坊市产品质量检验所
农用动力机械 | 拖拉机 | 轮式拖拉机 | 70-80马力四轮驱动拖拉机 | 山东五征集团有限公司 | 轮式拖拉机 | NS704 | 发动机型号：4G33TC，功率：51.5kW，制造商：常柴股份有限公司，排放阶段：国Ⅲ，选装发动机型号：4L88-70G31C，功率：51.5kW，制造商：常柴股份有限公司，排放阶段：国Ⅲ；选装发动机型号：SD4DW3Z，功率：51.5kW，制造商：江苏四达动力机械集团有限公司，排放阶段：国Ⅲ；选装发动机型号：4TD70，功率：51.5kW，制造商：山东华源莱动内燃机有限公司，排放阶段：国Ⅲ | 功率:70马力;驱动方式:四轮驱动 ;最小使用比质量:38.06 | 功率：70马力；整机驱动型式：四驱；外廓尺寸（长×宽×高及部位）：3470×1500×2499mm（安全架顶）、3635×1500×2570mm（驾驶室顶部）；离合器壳体前端面至后驱动轴轴心线的水平距离：1130mm；最小使用质量：1960kg（安全架）、2150kg（驾驶室）；翻倾防护装置：安全框架、简易驾驶室；转向系型式：全液压；变速箱（器）型式：机械平面组成式；主变速换挡方式：机械有级档；副变速换挡方式：机械有级档；悬挂装置型式：后置三点悬挂 | 51.5 | 购机补贴(通用类) | 2024-12-30 | 山东省 | 评阅通过 | 初评员：通过 |  | NW201907048；NW201907004；NW202002032；NW202010031 | 山东省农业机械科学研究院产品质量检测中心；山东省农业机械科学研究院产品质量检测中心；山东省农业机械科学研究院产品质量检测中心；山东省农业机械科学研究院产品质量检测中心 | NO201701063 | 江苏省农业机械试验鉴定站
农用动力机械 | 拖拉机 | 轮式拖拉机 | 70-80马力四轮驱动拖拉机 | 山东五征集团有限公司 | 轮式拖拉机 | NS704-E1 | 发动机型号：YN4P070-34CR，功率：51.5kW，制造商：山东云内动力有限责任公司，排放阶段：国Ⅲ | 功率:70马力;驱动方式:四轮驱动 ;最小使用比质量:38.54 | 功率：70马力；驱动方式：四驱；外廓尺寸（长×宽×高）：3300×1320×2380（安全架顶部）mm；轴距：1840mm，离合器壳体前端面至后驱动轴轴心线的水平距离：1130mm；最小使用质量：1985kg；翻倾防护装置（驾驶室或安全框架）型式：安全框架；转向系型式：全液压；转向机构型式：前轮转向；传动系变速箱（器）型式：机械平面组成式；液压悬挂系统型式：分置式；悬挂装置型式：后置三点悬挂 | 51.5 | 购机补贴(通用类) | 2026-12-30 | 山东省 | 评阅通过 | 初评员：通过 |  | NW202106033 | 山东省农业机械科学研究院产品质量检测中心 | NW201711013 | 山东省农业机械科学研究院产品质量检测中心
农用动力机械 | 拖拉机 | 轮式拖拉机 | 70-80马力四轮驱动拖拉机 | 山东五征集团有限公司 | 轮式拖拉机 | NS704-E2 | 发动机型号：SD4DW3Z，功率：51.5kW，制造商：江苏四达动力机械集团有限公司，排放阶段：国Ⅲ | 功率:70马力;驱动方式:四轮驱动 ;最小使用比质量:39.42 | 功率：70马力；驱动方式：四驱；外廓尺寸（长×宽×高）：3650×1560×2500（安全架顶部）、3635×1500×2570（驾驶室顶部）mm；轴距：1950mm，离合器壳体前端面至后驱动轴轴心线的水平距离：1130mm；最小使用质量：2030kg（安全架）、2110kg（驾驶室）；翻倾防护装置（驾驶室或安全框架）型式：安全框架、简易驾驶室；转向系型式：全液压；转向机构型式：前轮转向；传动系变速箱（器）型式：机械平面组成式；液压悬挂系统型式：分置式；悬挂装置型式：后置三点悬挂 | 51.5 | 购机补贴(通用类) | 2026-12-30 | 山东省 | 评阅通过 | 初评员：通过 |  | NW202106033、NW202106039 | 山东省农业机械科学研究院产品质量检测中心、山东省农业机械科学研究院产品质量检测中心 | NW201711013 | 山东省农业机械科学研究院产品质量检测中心
农用动力机械 | 拖拉机 | 轮式拖拉机 | 70-80马力四轮驱动拖拉机 | 山东五征集团有限公司 | 轮式拖拉机 | NS704-E3 | 发动机型号：4L88-70G31C，功率：51.5kW，制造商：常柴股份有限公司，排放阶段：国Ⅲ | 功率:70马力;驱动方式:四轮驱动 ;最小使用比质量:38.54 | 功率：70马力；驱动方式：四驱；外廓尺寸（长×宽×高）：3650×1320×2450（安全架顶部）、3635×1500×2570（驾驶室顶部）mm；轴距：1950mm，离合器壳体前端面至后驱动轴轴心线的水平距离：1130mm；最小使用质量：1985kg（安全架）、2085kg（驾驶室）；翻倾防护装置（驾驶室或安全框架）型式：安全框架、简易驾驶室；转向系型式：全液压；转向机构型式：前轮转向；传动系变速箱（器）型式：机械平面组成式；液压悬挂系统型式：分置式；悬挂装置型式：后置三点悬挂 | 51.5 | 购机补贴(通用类) | 2026-12-30 | 山东省 | 评阅通过 | 初评员：通过 |  | NW202106033、NW202106039 | 山东省农业机械科学研究院产品质量检测中心、山东省农业机械科学研究院产品质量检测中心 | NW201711013 | 山东省农业机械科学研究院产品质量检测中心
农用动力机械 | 拖拉机 | 轮式拖拉机 | 70-80马力四轮驱动拖拉机 | 山拖农机装备有限公司 | 轮式拖拉机 | MC704 | 发动机型号：4G33TC； 功率（kW）：51.5； 制造商：常柴股份有限公司； 排放阶段：GB 20891-2014第三阶段 | 功率:70马力;驱动方式:四轮驱动 ;最小使用比质量:52.0 | 外型尺寸（mm）：3870×2010×2600（空滤器顶部）； 驱动方式：四驱; 功率（KW）:51.5（国三）; 轴距（mm）:2040; 最小使用质量（kg）:2680; 轮距(前轮/后轮)mm：1300、1420/1320、1420; 标准配重(前/后)kg:145/224; 挡位数(前进/倒退):8/8; 转向系型式：全液压; 转向操纵机构：方向盘; 转向机构型式：前轮转向; 最小使用比质量kg/kW:52.0; 主变速箱换档方式:机械有级挡; 轮胎型号(前轮/后轮):8.3-24/14.9-30 | 51.5 | 购机补贴(通用类) | 2026-11-02 | 山东省 | 评阅通过 | 初评员：通过 |  | W201608033 | 机械工业农业机械产品质量检测中心（济南） | W201610058 | 机械工业农业机械产品质量检测中心（济南）
农用动力机械 | 拖拉机 | 轮式拖拉机 | 70-80马力四轮驱动拖拉机 | 山拖农机装备有限公司 | 轮式拖拉机 | MC704-A | 发动机型号：4G33TC； 功率（kW）：51.5； 制造商：常柴股份有限公司； 排放阶段：GB 20891-2014第三阶段 | 功率:70马力;驱动方式:四轮驱动 ;最小使用比质量:48.7 | 外型尺寸（mm）：3870×1700×2600（安全架顶部）； 驱动方式：四驱; 功率（KW）:51.5（国三）; 轴距（mm）:2063; 最小使用质量（kg）:2510; 轮距(前轮/后轮)mm：1300、1420/1320、1420; 标准配重(前/后)kg:145/224; 挡位数(前进/倒退):8/8; 转向系型式：全液压; 转向操纵机构：方向盘; 转向机构型式：前轮转向; 最小使用比质量kg/kW:48.7; 主变速箱换档方式:;机械有级挡 轮胎型号(前轮/后轮):8.3-24/14.9-30 | 51.5 | 购机补贴(通用类) | 2026-11-02 | 山东省 | 评阅通过 | 初评员：通过 |  | W201608030 | 机械工业农业机械产品质量检测中心（济南） | W201610058 | 机械工业农业机械产品质量检测中心（济南）
农用动力机械 | 拖拉机 | 轮式拖拉机 | 70-80马力四轮驱动拖拉机 | 天津拖拉机制造有限公司 | 轮式拖拉机 | TNJ704-1 | 型号：YN4EZ070-32CR；标定功率kW：51.5；制造商：昆明云内动力股份有限公司；排放阶段：国Ⅲ | 功率:70马力;驱动方式:四轮驱动 ;最小使用比质量:39.03 | 1.整机型式：轮式；2.整机驱动型式：四驱；3.整机外廓尺寸（长×宽×高及部位）mm: 3575×1480×2480安全架顶部；4.轴距或履带接地长 mm:1860;5.最小使用质量kg:2010；6.标准配重（前/后）kg：72/60；7.最小使用比质量Kg/kw：39.03；8.主变速挡位数： 4+1；9.发动机与主离合器联接方式：直联；10.发动机结构型式：立式、直列、四冲程；11.发动机标定功率kw：51.5；12.轮胎型号（前轮/后轮）：7.5-16/11.2-28；13.选装翻倾防护装置型号：TE804.45.02；14.选装翻倾防护装置型式：简易驾驶室；整机外廓尺寸(长×宽×高及部位)mm：3595×1680×2500（驾驶室顶部）；15.选装配置简易驾驶室最小使用质量kg：2020；16.选装配置简易驾驶室最小使用比质量kg/kW：39.22 | 51.5 | 购机补贴(通用类) | 2027-02-06 | 天津市 | 评阅通过 | 初评员：通过 |  | WJ2021DFH06G和WJ2021DFH05G | 河南省拖拉机柴油机产品质量监督检验中心 | WT202008017 | 黑龙江省彤廷质检技术有限公司
农用动力机械 | 拖拉机 | 轮式拖拉机 | 70-80马力四轮驱动拖拉机 | 天津拖拉机制造有限公司 | 轮式拖拉机 | TTJ704 | 型号：4TG70K；标定功率kW：51.5；制造商：山东华源莱动内燃机有限公司；排放阶段：国Ⅲ | 功率:70马力;驱动方式:四轮驱动 ;最小使用比质量:38.25 | 1.整机型式：轮式；2.整机驱动型式：四驱；3.整机外廓尺寸（长×宽×高及部位）mm: 3510×1480×2480安全架顶部；4.轴距或履带接地长 mm:1860;5.最小使用质量kg:1970；6.标准配重（前/后）kg：72/60；7.最小使用比质量Kg/kw：38.25；8.主变速挡位数： 4+1；9.发动机与主离合器联接方式：直联；10.发动机结构型式：直列、直喷、水冷、四冲程；11.发动机标定功率kw：51.5；12.轮胎型号（前轮/后轮）：8.3-20/12.4-28；13.选装翻倾防护装置型号：TE804.45.02；14.选装翻倾防护装置型式：简易驾驶室；整机外廓尺寸(长×宽×高及部位)mm：3510×1650×2500（驾驶室顶部）；15.选装配置简易驾驶室最小使用质量kg：1975；16.选装配置简易驾驶室最小使用比质量kg/kW：38.35 | 51.5 | 购机补贴(通用类) | 2026-12-30 | 天津市 | 评阅通过 | 初评员：通过 |  | WJ2021LFH02G和WJ2021LFH01G | 河南省拖拉机柴油机产品质量监督检验中心 | WT202008014-G2 | 黑龙江省彤廷质检技术有限公司
农用动力机械 | 拖拉机 | 轮式拖拉机 | 70-80马力四轮驱动拖拉机 | 天津拖拉机制造有限公司 | 轮式拖拉机 | TTJ704-1 | 型号：YN4EZ070-32CR；标定功率kW：51.5；制造商：昆明云内动力股份有限公司；排放阶段：国Ⅲ | 功率:70马力;驱动方式:四轮驱动 ;最小使用比质量:38.25 | 1.整机型式：轮式；2.整机驱动型式：四驱；3.整机外廓尺寸（长×宽×高及部位）mm: 3600×1480×2480安全架顶部；4.轴距或履带接地长 mm:1945;5.最小使用质量kg:1970；6.标准配重（前/后）kg：72/60；7.最小使用比质量Kg/kw：38.25；8.主变速挡位数： 4+1；9.发动机与主离合器联接方式：直联；10.发动机结构型式：直列、直喷、水冷、四冲程；11.发动机标定功率kw：51.5；12.轮胎型号（前轮/后轮）：8.3-20/12.4-28；13.选装翻倾防护装置型号：TE804.45.02；14.选装翻倾防护装置型式：简易驾驶室；整机外廓尺寸(长×宽×高及部位)mm：3600×1650×2500（驾驶室顶部）；15.选装配置简易驾驶室最小使用质量kg：1975；16.选装配置简易驾驶室最小使用比质量kg/kW：38.35 | 51.5 | 购机补贴(通用类) | 2026-12-30 | 天津市 | 评阅通过 | 初评员：通过 |  | WJ2021LFH02G和WJ2021LFH01G | 河南省拖拉机柴油机产品质量监督检验中心 | WT202008014-G2 | 黑龙江省彤廷质检技术有限公司
农用动力机械 | 拖拉机 | 轮式拖拉机 | 70-80马力四轮驱动拖拉机 | 潍柴雷沃重工股份有限公司（原：雷沃重工股份有限公司） | 轮式拖拉机 | M704-2A | 4B5-70U32，51.5kW，安徽全柴动力股份有限公司，第三阶段； | 功率:70马力;驱动方式:四轮驱动 ;最小使用比质量:38.1 | 驱动方式：四轮驱动；功率（kw）：51.5kw，最小使用比质量：38.1kg/kW | 51.5 | 购机补贴(通用类) | 2026-12-30 | 山东省 | 评阅通过 | 初评员：通过 |  | NW202110009 NW202110011 | 山东省农业机械科学研究院产品质量检测中心 山东省农业机械科学研究院产品质量检测中心 | NJJC2021040902 | 山东宝鼎农业机械检测有限公司
农用动力机械 | 拖拉机 | 轮式拖拉机 | 70-80马力四轮驱动拖拉机 | 潍柴雷沃重工股份有限公司（原：雷沃重工股份有限公司） | 轮式拖拉机 | M704-2EF2 | 4B5-70U32，51.5kW，安徽全柴动力股份有限公司，第三阶段； | 功率:70马力;驱动方式:四轮驱动 ;最小使用比质量:38.2 | 驱动方式：四轮驱动；功率（kw）：51.5kw，最小使用比质量：38.2kg/kW | 51.5 | 购机补贴(通用类) | 2026-12-30 | 山东省 | 评阅通过 | 初评员：通过 |  | NW202110012 | 山东省农业机械科学研究院产品质量检测中心 | NJJC2021030802 | 山东宝鼎农业机械检测有限公司
农用动力机械 | 拖拉机 | 轮式拖拉机 | 70-80马力四轮驱动拖拉机 | 潍柴雷沃重工股份有限公司（原：雷沃重工股份有限公司） | 轮式拖拉机 | M704-2S | 4B5-70U32，51.5kW，安徽全柴动力股份有限公司，第三阶段； | 功率:70马力;驱动方式:四轮驱动 ;最小使用比质量:40.9 | 驱动方式：四轮驱动；功率（kw）：51.5kw，最小使用比质量：40.9kg/kW | 51.5 | 购机补贴(通用类) | 2026-12-30 | 山东省 | 评阅通过 | 初评员：通过 |  | NW202107009 NW202107010 | 山东省农业机械科学研究院产品质量检测中心 山东省农业机械科学研究院产品质量检测中心 | NJJC2021010902 | 山东宝鼎农业机械检测有限公司
农用动力机械 | 拖拉机 | 轮式拖拉机 | 70-80马力四轮驱动拖拉机 | 潍柴雷沃重工股份有限公司（原：雷沃重工股份有限公司） | 轮式拖拉机 | M704-B | 4C5-70U32，51.5kw，安徽全柴动力股份有限公司，第三阶段；4D32ZT33/704，51.5kW，浙江新柴股份有限公司，第三阶段； | 功率:70马力;驱动方式:四轮驱动 ;最小使用比质量:56.3 | 驱动方式：四轮驱动；功率（kw）：51.5kw；最小使用比质量(kg/kW)：56.3 | 51.5 | 购机补贴(通用类) | 2026-12-30 | 山东省 | 评阅通过 | 初评员：通过 |  | NW202003005-X01 | 山东省农业机械科学研究院产品质量检测中心 | W2010-293-Ⅱ | 山东省农业机械产品质量监督检验站
农用动力机械 | 拖拉机 | 轮式拖拉机 | 70-80马力四轮驱动拖拉机 | 潍柴雷沃重工股份有限公司（原：雷沃重工股份有限公司） | 轮式拖拉机 | M704-BA | 4C5-70U32，51.5kw，安徽全柴动力股份有限公司，第三阶段；4D32ZT33/704，51.5kW，浙江新柴股份有限公司，第三阶段； | 功率:70马力;驱动方式:四轮驱动 ;最小使用比质量:53.8 | 驱动方式：四轮驱动；功率（kw）：51.5kw；最小使用比质量(kg/kW)：53.8 | 51.5 | 购机补贴(通用类) | 2026-12-30 | 山东省 | 评阅通过 | 初评员：通过 |  | NW202003006-X01 | 山东省农业机械科学研究院产品质量检测中心 | W2010-293-Ⅱ | 山东省农业机械产品质量监督检验站
农用动力机械 | 拖拉机 | 轮式拖拉机 | 70-80马力四轮驱动拖拉机 | 潍柴雷沃重工股份有限公司（原：雷沃重工股份有限公司） | 轮式拖拉机 | M704-H1轮式拖拉机 | 4B5-70U32，51.5kW,安徽全柴动力股份有限公司，第三阶段； | 功率:70马力;驱动方式:四轮驱动 ;最小使用比质量:38.45 | 驱动方式：四轮驱动；功率（kw）：51.5KW；最小使用比质量(kg/kW)：38.45；通过北京东方凯姆质量认证中心自愿性认证。 | 51.5 | 购机补贴(通用类) | 2025-06-23 | 山东省 | 评阅通过 | 初评员：通过 |  | NW201909085 | 山东省农业机械科学研究院产品质量检测中心 | （2018）委检字整机类第0030号 | 盐城市农业机械试验鉴定站
农用动力机械 | 拖拉机 | 轮式拖拉机 | 70-80马力四轮驱动拖拉机 | 潍坊昊田农业装备有限公司 | 轮式拖拉机 | 704-G | 配套动力型号：SD4DW3Z；制造商：江苏四达动力机械集团有限公司；气缸数：4；标定功率（kW）：52；标定转速（r/min）：2400；排放标准：第三阶段。 选装：配套动力型号：4TD70；制造商：山东华源莱动内燃机有限公司；气缸数：4；标定功率（kW）：51.5；标定转速（r/min）：2400；排放标准：第三阶段。 | 功率:70马力;驱动方式:四轮驱动 ;最小使用比质量:38.2 | 驱动型式：四轮驱动，外廓尺寸（mm）：3700×1390×2156（安全架顶部），轴距（mm）：1990,常用轮距（出厂mm）：1000/1100，最小使用质量（kg）:1985,最小离地间隙及部位（mm）：230（牵引架底部），标准配重（前/后）（kg）：48/52，档位数（前进/后退）：12/12，主变速箱档位数：4，付变速箱档位数：3×（1+1），翻倾防护装置（安全框架）型号、型式及生产商：TB704G.46.001、安全框架、潍坊昊田农业装备有限公司，连接方式：直联，转向系型式：前轮转向，空气滤清器型号及型式：FT400、湿式，消音腔尺寸（mm）：∅120×350，变速箱型式：机械平面组成式，主变速箱换挡方式：机械有级挡，付变速箱换挡方式：机械有级挡，轮胎型号：7.00-12/13.6-16，动力输出轴转速（r/min）:540/720，最小使用比质量（kg/kW）：38.2。 | 52 | 购机补贴(通用类) | 2026-12-30 | 山东省 | 评阅通过 | 初评员：通过 |  | W201606027 | 机械工业农业机械产品质量检测中心（济南） | 2016KKX114 | 河南省拖拉机柴油机产品质量监督检验中心
农用动力机械 | 拖拉机 | 轮式拖拉机 | 70-80马力四轮驱动拖拉机 | 潍坊华博农业装备有限公司 | 轮式拖拉机 | NA704 | 配套动力型号: YN4EZ070-32CR，制造商：昆明云内动力股份有限公司，气缸数：4，标定功率（kW）: 51.5kW，转速（r/min）：2300，排放标准：第3阶段 | 功率:70马力;驱动方式:四轮驱动 ;最小使用比质量:39.03 | 功率：70马力；驱动型式：四轮驱动；最小使用比质量：39.03 | 51.5 | 购机补贴(通用类) | 2026-11-02 | 山东省 | 评阅通过 | 初评员：通过 |  | NW202103010 | 山东省农业机械科学研究院产品质量检测中心 | WJ2017LKKX030 | 河南省拖拉机柴油机产品质量监督检验中心
农用动力机械 | 拖拉机 | 轮式拖拉机 | 70-80马力四轮驱动拖拉机 | 潍坊力王农业装备有限公司 | 轮式拖拉机 | 704 | 发动机型号：4TD70；标定功率：51.5kW；制造商：山东华源莱动内燃机有限公司；排放阶段：第三阶段，发动机型号：YN4E075-32CR4；标定功率：51.5kW；制造商：昆明云内动力股份有限公司；排放阶段：第三阶段，发动机型号：4D32ZT33/704；标定功率：52kW；制造商：浙江新柴股份有限公司；排放阶段：第三阶段，发动机型号：SD4DW3Z；标定功率：51.5kW；制造商：江苏四达动力机械集团有限公司；排放阶段：第三阶段， | 功率:70马力;驱动方式:四轮驱动 ;最小使用比质量:47.96 | 功率：51.5kW（70马力）；驱动型式：四轮驱动；整机外廓尺寸(长×宽×高及部位)mm:4050×1720×2730（安全框架顶部）；轴距:2080mm；常用轮距(前轮/后轮):1250/1300mm；最小离地间隙及部位：350mm（牵引架底部）；最小使用质量:2470kg；标准配重（前/后）：144/90kg； 档位数：（前进/倒退）：12/12；主变速档位数：4；副变速档位数:3×（1+1）;最小使用比质量：47.96kg/kW；离合器壳体前端面至后驱动轴轴心线的水平距离：1160mm；变速箱齿轮副轴孔中心距：92mm；选装配置：简易驾驶室；整机外廓尺寸(长×宽×高及部位)mm:4050×1720×2680（驾驶室顶部）；最小使用质量：2720kg；最小使用比质量：52.82kg/kW | 51.5 | 购机补贴(通用类) | 2026-12-30 | 山东省 | 评阅通过 | 初评员：通过 |  | NW201704005；NW201704007 | 山东省农业机械科学研究院产品质量检测中心 | WJ2017CKKX003 | 河南省拖拉机柴油机产品质量监督检验中心
农用动力机械 | 拖拉机 | 轮式拖拉机 | 70-80马力四轮驱动拖拉机 | 潍坊米基林农业机械有限公司 | 轮式拖拉机 | 704-N | 配套动力型号：4D32ZT33/704，制造商：浙江新柴股份有限公司，标定功率:51.5kW,排放阶段：第三阶段 | 功率:70马力;驱动方式:四轮驱动 ;最小使用比质量:47.96 | 功率(KW):51.5;驱动方式:四轮驱动;结构尺寸（长×宽×高mm）:3800×1710×2650（驾驶室四柱） 3800×1620×2500（安全架）；最小使用质量（kg）:2470（安全架）、2550（驾驶室）；轴距（mm）:1980； 轮距（前轮/后轮）（mm）:；1300/1300；选装轮距（前轮/后轮）（mm）:1200、1300、1400/1200、1300、1400 ； 最小离地间隙（mm）:420（后牵引架底部） ;最大配重（kg）:64/60； 档位数（前进/倒退/爬行）: 8/8；变速箱型式: 4×2×（1+1） 组成式；轮胎型号（前轮/后轮）:8.3-24/11-32； | 51.5 | 购机补贴(通用类) | 2025-03-31 | 山东省 | 评阅通过 | 初评员：通过 |  | WJ2019IFH004、WJ2019IFH003 | 河南省拖拉机柴油机产品质量监督检验中心 | （2019）2240004 | 潍坊市产品质量检验所
农用动力机械 | 拖拉机 | 轮式拖拉机 | 70-80马力四轮驱动拖拉机 | 潍坊腾达机械装备有限公司 | 轮式拖拉机 | TD704 | 发动机型号：YN4EZ070-32CR；标定功率：51.5kW；制造商：昆明云内动力股份有限公司；排放阶段：国三 | 功率:70马力;驱动方式:四轮驱动 ;最小使用比质量:43.30 | 标定功率：51.5kW；驱动型式：四轮驱动；外廓尺寸(长×宽×高)：3700mm×1600mm×2420mm（至安全架顶）；3700mm×1800mm×2550mm（至驾驶室顶）；轴距：2000mm；常用轮距(前轮/后轮)：1250mm/1300mm；最小离地间隙及部位：435mm前桥底部；最小使用质量kg：2230（安全架）2300（驾驶室）；标准配重(前/后)：60kg/55kg；档位数(前进/倒退)：8/2；主变速档位数：4+1；副变速档位数：2；发动机与离合器联接方式：直联；翻倾防护装置（驾驶室或安全框架）型号、型式及生产商：型号：TD904.46.011、安全框架、潍坊腾达机械装备有限公司；TD904.451、简易驾驶室、潍坊腾达机械装备有限公司；空气滤清器型号及型式：YKQ1830U、干式；排气管消声腔外形尺寸：φ110×580mm；转向系型式：全液压；传动系变速箱型式：机械平面组成式；主变速箱换档方式：机械有级档；副变速箱换档方式：机械有级档；轮胎型号(前轮/后轮)：8.3-24/11-32；发动机型号：YN4EZ070-32CR；制造商：昆明云内动力股份有限公司；排放阶段：国三；最小使用比质量(kg/kW)：43.30 | 51.5 | 购机补贴(通用类) | 2026-12-30 | 山东省 | 评阅通过 | 初评员：通过 |  | NW202001011/NW202001010 | 山东省农业机械科学研究院产品质量检测中心 | （2020）2240011 | 潍坊市产品质量检验所
农用动力机械 | 拖拉机 | 轮式拖拉机 | 70-80马力四轮驱动拖拉机 | 潍坊腾达机械装备有限公司 | 轮式拖拉机 | TD704-1 | 发动机型号：4D32ZT33/704；标定功率：52kW；制造商：浙江新柴股份有限公司；排放阶段：国三 | 功率:70马力;驱动方式:四轮驱动 ;最小使用比质量:42.88 | 标定功率：52kW；驱动型式：四轮驱动；外廓尺寸(长×宽×高)：3700mm×1600mm×2420mm（至安全架顶）；3700mm×1800mm×2550mm（至驾驶室顶）；轴距：2000mm；常用轮距(前轮/后轮)：1250mm/1300mm；最小离地间隙及部位：435mm前桥底部；最小使用质量kg：2230（安全架）2300（驾驶室）；标准配重(前/后)：60kg/55kg；档位数(前进/倒退)：8/2；主变速档位数：4+1；副变速档位数：2；发动机与离合器联接方式：直联；翻倾防护装置（驾驶室或安全框架）型号、型式及生产商：型号：TD904.46.011、安全框架、潍坊腾达机械装备有限公司；TD904.451、简易驾驶室、潍坊腾达机械装备有限公司；空气滤清器型号及型式：K495、湿式；排气管消声腔外形尺寸：φ110×580mm；转向系型式：全液压；传动系变速箱型式：机械平面组成式；主变速箱换档方式：机械有级档；副变速箱换档方式：机械有级档；轮胎型号(前轮/后轮)：8.3-24/11-32；发动机型号：4D32ZT33/704；制造商：浙江新柴股份有限公司；排放阶段：国三；最小使用比质量(kg/kW) ：42.88 | 52 | 购机补贴(通用类) | 2026-12-30 | 山东省 | 评阅通过 | 初评员：通过 |  | NW202001011/NW202001010 | 山东省农业机械科学研究院产品质量检测中心 | （2020）2240011 | 潍坊市产品质量检验所
农用动力机械 | 拖拉机 | 轮式拖拉机 | 70-80马力四轮驱动拖拉机 | 盐城市奔牛拖拉机有限公司 | 轮式拖拉机 | YBA704 | 配套动力型号：YN4EZ070-32CR；发动机结构型式：直列、立式、水冷、四冲程；制造商：昆明云内动力股份有限公司；气缸数：4;标定功率(kW)：51.5；标定转速（r/min）：2300；发动机冷却方式：水冷；发动机进气方式：自吸；排放标准：第3阶段。 | 功率:70马力;驱动方式:四轮驱动 ;最小使用比质量:40.39 | 外廓尺寸(长×宽×高)：3530×1630×2570(安全架顶)；轴距：1940；常用轮距(前轮/后轮)：1300/1300；最小离地间隙及部位：415（前桥下沿）；最小使用质量：2080（安全架）；最小使用比质量：40.39（安全架）；标准配重(前/后)：55/56；档位数(前进/倒退)：8/2；主变速档位数：4+1；副变速档位数：2；发动机与离合器联接方式：直联；翻倾防护装置（驾驶室或安全框架）型号、型式及生产商：YB904.46.001、安全框架、盐城市奔牛拖拉机有限公司；空气滤清器型号及型式：YKQ1830V干式；排气管消声腔外形尺寸：φ125×620；转向系型式：全液压；传动系变速箱型式：机械平面组成式；主变速箱换档方式：机械有级挡；副变速箱换档方式：机械有级挡；轮胎型号(前轮/后轮)：8.3-20/11-32；配套动力型号：YN4EZ070-32CR；制造商：昆明云内动力股份有限公司；气缸数：4;标定功率(kW)：51.5；标定转速（r/min）：2300；排放标准：第3阶段。选配一：轮胎型号：7.5-16/11.2-24；选配二：选配翻倾防护装置驾驶室型号：YB1204.46.001，选配翻倾防护装置驾驶室生产厂：盐城市奔牛拖拉机有限公司；选配翻倾防护装置驾驶室型式：驾驶室；选配翻倾防护装置驾驶室整机外廓尺寸(长×宽×高及部位)：3530×1800×2600(驾驶室吊装螺栓顶面)；选配翻倾防护装置驾驶室最小使用质量：2300（驾驶室）；选配翻倾防护装置驾驶室最小使用比质量：44.66（驾驶室）；选配三：选装翻倾防护装置安全框架型号：YB704.46.001；选装翻倾防护装置安全框架型式：安全框架；选配翻倾防护装置驾驶室生产厂：盐城市奔牛拖拉机有限公司；选装翻倾防护装置安全框架整机外廓尺寸(长×宽×高及部位)：3530×1430×2570(安全架顶)；选装翻倾防护装置安全框架常用轮距(前轮/后轮)：1000/1000；选装翻倾防护装置安全框架最小使用质量：2080（安全架）；选装翻倾防护装置安全框架最小使用比质量：40.39（安全架）。 | 51.5 | 购机补贴(通用类) | 2027-01-25 | 江苏省 | 评阅通过 | 初评员：通过 |  | SAM2021053/SAM2021055/SAM2021054 | 南京赛姆认证科技发展有限公司 | YH2021WJ01071 | 江苏沿海农业机械检测有限公司
农用动力机械 | 拖拉机 | 轮式拖拉机 | 70-80马力四轮驱动拖拉机 | 盐城市奔牛拖拉机有限公司 | 轮式拖拉机 | YBE704 | 配套动力型号：YN4EZ070-32CR；发动机结构型式：直列、立式、水冷、四冲程；制造商：昆明云内动力股份有限公司；气缸数：4;标定功率(kW)：51.5；标定转速（r/min）：2300；发动机冷却方式：水冷；发动机进气方式：自吸；排放标准：第3阶段。 | 功率:70马力;驱动方式:四轮驱动 ;最小使用比质量:40.39 | 外廓尺寸(长×宽×高)：3850×1700×2600安全架顶；轴距：2030；常用轮距(前轮/后轮)：1300/1300；最小离地间隙及部位：430（前桥下沿）；最小使用质量：2080（安全架）；最小使用比质量：40.39（安全架）；标准配重(前/后)：55/56；档位数(前进/倒退)：8/2；主变速档位数：4+1；副变速档位数：2；发动机与离合器联接方式：直联；翻倾防护装置（驾驶室或安全框架）型号、型式及生产商：YB904.46.001、安全框架、盐城市奔牛拖拉机有限公司；空气滤清器型号及型式：YKQ1830V干式；排气管消声腔外形尺寸：φ125×620；转向系型式：全液压；传动系变速箱型式：机械平面组成式；主变速箱换档方式：机械有级挡；副变速箱换档方式：机械有级挡；轮胎型号(前轮/后轮)：8.3-24/11-32；配套动力型号：YN4EZ070-32CR；制造商：昆明云内动力股份有限公司；气缸数：4;标定功率(kW)：51.5；标定转速（r/min）：2300；排放标准：第3阶段。选配一：轮胎型号：8.3-20/11.2-28；选配二：选配翻倾防护装置驾驶室型号：YB1204.46.001，选配翻倾防护装置驾驶室生产厂：盐城市奔牛拖拉机有限公司；选配翻倾防护装置驾驶室型式：驾驶室；选配翻倾防护装置驾驶室整机外廓尺寸(长×宽×高及部位)：3850×1750×2700(驾驶室吊装螺栓顶面)；选配翻倾防护装置驾驶室最小使用质量：2400（驾驶室）；选配翻倾防护装置驾驶室最小使用比质量：46.6（驾驶室）。 | 51.5 | 购机补贴(通用类) | 2027-01-25 | 江苏省 | 评阅通过 | 初评员：通过 |  | SAM2021053 / SAM2021055 | 南京赛姆认证科技发展有限公司 | YH2021WJ01073 | 江苏沿海农业机械检测有限公司
农用动力机械 | 拖拉机 | 轮式拖拉机 | 70-80马力四轮驱动拖拉机 | 浙江奔野拖拉机制造有限公司 | 轮式拖拉机 | 704 | 配套动力型号：SD4DW3Z；制造商：江苏四达动力机械集团有限公司；气缸数：4；标定功率(kW)：51.5；标定转速（r/min）：2400；排放标准：第三阶段。选配一：配套动力型号：4D32ZT33/704；制造商：浙江新柴股份有限公司；气缸数：4；标定功率(kW)：52；标定转速（r/min）：2400；排放标准：第三阶段。 | 功率:70马力;驱动方式:四轮驱动 ;最小使用比质量:40.77 | 外廓尺寸(长×宽×高)：3750x1650x2420（至安全架顶）；轴距：2105；常用轮距(前轮/后轮)：1300/1300；最小离地间隙及部位：416（前桥底部）；最小使用质量：2120；标准配重(前/后)：84/160；档位数(前进/倒退)：8/2；主变速档位数：4+1；副变速档位数：2；发动机与离合器联接方式：直联；翻倾防护装置（驾驶室或安全框架）型号、型式及生产商：700.46.001A、两柱折叠式、浙江奔野拖拉机制造有限公司；空气滤清器型号及型式：K4100/油浴式；排气管消声腔外形尺寸：560×135×115；转向系型式：前轮液压转向；传动系变速箱型式：（4+1）×2组成式；主变速箱换档方式：滑动齿轮换挡；副变速箱换档方式：啮合套换挡；轮胎型号(前轮/后轮)：8.3-24/12.4-32；最小使用比质量（kg/kw）：41.17（选配发动机：40.77）。 | 52 | 购机补贴(通用类) | 2023-12-31 | 浙江省 | 评阅通过 | 初评员：通过 |  | FH19GW0161 | 国家拖拉机质量监督检验中心 | NJJC20181006-BK | 山东宝鼎农业机械检测有限公司
农用动力机械 | 拖拉机 | 轮式拖拉机 | 70-80马力四轮驱动拖拉机 | 浙江奔野拖拉机制造有限公司 | 轮式拖拉机 | 704-2 | 配套动力型号：4D32ZT33/704；制造商：浙江新柴股份有限公司；气缸数：4；标定功率(kW)：52；标定转速（r/min）：2400；排放标准：第三阶段。选配一：配套动力型号：SD4DW3Z；制造商：江苏四达动力机械集团有限公司；气缸数：4；标定功率(kW)：51.5；标定转速（r/min）：2400；排放标准：第三阶段。选配二：配套动力型号：4B5-70U32；制造商：安徽全柴动力股份有限公司；气缸数：4；标定功率(kW)：51.5；标定转速（r/min）：2400；排放标准：第三阶段。 | 功率:70马力;驱动方式:四轮驱动 ;最小使用比质量:40.58 | 外廓尺寸(长×宽×高)：3650x1640x2470（至安全架顶）/ 3650x1640x2625（至驾驶室顶）；轴距：1955；常用轮距(前轮/后轮)：1300/1300；最小离地间隙及部位：430（前桥底部）；最小使用质量：2110（安全架）/ 2280（驾驶室）；标准配重(前/后)：84/160；档位数(前进/倒退)：8/2；主变速档位数：4+1；副变速档位数：2；发动机与离合器联接方式：直联；翻倾防护装置（驾驶室或安全框架）型号、型式及生产商：700.46.001A、安全框架、浙江奔野拖拉机制造有限公司（1204.46.001J、简易驾驶室、浙江奔野拖拉机制造有限公司）；空气滤清器型号及型式：KY250A/湿式；排气管消声腔外形尺寸：Φ110×620；转向系型式：全液压；传动系变速箱型式：机械平面组成式；主变速箱换档方式：机械有级档；副变速箱换档方式：机械有级档；轮胎型号(前轮/后轮)：8.3-24/12.4-32；最小使用比质量（kg/kw）：40.58（安全架）/ 43.85（驾驶室）。 | 52 | 购机补贴(通用类) | 2025-07-05 | 浙江省 | 评阅通过 | 初评员：通过 |  | FH20GW0661（安全架）/ FH20GW0941（驾驶室） | 国家拖拉机质量监督检验中心（洛阳西苑车辆与动力检验所有限公司） | NJJC20190527 | 山东宝鼎农业机械检测有限公司
农用动力机械 | 拖拉机 | 轮式拖拉机 | 70-80马力四轮驱动拖拉机 | 浙拖奔野（宁波）拖拉机制造有限公司 | 轮式拖拉机 | 704-2 | 配套动力型号：4D32ZT33/704；制造商：浙江新柴股份有限公司；气缸数：4；标定功率(kW)：52；标定转速（r/min）：2400；排放标准：第三阶段。选配一：配套动力型号：SD4DW3Z；制造商：江苏四达动力机械集团有限公司；气缸数：4；标定功率(kW)：51.5；标定转速（r/min）：2400；排放标准：第三阶段。选配二：配套动力型号：4B5-70U32；制造商：安徽全柴动力股份有限公司；气缸数：4；标定功率(kW)：51.5；标定转速（r/min）：2400；排放标准：第三阶段。 | 功率:70马力;驱动方式:四轮驱动 ;最小使用比质量:40.58 | 外廓尺寸(长×宽×高)：3650x1640x2470（至安全架顶）/ 3650x1640x2625（至驾驶室顶）；轴距：1955；常用轮距(前轮/后轮)：1300/1300；最小离地间隙及部位：430（前桥底部）；最小使用质量：2110（安全架）/ 2280（驾驶室）；标准配重(前/后)：84/160；档位数(前进/倒退)：8/2；主变速档位数：4+1；副变速档位数：2；发动机与离合器联接方式：直联；翻倾防护装置（驾驶室或安全框架）型号、型式及生产商：700.46.001A、安全框架、浙拖奔野（宁波）拖拉机制造有限公司（1204.46.001J、简易驾驶室、浙拖奔野（宁波）拖拉机制造有限公司）；空气滤清器型号及型式：KY250A/湿式；排气管消声腔外形尺寸：Φ110×620；转向系型式：全液压；传动系变速箱型式：机械平面组成式；主变速箱换档方式：机械有级档；副变速箱换档方式：机械有级档；轮胎型号(前轮/后轮)：8.3-24/12.4-32；最小使用比质量（kg/kw）：40.58（安全架）/ 43.85（驾驶室）。 | 52 | 购机补贴(通用类) | 2025-12-30 | 浙江省 | 评阅通过 | 初评员：通过 |  | FH20GW0631（安全架）/ FH20GW0871（驾驶室） | 国家拖拉机质量监督检验中心 | NJJC20190832 | 山东宝鼎农业机械检测有限公司
农用动力机械 | 拖拉机 | 轮式拖拉机 | 80-90马力四轮驱动拖拉机 | 第一拖拉机股份有限公司 | 轮式拖拉机 | LX804 | 型号：LR4M5U22/0588E；功率：58.8kW；制造商：一拖（洛阳）柴油机有限公司；排放阶段：国三 型号：LR4R3LU22/0588E;功率：58.8kW；制造商：一拖（洛阳）柴油机有限公司；排放阶段：国三 型号： LR4M5R22/0588;功率：58.8kW；制造商：一拖（洛阳）柴油机有限公司；排放阶段：国三 | 功率:80马力;驱动方式:四轮驱动 ;最小使用比质量:61.22kg/kW | 功率：58.8kW/80马力；驱动方式：四轮驱动；最小使用质量：3660kg（平地板安全架）/ 3850kg（马鞍形地板驾驶室）/ 3700kg（新驾驶室）/ 3950 kg（平地板驾驶室）/ 3600kg（马鞍形地板安全架、新安全架）；最小使用比质量：62.24kg/kW（平地板安全架）/65.48kg/kW（马鞍形地板驾驶室）/ 62.93kg/kW（新驾驶室）/ 67.18 kg/kW（平地板驾驶室）/ 61.22kg/kW（马鞍形地板安全架、新安全架） | 58.8 | 购机补贴(通用类) | 2026-12-30 | 河南省 | 评阅通过 | 初评员：通过 |  | FH19GW0861/FH19GW0871/FH19GW1141/FH19GW0881/FH20GW0551/FH20GW0291 | 国家拖拉机质量监督检验中心 | 2009KSS047 | 河南省农业机械试验鉴定站
农用动力机械 | 拖拉机 | 轮式拖拉机 | 80-90马力四轮驱动拖拉机 | 第一拖拉机股份有限公司 | 轮式拖拉机 | MF804-7 | 发动机型号：LR4M5U23/0588E；标定功率：58.8kW；制造厂家：一拖（洛阳）柴油机有限公司；排放阶段：国三;选装发动机型号：YD4CZ80C2；标定功率：58.8kW；制造厂家：扬动股份有限公司；排放阶段：国三 | 功率:80马力;驱动方式:四轮驱动 ;最小使用比质量:45.49kg/kW | 功率：58.8kW/80马力；驱动形式：四轮驱动；最小使用质量（kg）：2675（安全架）、2870（驾驶室）：最小使用比质量(kg/kW)：45.49（安全架）、48.81（驾驶室） | 58.8 | 购机补贴(通用类) | 2025-12-19 | 河南省 | 评阅通过 | 初评员：通过 |  | FH21GW1171、FH21GW0811、FH20GW1561、FH21GW0551 | 国家拖拉机质量监督检验中心(洛阳西苑车辆与动力检验所有限公司) | LT21GK0071 | 国家拖拉机质量监督检验中心(洛阳西苑车辆与动力检验所有限公司)
农用动力机械 | 拖拉机 | 轮式拖拉机 | 80-90马力四轮驱动拖拉机 | 东风井关农业机械有限公司 | 轮式拖拉机 | EN804-A | 发动机型号：ZD30N08-3D6；发动机结构型式：立式、水冷、四冲程、涡轮增压；发动机生产厂：东风轻型发动机有限公司；发动机标定功率：58.8kW；发动机标定转速：2200r/min；国家第三排放阶段 | 功率:80马力;驱动方式:四轮驱动 ;最小使用比质量:50kg/kW | 整机型式：轮式；整机驱动型式：四驱；换挡方式：动力换向；功率：58.8KW（80马力）；最小使用比质量：50kg/kW（安全架）/53.4kg/kW(驾驶室）；整机外廓尺寸(长×宽×高及部位)：4315×1965×2835（安全架顶）mm；4315×1965×2585（驾驶室顶）；轴距：2250mm；常用轮距(前轮/后轮) ：1460/1520mm；最小离地间隙及部位：435mm(燃油箱下侧支架）；最小使用质量：2940kg（安全架）/3140kg（驾驶室）；发动机型号：ZD30N08-3D6；发动机结构型式：立式、水冷、四冲程、涡轮增压；发动机生产厂：东风轻型发动机有限公司；发动机气缸数：4；发动机标定功率：58.8kW；发动机标定转速：2200r/min；轮胎型号（前轮/后轮）：9.5-24/16.9-30；水田轮：8.3-24/14.9-30；国家第三排放阶段 | 58.8 | 购机补贴(通用类) | 2027-02-06 | 湖北省 | 评阅通过 | 初评员：通过 |  | FH21GW0961 /FH21GW0951 | 国家拖拉机质量监督检验中心(洛阳西苑车辆与动力检验所有限公司〉 | HBNJ/WT 036-2017 | 湖北省农业机械鉴定站
农用动力机械 | 拖拉机 | 轮式拖拉机 | 80-90马力四轮驱动拖拉机 | 湖北超能农业装备有限公司 | 轮式拖拉机 | SH804-B | 型号：4C6-80U32 、标定功率：59kW、制造商：安微全柴动力股份有限公司 、排放阶段：第三阶段 | 功率:80马力;驱动方式:四轮驱动 ;最小使用比质量:42.71kg/kW | 型式：四轮驱动；排放阶段：国三，外廓尺寸(长×宽×高)：3950mm×1850mm×2500mm（驾驶室）、3950mm×1850mm×2650mm（安全架）；轴距或履带接地长：2050mm；常用轮距(前轮/后轮)或轨距：1275/1375；轮距(前轮/后轮)调整方式：有级调节/无级调节；最小使用质量：2720（（驾驶室）、2520（安全架）；最小使用比质量：46.10（驾驶室）、42.71（安全架）；标准配重(前/后)：96/60；档位数(前进/倒退/爬行)：12/12/0；主变速档位数*副变速档位数/其他档位数：4/3/（1+1）；发动机与离合器联接方式：发动机标定功率：59kW、发动机标定转速：2400r/min，直联式；起动方式：电启动；翻倾防护装置（驾驶室或安全框架）：驾驶室/安全架；前照灯型号：VK003、VK004；转向系型式：液压转向；行车制动系型式：湿式、双片盘式、机械制动；驻车制动系型式：机械制动；前驱动桥型式：旱地型；离合器型式：干式、双作用；传动系动力输出轴离合器型式：独立式；传动系变速箱型式：4×3×（1+1）组合式；主变速箱换档方式：啮合套换挡；副变速箱换档方式：啮合套换挡；轮胎型号(前轮/后轮)：8.3-24/14.9-30 | 59 | 购机补贴(通用类) | 2023-12-31 | 湖北省 | 评阅通过 | 初评员：通过 |  | WJ2018JFH013、WJ2018JFH012 | 河南省拖拉机柴油机产品质量监督检验中心 | WJ2018GKKX014 | 河南省拖拉机柴油机产品质量监督检验中心
农用动力机械 | 拖拉机 | 轮式拖拉机 | 80-90马力四轮驱动拖拉机 | 吉林顺昆电动车有限公司 | 轮式拖拉机 | 804 | ;发动机型号:YN4EZ080-30CR;发动机结构型式:立式、直列、水冷、四冲程;发动机生产厂:昆明云内动力股份有限公司;发动机进气方式:自然吸气;发动机气缸数:4;发动机标定功率:58.8KW;发动机标定转速:2400r/min;环保排放标准达到GB20891-2014第三阶段的要求。 | 功率:80马力;驱动方式:四轮驱动 ;最小使用比质量:43.54kg/kW | 整机型号、名称：804型轮式拖拉机；整机型式:轮式;整机机架型式:无架；整机驱动型式：四驱；整机用途：一般用途；整机外廓尺寸(长×宽×高及部位)：4080×1800×2700（安全架顶)）4080×1800×2720（驾驶室顶）mm;轴距或履带接地长：2040mm；常用轮距(前轮/后轮)或轨距：1300/1300mm;轮距(前轮/后轮)或轨距:1200、1300/1200-1500mm；最小离地间隙及部位：350mm（后牵引架底）;离合器壳体前端面至后驱动轴轴心线的水平距离:1150mm；变速箱齿轮副轴孔中心距：92mm;最小使用质量:2560kg（安全框架）、2610kg（驾驶室）;标准配重(前/后):110/160kg;最小使用比质量:43.54（安全框架）、44.39（驾驶室）kg/kW;挡位数（前进/倒退）:12/12;主变速挡位数:4;副变速挡位数:3×(1＋1);最高设计理论速度:32.73km/h;发动机与主离合器联接方式:直联;翻倾防护装置（驾驶室或安全框架）型号:1004.46.001;翻倾防护装置（驾驶室或安全框架）型式:安全框架;发动机型号:YN4EZ080-30CR;发动机结构型式:立式、直列、水冷、四冲程;发动机生产厂:昆明云内动力股份有限公司;发动机进气方式:自然吸气;发动机气缸数:4;发动机标定功率:58.8KW;发动机标定转速:2400r/min;发动机冷却方式:水冷;轮胎型号(前轮/后轮):8.3-24/11-32;悬挂装置型式:后置三点悬挂;动力输出轴标准转速:540/760r/min;选装翻倾防护装置（驾驶室或安全框架）型号:1004.45.001; | 58.8 | 购机补贴(通用类) | 2026-06-29 | 吉林省 | 评阅通过 | 初评员：通过 |  | WJ2020IFH008 WJ2020IFH007 | 河南省拖拉机柴油机产品质量监督检验中心 | （2020）2240149 | 潍坊市产品质量检验所
农用动力机械 | 拖拉机 | 轮式拖拉机 | 80-90马力四轮驱动拖拉机 | 吉林顺昆电动车有限公司 | 轮式拖拉机 | 804-N | 发动机型号;YN4EZ080-30CR;发动机结构型式:立式、直列、水冷、四冲程;发动机生产厂:昆明云内动力股份有限公司;发动机进气方式:自然吸气;发动机气缸数:4;发动机标定功率:58.8kw;发动机标定转速:2400mm;环保排放标准达到GB20891-2014第三阶段要求。 | 功率:80马力;驱动方式:四轮驱动 ;最小使用比质量:43.45kg/kW | 整机型号、名称：804-N型轮式拖拉机；整机型式：轮式；机架型式：无架；整机驱动型式：四驱；整机外廓尺寸(长×宽×高及部位)：3880×1620×2560mm（安全架顶） 3880×1620×2700mm（驾驶室顶）；轴距或履带接地长：2050mm;常用轮距(前轮/后轮)或轨距:1300/1300mm；轮距(前轮/后轮)或轨距：1200～1400/1200～1400mm;最小离地间隙及部位:380mm（后牵引架底）；离合器壳体前端面至后驱动轴轴心线的水平距离：1170mm;最小使用质量:2555kg（安全框架）、2635kg（驾驶室）;标准配重(前/后):55/45kg ;最小使用比质量:43.45kg/kW（安全框架）、44.81kg/kW（驾驶室）;挡位数（前进/倒退）:8/2;主变速挡位数:4+1;副变速挡位数:2;最高设计理论速度:30.01km/h;发动机与主离合器联接方式:直联;翻倾防护装置（驾驶室或安全框架）型号:804.46.01;翻倾防护装置（驾驶室或安全框架）型式:安全框架;发动机型号;YN4EZ080-30CR;发动机结构型式:立式、直列、水冷、四冲程;发动机生产厂:昆明云内动力股份有限公司;发动机进气方式:自然吸气;发动机气缸数:4;发动机标定功率:58.8kw;发动机标定转速:2400mm; 发动机冷却方式:水冷;转向系型式:全液压;轮胎型号(前轮/后轮):8.3-24/11-32;悬挂装置型式:后置三点悬挂;工作装置安全阀全开压力:17.5±0.5MPa;动力输出轴标准转速:540/760r/min; | 58.8 | 购机补贴(通用类) | 2026-06-29 | 吉林省 | 评阅通过 | 初评员：通过 |  | WJ2021BFH007 WJ2021BFH21G | 河南省拖拉机柴油机产品质量监督检验中心 | （2021）2240011 | 潍坊市产品质量检验所
农用动力机械 | 拖拉机 | 轮式拖拉机 | 80-90马力四轮驱动拖拉机 | 几何重工（山东）有限公司 | 轮式拖拉机 | JA804 | 发动机型号：4C6-80U32，功率：59kw，制造商：安徽全柴动力股份有限公司，排放阶段：国三。 | 功率:80马力;驱动方式:四轮驱动 ;最小使用比质量:44.24kg/kW | 整机型式：轮式；整机机架型式：无架；整机驱动型式：四轮驱动；整机用途：一般用途；外廓尺寸(长×宽×高)：4000x1860x2750mm(驾驶室顶）；4000x1860x2700mm（安全架顶）；轴距或履带接地长：2050mm；常用轮距(前轮/后轮)或轨距：1450/1400mm；整机最小离地间隙：365mm（后牵引架底部）；最小使用质量：2770kg；2610kg；整机标准配重(前/后)：144/180kg ；整机最小使用比质量：46.95kg/kW（驾驶室）；44.24kg/kW（安全架）；档位数(前进/倒退)：12+12；整机发动机与主离合器联接方式：直联。 | 59 | 购机补贴(通用类) | 2026-02-07 | 山东省 | 评阅通过 | 初评员：通过 |  | HB2020FHZ233/HB2020FHZ220 | 湖北三智农业机械检测有限公司/湖北三智农业机械检测有限公司 | HBNJ20200661 | 湖北三智农业机械检测有限公司
农用动力机械 | 拖拉机 | 轮式拖拉机 | 80-90马力四轮驱动拖拉机 | 佳木斯骥驰拖拉机制造有限公司 | 轮式拖拉机 | JC804-2 | 1、发动机型号及制造商：4C6-80U32；安徽全柴动力股份有限公司；发动机结构型式：直列、直喷、水冷、四冲程；气缸数：4；发动机标定功率（kW）：58.8；发动机额定净功率（kW）：58.8；发动机进气方式：自然吸气；标定转速（r/min）：2400。国三排放标准。 2、发动机制造商：浙江新柴股份有限公司，发动机型号：4D32ZT33/804；发动机结构型式：直列、直喷、水冷、四冲程；气缸数：4；发动机标定功率（kW）：59；发动机额定净功率（kW）：59；；发动机进气方式：自然吸气；标定转速（r/min）：2400。国三排放标准。 3国三排放标准,.制造商：昆明云内动力股份有限公司；发动机型号：YN4PL080-33CR；发动机结构型式：直列、直喷、水冷、四冲程；发动机进气方式：自然吸气；气缸数：4；发动机标定功率（kW）：58.8；发动机额定净功率（kW）：58.8；；标定转速（r/min）：2300； | 功率:80马力;驱动方式:四轮驱动 ;最小使用比质量:46.10/41.02kg/kW | 驱动型式：四驱；外廓尺寸(长×宽×高及部位)（mm）：3970（至前配重）×1680（常用轮距）×2700(至驾驶室顶)；轴距（mm）：2020；常用轮距(前轮/后轮)或轨距（mm）：1300/1300；轮距(前轮/后轮)或轨距（mm）：前轮：1300/后轮：1250、1300、1400、1500(常用1300)；最小离地间隙及部位（mm）：375（牵引架底部）；离合器壳体前端面至后驱动轴轴心线的水平距离（mm）：1152；变速箱齿轮副轴孔中心距（mm）；92±0.044；最小使用质量（kg）：驾驶室2720、安全架2420（第三方报告增加选装安全架，对比原装配驾驶室最小使用质量减少300kg）；标准配重(前/后)（kg）：前配重130，后配重200；最小使用比质量（kg/kW）：46.10(驾驶室）、41.02（安全架）；挡位数（前进/倒退）：前进12/后退12；主变速挡位数：4；副变速挡位数：3×（1+1）；最高设计理论速度（km/h）：35.35；发动机与主离合器联接方式：直联；翻倾防护装置型式：驾驶室、选装安全框架；发动机型号：YN4PL080-33CR（自主变更选装）；发动机结构型式：直列、直喷、水冷、四冲程；发动机生产厂：昆明云内动力股份有限公司：发动机进气方式：自然吸气；发动机气缸数：4；发动机标定功率（kW）：58.8；发动机额定净功率（kW）：58.8；发动机标定转速（r/min）：2400；发动机冷却方式：水冷；驾驶员座椅型号：SHT-CS06-1；安全带型号：QA92-31；转向系型式：全液压；转向系转向操纵机构：方向盘；转向系转向机构型式：前轮转向；传动系箱体数量、变速箱（器）型式： 2 个、机械平面组成式；主变速位置和换挡方式主变速位置和换挡方式：在第1箱体中、机械有级挡：副变速换挡方式：机械有级挡；轮胎型号(前轮/后轮)：8.3-24/11-32；轮胎数量(前轮/后轮)（个）：2/2；液压悬挂系统型式：分置式；悬挂装置型式：后置三点悬挂；悬挂装置类别：2类；工作装置液压油泵型号：CBN-F316；液压输出组数：一组多路阀；工作装置安全阀全开压力（MPa）：16+0.5；动力输出轴花键数目：8；动力输出轴标准转速（r/min）：540/760 | 59 | 购机补贴(通用类) | 2022-12-31 | 黑龙江 | 评阅通过 | 初评员：通过 |  | FH19GW1481、FH19GW1471、FH18GW0471 | 国家拖拉机质量监督检验中心 | 黑2017DX03002KK | 黑龙江省农业机械试验鉴定站
农用动力机械 | 拖拉机 | 轮式拖拉机 | 80-90马力四轮驱动拖拉机 | 佳木斯骥驰拖拉机制造有限公司 | 轮式拖拉机 | JC804-3 | 发动机制造商：浙江新柴股份有限公司，发动机型号：4D32ZT33/804；发动机结构型式：直列、直喷、水冷、四冲程；发动机进气方式：增压；气缸数：4；发动机标定功率（kW）：59；发动机额定净功率（kW）：59；标定转速（r/min）：2400。发动机冷却方式：水冷；国三排放标准。 选装：1、制造商：昆明云内动力股份有限公司；发动机型号：YN4PL080-33CR；发动机结构型式：直列、直喷、水冷、四冲程；发动机进气方式：增压；气缸数：4；发动机标定功率（kW）：58.8；发动机额定净功率（kW）：58.8；标定转速（r/min）：2300；发动机冷却方式：水冷；国三排放标准。 2、制造商：昆明云内动力股份有限公司；发动机型号：YN4EZ080-30CR；发动机结构型式：直列、直喷、水冷、四冲程；发动机进气方式：增压；气缸数：4；发动机标定功率（kW）：58.8；发动机额定净功率（kW）：58.8；标定转速（r/min）：2400；发动机冷却方式：水冷；国三排放标准。 | 功率:80马力;驱动方式:四轮驱动 ;最小使用比质量:44.07kg/kW | 整机驱动型式：四驱；整机外廓尺寸(长×宽×高及部位)（mm）：3765×1710×2620（驾驶室顶部）；轴距（mm）：2060；常用轮距(前轮/后轮)或轨距（mm）：1300/1300；轮距(前轮/后轮)或轨距（mm）：1300、1450/1300、1400、1500；最小离地间隙及部位（mm）：385（后桥底部）；整机动力输出轴功率（kW）：≥50.2；整机最大牵引力（kN）：≥19.0；离合器壳体前端面至后驱动轴轴心线的水平距离（mm）：1164；变速箱齿轮副轴孔中心距（mm）；101±0.044；最小使用质量（kg）：2600（第三方变更报告变更驾驶室，对比安全架最小使用质量增加370kg）；标准配重(前/后)（kg）：172/160；最小使用比质量（kg/kW）：44.07；挡位数（前进/倒退）：8/8；主变速挡位数：4；副变速挡位数：2×(1+1)；最高设计理论速度（km/h）29.6；发动机与主离合器联接方式：直联；翻倾防护装置型式：驾驶室；发动机型号：YN4PL090-33CR；发动机结构型式：直列、直喷、水冷、四冲程；发动机生产厂：4D32ZT33/804：发动机进气方式：增压；发动机气缸数：4；发动机标定功率（kW）：59；发动机额定净功率（kW）：59；发动机标定转速（r/min）：2400；发动机冷却方式：水冷；驾驶员座椅型号：SHT-CS06-1；驾驶员座椅生产厂：潍坊舒美特机械有限公司；安全带型号：QA92-31；安全带生产厂：浙江万里安全器材制造有限公司；转向系型式：全液压；转向系转向操纵机构：方向盘；转向系转向机构型式：前轮转向；传动系箱体数量、变速箱（器）型式： 2 个、机械平面组成式；主变速位置和换挡方式主变速位置和换挡方式：在第2 箱体中、机械有级挡：副变速换挡方式：机械有级挡；轮胎型号(前轮/后轮)：8.3-24/11-32；轮胎数量(前轮/后轮)（个）：2/2；液压悬挂系统型式：分置式；悬挂装置型式：后置三点悬挂；悬挂装置类别：2类；工作装置液压油泵型号：CBN-F320；液压输出组数：多路阀（2组）；工作装置安全阀全开压力（MPa）：18-18.5；动力输出轴花键数目：8；动力输出轴标准转速（r/min）：540/720 | 59 | 购机补贴(通用类) | 2023-12-31 | 黑龙江 | 评阅通过 | 初评员：通过 |  | FH19GW1481、FH19GW1471 | 国家拖拉机质量监督检验中心 | NJJC20181201-CK | 山东宝鼎农业机械检测有限公司
农用动力机械 | 拖拉机 | 轮式拖拉机 | 80-90马力四轮驱动拖拉机 | 佳木斯骥驰拖拉机制造有限公司 | 轮式拖拉机 | JC804-4 | 发动机结构型式：直列、直喷、水冷、四冲程；发动机生产厂：昆明云内动力股份有限公司：发动机进气方式：自然吸气；发动机气缸数：4；发动机标定功率（kW）：58.8；发动机额定净功率（kW）：58.8；发动机标定转速（r/min）：2400；发动机冷却方式：水冷；排放阶段：国三 | 功率:80马力;驱动方式:四轮驱动 ;最小使用比质量:43.37kg/kW | 整机驱动型式：四驱；整机外廓尺寸(长×宽×高及部位)（mm）：3860×1650×2620（驾驶室顶）；轴距（mm）：2060；常用轮距(前轮/后轮)或轨距（mm）：1300/1300；轮距(前轮/后轮)或轨距（mm）：1300、1400/1300、1400 ；最小离地间隙及部位（mm）：400（牵引架底部）；离合器壳体前端面至后驱动轴轴心线的水平距离（mm）：1164；变速箱齿轮副轴孔中心距（mm）；101±0.044；最小使用质量（kg）：2550（第三方报告变更驾驶室、对比原选装安全架增加最小使用质量270kg）；标准配重(前/后)（kg）：72/120，最小使用比质量（kg/kW）：43.37；挡位数（前进/倒退）：8/2； 主变速挡位数：4+1；副变速挡位数：2；最高设计理论速度（km/h）：30.2；发动机与主离合器联接方式：直联；翻倾防护装置型式：驾驶室；发动机型号：YN4EZ080-30CR ；发动机结构型式：直列、直喷、水冷、四冲程；发动机生产厂：昆明云内动力股份有限公司：发动机进气方式：自然吸气；发动机气缸数：4；发动机标定功率（kW）：58.8；发动机额定净功率（kW）：58.8；发动机标定转速（r/min）：2400；发动机冷却方式：水冷；驾驶员座椅型号：SHT-CS06-1；驾驶员座椅生产厂：潍坊舒美特机械有限公司；安全带型号：QA92-31；安全带生产厂：浙江万里安全器材制造有限公司；转向系型式：全液压；转向系转向操纵机构：方向盘；转向系转向机构型式：前轮转向；传动系箱体数量、变速箱（器）型式： 2 个、机械平面组成式；主变速位置和换挡方式主变速位置和换挡方式：在第2 箱体中、机械有级挡：副变速换挡方式：机械有级挡；轮胎型号(前轮/后轮)：8.3-24/11-32；轮胎数量(前轮/后轮)（个）：2/2；液压悬挂系统型式：分置式；悬挂装置型式：后置三点悬挂；悬挂装置类别：2类；工作装置液压油泵型号：CBN-G320；液压输出组数：2组输出；工作装置安全阀全开压力（MPa）：18-18.5；动力输出轴花键数目：8；动力输出轴标准转速（r/min）：540/720 | 58.8 | 购机补贴(通用类) | 2025-10-11 | 黑龙江 | 评阅通过 | 初评员：通过 |  | FH21GW0651 | 国家拖拉机质量监督检验中心 | NJJC20181201-CK | 山东宝鼎农业机械检测有限公司
农用动力机械 | 拖拉机 | 轮式拖拉机 | 80-90马力四轮驱动拖拉机 | 佳木斯骥驰拖拉机制造有限公司 | 轮式拖拉机 | JC804-7 | 发动机型号：4D32ZT33/804；发动机结构型式：直列、直喷、水冷、四冲程；发动机生产厂：浙江新柴股份有限公司：发动机进气方式：增压；发动机气缸数：4；发动机标定功率（kW）：59；发动机额定净功率（kW）：59；发动机标定转速（r/min）：2400；国三排放阶段。 | 功率:80马力;驱动方式:四轮驱动 ;最小使用比质量:41.02kg/kW | 整机驱动型式：四驱；整机外廓尺寸(长×宽×高及部位)（mm）：3765×1710×2620（安全架顶）；轴距（mm）：2060；常用轮距(前轮/后轮)（mm）：1300/1300；轮距(前轮/后轮)（mm）：1300、1450/1300、1400、1500；最小离地间隙及部位（mm）：410 (牵引架底部)；离合器壳体前端面至后驱动轴轴心线的水平距离（mm）：1164；变速箱齿轮副轴孔中心距（mm）；101±0.044；最小使用质量（kg）2420；标准配重(前/后)（kg）：72/180；最小使用比质量（kg/kW）：41.02；挡位数（前进/倒退）：8/8；主变速挡位数：4；副变速挡位数：2×(1+1)；最高设计理论速度（km/h）29.6；发动机与主离合器联接方式：直联；翻倾防护装置型式：驾驶室；发动机型号：4D32ZT33/804；发动机结构型式：直列、直喷、水冷、四冲程；发动机生产厂：浙江新柴股份有限公司：发动机进气方式：增压；发动机气缸数：4；发动机标定功率（kW）：59；发动机额定净功率（kW）：59；发动机标定转速（r/min）：2400；发动机冷却方式：水冷；驾驶员座椅型号：SHT-CS06-1；驾驶员座椅生产厂：潍坊舒美特机械有限公司；安全带型号：QA92-31；安全带生产厂：浙江万里安全器材制造有限公司；转向系型式：全液压；转向系转向操纵机构：方向盘；转向系转向机构型式：前轮转向；传动系箱体数量、变速箱（器）型式： 2 个、机械平面组成式；主变速位置和换挡方式主变速位置和换挡方式：在第2 箱体中、机械有级挡：副变速换挡方式：机械有级挡；轮胎型号(前轮/后轮)：8.3-24/11-32；轮胎数量(前轮/后轮)（个）：2/2；液压悬挂系统型式：分置式；悬挂装置型式：后置三点悬挂；悬挂装置类别：2类；工作装置液压油泵型号：CBN-F320；液压输出组数：多路阀（2组）；工作装置安全阀全开压力（MPa）：18.0±0.5；动力输出轴花键数目：8；动力输出轴标准转速（r/min）：540/720 | 59 | 购机补贴(通用类) | 2026-07-05 | 黑龙江 | 评阅通过 | 初评员：通过 |  | FH20GW1331 | 国家拖拉机质量监督检验中心 | NJJC20181201-CK | 山东宝鼎农业机械检测有限公司
农用动力机械 | 拖拉机 | 轮式拖拉机 | 80-90马力四轮驱动拖拉机 | 佳木斯骥驰拖拉机制造有限公司 | 轮式拖拉机 | JC804-8 | 发动机型号：YN4EZ080-30CR；发动机结构型式：直列、直喷、水冷、四冲程；发动机生产厂：昆明云内动力股份有限公司：发动机进气方式：自吸；发动机气缸数：4；发动机标定功率（kW）：58.8；发动机额定净功率（kW）：58.8；发动机标定转速（r/min）：2400；国三排放阶段。 | 功率:80马力;驱动方式:四轮驱动 ;最小使用比质量:41.16kg/kW | 整机驱动型式：四驱；整机外廓尺寸(长×宽×高及部位)（mm）3835×1710×2620（安全架顶）；轴距（mm）：2100；常用轮距(前轮/后轮)（mm）：1300/1300；轮距(前轮/后轮)（mm）：1300、1450/1300、1400、1500；最小离地间隙及部位（mm）：410 (牵引架底部)；离合器壳体前端面至后驱动轴轴心线的水平距离（mm）：1164；变速箱齿轮副轴孔中心距（mm）；101±0.044；最小使用质量（kg）2420；标准配重(前/后)（kg）：72/180；最小使用比质量（kg/kW）：41.16；挡位数（前进/倒退）：8/8；主变速挡位数：4；副变速挡位数：2×(1+1)；最高设计理论速度（km/h）29.6；发动机与主离合器联接方式：直联；翻倾防护装置型式：驾驶室；发动机型号：YN4EZ080-30CR；发动机结构型式：直列、直喷、水冷、四冲程；发动机生产厂：昆明云内动力股份有限公司：发动机进气方式：自吸；发动机气缸数：4；发动机标定功率（kW）：58.8；发动机额定净功率（kW）：58.8；发动机标定转速（r/min）：2400；发动机冷却方式：水冷；驾驶员座椅型号：SHT-CS06-1；驾驶员座椅生产厂：潍坊舒美特机械有限公司；安全带型号：QA92-31；安全带生产厂：浙江万里安全器材制造有限公司；转向系型式：全液压；转向系转向操纵机构：方向盘；转向系转向机构型式：前轮转向；传动系箱体数量、变速箱（器）型式： 2 个、机械平面组成式；主变速位置和换挡方式主变速位置和换挡方式：在第2 箱体中、机械有级挡：副变速换挡方式：机械有级挡；轮胎型号(前轮/后轮)：8.3-24/11-32；轮胎数量(前轮/后轮)（个）：2/2；液压悬挂系统型式：分置式；悬挂装置型式：后置三点悬挂；悬挂装置类别：2类；工作装置液压油泵型号：CBN-F320；液压输出组数：多路阀（2组）；工作装置安全阀全开压力（MPa）：18.0±0.5；动力输出轴花键数目：8；动力输出轴标准转速（r/min）：540/720 | 58.8 | 购机补贴(通用类) | 2026-07-05 | 黑龙江 | 评阅通过 | 初评员：通过 |  | FH20GW1331 | 国家拖拉机质量监督检验中心 | NJJC20181201-CK | 山东宝鼎农业机械检测有限公司
农用动力机械 | 拖拉机 | 轮式拖拉机 | 80-90马力四轮驱动拖拉机 | 江苏常发农业装备股份有限公司 | 轮式拖拉机 | CFD804 | 配套动力型号：CF4C80T-Z,制造商：江苏常发农业装备股份有限公司，气缸数：4缸，标定功率：58.9kw，标定转速：2300r/min，排放标准：第三阶段 | 功率:80马力;驱动方式:四轮驱动 ;最小使用比质量:44.5kg/kW | 整机型式：轮式；整机机架型式：无架；整机驱动型式：四驱；外廓尺寸（长×宽×高mm）：4120×1820×2610（至安全架顶），选装4120×1820×2690（至驾驶室顶）；轴距mm：2164；轮距（前轮/后轮mm）：前轮1410、1510、1610、1710，后轮1300-1600；最小使用质量kg：2620（安全架）、选装2840（驾驶室）；标准配重（前/后）kg：160/180；最小使用比质量kg/kw：44.5（安全架）、48.2（驾驶室）；档位数(前进/倒退)：12/12；主变速档位数：4；副变速档位数：3×（1+1）；发动机与离合器联结方式：直联式；起动方式：电启动；翻倾防护装置：安全框架或简易驾驶室；转向系型式：全液压；转向系转向操纵机构：方向盘；转向系转向机构型式：前轮转向；传动系箱体数量：2个；变速箱型式：机械平面组成式；主变速位置：在第1个箱体中；主变速箱换挡方式：机械有级档；副变速箱换挡方式：机械有级档；轮胎型号：前轮8.3-20、8.3-24、9.5-20、9.5-24、8.3-20PR、8.3-24PR、9.5-20PR、9.5-24PR，后轮14.9-24、14.9-28、14.9-30、12.4-28PR、11-32PR；轮胎数量（前/后）：2/2；配套动力型号：CF4C80T-Z,制造商：江苏常发农业装备股份有限公司，气缸数：4缸，标定功率：58.9kw，标定转速：2300r/min，排放标准：第三阶段。 | 58.9 | 购机补贴(通用类) | 2026-12-29 | 江苏省 | 评阅通过 | 初评员：通过 |  | FH21GW1301/FH21GW1541 | 国家拖拉机质量监督检验中心（洛阳西苑车辆与动力检验所有限公司） | 201701143 | 江苏省农业机械试验鉴定站
农用动力机械 | 拖拉机 | 轮式拖拉机 | 80-90马力四轮驱动拖拉机 | 江苏悦达智能农业装备有限公司（原：马恒达悦达（盐城）拖拉机有限公司） | 轮式拖拉机 | YE804 | 配套动力型号：4G33TC-80G31C；制造商：常柴股份有限公司；气缸数：4；标定功率(kW)：58.8；标定转速（r/min）：2300；排放标准：第三阶段。选配一：配套动力型号：4L88-80G31C；制造商：常柴股份有限公司；气缸数：4；标定功率(kW)：58.8；标定转速（r/min）：2300；排放标准：第三阶段。 | 功率:80马力;驱动方式:四轮驱动 ;最小使用比质量:45.06kg/kW | 发动机功率：58.8千瓦（80马力）；国三排放；四轮驱动；最小使用质量：2650kg；最小使用比质量（kg/kW）：45.06；前进/倒退/爬行档8/8/0；外廓尺寸(长×宽×高)mm：4085×1810（1810-1970）×2650；轴距或履带接地长mm：2060；常用轮距(前轮/后轮)或轨距mm：1400 /1450；最小离地间隙mm：415，整机标准配重(前/后)kg120/180。 | 58.8 | 购机补贴(通用类) | 2022-12-31 | 江苏省 | 评阅通过 | 初评员：通过 |  | FH19GW0401 / FH11GW0431/1 | 国家拖拉机质量监督检验中心/国家拖拉机质量监督检验中心 | (2017)委检字整机类第0120号 | 盐城市农业机械试验鉴定站
农用动力机械 | 拖拉机 | 轮式拖拉机 | 80-90马力四轮驱动拖拉机 | 江苏悦达智能农业装备有限公司（原：马恒达悦达（盐城）拖拉机有限公司） | 轮式拖拉机 | YE804-1 | 配套动力型号：4G33TC-80G31C；制造商：常柴股份有限公司；气缸数：4；标定功率(kW)：58.8；标定转速（r/min）：2300；排放标准：第三阶段。选配一：配套动力型号：4L88-80G31C；制造商：常柴股份有限公司；气缸数：4；标定功率(kW)：58.8；标定转速（r/min）：2300；排放标准：第三阶段。 | 功率:80马力;驱动方式:四轮驱动 ;最小使用比质量:46.51kg/kW | 发动机功率：58.8千瓦(80马力），国三排放，四轮驱动，最小使用质量：2735kg，最小使用比质量（kg/kW）：46.51，前进/倒退/爬行档：8/8/0,，直接联接，动力输出轴半独立式， 外廓尺寸(长×宽×高)mm：4085×1810(1810-1970)×2620，整机轴距或履带接地长mm：2060，整机常用轮距(前轮/后轮)或轨距mm：1400/1450,最小离地间隙mm：415，标准配重(前/后)kg：120/180。 | 58.8 | 购机补贴(通用类) | 2022-12-31 | 江苏省 | 评阅通过 | 初评员：通过 |  | FH19GW1561 | 国家拖拉机质量监督检验中心 | (2017)委检字整机类第0120号 | 盐城市农业机械试验鉴定站
农用动力机械 | 拖拉机 | 轮式拖拉机 | 80-90马力四轮驱动拖拉机 | 江苏悦达智能农业装备有限公司（原：马恒达悦达（盐城）拖拉机有限公司） | 轮式拖拉机 | YE804-N | 配套动力型号：4L88-80G31C；制造商：常柴股份有限公司；气缸数：4；标定功率(kW)：58.8；标定转速（r/min）：2300；排放标准：第三阶段。 | 功率:80马力;驱动方式:四轮驱动 ;最小使用比质量:41.16kg/kW | 发动机功率：58.8千瓦（80马力）；国三排放；四轮驱动；最小使用质量：2420kg；最小使用比质量（kg/kW）：41.16；档位数(前进/倒退/：8/8）；外廓尺寸(长×宽×高)mm：3450×1480×2450(安全架顶部）；轴距或履带接地长mm：2040；常用轮距(前轮/后轮)或轨距mm：1000 /1000；最小离地间隙mm：370，整机选装配重(前/后)kg120/180（80/90）。 | 58.8 | 购机补贴(通用类) | 2027-01-25 | 江苏省 | 评阅通过 | 初评员：通过 |  | SAM2021087 | 南京赛姆认证科技发展有限公司 | (2017)委检字整机类第0120号 | 盐城市农业机械试验鉴定站
农用动力机械 | 拖拉机 | 轮式拖拉机 | 80-90马力四轮驱动拖拉机 | 久保田农业机械（苏州）有限公司 | 轮式拖拉机 | M854-K | 配套发动机型号：V3800-DI-T-ET20 ；制造商：久保田发动机（无锡）有限公司 ；配套发动机额定功率：62.7kW；排放标准：第三阶段。 | 功率:85.272马力;驱动方式:四轮驱动 ;最小使用比质量:48.8kg/kW | 功率：62.7kW；驱动方式：四轮驱动轮式拖拉机 | 62.7 | 购机补贴(通用类) | 2026-12-30 | 江苏省 | 评阅通过 | 初评员：通过 |  | O.E.C.D Approval No.：4/1 487 | CAMTC（农业部农业机械试验鉴定总站） | （2010）委字01类第215号 | 江苏省农业机械试验鉴定站
农用动力机械 | 拖拉机 | 轮式拖拉机 | 80-90马力四轮驱动拖拉机 | 久保田农业机械（苏州）有限公司 | 轮式拖拉机 | M854-KQ | 配套发动机型号：V3800-DI-T-ET20 ；制造商：久保田发动机（无锡）有限公司 ；配套发动机额定功率：62.7kW；排放标准：第三阶段。 | 功率:85.272马力;驱动方式:四轮驱动 ;最小使用比质量:52.5kg/kW | 功率：62.7kW；驱动方式：四轮驱动轮式拖拉机 | 62.7 | 购机补贴(通用类) | 2026-12-30 | 江苏省 | 评阅通过 | 初评员：通过 |  | O.E.C.D Approval No.：4/1 488 | CAMTC（农业部农业机械试验鉴定总站） | （2010）委字01类第215号 | 江苏省农业机械试验鉴定站
农用动力机械 | 拖拉机 | 轮式拖拉机 | 80-90马力四轮驱动拖拉机 | 洛阳格朗斯机械制造有限公司 | 轮式拖拉机 | 804-1 | 配套发动机型号：4C6-80U32；标定功率(kW)：59；制造商：安徽全柴动力股份有限公司；排放阶段：第三阶段 | 功率:80马力;驱动方式:四轮驱动 ;最小使用比质量:46kg/kW | 整机驱动型式: 四驱；发动机标定功率（kW）：59；整机外廓尺寸(长×宽×高及部位)（mm）：4070×1850×2700（至驾驶室顶）(驾驶室），4070×1850×2700（至安全架顶）(选装安全框架）；轴距(mm)：2010；常用轮距(前轮/后轮)(mm)：1300/1400；最小离地间隙及部位(mm)：350(至下拉杆支座底部）；最小使用质量（㎏）：2850（驾驶室），2715（选装安全框架）；最小使用比质量（kg/kW）：48.3（驾驶室），46（选装安全框架）;排放标准：第三阶段 | 59 | 购机补贴(通用类) | 2026-08-31 | 河南省 | 评阅通过 | 初评员：通过 |  | 驾驶室：FH21GW0711；防翻架：FH22GW0191 | 驾驶室：国家拖拉机质量监督检验中心（洛阳西苑车辆与动力检验所有限公司）；防翻架：洛阳西苑车辆与动力检验所有限公司（国家拖拉机质量检验检测中心） | LT20GK0471 | 国家拖拉机质量监督检验中心（洛阳西苑车辆与动力检验所有限公司）
农用动力机械 | 拖拉机 | 轮式拖拉机 | 80-90马力四轮驱动拖拉机 | 宁波奔野拖拉机制造有限公司 | 轮式拖拉机 | 804 | 配套动力型号：SD4BMU；制造商：江苏四达动力机械集团有限公司；气缸数：4；标定功率(kW)：58.8；标定转速（r/min）：2400；排放标准：第三阶段。 | 功率:80马力;驱动方式:四轮驱动 ;最小使用比质量:42.01kg/kW | 外廓尺寸(长×宽×高)：3895x1830x2510（至安全架顶）/ 3895x1830x2770（至驾驶室顶）；轴距：2080；常用轮距(前轮/后轮)：1350/1330；最小离地间隙及部位：400（前桥底部）；最小使用质量：2470（安全架）/ 2780（驾驶室）；标准配重(前/后)：184/180；档位数(前进/倒退)：8/2；主变速档位数：4+1；副变速档位数：2；发动机与离合器联接方式：直联；翻倾防护装置（驾驶室或安全框架）型号、型式及生产商：700.46.001A、安全框架、宁波奔野拖拉机制造有限公司（1204.46.001J、简易驾驶室、宁波奔野拖拉机制造有限公司）；空气滤清器型号及型式：KY912/湿式；排气管消声腔外形尺寸：Φ115×600；转向系型式：全液压；传动系变速箱型式：机械平面组成式；主变速箱换档方式：机械有级档；副变速箱换档方式：机械有级档；轮胎型号(前轮/后轮)：9.5-24/14.9-30；最小使用比质量（kg/kw）：42.01（安全架）/ 47.28（驾驶室）。 | 58.8 | 购机补贴(通用类) | 2026-06-29 | 浙江省 | 评阅通过 | 初评员：通过 |  | FH20GW1461（安全架）/ FH20GW0851（驾驶室） | 国家拖拉机质量监督检验中心 | NJJC20200322 | 山东宝鼎农业机械检测有限公司
农用动力机械 | 拖拉机 | 轮式拖拉机 | 80-90马力四轮驱动拖拉机 | 宁波奔野重工股份有限公司 | 轮式拖拉机 | 804 | 配套动力型号：SD4BMU；制造商：江苏四达动力机械集团有限公司；气缸数：4；标定功率(kW)：58.8；标定转速（r/min）：2400；排放标准：第三阶段。 | 功率:80马力;驱动方式:四轮驱动 ;最小使用比质量:42.01kg/kW | 外廓尺寸(长×宽×高)：3895x1830x2510（至安全架顶）/ 3895x1830x2770（至驾驶室顶）；轴距：2080；常用轮距(前轮/后轮)：1350/1330；最小离地间隙及部位：400（前桥底部）；最小使用质量：2470（安全架）/ 2780（驾驶室）；标准配重(前/后)：184/180；档位数(前进/倒退)：8/2；主变速档位数：4+1；副变速档位数：2；发动机与离合器联接方式：直联；翻倾防护装置（驾驶室或安全框架）型号、型式及生产商：900.46.001A、安全框架、宁波奔野重工股份有限公司（1204.46.001J、简易驾驶室、宁波奔野重工股份有限公司）；空气滤清器型号及型式：KY912/湿式；排气管消声腔外形尺寸：Φ115×600；转向系型式：全液压；传动系变速箱型式：机械平面组成式；主变速箱换档方式：机械有级档；副变速箱换档方式：机械有级档；轮胎型号(前轮/后轮)：9.5-24/14.9-30；最小使用比质量（kg/kw）：42.01（安全架）/ 47.28（驾驶室）。 | 58.8 | 购机补贴(通用类) | 2026-04-01 | 浙江省 | 评阅通过 | 初评员：通过 |  | FH20GW1861（安全框架）/ FH20GW0841（简易驾驶室） | 国家拖拉机质量监督检验中心 | NJJC20190526 | 山东宝鼎农业机械检测有限公司
农用动力机械 | 拖拉机 | 轮式拖拉机 | 80-90马力四轮驱动拖拉机 | 山东萨丁重工有限公司 | 轮式拖拉机 | SD804-A | 发动机型号：4TD80，功率：58.8kw，制造商：山东华源莱动内燃机有限公司，排放阶段：国三。发动机型号：4C6-80U32，功率：59kw，制造商：安徽全柴动力股份有限公司，排放阶段：国三。 | 功率:80马力;驱动方式:四轮驱动 ;最小使用比质量:48.31kg/kW | 整机型式：轮式；整机机架型式：无架；整机驱动型式：四轮驱动；整机用途：一般用途；外廓尺寸(长×宽×高)：4050x1820x2730mm；轴距或履带接地长：2050mm；常用轮距(前轮/后轮)或轨距：1460/1380mm；整机最小离地间隙：365mm；最小使用质量：2850kg；整机标准配重(前/后)：144/180kg ；整机最小使用比质量：48.31kg/kW；档位数(前进/倒退)：12+12；整机发动机与主离合器联接方式：直联。发动机型号：4TD80，功率：58.8kw，制造商：山东华源莱动内燃机有限公司，排放阶段：国三。发动机型号：4C6-80U32，功率：59kw，制造商：安徽全柴动力股份有限公司，排放阶段：国三。 | 59 | 购机补贴(通用类) | 2026-12-30 | 山东省 | 评阅通过 | 初评员：通过 |  | NW201704028 | 山东省农业机械科学研究院产品质量检测中心 | WJ2017BKKX008 | 河南省拖拉机柴油机产品质量监督检验中心
农用动力机械 | 拖拉机 | 轮式拖拉机 | 80-90马力四轮驱动拖拉机 | 山东潍坊拖拉机厂集团有限公司 | 轮式拖拉机 | TB804 | 发动机型号：4TD80 标定功率：58.8kW 制造商：山东华源莱动内燃机有限公司 排放阶段：4TD80机型排放达到GB 20891-2014《非道路移动机械用柴油机排气污染物排放限值及测量方法（中国第三、四阶段）》第三阶段的要求。 | 功率:80马力;驱动方式:四轮驱动 ;最小使用比质量:44.88kg/kW | 发动机标定功率：58.8kW, 驱动型式：四驱，用途：一般用途，外廓尺寸（长X宽X高及部位）（mm) 4140X1824X2680(安全架顶部） 轴距（mm) 2075 ， 轮距（前轮/后轮）（mm)1250、1350、1450/1400~1600 ，最小使用质量（kg) 2640，挡位数（前进/倒退） 12/12; 最小使用比质量（kg/kW): 44.88 ; 最高设计理论速度（km/h): 36.75 。 | 58.8 | 购机补贴(通用类) | 2026-12-30 | 山东省 | 评阅通过 | 初评员：通过 |  | NW202011028 | 山东省农业机械科学研究院产品质量检测中心 | (2020)2240166 | 潍坊市产品质量检验所
农用动力机械 | 拖拉机 | 轮式拖拉机 | 80-90马力四轮驱动拖拉机 | 潍坊力王农业装备有限公司 | 轮式拖拉机 | 804 | 发动机型号：4TD80；标定功率：58.8kW；制造商：山东华源莱动内燃机有限公司；排放阶段：第三阶段，发动机型号：YN4E085-32CR4；标定功率：59kW；制造商：昆明云内动力股份有限公司；排放阶段：第三阶段，发动机型号：4D32ZT33/804；标定功率：59kW；制造商：浙江新柴股份有限公司；排放阶段：第三阶段，发动机型号：SD4DWU1；标定功率：58.8kW；制造商：江苏四达动力机械集团有限公司；排放阶段：第三阶段 | 功率:80马力;驱动方式:四轮驱动 ;最小使用比质量:42.01kg/kW | 功率：58.8kW（80马力）；驱动型式：四轮驱动；整机外廓尺寸(长×宽×高及部位)mm:4050×1720×2730（安全框架顶部）；轴距:2080mm；常用轮距(前轮/后轮):1250/1300mm；最小使用质量:2470kg；标准配重（前/后）：144/90kg； 档位数：（前进/倒退）：12/12；主变速档位数：4；副变速档位数:3×（1+1）;最小使用比质量：42.01kg/kW；离合器壳体前端面至后驱动轴轴心线的水平距离：1160mm；变速箱齿轮副轴孔中心距：92mm；选装配置：简易驾驶室；整机外廓尺寸(长×宽×高及部位)mm:4050×1720×2680（驾驶室顶部）；最小使用质量：2600kg；最小使用比质量：44.22kg/kW | 58.8 | 购机补贴(通用类) | 2026-12-30 | 山东省 | 评阅通过 | 初评员：通过 |  | NW201704005；NW201704007 | 山东省农业机械科学研究院产品质量检测中心 | WJ2017CKKX003 | 河南省拖拉机柴油机产品质量监督检验中心
农用动力机械 | 拖拉机 | 轮式拖拉机 | 80-90马力四轮驱动拖拉机 | 潍坊米基林农业机械有限公司 | 轮式拖拉机 | 804-N | 配套动力型号：4D32ZT33/804，制造商：浙江新柴股份有限公司，标定功率:59kW,排放阶段：第三阶段 | 功率:80马力;驱动方式:四轮驱动 ;最小使用比质量:41.86kg/kW | 功率(KW):59;驱动方式:四轮驱动;结构尺寸（长×宽×高mm）:3800×1710×2650（驾驶室四柱） 3800×1620×2500（安全架）；最小使用质量（kg）:2470（安全架）、2550（驾驶室）；轴距（mm）:1980； 轮距（前轮/后轮）（mm）:1300/1300；；选装轮距（前轮/后轮）（mm）:1200、1300、1400/1200、1300、1400 ； 最小离地间隙（mm）: 420（后牵引架底部）;最大配重（kg）:64/60； 档位数（前进/倒退/爬行）:8/8 ；变速箱型式: 4×2×（1+1）组成式；轮胎型号（前轮/后轮）:8.3-24/11-32； | 59 | 购机补贴(通用类) | 2025-03-31 | 山东省 | 评阅通过 | 初评员：通过 |  | WJ2019IFH004、WJ2019IFH003 | 河南省拖拉机柴油机产品质量监督检验中心 | （2019）2240004 | 潍坊市产品质量检验所
农用动力机械 | 拖拉机 | 轮式拖拉机 | 80-90马力四轮驱动拖拉机 | 潍坊腾达机械装备有限公司 | 轮式拖拉机 | TD804 | 发动机型号：4D32ZT33/804；标定功率：59kW；制造商：浙江新柴股份有限公司；排放阶段：国三 | 功率:80马力;驱动方式:四轮驱动 ;最小使用比质量:41.53kg/kW | 标定功率：59kW；驱动型式：四轮驱动；外廓尺寸(长×宽×高)：3700mm×1600mm×2420mm（至安全架顶）；3700mm×1800mm×2550mm（至驾驶室顶）；轴距：2000mm；常用轮距(前轮/后轮)：1250mm/1300mm；最小离地间隙及部位：435mm前桥底部；最小使用质量kg：2450（安全架）2600（驾驶室）；标准配重(前/后)：60kg/55kg；档位数(前进/倒退)：8/2；主变速档位数：4+1；副变速档位数：2；发动机与离合器联接方式：直联；翻倾防护装置（驾驶室或安全框架）型号、型式及生产商：型号：TD904.46.011、安全框架、潍坊腾达机械装备有限公司；TD904.451、简易驾驶室、潍坊腾达机械装备有限公司；空气滤清器型号及型式：K495、湿式；排气管消声腔外形尺寸：φ110×580mm；转向系型式：全液压；传动系变速箱型式：机械平面组成式；主变速箱换档方式：机械有级档；副变速箱换档方式：机械有级档；轮胎型号(前轮/后轮)：8.3-24/11-32；发动机型号：4D32ZT33/804；制造商：浙江新柴股份有限公司；排放阶段：国三；最小使用比质量(kg/kW) ：41.53 | 59 | 购机补贴(通用类) | 2026-12-30 | 山东省 | 评阅通过 | 初评员：通过 |  | NW202001011/NW202001010 | 山东省农业机械科学研究院产品质量检测中心 | （2020）2240011 | 潍坊市产品质量检验所
农用动力机械 | 拖拉机 | 轮式拖拉机 | 80-90马力四轮驱动拖拉机 | 盐城市奔牛拖拉机有限公司 | 轮式拖拉机 | YBE804 | 配套动力型号：YN4EZ080-30CR；发动机结构型式：直列、立式、水冷、四冲程；制造商：昆明云内动力股份有限公司；气缸数：4;标定功率(kW)：58.8；标定转速（r/min）：2400；发动机冷却方式：水冷；发动机进气方式：自吸；排放标准：第3阶段。 | 功率:80马力;驱动方式:四轮驱动 ;最小使用比质量:41.16kg/kW | 外廓尺寸(长×宽×高)：3850×1700×2600安全架顶；轴距：2030；常用轮距(前轮/后轮)：1300/1300；最小离地间隙及部位：430（前桥下沿）；最小使用质量：2420（安全架）；最小使用比质量：41.16（安全架）；标准配重(前/后)：55/56；档位数(前进/倒退)：8/2；主变速档位数：4+1；副变速档位数：2；发动机与离合器联接方式：直联；翻倾防护装置（驾驶室或安全框架）型号、型式及生产商：YB904.46.001、安全框架、盐城市奔牛拖拉机有限公司；空气滤清器型号及型式：YKQ1830V干式；排气管消声腔外形尺寸：φ125×620；转向系型式：全液压；传动系变速箱型式：机械平面组成式；主变速箱换档方式：机械有级挡；副变速箱换档方式：机械有级挡；轮胎型号(前轮/后轮)：8.3-24/11-32；配套动力型号：YN4EZ080-30CR；制造商：昆明云内动力股份有限公司；气缸数：4;标定功率(kW)：58.8；标定转速（r/min）：2400；排放标准：第3阶段。选配一：轮胎型号：8.3-20/11.2-28；选配二：选配翻倾防护装置驾驶室型号：YB1204.46.001，选配翻倾防护装置驾驶室生产厂：盐城市奔牛拖拉机有限公司；选配翻倾防护装置驾驶室型式：驾驶室；选配翻倾防护装置驾驶室整机外廓尺寸(长×宽×高及部位)：3850×1750×2700(驾驶室吊装螺栓顶面)；选配翻倾防护装置驾驶室最小使用质量：2570（驾驶室）；选配翻倾防护装置驾驶室最小使用比质量：43.71（驾驶室）。 | 58.8 | 购机补贴(通用类) | 2027-01-25 | 江苏省 | 评阅通过 | 初评员：通过 |  | SAM2021053 / SAM2021055 | 南京赛姆认证科技发展有限公司 | YH2021WJ01073 | 江苏沿海农业机械检测有限公司
农用动力机械 | 拖拉机 | 轮式拖拉机 | 90-100马力四轮驱动拖拉机 | 道依茨法尔机械有限公司 | 轮式拖拉机 | SH904-C | 配置动力型号：YC4A100-T300；制造商：广西玉柴机器股份有限公司；气缸数：4；标定功率（kw）66.2：标定转速（r/min）：2200；排放阶段：第三阶段。 | 功率:90马力;驱动方式:四轮驱动 ;最小使用比质量:61.8kg/kW | 驱动轮数：四轮驱动；发动机标定功率（kW）：66.2；最小使用质量（kg）:4090；最小使用质量/配套发动机标定功率（kg/kw）:61.8；排放标准：第三阶段。 | 66.2 | 购机补贴(通用类) | 2026-12-30 | 山东省 | 评阅通过 | 初评员：通过 |  | No:FH21GW0271 | 国家拖拉机质量监督检验中心（洛阳西苑车辆与动力检验所有限公司） | W2009-144-II | 山东省农业机械产品质量监督检验站
农用动力机械 | 拖拉机 | 轮式拖拉机 | 90-100马力四轮驱动拖拉机 | 第一拖拉机股份有限公司 | 轮式拖拉机 | LX904 | 型号：LR4V5U22/0662E；功率：66.2kW；制造商：一拖（洛阳）柴油机有限公司；排放阶段：国三 型号：LR4A3LU22/0662E；功率：66.2kW；制造商：一拖（洛阳）柴油机有限公司；排放阶段：国三 型号： LR4V5R22/0662；功率：66.2kW；制造商：一拖（洛阳）柴油机有限公司；排放阶段：国三 | 功率:90马力;驱动方式:四轮驱动 ;最小使用比质量:54.76kg/kW | 功率：66.2kW/90马力；驱动方式：四轮驱动；最小使用质量：3750kg（平地板安全架、新驾驶室）/ 3920kg（马鞍形地板驾驶室、平地板驾驶室）/ 3625kg（马鞍形地板安全架、新安全架）；最小使用比质量：56.65kg/kW（平地板安全架、新驾驶室）/ 59.21kg/kW（马鞍形地板驾驶室、平地板驾驶室）/ 54.76kg/kW（马鞍形地板安全架、新安全架） | 66.2 | 购机补贴(通用类) | 2026-12-30 | 河南省 | 评阅通过 | 初评员：通过 |  | FH19GW0871/FH19GW1141/FH12GW0351/1/FH19GW0881/FH20GW0551/FH20GW0291 | 国家拖拉机质量监督检验中心 | 2009KSS023 | 河南省农业机械试验鉴定站
农用动力机械 | 拖拉机 | 轮式拖拉机 | 90-100马力四轮驱动拖拉机 | 第一拖拉机股份有限公司 | 轮式拖拉机 | MF904-7 | 发动机型号：LR4V5R23/0662，标定功率：66.2kW，制造厂家：一拖（洛阳）柴油机有限公司，排放阶段：国三；发动机型号：YD4CL90G1，标定功率：66.2kW，制造厂家：扬动股份有限公司，排放阶段：国三；发动机型号：4D35RT30/904，标定功率：66.2kW，制造厂家：浙江新柴股份有限公司，排放阶段：国三。 | 功率:90马力;驱动方式:四轮驱动 ;最小使用比质量:44.56kg/kW | 功率：66.2kW/90马力；驱动形式：四轮驱动；最小使用质量（kg）：2950（安全架）、3120（驾驶室）：最小使用比质量(kg/kW)：44.56（安全架）、47.13（驾驶室） | 66.2 | 购机补贴(通用类) | 2025-12-19 | 河南省 | 评阅通过 | 初评员：通过 |  | FH21GW1171、FH21GW0811、FH20GW1561、FH21GW0551 | 国家拖拉机质量监督检验中心(洛阳西苑车辆与动力检验所有限公司) | LT21GK0071 | 国家拖拉机质量监督检验中心(洛阳西苑车辆与动力检验所有限公司)
农用动力机械 | 拖拉机 | 轮式拖拉机 | 90-100马力四轮驱动拖拉机 | 第一拖拉机股份有限公司 | 轮式拖拉机 | MK904 | 发动机型号：LR4V5U22/0662E，标定功率：66.2kW，制造厂家：一拖（洛阳）柴油机有限公司，排放阶段：国三；发动机型号：YD4EZ90C3，标定功率：66.2kW，制造厂家：扬动股份有限公司，排放阶段：国三；发动机型号：4K41ZT31/902，标定功率：66.2kW，制造厂家：浙江新柴股份有限公司，排放阶段：国三；发动机型号：LR4V5R22/0662，标定功率：66.2kW，制造厂家：一拖（洛阳）柴油机有限公司，排放阶段：国三。 | 功率:90马力;驱动方式:四轮驱动 ;最小使用比质量:46.37kg/kW | 功率：66.2kW/90马力；驱动形式：四轮驱动；最小使用质量：3070kg：最小使用比质量(kg/kW)：46.37 | 66.2 | 购机补贴(通用类) | 2026-12-30 | 河南省 | 评阅通过 | 初评员：通过 |  | 201516 | 国家拖拉机质量监督检验中心 | W201610046 | 机械工业农业机械产品质量检测中心（济南）
农用动力机械 | 拖拉机 | 轮式拖拉机 | 90-100马力四轮驱动拖拉机 | 第一拖拉机股份有限公司 | 轮式拖拉机 | MK904-1 | 发动机型号：LR4V5U22/0662E，标定功率：66.2kW，制造厂家：一拖（洛阳）柴油机有限公司，排放阶段：国三；发动机型号：YD4EZ90C3，标定功率：66.2kW，制造厂家：扬动股份有限公司，排放阶段：国三；发动机型号：4K41ZT31/902，标定功率：66.2kW，制造厂家：浙江新柴股份有限公司，排放阶段：国三；发动机型号：LR4V5R22/0662，标定功率：66.2kW，制造厂家：一拖（洛阳）柴油机有限公司，排放阶段：国三。 | 功率:90马力;驱动方式:四轮驱动 ;最小使用比质量:47.96kg/kW | 功率：66.2kW/90马力；驱动形式：四轮驱动；最小使用质量：3175kg：最小使用比质量(kg/kW)：47.96 | 66.2 | 购机补贴(通用类) | 2026-12-30 | 河南省 | 评阅通过 | 初评员：通过 |  | FH21GW1681 | 国家拖拉机质量监督检验中心(洛阳西苑车辆与动力检验所有限公司) | W201610046 | 机械工业农业机械产品质量检测中心（济南）
农用动力机械 | 拖拉机 | 轮式拖拉机 | 90-100马力四轮驱动拖拉机 | 湖北超能农业装备有限公司 | 轮式拖拉机 | SH904 | 型号：LR4V5U22/0662E、标定功率：66.2kW、制造商：一拖柴油机公司、排放阶段：第三阶段。 | 功率:90马力;驱动方式:四轮驱动 ;最小使用比质量:48.34kg/kW | 型式：四轮驱动；排放阶段：国三，外廓尺寸(长×宽×高)：4065mm×1985mm×2710mm；轴距或履带接地长：2275mm；常用轮距(前轮/后轮)或轨距：1460/1560；轮距(前轮/后轮)调整方式：有级调节/有级调节；最小使用质量：3200；最小使用比质量：48.34；标准配重(前/后)：242/360；档位数(前进/倒退/爬行)：10/10/0；主变速档位数*副变速档位数/其他档位数：5/2/1+1；发动机与离合器联接方式：发动机标定功率：66.2kW、发动机标定转速：2200r/min、直联式；起动方式：电启动；翻倾防护装置（驾驶室或安全框架）：驾驶室；前照灯型号：FT65.48.082；转向系型式：液压转向；行车制动系型式：干式、盘式制动器；驻车制动系型式：湿式、盘式；前驱动桥型式：旱地型；离合器型式：干式、单片、双作用；传动系动力输出轴离合器型式：独立式；传动系变速箱型式：（1+1）×5×2梭式换向；主变速箱换档方式：同步器换挡；副变速箱换档方式：啮合套换挡；轮胎型号(前轮/后轮)：8.3-24/14.9-30 | 66.2 | 购机补贴(通用类) | 2026-12-30 | 湖北省 | 评阅通过 | 初评员：通过 |  | W201608101 | 机械工业农业机械产品质量检测中心（济南） | HBNJ/WT025-2017 | 湖北省农业机械鉴定站
农用动力机械 | 拖拉机 | 轮式拖拉机 | 90-100马力四轮驱动拖拉机 | 湖北超能农业装备有限公司 | 轮式拖拉机 | SH904-B | 型号：4C6-90U32 、标定功率：66.2kW、制造商：安微全柴动力股份有限公司 、排放阶段：第三阶段 | 功率:90马力;驱动方式:四轮驱动 ;最小使用比质量:47.58kg/kW | 型式：四轮驱动； 排放阶段：国三外廓尺寸(长×宽×高)：3950mm×1770mm×2550mm（驾驶室）、3950mm×1770mm×2650mm（安全架）；轴距或履带接地长：2000mm；常用轮距(前轮/后轮)或轨距：1275/1375；轮距(前轮/后轮)调整方式：有级调节/无级调节；最小使用质量：3320（（驾驶室）、3150（安全架）；最小使用比质量：50.15（驾驶室）、47.58（安全架）；标准配重(前/后)：96/60；档位数(前进/倒退/爬行)：12/12/0；主变速档位数*副变速档位数/其他档位数：4/3/（1+1）；发动机与离合器联接方式：发动机标定功率：66.2kW、发动机标定转速：2400r/min，直联式；起动方式：电启动；翻倾防护装置（驾驶室或安全框架）：驾驶室/安全架；前照灯型号：VK003、VK004；转向系型式：液压转向；行车制动系型式：湿式、双片盘式、机械制动；驻车制动系型式：机械制动；前驱动桥型式：旱地型；离合器型式：干式、双作用；传动系动力输出轴离合器型式：独立式；传动系变速箱型式：4×3×（1+1）组合式；主变速箱换档方式：啮合套换挡；副变速箱换档方式：啮合套换挡；轮胎型号(前轮/后轮)：8.3-24/14.9-30 | 66.2 | 购机补贴(通用类) | 2023-12-31 | 湖北省 | 评阅通过 | 初评员：通过 |  | WJ2018JFH013、WJ2018JFH012 | 河南省拖拉机柴油机产品质量监督检验中心 | WJ2018GKKX014 | 河南省拖拉机柴油机产品质量监督检验中心
农用动力机械 | 拖拉机 | 轮式拖拉机 | 90-100马力四轮驱动拖拉机 | 吉林顺昆电动车有限公司 | 轮式拖拉机 | 904 | 发动机型号:YN4E095-32CR4:发动机结构型式:立式、直列、水冷、四冲程；发动机生产厂：昆明云内动力股份有限公司；发动机标定功率：66.2kW；排放标准达到GB 20891-2014第三阶段的要求。 | 功率:90马力;驱动方式:四轮驱动 ;最小使用比质量:41.46kg/kW | 整机型号、名称：904型轮式拖拉机；整机型式：轮式；整机机架型式;无架;整机驱动型式:四驱；整机用途：一般用途；整机外廓尺寸(长×宽×高及部位)：4080×1800×2700（安全架顶）4080×1800×2720（驾驶室顶）；长轴距或履带接地：2040mm;常用轮距(前轮/后轮)或轨距；1300/1300mm;轮距(前轮/后轮)或轨距: 1200、1300/1200-1500;最小离地间隙及部位:350（后牵引架底）mm；离合器壳体前端面至后驱动轴轴心线的水平距离：1150mm;变速箱齿轮副轴孔中心距:92mm;最小使用质量:2745（安全框架）、2800（驾驶室）;标准配挡位数（前进/倒退）重(前/后):110/160kg;最小使用比质量:41.46（安全框架）、42.29（驾驶室）kg/kW;挡位数（前进/倒退）:12/12;主变速挡位数:4;副变速挡位数:3×（1+1）;发动机与主离合器联接方式:直联;翻倾防护装置（驾驶室或安全框架）型号:1004.46.001;发动机型号:YN4E095-32CR4；发动机结构型式:立式、直列、水冷、四冲程；发动机生产厂：昆明云内动力股份有限公司；发动机标定功率：66.2kW；4:转向系型式：全液压；轮胎型号(前轮/后轮)：8.3-24/11-32；液压悬挂系统型式：分置式；动力输出轴标准转速：540/760r/min； | 66.2 | 购机补贴(通用类) | 2026-06-29 | 吉林省 | 评阅通过 | 初评员：通过 |  | WJ2020IFH008 WJ2020IFH007 | 河南省拖拉机柴油机产品质量监督检验中心 | （2020）2240149 | 潍坊市产品质量检验所
农用动力机械 | 拖拉机 | 轮式拖拉机 | 90-100马力四轮驱动拖拉机 | 佳木斯骥驰拖拉机制造有限公司 | 轮式拖拉机 | JC904-2 | 配套动力型号：4C6-90C31；制造商：安徽全柴动力股份有限公司；发动机结构型式：直列、直喷、水冷、四冲程；发动机进气方式：自然吸气；气缸数：4；发动机标定功率（kW）：66.2；发动机额定净功率（kW）：66.2；标定转速（r/min）：2400；发动机冷却方式：水冷；排放标准：第三阶段。 选装：制造商：山东云内动力股份有限公司；发动机型号：YN4PL090-34CR；发动机结构型式：直列、直喷、水冷、四冲程；发动机进气方式：自然吸气；气缸数：4；发动机标定功率（kW）：66.2；发动机额定净功率（kW）：66.2；标定转速（r/min）：2400；发动机冷却方式：水冷；排放标准第三阶段。 | 功率:90马力;驱动方式:四轮驱动 ;最小使用比质量:42.37kg/kW | 驱动型式：四驱；外廓尺寸(长×宽×高及部位)（mm）：3970×1680×2700（驾驶室顶）；轴距（mm）：2020；常用轮距(前轮/后轮)或轨距（mm）：1300/1300；轮距(前轮/后轮)或轨距（mm）：前轮：1260、1300、1480/1250、1300、1400、1500；最小离地间隙及部位（mm）：375（牵引架底部）；离合器壳体前端面至后驱动轴轴心线的水平距离（mm）：1052；变速箱齿轮副轴孔中心距（mm）；92±0.044；最小使用质量（kg）：2805（第三方变更报告变更驾驶室，六柱驾驶室对比四柱驾驶室最小使用质量增加85kg）；标准配重(前/后)（kg）：前配重130，后配重200；最小使用比质量（kg/kW）：42.37；挡位数（前进/倒退）：前进12/后退12；主变速挡位数：4；副变速挡位数：3；最高设计理论速度（km/h）：35.35；整机动力输出轴功率（kW）：≥55.6；整机最大牵引力（kN）：≥21.3；发动机与主离合器联接方式：直联；翻倾防护装置型式：驾驶室、选装安全框架；发动机型号：YN4PL090-34CR（自主变更选装）；发动机结构型式：直列、直喷、水冷、四冲程；发动机生产厂：昆明云内动力股份有限公司：发动机进气方式：自然吸气；发动机气缸数：4；发动机标定功率（kW）：66.2；发动机额定净功率（kW）：66.2；发动机标定转速（r/min）：2400；发动机冷却方式：水冷；驾驶员座椅型号：SHT-CS06-1；安全带型号：QA92-31；转向系型式：全液压；转向系转向操纵机构：方向盘；转向系转向机构型式：前轮转向；传动系箱体数量、变速箱（器）型式： 2 个、机械平面组成式；主变速位置和换挡方式主变速位置和换挡方式：在第1箱体中、机械有级挡：副变速换挡方式：机械有级挡；轮胎型号(前轮/后轮)：8.3-24/14.9-30；轮胎数量(前轮/后轮)（个）：2/2；液压悬挂系统型式：分置式；悬挂装置型式：后置三点悬挂；悬挂装置类别：2类；工作装置液压油泵型号：CBN-F320；液压输出组数：2组多路阀；工作装置安全阀全开压力（MPa）：16+0.5；动力输出轴花键数目：8；动力输出轴标准转速（r/min）：540/760 | 66.2 | 购机补贴(通用类) | 2022-12-31 | 黑龙江 | 评阅通过 | 初评员：通过 |  | FH19GW1481、FH19GW1471、 | 国家拖拉机质量监督检验中心 | 黑2018DX03011KK | 黑龙江省农业机械试验鉴定站
农用动力机械 | 拖拉机 | 轮式拖拉机 | 90-100马力四轮驱动拖拉机 | 佳木斯骥驰拖拉机制造有限公司 | 轮式拖拉机 | JC904-3 | 发动机型号：YN4PL090-33CR；发动机结构型式：直列、直喷、水冷、四冲程；发动机生产厂：昆明云内动力股份有限公司：发动机进气方式：增压中冷；发动机气缸数：4；发动机标定功率（kW）：66.2；发动机额定净功率（kW）：66.2；发动机标定转速（r/min）：2300；发动机冷却方式：水冷；排放标准：第三阶段。 | 功率:90马力;驱动方式:四轮驱动 ;最小使用比质量:41.24kg/kW | 整机驱动型式：四驱；整机外廓尺寸(长×宽×高及部位)（mm）：3765×1710×2700（驾驶室顶部）；轴距（mm）：2060；常用轮距(前轮/后轮)或轨距（mm）：1300/1300；轮距(前轮/后轮)或轨距（mm）：1300、1450/1300、1400、1500；最小离地间隙及部位（mm）：385（前桥底部）；整机动力输出轴功率（kW）：≥56.3；整机最大牵引力（kN）：≥19.2；离合器壳体前端面至后驱动轴轴心线的水平距离（mm）：1164；变速箱齿轮副轴孔中心距（mm）；101±0.044；最小使用质量（kg）：2730（第三方变更报告变更驾驶室，六柱驾驶室对比四柱驾驶室最小使用质量增加120kg）；标准配重(前/后)（kg）：172/160；最小使用比质量（kg/kW）：41.24；挡位数（前进/倒退）：8/8；主变速挡位数：4；副变速挡位数：2×(1+1)；最高设计理论速度（km/h）：28.38；发动机与主离合器联接方式：直联；翻倾防护装置型式：驾驶室；发动机型号：YN4PL090-33CR；发动机结构型式：直列、直喷、水冷、四冲程；发动机生产厂：昆明云内动力股份有限公司：发动机进气方式：增压中冷；发动机气缸数：4；发动机标定功率（kW）：66.2；发动机额定净功率（kW）：66.2；发动机标定转速（r/min）：2300；发动机冷却方式：水冷；驾驶员座椅型号：SHT-CS06-1；驾驶员座椅生产厂：潍坊舒美特机械有限公司；安全带型号：QA92-31；安全带生产厂：浙江万里安全器材制造有限公司；转向系型式：全液压；转向系转向操纵机构：方向盘；转向系转向机构型式：前轮转向；传动系箱体数量、变速箱（器）型式： 2 个、机械平面组成式；主变速位置和换挡方式主变速位置和换挡方式：在第2 箱体中、机械有级挡：副变速换挡方式：机械有级挡；轮胎型号(前轮/后轮)：8.3-24/11-32；轮胎数量(前轮/后轮)（个）：2/2；液压悬挂系统型式：分置式；悬挂装置型式：后置三点悬挂；悬挂装置类别：2类；工作装置液压油泵型号：CBN-F320；液压输出组数：2组；工作装置安全阀全开压力（MPa）：18-18.5；动力输出轴花键数目：8；动力输出轴标准转速（r/min | 66.2 | 购机补贴(通用类) | 2023-12-31 | 黑龙江 | 评阅通过 | 初评员：通过 |  | FH20GW01941 | 国家拖拉机质量监督检验中心 | NJJC20181201-CK | 山东宝鼎农业机械检测有限公司
农用动力机械 | 拖拉机 | 轮式拖拉机 | 90-100马力四轮驱动拖拉机 | 佳木斯骥驰拖拉机制造有限公司 | 轮式拖拉机 | JC904-6 | 发动机型号：YN4E095-32CR4；发动机结构型式：直列、直喷、水冷、四冲程；发动机生产厂：昆明云内动力股份有限公司：发动机进气方式：增压中冷；发动机气缸数：4；发动机标定功率（kW）：66.2；发动机额定净功率（kW）：66.2；发动机标定转速（r/min）：2300；国三排放阶段。 | 功率:90马力;驱动方式:四轮驱动 ;最小使用比质量:41.39kg/kW | 驱动型式：四驱；外廓尺寸(长×宽×高及部位)（mm）：3970×1680×2650（驾驶室顶部）（驾驶室顶）；轴距（mm）：2020；常用轮距(前轮/后轮)（mm）：1300/1300；轮距(前轮/后轮)或轨距（mm）：前轮：1300、1480/1300、1400、1500；最小离地间隙及部位（mm）：375（牵引架底部）；离合器壳体前端面至后驱动轴轴心线的水平距离（mm）：1152；变速箱齿轮副轴孔中心距（mm）；92±0.044；最小使用质量（kg）：2740；标准配重(前/后)（kg）：150/180；最小使用比质量（kg/kW）：41.39；挡位数（前进/倒退）：前进12/后退12；主变速挡位数：4；副变速挡位数：3×（1+1）；最高设计理论速度（km/h）：35.35；发动机与主离合器联接方式：直联；翻倾防护装置型式：驾驶室、选装安全框架；发动机型号：YN4E095-32CR4；发动机结构型式：直列、直喷、水冷、四冲程；发动机生产厂：昆明云内动力股份有限公司：发动机进气方式：增压中冷；发动机气缸数：4；发动机标定功率（kW）：66.2；发动机额定净功率（kW）：66.2；发动机标定转速（r/min）：2300；发动机冷却方式：水冷；驾驶员座椅型号：SHT-CS06-1；安全带型号：QA92-31；转向系型式：全液压；转向系转向操纵机构：方向盘；转向系转向机构型式：前轮转向；传动系箱体数量、变速箱（器）型式： 2 个、机械平面组成式；主变速位置和换挡方式主变速位置和换挡方式：在第1箱体中、机械有级挡：副变速换挡方式：机械有级挡；轮胎型号(前轮/后轮)：8.3-24/11-32；轮胎数量(前轮/后轮)（个）：2/2；液压悬挂系统型式：分置式；悬挂装置型式：后置三点悬挂；悬挂装置类别：2类；工作装置液压油泵型号：CBN-F320；液压输出组数：2组；工作装置安全阀全开压力（MPa）：18.0±0.5；动力输出轴花键数目：8；动力输出轴标准转速（r/min）：540/760 | 66.2 | 购机补贴(通用类) | 2026-07-05 | 黑龙江 | 评阅通过 | 初评员：通过 |  | FH21GW0651 | 国家拖拉机质量监督检验中心 | 黑2018DX03011KK | 黑龙江省农业机械试验鉴定站
农用动力机械 | 拖拉机 | 轮式拖拉机 | 90-100马力四轮驱动拖拉机 | 佳木斯骥驰拖拉机制造有限公司 | 轮式拖拉机 | JC904-7 | 发动机型号：YN4EZ095-32CR4；发动机结构型式：直列、直喷、水冷、四冲程；发动机生产厂：昆明云内动力股份有限公司：发动机进气方式：增压；发动机气缸数：4；发动机标定功率（kW）：66.2；发动机额定净功率（kW）：66.2；发动机标定转速（r/min）：2300；国三排放阶段。 | 功率:90马力;驱动方式:四轮驱动 ;最小使用比质量:41.09kg/kW | 整机驱动型式：四驱；整机外廓尺寸(长×宽×高及部位)（mm）：3960×1710×2700(驾驶室顶部）；轴距（mm）：2100；常用轮距(前轮/后轮)（mm）：1300/1300；轮距(前轮/后轮)（mm）：1300、1450/1300、1400、1500；最小离地间隙及部位（mm）：410 (牵引架底部)；离合器壳体前端面至后驱动轴轴心线的水平距离（mm）：1164；变速箱齿轮副轴孔中心距（mm）；101±0.044；最小使用质量（kg）2720；标准配重(前/后)（kg）：150/180；最小使用比质量（kg/kW）：41.09；挡位数（前进/倒退）：8/8；主变速挡位数：4；副变速挡位数：2×(1+1)；最高设计理论速度（km/h）29.6；发动机与主离合器联接方式：直联；翻倾防护装置型式：驾驶室；发动机型号：YN4EZ095-32CR4；发动机结构型式：直列、直喷、水冷、四冲程；发动机生产厂：昆明云内动力股份有限公司：发动机进气方式：增压；发动机气缸数：4；发动机标定功率（kW）：66.2；发动机额定净功率（kW）：66.2；发动机标定转速（r/min）：2300；发动机冷却方式：水冷；驾驶员座椅型号：SHT-CS06-1；驾驶员座椅生产厂：潍坊舒美特机械有限公司；安全带型号：QA92-31；安全带生产厂：浙江万里安全器材制造有限公司；转向系型式：全液压；转向系转向操纵机构：方向盘；转向系转向机构型式：前轮转向；传动系箱体数量、变速箱（器）型式： 2 个、机械平面组成式；主变速位置和换挡方式主变速位置和换挡方式：在第2 箱体中、机械有级挡：副变速换挡方式：机械有级挡；轮胎型号(前轮/后轮)：8.3-24/11-32；轮胎数量(前轮/后轮)（个）：2/2；液压悬挂系统型式：分置式；悬挂装置型式：后置三点悬挂；悬挂装置类别：2类；工作装置液压油泵型号：CBN-F320；液压输出组数：多路阀（2组）；工作装置安全阀全开压力（MPa）：18.0±0.5；动力输出轴花键数目：8；动力输出轴标准转速（r/min）：540/720 | 66.2 | 购机补贴(通用类) | 2026-07-05 | 黑龙江 | 评阅通过 | 初评员：通过 |  | FH21GW0651 | 国家拖拉机质量监督检验中心 | NJJC20181201-CK | 山东宝鼎农业机械检测有限公司
农用动力机械 | 拖拉机 | 轮式拖拉机 | 90-100马力四轮驱动拖拉机 | 江苏悦达智能农业装备有限公司（原：马恒达悦达（盐城）拖拉机有限公司） | 轮式拖拉机 | YU904 | 配套动力型号：4G33V16-90G31C；制造商：常柴股份有限公司；气缸数：4；标定功率(kW)：66.2；标定转速（r/min）：2300；排放标准：第三阶段。 选配一：配套动力型号：YN4E095-32CR4；制造商：昆明云内动力股份有限公司；气缸数：4；标定功率(kW)：66.2；标定转速（r/min）：2300；排放标准：第三阶段。 | 功率:90马力;驱动方式:四轮驱动 ;最小使用比质量:48.5kg/kW | 发动功率：66.2千瓦（90马力）；国三排放；四轮驱动；最小使用质量：3210kg，最小使用比质量（kg/kW）：48.5；挡位数（前进/倒退）12/12；整机外廓尺寸(长×宽×高及部位)mm：4150×1880×2665(消声器顶部）；轴距或履带接地长mm：2080；常用轮距(前轮/后轮)或轨距mm：1520/1450；最小离地间隙及部位mm：380（前桥加油螺塞）。 | 66.2 | 购机补贴(通用类) | 2025-12-30 | 江苏省 | 评阅通过 | 初评员：通过 |  | SAM2020032 | 南京赛姆认证科技发展有限公司 | YH2020WJ01307 | 江苏沿海农业机械检测有限公司
农用动力机械 | 拖拉机 | 轮式拖拉机 | 90-100马力四轮驱动拖拉机 | 江苏悦达智能农业装备有限公司（原：马恒达悦达（盐城）拖拉机有限公司） | 轮式拖拉机 | YU904-1 | 配套动力型号：4G33V16-90G31C；制造商：常柴股份有限公司；气缸数：4；标定功率(kW)：66.2；标定转速（r/min）：2300；排放标准：第三阶段。 选配一：配套动力型号：YN4E095-32CR4；制造商：昆明云内动力股份有限公司；气缸数：4；标定功率(kW)：66.2；标定转速（r/min）：2300；排放标准：第三阶段。 | 功率:90马力;驱动方式:四轮驱动 ;最小使用比质量:48.6kg/kW | 发动功率：66.2千瓦（90马力）；国三排放；四轮驱动；最小使用质量：3220kg；最小使用比质量（kg/kW）：48.6；挡位数（前进/倒退）12/12；整机外廓尺寸(长×宽×高及部位)mm：4150×1880×2770（驾驶室顶部）；轴距或履带接地长mm：2080；常用轮距(前轮/后轮)或轨距mm：1520/1450；最小离地间隙及部位mm：380（前桥加油螺塞）。 | 66.2 | 购机补贴(通用类) | 2025-12-30 | 江苏省 | 评阅通过 | 初评员：通过 |  | FH20GW1751 | 国家拖拉机质量监督检验中心 | YH2020WJ01307 | 江苏沿海农业机械检测有限公司
农用动力机械 | 拖拉机 | 轮式拖拉机 | 90-100马力四轮驱动拖拉机 | 久保田农业机械（苏州）有限公司 | 轮式拖拉机 | M954-K | 配套发动机型号：V3800-DI-T-ET21 ；制造商：久保田发动机（无锡）有限公司 ；配套发动机额定功率：70.0kW ；排放标准：第三阶段。 | 功率:95.2马力;驱动方式:四轮驱动 ;最小使用比质量:43.9kg/kW | 功率：70.0kW；驱动方式：四轮驱动轮式拖拉机 | 70 | 购机补贴(通用类) | 2026-12-30 | 江苏省 | 评阅通过 | 初评员：通过 |  | O.E.C.D Approval No.：4/1 487 | CAMTC（农业部农业机械试验鉴定总站） | （2009）委字01类第089号 | 江苏省农业机械试验鉴定站
农用动力机械 | 拖拉机 | 轮式拖拉机 | 90-100马力四轮驱动拖拉机 | 久保田农业机械（苏州）有限公司 | 轮式拖拉机 | M954-KQ | 配套发动机型号：V3800-DI-T-ET21 ；制造商：久保田发动机（无锡）有限公司 ；配套发动机额定功率：70.0kW ；排放标准：第三阶段。 | 功率:95.2马力;驱动方式:四轮驱动 ;最小使用比质量:47.1kg/kW | 功率：70.0kW；驱动方式：四轮驱动轮式拖拉机 | 70 | 购机补贴(通用类) | 2026-12-30 | 江苏省 | 评阅通过 | 初评员：通过 |  | O.E.C.D Approval No.：4/1 488 | CAMTC（农业部农业机械试验鉴定总站） | （2009）委字01类第089号 | 江苏省农业机械试验鉴定站
农用动力机械 | 拖拉机 | 轮式拖拉机 | 90-100马力四轮驱动拖拉机 | 洛阳格朗斯机械制造有限公司 | 轮式拖拉机 | 904-1 | 配套发动机型号：4C6-90C31；标定功率(kW)：66.2；制造商：安徽全柴动力股份有限公司；排放阶段：第三阶段。 | 功率:90马力;驱动方式:四轮驱动 ;最小使用比质量:44.6kg/kW | 整机驱动型式: 四驱；发动机标定功率（kW）：66.2；整机外廓尺寸(长×宽×高及部位)（mm）：4070×1850×2700（至驾驶室顶）(驾驶室），4070×1850×2700（至安全架顶）(选装安全框架）；轴距(mm)：2010；常用轮距(前轮/后轮)(mm)：1300/1400；最小离地间隙及部位(mm)：350(至下拉杆支座底部）；最小使用质量（㎏）：3100(驾驶室），2955(选装安全框架）；最小使用比质量（kg/kW）：46.8(驾驶室）,44.6(选装安全框架）;排放标准：第三阶段 | 66.2 | 购机补贴(通用类) | 2026-08-31 | 河南省 | 评阅通过 | 初评员：通过 |  | 驾驶室：FH21GW0711；防翻架：FH22GW0191 | 驾驶室：国家拖拉机质量监督检验中心（洛阳西苑车辆与动力检验所有限公司）；防翻架：洛阳西苑车辆与动力检验所有限公司（国家拖拉机质量检验检测中心） | LT20GK0471 | 国家拖拉机质量监督检验中心（洛阳西苑车辆与动力检验所有限公司）
农用动力机械 | 拖拉机 | 轮式拖拉机 | 90-100马力四轮驱动拖拉机 | 洛阳映山红拖拉机有限公司 | 轮式拖拉机 | 新东方 904 | 配套动力型号：LR4V5U22/0662E；制造商：一拖（洛阳）柴油机有限公司；气缸数：4；标定功率(kW)：66.2；标定转速（r/min）：2200；排放标准：第三阶段。 选配一： LR4V5R22/0662；制造商：一拖（洛阳）柴油机有限公司；气缸数：4；标定功率(kW)：66.2；标定转速（r/min）：2200；排放标准：第三阶段。 选配二：4TG90B1；制造商：山东华源莱动内燃机有限公司；气缸数：4；标定功率(kW)：66.2；标定转速（r/min）：2400；排放标准：第三阶段。 | 功率:90马力;驱动方式:四轮驱动 ;最小使用比质量:57.4kg/kW | 整机型式：轮式、4×4四轮驱动；发动机标定功率kW：66.2；外廓尺寸mm（长×宽×高）：4350×2050×2920；轴距mm：2200；常用轮距mm（前轮/后轮）：1620/1622;轮距mm（前轮/后轮）：1620/1622;轮距（前轮/后轮）调整方式：不可调/不可调；最小使用质量kg：3800；标准配重kg(前/后)：220/160；最小使用比质量kg/kW：57.4；挡位数(前进/倒退/爬行)：8/4/8；主变速挡位数/副变速挡位数/其他挡位数：4/3/2；发动机与离合器联接方式：直联式；起动方式：电起动；翻倾防护装置（驾驶室或安全框架）型式：六柱框架式；前照灯型号：SZ550.48.030A/031A；转向系型式：全液压前轮转向；行车制动系型式：蹄式；驻车制动系型式：蹄式；离合器型式：干式、单作用；传动系变速箱型式：4×（2＋1）×2机械组成式；主变速箱换档方式：啮合套；副变速箱换档方式：啮合套；轮胎型号(前轮/后轮)：11.2-24/16.9-34 | 66.2 | 购机补贴(通用类) | 2026-12-27 | 河南省 | 评阅通过 | 初评员：通过 |  | FH17GW0241 | 国家拖拉机质量监督检验中心 | 2015KKX038 | 河南省拖拉机柴油机产品质量监督检验中心
农用动力机械 | 拖拉机 | 轮式拖拉机 | 90-100马力四轮驱动拖拉机 | 宁波奔野拖拉机制造有限公司 | 轮式拖拉机 | 904 | 配套动力型号：SD4BMU10；制造商：江苏四达动力机械集团有限公司；气缸数：4；标定功率(kW)：66.2；标定转速（r/min）：2400；排放标准：第三阶段。 | 功率:90马力;驱动方式:四轮驱动 ;最小使用比质量:43.2kg/kW | 外廓尺寸(长×宽×高)：3895x1830x2770（至驾驶室顶）；轴距：2080；常用轮距(前轮/后轮)：1350/1330；最小离地间隙及部位：400（前桥底部）；最小使用质量： 2860（驾驶室）；标准配重(前/后)：184/180；档位数(前进/倒退)：8/2；主变速档位数：4+1；副变速档位数：2；发动机与离合器联接方式：直联；翻倾防护装置（驾驶室或安全框架）型号、型式及生产商：1204.46.001J、简易驾驶室、宁波奔野拖拉机制造有限公司；空气滤清器型号及型式：KY912/湿式；排气管消声腔外形尺寸：Φ115×600；转向系型式：全液压；传动系变速箱型式：机械平面组成式；主变速箱换档方式：机械有级档；副变速箱换档方式：机械有级档；轮胎型号(前轮/后轮)：9.5-24/14.9-30；最小使用比质量（kg/kw）： 43.2（驾驶室）。 | 66.2 | 购机补贴(通用类) | 2026-06-29 | 浙江省 | 评阅通过 | 初评员：通过 |  | FH20GW0851 | 国家拖拉机质量监督检验中心 | NJJC20200322 | 山东宝鼎农业机械检测有限公司
农用动力机械 | 拖拉机 | 轮式拖拉机 | 90-100马力四轮驱动拖拉机 | 宁波奔野重工股份有限公司 | 轮式拖拉机 | 904 | 配套动力型号：SD4BMU10；制造商：江苏四达动力机械集团有限公司；气缸数：4；标定功率(kW)：66.2；标定转速（r/min）：2400；排放标准：第三阶段。 | 功率:90马力;驱动方式:四轮驱动 ;最小使用比质量:40.86kg/kW | 外廓尺寸(长×宽×高)：3895x1830x2510（至安全架顶）/ 3895x1830x2770（至驾驶室顶）；轴距：2080；常用轮距(前轮/后轮)：1350/1330；最小离地间隙及部位：400（前桥底部）；最小使用质量：2705（安全架）/ 2860（驾驶室）；标准配重(前/后)：184/180；档位数(前进/倒退)：8/2；主变速档位数：4+1；副变速档位数：2；发动机与离合器联接方式：直联；翻倾防护装置（驾驶室或安全框架）型号、型式及生产商：900.46.001A、安全框架、宁波奔野重工股份有限公司（1204.46.001J、简易驾驶室、宁波奔野重工股份有限公司）；空气滤清器型号及型式：KY912/湿式；排气管消声腔外形尺寸：Φ115×600；转向系型式：全液压；传动系变速箱型式：机械平面组成式；主变速箱换档方式：机械有级档；副变速箱换档方式：机械有级档；轮胎型号(前轮/后轮)：9.5-24/14.9-30；最小使用比质量（kg/kw）：40.86（安全架）/ 43.2（驾驶室）。 | 66.2 | 购机补贴(通用类) | 2026-04-01 | 浙江省 | 评阅通过 | 初评员：通过 |  | FH20GW1861（安全框架）/ FH20GW0841（简易驾驶室） | 国家拖拉机质量监督检验中心 | NJJC20190526 | 山东宝鼎农业机械检测有限公司
农用动力机械 | 拖拉机 | 轮式拖拉机 | 90-100马力四轮驱动拖拉机 | 山东东汽农业装备有限公司 | 轮式拖拉机 | DQ904 | 发动机型号：LR4V5U22/0662E、功率：66.2kW、制造商：一拖（洛阳）柴油机有限公司、排放阶段：国三、排放标准：GB 20891-2014 | 功率:90马力;驱动方式:四轮驱动 ;最小使用比质量:58.91kg/kW | 外廓尺寸(长×宽×高)：4593×2140×2810mm；轴距：2195mm；轮距（前轮/后轮）：1610、1710、1810、1910/1620、1720、1820、1920；最小离地间隙：379mm；最小使用质量：3900kg；挡位数(前进/倒退/爬行)：12/12/0；标准配重(前/后)：240/360kg；发动机与离合器联接方式：直联；功率:66.2kW；驱动方式：四轮驱动 | 66.2 | 购机补贴(通用类) | 2026-12-30 | 山东省 | 评阅通过 | 初评员：通过 |  | 4/1 305 | 农业部农业机械试验鉴定总站 | 鲁TK2012035 | 山东省农业机械试验鉴定站
农用动力机械 | 拖拉机 | 轮式拖拉机 | 90-100马力四轮驱动拖拉机 | 山东潍坊拖拉机厂集团有限公司 | 轮式拖拉机 | TB904 | 发动机型号：4TG90B1 标定功率：66.2kW 制造商：山东华源莱动内燃机有限公司 排放阶段：4TG90B1机型排放达到GB 20891-2014《非道路移动机械用柴油机排气污染物排放限值及测量方法（中国第三、四阶段）》第三阶段的要求。 | 功率:90马力;驱动方式:四轮驱动 ;最小使用比质量:40.86kg/kW | 发动机标定功率：66.2kW, 驱动型式：四驱，用途：一般用途，外廓尺寸（长X宽X高及部位）（mm) 4140X1824X2680(安全架顶部） 轴距（mm) 2075 ， 轮距（前轮/后轮）（mm)1250、1350、1450/1400~1600 ，最小使用质量（kg) 2705，挡位数（前进/倒退） 12/12; 最小使用比质量（kg/kW): 40.86 ; 最高设计理论速度（km/h): 36.75 。 | 66.2 | 购机补贴(通用类) | 2026-12-30 | 山东省 | 评阅通过 | 初评员：通过 |  | NW202011028 | 山东省农业机械科学研究院产品质量检测中心 | (2020)2240166 | 潍坊市产品质量检验所
农用动力机械 | 拖拉机 | 轮式拖拉机 | 90-100马力四轮驱动拖拉机 | 山东亿嘉农业机械装备股份有限公司 | 轮式拖拉机 | YJ-904-B | 发动机型号：4C6-90C33；标定功率：66.2KW；制造商：安徽全柴动力股份有限公司；排放标准：第三阶段； 选装发动机型号：4K41ZT31/904；标定功率：66.2KW；制造商：浙江新柴股份有限公司；排放标准：第三阶段； 选装发动机型号：4D32RT30/904；标定功率：66.2KW；制造商：浙江新柴股份有限公司；排放标准：第三阶段； 选装发动机型号：YD4EZ90C2；标定功率：66.2KW；制造商：扬动股份有限公司；排放标准：第三阶段。 | 功率:90马力;驱动方式:四轮驱动 ;最小使用比质量:41.09kg/kW | YJ-904-B轮式拖拉机整机型式：轮式；整机机架型式：无架；整机驱动型式：四驱；整机用途：一般用途；整机外廓尺寸(长×宽×高)mm：4070×1820×2595；轴距mm：2070；常用轮距(前轮/后轮)mm：1300/1400；最小离地间隙及部位mm：370前驱动桥下沿；离合器壳体前端面至后驱动轴轴心线的水平距离mm：1152；变速箱齿轮副轴孔中心距mm：92；最小使用质量kg：2720；标准配重(前/后)：140/160kg；最小使用比质量kg/kW：41.09；挡位数（前进/倒退）：12/12；主变速挡位数：4；副变速挡位数：3×（1+1）；翻倾防护装置型号/型式：YJ50.46/安全框架；发动机：型号：4C6-90C33；生产厂：安徽全柴动力股份有限公司；气缸数：4；标定功率kW：66.2；标定转速r/min：2400；空滤器型号/型式：KLQ-500GT（右）/干式；排气管消声腔外形尺寸(直径×长)mm：φ120×550；消声腔质量kg：4.8；转向系型式：全液压；传动系箱体数量/变速箱型式：2个/机型平面组成式；主变速位置和换挡方式：在第1箱体中、机械有级挡；副变速换挡方式：机械有级挡；轮胎型号(前轮/后轮)：8.3-24/14.9-30；轮胎数量（前轮/后轮）：2/2；悬挂装置型式/类别：后置三点悬挂/2类；选装轮胎型号(前轮/后轮)：8.3-24/12.4-32、8.3-24/11-32、8.3-20/12.4-28；选装翻倾防护装置型号/型式：YJ50.46A/简易驾驶室；选装整机外廓尺寸(长×宽×高)mm：4070×1820×2780；选装最小使用质量kg：2800；选装最小使用比质量kg/kW：42.30；选装发动机1：型号：4K41ZT31/904；生产厂：浙江新柴股份有限公司；气缸数：4；标定功率kW：66.2；标定转速r/min：2400；空滤器型号/型式：430/湿式；选装发动机2：型号：4D32RT30/904；生产厂：浙江新柴股份有限公司；气缸数：4；标定功率kW：66.2；标定转速r/min：2400；空滤器型号/型式：KY250/湿式；选装发动机3：型号：YD4EZ90C2；结构型式：直列、四冲程；生产厂：扬动股份有限公司；气缸数：4；标定功率kW：66.2；标定转速r/min：2300；空滤器型号/型号/型式：430/湿式。 | 66.2 | 购机补贴(通用类) | 2026-12-29 | 山东省 | 评阅通过 | 初评员：通过 |  | 驾驶室：WJ2021DFH016；安全架：WJ2021DFH017 | 河南省拖拉机柴油机产品质量监督检验中心 | WJ2017HKKX003 | 河南省拖拉机柴油机产品质量监督检验中心
农用动力机械 | 拖拉机 | 轮式拖拉机 | 90-100马力四轮驱动拖拉机 | 潍柴雷沃重工股份有限公司（原：雷沃重工股份有限公司） | 轮式拖拉机 | M904-A | YC4A100-T300，66.2kW，广西玉柴机器股份有限公司，第三阶段； | 功率:90马力;驱动方式:四轮驱动 ;最小使用比质量:52.9kg/kW | 驱动方式：四轮驱动；功率（kw）：66.2kw，最小使用比质量：52.9kg/kW | 66.2 | 购机补贴(通用类) | 2026-12-30 | 山东省 | 评阅通过 | 初评员：通过 |  | NW202102011 | 山东省农业机械科学研究院产品质量检测中心 | W201109024-Ⅱ | 山东省农业机械产品质量监督检验站
农用动力机械 | 拖拉机 | 轮式拖拉机 | 90-100马力四轮驱动拖拉机 | 潍柴雷沃重工股份有限公司（原：雷沃重工股份有限公司） | 轮式拖拉机 | M904-AA | YC4A100-T300，66.2kW，广西玉柴机器股份有限公司，第三阶段； | 功率:90马力;驱动方式:四轮驱动 ;最小使用比质量:49.8kg/kW | 驱动方式：四轮驱动；功率（kw）：66.2kw，最小使用比质量：49.8kg/kW | 66.2 | 购机补贴(通用类) | 2026-12-30 | 山东省 | 评阅通过 | 初评员：通过 |  | JW202101005-X01 | 机械工业农业机械产品质量检测中心（济南） | W201109024-Ⅱ | 山东省农业机械产品质量监督检验站
农用动力机械 | 拖拉机 | 轮式拖拉机 | 90-100马力四轮驱动拖拉机 | 潍柴雷沃重工股份有限公司（原：雷沃重工股份有限公司） | 轮式拖拉机 | M904-Y | 4C6-90U32，66.2kW，安徽全柴动力股份有限公司，第三阶段；4C6-90C31，66.2kW，安徽全柴动力股份有限公司，第三阶段； | 功率:90马力;驱动方式:四轮驱动 ;最小使用比质量:43.7kg/kW | 驱动方式：四轮驱动；功率（kw）：66.2KW；最小使用比质量(kg/kW)：43.7 | 66.2 | 购机补贴(通用类) | 2026-12-30 | 山东省 | 评阅通过 | 初评员：通过 |  | NW202003005-X01 NW202102010 | 山东省农业机械科学研究院产品质量检测中心 山东省农业机械科学研究院产品质量检测中心 | (2017)委检字整机类第009号 | 盐城市农业机械试验鉴定站
农用动力机械 | 拖拉机 | 轮式拖拉机 | 90-100马力四轮驱动拖拉机 | 潍坊华夏拖拉机制造有限公司 | 轮式拖拉机 | HX954 | 配套动力型号:LR4A3LR23/0700，制造商：一拖（洛阳）柴油机有限公司，气缸数：4，标定功率（kW）:70，转速（r/min）：2300，排放标准：第3阶段；选配一：配套动力型号:LR4B3ZU22/0700E，制造商：一拖（洛阳）柴油机有限公司，气缸数：4，标定功率（kW）:70，转速（r/min）：2200，排放标准：第3阶段；选配二：:LR4A3LR22/0700，制造商：一拖（洛阳）柴油机有限公司，气缸数：4，标定功率（kW）:70，转速（r/min）：2200，排放标准：第3阶段 | 功率:95马力;驱动方式:四轮驱动 ;最小使用比质量:57.07kg/kW | 功率：95马力；驱动方式：四轮驱动；最小使用比质量：57.07 | 70 | 购机补贴(通用类) | 2026-12-30 | 山东省 | 评阅通过 | 初评员：通过 |  | NW201908065 | 山东省农业机械科学研究院产品质量检测中心 | W201301067-Ⅱ | 山东省农业机械产品质量监督检验站
农用动力机械 | 拖拉机 | 轮式拖拉机 | 90-100马力四轮驱动拖拉机 | 盐城市奔牛拖拉机有限公司 | 轮式拖拉机 | YBF904 | 配套动力型号：YN4E095-32CR4；发动机结构型式：直列、立式、水冷、四冲程；制造商：昆明云内动力股份有限公司；气缸数：4;标定功率(kW)：66.2；标定转速（r/min）：2300；发动机冷却方式：水冷；发动机进气方式：增压；排放标准：第3阶段。 | 功率:90马力;驱动方式:四轮驱动 ;最小使用比质量:40.94kg/kW | 外廓尺寸(长×宽×高)：4100×1800×2700（安全架顶部）；轴距：2030；常用轮距(前轮/后轮)：1300/1500；最小离地间隙及部位：400（前桥下沿）；最小使用质量：2710（安全架）；标准配重(前/后)：115/56；档位数(前进/倒退)：12/12；主变速档位数：4；副变速档位数：3×（1+1）；发动机与离合器联接方式：直联；翻倾防护装置（驾驶室或安全框架）型号、型式及生产商：YBF1004.46.001、安全框架、盐城市奔牛拖拉机有限公司；空气滤清器型号及型式：YKQ1830V干式；排气管消声腔外形尺寸：Ф115×600；转向系型式：全液压；传动系变速箱型式：机械平面组成式；主变速箱换档方式：机械有级挡；副变速箱换档方式：机械有级挡；轮胎型号(前轮/后轮)：9.5-24/14.9-30；配套动力型号：YN4E095-32CR4；制造商：昆明云内动力股份有限公司；气缸数：4;标定功率(kW)：66.2；标定转速（r/min）：2300；排放标准：第3阶段。选配一：轮胎型号：8.3-24/11-32；选配二：翻倾防护装置（驾驶室或安全框架）型号、型式及生产商：YB1204.46.001、驾驶室、盐城市奔牛拖拉机有限公司，选配翻倾防护装置驾驶室整机外廓尺寸(长×宽×高及部位)：4100×1700×2650驾驶室吊装螺栓顶面；选配翻倾防护装置驾驶室最小使用质量：2950（驾驶室）；选配翻倾防护装置驾驶室最小使用比质量：44.56（驾驶室） | 66.2 | 购机补贴(通用类) | 2027-01-25 | 江苏省 | 评阅通过 | 初评员：通过 |  | SAM2021088/SAM2021056 | 南京赛姆认证科技发展有限公司 | YH2021WJ01074 | 江苏沿海农业机械检测有限公司
农用动力机械 | 拖拉机 | 轮式拖拉机 | 100-120马力四轮驱动拖拉机 | 爱科（常州）农业机械有限公司 | 轮式拖拉机 | F1004 | 型号：44CWC3.1167;发动机标定功率:74KW;制造商：爱科（常州）农业机械有限公司；排放阶段：GB20891-2014第三阶段 | 功率:100马力;驱动方式:四轮驱动 ;最小使用比质量:50kg/kW | 整机外廓尺寸（长x宽x高及部位）:4650×2160×2700（安全架顶）mm；整机驱动型式：四驱；发动机标定功率:74KW；发动机型号:44CWC3.1167；发动机制造商:爱科（常州）农业机械有限公司；轴距:2430mm；最小使用质量:3700kg；标准配重(前/后):550/200kg；档位数（前进/倒退）：12/12；传动系箱体数量、变速箱（器）型式：箱体数量2个、机械平面组成式；主变速位置和换挡方式：第1箱体中、机械有级挡；副变速换挡方式：动力换向；翻倾防护装置（驾驶室或安全框架）型号：V2；翻倾防护装置（驾驶室或安全框架）型式：安全框架；最小使用比质量：50kg/kW; | 74 | 购机补贴(通用类) | 2026-12-30 | 江苏省 | 评阅通过 | 初评员：通过 |  | OECD 4/1621/ FH15GW0031 | 国家拖拉机质量监督检验中心 | 201501077 | 江苏省农业机械试验鉴定站
农用动力机械 | 拖拉机 | 轮式拖拉机 | 100-120马力四轮驱动拖拉机 | 爱科（常州）农业机械有限公司 | 轮式拖拉机 | F1004-C | 型号：44CWC3.1167;配套功率:74（12小时功率）KW;制造商：爱科（常州）农业机械有限公司；排放阶段：GB20891-2014第三阶段 | 功率:100马力;驱动方式:四轮驱动 ;最小使用比质量:55.4kg/kW | 整机外廓尺寸（长x宽x高及部位）:4650×2160×2700（驾驶室顶部）mm；整机驱动型式：四驱；配套功率:74（12小时功率）KW；发动机型号:44CWC3.1167；发动机制造商:爱科（常州）农业机械有限公司；轴距:2430mm；最小使用质量:4100kg；标准配重(前/后):550/200kg；档位数（前进/倒退）：12/12；传动系箱体数量、变速箱（器）型式：箱体数量2个、机械平面组成式；主变速位置和换挡方式：第1箱体中、机械有级挡；副变速换挡方式：动力换向；翻倾防护装置（驾驶室或安全框架）型号：W2；翻倾防护装置（驾驶室或安全框架）型式：简易驾驶室；最小使用比质量：55.4kg/kW; | 74 | 购机补贴(通用类) | 2026-12-30 | 江苏省 | 评阅通过 | 初评员：通过 |  | OECD 4/1691 | 法国农业部国家农业和环境科学与技术研究中心 (IRSTEA) | 201501077 | 江苏省农业机械试验鉴定站
农用动力机械 | 拖拉机 | 轮式拖拉机 | 100-120马力四轮驱动拖拉机 | 爱科（常州）农业机械有限公司 | 轮式拖拉机 | S1104-C | 型号：44CWC3.1165;发动机标定功率：81kW;制造商：爱科（常州）农业机械有限公司；排放阶段：GB20891-2014第三阶段 | 功率:110马力;驱动方式:四轮驱动 ;最小使用比质量:53.08kg/kW | 整机外廓尺寸（长x宽x高及部位）:4650×2160×2750（驾驶室顶部）mm；整机驱动型式：四驱；发动机标定功率：81kW；发动机型号:44CWC3.1165；发动机制造商:爱科（常州）农业机械有限公司；轴距:2500mm；最小使用质量:4300kg；标准配重(前/后):770/300kg；档位数（前进/倒退）：12/12；传动系箱体数量、变速箱（器）型式：箱体数量2个、机械平面组成式；主变速位置和换挡方式：第1箱体中、机械有级挡；副变速换挡方式：动力换向；翻倾防护装置（驾驶室或安全框架）型号：W2；翻倾防护装置（驾驶室或安全框架）型式：简易驾驶室；最小使用比质量：53.08kg/kW; | 81 | 购机补贴(通用类) | 2026-12-30 | 江苏省 | 评阅通过 | 初评员：通过 |  | OECD 4/1691 | 法国农业部国家农业和环境科学与技术研究中心 (IRSTEA) | 201601212 | 江苏省农业机械试验鉴定站
农用动力机械 | 拖拉机 | 轮式拖拉机 | 100-120马力四轮驱动拖拉机 | 道依茨法尔机械有限公司 | 轮式拖拉机 | SH1004-C | 配置动力型号：YC4A110-T300；制造商：广西玉柴机器股份有限公司；气缸数：4；标定功率（kw）73.5：标定转速（r/min）：2200；排放阶段：第三阶段。 | 功率:100马力;驱动方式:四轮驱动 ;最小使用比质量:57.1kg/kW | 驱动轮数：四轮驱动；发动机标定功率（kW）：73.5；最小使用质量（kg）:4200；最小使用质量/配套发动机标定功率（kg/kw）:57.1；排放标准：第三阶段。 | 73.5 | 购机补贴(通用类) | 2026-12-30 | 山东省 | 评阅通过 | 初评员：通过 |  | No:FH21GW0271 | 国家拖拉机质量监督检验中心（洛阳西苑车辆与动力检验所有限公司） | W2009-144-II | 山东省农业机械产品质量监督检验站
农用动力机械 | 拖拉机 | 轮式拖拉机 | 100-120马力四轮驱动拖拉机 | 第一拖拉机股份有限公司 | 轮式拖拉机 | LY1004-S | 型号：LR4A3LU22/0735E；功率：73.5kW；制造商：一拖（洛阳）柴油机有限公司；排放阶段：国三 型号：LR4A3LR22/0735；功率：73.5kW；制造商：一拖（洛阳）柴油机有限公司；排放阶段：国三 | 功率:100马力;驱动方式:四轮驱动 ;最小使用比质量:49.66kg/kW | 功率：73.5kW/100马力；驱动方式：四轮驱动；最小使用质量：3650kg（平地板安全架）/3910kg（平地板驾驶室、马鞍形地板驾驶室）/3800kg（马鞍形地板安全架）；最小使用比质量：49.66kg/kW（平地板安全架）/53.20kg/kW（平地板驾驶室、马鞍形地板驾驶室）/51.70kg/kW（马鞍形地板安全架） | 73.5 | 购机补贴(通用类) | 2026-12-30 | 河南省 | 评阅通过 | 初评员：通过 |  | FH12GW0351/1/FH17GW0831/FH21GW1261/FH17GW1011 | 国家拖拉机质量监督检验中心 | LT10GK0011 | 国家拖拉机质量监督检验中心
农用动力机械 | 拖拉机 | 轮式拖拉机 | 100-120马力四轮驱动拖拉机 | 第一拖拉机股份有限公司 | 轮式拖拉机 | MY1004 | 发动机型号：LR4B3ZU23/0735E，标定功率：73.5kW，制造厂家：一拖（洛阳）柴油机有限公司，排放阶段：国三；选装发动机型号：LR4A3LR22/0735，标定功率：73.5kW，制造厂家：一拖（洛阳）柴油机有限公司，排放阶段：国三 | 功率:100马力;驱动方式:四轮驱动 ;最小使用比质量:44.01kg/kW | 功率：73.5kW/100马力；驱动形式：四轮驱动；最小使用质量：3235kg：最小使用比质量(kg/kW)：44.01 | 73.5 | 购机补贴(通用类) | 2026-12-30 | 河南省 | 评阅通过 | 初评员：通过 |  | FH17GW0191 | 国家拖拉机质量监督检验中心 | W201610047 | 机械工业农业机械产品质量检测中心（济南）
农用动力机械 | 拖拉机 | 轮式拖拉机 | 100-120马力四轮驱动拖拉机 | 第一拖拉机股份有限公司 | 轮式拖拉机 | MY1004-1 | 发动机型号：LR4B3ZU23/0735E，标定功率：73.5kW，制造厂家：一拖（洛阳）柴油机有限公司，排放阶段：国三；选装发动机型号：LR4A3LR22/0735，标定功率：73.5kW，制造厂家：一拖（洛阳）柴油机有限公司，排放阶段：国三 | 功率:100马力;驱动方式:四轮驱动 ;最小使用比质量:44.97kg/kW | 功率：73.5kW/100马力；驱动形式：四轮驱动；最小使用质量：3305kg：最小使用比质量(kg/kW)：44.97 | 73.5 | 购机补贴(通用类) | 2026-12-30 | 河南省 | 评阅通过 | 初评员：通过 |  | FH21GW1681 | 国家拖拉机质量监督检验中心(洛阳西苑车辆与动力检验所有限公司) | W201610047 | 机械工业农业机械产品质量检测中心（济南）
农用动力机械 | 拖拉机 | 轮式拖拉机 | 100-120马力四轮驱动拖拉机 | 东风井关农业机械有限公司 | 轮式拖拉机 | EN1004-A | 发动机型号：ZD30N10-3D5；发动机结构型式：立式、水冷、四冲程、涡轮增压；发动机生产厂：东风轻型发动机有限公司；发动机标定功率：73.5kW；发动机标定转速：2200r/min；国家第三排放阶段 | 功率:100马力;驱动方式:四轮驱动 ;最小使用比质量:43.9kg/kW | 整机型式：轮式；整机驱动型式：四驱；换挡方式：动力换向；功率：73.5KW（100马力）；最小使用比质量：43.9kg/kW（安全架）/44.8kg/kW(驾驶室）；整机外廓尺寸(长×宽×高及部位)：4315×1965×2870（安全架顶）mm；4315×1965×2620（驾驶室顶）；轴距：2250mm；常用轮距(前轮/后轮) ：1520/1520mm；最小离地间隙及部位：475mm(燃油箱下侧支架）；最小使用质量：3230kg（安全架）/3290kg（驾驶室）；发动机型号：ZD30N10-3D5；发动机结构型式：立式、水冷、四冲程、涡轮增压；发动机生产厂：东风轻型发动机有限公司；发动机气缸数：4；发动机标定功率：73.5kW；发动机标定转速：2200r/min；轮胎型号（前轮/后轮）：12.4-24/16.9-34；水田轮：9.5-24/16.9-30；国家第三排放阶段 | 73.5 | 购机补贴(通用类) | 2027-02-06 | 湖北省 | 评阅通过 | 初评员：通过 |  | FH21GW0961/FH21GW0951 | 国家拖拉机质量监督检验中心（洛阳西苑车辆与动力检验所有限公司） | HBNJ/WT036-2017 | 湖北省农业机械鉴定站
农用动力机械 | 拖拉机 | 轮式拖拉机 | 100-120马力四轮驱动拖拉机 | 东风井关农业机械有限公司 | 轮式拖拉机 | T1054-PWCY | 型号：1104D-44TA；生产厂家：无锡珀金斯动力系统科技有限公司；额定功率：77.2KW；额定转速：2200r/min；排放阶段：国家第三阶段 | 功率:105马力;驱动方式:四轮驱动 ;最小使用比质量:44.49kg/kW | 功率：105马力；驱动方式：四轮驱动；换挡方式：动力换向；外廓尺寸（mm）：4315×1965×2620（驾驶室顶部)；轴距：2250；最小离地间隙：490mm；最小使用质量：3435kg；发动机型式：立式、水冷、四冲程、涡轮增压；型号：1104D-44TA；生产厂家：无锡珀金斯动力系统科技有限公司；额定功率：77.2KW；额定转速：2200r/min；排放阶段：国家第三阶段 | 77.2 | 购机补贴(通用类) | 2026-12-30 | 湖北省 | 评阅通过 | 初评员：通过 |  | FH17GW0141 | 国家拖拉机质量监督检验中心 | HBNJ/WT 036-2017 | 湖北省农业机械鉴定站
农用动力机械 | 拖拉机 | 轮式拖拉机 | 100-120马力四轮驱动拖拉机 | 黑龙江潍柴雷沃北大荒农业装备有限公司（原：黑龙江雷沃北大荒农业装备有限公司） | 轮式拖拉机 | M1004-3B | 4C6-100C35,73.5kw；安徽全柴动力股份有限公司；第三阶段。 | 功率:100马力;驱动方式:四轮驱动 ;最小使用比质量:43.67kg/kW | 驱动方式：四轮驱动；功率（kw）：73.5KW；最小使用质量:3210kg；最小使用比质量：43.67kg/kW； | 73.5 | 购机补贴(通用类) | 2026-10-07 | 黑龙江 | 评阅通过 | 初评员：通过 |  | NW202101010 NW202101007 | 山东省农业机械科学研究院产品质量检测中心 山东省农业机械科学研究院产品质量检测中心 | NJJC2020090901 | 山东宝鼎农业机械检测有限公司
农用动力机械 | 拖拉机 | 轮式拖拉机 | 100-120马力四轮驱动拖拉机 | 湖北超能农业装备有限公司 | 轮式拖拉机 | SH1004-B | 型号：4C6-100C35 、标定功率：73.5kW、制造商:安微全柴动力股份有限公司、排放阶段：第三阶段 | 功率:100马力;驱动方式:四轮驱动 ;最小使用比质量:45.17kg/kW | 型式：四轮驱动；排放阶段：国三，外廓尺寸(长×宽×高)：3950mm×1770mm×2550mm（驾驶室）；轴距或履带接地长：2000mm；常用轮距(前轮/后轮)或轨距：1275/1375；轮距(前轮/后轮)调整方式：有级调节/无级调节；最小使用质量：3320（（驾驶室）；最小使用比质量：45.17（驾驶室）；标准配重(前/后)：96/60；档位数(前进/倒退/爬行)：12/12/0；主变速档位数*副变速档位数/其他档位数：4/3/（1+1）；发动机与离合器联接方式：发动机标定功率：73.5kW、发动机标定转速：2400r/min，直联式；起动方式：电启动；翻倾防护装置（驾驶室或安全框架）：驾驶室/安全架；前照灯型号：VK003、VK004；转向系型式：液压转向；行车制动系型式：湿式、双片盘式、机械制动；驻车制动系型式：机械制动；前驱动桥型式：旱地型；离合器型式：干式、双作用；传动系动力输出轴离合器型式：独立式；传动系变速箱型式：4×3×（1+1）组合式；主变速箱换档方式：啮合套换挡；副变速箱换档方式：啮合套换挡；轮胎型号(前轮/后轮)：8.3-24/14.9-30 | 73.5 | 购机补贴(通用类) | 2023-12-31 | 湖北省 | 评阅通过 | 初评员：通过 |  | WJ2018JFH013 | 河南省拖拉机柴油机产品质量监督检验中心 | WJ2018GKKX014 | 河南省拖拉机柴油机产品质量监督检验中心
农用动力机械 | 拖拉机 | 轮式拖拉机 | 100-120马力四轮驱动拖拉机 | 湖北超能农业装备有限公司 | 轮式拖拉机 | SH1104 | 型号：YC6J125-T304 、标定功率：80.85kW、制造商： 广西玉柴机器股份有限公司、排放阶段：第三阶段。 | 功率:110马力;驱动方式:四轮驱动 ;最小使用比质量:57.41kg/kW | 型式：四轮驱动；排放阶段：国三，外廓尺寸(长×宽×高)：4903mm×2270mm×2900mm；轴距或履带接地长：2575mm；常用轮距(前轮/后轮)或轨距：1710/1700；轮距(前轮/后轮)调整方式：有级/无级；最小使用质量：4650；最小使用比质量：57.41；标准配重(前/后)：310/344；档位数(前进/倒退/爬行)：16/8/12；主变速档位数*副变速档位数/其他档位数：4/（2+1）/2；发动机与离合器联接方式：发动机标定功率：81kw、发动机标定转速：2200r/min、直联式；起动方式：电启动；翻倾防护装置（驾驶室或安全框架）：驾驶室；前照灯型号：FT65.48.082；转向系型式：液压转向；行车制动系型式：湿式、双片盘式；驻车制动系型式：湿式、盘式；前驱动桥型式：旱地型；离合器型式：干式、单片、双作用；传动系动力输出轴离合器型式：独立式；传动系变速箱型式：4×（2+1）×2；主变速箱换档方式：啮合套；副变速箱换档方式：啮合套；轮胎型号(前轮/后轮)：13.6-24/16.9-34 | 81 | 购机补贴(通用类) | 2026-12-30 | 湖北省 | 评阅通过 | 初评员：通过 |  | W201608100 | 机械工业农业机械产品质量检测中心（济南） | HBNJ/WT027-2017 | 湖北省农业机械鉴定站
农用动力机械 | 拖拉机 | 轮式拖拉机 | 100-120马力四轮驱动拖拉机 | 佳木斯骥驰拖拉机制造有限公司 | 轮式拖拉机 | JC1004-2 | 发动机型号：YN4PL101-34CR；发动机结构型式：直列、直喷、水冷、四冲程；发动机生产厂：山东云内动力股份有限公司：发动机进气方式：增压中冷；发动机气缸数：4；发动机标定功率（kW）：74；发动机额定净功率（kW）：74；发动机标定转速（r/min）：2400；国三排放标准。 | 功率:100马力;驱动方式:四轮驱动 ;最小使用比质量:43.65kg/kW | 驱动型式：四驱；外廓尺寸(长×宽×高及部位)（mm）：3970×1680×2650（驾驶室顶部）（驾驶室顶）；轴距（mm）：2020；常用轮距(前轮/后轮)（mm）：1300/1300；轮距(前轮/后轮)或轨距（mm）：前轮：1300、1480/1300、1400、1500；最小离地间隙及部位（mm）：375（牵引架底部）；离合器壳体前端面至后驱动轴轴心线的水平距离（mm）：1152；变速箱齿轮副轴孔中心距（mm）；92±0.044；最小使用质量（kg）：3230；标准配重(前/后)（kg）：150/180；最小使用比质量（kg/kW）：43.65；挡位数（前进/倒退）：前进12/后退12；主变速挡位数：4；副变速挡位数：3×（1+1）；最高设计理论速度（km/h）：35.35；发动机与主离合器联接方式：直联；翻倾防护装置型式：驾驶室、选装安全框架；发动机型号：YN4PL101-34CR；发动机结构型式：直列、直喷、水冷、四冲程；发动机生产厂：山东云内动力股份有限公司：发动机进气方式：增压中冷；发动机气缸数：4；发动机标定功率（kW）：74；发动机额定净功率（kW）：74；发动机标定转速（r/min）：2400；发动机冷却方式：水冷；驾驶员座椅型号：SHT-CS06-1；安全带型号：QA92-31；转向系型式：全液压；转向系转向操纵机构：方向盘；转向系转向机构型式：前轮转向；传动系箱体数量、变速箱（器）型式： 2 个、机械平面组成式；主变速位置和换挡方式主变速位置和换挡方式：在第1箱体中、机械有级挡：副变速换挡方式：机械有级挡；轮胎型号(前轮/后轮)：8.3-24/14.9-30；轮胎数量(前轮/后轮)（个）：2/2；液压悬挂系统型式：分置式；悬挂装置型式：后置三点悬挂；悬挂装置类别：2类；工作装置液压油泵型号：CBN-F320；液压输出组数：2组；工作装置安全阀全开压力（MPa）：18.0±0.5；动力输出轴花键数目：8；动力输出轴标准转速（r/min）：540/760 | 74 | 购机补贴(通用类) | 2026-07-05 | 黑龙江 | 评阅通过 | 初评员：通过 |  | FH20GW01941 | 国家拖拉机质量监督检验中心 | 黑2018DX03011KK | 黑龙江省农业机械试验鉴定站
农用动力机械 | 拖拉机 | 轮式拖拉机 | 100-120马力四轮驱动拖拉机 | 江苏沃得农业机械股份有限公司(原：江苏沃得农业机械有限公司) | 轮式拖拉机 | WF1004-1 | 配套发动机型号：YC4A110-T301；制造商: 广西玉柴机器股份有限公司；标定功率(kW)：73.5；标定转速(r/min)：2300；排放阶段：第Ⅲ阶段。 | 功率:100马力;驱动方式:四轮驱动 ;最小使用比质量:57.14kg/kW | 标定功率：100马力（73.5kW）；驱动方式：四轮驱动；最小使用比质量（kg/kW）：57.14（带安全架）/59.59（带驾驶室）；配套发动机型号：YC4A110-T301；制造商: 广西玉柴机器股份有限公司；标定功率(kW)：73.5；标定转速(r/min)：2300；排放阶段：第Ⅲ阶段；整机外廓尺寸(长×宽×高及部位)： 4730×2130×2760（至安全架顶）/4730×2130×2820（至驾驶室顶）；整机使用质量（kg）：4200（带安全架）/4380（带驾驶室）；轴距或履带接地长（mm）：2368.5；发动机与主离合器联接方式：直联；转向系型式：全液压；转向系转向操纵机构：方向盘；挡位数（前进/倒退）：24/24；轮胎型号：13.6-24/16.9-34；选装轮胎型号(前轮/后轮)：11.2-24/16.9-34；11.2-24（水田）/14.9-30（水田）；11.2-24（水田）/13.6-38（水田）；12.4-28（水田）/16.9-34（水田）；12.4-28（水田）/13.6-38（水田）；12.4-28（水田）/18.4-34（水田）；14.9-26（水田）/18.4-38（水田）。 | 73.5 | 购机补贴(通用类) | 2027-01-25 | 江苏省 | 评阅通过 | 初评员：通过 |  | SAM2021076、 FH21GW1881 | 南京赛姆认证科技发展有限公司/国家拖拉机质量监督检验中心 | YH2021WJ01162 | 江苏沿海农业机械检测有限公司
农用动力机械 | 拖拉机 | 轮式拖拉机 | 100-120马力四轮驱动拖拉机 | 江苏沃得农业机械股份有限公司(原：江苏沃得农业机械有限公司) | 轮式拖拉机 | WF1104-1 | 配套发动机型号：YC4A130-T302；制造商: 广西玉柴机器股份有限公司；标定功率(kW)：81；标定转速(r/min)：2300；排放阶段：第Ⅲ阶段。 | 功率:110马力;驱动方式:四轮驱动 ;最小使用比质量:51.85kg/kW | 标定功率：110马力（81kW）；驱动方式：四轮驱动；最小使用比质量（kg/kW）：51.85（带安全架）/54.07（带驾驶室）；配套发动机型号：YC4A130-T302；制造商: 广西玉柴机器股份有限公司；标定功率(kW)：81；标定转速(r/min)：2300；排放阶段：第Ⅲ阶段；整机外廓尺寸(长×宽×高及部位)：4730×2130×2760（至安全架顶）/4730×2130×2820（至驾驶室顶）；整机使用质量（kg）：4200（带安全架）/4380（带驾驶室）；轴距或履带接地长（mm）：2368.5；发动机与主离合器联接方式：直联；转向系型式：全液压；转向系转向操纵机构：方向盘；挡位数（前进/倒退）：24/24；轮胎型号：13.6-24/16.9-34；选装轮胎型号(前轮/后轮)：11.2-24/16.9-34；11.2-24（水田）/14.9-30（水田）；11.2-24（水田）/13.6-38（水田）；12.4-28（水田）/16.9-34（水田）；12.4-28（水田）/13.6-38（水田）；12.4-28（水田）/18.4-34（水田）；14.9-26（水田）/18.4-38（水田）。 | 81 | 购机补贴(通用类) | 2027-01-25 | 江苏省 | 评阅通过 | 初评员：通过 |  | SAM2021076、 FH21GW1881 | 南京赛姆认证科技发展有限公司/国家拖拉机质量监督检验中心 | YH2021WJ01162 | 江苏沿海农业机械检测有限公司
农用动力机械 | 拖拉机 | 轮式拖拉机 | 100-120马力四轮驱动拖拉机 | 洛阳格朗斯机械制造有限公司 | 轮式拖拉机 | 1004-1 | 配套动力型号：4C6-100C35；标定功率(kW)：73.5；制造商：安徽全柴动力股份有限公司；排放阶段：第三阶段 | 功率:100马力;驱动方式:四轮驱动 ;最小使用比质量:45.1kg/kW | 整机驱动型式: 四驱；发动机标定功率（kW）：73.5；整机外廓尺寸(长×宽×高及部位)（mm）：4070×1850×2700（至空冷器顶）(驾驶室），4070×1850×2700（至安全架顶）(选装安全框架）；轴距(mm)：2065；常用轮距(前轮/后轮)(mm)：1300/1400；最小离地间隙及部位(mm)：350(至下拉杆支座底部）；最小使用质量（㎏）：3480(驾驶室），3315(选装安全框架）；最小使用比质量（kg/kW）：47.3(驾驶室）,45.1(选装安全框架）;排放标准：第三阶段 | 73.5 | 购机补贴(通用类) | 2026-08-31 | 河南省 | 评阅通过 | 初评员：通过 |  | 驾驶室：FH21GW0711；防翻架：FH22GW0191 | 驾驶室：国家拖拉机质量监督检验中心（洛阳西苑车辆与动力检验所有限公司）；防翻架：洛阳西苑车辆与动力检验所有限公司（国家拖拉机质量检验检测中心） | LT20GK0471 | 国家拖拉机质量监督检验中心（洛阳西苑车辆与动力检验所有限公司）
农用动力机械 | 拖拉机 | 轮式拖拉机 | 100-120马力四轮驱动拖拉机 | 洛阳市博马农业工程机械有限公司 | 轮式拖拉机 | 博马-1004 | 发动机型号：LR4B3ZU23/0735E；功率：73.5kW；标定转速为：2300r/min；气缸数：4；制造商：一拖（洛阳）柴油机有限公司；排放阶段：国家第三排放阶段； | 功率:100马力;驱动方式:四轮驱动 ;最小使用比质量:53.33kg/kW | 100马力轮式拖拉机；发动机标定功率：73.5kW；驱动方式：四轮驱动；排放阶段：国家第三排放阶段；最小使用质量（kg）:3920； | 73.5 | 购机补贴(通用类) | 2025-12-30 | 河南省 | 评阅通过 | 初评员：通过 |  | FH11GW0341 | 国家拖拉机质量监督检验中心 | 2011KSS002 | 河南省农业机械试验鉴定站
农用动力机械 | 拖拉机 | 轮式拖拉机 | 100-120马力四轮驱动拖拉机 | 洛阳映山红拖拉机有限公司 | 轮式拖拉机 | 新东方 1104 | 配套动力型号：LR6M5U22/0810E；制造商：一拖（洛阳）柴油机有限公司；气缸数：6；标定功率(kW)：81；标定转速（r/min）：2200；排放标准：第三阶段。 选配一：LR6A3LR22/0810；制造商：一拖（洛阳）柴油机有限公司；气缸数：6；标定功率(kW)：81；标定转速（r/min）：2200；排放标准：第三阶段。 | 功率:110马力;驱动方式:四轮驱动 ;最小使用比质量:52.47kg/kW | 整机型式：轮式、4×4四轮驱动；发动机标定功率kW：81；外廓尺寸mm（长×宽×高）：4650×2050×3010；轴距mm：2500；常用轮距mm（前轮/后轮）：1620/1620;轮距mm（前轮/后轮）：1620/1620;轮距（前轮/后轮）调整方式：不可调/无极可调；最小使用质量kg：4250；标准配重kg(前/后)：220/160；最小使用比质量kg/kW：52.47；挡位数(前进/倒退/爬行)：8/4/4；主变速挡位数/副变速挡位数/其他挡位数：4/3/1；发动机与离合器联接方式：直联式；起动方式：电起动；翻倾防护装置（驾驶室或安全框架）型式：六柱框架式；前照灯型号：SZ550.48.030A/031A；转向系型式：全液压前轮转向；行车制动系型式：蹄式；驻车制动系型式：蹄式；离合器型式：干式、单作用；传动系变速箱型式：4×（2+1）×2机械组成式；主变速箱换档方式：啮合套；副变速箱换档方式：啮合套；轮胎型号(前轮/后轮)：11.2-24/16.9-34 | 81 | 购机补贴(通用类) | 2026-12-27 | 河南省 | 评阅通过 | 初评员：通过 |  | FH17GW0241 | 国家拖拉机质量监督检验中心 | 2015KKX038 | 河南省拖拉机柴油机产品质量监督检验中心
农用动力机械 | 拖拉机 | 轮式拖拉机 | 100-120马力四轮驱动拖拉机 | 山东东汽农业装备有限公司 | 轮式拖拉机 | DQ1004 | 发动机型号：YC4A110-T310、功率：73.5kW、制造商：广西玉柴机器股份有限公司、排放阶段：国三、排放标准：GB 20891-2014 | 功率:100马力;驱动方式:四轮驱动 ;最小使用比质量:53.74kg/kW | 外廓尺寸(长×宽×高)：4593×2140×2810mm；轴距：2195mm；轮距（前轮/后轮）：1610、1710、1810、1910/1620、1720、1820、1920；最小离地间隙：379mm；最小使用质量：3950kg；挡位数(前进/倒退/爬行)：12/12/0；标准配重(前/后)：240/360kg；发动机与离合器联接方式：直联；功率:66.2kW；驱动方式：四轮驱动 | 73.5 | 购机补贴(通用类) | 2026-12-30 | 山东省 | 评阅通过 | 初评员：通过 |  | 4/1 305 | 农业部农业机械试验鉴定总站 | 鲁TK2012035 | 山东省农业机械试验鉴定站
农用动力机械 | 拖拉机 | 轮式拖拉机 | 100-120马力四轮驱动拖拉机 | 潍柴雷沃重工股份有限公司（原：雷沃重工股份有限公司） | 轮式拖拉机 | M1004-5X | YC4A110-T300，73.5kW，广西玉柴机器股份有限公司，第三阶段； | 功率:100马力;驱动方式:四轮驱动 ;最小使用比质量:53.06kg/kW | 驱动方式：四轮驱动；功率（kw）：73.5KW，最小使用比质量：53.06kg/kW | 73.5 | 购机补贴(通用类) | 2026-12-30 | 山东省 | 评阅通过 | 初评员：通过 |  | JW202106002 NW202106006 | 机械工业农业机械产品质量检测中心（济南） 山东省农业机械科学研究院产品质量检测中心 | NJJC2021010701 | 山东宝鼎农业机械检测有限公司
农用动力机械 | 拖拉机 | 轮式拖拉机 | 100-120马力四轮驱动拖拉机 | 潍柴雷沃重工股份有限公司（原：雷沃重工股份有限公司） | 轮式拖拉机 | M1004-5XP | YC4A110-T300，73.5kW，广西玉柴机器股份有限公司，第三阶段； | 功率:100马力;驱动方式:四轮驱动 ;最小使用比质量:53.06kg/kW | 驱动方式：四轮驱动；功率（kw）：73.5KW，传动系主变速换挡方式：机械有级挡，传动系副变速换挡方式：动力换向，最小使用比质量：53.06kg/kW | 73.5 | 购机补贴(通用类) | 2026-12-30 | 山东省 | 评阅通过 | 初评员：通过 |  | JW202106002 NW202106006 | 机械工业农业机械产品质量检测中心（济南） 山东省农业机械科学研究院产品质量检测中心 | NJJC2021010701 | 山东宝鼎农业机械检测有限公司
农用动力机械 | 拖拉机 | 轮式拖拉机 | 100-120马力四轮驱动拖拉机 | 潍柴雷沃重工股份有限公司（原：雷沃重工股份有限公司） | 轮式拖拉机 | M1004-D | YC4A110-T300，73.5kW，广西玉柴机器股份有限公司，第三阶段； | 功率:100马力;驱动方式:四轮驱动 ;最小使用比质量:56.5kg/kW | 驱动方式：四轮驱动；功率（kw）：73.5，最小使用比质量：56.5kg/kW | 73.5 | 购机补贴(通用类) | 2026-12-30 | 山东省 | 评阅通过 | 初评员：通过 |  | NW202101019-X01 | 山东省农业机械科学研究院产品质量检测中心 | W201210048-Ⅱ | 山东省农业机械产品质量监督检验站
农用动力机械 | 拖拉机 | 轮式拖拉机 | 100-120马力四轮驱动拖拉机 | 潍柴雷沃重工股份有限公司（原：雷沃重工股份有限公司） | 轮式拖拉机 | M1004-X | YC4A110-T300，73.5kW，广西玉柴机器股份有限公司，第三阶段； | 功率:100马力;驱动方式:四轮驱动 ;最小使用比质量:51.7kg/kW | 驱动方式：四轮驱动；功率（kw）：73.5KW，最小使用比质量：51.7kg/kW | 73.5 | 购机补贴(通用类) | 2026-12-30 | 山东省 | 评阅通过 | 初评员：通过 |  | JW202102001 NW201705074 | 机械工业农业机械产品质量检测中心（济南） 山东省农业机械科学研究院产品质量检测中心 | （2017）委检字整机类第077号 | 盐城市农业机械试验鉴定站
农用动力机械 | 拖拉机 | 轮式拖拉机 | 100-120马力四轮驱动拖拉机 | 潍柴雷沃重工股份有限公司（原：雷沃重工股份有限公司） | 轮式拖拉机 | M1104-5X | YC4A130-T301，81kw，广西玉柴机器股份有限公司，第三阶段； | 功率:110马力;驱动方式:四轮驱动 ;最小使用比质量:48.1kg/kW | 驱动方式：四轮驱动；功率（kw）：81KW，最小使用比质量：48.1kg/kW | 81 | 购机补贴(通用类) | 2026-12-30 | 山东省 | 评阅通过 | 初评员：通过 |  | JW202106002 NW202106006 | 机械工业农业机械产品质量检测中心（济南） 山东省农业机械科学研究院产品质量检测中心 | NJJC202101071 | 山东宝鼎农业机械检测有限公司
农用动力机械 | 拖拉机 | 轮式拖拉机 | 100-120马力四轮驱动拖拉机 | 潍柴雷沃重工股份有限公司（原：雷沃重工股份有限公司） | 轮式拖拉机 | M1104-5XP | YC4A130-T301，81kW，广西玉柴机器股份有限公司，第三阶段； | 功率:110马力;驱动方式:四轮驱动 ;最小使用比质量:48.1kg/kW | 驱动方式：四轮驱动；功率（kw）：81KW，传动系主变速换挡方式：机械有级挡，传动系副变速换挡方式：动力换向，最小使用比质量：48.1kg/kW | 81 | 购机补贴(通用类) | 2026-12-30 | 山东省 | 评阅通过 | 初评员：通过 |  | JW202106002 NW202106006 | 机械工业农业机械产品质量检测中心（济南） 山东省农业机械科学研究院产品质量检测中心 | NJJC2021010701 | 山东宝鼎农业机械检测有限公司
农用动力机械 | 拖拉机 | 轮式拖拉机 | 100-120马力四轮驱动拖拉机 | 盐城市奔牛拖拉机有限公司 | 轮式拖拉机 | YBF1004 | 配套动力型号：YN4E106-30CR4；发动机结构型式：直列、立式、水冷、四冲程；制造商：昆明云内动力股份有限公司；气缸数：4;标定功率(kW)：74；标定转速（r/min）：2400；发动机冷却方式：水冷；发动机进气方式：增压；排放标准：第3阶段。 | 功率:100马力;驱动方式:四轮驱动 ;最小使用比质量:43.92kg/kW | 外廓尺寸(长×宽×高)：4100×1700×2650驾驶室吊装螺栓顶面；轴距：2030；常用轮距(前轮/后轮)：1300/1500；最小离地间隙及部位：400（前桥下沿）；最小使用质量：3250（驾驶室）；最小使用比质量：43.92（驾驶室）；标准配重(前/后)：115/56；档位数(前进/倒退)：12/12；主变速档位数：4；副变速档位数：3×（1+1）；发动机与离合器联接方式：直联；翻倾防护装置（驾驶室或安全框架）型号、型式及生产商：YB1204.46.001、驾驶室、盐城市奔牛拖拉机有限公司；空气滤清器型号及型式：YKQ1830V干式；排气管消声腔外形尺寸：Ф115×600；转向系型式：全液压；传动系变速箱型式：机械平面组成式；主变速箱换档方式：机械有级挡；副变速箱换档方式：机械有级挡；轮胎型号(前轮/后轮)：9.5-24/14.9-30；配套动力型号：YN4E106-30CR4；制造商：昆明云内动力股份有限公司；气缸数：4;标定功率(kW)：74；标定转速（r/min）：2400；排放标准：第3阶段。选配：轮胎型号：8.3-24/11-32 | 74 | 购机补贴(通用类) | 2027-01-25 | 江苏省 | 评阅通过 | 初评员：通过 |  | SAM2021088 | 南京赛姆认证科技发展有限公司 | YH2021WJ01074 | 江苏沿海农业机械检测有限公司
农用动力机械 | 拖拉机 | 轮式拖拉机 | 120-140马力四轮驱动拖拉机 | 爱科（常州）农业机械有限公司 | 轮式拖拉机 | S1204 | 型号：44CWC3.1164;发动机标定功率：88.5kW;制造商：爱科（常州）农业机械有限公司；排放阶段：GB20891-2014第三阶段 | 功率:120马力;驱动方式:四轮驱动 ;最小使用比质量:44kg/kW | 整机外廓尺寸（长x宽x高及部位）:4650×2160×2750（安全框架顶）mm；整机驱动型式：四驱；发动机标定功率：88.5kW；发动机型号:44CWC3.1164；发动机制造商:爱科（常州）农业机械有限公司；轴距:2500mm；最小使用质量:3900kg；标准配重(前/后):770/300kg；档位数（前进/倒退）：12/12；传动系箱体数量、变速箱（器）型式：箱体数量2个、机械平面组成式；主变速位置和换挡方式：第1箱体中、机械有级挡；副变速换挡方式：动力换向；翻倾防护装置（驾驶室或安全框架）型号：V2；翻倾防护装置（驾驶室或安全框架）型式：安全框架；最小使用比质量：44kg/kW; | 88.5 | 购机补贴(通用类) | 2026-12-30 | 江苏省 | 评阅通过 | 初评员：通过 |  | OECD 4/1621/ FH15GW0031 | 国家拖拉机质量监督检验中心 | 201501078 | 江苏省农业机械试验鉴定站
农用动力机械 | 拖拉机 | 轮式拖拉机 | 120-140马力四轮驱动拖拉机 | 爱科（常州）农业机械有限公司 | 轮式拖拉机 | S1204-C | 型号：44CWC3.1164;发动机标定功率：88.5kW;制造商：爱科（常州）农业机械有限公司；排放阶段：GB20891-2014第三阶段 | 功率:120马力;驱动方式:四轮驱动 ;最小使用比质量:48.6kg/kW | 整机外廓尺寸（长x宽x高及部位）:4650×2160×2750（驾驶室顶部）mm；整机驱动型式：四驱；发动机标定功率：88.5kW；发动机型号:44CWC3.1164；发动机制造商:爱科（常州）农业机械有限公司；轴距:2500mm；最小使用质量:4300kg；标准配重(前/后):770/300kg；档位数（前进/倒退）：12/12；传动系箱体数量、变速箱（器）型式：箱体数量2个、机械平面组成式；主变速位置和换挡方式：第1箱体中、机械有级挡；副变速换挡方式：动力换向；翻倾防护装置（驾驶室或安全框架）型号：W2；翻倾防护装置（驾驶室或安全框架）型式：简易驾驶室；最小使用比质量：48.6kg/kW; | 88.5 | 购机补贴(通用类) | 2026-12-30 | 江苏省 | 评阅通过 | 初评员：通过 |  | OECD 4/1691 / FH20GW1471 | 法国农业部国家农业和环境科学与技术研究中心 (IRSTEA)/国家拖拉机质量监督检验中心 | 201501078 | 江苏省农业机械试验鉴定站
农用动力机械 | 拖拉机 | 轮式拖拉机 | 120-140马力四轮驱动拖拉机 | 爱科（常州）农业机械有限公司 | 轮式拖拉机 | S1304-C | 型号：44CWC3.1156;发动机标定功率:95.6kW;制造商：爱科（常州）农业机械有限公司；排放阶段：GB20891-2014第三阶段 | 功率:130马力;驱动方式:四轮驱动 ;最小使用比质量:45kg/kW | 整机外廓尺寸（长x宽x高及部位）:4650×2160×2750（驾驶室顶部）mm；整机驱动型式：四驱；发动机标定功率:95.6kW；发动机型号:44CWC3.1156；发动机制造商:爱科（常州）农业机械有限公司；轴距:2500mm；最小使用质量:4300kg；最大配重重量(前/后):770/300kg；档位数（前进/倒退/爬行）：12/12/0；主变速位置和换挡方式：第1箱体中、机械有级挡；副变速换挡方式：动力换向；翻倾防护装置（驾驶室或安全框架）型号：GC055C0FC1；翻倾防护装置（驾驶室或安全框架）型式：简易驾驶室；最小使用比质量：45kg/kW; | 95.6 | 购机补贴(通用类) | 2026-12-30 | 江苏省 | 评阅通过 | 初评员：通过 |  | OECD 4/1691 / FH20GW1471 | 法国农业部国家农业和环境科学与技术研究中心 (IRSTEA)/国家拖拉机质量监督检验中心 | 201601212 | 江苏省农业机械试验鉴定站
农用动力机械 | 拖拉机 | 轮式拖拉机 | 120-140马力四轮驱动拖拉机 | 第一拖拉机股份有限公司 | 轮式拖拉机 | LX1204 | 型号：LR6R3LU22/0882E；功率：88.2kW；制造商：一拖（洛阳）柴油机有限公司；排放阶段：国三 型号：LR6M5U22/0882E；功率：88.2kW；制造商：一拖（洛阳）柴油机有限公司；排放阶段：国三 型号：LR6A3LU22/0882E；功率：88.2kW；制造商：一拖（洛阳）柴油机有限公司；排放阶段：国三 | 功率:120马力;驱动方式:四轮驱动 ;最小使用比质量:56.69kg/kW | 功率：120马力/88.2kW；驱动方式：四轮驱动；最小使用质量：5000kg（安全架）/5030kg（驾驶室）；最小使用比质量：56.69kg/kW（安全架）/57.03kg/kW（驾驶室） | 88.2 | 购机补贴(通用类) | 2026-12-30 | 河南省 | 评阅通过 | 初评员：通过 |  | FH17GW0461/FH18GW0662 | 国家拖拉机质量监督检验中心 | 2009KSS052 | 河南省农业机械试验鉴定站
农用动力机械 | 拖拉机 | 轮式拖拉机 | 120-140马力四轮驱动拖拉机 | 第一拖拉机股份有限公司 | 轮式拖拉机 | LY1204 | 型号：LR4M5LU22/0882E；功率：88.2kW；制造商：一拖（洛阳）柴油机有限公司；排放阶段：国三 型号：LR4M5LU22/0882；功率：88.2kW；制造商：一拖（洛阳）柴油机有限公司；排放阶段：国三 型号：LR4M3LR22/0882；功率：88.2kW；制造商：一拖（洛阳）柴油机有限公司；排放阶段：国三 | 功率:120马力;驱动方式:四轮驱动 ;最小使用比质量:45.18kg/kW | 功率:88.2kW/120马力；驱动方式:四轮驱动；最小使用质量：4000kg（马鞍形地板安全架）/4040kg（马鞍形地板驾驶室）/4175kg（平地板驾驶室）/3985kg（平地板安全架）；最小使用比质量：45.35kg/kW（马鞍形地板安全架）/45.80kg/kW（马鞍形地板驾驶室）/47.34kg/kW（平地板驾驶室）/45.18kg/kW（平地板安全架） | 88.2 | 购机补贴(通用类) | 2026-12-30 | 河南省 | 评阅通过 | 初评员：通过 |  | FH12GW0351/1/FH17GW0831/FH21GW1261/FH17GW1011 | 国家拖拉机质量监督检验中心 | LT12GK0331 | 国家拖拉机质量监督检验中心
农用动力机械 | 拖拉机 | 轮式拖拉机 | 120-140马力四轮驱动拖拉机 | 湖北超能农业装备有限公司 | 轮式拖拉机 | SH1354 | 型号：YC6J155-T300 、标定功率：99.3kW、制造商： 广西玉柴机器股份有限公司、排放阶段：第三阶段。 | 功率:135马力;驱动方式:四轮驱动 ;最小使用比质量:46.83kg/kW | 型式：四轮驱动；排放阶段：国三，外廓尺寸(长×宽×高)：4903mm×2270mm×2900mm；轴距或履带接地长：2575mm；常用轮距(前轮/后轮)或轨距：1710/1700；轮距(前轮/后轮)调整方式：有级/无级；最小使用质量：4650；最小使用比质量：46.83；标准配重(前/后)：310/344；档位数(前进/倒退/爬行)：16/8/8；主变速档位数*副变速档位数/其他档位数：4/（2+1）/2；发动机与离合器联接方式：发动机标定功率：99.3kW、发动机标定转速：2200r/min、直联式；起动方式：电启动；翻倾防护装置（驾驶室或安全框架）：驾驶室；前照灯型号：FT65.48.082；转向系型式：液压转向；行车制动系型式：湿式、双片盘式；驻车制动系型式：湿式、盘式；前驱动桥型式：旱地型；离合器型式：干式、单片、双作用；传动系动力输出轴离合器型式：独立式；传动系变速箱型式：4×（2+1）×2；主变速箱换档方式：啮合套；副变速箱换档方式：啮合套；轮胎型号(前轮/后轮)：13.6-24/16.9-34 | 99.3 | 购机补贴(通用类) | 2026-12-30 | 湖北省 | 评阅通过 | 初评员：通过 |  | W201608100 | 机械工业农业机械产品质量检测中心（济南） | HBNJ/WT027-2017 | 湖北省农业机械鉴定站
农用动力机械 | 拖拉机 | 轮式拖拉机 | 120-140马力四轮驱动拖拉机 | 江苏沃得农业机械股份有限公司(原：江苏沃得农业机械有限公司) | 轮式拖拉机 | WF1204-1 | 配套发动机型号：YC4A140-T304；制造商: 广西玉柴机器股份有限公司；标定功率(kW)：88.2；标定转速(r/min)：2300；排放阶段：第Ⅲ阶段。 | 功率:120马力;驱动方式:四轮驱动 ;最小使用比质量:47.62kg/kW | 标定功率：120马力（88.2kW）；驱动方式：四轮驱动；最小使用比质量（kg/kW）：47.62（带安全架）/49.66（带驾驶室）；配套发动机型号：YC4A140-T304；制造商: 广西玉柴机器股份有限公司；标定功率(kW)：88.2；标定转速(r/min)：2300；排放阶段：第Ⅲ阶段；整机外廓尺寸(长×宽×高及部位)：4730×2130×2760（至安全架顶）/4730×2130×2820（至驾驶室顶）；整机使用质量（kg）：4200（带安全架）/4380（带驾驶室）；轴距或履带接地长（mm）：2368.5；发动机与主离合器联接方式：直联；转向系型式：全液压；转向系转向操纵机构：方向盘；挡位数（前进/倒退）：24/24；轮胎型号：13.6-24/16.9-34；选装轮胎型号(前轮/后轮)：11.2-24/16.9-34；11.2-24（水田）/14.9-30（水田）；11.2-24（水田）/13.6-38（水田）；12.4-28（水田）/16.9-34（水田）；12.4-28（水田）/13.6-38（水田）；12.4-28（水田）/18.4-34（水田）；14.9-26（水田）/18.4-38（水田）。 | 88.2 | 购机补贴(通用类) | 2027-01-25 | 江苏省 | 评阅通过 | 初评员：通过 |  | SAM2021076、 FH21GW1881 | 南京赛姆认证科技发展有限公司/国家拖拉机质量监督检验中心 | YH2021WJ01162 | 江苏沿海农业机械检测有限公司
农用动力机械 | 拖拉机 | 轮式拖拉机 | 120-140马力四轮驱动拖拉机 | 江苏沃得农业机械股份有限公司(原：江苏沃得农业机械有限公司) | 轮式拖拉机 | WF1304-1 | 配套发动机型号：YC4A150-T305；制造商: 广西玉柴机器股份有限公司；标定功率(kW)：95.6；标定转速(r/min)：2300；排放阶段：第Ⅲ阶段。 | 功率:130马力;驱动方式:四轮驱动 ;最小使用比质量:43.93kg/kW | 标定功率：130马力（95.6kW）；驱动方式：四轮驱动；最小使用比质量（kg/kW）：43.93（带安全架）/45.82（带驾驶室）；配套发动机型号：YC4A150-T305；制造商: 广西玉柴机器股份有限公司；标定功率(kW)：95.6；标定转速(r/min)：2300；排放阶段：第Ⅲ阶段；整机外廓尺寸(长×宽×高及部位)：4730×2130×2760（至安全架顶）/ 4730×2130×2820（至驾驶室顶）；整机使用质量（kg）：4200（带安全架）/4380（带驾驶室）；轴距或履带接地长（mm）：2368.5；发动机与主离合器联接方式：直联；转向系型式：全液压；转向系转向操纵机构：方向盘；挡位数（前进/倒退）：24/24；轮胎型号：13.6-24/16.9-34；选装轮胎型号(前轮/后轮)：11.2-24/16.9-34；11.2-24（水田）/14.9-30（水田）；11.2-24（水田）/13.6-38（水田）；12.4-28（水田）/16.9-34（水田）；12.4-28（水田）/13.6-38（水田）；12.4-28（水田）/18.4-34（水田）；14.9-26（水田）/18.4-38（水田）。 | 95.6 | 购机补贴(通用类) | 2027-01-25 | 江苏省 | 评阅通过 | 初评员：通过 |  | SAM2021076、 FH21GW1881 | 南京赛姆认证科技发展有限公司/国家拖拉机质量监督检验中心 | YH2021WJ01162 | 江苏沿海农业机械检测有限公司
农用动力机械 | 拖拉机 | 轮式拖拉机 | 120-140马力四轮驱动拖拉机 | 洛阳市博马农业工程机械有限公司 | 轮式拖拉机 | 博马-X1204 | 发动机型号：LR6M5U23/0882E；制造商：一拖（洛阳）柴油机有限公司；气缸数：6；标定功率（kW）：88.2；标定转速（r/min）：2300，排放标准：国家第三排放阶段； | 功率:120马力;驱动方式:四轮驱动 ;最小使用比质量:45.35kg/kW | 120马力轮式拖拉机；发动机标定功率：88.2kW；驱动方式：四轮驱动；排放阶段：国家第三排放阶段；最小使用质量（kg）:4000；最小使用比质量（kg/kW）：45.35； | 88.2 | 购机补贴(通用类) | 2026-12-27 | 河南省 | 评阅通过 | 初评员：通过 |  | FH16GW0631 | 河南省拖拉机柴油机产品质量监督检验中心 | 2016KKX011 | 河南省拖拉机柴油机产品质量监督检测中心
农用动力机械 | 拖拉机 | 轮式拖拉机 | 120-140马力四轮驱动拖拉机 | 山东时风（集团）有限责任公司 | 轮式拖拉机 | SF1204 | 配套动力：东方红LR6M5U23/0882E，功率88.2kw,转速2300r/min，第三阶段。 | 功率:120马力;驱动方式:四轮驱动 ;最小使用比质量:46.7kg/kW | 16F+8R，机械有级档，四轮驱动，前/后轮胎：13.6-24/16.9-38，常用前后轮距：1610/1620，整机最小使用质量4115kg（安全架）、4315kg（驾驶室），最小使用比质量46.7kg/kW（安全架）、48.9 kg/kW（驾驶室），默认安全架，选装驾驶室。 | 88.2 | 购机补贴(通用类) | 2026-12-30 | 山东省 | 评阅通过 | 初评员：通过 |  | W201308025、W201606050 | 山东省农业机械产品质量监督检验站、机械工业农业机械产品质量检测中心（济南） | LT16GK0251 | 国家拖拉机质量监督检验中心
农用动力机械 | 拖拉机 | 轮式拖拉机 | 120-140马力四轮驱动拖拉机 | 山东五征集团有限公司 | 轮式拖拉机 | ME1304-F6 | 发动机型号：WP6G130E311，功率：95.6kW，制造商：潍柴(潍坊)中型柴油机有限公司，排放阶段：国Ⅲ；选装发动机型号：YC6J155-T302，功率：95.6kW，制造商：广西玉柴机器股份有限公司，排放阶段：国Ⅲ | 功率:130马力;驱动方式:四轮驱动 ;最小使用比质量:50.7kg/kW | 功率：130马力；整机驱动型式：四驱；外廓尺寸（长×宽×高及部位）：5180×2200×2920(空滤器顶部)；离合器壳体前端面至后驱动轴轴心线的水平距离：1498mm；最小使用质量：4850kg；最小使用比质量：50.7kg/kW；翻倾防护装置：简易驾驶室；转向系型式：全液压；变速箱（器）型式：机械平面组成式；主变速换挡方式：机械有级档；副变速换挡方式：机械有级档；悬挂装置型式：后置三点悬挂 | 95.6 | 购机补贴(通用类) | 2025-12-30 | 山东省 | 评阅通过 | 初评员：通过 |  | NW202002035；NW202002034 | 山东省农业机械科学研究院产品质量检测中心；山东省农业机械科学研究院产品质量检测中心 | NW201803037 | 山东省农业机械科学研究院产品质量检测中心
农用动力机械 | 拖拉机 | 轮式拖拉机 | 120-140马力四轮驱动拖拉机 | 潍柴雷沃重工股份有限公司（原：雷沃重工股份有限公司） | 轮式拖拉机 | M1204-5X | YC4A140-T303，88.2kW，广西玉柴机器股份有限公司，第三阶段； | 功率:120马力;驱动方式:四轮驱动 ;最小使用比质量:47.62kg/kW | 驱动方式：四轮驱动；功率（kw）：88.2KW，最小使用比质量：47.62kg/kW | 88.2 | 购机补贴(通用类) | 2026-12-30 | 山东省 | 评阅通过 | 初评员：通过 |  | NW202106006 | 山东省农业机械科学研究院产品质量检测中心 | NJJC2021010701 | 山东宝鼎农业机械检测有限公司
农用动力机械 | 拖拉机 | 轮式拖拉机 | 120-140马力四轮驱动拖拉机 | 潍柴雷沃重工股份有限公司（原：雷沃重工股份有限公司） | 轮式拖拉机 | M1204-5XP | YC4A140-T303，88.2kW，广西玉柴机器股份有限公司，第三阶段； | 功率:120马力;驱动方式:四轮驱动 ;最小使用比质量:44.22kg/kW | 驱动方式：四轮驱动；功率（kw）：88.2KW，传动系主变速换挡方式：机械有级挡，传动系副变速换挡方式：动力换向，最小使用比质量：44.22kg/kW | 88.2 | 购机补贴(通用类) | 2026-12-30 | 山东省 | 评阅通过 | 初评员：通过 |  | JW202106002 NW202106006 | 机械工业农业机械产品质量检测中心（济南） 山东省农业机械科学研究院产品质量检测中心 | NJJC2021010701 | 山东宝鼎农业机械检测有限公司
农用动力机械 | 拖拉机 | 轮式拖拉机 | 120-140马力四轮驱动拖拉机 | 潍柴雷沃重工股份有限公司（原：雷沃重工股份有限公司） | 轮式拖拉机 | M1204-5XS | WP6G130E330，88.2kW，潍柴动力股份有限公司，第三阶段； | 功率:120马力;驱动方式:四轮驱动 ;最小使用比质量:49.9kg/kW | 驱动方式：四轮驱动；功率（kw）：88.2KW，最小使用比质量：49.9kg/kW | 88.2 | 购机补贴(通用类) | 2026-12-30 | 山东省 | 评阅通过 | 初评员：通过 |  | JW202106002 NW202106006 | 机械工业农业机械产品质量检测中心（济南） 山东省农业机械科学研究院产品质量检测中心 | NJJC2021010701 | 山东宝鼎农业机械检测有限公司
农用动力机械 | 拖拉机 | 轮式拖拉机 | 120-140马力四轮驱动拖拉机 | 潍柴雷沃重工股份有限公司（原：雷沃重工股份有限公司） | 轮式拖拉机 | M1204-U1 | YC4A140-T303，88.2kW，广西玉柴机器股份有限公司，第三阶段；4M6-120C32，88.2kW，安徽全柴动力股份有限公司，第三阶段； | 功率:120马力;驱动方式:四轮驱动 ;最小使用比质量:44.22kg/kW | 驱动方式：四轮驱动；功率（kw）：88.2KW，最小使用比质量：44.22kg/kW | 88.2 | 购机补贴(通用类) | 2026-12-30 | 山东省 | 评阅通过 | 初评员：通过 |  | JW202102001 NW201705074 | 机械工业农业机械产品质量检测中心（济南）山东省农业机械科学研究院产品质量检测中心 | （2017）委检字整机类第109号 | 盐城市农业机械试验鉴定站
农用动力机械 | 拖拉机 | 轮式拖拉机 | 120-140马力四轮驱动拖拉机 | 潍柴雷沃重工股份有限公司（原：雷沃重工股份有限公司） | 轮式拖拉机 | M1204-X | 4D3-ETA11,88.2KW,天津雷沃发动机有限公司，第三阶段； YC4A140-T303，88.2KW，广西玉柴机器股份有限公司，第三阶段。 | 功率:120马力;驱动方式:四轮驱动 ;最小使用比质量:47.6kg/kW | 驱动方式：四轮驱动；功率（kw）：88.2KW，最小使用比质量：47.6kg/kW | 88.2 | 购机补贴(通用类) | 2026-12-30 | 山东省 | 评阅通过 | 初评员：通过 |  | NW201705074 | 山东省农业机械科学研究院产品质量检测中心 | （2017）委检字整机类第077号 | 盐城市农业机械试验鉴定站
农用动力机械 | 拖拉机 | 轮式拖拉机 | 120-140马力四轮驱动拖拉机 | 潍柴雷沃重工股份有限公司（原：雷沃重工股份有限公司） | 轮式拖拉机 | M1204-XAP | YC4A140-T303，88.2kW，广西玉柴机器股份有限公司，第三阶段； | 功率:120马力;驱动方式:四轮驱动 ;最小使用比质量:44.2kg/kW | 驱动方式：四轮驱动；功率（kw）：88.2KW；换挡方式：负载变速（动力换挡），最小使用比质量：44.2kg/kW | 88.2 | 购机补贴(通用类) | 2026-12-30 | 山东省 | 评阅通过 | 初评员：通过 |  | JW202102001 | 机械工业农业机械产品质量检测中心（济南） | （2017）委检字整机类第007号 | 盐城市农业机械试验鉴定站
农用动力机械 | 拖拉机 | 轮式拖拉机 | 120-140马力四轮驱动拖拉机 | 潍柴雷沃重工股份有限公司（原：雷沃重工股份有限公司） | 轮式拖拉机 | M1204-XP | YC4A140-T303，88.2kW，广西玉柴机器股份有限公司，第三阶段； | 功率:120马力;驱动方式:四轮驱动 ;最小使用比质量:47.6kg/kW | 驱动方式：四轮驱动；功率（kw）：88.2KW；换挡方式：负载变速（动力换挡），最小使用比质量：47.6kg/kW | 88.2 | 购机补贴(通用类) | 2026-12-30 | 山东省 | 评阅通过 | 初评员：通过 |  | NW202102011 | 山东省农业机械科学研究院产品质量检测中心 | （2017）委检字整机类第007号 | 盐城市农业机械试验鉴定站
农用动力机械 | 拖拉机 | 轮式拖拉机 | 120-140马力四轮驱动拖拉机 | 潍柴雷沃重工股份有限公司（原：雷沃重工股份有限公司） | 轮式拖拉机 | M1304-5X | WP6G140E331A，95.6kW，潍柴（潍坊）中型柴油机有限公司，第三阶段； | 功率:130马力;驱动方式:四轮驱动 ;最小使用比质量:46.03kg/kW | 驱动方式：四轮驱动；功率（kw）：95.6KW，最小使用比质量：46.03kg/kW | 95.6 | 购机补贴(通用类) | 2026-12-30 | 山东省 | 评阅通过 | 初评员：通过 |  | JW202106002 NW202106006 | 机械工业农业机械产品质量检测中心（济南） 山东省农业机械科学研究院产品质量检测中心 | NJJC2021010701 | 山东宝鼎农业机械检测有限公司
农用动力机械 | 拖拉机 | 轮式拖拉机 | 120-140马力四轮驱动拖拉机 | 潍柴雷沃重工股份有限公司（原：雷沃重工股份有限公司） | 轮式拖拉机 | M1304-5XF | YC4A150-T304，95.6kW，广西玉柴机器股份有限公司，第三阶段； | 功率:130马力;驱动方式:四轮驱动 ;最小使用比质量:44.04kg/kW | 驱动方式：四轮驱动；功率（kw）：95.6KW，最小使用比质量：44.04kg/kW | 95.6 | 购机补贴(通用类) | 2026-12-30 | 山东省 | 评阅通过 | 初评员：通过 |  | JW202106002 NW202106006 | 机械工业农业机械产品质量检测中心（济南） 山东省农业机械科学研究院产品质量检测中心 | NJJC2021010701 | 山东宝鼎农业机械检测有限公司
农用动力机械 | 拖拉机 | 轮式拖拉机 | 120-140马力四轮驱动拖拉机 | 潍柴雷沃重工股份有限公司（原：雷沃重工股份有限公司） | 轮式拖拉机 | M1304-5XFP | YC4A150-T304，95.6kW，广西玉柴机器股份有限公司，第三阶段； | 功率:130马力;驱动方式:四轮驱动 ;最小使用比质量:44.04kg/kW | 驱动方式：四轮驱动；功率（kw）：95.6KW，传动系主变速换挡方式：机械有级挡，传动系副变速换挡方式：动力换向，最小使用比质量：44.04kg/kW | 95.6 | 购机补贴(通用类) | 2026-12-30 | 山东省 | 评阅通过 | 初评员：通过 |  | JW202106002 NW202106006 | 机械工业农业机械产品质量检测中心（济南） 山东省农业机械科学研究院产品质量检测中心 | NJJC2021010701 | 山东宝鼎农业机械检测有限公司
农用动力机械 | 拖拉机 | 轮式拖拉机 | 120-140马力四轮驱动拖拉机 | 潍坊米基林农业机械有限公司 | 轮式拖拉机 | 1304-A | 配套动力型号：YC4A150-T304；制造商：广西玉柴机器股份有限公司；标定功率：95.6kw；排放阶段：第三阶段； | 功率:130马力;驱动方式:四轮驱动 ;最小使用比质量:44.93kg/kW | 功率(KW):95.6;驱动方式:四轮驱动;结构尺寸（长×宽×高mm）:4630×2120×2800（驾驶室顶部）；最小使用质量（kg）:4295；轴距（mm）:2320； 轮距（前轮/后轮）（mm）:1630/1680；选装轮距（前轮/后轮）（mm）:1630、1730、1830、1930/1630～2230； 最小离地间隙（mm）: 390（前桥放油螺塞）;最大配重（kg）:440/180； 档位数（前进/倒退/爬行）:16/8 ；变速箱型式:；4×（2+1）×2组成式；轮胎型号（前轮/后轮）:12.4-24/16.9-34 | 95.6 | 购机补贴(通用类) | 2025-07-05 | 山东省 | 评阅通过 | 初评员：通过 |  | WJ2019IFH006 | 河南省拖拉机柴油机产品质量监督检验中心 | （2019）2240005 | 潍坊市产品质量检验所
农用动力机械 | 拖拉机 | 轮式拖拉机 | 120-140马力四轮驱动拖拉机 | 潍坊米基林农业机械有限公司 | 轮式拖拉机 | 1304-H | 配套动力型号：WP6G130E311；制造商：潍柴（潍坊）中型柴油机有限公司；标定功率：95.6kw；排放阶段：第三阶段 | 功率:130马力;驱动方式:四轮驱动 ;最小使用比质量:48.14kg/kW | 功率(KW):95.6;驱动方式:四轮驱动;结构尺寸（长×宽×高mm）:5020×2125×2810（驾驶室顶部）；最小使用质量（kg）:4603；轴距（mm）:2620； 轮距（前轮/后轮）（mm）:1630/1670；选装轮距（前轮/后轮）（mm）:1630、1750、1850、1950/1620～2420； 最小离地间隙（mm）: 390（前桥放油螺塞）;最大配重（kg）:440/180； 档位数（前进/倒退/爬行）:16/8 ；变速箱型式:；4×（2+1）×2组成式；轮胎型号（前轮/后轮）:12.4-24/16.9-34 | 95.6 | 购机补贴(通用类) | 2025-07-05 | 山东省 | 评阅通过 | 初评员：通过 |  | WJ2019IFH006 | 河南省拖拉机柴油机产品质量监督检验中心 | （2019）2240005 | 潍坊市产品质量检验所
农用动力机械 | 拖拉机 | 轮式拖拉机 | 140-160马力四轮驱动拖拉机 | 第一拖拉机股份有限公司 | 轮式拖拉机 | LX1504 | 型号：LR6A3LU22/1103E；功率：110.3kW；制造商：一拖（洛阳）柴油机有限公司；排放阶段：国三 型号：LR6A3LR22/1103；功率：110.3kW；制造商：一拖（洛阳）柴油机有限公司；排放阶段：国三 | 功率:150马力;驱动方式:四轮驱动 ;最小使用比质量:45.15kg/kW | 功率：110.3kW/150马力；驱动方式：四轮驱动；最小使用质量：4980kg(马鞍形地板驾驶室）/5160kg(平地板安全架）/5280kg(平地板驾驶室）；最小使用比质量：45.15kg/kW(马鞍形地板驾驶室）/46.78kg/kW(平地板安全架）/47.87kg/kW(平地板驾驶室） | 110.3 | 购机补贴(通用类) | 2026-12-30 | 河南省 | 评阅通过 | 初评员：通过 |  | FH12GW0351/1/FH09GW0141/1/FH17GW1001 | 国家拖拉机质量监督检验中心 | LT16GK0271 | 国家拖拉机质量监督检验中心
农用动力机械 | 拖拉机 | 轮式拖拉机 | 140-160马力四轮驱动拖拉机 | 第一拖拉机股份有限公司 | 轮式拖拉机 | LY1404-1 | 型号：LR4M3LR22/1030；功率：103kW，制造商：一拖（洛阳）柴油机有限公司；排放阶段：国三 | 功率:140马力;驱动方式:四轮驱动 ;最小使用比质量:43.59kg/kW | 功率：103kW/140马力；驱动方式：四轮驱动;最小使用质量：4490kg；最小使用比质量：43.59kg/kW | 103 | 购机补贴(通用类) | 2026-06-29 | 河南省 | 评阅通过 | 初评员：通过 |  | FH21GW0891 | 国家拖拉机质量监督检验中心(洛阳西苑车辆与动力检验所有限公司) | LT18GK0101 | 国家拖拉机质量监督检验中心
农用动力机械 | 拖拉机 | 轮式拖拉机 | 140-160马力四轮驱动拖拉机 | 黑龙江潍柴雷沃北大荒农业装备有限公司（原：黑龙江雷沃北大荒农业装备有限公司） | 轮式拖拉机 | M1404-XS | WP6G150E330A；102.9kw；潍柴（潍坊）中型柴油机有限公司；第三阶段； | 功率:140马力;驱动方式:四轮驱动 ;最小使用比质量:43.73kg/kW | 驱动方式：四轮驱动；功率（kw）：102.9KW；最小使用比质量：43.73kg/kW。 | 102.9 | 购机补贴(通用类) | 2026-10-07 | 黑龙江 | 评阅通过 | 初评员：通过 |  | NW202012035 | 山东省农业机械科学研究院产品质量检测中心 | NJJC2020090902 | 山东宝鼎农业机械检测有限公司
农用动力机械 | 拖拉机 | 轮式拖拉机 | 140-160马力四轮驱动拖拉机 | 湖北超能农业装备有限公司 | 轮式拖拉机 | SH1404-D | 型号：WP6G140E331、标定功率：103kW、制造商：潍柴（潍坊）中型柴油机有限公司、排放阶段：第三阶段。 | 功率:140马力;驱动方式:四轮驱动 ;最小使用比质量:45.15kg/kW | 型式：四轮驱动；排放阶段：国三，外廓尺寸(长×宽×高)：5060mm×2030mm×2810mm（驾驶室）、5060mm×2030mm×2850mm（安全架）；轴距或履带接地长：2620mm；常用轮距(前轮/后轮)或轨距：1450/1620；轮距(前轮/后轮)调整方式：有级可调/无级可调；最小使用质量：4850（（驾驶室）、4650（安全架）；最小使用比质量：47.09（驾驶室）、45.15（安全架）；标准配重(前/后)：308/360；档位数(前进/倒退/爬行)：16/8/0；主变速档位数*副变速档位数/其他档位数：4/（2+1）/2；发动机与离合器联接方式：发动机标定功率：103kW、发动机标定转速：2200r/min，直联式；起动方式：电启动；翻倾防护装置（驾驶室或安全框架）：驾驶室/安全架；前照灯型号：VK003/VK004；转向系型式：液压转向；行车制动系型式：湿式、双片盘式、液压制动；驻车制动系型式：湿式、盘式、机械制动；前驱动桥型式：旱地型；离合器型式：干式、双作用；传动系动力输出轴离合器型式：独立式；传动系变速箱型式：4×（2+1）×2组合式；主变速箱换档方式：啮合套换挡；副变速箱换档方式：啮合套换挡；轮胎型号(前轮/后轮)：13.6-24/16.9-34 | 103 | 购机补贴(通用类) | 2023-12-31 | 湖北省 | 评阅通过 | 初评员：通过 |  | WJ2018JFH014、WJ2018JFH015 | 河南省拖拉机柴油机产品质量监督检验中心 | WJ2018GKKX016 | 河南省拖拉机柴油机产品质量监督检验中心
农用动力机械 | 拖拉机 | 轮式拖拉机 | 140-160马力四轮驱动拖拉机 | 湖北超能农业装备有限公司 | 轮式拖拉机 | SH1504 | 型号：YC6J175-T301 、标定功率：110.3kW、制造商： 广西玉柴机器股份有限公司、排放阶段：第三阶段。 | 功率:150马力;驱动方式:四轮驱动 ;最小使用比质量:45.24kg/kW | 型式：四轮驱动,排放阶段：国三,外廓尺寸(长×宽×高)：4975mm×2290mm×2860mm；轴距或履带接地长：2575mm；常用轮距(前轮/后轮)或轨距：1650/1765；轮距(前轮/后轮)调整方式：有级调节/无级调节；最小使用质量：4990；最小使用比质量：45.24；标准配重(前/后)：440/516；档位数(前进/倒退/爬行)：16/8/12；主变速档位数*副变速档位数/其他档位数：4/（2+1）/2；发动机与离合器联接方式：发动机标定功率：110.3kW、发动机标定转速：2300r/min、直联式；起动方式：电启动；翻倾防护装置（驾驶室或安全框架）：驾驶室；前照灯型号：FT65.48.082；转向系型式：液压转向；行车制动系型式：湿式、双片盘式；驻车制动系型式：湿式、盘式；前驱动桥型式：旱地型；离合器型式：干式、单片、双作用；传动系动力输出轴离合器型式：独立式；传动系变速箱型式：4×（2+1）×2啮合套换挡组成式；主变速箱换档方式：啮合套；副变速箱换档方式：啮合套；轮胎型号(前轮/后轮)：14.9-26/18.4-38或14.9-24/18.4-34 | 110.3 | 购机补贴(通用类) | 2026-12-30 | 湖北省 | 评阅通过 | 初评员：通过 |  | W201608100 | 机械工业农业机械产品质量检测中心（济南） | HBNJ/WT028-2017 | 湖北省农业机械鉴定站
农用动力机械 | 拖拉机 | 轮式拖拉机 | 140-160马力四轮驱动拖拉机 | 江苏常发农业装备股份有限公司 | 轮式拖拉机 | CFG1404 | 配套动力型号：YC6J165-T301,制造商：广西玉柴机器股份有限公司，气缸数：6缸，标定功率：102.9kw，标定转速：2300r/min，排放标准：第三阶段 | 功率:140马力;驱动方式:四轮驱动 ;最小使用比质量:44kg/kW | 整机型式：轮式；整机机架型式：无架；整机驱动型式：四驱；外廓尺寸（长×宽×高mm）：5044×2120×3000（至安全架顶），选装5044×2120×3110（至驾驶室顶）；轴距mm：2681；轮距（前轮/后轮mm）：前轮1646、1720、1900、1928，后轮1656、1688、1884、2088；最小使用质量kg/kw：4530（安全架）、选装4800（驾驶室）；标准配重（前/后）kg：560/400；最小使用比质量kg/kw：44（安全架）、46.6（驾驶室）；档位数(前进/倒退)：12/12，选装24/24；主变速档位数：4；副变速档位数：3×（1+1），选装3×（1+1）×2；发动机与离合器联结方式：直联式；起动方式：电启动；翻倾防护装置：安全框架或简易驾驶室；转向系型式：全液压；转向系转向操纵机构：方向盘；转向系转向机构型式：前轮转向；传动系箱体数量：2个；变速箱型式：机械平面组成式；主变速位置：在第1个箱体中；主变速箱换挡方式：机械有级档；副变速箱换挡方式：机械有级档；轮胎型号：前轮14.9-26/后轮16.9-38，选装后轮14.9-30、16.9-30、14.9-30PR、13.6-38PR、16.9-34PR、18.4-34R-2；轮胎数量（前/后）：2/2；配套动力型号：YC6J165-T301,制造商：广西玉柴机器股份有限公司，气缸数：6缸，标定功率：102.9kw，标定转速：2300r/min，排放标准：第三阶段 | 102.9 | 购机补贴(通用类) | 2026-12-29 | 江苏省 | 评阅通过 | 初评员：通过 |  | FH21GW1521/FH21GW1531 | 国家拖拉机质量监督检验中心（洛阳西苑车辆与动力检验所有限公司） | 201701044 | 江苏省农业机械试验鉴定站
农用动力机械 | 拖拉机 | 轮式拖拉机 | 140-160马力四轮驱动拖拉机 | 江苏沃得农业机械股份有限公司(原：江苏沃得农业机械有限公司) | 轮式拖拉机 | WF1404-3 | 配套发动机型号：YC4A160-T303；制造商: 广西玉柴机器股份有限公司；标定功率(kW)：103；标定转速(r/min)：2300；排放阶段：第Ⅲ阶段。 | 功率:140马力;驱动方式:四轮驱动 ;最小使用比质量:43.54kg/kW | 标定功率：140马力（103kW）；驱动方式：四轮驱动；最小使用比质量（kg/kW）：43.54（带安全架）/44.47（带驾驶室）；配套发动机型号：YC4A160-T303；制造商: 广西玉柴机器股份有限公司；标定功率(kW)：103；标定转速(r/min)：2300；排放阶段：第Ⅲ阶段；整机外廓尺寸(长×宽×高及部位)：4745×2130×2760（至安全架顶）/ 4745×2130×2820（至驾驶室顶）；整机使用质量（kg）：4485（带安全架）/4580（带驾驶室）；轴距或履带接地长（mm）：2368.5；发动机与主离合器联接方式：直联；转向系型式：全液压；转向系转向操纵机构：方向盘；挡位数（前进/倒退）：24/24；轮胎型号：14.9-26/18.4-38；选装轮胎型号(前轮/后轮)：11.2-24/16.9-34；13.6-24/16.9-34；11.2-24（水田）/14.9-30（水田）；11.2-24（水田）/13.6-38（水田）；12.4-28（水田）/16.9-34（水田）；12.4-28（水田）/13.6-38（水田）；12.4-28（水田）/18.4-34（水田）；14.9-26（半高花）/18.4-38（半高花）。 | 103 | 购机补贴(通用类) | 2027-01-25 | 江苏省 | 评阅通过 | 初评员：通过 |  | SAM2021076、 FH21GW1881 | 南京赛姆认证科技发展有限公司/国家拖拉机质量监督检验中心 | YH2021WJ01162 | 江苏沿海农业机械检测有限公司
农用动力机械 | 拖拉机 | 轮式拖拉机 | 140-160马力四轮驱动拖拉机 | 凯斯纽荷兰工业(哈尔滨)机械有限公司 | 轮式拖拉机 | T1404-B | 配套动力型号：F4CE9684J*J；制造商：FPT Industrial S.p.A.；气缸数：6缸；标定功率(kW)：103.5；标定转速（r/min）：2200；排放标准：第3阶段 | 功率:140马力;驱动方式:四轮驱动 ;最小使用比质量:52.03kg/kW | 外廓尺寸(长×宽×高)：5240×2280×2780mm；轴距：2640mm；常用轮距(前轮/后轮)或轨距：1828/2120mm；轮距(前轮/后轮)调整方式：有级/有级；最小使用质量：5385kg；标准配重(前/后)：450/390kg；档位数(前进/倒退/爬行)：16/16/0；主变速档位数*副变速档位数/其他档位数：4/4/0；发动机与离合器联接方式：直联；起动方式：电启动；翻倾防护装置（驾驶室或安全框架）：驾驶室；转向系型式：静液压转向；行车制动系型式：液压助力制动；驻车制动系型式：机械制动；前驱动桥型式：旱地型；离合器型式：湿式多片；动力输出轴离合器型式：湿式离合器；变速箱型式：电液控制；变速箱换档方式：区域动力换挡； | 103.5 | 购机补贴(通用类) | 2026-12-30 | 黑龙江 | 评阅通过 | 初评员：通过 |  | 4/0 740 no1 | 丹麦奥胡斯大学比格霍尔姆农用机械检测中心 | LT16GK0041 | 国家拖拉机质量监督检验中心
农用动力机械 | 拖拉机 | 轮式拖拉机 | 140-160马力四轮驱动拖拉机 | 洛阳福格森机械装备有限公司 | 轮式拖拉机 | LF1400-Y | 配套动力型号：LR4M3LR22/1030；制造商：一拖（洛阳）柴油机有限公司；气缸数：4；标定功率（kW）：103；标定转速（r/min）：2200，排放标准：国家第三排放阶段； | 功率:140马力;驱动方式:四轮驱动 ;最小使用比质量:43.54/45.24kg/kW | 140马力轮式拖拉机；发动机标定功率：103kW；驱动方式：两轮驱动；排放阶段：国家第三排放阶段；最小使用质量（kg）安全架：4485；最小使用质量（kg）驾驶室：4660；安全架最小使用比质量（kg/kW）:43.54；驾驶室最小使用比质量（kg/kW）:45.24； | 103 | 购机补贴(通用类) | 2027-01-29 | 河南省 | 评阅通过 | 初评员：通过 |  | NW202007079（安全架）/NW202007078（驾驶室） | 山东省农业机械科学研究院产品质量检测中心 | WT202007006 | 黑龙江省彤廷质检技术有限公司
农用动力机械 | 拖拉机 | 轮式拖拉机 | 140-160马力四轮驱动拖拉机 | 洛阳瑞得拖拉机有限公司 | 轮式拖拉机 | RA1404 | 发动机型号:LR6A3LR22/1030,发动机标定功率(kW):103;发动机标定转速（r/min）：2200；发动机生产厂:一拖（洛阳）柴油机有限公司;排放阶段:第三阶段 | 功率:140马力;驱动方式:四轮驱动 ;最小使用比质量:43.7kg/kW | 驱动方式：四轮驱动；发动机标定功率：103kw；最小使用质量：4500kg；最小使用比质量：43.7kg/kW | 103 | 购机补贴(通用类) | 2026-12-30 | 河南省 | 评阅通过 | 初评员：通过 |  | HB2020FHZ095 和 SJ21FH3078（技术扩展） | 湖北三智农业机械检测有限公司 | HBNJ20200587 | 湖北三智农业机械检测有限公司
农用动力机械 | 拖拉机 | 轮式拖拉机 | 140-160马力四轮驱动拖拉机 | 洛阳瑞得拖拉机有限公司 | 轮式拖拉机 | RA1404-1 | 发动机型号:LR4M3LR22/1030,发动机标定功率(kW):103;发动机生产厂:一拖（洛阳）柴油机有限公司;排放阶段:第三阶段 | 功率:140马力;驱动方式:四轮驱动 ;最小使用比质量:43.6kg/kW | 驱动方式：四轮驱动；发动机标定功率：103kw；最小使用质量：4490kg；最小使用比质量：43.6kg/kW | 103 | 购机补贴(通用类) | 2026-12-30 | 河南省 | 评阅通过 | 初评员：通过 |  | HB2020FHZ095 和 SJ21FH3078（技术扩展） | 湖北三智农业机械检测有限公司 | HBNJ20200587 | 湖北三智农业机械检测有限公司
农用动力机械 | 拖拉机 | 轮式拖拉机 | 140-160马力四轮驱动拖拉机 | 洛阳世英机械制造有限公司 | 轮式拖拉机 | SJH1504 | 发动机制造商：一拖（洛阳）柴油机有限公司，发动机信息： LR6M3ZU22/1103E，发动机标定功率：110.3kW；排放阶段：国三 | 功率:150马力;驱动方式:四轮驱动 ;最小使用比质量:48.05kg/kW | 150马力轮式拖拉机，驱动型式为四轮驱动，发动机功率110.3kW，排放阶段：国三，最小使用质量5300kg | 110.3 | 购机补贴(通用类) | 2026-10-28 | 河南省 | 评阅通过 | 初评员：通过 |  | FH12GW0581 | 国家拖拉机质量监督检验中心 | 2016KKX055T | 河南省拖拉机柴油机产品质量监督检验中心
农用动力机械 | 拖拉机 | 轮式拖拉机 | 140-160马力四轮驱动拖拉机 | 洛阳市博马农业工程机械有限公司 | 轮式拖拉机 | 博马-X1504 | 配套动力型号：LR6M3ZU23/1103E；制造商：一拖（洛阳）柴油机有限公司；气缸数：6；标定功率（kW）：110.3；标定转速（r/min）：2300，排放标准：国家第三排放阶段； | 功率:150马力;驱动方式:四轮驱动 ;最小使用比质量:44.51kg/kW | 150马力轮式拖拉机；发动机标定功率：110.3kW；驱动方式：四轮驱动；排放阶段：国家第三排放阶段；最小使用质量（kg）:4910；最小使用比质量（kg/kW):44.51； | 110.3 | 购机补贴(通用类) | 2026-12-27 | 河南省 | 评阅通过 | 初评员：通过 |  | FH16GW0631 | 国家拖拉机质量监督检验中心 | 2016KKX012 | 河南省拖拉机柴油机产品质量监督检验中心
农用动力机械 | 拖拉机 | 轮式拖拉机 | 140-160马力四轮驱动拖拉机 | 洛阳映山红拖拉机有限公司 | 轮式拖拉机 | 新东方 1504 | 配套动力型号：WP6G150E330；制造商：潍柴（潍坊）中型柴油机有限公司；气缸数：6；标定功率(kW)：111；标定转速（r/min）：2200；排放标准：第三阶段。 选配一：LR6A3LR22/1103；制造商：一拖（洛阳）柴油机有限公司；气缸数：6；标定功率(kW)：110.3；标定转速（r/min）：2200；排放标准：第三阶段。 选配二：LR6M3ZU22/1103E；制造商：一拖（洛阳）柴油机有限公司；气缸数：6；标定功率(kW)：110.3；标定转速（r/min）：2200；排放标准：第三阶段。 | 功率:150马力;驱动方式:四轮驱动 ;最小使用比质量:46.85kg/kW | 整机型式：轮式、4×4四轮驱动；发动机标定功率kW：111；外廓尺寸mm（长×宽×高）：4900×2350×3250；轴距mm：2600；常用轮距mm（前轮/后轮）：1900/1900；轮距mm（前轮/后轮）：1900/1700-2300；轮距（前轮/后轮）调整方式：不可调/无极可调；最小使用质量kg：5200；标准配重kg(前/后)：320/180；最小使用比质量kg/kW：46.85；挡位数(前进/倒退/爬行)：16/8/12；主变速挡位数/副变速挡位数/其他挡位数：4/3/2；发动机与离合器联接方式：直联式；起动方式：电起动；翻倾防护装置（驾驶室或安全框架）型式：六柱框架式；前照灯型号：SZ550.48.030A/031A；转向系型式：全液压前轮转向；行车制动系型式：蹄式；驻车制动系型式：蹄式；离合器型式：干式、单作用；传动系变速箱型式：4×（2＋1）×2机械组成式；主变速箱换档方式：啮合套；副变速箱换档方式：滑移齿轮；轮胎型号(前轮/后轮)：14.9-26/18.4-38 | 111 | 购机补贴(通用类) | 2026-12-27 | 河南省 | 评阅通过 | 初评员：通过 |  | FH17GW0241 | 国家拖拉机质量监督检验中心 | 2016KKX057T | 河南省拖拉机柴油机产品质量监督检验中心
农用动力机械 | 拖拉机 | 轮式拖拉机 | 140-160马力四轮驱动拖拉机 | 山东联诚农业装备有限公司 | 轮式拖拉机 | LC1404 | 发动机品牌及型号：WEICHAI WP6G140E331；标定功率（kW）：103，制造商：潍柴（潍坊）中型柴油机有限公司，排放阶段：第三阶段； 选配发动机型号： 东方红LR6M3ZU23/1030E；103KW；一拖（洛阳）柴油机有限公司；第三阶段； 玉柴YC6J165-T301，102.9KW，广西玉柴机器股份有限公司，第三阶段； | 功率:140马力;驱动方式:四轮驱动 ;最小使用比质量:51.5kg/kW | 四轮驱动；功率（kW）：103；外廓尺寸：5150×2400×3090 mm；轴距2650mm；轮距（前轮/后轮）： 1765、1775、1885、1935、2045、2055、2165/1620-2420；轮距（前轮/后轮）调整方式：有级调节/无级可调；最小使用质量：5300kg；最大配重（前/后）：440kg/480kg；档位数（前进/倒退）：16/8；主变速档位数：4；副变速档位数：（2+1）×2；发动机与离合器联接方式：直联；起动方式：电启动；翻倾防护装置（驾驶室或安全框架）：简易驾驶室；转向系型式：前轮全液压转向；传动系变速箱型式：机械平面组成式；主变速箱换挡型式：机械有级档；副变速箱换档方式：机械有级档；轮胎型号（前轮/后轮）：14.9-26/18.4-38 | 103 | 购机补贴(通用类) | 2026-12-30 | 山东省 | 评阅通过 | 初评员：通过 |  | W201606060 | 机械工业农业机械产品质量检测中心（济南） | W201606125 | 机械工业农业机械产品质量检测中心（济南）
农用动力机械 | 拖拉机 | 轮式拖拉机 | 140-160马力四轮驱动拖拉机 | 山东联诚农业装备有限公司 | 轮式拖拉机 | LC1504 | 发动机品牌及型号：WEICHAI WP6G150E330A；标定功率（kW）：110.3；制造商：潍柴（潍坊）中型柴油机有限公司；排放阶段：第三阶段； 选配发动机型号： 东方红LR6M3ZU23/1103E；110.3KW；一拖（洛阳）柴油机有限公司，第三阶段。 玉柴YC6J175-T301；110.3KW；广西玉柴机器股份有限公司；第三阶段； | 功率:150马力;驱动方式:四轮驱动 ;最小使用比质量:48.1kg/kW | 四轮驱动；功率（kW）：110.3；外廓尺寸：5150×2400×3090 mm；轴距2650mm；轮距（前轮/后轮）： 1765、1775、1885、1935、2045、2055、2165/1620-2420；轮距（前轮/后轮）调整方式：有级调节/无级可调；最小使用质量：5300kg；最大配重（前/后）：440kg/480kg；档位数（前进/倒退）：16/8；主变速档位数：4；副变速档位数：（2+1）×2；发动机与离合器联接方式：直联；起动方式：电启动；翻倾防护装置（驾驶室或安全框架）：简易驾驶室；转向系型式：前轮全液压转向；传动系变速箱型式：机械平面组成式；主变速箱换挡型式：机械有级档；副变速箱换档方式：机械有级档；轮胎型号（前轮/后轮）：14.9-26/18.4-38 | 110.3 | 购机补贴(通用类) | 2026-12-30 | 山东省 | 评阅通过 | 初评员：通过 |  | W201606060 | 机械工业农业机械产品质量检测中心（济南） | W201606125 | 机械工业农业机械产品质量检测中心（济南）
农用动力机械 | 拖拉机 | 轮式拖拉机 | 140-160马力四轮驱动拖拉机 | 山东时风（集团）有限责任公司 | 轮式拖拉机 | SF1404-B | 配套动力型号：LR6M3ZU23/1030E；制造商：一拖（洛阳）柴油机有限公司；气缸数：6；标定功率（kW）：103；标定转速（r/min）：2300；排放标准：第三阶段。 选配一：配套动力型号WP6G140E331；制造商：潍柴（潍坊）中型柴油机有限公司；气缸数：6；标定功率（kW）：103；标定转速（r/min）：2200；排放标准：第三阶段。 选配二：配套动力型号：YC6J165-T302；制造商：广西玉柴机器股份有限公司；气缸数：6；标定功率（kW）：102.9；标定转速（r/min）：2200；排放标准：第三阶段。 | 功率:140马力;驱动方式:四轮驱动 ;最小使用比质量:43.5kg/kW | 外廓尺寸（长×宽×高）： 4890×2290×2950；轴距： 2510；常用轮距（前轮/后轮）：1610/1620；最小离地间隙及部位：400（前桥底部）；最小使用质量：4485；标准配重（前/后）：440/900；档位数（前进/倒退）：16/8；主变速档位数：4；副变速档位数：（2+1）×2；发动机与离合器联接方式：直联式；翻倾防护装置型号：SF1204-46001；翻倾防护装置型式：安全框架；翻倾防护装置生产厂：山东时风（集团）有限责任公司；空气滤清器型号： T15040311012（东方红）、KLQ-518D(潍柴)；空气滤清器型式：干式；排气管消声腔外形尺寸：580×300×130；转向系型式：全液压；传动系变速箱型式：机械平面组成式；主变速箱换档方式：机械有级挡；副变速箱换档方式：机械有级挡；轮胎型号(前轮/后轮)：13.6-24/16.9-38。 | 103 | 购机补贴(通用类) | 2026-12-30 | 山东省 | 评阅通过 | 初评员：通过 |  | W201609125 | 机械工业农业机械产品质量检测中心（济南） | LT16GK0251 | 国家拖拉机质量监督检验中心
农用动力机械 | 拖拉机 | 轮式拖拉机 | 140-160马力四轮驱动拖拉机 | 山东时风（集团）有限责任公司 | 轮式拖拉机 | SF1404-B1 | 东方红LR6M3ZU23/1030E，功率103kw,转速2300r/min，可选装潍柴WP6G140E331，功率103kw,转速2200r/min，可选装玉柴YC6J165-T302，功率102.9kw，转速2200r/min，第三阶段。 | 功率:140马力;驱动方式:四轮驱动 ;最小使用比质量:45.5kg/kW | 16F+8R，机械有级档，四轮驱动，前/后轮胎：13.6-24/16.9-38，常用前后轮距：1610/1620，整机最小使用质量4685kg，最小使用比质量45.5 kg /kW，驾驶室。 | 103 | 购机补贴(通用类) | 2026-12-30 | 山东省 | 评阅通过 | 初评员：通过 |  | W201606050 | 机械工业农业机械产品质量检测中心（济南） | LT16GK0251 | 国家拖拉机质量监督检验中心
农用动力机械 | 拖拉机 | 轮式拖拉机 | 140-160马力四轮驱动拖拉机 | 山东五征集团有限公司 | 轮式拖拉机 | ME1404-F6 | 发动机型号：WP6G140E331，功率：103kW，制造商：潍柴(潍坊)中型柴油机有限公司，排放阶段：国Ⅲ；选装发动机型号：YC6J165-T302，功率：102.9kW，制造商：广西玉柴机器股份有限公司，排放阶段：国Ⅲ | 功率:140马力;驱动方式:四轮驱动 ;最小使用比质量:47.1kg/kW | 功率：140马力；整机驱动型式：四驱；外廓尺寸（长×宽×高及部位）：5180×2200×2920(空滤器顶部)；离合器壳体前端面至后驱动轴轴心线的水平距离：1498mm；最小使用质量：4850kg；最小使用比质量：47.1kg/kW；翻倾防护装置：简易驾驶室；转向系型式：全液压；变速箱（器）型式：机械平面组成式；主变速换挡方式：机械有级档；副变速换挡方式：机械有级档；悬挂装置型式：后置三点悬挂 | 103 | 购机补贴(通用类) | 2025-12-30 | 山东省 | 评阅通过 | 初评员：通过 |  | NW202002035；NW202002034 | 山东省农业机械科学研究院产品质量检测中心；山东省农业机械科学研究院产品质量检测中心 | NW201803037 | 山东省农业机械科学研究院产品质量检测中心
农用动力机械 | 拖拉机 | 轮式拖拉机 | 140-160马力四轮驱动拖拉机 | 山东亿嘉农业机械装备股份有限公司 | 轮式拖拉机 | YJ-1504-D | 发动机型号：YC6J175-T301；标定功率：110.3KW；制造商：广西玉柴机器股份有限公司；排放阶段：第三阶段。 选装发动机型号：LR6M3ZU23/1103E；标定功率：110.3KW；制造商：一拖（洛阳）柴油机有限公司；排放阶段：第三阶段； 选装发动机型号：WP6G150E330A；标定功率：110.3KW；制造商：潍柴（潍坊）中型柴油机有限公司；排放阶段：第三阶段。 | 功率:150马力;驱动方式:四轮驱动 ;最小使用比质量:43.52kg/kW | YJ-1504-D轮式拖拉机整机型式：轮式；整机机架型式：无架；整机驱动型式：四驱；整机用途：一般用途；整机外廓尺寸(长×宽×高)mm：4800×2220×3050；轴距mm：2600；常用轮距(前轮/后轮)mm：1690/1730；最小离地间隙及部位mm：405前驱动桥下沿；离合器壳体前端面至后驱动轴轴心线的水平距离mm：1310；变速箱齿轮副轴孔中心距mm：118；最小使用质量kg：4800；标准配重(前/后)：220/160kg；最小使用比质量kg/kW：43.52；挡位数（前进/倒退）：16/8；主变速挡位数：4；副变速挡位数：（2+1）×2；翻倾防护装置型号/型式：YJ1604.451/简易驾驶室；发动机：型号：YC6J175-T301；结构型式：直列、四冲程；生产厂：广西玉柴机器股份有限公司；进气方式：增压中冷；气缸数：6；标定功率kW：110.3；标定转速r/min：2300；空气滤清器型号/型式：6J/干式；排气管消声腔外形尺寸(长×宽×厚)mm：600×295×140；排气管消声腔质量kg：12.3；转向系型式：全液压；转向系转向操纵机构/转向机构型式：方向盘/前轮转向；传动系箱体数量/变速箱型式：2个/机型平面组成式；主变速位置和换挡方式：在第1箱体中、机械有级挡；副变速换挡方式：机械有级挡；轮胎型号(前轮/后轮)：12.4-24/16.9-34；轮胎数量（前轮/后轮）：2/2；悬挂装置型式/类别：后置三点悬挂/3类；工作装置液压油泵型号：425；工作装置安全阀全开压力MPa：16±0.5；选装轮胎型号(前轮/后轮)：12.4-28/16.9-34；11.2-24 /16.9-34；11.2-24 /13.6-38；选装发动机1：型号：LR6M3ZU23/1103E；结构型式：直列、四冲程；生产厂：一拖（洛阳）柴油机有限公司；气缸数：6；标定功率kW：110.3；标定转速r/min：2300；空气滤清器型号/型式：240100181591/干式；选装发动机2：型号：WP6G150E330A；结构型式：直列、四冲程；生产厂：潍柴（潍坊）中型柴油机有限公司；气缸数：6；标定功率kW：110.3；标定转速r/min：2200；空气滤清器型号/型式：KLQ-518D/干式。 | 110.3 | 购机补贴(通用类) | 2026-12-29 | 山东省 | 评阅通过 | 初评员：通过 |  | WJ2020HFH017 | 河南省拖拉机柴油机产品质量监督检验中心 | WJ2017HKKX004 | 河南省拖拉机柴油机产品质量监督检验中心
农用动力机械 | 拖拉机 | 轮式拖拉机 | 140-160马力四轮驱动拖拉机 | 山拖农机装备有限公司 | 轮式拖拉机 | ME1404 | 发动机型号：YC4A160-T302； 功率（kW）：103； 制造商：广西玉柴机器股份有限公司； 排放阶段：GB 20891-2014第三阶段 | 功率:140马力;驱动方式:四轮驱动 ;最小使用比质量:44.2kg/kW | 外型尺寸（mm）：4528×2100×2970（空滤器顶部）； 驱动方式：四驱; 功率（KW）:103（国三）; 轴距（mm）:2180; 最小使用质量（kg）:4555; 轮距(前轮/后轮)mm：1610、1710、1750、1810、1850、1950/1605、1700、1815、1890、2005; 标准配重(前/后)kg:480/330; 挡位数(前进/倒退):16/8; 转向系型式：全液压; 转向操纵机构：方向盘; 转向机构型式：前轮转向; 最小使用比质量kg/kW:44.2; 主变速箱换档方式:机械有级挡; 轮胎型号(前轮/后轮):14.9-24/18.4-34 | 103 | 购机补贴(通用类) | 2026-11-02 | 山东省 | 评阅通过 | 初评员：通过 |  | NW201907032 | 山东省农业机械科学研究院产品质量检测中心 | NO201601216 | 江苏省农业机械试验鉴定站
农用动力机械 | 拖拉机 | 轮式拖拉机 | 140-160马力四轮驱动拖拉机 | 山拖农机装备有限公司 | 轮式拖拉机 | MF1504 | 发动机型号：WP6G150E330A； 功率（kW）：110.3； 制造商：潍柴（潍坊）中型柴油机有限公司； 排放阶段：GB 20891-2014第三阶段； | 功率:150马力;驱动方式:四轮驱动 ;最小使用比质量:54.71kg/kW | 外型尺寸（mm）：5430×2450×3200（空滤器顶部）； 驱动方式：四驱; 功率（KW）:110.3（国三）; 轴距（mm）:2823; 最小使用质量（kg）:6035; 轮距(前轮/后轮)mm：1700、1800、1860、1960、2020、2120/1645-2330; 标准配重(前/后)kg:600/240; 挡位数(前进/倒退):12/4; 转向系型式：全液压; 转向操纵机构：方向盘; 转向机构型式：前轮转向; 最小使用比质量kg/kW:54.71; 主变速箱换档方式:机械有级挡; 轮胎型号(前轮/后轮):14.9-26/18.4-38 | 110.3 | 购机补贴(通用类) | 2026-12-30 | 山东省 | 评阅通过 | 初评员：通过 |  | NW201708025 | 山东省农业机械科学研究院产品质量检测中心 | NW201708031 | 山东省农业机械科学研究院产品质量检测中心
农用动力机械 | 拖拉机 | 轮式拖拉机 | 140-160马力四轮驱动拖拉机 | 泰安泰山国泰拖拉机制造有限公司 | 轮式拖拉机 | GT1504-3 | WP6G150E330A、潍柴（潍坊）中型柴油机有限公司、6缸、110.3KW、2200（r/min）、国Ⅲ;选装发动机1：LR6M3LR22/1103、一拖（洛阳）柴油机有限公司、6缸、110.3KW、2200（r/min）、国Ⅲ;选装发动机2：YC6J175-T303、广西玉柴机器股份有限公司、6缸、110.3KW、2200（r/min）、国Ⅲ;选装发动机3：BF6M2012-15T3R、道依茨一汽（大连）柴油机有限公司、6缸、110.3KW、2200（r/min）、国Ⅲ； | 功率:150马力;驱动方式:四轮驱动 ;最小使用比质量:46.42kg/kW | 结构尺寸（长*宽*高及部位mm）：5000×2510×3000（安全架顶部），驱动型式：四驱 ，标定功率（kw)：110.3，发动机商标或品牌：潍柴，发动机型号：WP6G150E330A,选装发动机商标或品牌：东方红、玉柴、大柴，发动机型号：LR6M3LR22/1103、YC6J175-T303、BF6M2012-15T3R;轴距（mm）：2650，最小使用质量（kg）：5120，配重（kg）(前/后)：600/480，档位数（前进/倒退）：16/8，变速箱（器）型式：机械平面组成式，机架型式：无架，选装简易驾驶室：结构尺寸（长*宽*高mm）：5000×2510×3115（驾驶室顶部），最小使用质量（kg）：5260，标准配重（kg）(前/后)：600/480,最小使用比质量（kg/kw):46.42； | 110.3 | 购机补贴(通用类) | 2026-12-30 | 山东省 | 评阅通过 | 初评员：通过 |  | NW201908016(安全架)NW202012037(驾驶室) | 山东省农业机械科学研究院产品质量检测中心 | （2016）委检字整机类第020号 | 盐城市农业机械试验鉴定站
农用动力机械 | 拖拉机 | 轮式拖拉机 | 140-160马力四轮驱动拖拉机 | 潍柴雷沃重工股份有限公司（原：雷沃重工股份有限公司） | 轮式拖拉机 | 1404-1L | 6D3-ETA21，102.9kW，天津雷沃发动机有限公司，第三阶段； | 功率:140马力;驱动方式:四轮驱动 ;最小使用比质量:48.1kg/kW | 驱动方式：四轮驱动；功率（kw）：102.9KW；负载变速（动力换挡），最小使用比质量：48.1kg/kW | 102.9 | 购机补贴(通用类) | 2026-12-30 | 山东省 | 评阅通过 | 初评员：通过 |  | NW202003030 | 山东省农业机械科学研究院产品质量检测中心 | NJJC20190601 | 山东宝鼎农业机械检测有限公司
农用动力机械 | 拖拉机 | 轮式拖拉机 | 140-160马力四轮驱动拖拉机 | 潍柴雷沃重工股份有限公司（原：雷沃重工股份有限公司） | 轮式拖拉机 | M1404-5XS2 | WP6G150E330A，102.9kW，潍柴（潍坊）中型柴油机有限公司，第三阶段； | 功率:140马力;驱动方式:四轮驱动 ;最小使用比质量:44kg/kW | 驱动方式：四轮驱动；功率：102.9KW，最小使用比质量： 44kg/kW | 102.9 | 购机补贴(通用类) | 2026-12-30 | 山东省 | 评阅通过 | 初评员：通过 |  | JW202108008 NW202108009 | 机械工业农业机械产品质量检测中心（济南） 山东省农业机械科学研究院产品质量检测中心 | NJJC2021021301 | 山东宝鼎农业机械检测有限公司
农用动力机械 | 拖拉机 | 轮式拖拉机 | 140-160马力四轮驱动拖拉机 | 潍柴雷沃重工股份有限公司（原：雷沃重工股份有限公司） | 轮式拖拉机 | M1504-5XAS2 | WP6G160E330，110.3kW，潍柴（潍坊）中型柴油机有限公司，第三阶段； | 功率:150马力;驱动方式:四轮驱动 ;最小使用比质量:44.1kg/kW | 驱动方式：四轮驱动；功率：110.3KW，最小使用比质量： 44.1kg/kW | 110.3 | 购机补贴(通用类) | 2026-12-30 | 山东省 | 评阅通过 | 初评员：通过 |  | JW202108008 | 机械工业农业机械产品质量检测中心（济南） | NJJC2021021301 | 山东宝鼎农业机械检测有限公司
农用动力机械 | 拖拉机 | 轮式拖拉机 | 140-160马力四轮驱动拖拉机 | 潍柴雷沃重工股份有限公司（原：雷沃重工股份有限公司） | 轮式拖拉机 | M1504-5XS | 6D3-ETA22,110.3kw、天津雷沃发动机有限公司,第三阶段； | 功率:150马力;驱动方式:四轮驱动 ;最小使用比质量:43.52kg/kW | 驱动方式：四轮驱动；功率（kw）：110.3kw；最小使用比质量(kg/kW)：43.52；已通过《推广鉴定证书有效期内拖拉机产品减少配置申请》，最小使用质量4800kg。 | 110.3 | 购机补贴(通用类) | 2025-12-30 | 山东省 | 评阅通过 | 初评员：通过 |  | NW202010025 | 山东省农业机械科学研究院产品质量检测中心 | NJJC20200106 | 山东宝鼎农业机械检测有限公司
农用动力机械 | 拖拉机 | 轮式拖拉机 | 140-160马力四轮驱动拖拉机 | 潍柴雷沃重工股份有限公司（原：雷沃重工股份有限公司） | 轮式拖拉机 | M1504-5XS2 | WP6G160E330，110.3kW，潍柴（潍坊）中型柴油机有限公司，第三阶段； | 功率:150马力;驱动方式:四轮驱动 ;最小使用比质量:44.1kg/kW | 驱动方式：四轮驱动；功率：110.3KW，最小使用比质量： 44.1kg/kW | 110.3 | 购机补贴(通用类) | 2026-12-30 | 山东省 | 评阅通过 | 初评员：通过 |  | NW202108009 | 山东省农业机械科学研究院产品质量检测中心 | NJJC2021021301 | 山东宝鼎农业机械检测有限公司
农用动力机械 | 拖拉机 | 轮式拖拉机 | 140-160马力四轮驱动拖拉机 | 潍柴雷沃重工股份有限公司（原：雷沃重工股份有限公司） | 轮式拖拉机 | M1504-F | YC6J175-T303，110.3kW，广西玉柴机器股份有限公司，第三阶段；WP6G180E330，110.3kW，潍柴（潍坊）中型柴油机有限公司，第三阶段； | 功率:150马力;驱动方式:四轮驱动 ;最小使用比质量:47.6kg/kW | 驱动方式：四轮驱动；功率（kw）：110.3KW，最小使用比质量：47.6kg/kW | 110.3 | 购机补贴(通用类) | 2026-12-30 | 山东省 | 评阅通过 | 初评员：通过 |  | NW202101019-X01 | 山东省农业机械科学研究院产品质量检测中心 | (2016)委检字整机类第0128号 | 盐城市农业机械试验鉴定站
农用动力机械 | 拖拉机 | 轮式拖拉机 | 140-160马力四轮驱动拖拉机 | 潍坊百利拖拉机有限公司 | 轮式拖拉机 | 1404-A | 发动机型号：WP6G140E331；功率：103kW；发动机制造商：潍柴（潍坊）中型柴油机有限公司；排放阶段：国三；型式核准号：CN FC G3 0583 02 0013。 | 功率:140马力;驱动方式:四轮驱动 ;最小使用比质量:45.63kg/kW | 整机外廓尺寸（长×宽×高）：4830×2300×2995（驾驶室顶部）mm；轴距：2657mm；整机型式：4×4四轮驱动；配重（最大）：前440kg/后480kg；发动机标定功率：103kW；轮胎型号：前轮14.9-26/后轮18.4-38；最小使用质量：4700kg。 | 103 | 购机补贴(通用类) | 2026-12-30 | 山东省 | 评阅通过 | 初评员：通过 |  | NW201908032 | 山东省农业机械科学研究院产品质量检测中心 | 2016KKX064 | 河南省拖拉机柴油机产品质量监督检验中心
农用动力机械 | 拖拉机 | 轮式拖拉机 | 140-160马力四轮驱动拖拉机 | 潍坊昊田农业装备有限公司 | 轮式拖拉机 | 1404 | 配套动力型号：WP6G140E331；制造商：潍柴（潍坊）中型柴油机有限公司；气缸数：6；标定功率（kW）：103；标定转速（r/min）：2200；排放标准：第三阶段。 | 功率:140马力;驱动方式:四轮驱动 ;最小使用比质量:47.6kg/kW | 外廓尺寸(长×宽×高)（mm）：5090×2480×3005(驾驶室顶）；轴距（mm）：2650；常用轮距(前轮/后轮)（mm）：1900/2020；最小离地间隙及部位：475（前桥底部）；最小使用质量（kg）:4900；标准配重(前/后)（kg）：660/480；档位数(前进/倒退)：16/8；主变速档位数：4；副变速档位数：（2+1）×2；发动机与离合器联接方式：直联；翻倾防护装置（驾驶室）型号、型式及生产商：TD1000.451F、简易驾驶室、潍坊帅克机械有限责任公司；空气滤清器型号及型式：KX2440F、干式；排气管消声腔外形尺寸（mm）：600×290×140；转向系型式：液压助力；传动系变速箱型式：机械平面组成式；主变速箱换档方式：机械有级挡；副变速箱换档方式：机械有级挡；轮胎型号(前轮/后轮)：14.9-26/18.4-38，最小使用比质量（kg/kW）：47.6。 | 103 | 购机补贴(通用类) | 2026-12-30 | 山东省 | 评阅通过 | 初评员：通过 |  | HB2019FHZ078 | 湖北三智农业机械检测有限公司 | 2016KKX115 | 河南省拖拉机柴油机产品质量监督检验中心
农用动力机械 | 拖拉机 | 轮式拖拉机 | 140-160马力四轮驱动拖拉机 | 潍坊昊田农业装备有限公司 | 轮式拖拉机 | 1504 | 配套动力型号：WP6G150E330A；制造商：潍柴（潍坊）中型柴油机有限公司；气缸数：6；标定功率（kW）：110.3；标定转速（r/min）：2200；排放标准：第三阶段。 选装：配套动力型号：YC6J175-T303；制造商：广西玉柴机械股份有限公司；气缸数：6；标定功率（kW）：110.3；标定转速（r/min）：2200；排放标准：第三阶段。 | 功率:150马力;驱动方式:四轮驱动 ;最小使用比质量:44.4kg/kW | 外廓尺寸(长×宽×高)（mm）：5090×2480×3005(驾驶室顶)；轴距（mm）：2650；常用轮距(前轮/后轮)（mm）：1900/2020；最小离地间隙及部位：490（前桥底部）；最小使用质量（kg）:4900；标准配重(前/后)（kg）：660/480；档位数(前进/倒退)：16/8；主变速档位数：4；副变速档位数：（2+1）×2；发动机与离合器联接方式：直联；翻倾防护装置（驾驶室）型号、型式及生产商：TD1000.451F、简易驾驶室、潍坊帅克机械有限责任公司；空气滤清器型号及型式：KX2440F、干式；排气管消声腔外形尺寸（mm）：600×290×140；转向系型式：液压助力；传动系变速箱型式：机械平面组成式；主变速箱换档方式：机械有级挡；副变速箱换档方式：机械有级挡；轮胎型号(前轮/后轮)：14.9-26/18.4-38，最小使用比质量（kg/kW）：44.4。 | 110.3 | 购机补贴(通用类) | 2026-12-30 | 山东省 | 评阅通过 | 初评员：通过 |  | HB2019FHZ078 | 湖北三智农业机械检测有限公司 | 2016KKX115 | 河南省拖拉机柴油机产品质量监督检验中心
农用动力机械 | 拖拉机 | 轮式拖拉机 | 140-160马力四轮驱动拖拉机 | 潍坊华博农业装备有限公司 | 轮式拖拉机 | HN1404 | 配套动力型号:WP6G140E331，制造商：潍柴（潍坊）中型柴油机有限公司，气缸数：6，标定功率（kW）:103kW，标定转速（r/min）：2200，排放标准：第3阶段；选配型号一:LR6M3ZU22/1030E，制造商：一拖（洛阳）柴油机有限公司，气缸数：6，标定功率（kW）:103kW，转速（r/min）：2200，排放标准：第3阶段； 选配型号二:LR6A3LR22/1030，制造商：一拖（洛阳）柴油机有限公司，气缸数：6，标定功率（kW）:103kW，转速（r/min）：2200，排放标准：第3阶段； 选配型号三: YC6J165-T302，制造商：广西玉柴机器股份有限公司，气缸数：6，标定功率（kW）: 102.9kW，转速（r/min）：2200，排放标准：第3阶段 | 功率:140马力;驱动方式:四轮驱动 ;最小使用比质量:46.21/47.57kg/kW | 功率：140马力；驱动方式：四轮驱动；最小使用比质量：46.21（安全架）/47.57（驾驶室） | 103 | 购机补贴(通用类) | 2026-12-30 | 山东省 | 评阅通过 | 初评员：通过 |  | NW201705046、NW201705050（因技术扩展新报告编号为：NW201802011、NW201908060） | 山东省农业机械科学研究院产品质量检测中心 | WJ2017CKKX020 | 河南省拖拉机柴油机产品质量监督检验中心
农用动力机械 | 拖拉机 | 轮式拖拉机 | 140-160马力四轮驱动拖拉机 | 潍坊华夏拖拉机制造有限公司 | 轮式拖拉机 | HX1404 | 配套动力型号:WP6G140E331，制造商：潍柴（潍坊）中型柴油机有限公司，气缸数：6，标定功率（kW）:103kW，标定转速（r/min）：2200，排放标准：第3阶段；选配型号一:LR6A3LR22/1030，制造商：一拖（洛阳）柴油机有限公司，气缸数：6，标定功率（kW）:103kW，转速（r/min）：2200，排放标准：第3阶段 | 功率:140马力;驱动方式:四轮驱动 ;最小使用比质量:44.56/46.70kg/kW | 功率：140马力；驱动型式：四轮驱动；最小使用比质量：44.56（安全架）/46.70(驾驶室） | 103 | 购机补贴(通用类) | 2026-12-30 | 山东省 | 评阅通过 | 初评员：通过 |  | NW201704109/NW201704108(因技术扩展，新报告编号为NW201908062/NW201908065)内页第1页有关系说明 | 山东省农业机械科学研究院产品质量检测中心 | W201301073-II | 山东省农业机械产品质量监督检验站
农用动力机械 | 拖拉机 | 轮式拖拉机 | 140-160马力四轮驱动拖拉机 | 潍坊米基林农业机械有限公司 | 轮式拖拉机 | 1404-H | 配套动力型号：WP6G140E331；制造商：潍柴（潍坊）中型柴油机有限公司；标定功率：103kw；排放阶段：第三阶段； | 功率:140马力;驱动方式:四轮驱动 ;最小使用比质量:44.68kg/kW | 功率(KW):103;驱动方式:四轮驱动;结构尺寸（长×宽×高mm）:5020×2125×2810（驾驶室顶部）；最小使用质量（kg）:4603；轴距（mm）:2620； 轮距（前轮/后轮）（mm）:1630/1670；选装轮距（前轮/后轮）（mm）:1630、1750、1850、1950/1620～2420； 最小离地间隙（mm）: 390（前桥放油螺塞）;最大配重（kg）:440/180； 档位数（前进/倒退/爬行）:16/8 ；变速箱型式:；4×（2+1）×2组成式；轮胎型号（前轮/后轮）:12.4-24/16.9-34 | 103 | 购机补贴(通用类) | 2025-07-05 | 山东省 | 评阅通过 | 初评员：通过 |  | WJ2019IFH006 | 河南省拖拉机柴油机产品质量监督检验中心 | （2019）2240005 | 潍坊市产品质量检验所
农用动力机械 | 拖拉机 | 轮式拖拉机 | 140-160马力四轮驱动拖拉机 | 潍坊泰鸿拖拉机有限公司 | 轮式拖拉机 | TH1504-2 | WP6G150E330A（潍柴（潍坊）中型柴油机有限公司、标定功率（kw）：110.3kw、标定转速（r/min）：2200r/min、排放阶段：国三） | 功率:150马力;驱动方式:四轮驱动 ;最小使用比质量:51.22kg/kW | 驱动型式：四驱；外廓尺寸(长×宽×高及部位)：5120×2380×3100（驾驶室顶）；轴距:2630mm；常用轮距(前轮/后轮)：1860/1880；最小离地间隙及部位mm：470（前桥底部）；离合器壳体前端面至后驱动轴轴心线的水平距离mm：1328；最小使用质量：5650；最小使用比质量（kg/kw）：51.22；标准配重(前/后)：440/480；档位数(前进/倒退)：16/8；翻倾防护装置型号：TG1854.451B.1；型式:简易驾驶室；动力输出轴转速（r/min）：540/1000；轮胎型号(前轮/后轮):14.9-26/18.4-38 | 110.3 | 购机补贴(通用类) | 2026-12-30 | 山东省 | 评阅通过 | 初评员：通过 |  | NW201905002 | 山东省农业机械科学研究院产品质量检测中心 | 2016KKX106 | 河南省拖拉机柴油机产品质量监督检验中心
农用动力机械 | 拖拉机 | 轮式拖拉机 | 160-180马力四轮驱动拖拉机 | 湖北超能农业装备有限公司 | 轮式拖拉机 | SH1654 | 型号：YC6J190-T300 、标定功率：121.3kW、制造商： 广西玉柴机器股份有限公司、排放阶段：第三阶段。 | 功率:165马力;驱动方式:四轮驱动 ;最小使用比质量:62.49kg/kW | 型式：四轮驱动；排放阶段：国三，外廓尺寸(长×宽×高)：5360mm×2700mm×3100mm；轴距或履带接地长：2688mm；常用轮距(前轮/后轮)或轨距：1980/1900；轮距(前轮/后轮)调整方式：有级调节/无级调节；最小使用质量：7580；最小使用比质量：62.49；标准配重(前/后)：660/480；档位数(前进/倒退/爬行)：16/16/0；主变速档位数*副变速档位数/其他档位数：4/4/(1+1)；发动机与离合器联接方式：发动机标定功率：121.3kW、发动机标定转速：2200r/min、直联式；起动方式：电启动；翻倾防护装置（驾驶室或安全框架）：驾驶室；前照灯型号：FT65.48.082；转向系型式：液压转向；行车制动系型式：湿式、双片盘式；驻车制动系型式：湿式、盘式；前驱动桥型式：旱田型；离合器型式：干式、单片、双作用；传动系动力输出轴离合器型式：独立式；传动系变速箱型式：4/4/（1+1）；主变速箱换档方式：同步器换挡；副变速箱换档方式：同步器换挡；轮胎型号(前轮/后轮)：16.9-28/18.4-42 | 121.3 | 购机补贴(通用类) | 2026-12-30 | 湖北省 | 评阅通过 | 初评员：通过 |  | W201608099 | 机械工业农业机械产品质量检测中心（济南） | HBNJ/WT 029-2017 | 湖北省农业机械鉴定站
农用动力机械 | 拖拉机 | 轮式拖拉机 | 160-180马力四轮驱动拖拉机 | 江苏常发农业装备股份有限公司 | 轮式拖拉机 | CFH1604-A | 配套动力型号：YCA07190-T301,制造商：广西玉柴机器股份有限公司，气缸数：6缸，标定功率：117.6kw，标定转速：2300r/min，排放标准：第三阶段；选装YC6J190-T301,制造商：广西玉柴机器股份有限公司，气缸数：6缸，标定功率：117.6kw，标定转速：2300r/min，排放标准：第三阶段 | 功率:160马力;驱动方式:四轮驱动 ;最小使用比质量:49.3kg/kW | 整机型式：轮式；整机机架型式：无架；整机驱动型式：四驱；外廓尺寸（长×宽×高）mm：5249×2155×3180（至空滤顶）；轴距mm：2853；轮距（前轮/后轮）mm：前轮1608、1700、1720、1792、1812、1828、1848、1940，后轮1574-2588；最小使用质量kg：5800；标准配重（前/后）kg：560/400；最小使用比质量kg/kw：49.3；档位数（前进/倒退）：16/16，选配32/32；主变速档位数：4；副变速档位数：4×（1+1），选装4×（1+1）×2；发动机与离合器联结方式：直联式；翻倾防护装置：简易驾驶室；转向系型式：全液压转向；转向系转向操纵机构：方向盘；转向系转向机构型式：前轮转向；传动系箱体数量：2个；变速箱型式：机械平面组成式；主变速位置：在第1个箱体中；主变速换挡方式：机械有级档；副变速换挡方式：机械有级档；轮胎型号：前轮14.9-28或14.9-26或12.4-28或14.9R28，后轮18.4-38或16.9-38或18.4-34或18.4R38；轮胎数量：前轮2个/后轮2个；配套动力型号：YCA07190-T301,制造商：广西玉柴机器股份有限公司，气缸数：6缸，标定功率：117.6kw，标定转速：2300r/min，排放标准：第三阶段；选装YC6J190-T301,制造商：广西玉柴机器股份有限公司，气缸数：6缸，标定功率：117.6kw，标定转速：2300r/min，排放标准：第三阶段 | 117.6 | 购机补贴(通用类) | 2026-02-25 | 江苏省 | 评阅通过 | 初评员：通过 |  | No.FH20GW2151/No.FH20GW0351 | 国家拖拉机质量监督检验中心（洛阳西苑车辆与动力检验所有限公司） | 201801086 | 江苏省农业机械试验鉴定站
农用动力机械 | 拖拉机 | 轮式拖拉机 | 160-180马力四轮驱动拖拉机 | 凯斯纽荷兰工业(哈尔滨)机械有限公司 | 轮式拖拉机 | T1654 | 配套动力型号：F4DE9687V*J；制造商：FPT Industrial S.p.A.；气缸数：6缸；标定功率(kW)：122；标定转速（r/min）：2200；排放标准：第3阶段 | 功率:165马力;驱动方式:四轮驱动 ;最小使用比质量:58.43kg/kW | 外廓尺寸(长×宽×高)：5290×3330×3070mm；轴距：2739mm；常用轮距(前轮/后轮)或轨距：2254/1842mm；轮距(前轮/后轮)调整方式：有级/无级；最小使用质量：7129kg；标准配重(前/后)：810/454kg；档位数(前进/倒退/爬行)：19/6/0；主变速档位数*副变速档位数/其他档位数：3/6/6；发动机与离合器联接方式：直联；起动方式：电启动；翻倾防护装置（驾驶室或安全框架）：驾驶室；前照灯型号：1976-00-1；转向系型式：静液压转向；行车制动系型式：液压助力制动；驻车制动系型式：机械制动；前驱动桥型式：旱地型；离合器型式：湿式多片；动力输出轴离合器型式：湿式离合器；传动系变速箱型式：电液控制；主变速箱换档方式：区域动力换挡；副变速箱换档方式：液压助力换挡； | 122 | 购机补贴(通用类) | 2026-12-30 | 黑龙江 | 评阅通过 | 初评员：通过 |  | 4/0 984 | 丹麦农业科学研究所比格霍尔姆检测中心 | KK-3（2011）016 | 黑龙江省农业机械试验鉴定站
农用动力机械 | 拖拉机 | 轮式拖拉机 | 160-180马力四轮驱动拖拉机 | 洛阳福格森机械装备有限公司 | 轮式拖拉机 | LF1604-YF | 配套动力型号：LR6A3LR23/1177；制造商：一拖（洛阳）柴油机有限公司；气缸数：6；标定功率（kW）：117.7；标定转速（r/min）：2300，排放标准：国家第三排放阶段； | 功率:160马力;驱动方式:四轮驱动 ;最小使用比质量:49.07kg/kW | 160马力轮式拖拉机；发动机标定功率：117.7kW；驱动方式：四轮驱动；排放阶段：国家第三排放阶段；最小使用质量（kg）:5775；最小使用比质量（kg/kW）:49.07； | 117.7 | 购机补贴(通用类) | 2027-01-29 | 河南省 | 评阅通过 | 初评员：通过 |  | NW202007078 | 山东省农业机械科学研究院产品质量检测中心 | WT202007005 | 黑龙江省彤廷质检技术有限公司
农用动力机械 | 拖拉机 | 轮式拖拉机 | 160-180马力四轮驱动拖拉机 | 洛阳格朗斯机械制造有限公司 | 轮式拖拉机 | 1604 | 配套发动机型号：BF6M2012-16T3R/4；标定功率(kW)：117.6；制造商：道依茨一汽(大连)柴油机有限公司；排放阶段：第三阶段。 | 功率:160马力;驱动方式:四轮驱动 ;最小使用比质量:46.7kg/kW | 整机驱动型式: 四驱；发动机标定功率：117.6（kW）；整机外廓尺寸(长×宽×高及部位)（mm）：5050×2350×3200（至空滤器顶）；轴距：2580（㎜）；最小离地间隙及部位（mm）:470(至前桥底部）；最小使用质量：5500（㎏）；最小使用比质量：46.7（kg/kW）；排放阶段：第三阶段 | 117.6 | 购机补贴(通用类) | 2026-12-30 | 河南省 | 评阅通过 | 初评员：通过 |  | FH20GW1951 | 国家拖拉机质量监督检验中心（洛阳西苑车辆与动力检验所有限公司） | LT21GK0171 | 国家拖拉机质量检验检测中心（洛阳西苑车辆与动力检验所有限公司）
农用动力机械 | 拖拉机 | 轮式拖拉机 | 160-180马力四轮驱动拖拉机 | 洛阳瑞得拖拉机有限公司 | 轮式拖拉机 | RA1604 | 发动机型号:LR6A3LR22/1177,发动机标定功率(kW):117.7;发动机生产厂:一拖（洛阳）柴油机有限公司;排放阶段:第三阶段 | 功率:160马力;驱动方式:四轮驱动 ;最小使用比质量:43.7kg/kW | 驱动方式：四轮驱动；发动机标定功率：117.7kw；最小使用质量：5140kg；最小使用比质量：43.7kg/kW | 117.7 | 购机补贴(通用类) | 2026-12-30 | 河南省 | 评阅通过 | 初评员：通过 |  | HB2020FHZ095 和 SJ21FH3078（技术扩展） | 湖北三智农业机械检测有限公司 | HBNJ20200587 | 湖北三智农业机械检测有限公司
农用动力机械 | 拖拉机 | 轮式拖拉机 | 160-180马力四轮驱动拖拉机 | 洛阳瑞得拖拉机有限公司 | 轮式拖拉机 | RA1604-1 | 发动机型号:LR4M3LR22/1177,发动机标定功率(kW):117.7;发动机标定转速（r/min）：2200；发动机生产厂:一拖（洛阳）柴油机有限公司;排放阶段:第三阶段 | 功率:160马力;驱动方式:四轮驱动 ;最小使用比质量:43.6kg/kW | 驱动方式：四轮驱动；发动机标定功率：117.7kw；最小使用质量：5130kg；最小使用比质量：43.6kg/kW | 117.7 | 购机补贴(通用类) | 2026-12-30 | 河南省 | 评阅通过 | 初评员：通过 |  | HB2020FHZ095 和 SJ21FH3078（技术扩展） | 湖北三智农业机械检测有限公司 | HBNJ20200587 | 湖北三智农业机械检测有限公司
农用动力机械 | 拖拉机 | 轮式拖拉机 | 160-180马力四轮驱动拖拉机 | 山东萨丁重工有限公司 | 轮式拖拉机 | SD1604 | 发动机型号：WP6G160E330，功率：118kw，制造商：潍坊潍柴道依茨柴油机有限公司，排放阶段：国三。发动机型号：YC6J190-T302，功率：117.6kw,制造商：广西玉柴机械股份有限公司，排放阶段：国三。 | 功率:160马力;驱动方式:四轮驱动 ;最小使用比质量:45.34kg/kW | 整机型式：轮式；整机机架型式：无架；整机驱动型式：四轮驱动；整机用途：一般用途；外廓尺寸(长×宽×高)：5180x2300x3130mm；轴距或履带接地长：2680mm；常用轮距(前轮/后轮)或轨距：1750/1770mm；整机最小离地间隙：330mm；最小使用质量：5350kg；整机标准配重(前/后)：720/360kg ；整机最小使用比质量：45.34kg/kW；档位数(前进/倒退)：16+8；整机发动机与主离合器联接方式：直联。发动机型号：WP6G160E330，功率：118kw，制造商：潍坊潍柴道依茨柴油机有限公司，排放阶段：国三。发动机型号：YC6J190-T302，功率：117.6kw,制造商：广西玉柴机械股份有限公司，排放阶段：国三。 | 118 | 购机补贴(通用类) | 2026-12-30 | 山东省 | 评阅通过 | 初评员：通过 |  | NW201706048 | 山东省农业机械科学研究院产品质量检测中心 | 2016KKX109 | 河南省拖拉机柴油机产品质量监督检验中心
农用动力机械 | 拖拉机 | 轮式拖拉机 | 160-180马力四轮驱动拖拉机 | 山东双力现代农业装备有限公司 | 轮式拖拉机 | SL1604 | 配套动力型号：LR6A3LR22/1177；制造商：一拖（洛阳）柴油机有限公司；气缸数：6；标定功率(kW)：117.7；标定转速（r/min）：2200；排放标准：第三阶段。 选配一：配套动力型号：WP6G160E330；制造商：潍柴（潍坊）中型柴油机有限公司；气缸数：6；标定功率(kW)：118；标定转速（r/min）：2200；排放标准：第三阶段。 选配二：配套动力型号：YC6J190-T302；制造商：广西玉柴机器股份有限公司；气缸数：6；标定功率(kW)：117.6；标定转速（r/min）：2200；排放标准：第三阶段。 | 功率:160马力;驱动方式:四轮驱动 ;最小使用比质量:45.62kg/kW | 外廓尺寸(长×宽×高)mm：5090×2370×3040；轴距mm：2560；常用轮距(前轮/后轮)mm：1790/1760；最小离地间隙及部位mm：450（前桥壳体底部）；最小使用质量kg：5370；标准配重(前/后)kg：900/240；档位数(前进/倒退)：16/8；主变速挡位数：4；副变速挡位数：（2+1）×2；发动机与离合器联接方式：直联；翻倾防护装置（驾驶室或安全框架）型号、型式及生产厂：TD904.451C、简易驾驶室、山东双力现代农业装备有限公司；空气滤清器型号及型式：TF1404.11.020，干式；排气管消声腔外形尺寸mm:600×295×143；转向系型式：全液压；传动系变速箱型式：机械平面组成式；主变速箱换档方式：机械有级挡；副变速箱换挡方式：机械有级挡；轮胎型号(前轮/后轮)：14.9-26/18.4-38，13.6-24/18.4-34。 | 117.7 | 购机补贴(通用类) | 2026-12-30 | 山东省 | 评阅通过 | 初评员：通过 |  | NW202011005-X01 | 山东省农业机械科学研究院产品质量检测中心 | 2016KKX077 | 河南省拖拉机柴油机产品质量监督检验中心
农用动力机械 | 拖拉机 | 轮式拖拉机 | 160-180马力四轮驱动拖拉机 | 山拖农机装备有限公司 | 轮式拖拉机 | MF1604 | 发动机型号：WP6G160E330； 功率（kW）：118； 制造商：潍柴（潍坊）中型柴油机有限公司； 排放阶段：GB 20891-2014第三阶段； 发动机型号：YC6J190-T302； 功率（kW）：117.6； 制造商：广西玉柴机器股份有限公司； 排放阶段：GB 20891-2014第三阶段 | 功率:160马力;驱动方式:四轮驱动 ;最小使用比质量:48.73kg/kW | 外型尺寸（mm）：5430×2450×3200（空滤器顶部）；选装5350×2450×3100（空滤器顶部） 驱动方式：四驱; 功率（KW）:118或选装117.6（国三）; 轴距（mm）:2823; 最小使用质量（kg）:6035或选装5750; 轮距(前轮/后轮)mm：1700、1800、1860、1960、2020、2120/1645～2330; 标准配重(前/后)kg:600/240; 挡位数(前进/倒退):12/4或选装24/8; 转向系型式：全液压; 转向操纵机构：方向盘; 转向机构型式：前轮转向; 最小使用比质量kg/kW:51.14选装48.73; 主变速箱换档方式:机械有级挡; 轮胎型号(前轮/后轮):14.9-26/18.4-38 | 118 | 购机补贴(通用类) | 2026-12-30 | 山东省 | 评阅通过 | 初评员：通过 |  | NW201708025、NW202012080 | 山东省农业机械科学研究院产品质量检测中心、山东省农业机械科学研究院产品质量检测中心 | NW201708031 | 山东省农业机械科学研究院产品质量检测中心
农用动力机械 | 拖拉机 | 轮式拖拉机 | 160-180马力四轮驱动拖拉机 | 潍柴雷沃重工股份有限公司（原：雷沃重工股份有限公司） | 轮式拖拉机 | M1604-5XS2 | WP6G180E330A，117.6kW，潍柴（潍坊）中型柴油机有限公司，第三阶段； | 功率:160马力;驱动方式:四轮驱动 ;最小使用比质量:44.1kg/kW | 驱动方式：四轮驱动；功率：117.6KW，最小使用比质量： 44.1kg/kW | 117.6 | 购机补贴(通用类) | 2026-12-30 | 山东省 | 评阅通过 | 初评员：通过 |  | NW202108009 | 山东省农业机械科学研究院产品质量检测中心 | NJJC2021021301 | 山东宝鼎农业机械检测有限公司
农用动力机械 | 拖拉机 | 轮式拖拉机 | 160-180马力四轮驱动拖拉机 | 潍柴雷沃重工股份有限公司（原：雷沃重工股份有限公司） | 轮式拖拉机 | M1604-D | YC6J190-T302，117.6kW，广西玉柴机器股份有限公司，第三阶段；WP6G180E330A，117.6kW，潍柴（潍坊）中型柴油机有限公司，第三阶段； | 功率:160马力;驱动方式:四轮驱动 ;最小使用比质量:44.6kg/kW | 驱动方式：四轮驱动；功率（kw）：117.6KW，最小使用比质量：44.6kg/kW | 117.6 | 购机补贴(通用类) | 2026-12-30 | 山东省 | 评阅通过 | 初评员：通过 |  | NW202101019-X01 | 山东省农业机械科学研究院产品质量检测中心 | （2016）委检字整机类第0143号 | 盐城市农业机械试验鉴定站
农用动力机械 | 拖拉机 | 轮式拖拉机 | 160-180马力四轮驱动拖拉机 | 潍柴雷沃重工股份有限公司（原：雷沃重工股份有限公司） | 轮式拖拉机 | M1604-Q | YC6J190-T302，117.6kW，广西玉柴机器股份有限公司，第三阶段；WP6G180E330A，117.6kW，潍柴（潍坊）中型柴油机有限公司，第三阶段； | 功率:160马力;驱动方式:四轮驱动 ;最小使用比质量:45.9kg/kW | 驱动方式：四轮驱动；功率（kw）：117.6kw，最小使用比质量：45.9kg/kW | 117.6 | 购机补贴(通用类) | 2026-12-30 | 山东省 | 评阅通过 | 初评员：通过 |  | NW202003002 | 山东省农业机械科学研究院产品质量检测中心 | （2017）委检字整机类第075号 | 盐城市农业机械试验鉴定站
农用动力机械 | 拖拉机 | 轮式拖拉机 | 160-180马力四轮驱动拖拉机 | 潍柴雷沃重工股份有限公司（原：雷沃重工股份有限公司） | 轮式拖拉机 | M1604-QP | YCA07190-T302，117.6kW，广西玉柴机器股份有限公司，第三阶段； | 功率:160马力;驱动方式:四轮驱动 ;最小使用比质量:48kg/kW | 驱动方式：四轮驱动；功率（kw）：117.6KW；负载变速（动力换挡），最小使用比质量：48kg/kW | 117.6 | 购机补贴(通用类) | 2026-12-30 | 山东省 | 评阅通过 | 初评员：通过 |  | NW202003002 | 山东省农业机械科学研究院产品质量检测中心 | （2017）委检字整机类第111号 | 盐城市农业机械试验鉴定站
农用动力机械 | 拖拉机 | 轮式拖拉机 | 160-180马力四轮驱动拖拉机 | 潍柴雷沃重工股份有限公司（原：雷沃重工股份有限公司） | 轮式拖拉机 | M1604-R | SC7H180G3，117.6kW，上海柴油机股份有限公司，第三阶段； | 功率:160马力;驱动方式:四轮驱动 ;最小使用比质量:52.3kg/kW | 驱动方式：四轮驱动；功率（kw）：117.6KW，最小使用比质量：52.3kg/kW | 117.6 | 购机补贴(通用类) | 2026-12-30 | 山东省 | 评阅通过 | 初评员：通过 |  | NW202102011 | 山东省农业机械科学研究院产品质量检测中心 | W201410023-Ⅱ | 山东省农业机械产品质量监督检验站
农用动力机械 | 拖拉机 | 轮式拖拉机 | 160-180马力四轮驱动拖拉机 | 潍坊华博农业装备有限公司 | 轮式拖拉机 | HN1604 | 配套动力型号: WP6G160E330，制造商：潍柴（潍坊）中型柴油机有限公司，气缸数：6，标定功率（kW）:118kW，标定转速（r/min）：2200，排放标准：第3阶段 选配型号一: LR6A3LR22/1177，制造商：一拖（洛阳）柴油机有限公司，气缸数：6，标定功率（kW）:117.7kW，转速（r/min）：2200，排放标准：第3阶段； 选配型号二: YC6J190-T302，制造商：广西玉柴机器股份有限公司，气缸数：6，标定功率（kW）: 117.6kW，转速（r/min）：2200，排放标准：第3阶段 选配型号三: BF6M2012-16T3R/4，制造商：道依茨一汽(大连)柴油机有限公司，气缸数：6，标定功率（kW）: 117.6kW，转速（r/min）：2200，排放标准：第3阶段 | 功率:160马力;驱动方式:四轮驱动 ;最小使用比质量:46.61kg/kW | 功率:160马力;驱动方式:四轮驱动 ;最小使用比质量:46.61 | 118 | 购机补贴(通用类) | 2026-12-30 | 山东省 | 评阅通过 | 初评员：通过 |  | NW201705047（因技术扩展，新报告编号为：NW201908057） | 山东省农业机械科学研究院产品质量检测中心 | WJ2017CKKX025 | 河南省拖拉机柴油机产品质量监督检验中心
农用动力机械 | 拖拉机 | 轮式拖拉机 | 160-180马力四轮驱动拖拉机 | 潍坊华博农业装备有限公司 | 轮式拖拉机 | NTC1604 | 配套动力型号: WP6G160E330，制造商：潍柴（潍坊）中型柴油机有限公司,气缸数：6，标定功率（kW）: 118，转速（r/min）：2200，排放标准：第3阶段 | 功率:160马力;驱动方式:四轮驱动 ;最小使用比质量:46.19kg/kW | 功率：160马力；驱动型式：四轮驱动；最小使用比质量：46.19 | 118 | 购机补贴(通用类) | 2026-12-30 | 山东省 | 评阅通过 | 初评员：通过 |  | NW202103051 | 山东省农业机械科学研究院产品质量检测中心 | WJ2017LKKX031 | 河南省拖拉机柴油机产品质量监督检验中心
农用动力机械 | 拖拉机 | 轮式拖拉机 | 160-180马力四轮驱动拖拉机 | 潍坊华博农业装备有限公司 | 轮式拖拉机 | NTC1604-1 | 配套动力型号:LR6A3LR22/1177，制造商：一拖（洛阳）柴油机有限公司,气缸数：6，标定功率（kW）:117.7，转速（r/min）：2200，排放标准：第3阶段 | 功率:160马力;驱动方式:四轮驱动 ;最小使用比质量:45.2kg/kW | 功率：160马力；驱动型式：四轮驱动；最小使用比质量：45.2 | 117.7 | 购机补贴(通用类) | 2026-12-30 | 山东省 | 评阅通过 | 初评员：通过 |  | NW202103051 | 山东省农业机械科学研究院产品质量检测中心 | WJ2017LKKX031 | 河南省拖拉机柴油机产品质量监督检验中心
农用动力机械 | 拖拉机 | 轮式拖拉机 | 180-200马力四轮驱动拖拉机 | 吉林中联重科智能农机有限责任公司 | 轮式拖拉机 | RG1804-1 | 国三，YC6J200-T302，玉柴，132.4kW； | 功率:180马力;驱动方式:四轮驱动 ;最小使用比质量:51.7kg/kW | 功率：180马力；型式：四轮驱动；最小使用比质量（kg/kw）为51.7；选装双排轮配置最小使用比质量（kg/kw）：57.25； | 132.4 | 购机补贴(通用类) | 2026-12-30 | 吉林省 | 评阅通过 | 初评员：通过 |  | WJ2021HFH019 | 河南省拖拉机柴油机产品质量监督检验中心 | GY20210010K | 国优众信检测科技（山东）有限公司
农用动力机械 | 拖拉机 | 轮式拖拉机 | 180-200马力四轮驱动拖拉机 | 佳木斯骥驰拖拉机制造有限公司 | 轮式拖拉机 | JC1804 | 发动机型号：YC6J200-T301；发动机结构型式：直列、直喷、水冷、四冲程；发动机生产厂：广西玉柴机器股份有限公司：发动机进气方式：增压中冷；发动机气缸数：6；发动机标定功率（kW）：132.4；发动机额定净功率（kW）：132.4；发动机标定转速（r/min）：2200；发动机冷却方式：水冷；排放标准：第三阶段。 | 功率:180马力;驱动方式:四轮驱动 ;最小使用比质量:44.18kg/kW | 整机驱动型式：四驱；整机外廓尺寸(长×宽×高及部位)（mm）：5100×2400×3060（驾驶室顶端）；轴距（mm）：2570；常用轮距(前轮/后轮)（mm）：1870/ 1880；轮距(前轮/后轮)（mm）：1550、 16 50、1900、 2000/1620~2020；最小离地间隙及部位（mm）：480(拖挂架下端)；离合器壳体前端面至后驱动轴轴心线的水平距离（mm）：1346；变速箱齿轮副轴孔中心距（mm）；118±0.04；最小使用质量（kg）：5850（第三方变更报告变更驾驶室，变更后的驾驶室对比原有的最小使用质量增加250kg）；标准配重(前/后)（kg）：200/480；最小使用比质量（kg/kW）：44.18；挡位数（前进/倒退）：16/8；主变速挡位数：4；副变速挡位数：（2+1）×2；最高设计理论速度（km/h）：32.18；发动机与主离合器联接方式：直联；翻倾防护装置型式：驾驶室；发动机型号：YC6J200-T301；发动机结构型式：直列、直喷、水冷、四冲程；发动机生产厂：广西玉柴机器股份有限公司：发动机进气方式：增压中冷；发动机气缸数：6；发动机标定功率（kW）：132.4；发动机额定净功率（kW）：132.4；发动机标定转速（r/min）：2200；发动机冷却方式：水冷；驾驶员座椅型号：SMT1；驾驶员座椅生产厂：潍坊舒美特机械有限公司；安全带型号DC-1000-006；安全带生产厂：常州市东晨车辆部件有限公司；转向系型式：全液压；转向系转向操纵机构：方向盘；转向系转向机构型式：前轮转向；传动系箱体数量、变速箱（器）型式： 2 个、机械平面组成式；主变速位置和换挡方式主变速位置和换挡方式：在第1 箱体中、机械有级挡：副变速换挡方式：机械有级挡；轮胎型号(前轮/后轮)：14.9-26/ 18.4-38；轮胎数量(前轮/后轮)（个）：2/2；液压悬挂系统型式：分置式；悬挂装置型式：后置三点悬挂；悬挂装置类别：3类；工作装置液压油泵型号：CBN - F432；液压输出组数：3组；工作装置安全阀全开压力（MPa）：18-18.5；动力输出轴花键数目：8；动力输出轴标准转速（r/min）：540/1000；整机动力输出轴功率（kW）：≥106；整机最大牵引力（kN）：≥40.5； | 132.4 | 购机补贴(通用类) | 2022-12-31 | 黑龙江 | 评阅通过 | 初评员：通过 |  | FH20GW01321 | 国家拖拉机质量监督检验中心 | 黑2018DX03006KK | 黑龙江省农业机械试验鉴定站
农用动力机械 | 拖拉机 | 轮式拖拉机 | 180-200马力四轮驱动拖拉机 | 金世纪（江苏）智能科技有限公司 | 轮式拖拉机 | DMC1804 | 配套动力型号：WP6G180E330；制造商：潍柴（潍坊）中型柴油机有限公司；气缸数：6缸；标定功率：132.5kw；标定转速：2200r/ min ；排放阶段：第三阶段；选配一：配套动力型号：SC7H180G3；制造商：上海柴油机股份有限公司,气缸数：6缸；标定功率：132.5kw；标定转速：2200r/ min ；排放阶段：第三阶段。 | 功率:180马力;驱动方式:四轮驱动 ;最小使用比质量:46.1kg/kW | 配置参数:外廓尺寸：5300×2480×3200mm;轴距：2750mm;常用轮距（前/后）：1850/1900mm;最小离地间隙及部位：470mm（前桥底部）;最小使用质量：6110kg；最小使用比质量：46.1kg/kw;标准配重：（前/后）：780/480kg；档位数（前进/倒退）：16/8；主变速档位数：4；副变速档位数：（2+1）*2；发动机与离合器连接方式：直连；翻倾防护装置（驾驶室或安全框架）型号、型式及生产商：驾驶室DMC2404-451B,生产商：潍坊中远重工科技有限公司，空气滤清器型号及型式：KLQ-518D,干式；排气管消声腔外形尺寸：φ820*185；转向系形式：全液压；传动系变速箱形式：机械平面组成式；主变速箱换挡方式：机械有级档；副变速箱换挡方式：机械有级档；轮胎型号（前/后）：16.9-28/20.8-38;配套动力型号：WP6G180E330；制造商：潍柴（潍坊）中型柴油机有限公司；气缸数：6缸；标定功率：132.5kw；标定转速：2200r/ min ；排放阶段：第三阶段；选配一：配套动力型号：SC7H180G3；制造商：上海柴油机股份有限公司,气缸数：6缸；标定功率：132.5kw；标定转速：2200r/ min ；排放阶段：第三阶段。 | 132.5 | 购机补贴(通用类) | 2025-07-09 | 江苏省 | 评阅通过 | 初评员：通过 |  | WJ2019LFH015 | 河南省拖拉机柴油机产品质量监督检查中心 | （2018）委字整机类第018012077012号 | 盐城市农业机械试验鉴定站
农用动力机械 | 拖拉机 | 轮式拖拉机 | 180-200马力四轮驱动拖拉机 | 凯斯纽荷兰工业(哈尔滨)机械有限公司 | 轮式拖拉机 | T1804-B | 配套动力型号：F4DE96873*J；制造商：FPT Industrial S.p.A.；气缸数：6缸；标定功率(kW)：133；标定转速（r/min）：2200；排放标准：第3阶段 | 功率:180马力;驱动方式:四轮驱动 ;最小使用比质量:53.58kg/kW | 外廓尺寸(长×宽×高)：5290×3590×3070mm；轴距：2740mm；常用轮距(前轮/后轮)或轨距：1856/2510mm；轮距(前轮/后轮)调整方式：有级/无级；最小使用质量：7126kg；标准配重(前/后)：810/390kg；档位数(前进/倒退/爬行)：19/6/0；主变速档位数*副变速档位数/其他档位数：3/6/6；发动机与离合器联接方式：直联；起动方式：电启动；翻倾防护装置（驾驶室或安全框架）：驾驶室；前照灯型号：1976-00-1；转向系型式：静液压转向；行车制动系型式：液压助力制动；驻车制动系型式：机械制动；前驱动桥型式：旱地型；离合器型式：湿式多片；动力输出轴离合器型式：湿式；传动系变速箱型式：电液控制；主变速箱换档方式：区域动力换挡；副变速箱换档方式：液压助力换挡； | 133 | 购机补贴(通用类) | 2026-12-30 | 黑龙江 | 评阅通过 | 初评员：通过 |  | 4/0 984 | 丹麦农业科学研究所比格霍尔姆检测中心 | LT16GK0171 | 国家拖拉机质量监督检验中心
农用动力机械 | 拖拉机 | 轮式拖拉机 | 180-200马力四轮驱动拖拉机 | 洛阳福格森机械装备有限公司 | 轮式拖拉机 | LF1804-E | 配套动力型号：LR6M3LR23/1324；制造商：一拖（洛阳）柴油机有限公司；气缸数：6；标定功率（kW)：132.4；标定转速（r/min)：2300；排放标准：国家第三排放阶段；选装配套动力型号：WP6G190E330；制造商：潍柴（潍坊）中型柴油机有限公司；气缸数：6；标定功率（kW)：132.5；标定转速（r/min)：2200；排放标准：国家第三排放阶段； | 功率:180马力;驱动方式:四轮驱动 ;最小使用比质量:43.6kg/kW | 180马力轮式拖拉机；发动机标定功率：132.4kW/132.5kW；驱动方式：四轮驱动；排放阶段：国家第三排放阶段；最小使用质量（kg）:5773；最小使用比质量（kg/kW）：43.60. | 132.4 | 购机补贴(通用类) | 2026-03-15 | 河南省 | 评阅通过 | 初评员：通过 |  | WJ2020KFH11G | 河南省拖拉机柴油机产品质量监督检测中心 | WJ2018CKKX013 | 河南省拖拉机柴油机产品质量监督检验中心
农用动力机械 | 拖拉机 | 轮式拖拉机 | 180-200马力四轮驱动拖拉机 | 洛阳格朗斯机械制造有限公司 | 轮式拖拉机 | 1804 | 配套发动机型号：BF6M2012-18T3R/4；标定功率(kW)：132.4；制造商：道依茨一汽(大连)柴油机有限公司；排放阶段：第三阶段。 | 功率:180马力;驱动方式:四轮驱动 ;最小使用比质量:46.8kg/kW | 整机驱动型式: 四驱；发动机标定功率：132.4（kW）；整机外廓尺寸(长×宽×高及部位)（mm）：5050×2350×3200（至空滤器顶）；轴距：2580（㎜）；最小离地间隙及部位（mm）:470(至前桥底部）；最小使用质量：6200（㎏）；最小使用比质量：46.8（kg/kW）；排放阶段：第三阶段 | 132.4 | 购机补贴(通用类) | 2026-12-30 | 河南省 | 评阅通过 | 初评员：通过 |  | FH20GW1951 | 国家拖拉机质量监督检验中心（洛阳西苑车辆与动力检验所有限公司） | LT21GK0171 | 国家拖拉机质量检验检测中心（洛阳西苑车辆与动力检验所有限公司）
农用动力机械 | 拖拉机 | 轮式拖拉机 | 180-200马力四轮驱动拖拉机 | 洛阳世英机械制造有限公司 | 轮式拖拉机 | SJH1804 | 发动机制造商：潍坊潍柴道依茨柴油机有限公司，发动机信息：WP6G180E330，发动机标定功率：132.5kW。排放阶段：国三 | 功率:180马力;驱动方式:四轮驱动 ;最小使用比质量:51.32kg/kW | 180马力轮式拖拉机，驱动型式为四轮驱动，发动机功率132.5kW，排放阶段：国三，最小使用质量6800kg | 132.5 | 购机补贴(通用类) | 2026-12-30 | 河南省 | 评阅通过 | 初评员：通过 |  | FH12GW0581 | 国家拖拉机质量监督检验中心 | 2016KKX056T | 河南省拖拉机柴油机产品质量监督检验中心
农用动力机械 | 拖拉机 | 轮式拖拉机 | 180-200马力四轮驱动拖拉机 | 山东联诚农业装备有限公司 | 轮式拖拉机 | LC1804-1 | 发动机品牌及型号: 潍柴WP6G180E330，标定功率（kW）：132.5，制造商：潍柴（潍坊）中型柴油机有限公司，排放阶段：第三阶段； 选装： 发动机品牌及型号:东方红LR6M3LR22/1324；标定功率（kW）：132.4，制造商：一拖（洛阳）柴油机有限公司，排放阶段：第三阶段； | 功率:180马力;驱动方式:四轮驱动 ;最小使用比质量:43.55kg/kW | 四轮驱动；功率（kW）：132.5；外廓尺寸：5200×2400×3200mm；轴距2700mm；常用轮距（前轮/后轮）：1935/1850mm；最小使用质量：5770kg；标准配重（前/后）：440 kg /240 kg；档位数（前进/倒退）：16/8；主变速档位数*副变速档位数：4*（2+1）×2；发动机与离合器联接方式：直联；起动方式：电启动；翻倾防护装置（驾驶室或安全框架）：简易驾驶室；转向系型式：前轮全液压转向；传动系变速箱型式：机械平面组成式；主变速箱换挡型式：机械有级挡；副变速箱换档方式：机械有级挡；轮胎型号（前轮/后轮）：14.9-26/18.4-38 | 132.5 | 购机补贴(通用类) | 2025-12-30 | 山东省 | 评阅通过 | 初评员：通过 |  | WJ2020FFH035 | 河南省拖拉机柴油机产品质量监督检验中心 | （2018）委检字整机类第2017号 | 盐城市农业机械试验鉴定站
农用动力机械 | 拖拉机 | 轮式拖拉机 | 180-200马力四轮驱动拖拉机 | 山东萨丁重工有限公司 | 轮式拖拉机 | SD1854 | 发动机型号：WP6G185E330，功率：136kw，制造商：潍柴（潍坊）中型柴油机有限公司，排放阶段：国三。 | 功率:185马力;驱动方式:四轮驱动 ;最小使用比质量:52.43kg/kW | 整机型式：轮式；整机机架型式：无架；整机驱动型式：四轮驱动；整机用途：一般用途；外廓尺寸(长×宽×高)：（双排轮）：5150x3880x3070mm/（单排轮）：5150x2780x3070mm；轴距或履带接地长：2780mm；常用轮距(前轮/后轮)或轨距：2030/1800；整机最小离地间隙：320mm；最小使用质量：双排轮：7450kg/单排轮：7130kg；整机标准配重(前/后)：780/480kg ；整机最小使用比质量：54.78/52.43kg/kW；档位数(前进/倒退)：16+16；整机发动机与主离合器联接方式：直联。发动机型号：WP6G185E330，功率：136kw，制造商：潍柴（潍坊）中型柴油机有限公司，排放阶段：国三。 | 136 | 购机补贴(通用类) | 2026-12-30 | 山东省 | 评阅通过 | 初评员：通过 |  | NW201706049 | 山东省农业机械科学研究院产品质量检测中心 | 2016KKX033 | 河南省拖拉机柴油机产品质量监督检验中心
农用动力机械 | 拖拉机 | 轮式拖拉机 | 180-200马力四轮驱动拖拉机 | 山东双力现代农业装备有限公司 | 轮式拖拉机 | SL1804-1 | 发动机型号：WP6G180E330；标定功率：132.5kW；制造商：潍柴（潍坊）中型柴油机有限公司；排放阶段：第三阶段。 发动机型号：LR6M3LR22/1324；标定功率：132.4kW；制造商：一拖（洛阳）柴油机有限公司；排放阶段：第三阶段。 | 功率:180马力;驱动方式:四轮驱动 ;最小使用比质量:43.6kg/kW | 驱动型式：四轮驱动；配套功率：180马力；外廓尺寸（长×宽×高及部位）mm：5260×2240×2960（驾驶室顶部）；轴距mm：2654；最小使用质量kg：5780；挡位数（前进/倒退）：16/8；主变速挡位数：4；副变速挡位数：（2+1）×2；翻倾防护装置型式：简易驾驶室；转向系型式：全液压；动力输出轴转速：760/850 r/min。 | 132.5 | 购机补贴(通用类) | 2026-06-29 | 山东省 | 评阅通过 | 初评员：通过 |  | WJ2021BFH016 | 河南省拖拉机柴油机产品质量监督检验中心 | 2016KKX077 | 河南省拖拉机柴油机产品质量监督检验中心
农用动力机械 | 拖拉机 | 轮式拖拉机 | 180-200马力四轮驱动拖拉机 | 山东五征集团有限公司 | 轮式拖拉机 | MG1804-F | 发动机型号：WP6G180E330，功率：132.5kW，制造商：潍柴（潍坊）中型柴油机有限公司，排放阶段：国Ⅲ；选装发动机型号：YC6J200-T301，功率：132.4kW，制造商：广西玉柴机器股份有限公司，排放阶段：国Ⅲ | 功率:180马力;驱动方式:四轮驱动 ;最小使用比质量:43.7kg/kW | 功率：180马力；整机驱动型式：四驱；外廓尺寸（长×宽×高及部位）：5350×2450×3100（空滤器顶部）；离合器壳体前端面至后驱动轴轴心线的水平距离：1534mm；最小使用质量：5790kg；最小使用比质量：43.7kg/kW；翻倾防护装置：简易驾驶室；转向系型式：全液压；变速箱（器）型式：机械平面组成式；主变速换挡方式：机械有级档；副变速换挡方式：机械有级档；悬挂装置型式：后置三点悬挂 | 132.5 | 购机补贴(通用类) | 2026-04-01 | 山东省 | 评阅通过 | 初评员：通过 |  | NW202012080 | 山东省农业机械科学研究院产品质量检测中心 | NW201803038 | 山东省农业机械科学研究院产品质量检测中心
农用动力机械 | 拖拉机 | 轮式拖拉机 | 180-200马力四轮驱动拖拉机 | 山东亿嘉农业机械装备股份有限公司 | 轮式拖拉机 | YJ-1804-C | 发动机型号：WP6G180E330，标定功率：132.5KW ，生产厂：潍柴（潍坊）中型柴油机有限公司，排放标准：第三阶段； 选装发动机型号：LR6M3LU22/1324E，标定功率：132.4KW，生产厂：一拖（洛阳）柴油机有限公司,排放标准：第三阶段； 选装发动机型号：YC6J200-T301，标定功率：132.4KW，生产厂：广西玉柴机器股份有限公司,排放标准：第三阶段。 | 功率:180马力;驱动方式:四轮驱动 ;最小使用比质量:43.77kg/kW | YJ-1804-C轮式拖拉机整机型式：轮式；整机机架型式：无架；整机驱动型式：四驱；整机用途：一般用途；整机外廓尺寸(长×宽×高)mm：5190×2250×3070；轴距mm：2620；常用轮距(前轮/后轮)mm：1690/1750；最小离地间隙及部位mm：470前驱动桥下沿；离合器壳体前端面至后驱动轴轴心线的水平距离mm：1310；变速箱齿轮副轴孔中心距mm：118；最小使用质量kg：5800；标准配重(前/后)：440/240kg；最小使用比质量kg/kW：43.77；挡位数（前进/倒退）：16/8；主变速挡位数：4；副变速挡位数：（2+1）×2；翻倾防护装置型号/型式：YJ1604.451/简易驾驶室；发动机：型号：WP6G180E330；结构型式：直列、四冲程；生产厂：潍柴（潍坊）中型柴油机有限公司；进气方式：增压中冷；气缸数：6；标定功率kW：132.5；标定转速r/min：2200；空气滤清器型号/型式：KLQ-518D/干式；排气管消声腔外形尺寸(长×宽×厚)mm：600×295×140；排气管消声腔质量kg：12.3；转向系型式：全液压；转向系转向操纵机构/转向机构型式：方向盘/前轮转向；传动系箱体数量/变速箱型式：2个/机型平面组成式；主变速位置和换挡方式：在第1箱体中、机械有级挡；副变速换挡方式：机械有级挡；轮胎型号(前轮/后轮)：14.9-28/18.4-38；轮胎数量（前轮/后轮）：2/2；悬挂装置型式/类别：后置三点悬挂/3类；工作装置液压油泵型号：430；工作装置安全阀全开压力MPa：17.5±0.5；选装轮胎型号(前轮/后轮)：14.9-26/18.4-34、13.6-28/18.4-34、14.9-24/18.4-34；选装档位数（前进/倒退）：24/8；选装发动机1：型号：LR6M3LU22/1324E；结构型式：直列、四冲程；生产厂：一拖（洛阳）柴油机有限公司；气缸数：6；标定功率kW：132.4；标定转速r/min：2200；空气滤清器型号/型式：240100181591/干式；选装发动机2：型号：YC6J200-T301；结构型式：直列、四冲程；生产厂：广西玉柴机器股份有限公司；气缸数：6；标定功率kW：132.4；标定转速r/min：2200；空气滤清器型号/型式：6J/干式。 | 132.5 | 购机补贴(通用类) | 2026-12-29 | 山东省 | 评阅通过 | 初评员：通过 |  | WJ2020HFH017 | 河南省拖拉机柴油机产品质量监督检验中心 | WJ2017HKKX005 | 河南省拖拉机柴油机产品质量监督检验中心
农用动力机械 | 拖拉机 | 轮式拖拉机 | 180-200马力四轮驱动拖拉机 | 山拖农机装备有限公司 | 轮式拖拉机 | MF1804 | 发动机型号：WP6G180E330； 功率（kW）：132.5； 制造商：潍柴（潍坊）中型柴油机有限公司； 排放阶段：GB 20891-2014第三阶段； 发动机型号：YC6J200-T301； 功率（kW）：132.4； 制造商：广西玉柴机器股份有限公司； 排放阶段：GB 20891-2014第三阶段 | 功率:180马力;驱动方式:四轮驱动 ;最小使用比质量:43.7kg/kW | 外型尺寸（mm）：5350×2450×3100（空滤器顶部）；选装5430×2450×3200（空滤器顶部） 驱动方式：四驱; 功率（KW）:132.5或选装132.4（国三）; 轴距（mm）:2823; 最小使用质量（kg）:5790或选装6035; 轮距(前轮/后轮)mm：1700、1800、1860、1960、2020、2120/1645-2330; 标准配重(前/后)kg:600/240; 挡位数(前进/倒退):12/4或选装24/8; 转向系型式：全液压; 转向操纵机构：方向盘; 转向机构型式：前轮转向; 最小使用比质量kg/kW:43.7、选装45.55; 主变速箱换档方式:机械有级挡; 轮胎型号(前轮/后轮):14.9-26/18.4-38 | 132.5 | 购机补贴(通用类) | 2026-12-30 | 山东省 | 评阅通过 | 初评员：通过 |  | NW201708025、NW202012080 | 山东省农业机械科学研究院产品质量检测中心、山东省农业机械科学研究院产品质量检测中心 | NW201708031 | 山东省农业机械科学研究院产品质量检测中心
农用动力机械 | 拖拉机 | 轮式拖拉机 | 180-200马力四轮驱动拖拉机 | 山拖农机装备有限公司 | 轮式拖拉机 | MG1804 | 发动机型号：WP6G180E330； 功率（kW）：132.5； 制造商：潍柴（潍坊）中型柴油机有限公司； 排放阶段：GB 20891-2014第三阶段； 发动机型号：YC6J200-T301； 功率（kW）：132.4； 制造商：广西玉柴机器股份有限公司； 排放阶段：GB 20891-2014第三阶段 | 功率:180马力;驱动方式:四轮驱动 ;最小使用比质量:51.32kg/kW | 外型尺寸（mm）：5550×2355×3310（空滤器顶部）； 驱动方式：四驱; 功率（KW）:132.5或选装132.4（国三）; 轴距（mm）:2835; 最小使用质量（kg）:6800; 轮距(前轮/后轮)mm：1935/1860～2200; 标准配重(前/后)kg:800/720; 挡位数(前进/倒退):16/16; 转向系型式：全液压; 转向操纵机构：方向盘; 转向机构型式：前轮转向; 最小使用比质量kg/kW:51.32; 主变速箱换档方式:机械有级挡; 轮胎型号(前轮/后轮):16.9-28/18.4-42 | 132.5 | 购机补贴(通用类) | 2026-12-30 | 山东省 | 评阅通过 | 初评员：通过 |  | NW201708025 | 山东省农业机械科学研究院产品质量检测中心 | 201701065 | 江苏省农业机械试验鉴定站
农用动力机械 | 拖拉机 | 轮式拖拉机 | 180-200马力四轮驱动拖拉机 | 潍柴雷沃重工股份有限公司（原：雷沃重工股份有限公司） | 轮式拖拉机 | MR1804 | SC7H210G3，132.4kW，上海柴油机股份有限公司，第三阶段； | 功率:180马力;驱动方式:四轮驱动 ;最小使用比质量:47.96kg/kW | 驱动方式：四轮驱动；功率（kw）：132.4kw，最小使用比质量：47.96kg/kW | 132.4 | 购机补贴(通用类) | 2026-12-30 | 山东省 | 评阅通过 | 初评员：通过 |  | NW202106006 | 山东省农业机械科学研究院产品质量检测中心 | (2017)委检字整机类第076号 | 盐城市农业机械试验鉴定站
农用动力机械 | 拖拉机 | 轮式拖拉机 | 180-200马力四轮驱动拖拉机 | 潍坊华博农业装备有限公司 | 轮式拖拉机 | NTC1804 | 配套动力型号: WP6G180E330，制造商：潍柴（潍坊）中型柴油机有限公司,气缸数：6，标定功率（kW）: 132.5，转速（r/min）：2200，排放标准：第3阶段 | 功率:180马力;驱动方式:四轮驱动 ;最小使用比质量:46.2kg/kW | 功率：180马力；驱动型式：四轮驱动；最小使用比质量：46.2 | 132.5 | 购机补贴(通用类) | 2026-12-30 | 山东省 | 评阅通过 | 初评员：通过 |  | NW202103051 | 山东省农业机械科学研究院产品质量检测中心 | WJ2017LKKX031 | 河南省拖拉机柴油机产品质量监督检验中心
农用动力机械 | 拖拉机 | 轮式拖拉机 | 180-200马力四轮驱动拖拉机 | 潍坊华博农业装备有限公司 | 轮式拖拉机 | NTC1804-1 | 配套动力型号: LR6M3LR22/1324，制造商：一拖（洛阳）柴油机有限公司,气缸数：6，标定功率（kW）: 132.4，转速（r/min）：2200，排放标准：第3阶段 | 功率:180马力;驱动方式:四轮驱动 ;最小使用比质量:43.8kg/kW | 功率：180马力；驱动型式：四轮驱动；最小使用比质量：43.8 | 132.4 | 购机补贴(通用类) | 2026-12-30 | 山东省 | 评阅通过 | 初评员：通过 |  | NW202103051 | 山东省农业机械科学研究院产品质量检测中心 | WJ2017LKKX031 | 河南省拖拉机柴油机产品质量监督检验中心
农用动力机械 | 拖拉机 | 轮式拖拉机 | 200马力及以上四轮驱动拖拉机 | 爱科（常州）农业机械有限公司 | 轮式拖拉机 | MF3404 | 型号：84AW3.1308;发动机标定功率:250kW;制造商:AGCO Power Inc.；排放阶段：GB20891-2014第三阶段 | 功率:340马力;驱动方式:四轮驱动 ;最小使用比质量:50.4kg/kW | 整机外廓尺寸（长x宽x高及部位）:5900×4300×3360驾驶室顶部（后双轮）mm；整机驱动型式：四驱；发动机标定功率:250kW；发动机型号:84AW3.1308；发动机制造商:AGCO Power Inc.；轴距:3105mm；最小使用质量:12600kg；最大配重重量(前/后):1320/1000kg；档位数（前进/倒退）：CVT（无级变速）；主变速档位数：CVT（无级变速）；副变速档位数：CVT（无级变速）；传动系箱体数量、变数箱（器）型式：2个、液压机械无级变速（HMT）；主变速位置和换挡方式：第1箱体中，无级变速；翻倾防护装置（驾驶室或安全框架）型号：R3；翻倾防护装置（驾驶室或安全框架）型式：封闭驾驶室；最小使用比质量：50.4kg/kW; | 250 | 购机补贴(通用类) | 2026-12-29 | 江苏省 | 评阅通过 | 初评员：通过 |  | 16667 | 法国农业部国家农业和环境科学与技术研究中心 (IRSTEA) | KK-3（2013）040 | 黑龙江省农业机械试验鉴定站
农用动力机械 | 拖拉机 | 轮式拖拉机 | 200马力及以上四轮驱动拖拉机 | 第一拖拉机股份有限公司 | 轮式拖拉机 | LX2004 | 型号：SC9DK230G3；功率：147.5kW；制造商：上海柴油机股份有限公司；排放阶段：国三. 型号：SC7H200G3；功率：147kW；制造商：上海柴油机股份有限公司；排放阶段：国三.. 型号： LR6M3LR22/1475；功率：147.5kW；制造商：一拖(洛阳)柴油机有限公司；排放阶段：国三 | 功率:200马力;驱动方式:四轮驱动 ;最小使用比质量:52.52kg/kW | 功率：147.5kW/147kW/200马力；驱动方式：四轮驱动；最小使用质量：8110kg（上柴9D发动机）/ 7720kg（上柴7H发动机）/ 7770kg（东方红6M发动机）；最小使用比质量：54.98kg/kW（上柴9D发动机）/ 52.52kg/kW（上柴7H发动机）/ 52.68kg/kW（东方红6M发动机） | 147.5 | 购机补贴(通用类) | 2026-12-30 | 河南省 | 评阅通过 | 初评员：通过 |  | FH21GW1391 | 国家拖拉机质量监督检验中心(洛阳西苑车辆与动力检验所有限公司) | LT09GK0161 | 国家拖拉机质量监督检验中心
农用动力机械 | 拖拉机 | 轮式拖拉机 | 200马力及以上四轮驱动拖拉机 | 第一拖拉机股份有限公司 | 轮式拖拉机 | LX2204 | 型号：SC9DK250G3；功率：162kW；制造商：上海柴油机股份有限公司；排放阶段：国三 型号： SC7H240G3；功率：162kW；制造商：上海柴油机股份有限公司；排放阶段：国三 型号： LR6M3LR22/1620；功率：162kW；制造商：一拖(洛阳)柴油机有限公司；排放阶段：国三 型号：YM6K5LRF22/1620；功率：162kW；制造商：一拖(洛阳)柴油机有限公司；排放阶段：国三 | 功率:220马力;驱动方式:四轮驱动 ;最小使用比质量:50.06kg/kW | 功率：162kW/220马力；驱动方式：四轮驱动;最小使用质量：8110kg（后单轮）/8900kg（后双轮）；最小使用比质量：50.06kg/kW（后单轮）/54.94kg/kW（后双轮） | 162 | 购机补贴(通用类) | 2024-12-30 | 河南省 | 评阅通过 | 初评员：通过 |  | FH21GW1391 | 国家拖拉机质量监督检验中心(洛阳西苑车辆与动力检验所有限公司) | LT10GK0041 | 国家拖拉机质量监督检验中心
农用动力机械 | 拖拉机 | 轮式拖拉机 | 200马力及以上四轮驱动拖拉机 | 河北华戎装备制造有限公司 | 轮式拖拉机 | HR2404-B | 发动机型号：LR6M3LR22/1765；发动机结构型式：直列、直喷、四冲程；发动机生产厂：一拖（洛阳）柴油机有限公司；发动机进气方式：增压中冷；发动机气缸数：6；发动机标定功率：176.5kW；发动机标定转速：2200r/min；发动机冷却方式：水冷；排放阶段：国三。 | 功率:240马力;驱动方式:四轮驱动 ;最小使用比质量:47.51kg/kW | 整机驱动形式：四驱；整机外廓尺寸(长×宽×高及部位)：5810×2780×3220(至空滤器顶)mm；轴距或履带接地长：2940mm；轮距(前轮/后轮)或轨距：1860、1992、2036、2130/1880～3080mm；最小离地间隙及部位：420（拖挂架底部）mm；最小使用质量：8410kg；标准配重(前/后)：1110/240kg；最小使用比质量：47.65kg/kW；挡位数（前进/倒退）：32/32发动机与主离合器联接方式：直联；翻倾防护装置（驾驶室或安全框架）型号/型式/生产厂：HR2604.45.003/简易驾驶室/阳青立机械有限公司；发动机型号/生产厂：LR6M3LR22/1765/一拖（洛阳）柴油机有限公司；发动机气缸数：6；发动机标定功率：176.5kW；发动机标定转速：2200 r/min；轮胎型号(前轮/后轮)：540/65R30/650/65R38；轮胎数量(前轮/后轮)：2/2个；选装轮胎型号（前轮/后轮）：18.4-26/20.8-38；选装轮胎数量（前轮/后轮）：2/4；选装轮胎常用轮距（前轮/后轮）：1860/2450mm；选装轮胎轮距（前轮/后轮）或轨距：1820、1860、1992、2036、2130/2350～2500mm；选装轮胎最小使用质量：8475kg；选装轮胎标准配重(前/后)：1110/0kg；选装轮胎最小使用比质量：48.02kg/kW；选装轮胎最小离地间隙及部位：420（拖挂架底部）mm；选装轮胎整机外廓尺寸(长×宽×高及部位)：5810×3600×3220(至空滤器顶) mm；选装翻倾防护装置型号：HR2604.45.002；选装翻倾防护装置型式/生产厂：简易驾驶室/潍坊中远重工科技有限公司；选装翻倾防护装置整机外廓尺寸（长×宽×高及部位）：5810×2780×3220（至空滤器顶）mm；选装翻倾防护装置最小使用质量：8385kg；选装翻倾防护装置标准配重(前/后)：1110/240kg；选装翻倾防护装置最小使用比质量：47.51kg/kW；选装轮胎、翻倾防护装置整机外廓尺寸（长×宽×高及部位）：5810×3600×3220（至空滤器顶）mm；选装轮胎、翻倾防护装置最小使用质量：8450kg；选装轮胎、翻倾防护装置标准配重(前/后)：1110/0kg；选装轮胎、翻倾防护装置最小使用比质量：47.87kg/kW。 | 176.5 | 购机补贴(通用类) | 2026-12-30 | 河北省 | 评阅通过 | 初评员：通过 |  | WJ2021JFH001/WJ2021IFH010 | 河南省拖拉机柴油机产品质量监督检验中心 | LT21GK0191 | 国家拖拉机质量检验检测中心
农用动力机械 | 拖拉机 | 轮式拖拉机 | 200马力及以上四轮驱动拖拉机 | 河北华戎装备制造有限公司 | 轮式拖拉机 | HR2404-B1 | 发动机型号/生产厂：LR6M3LR22/1765/一拖（洛阳）柴油机有限公司；发动机气缸数：6；发动机标定功率：176.5kW；发动机标定转速：2200r/min；排放阶段：第三阶段。 | 功率:240马力;驱动方式:四轮驱动 ;最小使用比质量:46.37kg/kW | 整机型号、名称：HR2404-B1、轮式拖拉机；整机驱动形式：四驱；整机外廓尺寸(长×宽×高及部位)：5700×2780×3220（至空滤器顶）mm；轴距或履带接地长：2914mm；轮距(前轮/后轮)或轨距：1860、1992、2036、2130/1880～3080mm；最小离地间隙及部位 ：420（拖挂架底部）mm；最小使用质量：8210kg；标准配重(前/后)：1110/240kg；最小使用比质量：46.51kg/kW；翻倾防护装置（驾驶室或安全框架）型号/型式/生产厂：HR2604.45.003/易驾驶室/洛阳青立机械有限公司；发动机型号/生产厂：LR6M3LR22/1765/一拖（洛阳）柴油机有限公司；发动机气缸数：6；发动机标定功率：176.5kW；发动机标定转速：2200r/min；轮胎数量(前轮/后轮)：2/2个；轮胎型号(前轮/后轮)：540/65R30/650/65R38；选装轮胎型号（前轮/后轮）：18.4-26/20.8-38；选装轮胎数量（前轮/后轮）：2/4；选装轮胎常用轮距（前轮/后轮）：1860/2450mm；选装轮胎轮距（前轮/后轮）或轨距：1820、1860、1992、2036、 2130/2350～2500mm；选装轮胎最小使用质量：8275kg；选装轮胎标准配重(前/后)：1110/0kg；选装轮胎最小使用比质量：46.88kg/kW；选装轮胎最小离地间隙及部位：420（拖挂架底部）mm；选装轮胎整机外廓尺寸(长×宽×高及部位)：5700×3600×3220(至空滤器顶)mm；选装翻倾防护装置型号：HR2604.45.002；选装翻倾防护装置型式/生产厂：简易驾驶室/潍坊中远重工科技有限公司；选装翻倾防护装置整机外廓尺寸（长×宽×高及部位）：5700×2780×3220（至空滤器顶） mm；选装翻倾防护装置最小使用质量：8185kg；选装翻倾防护装置标准配重(前/后)：1100/240kg；选装翻倾防护装置最小使用比质量：46.37kg/kW；选装轮胎、翻倾防护装置整机外廓尺寸（长×宽×高及部位）：5700×3600×3220（至空滤器顶）mm；选装轮胎、翻倾防护装置最小使用质量：8250kg；选装轮胎、翻倾防护装置标准配重(前/后)：1110/0 kg；选装轮胎、翻倾防护装置最小使用比质量：46.74 kg/kW。 | 176.5 | 购机补贴(通用类) | 2026-12-30 | 河北省 | 评阅通过 | 初评员：通过 |  | WJ2021JFH001/WJ2021IFH010 | 河南省拖拉机柴油机产品质量监督检验中心 | LT21GK0191 | 国家拖拉机质量检验检测中心
农用动力机械 | 拖拉机 | 轮式拖拉机 | 200马力及以上四轮驱动拖拉机 | 河北华戎装备制造有限公司 | 轮式拖拉机 | HR2604-B | 发动机型号：YCA08300-T300；发动机结构型式：直列、直喷、四冲程；发动机生产厂：广西玉柴机械股份有限公司；发动机进气方式：增压中冷；发动机气缸数：6；发动机标定功率：191.2kW；发动机标定转速：2200r/min；发动机冷却方式：水冷；发动机排放标准：国三。 | 功率:260马力;驱动方式:四轮驱动 ;最小使用比质量:46.36kg/kW | 整机型号、名称：HR2604-B、轮式拖拉机；整整机驱动形式：四驱；整机外廓尺寸(长×宽×高及部位)：5810×2780×3220(至空滤器顶)mm；轴距或履带接地长：2940mm；常用轮距(前轮/后轮)或轨距：2036/2100mm；轮距(前轮/后轮)或轨距：1860、1992、2036、2130/1880～3080mm；最小离地间隙及部位：420（拖挂架底部）mm；最小使用质量：8875kg；标准配重(前/后)：1110/480kg；最小使用比质量：46.42kg/kW；翻倾防护装置（驾驶室或安全框架）型号/型式/生产厂：HR2604.45.003/简易驾驶室/洛阳青立机械有限公司；发动机型号/生产厂：YCA08300-T300/广西玉柴机械股份有限公司；发动机气缸数：6；发动机标定功率：191.2kW；发动机标定转速：2200r/min；轮胎型号(前轮/后轮):540/65R30/650/65R38；轮胎数量(前轮/后轮)：2/2个；选装轮胎型号（前轮/后轮）:18.4-26/20.8-38；选装轮胎数量（前轮/后轮）:2/4；选装轮胎常用轮距（前轮/后轮）:1860/2450mm；选装轮胎轮距（前轮/后轮）或轨距:1820、1860、1992、2036、2130/2350～2500mm；选装轮胎最小使用质量：8910kg；选装轮胎标准配重(前/后)：1110/0kg；选装轮胎最小使用比质量：46.60kg/kW；选装轮胎最小离地间隙及部位：420（拖挂架底部）mm；选装轮胎整机外廓尺寸(长×宽×高及部位) mm 5810×3600×3220(至空滤器顶)选装翻倾防护装置型号/型式/生产厂:HR2604.45.002/简易驾驶室/潍坊中远重工科技有限公司；选装整机外廓尺寸（长×宽×高及部位）：5810×2780×3220（至空滤器顶）mm；选装翻倾防护装置最小使用质量：8865kg；选装翻倾防护装置标准配重(前/后)：1110/480kg；选装六柱驾驶室单胎轮最小使用比质量：46.36kg/kW；选装轮胎、翻倾防护装置整机外廓尺寸（长×宽×高及部位）：5810×3600×3220（至空滤器顶）mm；选装轮胎、翻倾防护装置最小使用质量：8915kg；选装翻倾防护装置标准配重(前/后)：1110/0kg；选装六柱驾驶室单胎轮最小使用比质量：46.63kg/kW。 | 191.2 | 购机补贴(通用类) | 2026-12-30 | 河北省 | 评阅通过 | 初评员：通过 |  | WJ2021LFH06G/WJ2021LFH05G | 河南省拖拉机柴油机产品质量监督检验中心 | LT21GK0191 | 国家拖拉机质量检验检测中心
农用动力机械 | 拖拉机 | 轮式拖拉机 | 200马力及以上四轮驱动拖拉机 | 河北华戎装备制造有限公司 | 轮式拖拉机 | HR2604-B1 | 发动机型号：LR6M3LR22/1915；发动机生产厂：一拖（洛阳）柴油机有限公司；发动机进气方式：增压中冷；发动机气缸数：6；发动机标定功率：191.5 kW；发动机标定转速：2200r/min；发动机冷却方式：水冷；排放分阶段：国三。 | 功率:260马力;驱动方式:四轮驱动 ;最小使用比质量:46.27kg/kW | 整机型号、名称：HR2604-B1、轮式拖拉机；整机型式：轮式；整机机架型式：无架；整机驱动形式：四驱；整机用途： 一般用途；整机外廓尺寸(长×宽×高及部位)： 5700×3600×3220(至空滤器顶) mm；轴距或履带接地长：2914 mm；常用轮距(前轮/后轮)或轨距：1860/2450mm；轮距(前轮/后轮)或轨距： 1820、1860、1992、2036、2130/2350～2500mm ；最小离地间隙及部位 ： 420（拖挂架底部）；最小使用质量： 8860kg；标准配重(前/后)： 1110/0 kg ；最小使用比质量 ：46.27 kg/kW；挡位数（前进/倒退）：16/16；主变速挡位数：4；副变速挡位数：（1+1）×4；最高设计理论速度：36.57km/h；发动机与主离合器联接方式：直联；翻倾防护装置（驾驶室或安全框架）型号：HR2604.45.003；翻倾防护装置（驾驶室或安全框架）型式：简易驾驶室；翻倾防护装置（驾驶室或安全框架）生产厂：洛阳青立机械有限公司；发动机型号：LR6M3LR22/1915；发动机生产厂：一拖（洛阳）柴油机有限公司；发动机进气方式：增压中冷；发动机气缸数：6；发动机标定功率：191.5 kW；发动机标定转速：2200r/min；发动机冷却方式：水冷；空气滤清器型号：X011929；空气滤清器型式：干式；排气管消声腔外形尺寸：610×290×135mm；排气管消声腔质量：16.0kg；驾驶员座椅型号：CPCY-1-252106；驾驶员座椅生产厂：茌平昌昱汽车配件有限公司；转向系型式：全液压；转向系转向操纵机构：方向盘；转向系转向机构型式：前轮转向；传动系箱体数量、变速箱（器）型式：箱体数量3个、机械平面组成式；主变速位置和换挡方式：第1个箱体中、机械有级挡； 副变速换挡方式：机械有级挡；轮胎型号(前轮/后轮)：18.4-26/20.8-38；轮胎数量(前轮/后轮)：2/4个；选装翻倾防护装置型号：HR2604.45.002；选装翻倾防护装置形式：简易驾驶室；选装翻倾防护装置生产厂：潍坊中远重工科技有限公司；选装整机外廓尺寸（长×宽×高及部位）：5700×3600×3220（至空滤器顶）mm；选装最小使用质量：8900kg；选装标准配重（前/后）：1110/0 kg；选装最小使用比质量：46.47kg/kW。 | 191.5 | 购机补贴(通用类) | 2026-12-30 | 河北省 | 评阅通过 | 初评员：通过 |  | WJ2021JFH001/WJ2021IFH010 | 河南省拖拉机柴油机产品质量监督检验中心 | LT21GK0191 | 国家拖拉机质量检验检测中心
农用动力机械 | 拖拉机 | 轮式拖拉机 | 200马力及以上四轮驱动拖拉机 | 河北铠特农业机械有限公司 | 轮式拖拉机 | KT2204-B1 | 发动机型号：YCA07260-T302；发动机结构型式：直列、直喷、四冲程；发动机生产厂：广西玉柴机器股份有限公司；发动机进气方式：增压中冷；发动机气缸数：6；发动机标定功率：161.8kW；发动机标定转速 ：2200r/min；发动机冷却方式：水冷；排放标准：第三阶段。 | 功率:220马力;驱动方式:四轮驱动 ;最小使用比质量:50.22kg/kW | 整机型号、名称：KT2204-B1、轮式拖拉机；整机型式：轮式；整机外廓尺寸(长×宽×高及部位)：5700×2780×3220(至空滤器顶)mm；轴距或履带接地长：2914mm；轮距(前轮/后轮)或轨距：1860、1992、2036、2130/1880～3080mm； 最小离地间隙及部位：420（拖挂架底部）mm；最小使用质量：8150kg；标准配重(前/后)：1100/240kg；最小使用比质量：50.37kg/kW；翻倾防护装置（驾驶室或安全框架）型号/型式/生产厂：KT2604.45.003/简易驾驶室/洛阳青立机械有限公司；发动机型号：YCA07260-T302；发动机结构型式：直列、直喷、四冲程；发动机生产厂：广西玉柴机器股份有限公司；发动机进气方式：增压中冷；发动机气缸数：6；发动机标定功率：161.8kW；发动机标定转速 ：2200r/min；发动机冷却方式：水冷；轮胎型号(前轮/后轮)：540/65R30/650/65R38；轮胎数量(前轮/后轮)：2/2个；选装轮胎型号（前轮/后轮）：18.4-26/20.8-38；选装轮胎数量（前轮/后轮）：2/4；选装轮胎轮距（前轮/后轮）或轨距：1820、1860、1992、2036、 2130/2350～2500mm；选装轮胎最小使用质量：8195kg；选装轮胎标准配重(前/后)：1110/0kg；选装轮胎最小使用比质量：50.65kg/kW；选装轮胎最小离地间隙及部位：420（拖挂架底部）mm；选装轮胎整机外廓尺寸(长×宽×高及部位)：5700×3600×3220(至空滤器顶)mm；选装翻倾防护装置型号/型式/生产厂：KT2604.45.002/简易驾驶室/潍坊中远重工科技有限公；选装翻倾防护装置整机外廓尺寸（长×宽×高及部位）：5700×2780×3220（至空滤器顶）mm；选装翻倾防护装置最小使用质量：8125kg；选装翻倾防护装置标准配重(前/后)：1110/240kg；选装翻倾防护装置最小使用比质量：50.22kg/kW；选装轮胎、翻倾防护装置整机外廓尺寸（长×宽×高及部位）：5700×3600×3220（至空滤器顶）mm；选装轮胎、翻倾防护装置最小使用质量：8170 kg；选装轮胎、翻倾防护装置标准配重(前/后)：1110/0kg；选装轮胎、翻倾防护装置最小使用比质量：50.49kg/kW。 | 161.8 | 购机补贴(通用类) | 2026-12-30 | 河北省 | 评阅通过 | 初评员：通过 |  | WJ2021JFH06G/WJ2021IFH007 | 河南省拖拉机柴油机产品质量监督检验中心 | LT21GK0181 | 国家拖拉机质量检验检测中心
农用动力机械 | 拖拉机 | 轮式拖拉机 | 200马力及以上四轮驱动拖拉机 | 河北铠特农业机械有限公司 | 轮式拖拉机 | KT2404-B | 发动机型号：YCA07260-T303；发动机结构型式：直列、直喷、四冲程；发动机生产厂：广西玉柴机器股份有限公司；发动机进气方式：增压中冷；发动机气缸数：6；发动机标定功率：176.5kW；发动机标定转速： 2200r/min；发动机冷却方式：水冷；排放阶段：第三阶段。 | 功率:240马力;驱动方式:四轮驱动 ;最小使用比质量:47.51kg/kW | 整机型号、名称：KT2404-B、轮式拖拉机；整机型式：轮式；整机机架型式：无架；整机外廓尺寸(长×宽×高及部位)：5810×2780×3220(至空滤器顶)mm；轴距或履带接地长：2940mm；轮距(前轮/后轮)或轨距：1860、1992、2036、2130/1880～3080mm；最小离地间隙及部位：420（拖挂架底部）mm；最小使用质量：8410kg；标准配重(前/后)：1110/240kg；最小使用比质量：47.65kg/kW；翻倾防护装置（驾驶室或安全框架）型号/型式/生产厂：KT2604.45.003/简易驾驶室/洛阳青立机械有限公司；发动机型号：YCA07260-T303；发动机结构型式：直列、直喷、四冲程；发动机生产厂：广西玉柴机器股份有限公司；发动机进气方式：增压中冷；发动机气缸数：6；发动机标定功率：176.5kW；发动机标定转速： 2200r/min；轮胎型号(前轮/后轮)：540/65R30/650/65R38；轮胎数量(前轮/后轮)：2/2个；选装轮胎型号（前轮/后轮）：18.4-26/20.8-38；选装轮胎数量（前轮/后轮）：2/4；选装选装轮胎轮距（前轮/后轮）或轨距：：1820、1860、1992、2036、 2130/2350～2500mm；选装轮胎最小使用质量：8475kg；选装轮胎标准配重(前/后)：1110/0kg；选装轮胎最小使用比质量：48.02kg/kW；选装轮胎最小离地间隙及部位：420（拖挂架底部）mm；选装轮胎整机外廓尺寸(长×宽×高及部位)：5810×3600×3220(至空滤器顶)mm；选装翻倾防护装置型号/型式/生产厂：KT2604.45.002/简易驾驶室/潍坊中远重工科技有限公司;选装翻倾防护装置整机外廓尺寸（长×宽×高及部位）:5810×2780×3220（至空滤器顶）mm；选装翻倾防护装置最小使用质量：8385kg；选装翻倾防护装置标准配重(前/后)：1110/240kg；选装翻倾防护装置最小使用比质量：47.51kg/kW；选装轮胎、翻倾防护装置整机外廓尺寸（长×宽×高及部位）：5810×3600×3220（至空滤器顶）mm；选装轮胎、翻倾防护装置最小使用质量：8450 kg；选装轮胎、翻倾防护装置标准配重(前/后)：1110/0kg；选装轮胎、翻倾防护装置最小使用比质量：47.87kg/kW。 | 176.5 | 购机补贴(通用类) | 2026-12-30 | 河北省 | 评阅通过 | 初评员：通过 |  | WJ2021JFH06G/WJ2021IFH007 | 河南省拖拉机柴油机产品质量监督检验中心 | LT21GK0181 | 国家拖拉机质量检验检测中心
农用动力机械 | 拖拉机 | 轮式拖拉机 | 200马力及以上四轮驱动拖拉机 | 河北铠特农业机械有限公司 | 轮式拖拉机 | KT2404-B1 | 发动机型号：YCA07260-T303；发动机结构型式：直列、直喷、四冲程；发动机生产厂：广西玉柴机器股份有限公司；发动机进气方式：增压中冷；发动机气缸数：6；发动机标定功率：176.5kW；发动机标定转速：2200r/min；发动机冷却方式：水冷；排放标准：第三排放阶段。 | 功率:240马力;驱动方式:四轮驱动 ;最小使用比质量:46.37kg/kW | 整机型号、名称：KT2404-B1、轮式拖拉机；整机驱动形式：四驱；整机外廓尺寸(长×宽×高及部位)：5700×2780×3220(至空滤器顶)mm；轴距或履带接地长：2914mm；轮距(前轮/后轮)或轨距：1860、1992、2036、2130/1880～3080mm；最小离地间隙及部位：420（拖挂架底部）mm；最小使用质量：8210kg；标准配重(前/后)：1110/240kg；最小使用比质量：46.51kg/kW，翻倾防护装置（驾驶室或安全框架）型号/型式/生产厂：KT2604.45.003/简易驾驶室/洛阳青立机械有限公司；发动机型号：YCA07260-T303；发动机生产厂：广西玉柴机器股份有限公司；发动机气缸数：6；发动机标定功率：176.5kW；发动机标定转速：2200r/min；轮胎型号(前轮/后轮)：540/65R30/650/65R38；轮胎数量(前轮/后轮)：2/2个；选装轮胎型号（前轮/后轮）：18.4-26/20.8-38；选装轮胎数量（前轮/后轮）：2/4；选装轮胎轮距（前轮/后轮）或轨距：1820、1860、1992、2036、 2130/2350～2500mm；选装轮胎最小使用质量：8275kg；选装轮胎标准配重(前/后)：1110/0kg；选装轮胎最小使用比质量：46.88kg/kW；选装轮胎最小离地间隙及部位：420（拖挂架底部）mm；选装轮胎整机外廓尺寸(长×宽×高及部位)：5700×3600×3220(至空滤器顶)mm；选装翻倾防护装置型号/型式/生产厂：KT2604.45.002/简易驾驶室/潍坊中远重工科技有限公司；选装翻倾防护装置整机外廓尺寸（长×宽×高及部位）：5700×2780×3220（至空滤器顶）mm；选装翻倾防护装置最小使用质量：8185kg；选装翻倾防护装置标准配重(前/后)：1110/240kg；选装翻倾防护装置最小使用比质量：46.37kg/kW；选装轮胎、翻倾防护装置整机外廓尺寸（长×宽×高及部位）：5700×3600×3220（至空滤器顶）mm；选装轮胎、翻倾防护装置最小使用质量：8250kg；选装轮胎、翻倾防护装置标准配重(前/后)：1110/0kg；选装轮胎、翻倾防护装置最小使用比质量：46.74kg/kW。 | 176.5 | 购机补贴(通用类) | 2026-12-30 | 河北省 | 评阅通过 | 初评员：通过 |  | WJ2021JFH06G/WJ2021IFH007 | 河南省拖拉机柴油机产品质量监督检验中心 | LT21GK0181 | 国家拖拉机质量检验检测中心
农用动力机械 | 拖拉机 | 轮式拖拉机 | 200马力及以上四轮驱动拖拉机 | 河北铠特农业机械有限公司 | 轮式拖拉机 | KT2604-B | 发动机型号：YCA08300-T300；发动机结构型式：直列、直喷、四冲程；发动机生产厂：广西玉柴机械股份有限公司；发动机进气方式：增压中冷；发动机气缸数：6；发动机标定功率：191.2kW；发动机标定转速：2200r/min；发动机冷却方式：水冷；排放阶段：第三阶段。 | 功率:260马力;驱动方式:四轮驱动 ;最小使用比质量:46.36kg/kW | 整机型号、名称：KT2604-B、轮式拖拉机；整机机架型式：无架；整机外廓尺寸(长×宽×高及部位)：5810×2780×3220(至空滤器顶)mm；轴距或履带接地长：2940mm；轮距(前轮/后轮)或轨距：1860、1992、2036、2130/1880～3080mm；最小离地间隙及部位：420（拖挂架底部）mm；最小使用质量：8875kg；标准配重(前/后)：1110/480kg；最小使用比质量：46.42kg/kW；翻倾防护装置（驾驶室或安全框架）型号/型式/生产厂：KT2604.45.003/简易驾驶室/洛阳青立机械有限公司；发动机型号：YCA08300-T300；发动机生产厂：广西玉柴机械股份有限公司；发动机进气方式：增压中冷；发动机气缸数：6；发动机标定功率：191.2kW；发动机标定转速：2200r/min；轮胎型号(前轮/后轮)：540/65R30/650/65R38；轮胎数量(前轮/后轮)：2/2个；选装轮胎型号（前轮/后轮）：18.4-26/20.8-38；选装轮胎数量（前轮/后轮）：2/4；选装轮胎常用轮距（前轮/后轮）：1860/2450mm；选装轮胎轮距（前轮/后轮）或轨距：1820、1860、1992、2036、 2130/2350～2500mm；选装轮胎最小使用质量：8910kg；选装轮胎标准配重(前/后)：1110/0kg；选装轮胎最小使用比质量：46.60kg/kW；选装轮胎最小离地间隙及部位：420（拖挂架底部）mm；选装轮胎整机外廓尺寸(长×宽×高及部位)：5810×3600×3220(至空滤器顶)mm 选装翻倾防护装置型号/型式/生产厂：KT2604.45.002/简易驾驶室/潍坊中远重工科技有限公司；选装翻倾防护装置整机外廓尺寸（长×宽×高及部位）：5810×2780×3220（至空滤器顶）mm；选装翻倾防护装置最小使用质量：8865kg；选装翻倾防护装置标准配重(前/后)：1110/480kg；选装翻倾防护装置履最小使用比质量：46.36kg/kW；选装轮胎、翻倾防护装置整机外廓尺寸（长×宽×高及部位）：5810×3600×3220（至空滤器顶）mm ；选装轮胎、翻倾防护装置最小使用质量：8915kg；选装轮胎、翻倾防护装置标准配重(前/后)：1110/0kg；选装轮胎、翻倾防护装置最小使用比质量：46.63 kg/kW。 | 191.2 | 购机补贴(通用类) | 2026-12-30 | 河北省 | 评阅通过 | 初评员：通过 |  | WJ2021LFH04G/WJ2021LFH03G | 河南省拖拉机柴油机产品质量监督检验中心 | LT21GK0181 | 国家拖拉机质量检验检测中心
农用动力机械 | 拖拉机 | 轮式拖拉机 | 200马力及以上四轮驱动拖拉机 | 河北铠特农业机械有限公司 | 轮式拖拉机 | KT2604-B1 | 发动机型号：LR6M3LR22/1915；发动机结构型式：直列、直喷、四冲程；发动机生产厂：一拖（洛阳）柴油机有限公司；发动机进气方式：增压中冷；发动机气缸数：6；发动机标定功率：191.5kW；发动机标定转速：2200r/min；发动机冷却方式：水冷；排放阶段：第三阶段。 | 功率:260马力;驱动方式:四轮驱动 ;最小使用比质量:46.27kg/kW | 整机型号、名称：KT2604-B1、轮式拖拉机；整机型式：轮式；整机机架型式：无架；整机驱动形式：四驱；整机用途：一般用途；整机外廓尺寸(长×宽×高及部位)：5700×3600×3220(至空滤器顶)mm；轴距或履带接地长：2914mm；常用轮距(前轮/后轮)或轨距：1860/2450mm；轮距(前轮/后轮)或轨距：1820、1860、1992、2036、2130/2350～2500mm；最小离地间隙及部位：420（拖挂架底部）mm；最小使用质量：8860kg；标准配重(前/后)：1110/0kg；最小使用比质量：46.27kg/kW；挡位数（前进/倒退）：16/16；主变速挡位数：4；副变速挡位数：（1+1）×4；最高设计理论速度： 36.57km/h；发动机与主离合器联接方式：直联；翻倾防护装置（驾驶室或安全框架）型号：KT2604.45.003；翻倾防护装置（驾驶室或安全框架）型式：简易驾驶室；翻倾防护装置（驾驶室或安全框架）生产厂：洛阳青立机械有限公司；发动机型号：LR6M3LR22/1915；发动机结构型式：直列、直喷、四冲程；发动机生产厂：一拖（洛阳）柴油机有限公司；发动机进气方式：增压中冷；发动机气缸数：6；发动机标定功率：191.5kW；发动机标定转速：2200r/min；发动机冷却方式：水冷；空气滤清器型号：X011929；空气滤清器型式：干式；排气管消声腔外形尺寸：610×290×135mm；排气管消声腔质量：16.0kg；驾驶员座椅型号：CPCY-1-252106；驾驶员座椅生产厂：茌平昌昱汽车配件有限公司；转向系型式：全液压；转向系转向操纵机构：方向盘；转向系转向机构型式：前轮转向；传动系箱体数量、变速箱（器）型式：箱体数量3个、机械平面组成式；主变速位置和换挡方式：第1个箱体中、机械有级挡；副变速换挡方式：机械有级挡；轮胎型号(前轮/后轮)：18.4-26/20.8-38；轮胎数量(前轮/后轮)：2/4个；选装翻倾防护装置型号：KT2604.45.002；选装翻倾防护装置型式：简易驾驶室；选装翻倾防护装置生产厂：潍坊中远重工科技有限公司；选装整机外廓尺寸（长×宽×高及部位）：5700×3600×3220（至空滤器顶）mm；选装最小使用质量：8900mm；选装标准配重（前/后）：1110/0kg；选装最小使用比质量：46.47kg/kW。 | 191.5 | 购机补贴(通用类) | 2026-12-30 | 河北省 | 评阅通过 | 初评员：通过 |  | WJ2021JFH06G/WJ2021IFH007 | 河南省拖拉机柴油机产品质量监督检验中心 | LT21GK0181 | 国家拖拉机质量检验检测中心
农用动力机械 | 拖拉机 | 轮式拖拉机 | 200马力及以上四轮驱动拖拉机 | 湖北超能农业装备有限公司 | 轮式拖拉机 | SH2004-G | 型号：WP6G200E330、标定功率：147kW、制造商：潍柴（潍坊）中型柴油机有限公司、排放阶段：第三阶段。 | 功率:200马力;驱动方式:四轮驱动 ;最小使用比质量:298000kg/kW | 型式：四轮驱动；排放阶段：国三，外廓尺寸(长×宽×高)：5450mm×2400mm×3070mm；轴距或履带接地长：2820mm；常用轮距(前轮/后轮)或轨距：2030mm/1800mm；轮距(前轮/后轮)调整方式：有级可调/无级可调；最小使用质量：7070kg；最小使用比质量：48.10；标准配重(前/后)：780/480；档位数(前进/倒退/爬行)：16/16/0；主变速档位数*副变速档位数/其他档位数：4/4/（1+1）；发动机与离合器联接方式：发动机标定功率：147kW、发动机标定转速：2200r/min，直联式；起动方式：电启动；翻倾防护装置（驾驶室或安全框架）：驾驶室；前照灯型号：VK003、VK004；转向系型式：液压转向；行车制动系型式：湿式、单片盘式、液压操纵；驻车制动系型式：盘式制动器、机械操纵；前驱动桥型式：旱地型；离合器型式：干式、双作用；传动系动力输出轴离合器型式：独立式；传动系变速箱型式：（1+1）×4×4组合式；主变速箱换档方式：同步器换挡；副变速箱换档方式：啮合套换挡；履带规格（履带式需填写）/；轮胎型号(前轮/后轮)：18.4-26/20.8-38 | 147 | 购机补贴(通用类) | 2023-12-31 | 湖北省 | 评阅通过 | 初评员：通过 |  | WJ2018JFH015 | 河南省拖拉机柴油机产品质量监督检验中心 | WJ2018GKKX029 | 河南省拖拉机柴油机产品质量监督检验中心
农用动力机械 | 拖拉机 | 轮式拖拉机 | 200马力及以上四轮驱动拖拉机 | 吉林中联重科智能农机有限责任公司 | 轮式拖拉机 | PL2304-1 | 国三，WP7G270E302，潍柴，169.5； | 功率:230马力;驱动方式:四轮驱动 ;最小使用比质量:50.93kg/kW | 功率：230马力；型式：四轮驱动；最小使用比质量（kg/kw）：50.93；选装双排轮配置最小使用比质量（kg/kw）：56.69；主变速位置和换挡方式：在第1箱体中，机械有级挡；副变速换挡方式：机械有级挡、动力换向、动力换挡；排放阶段：国三； | 169.5 | 购机补贴(通用类) | 2026-12-30 | 吉林省 | 评阅通过 | 初评员：通过 |  | WJ2021HFH020 | 河南省拖拉机柴油机产品质量监督检验中心 | GY20210009K | 国优众信检测科技（山东）有限公司
农用动力机械 | 拖拉机 | 轮式拖拉机 | 200马力及以上四轮驱动拖拉机 | 佳木斯骥驰拖拉机制造有限公司 | 轮式拖拉机 | JC2004 | 发动机型号：WP6G200E330；发动机结构型式：直列、直喷、水冷、四冲程；发动机生产厂：潍柴（潍坊）中型柴油机有限公司：发动机进气方式：增压中冷；发动机气缸数：6；发动机标定功率（kW）：147；发动机额定净功率（kW）：147；发动机标定转速（r/min）：2200；国三排放阶段。 | 功率:200马力;驱动方式:四轮驱动 ;最小使用比质量:43.67kg/kW | 整机驱动型式：四驱；整机外廓尺寸(长×宽×高及部位)（mm）：5200×2400×3100（驾驶室顶端）；轴距（mm）：2680；常用轮距(前轮/后轮)（mm）：1956/ 1900；轮距(前轮/后轮)（mm）：1824、 1870、1956、 2020/1620~2020；最小离地间隙及部位（mm）：480(拖挂架下端)；离合器壳体前端面至后驱动轴轴心线的水平距离（mm）：1346；变速箱齿轮副轴孔中心距（mm）；118±0.04；最小使用质量（kg）：6420、6450（选装）；标准配重(前/后)（kg）：200/480；最小使用比质量（kg/kW）：43.67、43.88（选装）；挡位数（前进/倒退）：16/8；主变速挡位数：4；副变速挡位数：（2+1）×2；最高设计理论速度（km/h）：32.81；发动机与主离合器联接方式：直联；翻倾防护装置型式：驾驶室；发动机型号：WP6G200E330；发动机结构型式：直列、直喷、水冷、四冲程；发动机生产厂：潍柴（潍坊）中型柴油机有限公司：发动机进气方式：增压中冷；发动机气缸数：6；发动机标定功率（kW）：147；发动机额定净功率（kW）：147；发动机标定转速（r/min）：2200；发动机冷却方式：水冷；驾驶员座椅型号：SMT1；驾驶员座椅生产厂：潍坊舒美特机械有限公司；安全带型号DC-1000-006；安全带生产厂：常州市东晨车辆部件有限公司；转向系型式：全液压；转向系转向操纵机构：方向盘；转向系转向机构型式：前轮转向；传动系箱体数量、变速箱（器）型式： 2 个、机械平面组成式；主变速位置和换挡方式主变速位置和换挡方式：在第1 箱体中、机械有级挡：副变速换挡方式：机械有级挡；轮胎型号(前轮/后轮)：14.9-28/ 18.4-38；轮胎数量(前轮/后轮)（个）：2/2；液压悬挂系统型式：分置式；悬挂装置型式：后置三点悬挂；悬挂装置类别：3类；工作装置液压油泵型号：CBAd1036/1014；液压输出组数：4组；工作装置安全阀全开压力（MPa）：18±0.5；动力输出轴花键数目：8；动力输出轴标准转速（r/min）：760/850；整机动力输出轴功率（kW）：≥142.93；整机最大牵引力（kN）：≥53.13； | 147 | 购机补贴(通用类) | 2026-07-05 | 黑龙江 | 评阅通过 | 初评员：通过 |  | FH21GW0741、FH21GW0731 | 国家拖拉机质量监督检验中心 | 黑2018DX03006KK | 黑龙江省农业机械试验鉴定站
农用动力机械 | 拖拉机 | 轮式拖拉机 | 200马力及以上四轮驱动拖拉机 | 佳木斯骥驰拖拉机制造有限公司 | 轮式拖拉机 | JC2204 | 国Ⅲ排放柴油机，型式核准证书编号：CNFCG30583010011，发动机型号：WP6G220E330；发动机结构型式：直列、直喷、水冷、四冲程；发动机生产厂：潍柴（潍坊）中型柴油机有限公司：发动机进气方式：增压中冷；发动机气缸数：6；发动机标定功率（kW）：162；发动机额定净功率（kW）：162；发动机标定转速（r/min）：2200；发动机冷却方式：水冷。 | 功率:220马力;驱动方式:四轮驱动 ;最小使用比质量:45.68kg/kW | 整机驱动型式：四驱；整机外廓尺寸(长×宽×高及部位)（mm）：5830×2800×3180（驾驶室顶端）；轴距（mm）：2830；常用轮距(前轮/后轮)或轨距（mm）：1850/1950；轮距(前轮/后轮)（mm）：1730、1850、2030、2150/1700-2580；最小离地间隙及部位（mm）：410(拖挂架下端)；离合器壳体前端面至后驱动轴轴心线的水平距离（mm）：1420.5；变速箱齿轮副轴孔中心距（mm）；125±0.04；最小使用质量（kg）：7400；标准配重(前/后)（kg）：480/480；最小使用比质量（kg/kW）：45.68；挡位数（前进/倒退）：16/16；主变速挡位数：4；副变速挡位数：4×（1+1）；最高设计理论速度（km/h）：31.84；发动机与主离合器联接方式：直联；翻倾防护装置型式：驾驶室；发动机型号：WP6G220E330；发动机结构型式：直列、直喷、水冷、四冲程；发动机生产厂：潍柴（潍坊）中型柴油机有限公司：发动机进气方式：增压中冷；发动机气缸数：6；发动机标定功率（kW）：162；发动机额定净功率（kW）：162；发动机标定转速（r/min）：2200；发动机冷却方式：水冷；驾驶员座椅型号：SMT1；驾驶员座椅生产厂：潍坊舒美特机械有限公司；安全带型号DC-1000-006；安全带生产厂：常州市东晨车辆部件有限公司；转向系型式：全液压；转向系转向操纵机构：方向盘；转向系转向机构型式：前轮转向；传动系箱体数量、变速箱（器）型式： 2 个、机械平面组成式；主变速位置和换挡方式主变速位置和换挡方式：在第1 箱体中、机械有级挡：副变速换挡方式：机械有级挡；轮胎型号(前轮/后轮)：16.9-28/18.4-42；轮胎数量(前轮/后轮)（个）：2/2；液压悬挂系统型式：分置式；悬挂装置型式：后置三点悬挂；悬挂装置类别：3类；工作装置液压油泵型号：CBAd1036/1014；液压输出组数：4组；工作装置安全阀全开压力（MPa）：18-18.5；动力输出轴花键数目：8；动力输出轴标准转速（r/min）：540/1000；整机动力输出轴功率（kW）：≥145.27；整机最大牵引力（kN）：≥64.01； | 162 | 购机补贴(通用类) | 2025-10-11 | 黑龙江 | 评阅通过 | 初评员：通过 |  | FH20GW01311 | 国家拖拉机质量监督检验中心 | 黑2018DX03005KK | 黑龙江省农业机械试验鉴定站
农用动力机械 | 拖拉机 | 轮式拖拉机 | 200马力及以上四轮驱动拖拉机 | 佳木斯骥驰拖拉机制造有限公司 | 轮式拖拉机 | JC2404-2 | 发动机型号：SC7H240G3；发动机结构型式：直列、直喷、水冷、四冲程；发动机生产厂：上海柴油机股份有限公司：发动机进气方式：增压中冷；发动机气缸数：6；发动机标定功率（kW）：177；发动机额定净功率（kW）：177；发动机标定转速（r/min）：2200；国三排放阶段。 | 功率:240马力;驱动方式:四轮驱动 ;最小使用比质量:43.5kg/kW | 整机驱动型式：四驱；整机外廓尺寸(长×宽×高及部位)（mm）：5830×2800×3180（驾驶室顶端）；轴距（mm）：2830；常用轮距(前轮/后轮)或轨距（mm）：1850/1900；轮距(前轮/后轮)（mm）：1730、1850、2030、2150/1700～2580；最小离地间隙及部位（mm）：400(拖挂架下端)；离合器壳体前端面至后驱动轴轴心线的水平距离（mm）：1420；变速箱齿轮副轴孔中心距（mm）；125±0.04；最小使用质量（kg）：7700；标准配重(前/后)（kg）：480/480；最小使用比质量（kg/kW）：43.5；挡位数（前进/倒退）：16/16；主变速挡位数：4；副变速挡位数：4×（1+1）；最高设计理论速度（km/h）：31.84；发动机与主离合器联接方式：直联；翻倾防护装置型式：驾驶室；发动机型号：SC7H240G3；发动机结构型式：直列、直喷、水冷、四冲程；发动机生产厂：上海柴油机股份有限公司：发动机进气方式：增压中冷；发动机气缸数：6；发动机标定功率（kW）：177；发动机额定净功率（kW）：177；发动机标定转速（r/min）：2200；发动机冷却方式：水冷；驾驶员座椅型号：SMT1；驾驶员座椅生产厂：潍坊舒美特机械有限公司；安全带型号DC-1000-006；安全带生产厂：常州市东晨车辆部件有限公司；转向系型式：全液压；转向系转向操纵机构：方向盘；转向系转向机构型式：前轮转向；传动系箱体数量、变速箱（器）型式： 2 个、机械平面组成式；主变速位置和换挡方式主变速位置和换挡方式：在第1 箱体中、机械有级挡：副变速换挡方式：机械有级挡；轮胎型号(前轮/后轮)：前：480/70R28后650/65R38；轮胎数量(前轮/后轮)（个）：2/2；液压悬挂系统型式：分置式；悬挂装置型式：后置三点悬挂；悬挂装置类别：3类；工作装置液压油泵型号：CBAd1036/1014；液压输出组数：4组；工作装置安全阀全开压力（MPa）：18.0±0.5；动力输出轴花键数目：8；动力输出轴标准转速（r/min）：540/1000；整机动力输出轴功率（kW）：≥156.7；整机最大牵引力（kN）：≥67.89； | 177 | 购机补贴(通用类) | 2026-07-05 | 黑龙江 | 评阅通过 | 初评员：通过 |  | FH21GW0731 | 国家拖拉机质量监督检验中心 | 黑2018DX03005KK | 黑龙江省农业机械试验鉴定站
农用动力机械 | 拖拉机 | 轮式拖拉机 | 200马力及以上四轮驱动拖拉机 | 江苏常发农业装备股份有限公司 | 轮式拖拉机 | CFL2604 | 配套动力型号：YCA08300-T300,制造商：广西玉柴机器股份有限公司，气缸数：6缸，标定功率：191.2kw，标定转速：2200r/min，排放标准：第三阶段 | 功率:260马力;驱动方式:四轮驱动 ;最小使用比质量:47.1kg/kW | 整机型式：轮式；整机机架型式：无架；整机驱动型式：四驱；外廓尺寸（长×宽×高）mm：5940×2800×3310（至空滤顶）；轴距mm：2980；轮距（前轮/后轮）mm：前轮1824、1892、1932、2000、2126、2200、2308，后轮1800-2400；最小使用质量kg：9000；标准配重（前/后）kg：800/0；最小使用比质量kg/kw：47.1；档位数（前进/倒退）：32/32；主变速档位数：4；副变速档位数：4×（1+1）×2；发动机与离合器联结方式：直联式；翻倾防护装置：简易驾驶室；转向系型式：全液压转向；转向系转向操纵机构：方向盘；转向系转向机构型式：前轮转向；传动系箱体数量：2个；变速箱型式：机械平面组成式；主变速位置：在第2个箱体中；主变速换挡方式：机械有级档；副变速换挡方式：机械有级档；轮胎型号：前轮420/85R30、540/65R30，后轮520/85R42、650/65R42；轮胎数量：前轮2个/后轮2个；配套动力型号：YCA08300-T300,制造商：广西玉柴机器股份有限公司，气缸数：6缸，标定功率：191.2kw，标定转速：2200r/min，排放标准：第三阶段 | 191.2 | 购机补贴(通用类) | 2026-12-29 | 江苏省 | 评阅通过 | 初评员：通过 |  | FH21GW1531 | 国家拖拉机质量监督检验中心（洛阳西苑车辆与动力检验所有限公司） | 2021-JNDJ-01-003 | 江苏省农用动力机械检测中心有限公司
农用动力机械 | 拖拉机 | 轮式拖拉机 | 200马力及以上四轮驱动拖拉机 | 凯斯纽荷兰工业(哈尔滨)机械有限公司 | 轮式拖拉机 | OPTUM2704 | 配套动力型号：F4DGE617E*V；制造商：FPT Industrial S.p.A.；气缸数：6缸；标定功率(kW)：199；标定转速（r/min）：2100；排放标准：第4阶段 | 功率:270马力;驱动方式:四轮驱动 ;最小使用比质量:54.77kg/kW | 外廓尺寸(长×宽×高)：5735×3090×3355mm；轴距：2995mm；常用轮距(前轮/后轮)或轨距：1926/1840mm；轮距(前轮/后轮)调整方式：有级/无级；最小使用质量：10900kg；标准配重(前/后)：1000/1000kg；主变速档位数*副变速档位数/其他档位数：无级变速；发动机与离合器联接方式：直联；起动方式：电启动；翻倾防护装置（驾驶室或安全框架）：驾驶室；转向系型式：全液压转向；行车制动系型式：液压助力制动；驻车制动系型式：机械制动；前驱动桥型式：旱地型；离合器型式：湿式多片；动力输出轴离合器型式：湿式多片；传动系变速箱型式：电液控制；主变速箱换档方式：无级变速；副变速箱换档方式：动力换向； | 199 | 购机补贴(通用类) | 2027-03-01 | 黑龙江 | 评阅通过 | 初评员：通过 |  | 4/1 625 | 丹麦奥胡斯大学比格霍尔姆农用机械检测中心 | KK201923003 | 黑龙江省农业机械试验鉴定站
农用动力机械 | 拖拉机 | 轮式拖拉机 | 200马力及以上四轮驱动拖拉机 | 凯斯纽荷兰工业(哈尔滨)机械有限公司 | 轮式拖拉机 | OPTUM3004 | 配套动力型号：F4DGE617D*V；制造商：FPT Industrial S.p.A.；气缸数：6缸；标定功率(kW)：221；标定转速（r/min）：2100；排放标准：第4阶段 | 功率:300马力;驱动方式:四轮驱动 ;最小使用比质量:49.32kg/kW | 外廓尺寸(长×宽×高)：5735×3090×3355mm；轴距：2995mm；常用轮距(前轮/后轮)或轨距：1926/1840mm；轮距(前轮/后轮)调整方式：有级/无级；最小使用质量：10900kg；标准配重(前/后)：1000/1000kg；主变速档位数*副变速档位数/其他档位数：无级变速；发动机与离合器联接方式：直联；起动方式：电启动；翻倾防护装置（驾驶室或安全框架）：驾驶室；转向系型式：全液压转向；行车制动系型式：液压助力制动；驻车制动系型式：机械制动；前驱动桥型式：旱地型；离合器型式：湿式多片；动力输出轴离合器型式：湿式多片；传动系变速箱型式：电液控制；主变速箱换档方式：无级变速；副变速箱换档方式：动力换向； | 221 | 购机补贴(通用类) | 2027-03-01 | 黑龙江 | 评阅通过 | 初评员：通过 |  | 4/1 625 | 丹麦奥胡斯大学比格霍尔姆农用机械检测中心 | KK201923003 | 黑龙江省农业机械试验鉴定站
农用动力机械 | 拖拉机 | 轮式拖拉机 | 200马力及以上四轮驱动拖拉机 | 凯斯纽荷兰工业(哈尔滨)机械有限公司 | 轮式拖拉机 | PUMA2304 | 配套动力型号：F4DE9684L*J；制造商：FPT Industrial S.p.A.；气缸数：6缸；标定功率(kW)：169.5；标定转速（r/min）：2200；排放标准：第3阶段 | 功率:230马力;驱动方式:四轮驱动 ;最小使用比质量:51.75kg/kW | 外廓尺寸(长×宽×高)：5545×3745×3140mm；轴距：2884mm；常用轮距(前轮/后轮)或轨距：1856/2550mm；轮距(前轮/后轮)调整方式：有级/无级；最小使用质量：8772kg；标准配重(前/后)：1000/908kg；档位数(前进/倒退)：18/6；发动机与离合器联接方式：直联；起动方式：电启动；翻倾防护装置（驾驶室或安全框架）：驾驶室；转向系型式：全液压转向；行车制动系型式：液压助力制动；驻车制动系型式：机械制动；前驱动桥型式：旱地型；离合器型式：湿式多片；动力输出轴离合器型式：湿式多片；传动系变速箱型式：组成式；主变速箱换档方式：电子全动力换挡；副变速箱换档方式：动力换挡； | 169.5 | 购机补贴(通用类) | 2026-12-30 | 黑龙江 | 评阅通过 | 初评员：通过 |  | O.E.C.D.No.4/0 959/3 | 丹麦奥胡斯大学比格霍尔姆农用机械检测中心 | 黑2014KK03011 | 黑龙江省农业机械试验鉴定站
农用动力机械 | 拖拉机 | 轮式拖拉机 | 200马力及以上四轮驱动拖拉机 | 凯斯纽荷兰工业(哈尔滨)机械有限公司 | 轮式拖拉机 | T2304 | 配套动力型号：F4DE9684B*J；制造商：FPT Industrial S.p.A.；气缸数：6缸；标定功率(kW)：169.5；标定转速（r/min）：2200；排放标准：第3阶段 | 功率:230马力;驱动方式:四轮驱动 ;最小使用比质量:51.75kg/kW | 外廓尺寸(长×宽×高)：5545×3745×3140mm；轴距：2884mm；常用轮距(前轮/后轮)或轨距：1856/2550mm；轮距(前轮/后轮)调整方式：有级/无级；最小使用质量：8772kg；标准配重(前/后)：990/908kg；档位数(前进/倒退)：18/6；发动机与离合器联接方式：直联；起动方式：电启动；翻倾防护装置（驾驶室或安全框架）：驾驶室；转向系型式：全液压转向；行车制动系型式：液压助力制动；驻车制动系型式：机械制动；前驱动桥型式：旱地型；离合器型式：湿式多片；动力输出轴离合器型式：湿式多片；传动系变速箱型式：组成式；主变速箱换档方式：电子全动力换挡；副变速箱换档方式：动力换挡； | 169.5 | 购机补贴(通用类) | 2026-12-30 | 黑龙江 | 评阅通过 | 初评员：通过 |  | O.E.C.D.No.4/0 959/3 | 丹麦奥胡斯大学比格霍尔姆农用机械检测中心 | 黑2014KK03015 | 黑龙江省农业机械试验鉴定站
农用动力机械 | 拖拉机 | 轮式拖拉机 | 200马力及以上四轮驱动拖拉机 | 科乐收农业机械（山东）有限责任公司 | 轮式拖拉机 | 2204 | 配套发动机型号：6068HRT81A；制造商：John Deere Power System；气缸数：6；标定功率(kW)：162；标定转速（r/min）：2200；排放标准：第Ⅲ阶段。 | 功率:220马力;驱动方式:四轮驱动 ;最小使用比质量:49.38kg/kW | 整机型式：轮式；整机机架型式：无架；整机驱动型式：四驱；整机外廓尺寸(长×宽×高及部位)：5721×2770×3153 （驾驶室顶）mm；轴距：2985mm；常用轮距(前轮/后轮)：1968/1970mm；最小使用质量：8000kg；标准配重(前/后)：600/400kg；最小使用比质量：49.38kg/kW；翻倾防护装置（驾驶室或安全框架）型号：K06Z3；翻倾防护装置（驾驶室或安全框架）型式：封闭驾驶室；翻倾防护装置（驾驶室或安全框架）生产厂：Renault Agriculture；转向系型式：全液压；转向系转向操纵机构：方向盘；转向系转向机构型式：前轮转向；传动系箱体数量:3个；变速箱（器）型式：全动力换挡；主变速位置和换挡方式：主变速位置:在第1箱体中；动力换挡；副变速箱换挡方式：动力换挡；轮胎型号(前轮/后轮)：540/65R30/620/70R42；轮胎数量(前轮/后轮)：2/2个；液压悬挂系统型式：分置式；悬挂装置型式：后置三点悬挂；悬挂装置类别：3类；选装轮胎(前轮/后轮)规格：480/70R30/520/85R42；选装轮胎(前轮/后轮)数量：2/4个；选装整机外廓尺寸(长×宽×高及部位)：5721×3950×3153（驾驶室顶）mm；选装常用轮距（前轮/后轮）：1968/2700mm；选装最小使用质量：9190kg；选装最小使用比质量：56.73kg/kW。 | 162 | 购机补贴(通用类) | 2026-12-30 | 山东省 | 评阅通过 | 初评员：通过 |  | N°15790 | Cemagref | NW201707039 | 山东省农业机械科学研究院产品质量检测中心
农用动力机械 | 拖拉机 | 轮式拖拉机 | 200马力及以上四轮驱动拖拉机 | 洛阳丰收农业机械装备有限公司 | 轮式拖拉机 | FG2204 | 发动机生产厂家：一拖（洛阳）柴油机有限公司；发动机功率：162kW；发动机型号：LR6M3LR22/1620；排放阶段：第三阶段 | 功率:220马力;驱动方式:四轮驱动 ;最小使用比质量:46.3kg/kW | 发动机标定功率：162kW；驱动方式：四轮驱动；外廓尺寸（mm）长×宽×高：5350×3600×3290（空滤顶部）；轴距：2800（mm）；最小使用质量：7500（kg）；最小使用比质量kg/kw：46.3；排放阶段：第三阶段 | 162 | 购机补贴(通用类) | 2027-01-29 | 河南省 | 评阅通过 | 初评员：通过 |  | WJ2019IFH001和WJ2021HFH10G | 河南省拖拉机柴油机产品质量监督检验中心 | WJ2018DKKX007 | 河南省拖拉机柴油机产品质量监督检验中心
农用动力机械 | 拖拉机 | 轮式拖拉机 | 200马力及以上四轮驱动拖拉机 | 洛阳福格森机械装备有限公司 | 轮式拖拉机 | LF2004-E | 发动机型号：LR6M3LR23/1475；功率：147.5kW；标定转速为：2300r/min；气缸数：6；制造商：一拖（洛阳）柴油机有限公司；排放阶段：国家第三排放阶段； | 功率:200马力;驱动方式:四轮驱动 ;最小使用比质量:48.88kg/kW | 200马力轮式拖拉机；发动机标定功率：147.5kW；驱动方式：四轮驱动；排放阶段：国家第三排放阶段；最小使用质量（kg）:7210 | 147.5 | 购机补贴(通用类) | 2026-06-29 | 河南省 | 评阅通过 | 初评员：通过 |  | NW202007077 | 山东省农业机械科学研究院产品质量检测中心 | WT202007004 | 黑龙江省彤廷质检技术有限公司
农用动力机械 | 拖拉机 | 轮式拖拉机 | 200马力及以上四轮驱动拖拉机 | 洛阳福格森机械装备有限公司 | 轮式拖拉机 | LF2204-H | 配套动力型号：WP6G220E330；制造商：潍柴（潍坊）中型柴油机有限公司；气缸数：6；标定功率（kW)：162；标定转速（r/min)：2200；排放标准：国家第三排放阶段；选装配套动力型号：LR6M3LR23/1620；制造商：一拖（洛阳）柴油机有限公司；气缸数：6；标定功率（kW)：162；标定转速（r/min)：2300；排放标准：国家第三排放阶段； | 功率:220马力;驱动方式:四轮驱动 ;最小使用比质量:43.6kg/kW | 220马力轮式拖拉机；发动机标定功率：162kW；驱动方式：四轮驱动；排放阶段：国家第三排放阶段；最小使用质量（kg）:7064；最小使用比质量（kg/kW）：43.60. | 162 | 购机补贴(通用类) | 2026-03-15 | 河南省 | 评阅通过 | 初评员：通过 |  | WJ2019IFH008/WJ2020KFH12G | 河南省拖拉机柴油机产品质量监督检测中心 | WJ2018CKKX014 | 河南省拖拉机柴油机产品质量监督检测中心
农用动力机械 | 拖拉机 | 轮式拖拉机 | 200马力及以上四轮驱动拖拉机 | 洛阳福格森机械装备有限公司 | 轮式拖拉机 | LF2604-A | 配套动力型号：SC9DK280G3；功率：191.5；制造商：上海柴油机股份有限公司；气缸数：6；标定功率（kW）：191.5；标定转速（r/min)：2200；排放标准：国家第三排放阶段；选装配套动力型号：YM6K7LRF22/1915；制造商：一拖（洛阳）柴油机有限公司；气缸数：6；标定功率（kW)：191.5；标定转速（r/min)：2200；排放标准：国家第三排放阶段； | 功率:260马力;驱动方式:四轮驱动 ;最小使用比质量:43.7kg/kW | 260马力轮式拖拉机；发动机标定功率：191.5kW；驱动方式：四轮驱动；排放阶段：国家第三排放阶段；最小使用质量（kg）:8368；最小使用比质量（kg/kw):43.7。 | 191.5 | 购机补贴(通用类) | 2026-03-15 | 河南省 | 评阅通过 | 初评员：通过 |  | WJ2020KFH13G/WJ2019IFH009 | 河南省拖拉机柴油机产品质量监督检测中心 | WJ2018AKKX015 | 河南省拖拉机柴油机产品质量监督检测中心
农用动力机械 | 拖拉机 | 轮式拖拉机 | 200马力及以上四轮驱动拖拉机 | 洛阳格朗斯机械制造有限公司 | 轮式拖拉机 | 2004-1 | 配套发动机型号：BF6M2012-20T3R/3；标定功率(kW)：147；制造商：一汽解放大连柴油机有限公司；排放阶段：第三阶段 | 功率:200马力;驱动方式:四轮驱动 ;最小使用比质量:44kg/kW | 驱动型式: 四轮驱动；发动机标定功率：147（kW）；整机外廓尺寸(长×宽×高及部位)（mm）：5050×2350×3200（至空滤器顶）；轴距：2580（㎜）；最小离地间隙及部位（mm）:470(至前桥底部）；最小使用质量：6480（㎏）；最小使用比质量：44（kg/kW）;排放阶段：第三阶段 | 147 | 购机补贴(通用类) | 2026-12-30 | 河南省 | 评阅通过 | 初评员：通过 |  | FH20GW1951 | 国家拖拉机质量监督检验中心（洛阳西苑车辆与动力检验所有限公司） | LT21GK0171 | 国家拖拉机质量检验检测中心（洛阳西苑车辆与动力检验所有限公司）
农用动力机械 | 拖拉机 | 轮式拖拉机 | 200马力及以上四轮驱动拖拉机 | 洛阳瑞得拖拉机有限公司 | 轮式拖拉机 | RM2004 | 配套动力型号：WP6G200E330；制造商：潍柴（潍坊）中型柴油机有限公司；气缸数：6；标定功率(kW)：147；标定转速（r/min）：2200；排放标准：第三阶段。 | 功率:200马力;驱动方式:四轮驱动 ;最小使用比质量:43.6kg/kW | 驱动方式：四轮驱动；发动机标定功率：147kw；最小使用质量：6410kg | 147 | 购机补贴(通用类) | 2026-12-30 | 河南省 | 评阅通过 | 初评员：通过 |  | FH21GW1001 （技术扩展） | 国家拖拉机质量监督检验中心 | HBNJ20200601 | 湖北三智农业机械检测有限公司
农用动力机械 | 拖拉机 | 轮式拖拉机 | 200马力及以上四轮驱动拖拉机 | 山东悍沃农业装备有限公司 | 轮式拖拉机 | 2104-S | 发动机型号：SC7H210G3；功率：155kW；发动机制造商：上海柴油机股份有限公司；排放阶段：国三；型式核准号：CN FC G3 00 0293000152 000001。 | 功率:210马力;驱动方式:四轮驱动 ;最小使用比质量:43.42kg/kW | 整机外廓尺寸（长×宽×高）：5230×2400×3100mm（驾驶室顶）；轴距：2750mm；整机型式：4×4四轮驱动；标准配重：前780kg/后240kg；发动机标定功率：155kW；轮胎型号：前轮16.9-28/后轮20.8-38；最小使用质量：6730kg。 | 155 | 购机补贴(通用类) | 2026-12-30 | 山东省 | 评阅通过 | 初评员：通过 |  | WJ2021HFH08G | 河南省拖拉机柴油机产品质量监督检验中心 | WJ2021DKKX001 | 河南省拖拉机柴油机产品质量监督检验中心
农用动力机械 | 拖拉机 | 轮式拖拉机 | 200马力及以上四轮驱动拖拉机 | 山东萨丁重工有限公司 | 轮式拖拉机 | SD2204 | 发动机型号：SC7H220G3，功率：162kw，制造商：上海柴油机股份有限公司，排放阶段：国三。 | 功率:220马力;驱动方式:四轮驱动 ;最小使用比质量:45.77kg/kW | 整机型式：轮式；整机机架型式：无架；整机驱动型式：四轮驱动；整机用途：一般用途；外廓尺寸(长×宽×高)：（双排轮）：5500x3560x3200mm/（单排轮）：5500x2780x3200mm；轴距或履带接地长：2830mm；常用轮距(前轮/后轮)或轨距：（双排轮）：1980/2230mm/（单排轮）：1980/1840；整机最小离地间隙：360mm；最小使用质量：双排轮：7815kg/单排轮：7415kg；整机标准配重(前/后)：双排轮：780/0kg/单排轮：780/480kg ；整机最小使用比质量：48.24/45.77kg/kW；档位数(前进/倒退)：16+16；整机发动机与主离合器联接方式：直联。发动机型号：SC7H220G3，功率：162kw，制造商：上海柴油机股份有限公司，排放阶段：国三。 | 162 | 购机补贴(通用类) | 2026-12-30 | 山东省 | 评阅通过 | 初评员：通过 |  | NW201706049 | 山东省农业机械科学研究院产品质量检测中心 | WJ2017HKKX011 | 河南省拖拉机柴油机产品质量监督检验中心
农用动力机械 | 拖拉机 | 轮式拖拉机 | 200马力及以上四轮驱动拖拉机 | 山东双力现代农业装备有限公司 | 轮式拖拉机 | SL2104 | 配套动力型号：WP6G220E330；制造商：潍柴（潍坊）中型柴油机有限公司；气缸数：6；标定功率(kW)：154.4；标定转速（r/min）：2200；排放标准：第三阶段。 | 功率:210马力;驱动方式:四轮驱动 ;最小使用比质量:44.69kg/kW | 外廓尺寸(长×宽×高)mm：5520×2510×3250，5520×3450×3250；轴距mm：2845；常用轮距(前轮/后轮)mm：2000/1720，2000/2330；最小离地间隙及部位mm：450（牵引架底部）；最小使用质量kg：6900,7520；标准配重(前/后)kg：870/456，870/0；档位数(前进/倒退)：16/16；主变速档位数：4；副变速档位数：4×（1+1）；发动机与离合器联接方式：直联；翻倾防护装置（驾驶室或安全框架）型号、型式及生产商：TG1654.45，简易驾驶室，山东双力现代农业装备有限公司；空气滤清器型号及型式：KLQ-518D，干式；排气管消声腔外形尺寸mm:600×290×140；转向系型式：全液压；传动系变速箱型式：机械平面组成式；主变速箱换档方式：机械有级挡；副变速箱换档方式：机械有级挡；轮胎型号(前轮/后轮)：16.9-28/18.4-42,16.9-28/20.8-38，540/65R28 / 650/65R38,16.9R30/20.8R38。 | 154.4 | 购机补贴(通用类) | 2026-12-30 | 山东省 | 评阅通过 | 初评员：通过 |  | NW202011006-X01 | 山东省农业机械科学研究院产品质量检测中心 | WJ2017GKKX028 | 河南省拖拉机柴油机产品质量监督检验中心
农用动力机械 | 拖拉机 | 轮式拖拉机 | 200马力及以上四轮驱动拖拉机 | 山东双力现代农业装备有限公司 | 轮式拖拉机 | SLK2004 | 发动机型号：WP6G200E330；标定功率：147kW；制造商：潍柴（潍坊）中型柴油机有限公司；排放阶段：第三阶段。 发动机型号：LR6M3LR22/1475；标定功率：147.5kW；制造商：一拖（洛阳）柴油机有限公司；排放阶段：第三阶段。 | 功率:200马力;驱动方式:四轮驱动 ;最小使用比质量:43.67kg/kW | 驱动型式：四轮驱动；配套功率：200马力；外廓尺寸（长×宽×高及部位）mm：5460×2440×3050（驾驶室顶）；轴距：2760mm；最小使用质量：6420kg；挡位数（前进/倒退）：16/8；主变速挡位数：4；副变速挡位数：（2+1）×2；翻倾防护装置（驾驶室或安全框架）：简易驾驶室；转向系型式：全液压；动力输出轴标准转速：760/850 r/min。 | 147 | 购机补贴(通用类) | 2026-04-01 | 山东省 | 评阅通过 | 初评员：通过 |  | WJ2021BFH016 | 河南省拖拉机柴油机产品质量监督检验中心 | WJ2018HKKX015 | 河南省拖拉机柴油机产品质量监督检验中心
农用动力机械 | 拖拉机 | 轮式拖拉机 | 200马力及以上四轮驱动拖拉机 | 山东五征集团有限公司 | 轮式拖拉机 | MF2004-M | 发动机型号：WP6G200E330，功率：147kW，制造商：潍柴(潍坊)中型柴油机有限公司，排放阶段：国Ⅲ；选装发动机型号：YC6J220-T301，功率：147kW，制造商：广西玉柴机器股份有限公司，排放阶段：国Ⅲ | 功率:200马力;驱动方式:四轮驱动 ;最小使用比质量:43.74kg/kW | 功率：200马力；整机驱动型式：四驱；外廓尺寸（长×宽×高及部位）：5350×2350×2970mm（空滤器顶部）、5350×2350×3200（空滤器顶部）（选装驾驶室机型）；离合器壳体前端面至后驱动轴轴心线的水平距离：1515mm；最小使用质量：6430kg；翻倾防护装置：简易驾驶室；转向系型式：全液压；变速箱（器）型式：机械平面组成式；主变速换挡方式：机械有级档；副变速换挡方式：机械有级档；悬挂装置型式：后置三点悬挂 | 147 | 购机补贴(通用类) | 2026-06-29 | 山东省 | 评阅通过 | 初评员：通过 |  | NW202012080；NW202012079 | 山东省农业机械科学研究院产品质量检测中心；山东省农业机械科学研究院产品质量检测中心 | NW202012098 | 山东省农业机械科学研究院产品质量检测中心
农用动力机械 | 拖拉机 | 轮式拖拉机 | 200马力及以上四轮驱动拖拉机 | 山东五征集团有限公司 | 轮式拖拉机 | MG2104-F | 发动机型号：WP6G220E330，功率：155kW，制造商：潍柴（潍坊）中型柴油机有限公司，排放阶段：国Ⅲ；选装发动机型号：YCA07240-T303，功率：154.4kW，制造商：广西玉柴机器股份有限公司，排放阶段：国Ⅲ | 功率:210马力;驱动方式:四轮驱动 ;最小使用比质量:43.6kg/kW | 功率：210马力；整机驱动型式：四驱；外廓尺寸（长×宽×高及部位）：5430×2560×3200（空滤器顶部）；离合器壳体前端面至后驱动轴轴心线的水平距离：1534mm；最小使用质量：6760kg；最小使用比质量：43.6kg/kW；翻倾防护装置：简易驾驶室；转向系型式：全液压；变速箱（器）型式：机械平面组成式；主变速换挡方式：机械有级档；副变速换挡方式：机械有级档；悬挂装置型式：后置三点悬挂 | 155 | 购机补贴(通用类) | 2026-04-01 | 山东省 | 评阅通过 | 初评员：通过 |  | NW202012079 | 山东省农业机械科学研究院产品质量检测中心 | NW201803038 | 山东省农业机械科学研究院产品质量检测中心
农用动力机械 | 拖拉机 | 轮式拖拉机 | 200马力及以上四轮驱动拖拉机 | 山东五征集团有限公司 | 轮式拖拉机 | MK2204 | 发动机型号：YCA07260-T302，功率：161.8kW，制造商：广西玉柴机器股份有限公司，排放阶段：国Ⅲ | 功率:220马力;驱动方式:四轮驱动 ;最小使用比质量:52.22kg/kW | 功率：220马力；整机驱动型式：四驱；外廓尺寸（长×宽×高及部位）：5935×2855×3260(驾驶室顶部、单胎)、5935×3750×3260（驾驶室顶部，后双胎）；离合器壳体前端面至后驱动轴轴心线的水平距离：1621.5mm；最小使用质量：8450kg（单胎）、9000kg(后双胎)；翻倾防护装置：简易驾驶室；转向系型式：全液压；变速箱（器）型式：机械平面组成式；主变速换挡方式：机械有级档；副变速换挡方式：机械有级档；液压悬挂系统型式：分置式；悬挂装置型式：后置三点悬挂 | 161.8 | 购机补贴(通用类) | 2026-12-30 | 山东省 | 评阅通过 | 初评员：通过 |  | NW202012081 | 山东省农业机械科学研究院产品质量检测中心 | NW202102027 | 山东省农业机械科学研究院产品质量检测中心
农用动力机械 | 拖拉机 | 轮式拖拉机 | 200马力及以上四轮驱动拖拉机 | 山东五征集团有限公司 | 轮式拖拉机 | MK2404 | 发动机型号：YCA07260-T303，功率：176.5kW，制造商：广西玉柴机器股份有限公司，排放阶段：国Ⅲ | 功率:240马力;驱动方式:四轮驱动 ;最小使用比质量:47.88kg/kW | 功率：240马力；整机驱动型式：四驱；外廓尺寸（长×宽×高及部位）：5935×2855×3260(驾驶室顶部、单胎)、5935×3750×3260（驾驶室顶部，后双胎）；离合器壳体前端面至后驱动轴轴心线的水平距离：1621.5mm；最小使用质量：8450kg（单胎）、9000kg(后双胎)；翻倾防护装置：简易驾驶室；转向系型式：全液压；变速箱（器）型式：机械平面组成式；主变速换挡方式：机械有级档；副变速换挡方式：机械有级档；液压悬挂系统型式：分置式；悬挂装置型式：后置三点悬挂 | 176.5 | 购机补贴(通用类) | 2026-12-30 | 山东省 | 评阅通过 | 初评员：通过 |  | NW202012081 | 山东省农业机械科学研究院产品质量检测中心 | NW202102027 | 山东省农业机械科学研究院产品质量检测中心
农用动力机械 | 拖拉机 | 轮式拖拉机 | 200马力及以上四轮驱动拖拉机 | 山东五征集团有限公司 | 轮式拖拉机 | MK2604 | 发动机型号：YCA08300-T300，功率：191.2kW，制造商：广西玉柴机器股份有限公司，排放阶段：国Ⅲ | 功率:260马力;驱动方式:四轮驱动 ;最小使用比质量:44.19kg/kW | 功率：260马力；整机驱动型式：四驱；外廓尺寸（长×宽×高及部位）：5935×2855×3260(驾驶室顶部、单胎)、5935×3750×3260（驾驶室顶部，后双胎）；离合器壳体前端面至后驱动轴轴心线的水平距离：1621.5mm；最小使用质量：8450kg（单胎）、9000kg(后双胎)；翻倾防护装置：简易驾驶室；转向系型式：全液压；变速箱（器）型式：机械平面组成式；主变速换挡方式：机械有级档；副变速换挡方式：机械有级档；液压悬挂系统型式：分置式；悬挂装置型式：后置三点悬挂 | 191.2 | 购机补贴(通用类) | 2026-12-30 | 山东省 | 评阅通过 | 初评员：通过 |  | NW202012081 | 山东省农业机械科学研究院产品质量检测中心 | NW202102027 | 山东省农业机械科学研究院产品质量检测中心
农用动力机械 | 拖拉机 | 轮式拖拉机 | 200马力及以上四轮驱动拖拉机 | 山东亿嘉农业机械装备股份有限公司 | 轮式拖拉机 | YJ-2204 | 发动机型号：WP6G220E330，标定功率：162KW，生产厂：潍柴（潍坊）中型柴油机有限公司 排放标准：第三阶段； 选装发动机型号：YC6A260-T302，标定功率：161.7KW，生产厂：广西玉柴机器股份有限公司，排放标准：第三阶段； 选装发动机型号：LR6M3LR22/1620，标定功率：161.7KW，生产厂：一拖（洛阳）柴油机有限公司，排放标准：第三阶段。 | 功率:220马力;驱动方式:四轮驱动 ;最小使用比质量:43.43kg/kW | YJ-2204轮式拖拉机整机型式：轮式；整机机架型式：无架；驱动型式：四驱；整机用途：一般用途；整机外廓尺寸(长×宽×高)mm：5350×2300×3100；轴距mm：2750；常用轮距(前轮/后轮)mm：1815/1810；最小离地间隙及部位mm：400牵引板支架底部；离合器壳体前端面至后驱动轴轴心线的水平距离mm：1420.5；变速箱齿轮副轴孔中心距mm：125；最小使用质量kg：7035；标准配重(前/后)：600/160kg；最小使用比质量kg/kW：43.43；挡位数（前进/倒退）：16/16；主变速挡位数：4；副变速挡位数：4×（1+1）；翻倾防护装置型号/型式：YJ1604.451/简易驾驶室；发动机：型号：WP6G220E330；结构型式：直列、四冲程；生产厂：潍柴（潍坊）中型柴油机有限公司；气缸数：6；标定功率kW：162；标定转速r/min：2200；空气滤清器型号/型式：KLQ-518D/干式；排气管消声腔外形尺寸(长×宽×厚)mm：600×295×140；排气管消声腔质量kg：12.3；转向系型式：全液压；传动系箱体数量/变速箱型式：2个/机型平面组成式；主变速位置和换挡方式：在第1箱体中、机械有级挡；副变速换挡方式：机械有级挡；轮胎型号(前轮/后轮)：16.9-28/20.8-38；轮胎数量（前轮/后轮）：2/2；悬挂装置型式/类别：后置三点悬挂/3类；工作装置液压油泵型号：430；选装轮胎型号(前轮/后轮)：14.9-26/18.4-38、14.9-24/18.4-34、13.6-24/18.4-34；选装双胎：轮胎数量（前轮/后轮）：2/4；整机外廓尺寸(长×宽×高)mm：5350×3500×3100；常用轮距(前轮/后轮)mm：1815/2410；最小使用质量kg：7300；最小使用比质量kg/kW：45.06；选装发动机1：型号：YC6A260-T302；结构型式：直列、四冲程；生产厂：广西玉柴机器股份有限公司；气缸数：6；标定功率kW：161.7；标定转速r/min：2200；空气滤清器型号/型式：6J/干式；选装发动机2：型号：LR6M3LR22/1620；结构型式：直列、四冲程；生产厂：一拖（洛阳）柴油机有限公司；气缸数：6；标定功率kW：161.7；标定转速r/min：2200；空气滤清器型号/型式：X011929/干式。 | 162 | 购机补贴(通用类) | 2026-12-29 | 山东省 | 评阅通过 | 初评员：通过 |  | WJ2020HFH017 | 河南省拖拉机柴油机产品质量监督检验中心 | WJ2017HKKX006 | 河南省拖拉机柴油机产品质量监督检验中心
农用动力机械 | 拖拉机 | 轮式拖拉机 | 200马力及以上四轮驱动拖拉机 | 山东亿嘉农业机械装备股份有限公司 | 轮式拖拉机 | YJ2204-S | 发动机型号：SC7H220G3；功率：162KW；生产厂：上海柴油机股份有限公司；排放标准：第三阶段。 | 功率:220马力;驱动方式:四轮驱动 ;最小使用比质量:48.89kg/kW | YJ2204-S轮式拖拉机整机型式：轮式；整机机架型式：无架；整机驱动型式：四驱；整机用途：一般用途；整机外廓尺寸(长×宽×高)mm：5650×2700×3300；轴距mm：2820；常用轮距(前轮/后轮)mm：2000/1970；最小离地间隙及部位mm：480牵引板支架底部；离合器壳体前端面至后驱动轴轴心线的水平距离mm：1420.5；变速箱齿轮副轴孔中心距mm：125；最小使用质量kg：7920；标准配重(前/后)：1100/240kg；最小使用比质量kg/kW：48.89；挡位数（前进/倒退）：16/16；主变速挡位数：4；副变速挡位数：4×（1+1）；翻倾防护装置型号/型式：YJ1604.45/简易驾驶室；发动机：型号：SC7H220G3；结构型式：直列、四冲程；生产厂：上海柴油机股份有限公司；进气方式：增压中冷；气缸数：6；标定功率kW：162；标定转速r/min：2200；空气滤清器型号/型式：S00025032+01/干式；排气管消声腔外形尺寸(长×宽×厚)mm：800×270×126；排气管消声腔质量kg：15；转向系型式：全液压；转向系转向操纵机构/转向机构型式：方向盘/前轮转向；传动系箱体数量/变速箱型式：2个/机型平面组成式；主变速位置和换挡方式：在第1箱体中、机械有级挡；副变速换挡方式：机械有级挡；轮胎型号(前轮/后轮)：（540/65R30）/（650/70R42）；轮胎数量（前轮/后轮）：2/2；悬挂装置型式/类别：后置三点悬挂/3类；工作装置液压油泵型号：CBT-G36；工作装置安全阀全开压力MPa：18±0.5；选装翻倾防护装置型号/型式：YJ1604.452/简易驾驶室；选装双胎：轮胎数量（前轮/后轮）：2/4；轮胎型号(前轮/后轮)：16.9-28/20.8-38；整机外廓尺寸(长×宽×高)mm：5650×3600×3300；常用轮距(前轮/后轮)mm：2000/2410；最小使用质量kg：7940；最小使用比质量kg/kW：49.01；选装轮胎型号(前轮/后轮)：前：380/85R28、420/85R28、460/85R30、540/65R30；后：460/85R38（双）、520/85R38（双）、650/70R42、650/65R38。 | 162 | 购机补贴(通用类) | 2026-11-02 | 山东省 | 评阅通过 | 初评员：通过 |  | WJ2021BFH01G；WJ2021BFH02G（选装驾驶室） | 河南省拖拉机柴油机产品质量监督检验中心 | WJ2018IKKX006 | 河南省拖拉机柴油机产品质量监督检验中心
农用动力机械 | 拖拉机 | 轮式拖拉机 | 200马力及以上四轮驱动拖拉机 | 山东亿嘉农业机械装备股份有限公司 | 轮式拖拉机 | YJ2604-S1 | 发动机型号：SC7H260G3；功率：191.5KW；生产厂：上海柴油机股份有限公司；排放标准：第三阶段。 | 功率:260马力;驱动方式:四轮驱动 ;最小使用比质量:43.55kg/kW | YJ2604-S1轮式拖拉机整机型式：轮式；整机机架型式：无架；整机驱动型式：四驱；整机用途：一般用途；整机外廓尺寸(长×宽×高)mm：5650×2700×3300；轴距mm：2820；常用轮距(前轮/后轮)mm：2000/1970；最小离地间隙及部位mm：480牵引板支架底部；离合器壳体前端面至后驱动轴轴心线的水平距离mm：1420.5；变速箱齿轮副轴孔中心距mm：125；最小使用质量kg：8340；标准配重(前/后)：1100/240kg；最小使用比质量kg/kW：43.55；挡位数（前进/倒退）：16/16；主变速挡位数：4；副变速挡位数：4×（1+1）；翻倾防护装置型号/型式：YJ1604.45/简易驾驶室；发动机：型号：SC7H260G3；结构型式：直列、四冲程；生产厂：上海柴油机股份有限公司；进气方式：增压中冷；气缸数：6；标定功率kW：191.5；标定转速r/min：2200；空气滤清器型号/型式：S00025032+01/干式；排气管消声腔外形尺寸(长×宽×厚)mm：800×270×126；排气管消声腔质量kg：15；转向系型式：全液压；转向系转向操纵机构/转向机构型式：方向盘/前轮转向；传动系箱体数量/变速箱型式：2个/机型平面组成式；主变速位置和换挡方式：在第1箱体中、机械有级挡；副变速换挡方式：机械有级挡；轮胎型号(前轮/后轮)：（460/85R30）/（710/70R38）；轮胎数量（前轮/后轮）：2/2；悬挂装置型式/类别：后置三点悬挂/3类；工作装置液压油泵型号：CBT-G36；工作装置安全阀全开压力MPa：19±0.5；选装翻倾防护装置型号/型式：YJ1604.452/简易驾驶室；选装双胎：轮胎数量（前轮/后轮）：2/4；轮胎型号(前轮/后轮)：16.9-28/20.8-38；整机外廓尺寸(长×宽×高)mm：5650×3600×3300；常用轮距(前轮/后轮)mm：2000/2410；最小使用质量kg：8360；最小使用比质量kg/kW：43.66；选装轮胎型号(前轮/后轮)：前：380/85R28、420/85R28、460/85R30、540/65R30；后：460/85R38（双）、520/85R38（双）、650/70R42、650/65R38。 | 191.5 | 购机补贴(通用类) | 2026-11-02 | 山东省 | 评阅通过 | 初评员：通过 |  | WJ2021BFH01G；WJ2021BFH02G（选装驾驶室） | 河南省拖拉机柴油机产品质量监督检验中心 | WJ2018IKKX006 | 河南省拖拉机柴油机产品质量监督检验中心
农用动力机械 | 拖拉机 | 轮式拖拉机 | 200马力及以上四轮驱动拖拉机 | 山拖农机装备有限公司 | 轮式拖拉机 | MG2104 | 发动机型号：WP6G220E330； 功率（kW）：155； 制造商：潍柴（潍坊）中型柴油机有限公司； 排放阶段：GB 20891-2014第三阶段；发动机型号：YC6J210-T304； 功率（kW）：154.4； 制造商：广西玉柴机器股份有限公司； 排放阶段：GB 20891-2014第三阶段 | 功率:210马力;驱动方式:四轮驱动 ;最小使用比质量:45.61kg/kW | 外型尺寸（mm）：5550×2610×3310（空滤器顶部）或选装5550×3600×3310（空滤器顶部）； 驱动方式：四驱; 功率（KW）:155或选装154.4（国三）; 轴距（mm）:2835; 最小使用质量（kg）:7070或选装7950; 轮距(前轮/后轮)mm：1935/1860～2200或选装1935/2500; 标准配重(前/后)kg:1120/240或选装1120/0; 挡位数(前进/倒退):16/16; 转向系型式：全液压; 转向操纵机构：方向盘; 转向机构型式：前轮转向; 最小使用比质量kg/kW:45.61或选装51.29; 主变速箱换档方式:机械有级挡; 轮胎型号(前轮/后轮):16.9-28/18.4-42 | 155 | 购机补贴(通用类) | 2026-12-30 | 山东省 | 评阅通过 | 初评员：通过 |  | NW201708025、NW202012081 | 山东省农业机械科学研究院产品质量检测中心、山东省农业机械科学研究院产品质量检测中心 | NW201708032 | 山东省农业机械科学研究院产品质量检测中心
农用动力机械 | 拖拉机 | 轮式拖拉机 | 200马力及以上四轮驱动拖拉机 | 潍柴雷沃重工股份有限公司（原：雷沃重工股份有限公司） | 轮式拖拉机 | M2204-7N | SC9DK250G3；162kW；上海柴油机股份有限公司；第三阶段 | 功率:220马力;驱动方式:四轮驱动 ;最小使用比质量:51.66kg/kW | 驱动方式：四轮驱动；功率（kw）：162KW，最小使用比质量：51.66kg/kW | 162 | 购机补贴(通用类) | 2026-12-30 | 山东省 | 评阅通过 | 初评员：通过 |  | NW202104016 | 山东省农业机械科学研究院产品质量检测中心 | W201401172-Ⅱ | 山东省农业机械产品质量监督检验站
农用动力机械 | 拖拉机 | 轮式拖拉机 | 200马力及以上四轮驱动拖拉机 | 潍坊华博农业装备有限公司 | 轮式拖拉机 | HN2104 | 配套动力型号: WP6G220E330，制造商：潍柴（潍坊）中型柴油机有限公司，气缸数：6，标定功率（kW）:155kW，标定转速（r/min）：2200，排放标准：第3阶段 选配一型号: YC6A260-T302，制造商：广西玉柴机器股份有限公司，气缸数：6，标定功率（kW）: 154.4kW，转速（r/min）：2200，排放标准：第3阶段 | 功率:210马力;驱动方式:四轮驱动 ;最小使用比质量:48.61kg/kW | 功率：210马力；驱动方式：四轮驱动；最小使用比质量：48.61 | 155 | 购机补贴(通用类) | 2026-12-30 | 山东省 | 评阅通过 | 初评员：通过 |  | NW201705047（因技术扩展，新报告编号为：NW201908057） | 山东省农业机械科学研究院产品质量检测中心 | WJ2017CKKX026 | 河南省拖拉机柴油机产品质量监督检验中心
农用动力机械 | 拖拉机 | 轮式拖拉机 | 200马力及以上四轮驱动拖拉机 | 潍坊华博农业装备有限公司 | 轮式拖拉机 | NTC2004 | 配套动力型号: WP6G200E330，制造商：潍柴（潍坊）中型柴油机有限公司,气缸数：6，标定功率（kW）: 147，转速（r/min）：2200，排放标准：第3阶段 | 功率:200马力;驱动方式:四轮驱动 ;最小使用比质量:43.74kg/kW | 功率：200马力；驱动型式：四轮驱动；最小使用比质量：43.74 | 147 | 购机补贴(通用类) | 2026-12-30 | 山东省 | 评阅通过 | 初评员：通过 |  | NW202103051 | 山东省农业机械科学研究院产品质量检测中心 | WJ2017LKKX031 | 河南省拖拉机柴油机产品质量监督检验中心
农用动力机械 | 拖拉机 | 轮式拖拉机 | 200马力及以上四轮驱动拖拉机 | 潍坊华夏拖拉机制造有限公司 | 轮式拖拉机 | HXD2004-H | 配套动力型号：WP6G200E330；制造商：潍柴（潍坊）中型柴油机有限公司；气缸数：6；标定功率(kW)：147；标定转速（r/min）：2200；排放标准：第三阶段 | 功率:200马力;驱动方式:四轮驱动 ;最小使用比质量:44.1kg/kW | 功率：200马力；驱动型式：四轮驱动；最小使用比质量：44.1；换挡方式：Hi-Lo挡（2速动力换挡）、动力换向 | 147 | 购机补贴(通用类) | 2026-11-02 | 山东省 | 评阅通过 | 初评员：通过 |  | NW202103049 | 山东省农业机械科学研究院产品质量检测中心 | YH2020WJ01274 | 江苏沿海农业机械检测有限公司
农用动力机械 | 拖拉机 | 轮式拖拉机 | 200马力及以上四轮驱动拖拉机 | 潍坊泰鸿拖拉机有限公司 | 轮式拖拉机 | THG2204 | WP6G220E330（潍柴（潍坊）中型柴油机有限公司、标定功率（kw）：162kw、标定转速（r/min）：2200r/min、排放阶段：国三） | 功率:220马力;驱动方式:四轮驱动 ;最小使用比质量:45.06kg/kW | 驱动型式：四驱；外廓尺寸(长×宽×高):5550×2480×3000（驾驶室顶）；轴距:2900mm；常用轮距(前轮/后轮)：1980/1800；最小离地间隙及部位mm：430（牵引框架底部）；离合器壳体前端面至后驱动轴轴心线的水平距离mm：1410；最小使用质量：7300；最小使用比质量（kg/kw）：45.06；标准配重(前/后)：780/660；档位数(前进/倒退/爬行)：16/16；倾防护装置(驾驶室或安全框架)：THG1854.45.002；型式：简易驾驶室；动力输出轴转速（r/min）：540/1000；轮胎型号(前轮/后轮):16.9-28/18.4-42 | 162 | 购机补贴(通用类) | 2026-12-30 | 山东省 | 评阅通过 | 初评员：通过 |  | NW202104001 | 山东省农业机械科学研究院产品质量检测中心 | WJ2017GKKX029 | 河南省拖拉机柴油机产品质量监督检验中心
农用动力机械 | 拖拉机 | 轮式拖拉机 | 200马力及以上四轮驱动拖拉机 | 中联农业机械股份有限公司 | 轮式拖拉机 | PL2304-1 | 国三，WP7G270E302，潍柴，169.5； | 功率:230马力;驱动方式:四轮驱动 ;最小使用比质量:50.93kg/kW | 功率：230马力；型式：四轮驱动；最小使用比质量（kg/kw）：50.93；选装双排轮配置最小使用比质量（kg/kw）：56.69；主变速位置和换挡方式：在第1箱体中，机械有级挡；副变速换挡方式：机械有级挡、动力换向、动力换挡； | 169.5 | 购机补贴(通用类) | 2026-12-30 | 安徽省 | 评阅通过 | 初评员：通过 |  | WJ2021HFH012 | 河南省拖拉机柴油机产品质量监督检验中心 | WJ2018CKKX024 | 河南省拖拉机柴油机产品质量监督检验中心
农用动力机械 | 拖拉机 | 履带式拖拉机 | 80—100马力重型履带式拖拉机 | 第一拖拉机股份有限公司 | 履带式拖拉机 | C902 | 型号：LR6B5U22/0662E ；功率：66.2kW；制造商：一拖（洛阳）柴油机有限公司；排放阶段：国三 | 功率:90马力;驱动方式:履带式 ;最小使用质量:6800kg | 功率：66.2kW/90马力；整机型式：全履带式；整机驱动型式：两驱；最小使用质量：6800kg | 66.2 | 购机补贴(通用类) | 2024-12-30 | 河南省 | 评阅通过 | 初评员：通过
农用动力机械 | 拖拉机 | 履带式拖拉机 | 80—100马力重型履带式拖拉机 | 第一拖拉机股份有限公司 | 履带式拖拉机 | CA802 | 型号：LR4V5U22/0588E ；功率：58.8kW；制造商：一拖（洛阳）柴油机有限公司；排放阶段：国三 | 功率:80马力;驱动方式:履带式 ;最小使用质量:6300kg | 功率：58.8kW/80马力；整机型式：全履带式；整机驱动型式：两驱；最小使用质量：6300kg | 58.8 | 购机补贴(通用类) | 2024-12-30 | 河南省 | 评阅通过 | 初评员：通过
农用动力机械 | 拖拉机 | 履带式拖拉机 | 100—130马力重型履带式拖拉机 | 第一拖拉机股份有限公司 | 履带式拖拉机 | 1002 | 型号：LR6B5U22/0735E；功率：73.5kW；制造商：一拖（洛阳）柴油机有限公司；排放阶段：国三 | 功率:100马力;驱动方式:履带式 ;最小使用质量:6900kg | 功率：73.5kW/100马力；整机型式：全履带式；整机驱动型式：两驱;最小使用质量:6900kg | 73.5 | 购机补贴(通用类) | 2025-12-30 | 河南省 | 评阅通过 | 初评员：通过
农用动力机械 | 拖拉机 | 履带式拖拉机 | 100—130马力重型履带式拖拉机 | 第一拖拉机股份有限公司 | 履带式拖拉机 | 1202 | 型号：LR6A3ZU22/0882E ；功率：88.2kW；制造商：一拖（洛阳）柴油机有限公司；排放阶段：国三 | 功率:120马力;驱动方式:履带式 ;最小使用质量:6900kg | 功率：88.2kW/120马力；整机型式：全履带式；整机驱动型式：两驱;最小使用质量：6900kg | 88.2 | 购机补贴(通用类) | 2024-12-30 | 河南省 | 评阅通过 | 初评员：通过
农用动力机械 | 拖拉机 | 履带式拖拉机 | 100—130马力重型履带式拖拉机 | 第一拖拉机股份有限公司 | 履带式拖拉机 | CB1002 | 型号：LR6B5U22/0735E；功率：73.5kW；制造商：一拖（洛阳）柴油机有限公司；排放阶段：国三 | 功率:100马力;驱动方式:履带式 ;最小使用质量:8800kg | 功率：73.5kW/100马力；整机型式：全履带式；整机驱动型式：两驱；最小使用质量：8800kg | 73.5 | 购机补贴(通用类) | 2026-12-30 | 河南省 | 评阅通过 | 初评员：通过
农用动力机械 | 拖拉机 | 履带式拖拉机 | 130—160马力重型履带式拖拉机 | 第一拖拉机股份有限公司 | 履带式拖拉机 | C1302 | 型号：LR6A3LU22/0956E；功率：95.6kW；制造商：一拖（洛阳）柴油机有限公司；排放阶段：国三 | 功率:130马力;驱动方式:履带式 ;最小使用质量:7475kg | 功率：95.6kW/130马力；整机型式：全履带式；整机驱动型式：两驱；最小使用质量：7475kg | 95.6 | 购机补贴(通用类) | 2024-12-30 | 河南省 | 评阅通过 | 初评员：通过
农用动力机械 | 拖拉机 | 履带式拖拉机 | 130—160马力重型履带式拖拉机 | 第一拖拉机股份有限公司 | 履带式拖拉机 | C1402 | 型号：LR6A3LU22/1030E ；功率：103kW；制造商：一拖（洛阳）柴油机有限公司；排放阶段：国三 | 功率:140马力;驱动方式:履带式 ;最小使用质量:7400kg | 功率：103kW/140马力；整机型式：全履带式；整机驱动型式：两驱 ；最小使用质量：7400kg | 103 | 购机补贴(通用类) | 2026-12-30 | 河南省 | 评阅通过 | 初评员：通过
农用动力机械 | 拖拉机 | 履带式拖拉机 | 90—110马力差速转向履带式拖拉机 | 重庆鑫源农机股份有限公司 | 履带式拖拉机 | SR1002 | 动力型号：LR4B3ZU23/0735E、标定功率：73.5kW、制造商：一拖（洛阳）柴油机有限公司、排放阶段：国Ⅲ。 | 功率:100马力;驱动方式:履带式 ;最小使用比质量:35.51kg/kW;最大牵引功率:53.5kW;转向型式:差速式转向 ;最大功率牵引/发动机标定功率:70% | 整机型式：全履带式；整机机架型式：全架；整机外廓尺寸（长×宽×高及部位）（mm）:3680×1570×2450安全架顶部；轴距或履带接地长(mm)：1215；;轮距（前轮/后轮）或轨距（mm）：1150；最小离地间隙及部位（mm）：465（机架底部）；离合器壳体前端至后驱动轴轴心线的水平距离mm：1108；变速箱齿轮轴副轴孔中心距mm：105；全履带拖拉机驱动轮轴心线至导向轮轴心线的水平距离mm：360；最小使用质量（kg）：2610；履带接地比压（kPa）：26.3；最小使用比质量（kg/kW）：35.51；挡位数（前进/倒退）：8/8；主变速挡位数：4；副变速挡位数：2×（1+1）；最高设计理论速度km/h：17.18；发动机与主离合器联接方式：直联式；翻倾防护装置（带驾室或安全框架）型号：SR902.46.001；翻倾防护装置（带驾室或安全框架）型式：安全框架；.翻倾防护装置（带驾室或安全框架）生产厂家：洛阳青立机械有限公司；发动机型号：LR4B3ZU23/0735E；发动机结构型式：四缸、直列、四冲程、增压；发动机生产厂：一拖（洛阳）柴油机有限公司；发动机进气方式：涡轮增压；发动机气缸数：4；发动机标定功率（kW）：73.5；发动机标定转速（r/min）：2300；发动机冷却方式：水冷；空气滤清器型号：SR1002.11.010；空气滤清器型式：干式；排气管消声腔外形尺寸（长×宽×厚或直径×长）mm：∮125×500；排气管消声腔质量kg：4.4；驾驶员座椅型号：690-1；转向系型式：全液压；转向系转向机构型式：差速器转向；履带板宽度（mm）：400；液压悬挂系统型式：半分置式；悬挂装置型式：后置三点悬挂；悬挂装置类别：2类；动力输出轴花键数目：8；动力输出轴标准转速（r/min）：720/1000；.选配装置翻倾防护装置驾驶室型号：SR1202.45.002；翻倾防护装置驾驶室型式：简易驾驶室；整机外廓尺寸（长×宽×高及部位）（mm）：3850×1800×2580（驾驶室顶部）；最小使用质量（kg）：2755；履带接地比压（kPa）：27.8；最小使用比质量（kg/kW）：37.48； | 73.5 | 购机补贴(通用类) | 2026-12-29 | 重庆市 | 评阅通过 | 初评员：通过
农用动力机械 | 拖拉机 | 履带式拖拉机 | 90—110马力差速转向履带式拖拉机 | 重庆鑫源农机股份有限公司 | 履带式拖拉机 | SR902 | 动力型号：LR4A3ZU23/0662E、标定功率：66.2kW、制造商：一拖（洛阳)柴油机有限公司、排放阶段：国Ⅲ。 | 功率:90马力;驱动方式:履带式 ;最小使用比质量:39.43kg/kW;最大牵引功率:48.2kW;转向型式:差速式转向 ;最大功率牵引/发动机标定功率:70% | 整机型式：全履带式；整机机架型式：全架；整机外廓尺寸（长×宽×高及部位）（mm）:3680×1570×2450安全架顶部；轴距或履带接地长(mm)：1215；轮距（前轮/后轮）或轨距（mm）：1150；最小离地间隙及部位（mm）：465（机架底部）；离合器壳体前端至后驱动轴轴心线的水平距离mm：1108；变速箱齿轮轴副轴孔中心距mm：105；全履带拖拉机驱动轮轴心线至导向轮轴心线的水平距离mm：360；最小使用质量（kg）：2610；履带接地比压（kPa）：26.3；最小使用比质量（kg/kW）：39.43；挡位数（前进/倒退）：8/8；主变速挡位数：4；副变速挡位数：2×（1+1）；最高设计理论速度km/h：17.18；发动机与主离合器联接方式：直联式；翻倾防护装置（带驾室或安全框架）型号：SR902.46.001；翻倾防护装置（带驾室或安全框架）型式：安全框架；.翻倾防护装置（带驾室或安全框架）生产厂家：洛阳青立机械有限公司；发动机型号：LR4A3ZU23/0662E；发动机结构型式：四缸、直列、四冲程、增压；发动机生产厂：一拖（洛阳）柴油机有限公司；发动机进气方式：涡轮增压；发动机气缸数：4；发动机标定功率（kW）：66.2；发动机标定转速（r/min）：2300；发动机冷却方式：水冷；空气滤清器型号：SR1002.11.010；空气滤清器型式：干式；排气管消声腔外形尺寸（长×宽×厚或直径×长）mm：∮125×500；排气管消声腔质量kg：4.4；驾驶员座椅型号：690-1；转向系型式：全液压；转向系转向机构型式：差速器转向；履带板宽度（mm）：400；液压悬挂系统型式：半分置式；悬挂装置型式：后置三点悬挂；悬挂装置类别：2类；动力输出轴花键数目：8；动力输出轴标准转速（r/min）：720/1000；.选配装置翻倾防护装置驾驶室型号：SR1202.45.002；翻倾防护装置驾驶室型式：简易驾驶室；整机外廓尺寸（长×宽×高及部位）（mm）：3850×1800×2580（驾驶室顶部）；最小使用质量（kg）：2755；履带接地比压（kPa）：27.8；最小使用比质量（kg/kW）：41.62。 | 66.2 | 购机补贴(通用类) | 2026-12-29 | 重庆市 | 评阅通过 | 初评员：通过
农田基本建设机械 | 平地机械（限与拖拉机配套） | 平地机 | 幅宽2-3m激光平地机 | 保定冀旋农机装备有限公司 | 激光平地机 | 1JP-2.5 |  | 幅宽:2.5m | 工作状态外形尺寸：3700*2590*1300mm，结构形式：牵引式，作业幅宽：2500mm，配套动力：80-100kW，控制方式：激光控制，平地铲型式：铲斗式，平地铲铲刃长度：2500mm，平地铲高度：720mm，平地铲最大提升高度：420mm，激光发射器型号：KF-508，激光发射器有效发射半径：400m，激光接收器型号：LS-608，激光接收器数量：1个，桅杆数量：1个，控制器型号：KB508，液压泵型号：CB-FC63H，分配器型号：4WE10G31B/CG12-50N9Z5L，油缸型号：YS-8050-350，轮胎型号：10.0/75-15.3，轮胎数量：2个。 | 0 | 购机补贴(非通用类) | 2026-09-17 | 河北省 | 评阅通过 | 初评员：通过
农田基本建设机械 | 平地机械（限与拖拉机配套） | 平地机 | 幅宽3m及以上激光平地机 | 保定冀旋农机装备有限公司 | 激光平地机 | 1JP-3.0 |  | 幅宽:3.0m | 工作状态外形尺寸：3700*3080*1300mm，结构形式：牵引式，作业幅宽：3000mm，配套动力：90-120kW，控制方式：激光控制，平地铲型式：铲斗式，平地铲铲刃长度：3000mm，平地铲高度：1200mm，平地铲最大提升高度：420mm，激光发射器型号：KF-508，激光发射器有效发射半径：400m，激光接收器型号：LS-608，激光接收器数量：1个，桅杆数量：1个，控制器型号：KB508，液压泵型号：CB-FC63H，分配器型号：4WE10G31B/CG12-50N9Z5L，油缸型号：YS-8050-350，轮胎型号：10.0/75-15.3，轮胎数量：2个。 | 0 | 购机补贴(非通用类) | 2026-09-17 | 河北省 | 评阅通过 | 初评员：通过
农田基本建设机械 | 平地机械（限与拖拉机配套） | 平地机 | 幅宽3m及以上激光平地机 | 河北沃田机械制造有限公司 | 激光平地机 | 1PJG-3.2 |  | 幅宽:3.2m | 型号名称：1PJG-3.2激光平地机，工作状态外形尺寸mm(长x宽x高):3900x3260*3600, 结构形式：牵引式，最大工作幅宽(mm)：3200,配套拖拉机功率(kw):73.5~110.3,配套拖拉机动力输出轴转速(r/min)540/720, 控制方式：激光控制，平地铲型式：直顺铲，平地铲铲刃长度;(mm):3200,平地铲高度（mm）:700,平地铲最大提升高度（mm）:350,激光发射器型号：LS526S, 激光发射器有效发射半径（m）:≤400，激光接收器型号：LR-505,激光接收器数量（个）：1，桅杆数量（个）：1，控制器型号：CB-808,液压泵型号：CB-FC63,分配器型号：4WE10G31B,,油缸型号规格：HSG80-350;HSP80-300,. 运输间隙mm（悬挂式不测）：≥300，轮胎型号规格：6.50-16，轮胎数量（个）：4个。 | 74 | 购机补贴(非通用类) | 2027-01-26 | 河北省 | 评阅通过 | 初评员：通过
农田基本建设机械 | 平地机械（限与拖拉机配套） | 平地机 | 幅宽3m及以上激光平地机 | 酒泉市铸陇机械制造有限责任公司 | 激光平地机 | 1PJG-3.0 |  | 幅宽:3m | 工作状态外形尺寸（长×宽×高）：3900×3030×2590mm；结构型式：牵引式；最大工作幅宽：3000mm；控制方式：激光控制； 配套拖拉机功率：66.1～88.1kW；配套拖拉机动力输出轴转速：540r/min；平地铲铲刃长度3000mm；平地铲高度：675mm； 平地铲型式：刀刃式；平地铲最大提升高度300mm；激光发射器型号：LS526S（H）；激光发射器有效发射半径：350m； 激光接收器型号LJS19-U； |  | 购机补贴(非通用类) | 2026-12-29 | 甘肃省 | 评阅通过 | 初评员：通过
其他农业机械 | 其他农业机械 | 温室大棚钢骨架结构（新型农机产品） | 全落地式钢结构骨架日光温室 | 赤峰市盈润农业高新技术开发有限公司 | 节能日光温室暖棚标准化钢结抅骨架 | RGWSZJ(H)X-(7-15) |  | 全落地式钢结构骨架日光温室:是 ;建设质量符合国家标准<农业温室结构荷载规范>(GB/T51183-2016)的规定:是 ;基本配置和参数符合方案要求:是 | 产品名称:节能日光温室暖棚标准化钢结抅骨架,产品型号:RGWSZJ(H)X-(7-15),拱架（间距 1.0 米）,上弦 30*46*2.0mm 型钢，下弦 6 分 2.0 圆管,十字连接件:50*150*2.5mm,脊部连接件:25*150*2.0mm,前脚连接件:50*100*4.0mm,后脚连接件: 50*130*4.0mm,方管支撑:25*50*100mm,U 型连接:50*78*1.5mm,罗栓:M8*40达克罗,燕尾钉:5.5*19mm,拱架拉杆:25*50*1.5方管,拱架纵梁:4 分 2.0 圆管 5 道,桁架:30*46*1.5mm 型钢或100*100*3.0方管,方管:25*50*1.5mm,角钢:50*50*3.0mm,水平横杆1:25*50*1.5mm,水平横杆2:4 分 2.0 圆管 3 道,柱间斜拉:6 分 1.5圆管,侧墙桁架:30*46*1.5mm 型钢、25*50*1.5方管,门框:30*46*1.5mm型钢,骨架:25*50*1.5方管 |  | 新产品 |  | 内蒙古自治区 | 评阅通过 | 初评员：通过
其他农业机械 | 其他农业机械 | 温室大棚钢骨架结构（新型农机产品） | 全落地式钢结构骨架日光温室 | 寿光市景玺农业设施有限公司 | 日光温室 | 13RWS-16.7-5.3 |  | 全落地式钢结构骨架日光温室:是 ;建设质量符合国家标准<农业温室结构荷载规范>(GB/T51183-2016)的规定:是 ;基本配置和参数符合方案要求:是 | 温室跨度≥8米，脊高≥4.5米，钢构骨架间距≤1米 |  | 新产品 |  | 山东省 | 评阅通过 | 初评员：通过
其他农业机械 | 其他农业机械 | 温室大棚钢骨架结构（新型农机产品） | 半落地式钢结构骨架日光温室 | 赤峰奥德模板有限公司 | 节能日光温室暖棚标准化钢结抅骨架 | RGWSZ(H)-(7-15) |  | 建设质量符合国家标准<农业温室结构荷载规范>(GB/T51183-2016)的规定:是 ;基本配置和参数符合方案要求:是 ;半落地式钢结构骨架日光温室:是 | 产品名称:节能日光温室暖棚标准化钢结抅骨架,产品型号:RGWSZ(H)-(7-15) 拱架:（间距1.0米），30*80*2.0mm椭圆管，十字连接件:50*150*2.0mm， 脊部连接件:50*150*2.0mm，前脚连接件:50*100*4.0mm，后脚连接件:50*130*4.0mm，方管支撑:25*50*100*1.5mm，螺栓:M8*40 ，燕尾钉:国标，拱架拉杆:25*50*1.5*3.0 米方管， 拱架纵梁:4 分 2.0 圆管 5 道。 |  | 新产品 |  | 内蒙古自治区 | 评阅通过 | 初评员：通过
其他农业机械 | 其他农业机械 | 温室大棚钢骨架结构（新型农机产品） | 半落地式钢结构骨架日光温室 | 赤峰奥德模板有限公司 | 节能日光温室暖棚标准化钢结抅骨架 | RGWSZ(H)X-(7-15) |  | 建设质量符合国家标准<农业温室结构荷载规范>(GB/T51183-2016)的规定:是 ;基本配置和参数符合方案要求:是 ;半落地式钢结构骨架日光温室:是 | 产品名称:节能日光温室暖棚标准化钢结抅骨架,产品型号:RGWSZ(H)X-(7-15) 拱架:（间距1.0米），上弦30*70*2.0mm椭圆管，下弦 6 分 2.0 圆管，十字连接件:50*150*2.0mm， 脊部连接件:50*150*2.0mm，前脚连接件:50*100*4.0mm，后脚连接件:50*130*4.0mm，方管支撑:25*50*100*1.5mm，螺栓:M8*40 ，燕尾钉:国标，拱架拉杆:25*50*1.5*3.0 米方管， 拱架纵梁:4 分 2.0 圆管 5 道。 |  | 新产品 |  | 内蒙古自治区 | 评阅通过 | 初评员：通过
其他农业机械 | 其他农业机械 | 温室大棚钢骨架结构（新型农机产品） | 半落地式钢结构骨架日光温室 | 赤峰君鹏农业发展有限公司 | 节能日光温室暖棚标准化钢结抅骨架 | RGWSZ(H)-(7-15) |  | 建设质量符合国家标准<农业温室结构荷载规范>(GB/T51183-2016)的规定:是 ;基本配置和参数符合方案要求:是 ;半落地式钢结构骨架日光温室:是 | 产品名称:节能日光温室暖棚标准化钢结抅骨架,产品型号:RGWSZ(H)-(7-15) 拱架:（间距1.0米），30*80*2.0mm椭圆管，十字连接件:50*150*2.0mm， 脊部连接件:50*150*2.0mm，前脚连接件:50*100*4.0mm，后脚连接件:50*130*4.0mm，方管支撑:25*50*100*1.5mm，螺栓:M8*40 ，燕尾钉:国标，拱架拉杆:25*50*1.5*3.0 米方管， 拱架纵梁:4 分 2.0 圆管 5 道。 |  | 新产品 |  | 内蒙古自治区 | 评阅通过 | 初评员：通过
其他农业机械 | 其他农业机械 | 温室大棚钢骨架结构（新型农机产品） | 半落地式钢结构骨架日光温室 | 赤峰君鹏农业发展有限公司 | 节能日光温室暖棚标准化钢结抅骨架 | RGWSZ(H)X-(7-15) |  | 建设质量符合国家标准<农业温室结构荷载规范>(GB/T51183-2016)的规定:是 ;基本配置和参数符合方案要求:是 ;半落地式钢结构骨架日光温室:是 | 产品名称:节能日光温室暖棚标准化钢结抅骨架,产品型号:RGWSZ(H)X-(7-15) 拱架:（间距1.0米），30*80*2.0mm椭圆管，下弦 6 分 2.0 圆管，十字连接件:50*150*2.0mm， 脊部连接件:50*150*2.0mm，前脚连接件:50*100*4.0mm，后脚连接件:50*130*4.0mm，方管支撑:25*50*100*1.5mm，螺栓:M8*40 ，燕尾钉:国标，拱架拉杆:25*50*1.5*3.0 米方管， 拱架纵梁:4 分 2.0 圆管 5 道。 |  | 新产品 |  | 内蒙古自治区 | 评阅通过 | 初评员：通过
其他农业机械 | 其他农业机械 | 温室大棚钢骨架结构（新型农机产品） | 半落地式钢结构骨架日光温室 | 赤峰市晨勋农机有限公司 | 节能日光温室暖棚标准化钢结抅骨架 | RGWSZ(H)-(7-15) |  | 建设质量符合国家标准<农业温室结构荷载规范>(GB/T51183-2016)的规定:是 ;基本配置和参数符合方案要求:是 ;半落地式钢结构骨架日光温室:是 | 产品名称:节能日光温室暖棚标准化钢结抅骨架,产品型号:RGWSZ(H)-(7-15) 拱架:（间距1.0米），30*80*2.0mm椭圆管，十字连接件:50*150*2.0mm， 脊部连接件:50*150*2.0mm，前脚连接件:50*100*4.0mm，后脚连接件:50*130*4.0mm，方管支撑:25*50*100*1.5mm，螺栓:M8*40 ，燕尾钉:国标，拱架拉杆:25*50*1.5*3.0 米方管， 拱架纵梁:4 分 2.0 圆管 5 道。 |  | 新产品 |  | 内蒙古自治区 | 评阅通过 | 初评员：通过
其他农业机械 | 其他农业机械 | 温室大棚钢骨架结构（新型农机产品） | 半落地式钢结构骨架日光温室 | 赤峰市晨勋农机有限公司 | 节能日光温室暖棚标准化钢结抅骨架 | RGWSZ(H)X-(7-15) |  | 建设质量符合国家标准<农业温室结构荷载规范>(GB/T51183-2016)的规定:是 ;基本配置和参数符合方案要求:是 ;半落地式钢结构骨架日光温室:是 | 产品名称:节能日光温室暖棚标准化钢结抅骨架,产品型号:RGWSZ(H)X-(7-15) 拱架:（间距1.0米），上弦30*70*2.0mm椭圆管，下弦 6 分 2.0 圆管，十字连接件:50*150*2.0mm， 脊部连接件:50*150*2.0mm，前脚连接件:50*100*4.0mm，后脚连接件:50*130*4.0mm，方管支撑:25*50*100*1.5mm，螺栓:M8*40 ，燕尾钉:国标，拱架拉杆:25*50*1.5*3.0 米方管， 拱架纵梁:4 分 2.0 圆管 5 道。 |  | 新产品 |  | 内蒙古自治区 | 评阅通过 | 初评员：通过
其他农业机械 | 其他农业机械 | 温室大棚钢骨架结构（新型农机产品） | 半落地式钢结构骨架日光温室 | 赤峰市盈润农业高新技术开发有限公司 | 节能日光温室暖棚标准化钢结抅骨架 | RGWSZ(H)X-(7-15) |  | 建设质量符合国家标准<农业温室结构荷载规范>(GB/T51183-2016)的规定:是 ;基本配置和参数符合方案要求:是 ;半落地式钢结构骨架日光温室:是 | 产品名称:节能日光温室暖棚标准化钢结抅骨架,产品型号:RGWSZ(H)X-(7-15) 拱架:（间距1.0米），上弦30*70*2.0mm椭圆管，下弦 6 分 2.0 圆管，十字连接件:50*150*2.0mm， 脊部连接件:50*150*2.0mm，前脚连接件:50*100*4.0mm，后脚连接件:50*130*4.0mm，方管支撑:25*50*100*1.5mm，螺栓:M8*40 ，燕尾钉:国标，拱架拉杆:25*50*1.5*3.0 米方管， 拱架纵梁:4 分 2.0 圆管 5 道。 |  | 新产品 |  | 内蒙古自治区 | 评阅通过 | 初评员：通过
其他农业机械 | 其他农业机械 | 温室大棚钢骨架结构（新型农机产品） | 半落地式钢结构骨架日光温室 | 赤峰市盈润农业高新技术开发有限公司 | 节能日光温室暖棚标准化钢结抅骨架 | RGWSZJB(H)X-(7-15) |  | 建设质量符合国家标准<农业温室结构荷载规范>(GB/T51183-2016)的规定:是 ;基本配置和参数符合方案要求:是 ;半落地式钢结构骨架日光温室:是 | 产品名称:节能日光温室暖棚标准化钢结抅骨架,产品型号:RGWSZJ(H)X-(7-15),拱架（间距 1.0 米）,上弦 30*46*2.0mm 型钢，下弦 6 分 2.0 圆管,十字连接件:50*150*2.5mm,脊部连接件:25*150*2.0mm,前脚连接件:50*100*4.0mm,后脚连接件: 50*130*4.0mm,方管支撑:25*50*100mm,U 型连接:50*78*1.5mm,罗栓:M8*40达克罗,燕尾钉:5.5*19mm,拱架拉杆:25*50*1.5方管,拱架纵梁:4 分 2.0 圆管 5 道, |  | 新产品 |  | 内蒙古自治区 | 评阅通过 | 初评员：通过
其他农业机械 | 其他农业机械 | 温室大棚钢骨架结构（新型农机产品） | 半落地式钢结构骨架日光温室 | 赤峰顺和意农业设施有限公司 | 节能日光温室暖棚标准化钢结抅骨架 | RGWSZ(H)-(7-15) |  | 建设质量符合国家标准<农业温室结构荷载规范>(GB/T51183-2016)的规定:是 ;基本配置和参数符合方案要求:是 ;半落地式钢结构骨架日光温室:是 | 产品名称:节能日光温室暖棚标准化钢结抅骨架,产品型号:RGWSZ(H)-(7-15) 拱架:（间距1.0米），30*80*2.0mm椭圆管，十字连接件:50*150*2.0mm， 脊部连接件:50*150*2.0mm，前脚连接件:50*100*4.0mm，后脚连接件:50*130*4.0mm，方管支撑:25*50*100*1.5mm，螺栓:M8*40 ，燕尾钉:国标，拱架拉杆:25*50*1.5*3.0 米方管， 拱架纵梁:4 分 2.0 圆管 5 道。 |  | 新产品 |  | 内蒙古自治区 | 评阅通过 | 初评员：通过
其他农业机械 | 其他农业机械 | 温室大棚钢骨架结构（新型农机产品） | 半落地式钢结构骨架日光温室 | 赤峰顺和意农业设施有限公司 | 节能日光温室暖棚标准化钢结抅骨架 | RGWSZ(H)X-(7-15) |  | 建设质量符合国家标准<农业温室结构荷载规范>(GB/T51183-2016)的规定:是 ;基本配置和参数符合方案要求:是 ;半落地式钢结构骨架日光温室:是 | 产品名称:节能日光温室暖棚标准化钢结抅骨架,产品型号:RGWSZ(H)X-(7-15) 拱架:（间距1.0米），上弦30*70*2.0mm椭圆管，下弦 6 分 2.0 圆管，十字连接件:50*150*2.0mm， 脊部连接件:50*150*2.0mm，前脚连接件:50*100*4.0mm，后脚连接件:50*130*4.0mm，方管支撑:25*50*100*1.5mm，螺栓:M8*40 ，燕尾钉:国标，拱架拉杆:25*50*1.5*3.0 米方管， 拱架纵梁:4 分 2.0 圆管 5 道。 |  | 新产品 |  | 内蒙古自治区 | 评阅通过 | 初评员：通过
其他农业机械 | 其他农业机械 | 温室大棚钢骨架结构（新型农机产品） | 半落地式钢结构骨架日光温室 | 赤峰锡伯河农业设施有限公司 | 节能日光温室暖棚标准化钢结抅骨架 | RGWSZ(H)-(7-15) |  | 建设质量符合国家标准<农业温室结构荷载规范>(GB/T51183-2016)的规定:是 ;基本配置和参数符合方案要求:是 ;半落地式钢结构骨架日光温室:是 | 产品名称:节能日光温室暖棚标准化钢结抅骨架,产品型号:RGWSZ(H)-(7-15) 拱架:（间距1.0米），30*80*2.0mm椭圆管，十字连接件:50*150*2.0mm， 脊部连接件:50*150*2.0mm，前脚连接件:50*100*4.0mm，后脚连接件:50*130*4.0mm，方管支撑:25*50*100*1.5mm，螺栓:M8*40 ，燕尾钉:国标，拱架拉杆:25*50*1.5*3.0 米方管， 拱架纵梁:4 分 2.0 圆管 5 道。 |  | 新产品 |  | 内蒙古自治区 | 评阅通过 | 初评员：通过
其他农业机械 | 其他农业机械 | 温室大棚钢骨架结构（新型农机产品） | 半落地式钢结构骨架日光温室 | 赤峰锡伯河农业设施有限公司 | 节能日光温室暖棚标准化钢结抅骨架 | RGWSZ(H)X-(7-15) |  | 建设质量符合国家标准<农业温室结构荷载规范>(GB/T51183-2016)的规定:是 ;基本配置和参数符合方案要求:是 ;半落地式钢结构骨架日光温室:是 | 产品名称:节能日光温室暖棚标准化钢结抅骨架,产品型号:RGWSZ(H)X-(7-15) 拱架:（间距1.0米），上弦30*70*2.0mm椭圆管，下弦 6 分 2.0 圆管，十字连接件:50*150*2.0mm， 脊部连接件:50*150*2.0mm，前脚连接件:50*100*4.0mm，后脚连接件:50*130*4.0mm，方管支撑:25*50*100*1.5mm，螺栓:M8*40 ，燕尾钉:国标，拱架拉杆:25*50*1.5*3.0 米方管， 拱架纵梁:4 分 2.0 圆管 5 道。 |  | 新产品 |  | 内蒙古自治区 | 评阅通过 | 初评员：通过
其他农业机械 | 其他农业机械 | 温室大棚钢骨架结构（新型农机产品） | 半落地式钢结构骨架日光温室 | 宁城明坤新型建材有限公司 | 节能日光温室暖棚标准化钢结抅骨架 | RGWSZ(H)-(7-15) |  | 建设质量符合国家标准<农业温室结构荷载规范>(GB/T51183-2016)的规定:是 ;基本配置和参数符合方案要求:是 ;半落地式钢结构骨架日光温室:是 | 产品名称:节能日光温室暖棚标准化钢结抅骨架,产品型号:RGWSZ(H)-(7-15) 拱架:（间距1.0米），30*80*2.0mm椭圆管，十字连接件:50*150*2.0mm， 脊部连接件:50*150*2.0mm，前脚连接件:50*100*4.0mm，后脚连接件:50*130*4.0mm，方管支撑:25*50*100*1.5mm，螺栓:M8*40 ，燕尾钉:国标，拱架拉杆:25*50*1.5*3.0 米方管， 拱架纵梁:4 分 2.0 圆管 5 道。 |  | 新产品 |  | 内蒙古自治区 | 评阅通过 | 初评员：通过
其他农业机械 | 其他农业机械 | 温室大棚钢骨架结构（新型农机产品） | 半落地式钢结构骨架日光温室 | 宁城明坤新型建材有限公司 | 节能日光温室暖棚标准化钢结抅骨架 | RGWSZ(H)X-(7-15) |  | 建设质量符合国家标准<农业温室结构荷载规范>(GB/T51183-2016)的规定:是 ;基本配置和参数符合方案要求:是 ;半落地式钢结构骨架日光温室:是 | 产品名称:节能日光温室暖棚标准化钢结抅骨架,产品型号:RGWSZ(H)X-(7-15) 拱架:（间距1.0米），上弦30*70*2.0mm椭圆管，下弦 6 分 2.0 圆管，十字连接件:50*150*2.0mm， 脊部连接件:50*150*2.0mm，前脚连接件:50*100*4.0mm，后脚连接件:50*130*4.0mm，方管支撑:25*50*100*1.5mm，螺栓:M8*40 ，燕尾钉:国标，拱架拉杆:25*50*1.5*3.0 米方管， 拱架纵梁:4 分 2.0 圆管 5 道。 |  | 新产品 |  | 内蒙古自治区 | 评阅通过 | 初评员：通过
其他农业机械 | 其他农业机械 | 温室大棚钢骨架结构（新型农机产品） | 钢结构骨架塑料大棚 | 赤峰奥德模板有限公司 | 塑料大棚标准化钢结构骨架 | SPGJ-(7-15) |  | 建设质量符合国家标准<农业温室结构荷载规范>(GB/T51183-2016)的规定:是 ;钢结构骨架塑料大棚:是 ;基本配置和参数符合方案要求:是 | 产品名称:塑料大棚标准化钢结构骨架,产品型号:SPGJ-(7-15) 地锚:自制地锚，拱杆:30*80*2 椭圆管，拱杆横拉:6 分 2.0 钢管，侧墙骨架:50*30*2mm 方钢管，风口卷轴:6 分 2.0 钢管 |  | 新产品 |  | 内蒙古自治区 | 评阅通过 | 初评员：通过
其他农业机械 | 其他农业机械 | 温室大棚钢骨架结构（新型农机产品） | 钢结构骨架塑料大棚 | 赤峰君鹏农业发展有限公司 | 塑料大棚标准化钢结构骨架 | SPGJ-(7-15) |  | 建设质量符合国家标准<农业温室结构荷载规范>(GB/T51183-2016)的规定:是 ;钢结构骨架塑料大棚:是 ;基本配置和参数符合方案要求:是 | 地锚:自制地锚，拱杆:30*80*2 椭圆管，拱杆横拉:6 分 2.0 钢管，侧墙骨架:50*30*2mm 方钢管，风口卷轴:6 分 2.0 钢管 |  | 新产品 |  | 内蒙古自治区 | 评阅通过 | 初评员：通过
其他农业机械 | 其他农业机械 | 温室大棚钢骨架结构（新型农机产品） | 钢结构骨架塑料大棚 | 赤峰市晨勋农机有限公司 | 塑料大棚标准化钢结构骨架 | SPGJ-(7-15) |  | 建设质量符合国家标准<农业温室结构荷载规范>(GB/T51183-2016)的规定:是 ;钢结构骨架塑料大棚:是 ;基本配置和参数符合方案要求:是 | 产品名称:塑料大棚标准化钢结构骨架,产品型号:SPGJ-(7-15) 地锚:自制地锚，拱杆:30*80*2 椭圆管，拱杆横拉:6 分 2.0 钢管，侧墙骨架:50*30*2mm 方钢管，风口卷轴:6 分 2.0 钢管 |  | 新产品 |  | 内蒙古自治区 | 评阅通过 | 初评员：通过
其他农业机械 | 其他农业机械 | 温室大棚钢骨架结构（新型农机产品） | 钢结构骨架塑料大棚 | 赤峰市盈润农业高新技术开发有限公司 | 塑料大棚标准化钢结构骨架 | SPGJ-(7-15) |  | 建设质量符合国家标准<农业温室结构荷载规范>(GB/T51183-2016)的规定:是 ;钢结构骨架塑料大棚:是 ;基本配置和参数符合方案要求:是 | 产品名称:塑料大棚标准化钢结构骨架,产品型号:SPGJ-(7-15) 地锚:自制地锚，拱杆:30*80*2 椭圆管，拱杆横拉:6 分 2.0 钢管，侧墙骨架:50*30*2mm 方钢管，风口卷轴:6 分 2.0 钢管 |  | 新产品 |  | 内蒙古自治区 | 评阅通过 | 初评员：通过
其他农业机械 | 其他农业机械 | 温室大棚钢骨架结构（新型农机产品） | 钢结构骨架塑料大棚 | 赤峰顺和意农业设施有限公司 | 塑料大棚标准化钢结构骨架 | SPGJ-(7-15) |  | 建设质量符合国家标准<农业温室结构荷载规范>(GB/T51183-2016)的规定:是 ;钢结构骨架塑料大棚:是 ;基本配置和参数符合方案要求:是 | 产品名称:塑料大棚标准化钢结构骨架,产品型号:SPGJ-(7-15) 地锚:自制地锚，拱杆:30*80*2 椭圆管，拱杆横拉:6 分 2.0 钢管，侧墙骨架:50*30*2mm 方钢管，风口卷轴:6 分 2.0 钢管 |  | 新产品 |  | 内蒙古自治区 | 评阅通过 | 初评员：通过
其他农业机械 | 其他农业机械 | 温室大棚钢骨架结构（新型农机产品） | 钢结构骨架塑料大棚 | 赤峰锡伯河农业设施有限公司 | 塑料大棚标准化钢结构骨架 | SPGJ-(7-15) |  | 建设质量符合国家标准<农业温室结构荷载规范>(GB/T51183-2016)的规定:是 ;钢结构骨架塑料大棚:是 ;基本配置和参数符合方案要求:是 | 产品名称:塑料大棚标准化钢结构骨架,产品型号:SPGJ-(7-15) 地锚:自制地锚，拱杆:30*80*2 椭圆管，拱杆横拉:6 分 2.0 钢管，侧墙骨架:50*30*2mm 方钢管，风口卷轴:6 分 2.0 钢管 |  | 新产品 |  | 内蒙古自治区 | 评阅通过 | 初评员：通过
其他农业机械 | 其他农业机械 | 温室大棚钢骨架结构（新型农机产品） | 钢结构骨架塑料大棚 | 宁城明坤新型建材有限公司 | 塑料大棚标准化钢结构骨架 | SPGJ-(7-15) |  | 建设质量符合国家标准<农业温室结构荷载规范>(GB/T51183-2016)的规定:是 ;钢结构骨架塑料大棚:是 ;基本配置和参数符合方案要求:是 | 产品名称:塑料大棚标准化钢结构骨架,产品型号:SPGJ-(7-15) 地锚:自制地锚，拱杆:30*80*2 椭圆管，拱杆横拉:6 分 2.0 钢管，侧墙骨架:50*30*2mm 方钢管，风口卷轴:6 分 2.0 钢管 |  | 新产品 |  | 内蒙古自治区 | 评阅通过 | 初评员：通过
种植施肥机械 | 耕整地播种作业机械（可含施肥功能） | 铺膜（带）播种机 | 4-5行精量排种器铺膜播种机 | 石河子市鑫昌盛农机有限公司 | 机械式精量铺膜播种机 | 2MBJ-2/4 |  | 播种行数:4行;排种器型式:精量排种器 | 外形尺寸（长×宽×高）：2150×1900×1450，播种行数:4行，连接形式：三点悬挂，配套动力（kw）50~70 |  | 购机补贴(非通用类) | 2027-03-17 | 新疆维吾尔自治区 | 评阅通过 | 初评员：通过
种植施肥机械 | 耕整地播种作业机械（可含施肥功能） | 铺膜（带）播种机 | 6-10行精量排种器铺膜播种机 | 石河子市鑫昌盛农机有限公司 | 机械式精量铺膜播种机 | 2MBJ-1/6 |  | 播种行数:6行;排种器型式:精量排种器 | 外形尺寸（长×宽×高）：2280X2200X850，播种行数:6行，连接形式：三点悬挂，配套动力（kw）30~48 |  | 购机补贴(非通用类) | 2027-03-17 | 新疆维吾尔自治区 | 评阅通过 | 初评员：通过
种植施肥机械 | 耕整地播种作业机械（可含施肥功能） | 铺膜（带）播种机 | 6-10行精量排种器铺膜播种机 | 石河子市鑫昌盛农机有限公司 | 机械式精量铺膜播种机 | 2MBJ-2/6 |  | 播种行数:6行;排种器型式:精量排种器 | 外形尺寸（长×宽×高）：2680×4890×2510，播种行数：6，连接形式：三点悬挂，配套动力（kw）40~60 |  | 购机补贴(非通用类) | 2024-06-18 | 新疆维吾尔自治区 | 评阅通过 | 初评员：通过
种植施肥机械 | 耕整地播种作业机械（可含施肥功能） | 铺膜（带）播种机 | 6-10行精量排种器铺膜播种机 | 石河子市鑫昌盛农机有限公司 | 机械式精量铺膜播种机 | 2MBJ-3/6 |  | 播种行数:6行;排种器型式:精量排种器 | 外形尺寸（长×宽×高）：2250×2850×1450，播种行数:6行，连接形式：三点悬挂，配套动力（kw）60~90 |  | 购机补贴(非通用类) | 2027-03-17 | 新疆维吾尔自治区 | 评阅通过 | 初评员：通过
种植施肥机械 | 耕整地播种作业机械（可含施肥功能） | 铺膜（带）播种机 | 6-10行精量排种器铺膜播种机 | 石河子市鑫昌盛农机有限公司 | 机械式精量铺膜播种机 | 2MBJ-3/9 |  | 播种行数:9行;排种器型式:精量排种器 | 外形尺寸（长×宽×高）：2540×7200×2230，播种行数：9，连接形式：三点悬挂，配套动力（kw）48-92 |  | 购机补贴(非通用类) | 2024-06-18 | 新疆维吾尔自治区 | 评阅通过 | 初评员：通过
种植施肥机械 | 耕整地播种作业机械（可含施肥功能） | 铺膜（带）播种机 | 6-10行精量排种器铺膜播种机 | 石河子市鑫昌盛农机有限公司 | 机械式精量铺膜播种机 | 2MBJ-4/8 |  | 播种行数:8行;排种器型式:精量排种器 | 外形尺寸（长×宽×高）：2140×4600×780，播种行数:8行，连接形式：三点悬挂，配套动力（kw）70~90 |  | 购机补贴(非通用类) | 2027-03-17 | 新疆维吾尔自治区 | 评阅通过 | 初评员：通过
种植施肥机械 | 耕整地播种作业机械（可含施肥功能） | 铺膜（带）播种机 | 11行及以上精量排种器铺膜播种机 | 石河子市鑫昌盛农机有限公司 | 机械式精量铺膜播种机 | 2MBJ-2/12 |  | 播种行数:12行;排种器型式:精量排种器 | 外形尺寸（长×宽×高）：2200×4800×1280，播种行数:12行，连接形式：三点悬挂，配套动力（kw）60~80 |  | 购机补贴(非通用类) | 2027-03-17 | 新疆维吾尔自治区 | 评阅通过 | 初评员：通过
种植施肥机械 | 耕整地播种作业机械（可含施肥功能） | 铺膜（带）播种机 | 11行及以上精量排种器铺膜播种机 | 石河子市鑫昌盛农机有限公司 | 机械式精量铺膜播种机 | 2MBJ-3/18 |  | 播种行数:18行;排种器型式:精量排种器 | 外形尺寸（长×宽×高）：2300×7200×1300，播种行数:18行，连接形式：三点悬挂，配套动力（kw）65-130 |  | 购机补贴(非通用类) | 2027-03-17 | 新疆维吾尔自治区 | 评阅通过 | 初评员：通过
种植施肥机械 | 耕整地播种作业机械（可含施肥功能） | 铺膜（带）播种机 | 2-3行精量排种器铺膜播种机 | 石河子市鑫昌盛农机有限公司 | 机械式精量铺膜播种机 | 2MBJ-1/2 |  | 播种行数:2行;排种器型式:精量排种器 | 外形尺寸（长×宽×高）：2060×1000×970，播种行数:2行，连接形式：三点悬挂，配套动力（kw）30~40 |  | 购机补贴(非通用类) | 2027-03-17 | 新疆维吾尔自治区 | 评阅通过 | 初评员：通过
种植施肥机械 | 耕整地播种作业机械（可含施肥功能） | 铺膜（带）播种机 | 2-3行精量排种器铺膜播种机 | 石河子市鑫昌盛农机有限公司 | 机械式精量铺膜播种机 | 2MBJ-1/3 |  | 播种行数:3行;排种器型式:精量排种器 | 外形尺寸（长×宽×高）：2200×2340×790，播种行数:3行，连接形式：三点悬挂，配套动力（kw）30~48 |  | 购机补贴(非通用类) | 2024-06-18 | 新疆维吾尔自治区 | 评阅通过 | 初评员：通过