## 数据
附件2：
河北省2021-2023年农机购置与应用补贴产品（第四批）投档评审结果公示表（不通过产品）
序号 | 机具大类 | 机具小类 | 机具品目 | 分档名称 | 生产企业 | 产品名称 | 机具型号 | 产品投档技术参数 | 产品配置参数 | 机具类型 | 企业所属省份 | 产品状态 | 评阅意见 | 备注 | 翻倾防护装置强度检验报告编号 | 翻倾防护装置强度检验报告检测机构 | 可靠性试验报告编号 | 可靠性试验报告检测机构
1 | 耕整地机械 | 耕地机械 | 犁 | 单体幅宽35cm及以上,3—4铧翻转犁 | 黑龙江贝克锐斯现代农业科技有限公司 | 液压翻转犁 | 1LFT-340 | 单体幅宽:50cm;铧体个数:6个 | 单体幅宽50cm，铧体个数6个 | 购机补贴(非通用类) | 黑龙江 | 评阅不通过 | 初评员：通过 复评员：该产品是补贴产品，但档次填报错误；产品分类：不符合填报要求。调幅犁，犁体单体最小幅宽33cm，不符合所投档次单体幅宽大于等于35cm的参数要求。
2 | 耕整地机械 | 耕地机械 | 犁 | 单体幅宽35cm及以上,3—4铧翻转犁 | 黑龙江贝克锐斯现代农业科技有限公司 | 液压翻转犁 | 1LFT-440 | 单体幅宽:50cm;铧体个数:8个 | 单体幅宽50cm，铧体个数8个 | 购机补贴(非通用类) | 黑龙江 | 评阅不通过 | 初评员：通过 复评员：该产品是补贴产品，但档次填报错误；产品分类：不符合填报要求。调幅犁最小单体幅宽不符合所投档次要求参数要求。
3 | 耕整地机械 | 耕地机械 | 犁 | 单体幅宽45cm及以上,5铧及以上翻转犁 | 黑龙江贝克锐斯现代农业科技有限公司 | 液压翻转犁 | 1LFT-540 | 单体幅宽:50cm;铧体个数:10个 | 单体幅宽50cm，铧体个数10个 | 购机补贴(非通用类) | 黑龙江 | 评阅不通过 | 初评员：通过 复评员：该产品是补贴产品，但档次填报错误；产品分类：不符合填报要求。调幅犁最小单体幅宽不符合所投档次要求参数要求。
4 | 耕整地机械 | 耕地机械 | 犁 | 单体幅宽45cm及以上,5铧及以上翻转犁 | 黑龙江贝克锐斯现代农业科技有限公司 | 液压翻转犁 | 1LFT-640 | 单体幅宽:50cm;铧体个数:12个 | 单体幅宽50cm，铧体个数12个 | 购机补贴(非通用类) | 黑龙江 | 评阅不通过 | 初评员：通过 复评员：该产品是补贴产品，但档次填报错误；不通过。调幅犁最小单体幅宽不符合所投档次要求参数要求。
5 | 畜禽养殖废弃物及病死畜禽处理设备 | 畜禽粪污资源化利用设备 | 畜禽粪污固液分离机 | 斜筛面积0.8m²及以上粪污固液分离机 | 聊城市凯立德环保科技有限公司 | 粪污固液分离机 | 9GY-5Q | 结构型式:筛分(斜筛)+螺旋挤压式 ;配备振动电机:是 ;斜筛面积:0.84m² | 型号名称：9GY-5Q型粪污固液分离机；结构型式：筛分+螺旋挤压式；斜筛片数：1片；斜筛面积：0.84㎡；斜筛宽度：80cm；筛筒直径:Φ150mm,筛筒长度：30cm，筛筒筛网面积：0.141㎡；挤压电机的数量：1个；挤压电机总功率：3.0KW；振动电机数量：1个；振动电机总功率：0.04KW；清洗电机数量：1个；清洗电机总功率：0.12kw；清洗水泵数量：1个；清洗水泵总功率：0.75KW；总功率：3.91KW；猪粪污水处理能力：≥5m³/h；牛粪污水处理能力：≥5m³/h；鸡粪污水处理能力：≥5m³/h。 | 购机补贴(非通用类) | 山东省 | 评阅不通过 | 初评员：通过 复评员：不通过 参数不符合，无斜筛面积参数。
6 | 畜禽养殖废弃物及病死畜禽处理设备 | 畜禽粪污资源化利用设备 | 畜禽粪污固液分离机 | 斜筛面积0.8m²及以上粪污固液分离机 | 聊城市凯立德环保科技有限公司 | 粪污固液分离机 | 9GY-6 | 结构型式:筛分(斜筛)+螺旋挤压式 ;配备振动电机:是 ;斜筛面积:0.84m² | 型号名称：9GY-6型粪污固液分离机；结构型式：筛分+螺旋挤压式；斜筛片数：1片；斜筛面积：0.84㎡；斜筛宽度：75cm；筛筒直径:Φ150mm,筛筒长度：30cm，筛筒筛网面积：0.141㎡；挤压电机的数量：1个；挤压电机总功率：3KW；振动电机数量：1个；振动电机总功率：0.04KW；总功率：3.04KW；猪粪污水处理能力：≥6m³/h；牛粪污水处理能力：≥6m³/h；鸡粪污水处理能力：≥6m³/h。 | 购机补贴(非通用类) | 山东省 | 评阅不通过 | 初评员：通过 复评员：不通过 参数不符合，无斜筛面积参数。
7 | 农田基本建设机械 | 平地机械（限与拖拉机配套） | 平地机 | 幅宽2m及以上激光平地机 | 杨凌科丰农业科技有限公司 | 卫星平地机 | 12PW-300A | 作业幅宽:3m | 工作状态外形尺寸（长×宽×高） mm 3700×3060×1350 结构型式 / 牵引式 最大工作幅宽 mm 3000 配套拖拉机功率 kW 55.2～88.2 配套拖拉机动力输出轴转速 r/min 720 控制方式 / 卫星控制 平地铲型式 / 固定式 平地铲铲刃长度 mm 2980 平地铲高度 mm 700 平地铲最大提升高度 mm 400 松土器型式 / / 松土器数量 个 / 激光发射器型号 / / 激光发射器有效发射半径 m / 激光接收器型号 / / 激光接收器数量 个 / 桅杆数量 个 / 车载计算机型号 / KB908T 卫星接收机型号 / VRS7500 卫星接收机接收信号源 / GNSS 移动基站频率 Hz 223.025～235M 移动基站功率 kW 0.005～0.025 控制器型号 / KB908T 液压泵型号 / CBF-E36P 分配器型号 / DPH-0524-17 油缸型号规格 / Φ80/50×350 Φ63/40×400 运输间隙（悬挂式不测） mm 400 轮胎型号规格 / 10.5/65-16 轮胎数量 个 2 | 购机补贴(非通用类) | 陕西省 | 评阅不通过 | 初评员：通过 复评员：该产品不是补贴产品；产品分类：不符合填报要求。我省不补贴卫星平地机。
8 | 农田基本建设机械 | 平地机械（限与拖拉机配套） | 平地机 | 幅宽2m及以上激光平地机 | 杨凌科丰农业科技有限公司 | 卫星平地机 | 12PW-350A | 作业幅宽:3.5m | 工作状态外形尺寸（长×宽×高） mm 3750×3560×1350 结构型式 / 牵引式 最大工作幅宽 mm 3500 配套拖拉机功率 kW 66.2～110.2 配套拖拉机动力输出轴转速 r/min 720 控制方式 / 卫星控制 平地铲型式 / 固定式 平地铲铲刃长度 mm 3480 平地铲高度 mm 700 平地铲最大提升高度 mm 400 松土器型式 / / 松土器数量 个 / 激光发射器型号 / / 激光发射器有效发射半径 m / 激光接收器型号 / / 激光接收器数量 个 / 桅杆数量 个 / 车载计算机型号 / KB908T 卫星接收机型号 / VRS7500 卫星接收机接收信号源 / GNSS 移动基站频率 Hz 223.025～235M 移动基站功率 kW 0.005～0.025 控制器型号 / KB908T 液压泵型号 / CBF-E36P 分配器型号 / DPH-0524-17 油缸型号规格 / Φ80/50×350 Φ63/40×400 运输间隙（悬挂式不测） mm 400 轮胎型号规格 / 10.5/65-16 轮胎数量 个 2 | 购机补贴(非通用类) | 陕西省 | 评阅不通过 | 初评员：通过 复评员：该产品不是补贴产品；产品分类：不符合填报要求。我省不补贴卫星平地机。
9 | 饲料（草）收获加工运输设备 | 饲料（草）收获机械 | 打（压）捆机 | 压缩室截面积（宽×高）0.162m2及以上方捆捡拾压捆机 | 潍坊鲁鹏机械有限公司 | 方草捆打捆机 | 9YF-2250 | 型式:方捆 ;捡拾宽度:2.25m;压缩室截面积(宽×高):0.166075m2;打结器数量:2个 | 捡拾宽度：2.25m 捡拾器结构型式：弹齿式 打结器数量：2个 打结器类型：D型 喂入器结构型式：拨叉喂入机构 配套动力范围（KW):36.75-73.5 压缩室截面尺寸（宽*高）mm：455*365 压缩室截面积(宽X高)=455mm×365mm÷1000000=0.166075㎡”，原因有如下：1.压缩室截面积(宽X高)，契合了补贴额一览表中所要求的 2. 455×365报告中的实际参数情况 3.压缩室截面积(宽X高)=455×365÷100000=0.166075㎡，补贴额一览表明示的国际公认的数学计算公式； 数值要求。 4. “0.166075㎡”计算后的结果，也符合补贴额一览表中所要求的 | 购机补贴(通用类) | 山东省 | 评阅不通过 | 初评员：通过 复评员：不通过 。根据河北省农业机械化管理局审查要求，该产品需要做实地验证。
10 | 饲料（草）收获加工运输设备 | 饲料（草）收获机械 | 打（压）捆机 | 压缩室截面积（宽×高）0.162m2及以上方捆捡拾压捆机 | 星光玉龙机械（湖北）有限公司 | 方草捆打捆机 | 9YFQ-2210 | 型式:方捆 ;捡拾宽度:2.21m;压缩室截面积(宽×高):0.1656m2;打结器数量:2个 | 挂接方式:牵引式,捡拾宽度:2210mm,喂入口宽度:440mm,捡拾器结构型式：弹齿式,喂入器结构型式:拔叉喂入机构,打结器型式:D型,打结器数量:2,压缩室截面尺寸（宽×高）:460*360mm,配套动力范围:80-100kW,捆扎方式:自动绳打捆 | 购机补贴(通用类) | 湖北省 | 评阅不通过 | 初评员：通过 复评员：不通过。根据河北省农业机械化管理局审查要求，该产品需要做实地验证。
11 | 饲料（草）收获加工运输设备 | 饲料（草）收获机械 | 打（压）捆机 | 压缩室截面积（宽×高）0.162m2及以上方捆捡拾压捆机 | 星光玉龙机械（湖北）有限公司 | 方草捆打捆机 | 9YFQC-2210D | 型式:方捆 ;捡拾宽度:2.21m;压缩室截面积(宽×高):0.1656m2;打结器数量:2个 | 挂接方式:牵引式;捡拾宽度:2210mm;喂入口宽度:440mm；捡拾器结构型式:甩刀式；喂入器结构型式:拨叉喂入机构；打结器型式：D型；打结器数量：2个；压缩室截面尺寸（宽×高）：460*360mm；配套动力范围：55~95kW； | 购机补贴(通用类) | 湖北省 | 评阅不通过 | 初评员：通过 复评员：不通过。根据河北省农业机械化管理局审查要求，该产品需要做实地验证。
12 | 饲料（草）收获加工运输设备 | 饲料（草）收获机械 | 打（压）捆机 | 压缩室截面积（宽×高）0.162m2及以上方捆捡拾压捆机 | 星光玉龙机械（湖北）有限公司 | 方草捆打捆机 | 9YFQC-2210S | 型式:方捆 ;捡拾宽度:2.21m;压缩室截面积(宽×高):0.1656m2;打结器数量:2个 | 挂接方式:牵引式;捡拾宽度:2210mm;喂入口宽度:440mm；捡拾器结构型式甩刀式；喂入器结构型式:拨叉喂入机构；打结器型式：D型；打结器数量：2个；压缩室截面尺寸（宽×高）：460*360mm；配套动力范围：95~110kW； | 购机补贴(通用类) | 湖北省 | 评阅不通过 | 初评员：通过 复评员：不通过。根据河北省农业机械化管理局审查要求，该产品需要做实地验证。
13 | 饲料（草）收获加工运输设备 | 饲料（草）收获机械 | 打（压）捆机 | 压缩室截面积（宽×高）0.162m2及以上方捆捡拾压捆机 | 星光玉龙机械（湖北）有限公司 | 方草捆打捆机 | 9YFQT-2.2 | 型式:方捆 ;捡拾宽度:2.218m;压缩室截面积(宽×高):0.1656m2;打结器数量:2个 | 型号名称:9YFQT-2.2方草捆打捆机,挂接方式:牵引式,捡拾宽度:2218mm,喂入口宽度:440mm,捡拾器结构型式:锤爪式,喂入器结构型式:拔叉喂入机构,打结器型式:D型,打结器数量:2,压缩室截面尺寸（宽×高）:460*360mm,配套动力范围:100-130kW,捆扎方式:自动绳打捆 | 购机补贴(通用类) | 湖北省 | 评阅不通过 | 初评员：通过 复评员：不通过。根据河北省农业机械化管理局审查要求，该产品需要做实地验证。
14 | 饲料（草）收获加工运输设备 | 饲料（草）收获机械 | 打（压）捆机 | 压缩室截面积（宽×高）0.162m2及以上方捆捡拾压捆机 | 星光玉龙机械（湖北）有限公司 | 方草捆打捆机 | 9YFQT-2.2SZ | 型式:方捆 ;捡拾宽度:2.215m;压缩室截面积(宽×高):0.1656m2;打结器数量:2个 | 型号名称：9YFQT-2.2SZ型方草捆打捆机；挂接方式：牵引式；捡拾宽度：2215mm；捡拾器结构型式：锤爪式；喂入器结构型式：拨叉喂入机构；打结器型式：D型；打结器数量：2个；捆扎方式：自动绳打捆；压缩室截面尺寸（宽×高）：460×360mm；配套动力范围：95.6-147.1kW | 购机补贴(通用类) | 湖北省 | 评阅不通过 | 初评员：通过 复评员：不通过。根据河北省农业机械化管理局审查要求，该产品需要做实地验证。
15 | 饲料（草）收获加工运输设备 | 饲料（草）收获机械 | 打（压）捆机 | 压缩室直径1m及以上圆捆捡拾压捆机 | 星光玉龙机械（湖北）有限公司 | 圆草捆打捆机 | 9YYD-1.25 | 型式:圆捆 ;捡拾宽度:1.96m;压缩室直径:1.2m;压缩室宽度:1.23m | 型号名称：9YYD-1.25圆草捆打捆机，挂接方式：牵引式，捡拾宽度：1960mm，捡拾器结构型式：弹齿式，喂入器结构型式：螺旋连续喂入，压缩室成捆机构型式：滚筒式，压缩室宽度：1230mm，压缩室直径：1200mm，卷压滚筒数量：18个，卷压滚筒直径：222mm ，缠捆方式（绳或网）：网，配套动力范围：75-100KW； | 购机补贴(通用类) | 湖北省 | 评阅不通过 | 初评员：通过 复评员：不通过。根据河北省农业机械化管理局审查要求，该产品需要做实地验证。
16 | 饲料（草）收获加工运输设备 | 饲料（草）收获机械 | 打（压）捆机 | 压缩室直径1.2m及以上圆捆捡拾压捆机 | 潍坊瑞风农业机械有限公司 | 圆草捆打捆机 | 9YQ-1.2 | 型式:圆捆 ;捡拾宽度:2.2m;压缩室直径:1.2m;压缩室宽度:1.25m | 型号名称：9YQ-1.2型圆草捆打捆机，捡拾宽度：2200mm，压缩室宽度：1250mm，压缩室直径：1200mm，捡拾器结构型式：弹齿式，配套动力范围：88.2~132.4kW | 购机补贴(通用类) | 山东省 | 评阅不通过 | 初评员：通过 复评员：不通过 。根据河北省农业机械化管理局审查要求，该产品需要做实地验证。
17 | 饲料（草）收获加工运输设备 | 饲料（草）收获机械 | 青（黄）饲料收获机 | 2-2.6m自走圆盘式青饲料收获机 | 河南金农发科技产业有限公司 | 自走式青饲料收获机 | 4QZ-2400 | 型式:自走圆盘式 ;割幅:2.4m;籽粒破碎机构:非对辊式 ;配套发动机功率:162kW | 型式：自走式，外形尺寸（长×宽×高）：6850×2500×4950mm；割幅：2400mm，作物收集割台型式：直切割台，喂入机构型式：喂入辊。 | 购机补贴(通用类) | 河南省 | 评阅不通过 | 初评员：通过 复评员：不通过 。根据河北省农业机械化管理局审查要求，该产品需要做实地验证。
18 | 饲料（草）收获加工运输设备 | 饲料（草）收获机械 | 青（黄）饲料收获机 | 2.6m及以上自走圆盘式青饲料收获机 | 河南金农发科技产业有限公司 | 自走式青饲料收获机 | 4QZ-2800 | 型式:自走圆盘式 ;割幅:2.8m;籽粒破碎机构:非对辊式 ;配套发动机功率:191.5kW | 形式：自走式，外形尺寸（长×宽×高）：6850×2900×4950mm；割幅：2800mm，作物收集割台型式：直切割台，喂入机构型式：喂入辊。 | 购机补贴(通用类) | 河南省 | 评阅不通过 | 初评员：通过 复评员：不通过 。根据河北省农业机械化管理局审查要求，该产品需要做实地验证。