## 市级补贴产品
宁波市2024-2026年市级农机购置与应用补贴机具补贴额一览表（公示稿）
序号 | 大类 | 小类 | 机具品目 | 分档名称 | 主要参数和配置 | 市级财政补贴（元） | 备注
1 | 其他机械 | 其他机械 | 青毛豆收获机 | 150cm≤收获幅度<160cm履带自走式大豆采摘机 | 菜用大豆鲜荚采收，150cm≤收获幅度<160cm，作业效率≥2亩/h，抛洒率≤3%，平地脱荚率≥98%,配套功率≥50kw。 | 85000
2 | 其他机械 | 其他机械 | 青毛豆收获机 | 收获幅度≥160cm履带自走式大豆采摘机 | 菜用大豆鲜荚采收，收获幅度≥160cm，作业效率≥3亩/h，抛洒率≤3%，平地脱荚率≥98%,配套功率≥60kw。 | 170000
3 | 其他机械 | 其他机械 | 多用途旋耕机 | 多用途履带式耕作机 | 耕幅宽度≥175cm，可一次性完成旋耕、开沟（起垄）、播种、施肥作业，播种量可调，作业效率≥3亩/h。 | 18000
4 | 其他机械 | 其他机械 | 纯电动耕作机械 | 电动履带式旋耕机 | 纯电动，额定功率≥2kW；续航能力≥6h，耕幅≥0.8m；可实现远程操控、人机分离。 | 24000
5 | 其他机械 | 其他机械 | 农产品烘干机械 | 真空微波烘干机(樱花) | 最大脱水18Kg/h，烘干温度40-120℃，铺料面积3.5M2,真空度-93KPA，微波功率18KW，不锈钢配置 | 130000
6 | 其他机械 | 其他机械 | 烘干机清选输送成套设备 | 1供4及以上底部进粮输送装置 | 满足4台及以上烘干机使用，底部进粮，进粮速度20T/h以上，包含清选筛、提升机等。 | 20000
7 | 其他机械 | 其他机械 | 烘干机清选输送成套设备 | 1供5顶部进粮输送装置 | 满足5台烘干机使用，顶部进粮，进粮速度20T/h以上，包含清选筛、提升机、刮刮板、平面输送机、气动闸门等。 | 32000
8 | 其他机械 | 其他机械 | 烘干机清选输送成套设备 | 1供6及以上顶部进粮输送装置 | 满足6台及以上烘干机使用，顶部进粮，进粮速度50T/h以上，包含清选筛、提升机、刮刮板、平面输送机、气动闸门等。 | 38000
9 | 其他机械 | 其他机械 | 金属粮仓 | 50t≤储粮量＜100t金属粮仓 | 金属仓体，配备有测温、测重、测满、通风系统、自动进出粮、翻仓等设备，单仓总容积≥90m³，储粮量50—100吨（按干稻谷计） | 30000
10 | 其他机械 | 其他机械 | 金属粮仓 | 100t≤储粮量＜200t金属粮仓 | 金属仓体，配备有测温、测重、测满、通风系统、自动进出粮、翻仓等设备，单仓总容积≥190m³，储粮量100—200吨（按干稻谷计） | 40000
11 | 其他机械 | 其他机械 | 稻田开沟机 | 开沟深度10-20CM | 适合水田开沟，开沟深度15-20CM，沟底宽度>8CM,配套动力>1.7KW，行走速度>2.0Km/h | 550
12 | 其他机械 | 其他机械 | 水田埋草器 | 轮径≥120cm水田秸秆埋草轮 | 行走橡胶轮与埋草器一体化结构，橡胶轮直径≥120cm，埋草器工作幅宽≥25cm，埋草深度≥10cm | 1800
13 | 其他机械 | 其他机械 | 水田埋草器 | 轮径≥150cm水田秸秆埋草轮 | 行走橡胶轮与埋草器一体化结构，橡胶轮直径≥150cm，埋草器工作幅宽≥45cm，埋草深度≥10cm | 2800
14 | 其他机械 | 其他机械 | 谷物烘干机 | 静态谷物（种子）烘干机 | 批式静态（平铺式），批处理量6吨，干燥速率≥0.5%，破碎率增加值≤0.3%，干燥不均匀度≤1%、烘干面积≥21.5、热源：热泵、蒸汽发生器。 | 45000
15 | 其他机械 | 养殖机械 | 投饲机 | 智能投饲机 | 风送式，按时按量自动投喂；投饲距离≥8米；投饲能力≥400kg/h；投饲破碎率≤5%。 | 10000
16 | 其他机械 | 其他机械 | 小型马铃薯生产作业机 | 1主机配套5台及以上作业机具 | 4.0kW≤主机功率≤6.5kW，标配播种作业机具1台,可一次性完成开沟、落种、覆土功能，选配施肥、旋耕、培土、覆膜、打秧、收获等作业机具不少于4台。播种行数1行、漏种指数≤10%；肥箱容积≥0.07m3、作业幅宽≥2m；旋耕作业幅宽≥100cm、耕深≥10cm；培土作业幅宽≥35cm；覆膜作业幅宽≥80cm；打秧作业幅宽≥50cm；收获作业幅宽≥40cm、挖掘伤薯率≤3%。 | 11000
17 | 其他机械 | 其他机械 | 水田除草机 | 手扶式水田除草机 | 主机功率≥1.47kw,工作行数2-5行，适应行距25-30mm，粑辊式，适应苗高36-41mm。 | 2000