## 数据
序号 | 机具大类 | 机具小类 | 机具品目 | 分档名称 | 企业名称 | 产品名称 | 机具型号 | 发动机信息 | 产品投档配置和参数 | 功率（kW） | 机具类型 | 有效截止日期 | 企业所属省份 | 评阅意见 | 备注 | 翻倾防护装置强度检验报告编号 | 翻倾防护装置强度检验报告检测机构 | 可靠性试验报告编号 | 可靠性试验报告检测机构
1 | 耕整地机械 | 耕地机械 | 犁 | 犁体幅宽35cm及以上,3-4铧翻转犁 | 河北双鹰农机有限公司 | 液压翻转犁 | 1LTF-350 |  | 单犁体幅宽：500mm，犁体数量：左右各3 | 0 | 购机补贴(非通用类) | 2029-12-08 | 河北省 | 通过
2 | 耕整地机械 | 耕地机械 | 犁 | 犁体幅宽35cm及以上,3-4铧翻转犁 | 河北双鹰农机有限公司 | 液压翻转犁 | 1LTF-450 |  | 单犁体幅宽：500mm，犁体数量：左右各4 | 0 | 购机补贴(非通用类) | 2029-12-08 | 河北省 | 通过
3 | 耕整地机械 | 耕地机械 | 犁 | 犁体幅宽35cm及以上,3-4铧翻转犁 | 商丘市庆丰农机有限公司 | 液压翻转犁 | 1LFY-335 |  | 工作状态外形尺寸（长×宽×高）mm：2350×1330×1550; 翻转机构型式:液压式 、全翻转式; 犁体数量个：3×2； | 0 | 购机补贴(非通用类) | 2030-03-30 | 河南省 | 通过
4 | 耕整地机械 | 耕地机械 | 犁 | 犁体幅宽35cm及以上,3-4铧翻转犁 | 商丘市庆丰农机有限公司 | 液压翻转犁 | 1LFY-450 |  | 工作状态外形尺寸（长×宽×高）㎜：4100×1880×1620；翻转机构型式：液压式 、全翻转式；犁体数量个：4×2； | 0 | 购机补贴(非通用类) | 2030-03-30 | 河南省 | 通过
5 | 耕整地机械 | 耕地机械 | 犁 | 犁体幅宽35cm及以上,5-6铧翻转犁 | 河北双鹰农机有限公司 | 液压翻转犁 | 1LTF-550 |  | 单犁体幅宽：500mm，犁体数量：左右各5 | 0 | 购机补贴(非通用类) | 2029-12-08 | 河北省 | 通过
6 | 耕整地机械 | 耕地机械 | 犁 | 犁体幅宽35cm及以上,5-6铧翻转犁 | 商丘市庆丰农机有限公司 | 液压翻转犁 | 1LFY-550 |  | 工作状态外形尺寸（长×宽×高）㎜：5100×2380×1620；翻转机构型式：液压式 、全翻转式；犁体数量个：5×2； | 0 | 购机补贴(非通用类) | 2030-03-30 | 河南省 | 通过
7 | 耕整地机械 | 耕地机械 | 旋耕机 | 单轴1.5-2m旋耕机 | 河北顾农农业装备有限公司 | 旋耕机 | 1GQN-180 |  | 型号名称 / 1GQN-180旋耕机 结构型式 / 框架型 整机外形尺寸（长×宽×高） mm 1060×2080×1020 作业速度范围 m/s 0.56～1.39 工作幅宽 cm 180 耕深 cm 12～16 刀轴型式 / 单轴型 刀轴连接型式 / 花键式 传动型式 / 中间传动 运输方式 / 普通型 变速箱挡位数（变速旋耕机） 个 / 刀辊设计转速 r/min 300 刀辊最大回转半径 mm | 66.2 | 购机补贴(通用类) | 2029-01-25 | 河北省 | 通过
8 | 耕整地机械 | 耕地机械 | 旋耕机 | 单轴1.5-2m旋耕机 | 河北坤宇农业机械制造有限公司 | 旋耕机 | 1GQN-150 |  | 结构型式 ：框架型 整机外形尺寸（长×宽×高） mm ：860x1710x1000 作业速度范围 m/s ：0.56-1.39 工作幅宽 cm ：150 耕深 cm ：12-16 刀轴型式 ：单轴型 刀轴连接型式 ：接盘式 传动型式 ：中间齿轮传动 运输方式 ：普通型 | 0 | 购机补贴(通用类) | 2029-01-25 | 河北省 | 通过
9 | 耕整地机械 | 耕地机械 | 旋耕机 | 单轴1.5-2m旋耕机 | 河北坤宇农业机械制造有限公司 | 旋耕机 | 1GQN-160 |  | 结构型式 ：框架型 整机外形尺寸（长×宽×高） mm ：860x1820x1000 作业速度范围 m/s ：0.56-1.39 工作幅宽 cm ：160 耕深 cm ：12-16 刀轴型式 ：单轴型 刀轴连接型式 ：接盘式 传动型式 ：中间齿轮传动 运输方式 ：普通型 | 0 | 购机补贴(通用类) | 2029-01-25 | 河北省 | 通过
10 | 耕整地机械 | 耕地机械 | 旋耕机 | 单轴1.5-2m旋耕机 | 河北坤宇农业机械制造有限公司 | 旋耕机 | 1GQN-170 |  | 结构型式 ：框架型 整机外形尺寸（长×宽×高） mm ：860x1920x1000 作业速度范围 m/s ：0.56-1.39 工作幅宽 cm ：170 耕深 cm ：12-16 刀轴型式 ：单轴型 刀轴连接型式 ：接盘式 传动型式 ：中间齿轮传动 运输方式 ：普通型 | 0 | 购机补贴(通用类) | 2029-01-25 | 河北省 | 通过
11 | 耕整地机械 | 耕地机械 | 旋耕机 | 单轴1.5-2m旋耕机 | 河北坤宇农业机械制造有限公司 | 旋耕机 | 1GQN-180 |  | 单轴1.5-2m旋耕机 | 0 | 购机补贴(通用类) | 2029-01-25 | 河北省 | 通过
12 | 耕整地机械 | 耕地机械 | 旋耕机 | 单轴1.5-2m旋耕机 | 河北顺丰农业机械有限公司 | 旋耕机 | 1GKN-150 |  | 工作幅宽（cm）：150；刀轴型式：单轴型； | 0 | 购机补贴(通用类) | 2029-06-25 | 河北省 | 通过
13 | 耕整地机械 | 耕地机械 | 旋耕机 | 单轴1.5-2m旋耕机 | 河北顺丰农业机械有限公司 | 旋耕机 | 1GKN-160 |  | 工作幅宽（cm）：160；刀轴型式：单轴型； | 0 | 购机补贴(通用类) | 2029-06-25 | 河北省 | 通过
14 | 耕整地机械 | 耕地机械 | 旋耕机 | 单轴1.5-2m旋耕机 | 南昌金旋农机制造有限公司 | 旋耕机 | 1GKN-150 |  | 单轴；耕幅1.5m | 0 | 购机补贴(通用类) | 2029-08-13 | 江西省 | 通过
15 | 耕整地机械 | 耕地机械 | 旋耕机 | 单轴1.5-2m旋耕机 | 南昌金旋农机制造有限公司 | 旋耕机 | 1GKN-160 |  | 单轴；耕幅1.6m | 0 | 购机补贴(通用类) | 2029-08-13 | 江西省 | 通过
16 | 耕整地机械 | 耕地机械 | 旋耕机 | 单轴1.5-2m旋耕机 | 南昌金旋农机制造有限公司 | 旋耕机 | 1GKN-190 |  | 单轴；耕幅1.9m | 0 | 购机补贴(通用类) | 2029-08-13 | 江西省 | 通过
17 | 耕整地机械 | 耕地机械 | 旋耕机 | 单轴1.5-2m旋耕机 | 石家庄连达农业机械有限公司 | 旋耕机 | 1GKN-150 |  | 刀轴型式：单轴型，工作幅宽:150cm | 0 | 购机补贴(通用类) | 2029-11-28 | 河北省 | 通过
18 | 耕整地机械 | 耕地机械 | 旋耕机 | 单轴1.5-2m旋耕机 | 石家庄连达农业机械有限公司 | 旋耕机 | 1GKN-160 |  | 刀轴型式：单轴型，工作幅宽:160cm | 0 | 购机补贴(通用类) | 2029-11-28 | 河北省 | 通过
19 | 耕整地机械 | 耕地机械 | 旋耕机 | 单轴1.5-2m旋耕机 | 潍坊牧阳机械有限公司 | 旋耕机 | 1GKN-150 |  | 刀轴型式：单轴;耕幅：1.5m | 0 | 购机补贴(通用类) | 2029-09-01 | 山东省 | 通过
20 | 耕整地机械 | 耕地机械 | 旋耕机 | 单轴1.5-2m旋耕机 | 潍坊牧阳机械有限公司 | 旋耕机 | 1GKN-160 |  | 刀轴型式：单轴;耕幅：1.6m | 0 | 购机补贴(通用类) | 2029-09-01 | 山东省 | 通过
21 | 耕整地机械 | 耕地机械 | 旋耕机 | 单轴1.5-2m旋耕机 | 潍坊牧阳机械有限公司 | 旋耕机 | 1GKN-170 |  | 刀轴型式：单轴;耕幅：1.7m | 0 | 购机补贴(通用类) | 2029-09-01 | 山东省 | 通过
22 | 耕整地机械 | 耕地机械 | 旋耕机 | 单轴1.5-2m旋耕机 | 潍坊牧阳机械有限公司 | 旋耕机 | 1GKN-180 |  | 刀轴型式：单轴;耕幅：1.8m | 0 | 购机补贴(通用类) | 2029-09-01 | 山东省 | 通过
23 | 耕整地机械 | 耕地机械 | 旋耕机 | 单轴2-2.5m旋耕机 | 安徽宏翔农业机械有限公司 | 旋耕机 | 1GKN-200 |  | 工作幅宽：200cm；耕深：≥12cm；刀轴型式：单轴型；刀轴连接型式：接盘式；传动型式：中间传动；运输方式：普通型；刀辊设计转速：230-300r/min；刀辊最大回转半径：245mm；刀辊总安装刀数：58把；旋耕刀型号：IT245；镇压型式：拖板；配套拖拉机标定功率范围：40.5-47.8KW；配套拖拉机动力输出轴转速：540/720r/min。 | 0 | 购机补贴(通用类) | 2029-12-23 | 安徽省 | 通过
24 | 耕整地机械 | 耕地机械 | 旋耕机 | 单轴2-2.5m旋耕机 | 安徽宏翔农业机械有限公司 | 旋耕机 | 1GKN-230 |  | 工作幅宽：230cm；耕深：≥12cm；刀轴型式：单轴型；刀轴连接型式：接盘式；传动型式：中间传动；刀辊设计转速：230-300r/min；刀辊最大回转半径：245mm；刀辊总安装刀数：62把；旋耕刀型号：IT245；镇压型式：拖板；配套拖拉机标定功率范围：44.1-58.8KW；配套拖拉机动力输出轴转速：540/720r/min。 | 0 | 购机补贴(通用类) | 2029-12-23 | 安徽省 | 通过
25 | 耕整地机械 | 耕地机械 | 旋耕机 | 单轴2-2.5m旋耕机 | 河北顾农农业装备有限公司 | 旋耕机 | 1GQN-230 |  | 型号名称 / 1GQN-230旋耕机 结构型式 / 框架型 整机外形尺寸（长×宽×高） mm 1120×2560×1160 作业速度范围 m/s 0.56～1.39 工作幅宽 cm 230 耕深 cm 12～16 刀轴型式 / 单轴型 刀轴连接型式 / 花键式 传动型式 / 中间传动 运输方式 / 普通型 变速箱挡位数（变速旋耕机） 个 / 刀辊设计转速 r/min 312 刀辊最大回转半径 mm | 88.2 | 购机补贴(通用类) | 2029-01-25 | 河北省 | 通过
26 | 耕整地机械 | 耕地机械 | 旋耕机 | 单轴2-2.5m旋耕机 | 河北顺丰农业机械有限公司 | 旋耕机 | 1GKN-200 |  | 工作幅宽（cm）：200；刀轴型式：单轴型； | 0 | 购机补贴(通用类) | 2029-06-25 | 河北省 | 通过
27 | 耕整地机械 | 耕地机械 | 旋耕机 | 单轴2-2.5m旋耕机 | 河北顺丰农业机械有限公司 | 旋耕机 | 1GKN-220 |  | 工作幅宽（cm）：220；刀轴型式：单轴型； | 0 | 购机补贴(通用类) | 2029-06-25 | 河北省 | 通过
28 | 耕整地机械 | 耕地机械 | 旋耕机 | 单轴2-2.5m旋耕机 | 河北顺丰农业机械有限公司 | 旋耕机 | 1GKN-230 |  | 工作幅宽（cm）：230；刀轴型式：单轴型； | 0 | 购机补贴(通用类) | 2029-06-25 | 河北省 | 通过
29 | 耕整地机械 | 耕地机械 | 旋耕机 | 单轴2-2.5m旋耕机 | 河南巨隆科技有限公司（原：河南沃正实业有限公司） | 旋耕机 | 1GK-230P |  | 单轴；耕幅：2.3m | 0 | 购机补贴(通用类) | 2029-09-17 | 河南省 | 通过
30 | 耕整地机械 | 耕地机械 | 旋耕机 | 单轴2-2.5m旋耕机 | 河南巨隆科技有限公司（原：河南沃正实业有限公司） | 旋耕机 | 1GKN-210 |  | 单轴；耕幅：2.1m | 0 | 购机补贴(通用类) | 2029-09-17 | 河南省 | 通过
31 | 耕整地机械 | 耕地机械 | 旋耕机 | 单轴2-2.5m旋耕机 | 河南巨隆科技有限公司（原：河南沃正实业有限公司） | 旋耕机 | 1GKN-210P |  | 单轴；耕幅：2.1m | 0 | 购机补贴(通用类) | 2029-09-17 | 河南省 | 通过
32 | 耕整地机械 | 耕地机械 | 旋耕机 | 单轴2-2.5m旋耕机 | 河南巨隆科技有限公司（原：河南沃正实业有限公司） | 旋耕机 | 1GKN-210PA |  | 单轴；耕幅：2.1m | 0 | 购机补贴(通用类) | 2029-09-17 | 河南省 | 通过
33 | 耕整地机械 | 耕地机械 | 旋耕机 | 单轴2-2.5m旋耕机 | 河南巨隆科技有限公司（原：河南沃正实业有限公司） | 旋耕机 | 1GKN-210PB |  | 单轴；耕幅：2.1 | 0 | 购机补贴(通用类) | 2029-09-17 | 河南省 | 通过
34 | 耕整地机械 | 耕地机械 | 旋耕机 | 单轴2-2.5m旋耕机 | 河南巨隆科技有限公司（原：河南沃正实业有限公司） | 旋耕机 | 1GKN-240 |  | 单轴；耕幅：2.4m | 0 | 购机补贴(通用类) | 2029-09-17 | 河南省 | 通过
35 | 耕整地机械 | 耕地机械 | 旋耕机 | 单轴2-2.5m旋耕机 | 河南巨隆科技有限公司（原：河南沃正实业有限公司） | 旋耕机 | 1GKN-240P |  | 单轴；耕幅：2.4m | 0 | 购机补贴(通用类) | 2029-09-17 | 河南省 | 通过
36 | 耕整地机械 | 耕地机械 | 旋耕机 | 单轴2-2.5m旋耕机 | 河南巨隆科技有限公司（原：河南沃正实业有限公司） | 旋耕机 | 1GKN-240PA |  | 单轴；耕幅：2.4m | 0 | 购机补贴(通用类) | 2029-09-17 | 河南省 | 通过
37 | 耕整地机械 | 耕地机械 | 旋耕机 | 单轴2-2.5m旋耕机 | 河南巨隆科技有限公司（原：河南沃正实业有限公司） | 旋耕机 | 1GKN-240PB |  | 单轴；耕幅：2.4m | 0 | 购机补贴(通用类) | 2029-09-17 | 河南省 | 通过
38 | 耕整地机械 | 耕地机械 | 旋耕机 | 单轴2-2.5m旋耕机 | 江苏双亚农业装备科技有限公司 | 通轴旋耕机 | 1GK-200 |  | 作业幅宽：2米；单轴 |  | 购机补贴(通用类) | 2029-09-26 | 安徽省 | 通过
39 | 耕整地机械 | 耕地机械 | 旋耕机 | 单轴2-2.5m旋耕机 | 江苏双亚农业装备科技有限公司 | 通轴旋耕机 | 1GK-230 |  | 作业幅宽：2.3米 ；单轴 | 0 | 购机补贴(通用类) | 2029-09-26 | 安徽省 | 通过
40 | 耕整地机械 | 耕地机械 | 旋耕机 | 单轴2-2.5m旋耕机 | 江西昊远智达农业装备有限公司 | 旋耕机 | 1GQ-200B |  | 整机外形尺寸（长×宽×高）：900×2220×1050mm；工作幅宽：200cm；耕深：12-16cm；刀轴型式：单轴型；刀轴连接型式 ：接盘式；传动型式：侧边传动；刀辊设计转速：255-342r/min；刀辊最大回转半径：240mm；刀辊总安装刀数：88把；配套拖拉机标定功率范围：44.1-58.8kW；配套拖拉机动力输出轴转速：540/720r/min。 | 0 | 购机补贴(通用类) | 2029-09-23 | 江西省 | 通过
41 | 耕整地机械 | 耕地机械 | 旋耕机 | 单轴2-2.5m旋耕机 | 江西昊远智达农业装备有限公司 | 旋耕机 | 1GQ-230 |  | 整机外形尺寸（长×宽×高）：900×2480×1050mm；工作幅宽：230cm；耕深：11-15cm；刀轴型式：单轴型；刀轴连接型式 ：接盘式；传动型式：侧边传动；运输方式：普通型；刀辊设计转速：255-342r/min；刀辊最大回转半径：220mm；刀辊总安装刀数：66把；配套拖拉机标定功率范围：51.5-73.5kW；配套拖拉机动力输出轴转速：540/720r/min。 | 0 | 购机补贴(通用类) | 2029-09-23 | 江西省 | 通过
42 | 耕整地机械 | 耕地机械 | 旋耕机 | 单轴2-2.5m旋耕机 | 江西昊远智达农业装备有限公司 | 旋耕机 | 1GQ-230B |  | 整机外形尺寸（长×宽×高）：900×2480×1050mm；工作幅宽：230cm；耕深：12-16cm；刀轴型式：单轴型；刀轴连接型式：接盘式；传动型式：侧边传动；刀辊设计转速：255-342r/min；刀辊最大回转半径：240mm； 刀辊总安装刀数：98把；配套拖拉机标定功率范围：51.5-73.5kW；配套拖拉机动力输出轴转速：540r/min。 | 0 | 购机补贴(通用类) | 2029-09-23 | 江西省 | 通过
43 | 耕整地机械 | 耕地机械 | 旋耕机 | 单轴2-2.5m旋耕机 | 南昌金旋农机制造有限公司 | 旋耕机 | 1GKN-210 |  | 单轴；耕幅2.1m | 0 | 购机补贴(通用类) | 2029-08-13 | 江西省 | 通过
44 | 耕整地机械 | 耕地机械 | 旋耕机 | 单轴2-2.5m旋耕机 | 南昌金旋农机制造有限公司 | 旋耕机 | 1GKN-240 |  | 单轴；耕幅2.4m | 0 | 购机补贴(通用类) | 2029-08-13 | 江西省 | 通过
45 | 耕整地机械 | 耕地机械 | 旋耕机 | 单轴2-2.5m旋耕机 | 山东华运农机设备有限公司 | 旋耕机 | 1GQN-200 |  | 结构型式：框架型；整机外形尺寸（长x宽x高）:1460X2410X1310mm；工作幅宽：2000mm；耕深：≥12cm；刀轴型式：单轴型； | 0 | 购机补贴(通用类) | 2029-12-23 | 山东省 | 通过
46 | 耕整地机械 | 耕地机械 | 旋耕机 | 单轴2-2.5m旋耕机 | 山东华运农机设备有限公司 | 旋耕机 | 1GQN-230 |  | 结构型式：框架型；整机外形尺寸（长x宽x高）:1460X2650X1310mm；工作幅宽：2300mm；耕深：≥12cm；刀轴型式：单轴型； | 0 | 购机补贴(通用类) | 2029-12-23 | 山东省 | 通过
47 | 耕整地机械 | 耕地机械 | 旋耕机 | 单轴2-2.5m旋耕机 | 石家庄连达农业机械有限公司 | 旋耕机 | 1GKN-200H |  | 刀轴型式：单轴型，工作幅宽：200cm | 0 | 购机补贴(通用类) | 2029-11-28 | 河北省 | 通过
48 | 耕整地机械 | 耕地机械 | 旋耕机 | 单轴2-2.5m旋耕机 | 石家庄连达农业机械有限公司 | 旋耕机 | 1GKN-230H |  | 刀轴型式：单轴型，工作幅宽：230cm | 0 | 购机补贴(通用类) | 2029-11-28 | 河北省 | 通过
49 | 耕整地机械 | 耕地机械 | 旋耕机 | 单轴2-2.5m旋耕机 | 潍坊牧阳机械有限公司 | 旋耕机 | 1GKN-200 |  | 刀轴型式：单轴;耕幅：2.0m | 0 | 购机补贴(通用类) | 2029-09-01 | 山东省 | 通过
50 | 耕整地机械 | 耕地机械 | 旋耕机 | 单轴2-2.5m旋耕机 | 潍坊牧阳机械有限公司 | 旋耕机 | 1GKN-230 |  | 刀轴型式：单轴;耕幅：2.3m | 0 | 购机补贴(通用类) | 2029-09-01 | 山东省 | 通过
51 | 耕整地机械 | 耕地机械 | 旋耕机 | 单轴2-2.5m旋耕机 | 雄进农机盘锦有限公司 | 旋耕机 | 1GK-200WJCB |  | 单轴；耕幅2m; | 37 | 购机补贴(通用类) | 2029-10-24 | 辽宁省 | 通过
52 | 耕整地机械 | 耕地机械 | 旋耕机 | 单轴2-2.5m旋耕机 | 雄进农机盘锦有限公司 | 旋耕机 | 1GK-240WJCB |  | 单轴；耕幅2.4m; | 44 | 购机补贴(通用类) | 2029-10-24 | 辽宁省 | 通过
53 | 耕整地机械 | 耕地机械 | 旋耕机 | 单轴2-2.5m旋耕机 | 中联重机浙江有限公司 | 旋耕机 | 1GK-200 |  | 单轴；耕幅：2m | 0 | 购机补贴(通用类) | 2029-12-23 | 浙江省 | 通过
54 | 耕整地机械 | 耕地机械 | 旋耕机 | 单轴2-2.5m旋耕机 | 中联重机浙江有限公司 | 旋耕机 | 1GK-230 |  | 单轴；耕幅：2.3m | 0 | 购机补贴(通用类) | 2029-12-23 | 浙江省 | 通过
55 | 耕整地机械 | 耕地机械 | 旋耕机 | 单轴2.5m及以上旋耕机 | 安徽宏翔农业机械有限公司 | 旋耕机 | 1GKN-250 |  | 工作幅宽：250cm；耕深：≥12cm；刀轴型式：单轴型；刀轴连接型式：接盘式；传动型式：中间传动；刀辊设计转速：230-300r/min；刀辊最大回转半径：245mm；刀辊总安装刀数：66把；旋耕刀型号：IT245；镇压型式：拖板；配套拖拉机标定功率范围：51.5-66.2KW；配套拖拉机动力输出轴转速：540/720r/min。 | 0 | 购机补贴(通用类) | 2029-12-23 | 安徽省 | 通过
56 | 耕整地机械 | 耕地机械 | 旋耕机 | 单轴2.5m及以上旋耕机 | 安徽省戴峰农业机械有限公司 | 旋耕机 | 1GQN-260D |  | 项目 单位 设计值 型号名称 / 1GQN-260D型旋耕机 结构型式 / 框架型 整机外形尺寸（长×宽×高） ㎜ 1300×2880×1200 作业速度范围* m/s 0.4～0.8 工作幅宽 ㎝ 263 耕深* ㎝ ≥12 刀轴型式 / 单轴型 刀轴连接型式 / 接盘式 传动型式 / 中间传动 运输方式 / 普通型 变速箱挡位数（变速旋耕机） 个 / 刀辊设计转速 r/min 265/313 | 0 | 购机补贴(通用类) | 2029-10-29 | 安徽省 | 通过
57 | 耕整地机械 | 耕地机械 | 旋耕机 | 单轴2.5m及以上旋耕机 | 安徽省戴峰农业机械有限公司 | 旋耕机 | 1GQN-280D |  | 项目 单位 设计值 型号名称 / 1GQN-280D型旋耕机 结构型式 / 框架型 整机外形尺寸（长×宽×高） ㎜ 1300×3020×1200 作业速度范围* m/s 0.4～0.8 工作幅宽 ㎝ 280 耕深* ㎝ ≥12 刀轴型式 / 单轴型 刀轴连接型式 / 接盘式 传动型式 / 中间传动 运输方式 / 普通型 变速箱挡位数（变速旋耕机） 个 / 刀辊设计转速 r/min 265/313 | 0 | 购机补贴(通用类) | 2029-10-29 | 安徽省 | 通过
58 | 耕整地机械 | 耕地机械 | 旋耕机 | 单轴2.5m及以上旋耕机 | 安徽省戴峰农业机械有限公司 | 旋耕机 | 1GQN-300D |  | 项目 单位 设计值 型号名称 / 1GQN-300D型旋耕机 结构型式 / 框架型 整机外形尺寸（长×宽×高） ㎜ 1300×3231×1200 作业速度范围* m/s 0.4～0.8 工作幅宽 ㎝ 300 耕深* ㎝ ≥12 刀轴型式 / 单轴型 刀轴连接型式 / 接盘式 传动型式 / 中间传动 运输方式 / 普通型 变速箱挡位数（变速旋耕机） 个 / 刀辊设计转速 r/min 265/313 | 0 | 购机补贴(通用类) | 2029-10-29 | 安徽省 | 通过
59 | 耕整地机械 | 耕地机械 | 旋耕机 | 单轴2.5m及以上旋耕机 | 河北顾农农业装备有限公司 | 旋耕机 | 1GQN-250 |  | 型号名称 / 1GQN-250旋耕机 结构型式 / 框架型 整机外形尺寸（长×宽×高） mm 1120×2760×1160 作业速度范围 m/s 0.56～1.39 工作幅宽 cm 250 耕深 cm 12～16 刀轴型式 / 单轴型 刀轴连接型式 / 花键式 传动型式 / 中间传动 运输方式 / 普通型 变速箱挡位数（变速旋耕机） 个 / 刀辊设计转速 r/min 312 刀辊最大回转半径 mm | 110.3 | 购机补贴(通用类) | 2029-01-25 | 河北省 | 通过
60 | 耕整地机械 | 耕地机械 | 旋耕机 | 单轴2.5m及以上旋耕机 | 河北顾农农业装备有限公司 | 旋耕机 | 1GQN-280 |  | 型号名称 / 1GQN-280旋耕机 结构型式 / 框架型 整机外形尺寸（长×宽×高） mm 1260×3080×1180 作业速度范围 m/s 0.56～1.39 工作幅宽 cm 280 耕深 cm 12～16 刀轴型式 / 单轴型 刀轴连接型式 / 花键式 传动型式 / 中间传动 运输方式 / 普通型 变速箱挡位数（变速旋耕机） 个 / 刀辊设计转速 r/min 280 刀辊最大回转半径 mm | 132.2 | 购机补贴(通用类) | 2029-01-25 | 河北省 | 通过
61 | 耕整地机械 | 耕地机械 | 旋耕机 | 单轴2.5m及以上旋耕机 | 河北顾农农业装备有限公司 | 旋耕机 | 1GQN-300 |  | 型号名称 / 1GQN-300旋耕机 结构型式 / 框架型 整机外形尺寸（长×宽×高） mm 1260×3280×1180 作业速度范围 m/s 0.56～1.39 工作幅宽 cm 300 耕深 cm 12～16 刀轴型式 / 单轴型 刀轴连接型式 / 花键式 传动型式 / 中间传动 运输方式 / 普通型 变速箱挡位数（变速旋耕机） 个 / 刀辊设计转速 r/min 280 刀辊最大回转半径 mm | 132.3 | 购机补贴(通用类) | 2029-01-25 | 河北省 | 通过
62 | 耕整地机械 | 耕地机械 | 旋耕机 | 单轴2.5m及以上旋耕机 | 河北顾农农业装备有限公司 | 旋耕机 | 1GQN-320 |  | 型号名称 / 1GQN-320旋耕机 结构型式 / 框架型 整机外形尺寸（长×宽×高） mm 1260×3480×1180 作业速度范围 m/s 0.56～1.39 工作幅宽 cm 320 耕深 cm 12～16 刀轴型式 / 单轴型 刀轴连接型式 / 花键式 传动型式 / 中间传动 运输方式 / 普通型 变速箱挡位数（变速旋耕机） 个 / 刀辊设计转速 r/min 280 刀辊最大回转半径 mm | 132.3 | 购机补贴(通用类) | 2029-01-25 | 河北省 | 通过
63 | 耕整地机械 | 耕地机械 | 旋耕机 | 单轴2.5m及以上旋耕机 | 河北顾农农业装备有限公司 | 旋耕机 | 1GQN-350 |  | 型号名称 / 1GQN-350旋耕机 结构型式 / 框架型 整机外形尺寸（长×宽×高） mm 1260×3780×1180 作业速度范围 m/s 0.56～1.39 工作幅宽 cm 350 耕深 cm 12～16 刀轴型式 / 单轴型 刀轴连接型式 / 花键式 传动型式 / 中间传动 运输方式 / 普通型 变速箱挡位数（变速旋耕机） 个 / 刀辊设计转速 r/min 280 刀辊最大回转半径 mm | 147.1 | 购机补贴(通用类) | 2029-01-25 | 河北省 | 通过
64 | 耕整地机械 | 耕地机械 | 旋耕机 | 单轴2.5m及以上旋耕机 | 河北稷元农业机械有限公司 | 旋耕机 | 1GKN-380 |  | 1GKN-380旋耕机结构型式为框架型，工作幅度为380cm，耕深为12-16cm,刀轴型式为单轴型，配套拖拉机标定功率为132.3-176.4kw | 0 | 购机补贴(通用类) | 2029-01-25 | 河北省 | 通过
65 | 耕整地机械 | 耕地机械 | 旋耕机 | 单轴2.5m及以上旋耕机 | 河北顺丰农业机械有限公司 | 旋耕机 | 1GKN-250 |  | 工作幅宽（cm）：250；刀轴型式：单轴型； | 0 | 购机补贴(通用类) | 2029-06-25 | 河北省 | 通过
66 | 耕整地机械 | 耕地机械 | 旋耕机 | 单轴2.5m及以上旋耕机 | 河北顺丰农业机械有限公司 | 旋耕机 | 1GKN-280 |  | 工作幅宽（cm）：280；刀轴型式：单轴型； | 0 | 购机补贴(通用类) | 2029-06-25 | 河北省 | 通过
67 | 耕整地机械 | 耕地机械 | 旋耕机 | 单轴2.5m及以上旋耕机 | 河北顺丰农业机械有限公司 | 旋耕机 | 1GKN-300 |  | 工作幅宽（cm）：300；刀轴型式：单轴型； | 0 | 购机补贴(通用类) | 2029-06-25 | 河北省 | 通过
68 | 耕整地机械 | 耕地机械 | 旋耕机 | 单轴2.5m及以上旋耕机 | 河南巨隆科技有限公司（原：河南沃正实业有限公司） | 旋耕机 | 1GKN-260B |  | 单轴；耕幅：2.6m | 0 | 购机补贴(通用类) | 2029-09-17 | 河南省 | 通过
69 | 耕整地机械 | 耕地机械 | 旋耕机 | 单轴2.5m及以上旋耕机 | 河南巨隆科技有限公司（原：河南沃正实业有限公司） | 旋耕机 | 1GKN-260P |  | 单轴；耕幅：2.6 | 0 | 购机补贴(通用类) | 2029-09-17 | 河南省 | 通过
70 | 耕整地机械 | 耕地机械 | 旋耕机 | 单轴2.5m及以上旋耕机 | 河南巨隆科技有限公司（原：河南沃正实业有限公司） | 旋耕机 | 1GKN-280B |  | 单轴；耕幅：2.8m | 0 | 购机补贴(通用类) | 2029-09-17 | 河南省 | 通过
71 | 耕整地机械 | 耕地机械 | 旋耕机 | 单轴2.5m及以上旋耕机 | 江苏神耕机械科技有限公司 | 旋耕机 | 1GKN-300 |  | 配套马力：117.6-147.1 | 0 | 购机补贴(通用类) | 2029-11-04 | 江苏省 | 通过
72 | 耕整地机械 | 耕地机械 | 旋耕机 | 单轴2.5m及以上旋耕机 | 江苏神耕机械科技有限公司 | 旋耕机 | 1GKN-350 |  | 配套马力117.6-147.1kW | 0 | 购机补贴(通用类) | 2029-11-04 | 江苏省 | 通过
73 | 耕整地机械 | 耕地机械 | 旋耕机 | 单轴2.5m及以上旋耕机 | 江苏神耕机械科技有限公司 | 旋耕机 | 1GKN-400 |  | 配套马力'154.4-183.8KW | 0 | 购机补贴(通用类) | 2029-11-04 | 江苏省 | 通过
74 | 耕整地机械 | 耕地机械 | 旋耕机 | 单轴2.5m及以上旋耕机 | 江苏神耕机械科技有限公司 | 旋耕机 | 1GKN-450 |  | 配套动力：154.4-183.8kW | 0 | 购机补贴(通用类) | 2029-11-04 | 江苏省 | 通过
75 | 耕整地机械 | 耕地机械 | 旋耕机 | 单轴2.5m及以上旋耕机 | 江苏双亚农业装备科技有限公司 | 通轴旋耕机 | 1GK-250 |  | 作业幅宽：2.5米；单轴 | 0 | 购机补贴(通用类) | 2029-09-26 | 安徽省 | 通过
76 | 耕整地机械 | 耕地机械 | 旋耕机 | 单轴2.5m及以上旋耕机 | 江苏双亚农业装备科技有限公司 | 旋耕机 | 1GKN-280G |  | 作业幅宽：2.8米；单轴 | 0 | 购机补贴(通用类) | 2029-09-26 | 安徽省 | 通过
77 | 耕整地机械 | 耕地机械 | 旋耕机 | 单轴2.5m及以上旋耕机 | 江西昊远智达农业装备有限公司 | 旋耕机 | 1GQ-250 |  | 整机外形尺寸（长×宽×高）：900×2680×1050mm；工作幅宽：250cm；耕深：11-15cm；刀轴型式：单轴型；刀轴连接型式 ：接盘式；传动型式：侧边传动；刀辊设计转速：255-342r/min；刀辊最大回转半径：235mm；刀辊总安装刀数：72把；配套拖拉机标定功率范围：66.1-95.6kW；配套拖拉机动力输出轴转速：540/720r/min。 | 0 | 购机补贴(通用类) | 2029-09-23 | 江西省 | 通过
78 | 耕整地机械 | 耕地机械 | 旋耕机 | 单轴2.5m及以上旋耕机 | 江西昊远智达农业装备有限公司 | 旋耕机 | 1GQ-250B |  | 整机外形尺寸（长×宽×高）：900×2680×1050mm；工作幅宽：250cm；耕深：12-16cm；刀轴型式：单轴型；刀轴连接型式 ：接盘式；传动型式：侧边传动；刀辊设计转速：255-342r/min；刀辊最大回转半径：240mm；配套拖拉机标定功率范围：66.1-95.6kW；配套拖拉机动力输出轴转速：540/720r/min。 | 0 | 购机补贴(通用类) | 2029-09-23 | 江西省 | 通过
79 | 耕整地机械 | 耕地机械 | 旋耕机 | 单轴2.5m及以上旋耕机 | 金湖蓝禾机械制造有限公司 | 旋耕机 | 1GKN-250型 |  | 1GKN-250型；结构形式：框架式；整机外形尺寸：1050×2760×1150mm；工作幅宽：250cm；刀轴形式：单轴型；刀轴连接形式：接盘式；传动方式：中间传动；运输方式：普通型；刀辊设计转速：237r/min;刀辊最大回转半径255mm；刀辊总安装刀数：72把；旋耕刀型号：IT245；镇压型式：拖板；配套拖拉机标定功率：117.6~176.4KW；配套拖拉机动力输出轴转速：720r/min | 176.4 | 购机补贴(通用类) | 2029-08-28 | 江苏省 | 通过
80 | 耕整地机械 | 耕地机械 | 旋耕机 | 单轴2.5m及以上旋耕机 | 连云港祥宝旋耕机械有限公司 | 旋耕机 | 1GKN-280 |  | 结构型式：框架式；外形尺寸：1020×3120×1136㎜；工作幅宽(cm)：280㎝；刀轴型式：单轴型；传动方式：中间传动；刀辊总安装刀数(把)：70；旋耕刀型号：IT245；配套拖拉机动力输出轴转速(kW)：58.8-88.3。 | 0 | 购机补贴(通用类) | 2029-12-01 | 江苏省 | 通过
81 | 耕整地机械 | 耕地机械 | 旋耕机 | 单轴2.5m及以上旋耕机 | 南昌金旋农机制造有限公司 | 旋耕机 | 1GKN-260 |  | 单轴；耕幅2.6m | 0 | 购机补贴(通用类) | 2029-08-13 | 江西省 | 通过
82 | 耕整地机械 | 耕地机械 | 旋耕机 | 单轴2.5m及以上旋耕机 | 山东华运农机设备有限公司 | 旋耕机 | 1GQN-250 |  | 结构型式：框架型；整机外形尺寸（长x宽x高）:1460X2830X1310mm；工作幅宽：2500mm；耕深：≥12cm；刀轴型式：单轴型； | 0 | 购机补贴(通用类) | 2029-12-23 | 山东省 | 通过
83 | 耕整地机械 | 耕地机械 | 旋耕机 | 单轴2.5m及以上旋耕机 | 石家庄连达农业机械有限公司 | 旋耕机 | 1GKN-300H |  | 刀轴型式：单轴型，工作幅宽：300cm | 0 | 购机补贴(通用类) | 2029-11-28 | 河北省 | 通过
84 | 耕整地机械 | 耕地机械 | 旋耕机 | 单轴2.5m及以上旋耕机 | 潍坊牧阳机械有限公司 | 旋耕机 | 1GKN-250 |  | 刀轴型式：单轴;耕幅：2.5m | 0 | 购机补贴(通用类) | 2029-09-01 | 山东省 | 通过
85 | 耕整地机械 | 耕地机械 | 旋耕机 | 单轴2.5m及以上旋耕机 | 雄进农机盘锦有限公司 | 旋耕机 | 1GK-260WJCB |  | 单轴；耕幅2.6m; | 52 | 购机补贴(通用类) | 2029-10-24 | 辽宁省 | 通过
86 | 耕整地机械 | 耕地机械 | 旋耕机 | 单轴2.5m及以上旋耕机 | 雄进农机盘锦有限公司 | 旋耕机 | 1GK-280WJCB |  | 单轴；耕幅2.8m; | 59 | 购机补贴(通用类) | 2029-10-24 | 辽宁省 | 通过
87 | 耕整地机械 | 耕地机械 | 旋耕机 | 单轴2.5m及以上旋耕机 | 雄进农机盘锦有限公司 | 旋耕机 | 1GK-300WJCB |  | 单轴；耕幅3m; | 67 | 购机补贴(通用类) | 2029-10-24 | 辽宁省 | 通过
88 | 耕整地机械 | 耕地机械 | 旋耕机 | 双轴2.5m及以上旋耕机 | 蚌埠农丰农业机械制造有限公司 | 旋耕机 | 1GKN-260S |  | 型号名称：1GKN-260S型旋耕机、结构型式：框架型、整机外形尺寸（长×宽×高）（mm）：1800×2940×1240、作业速度范围（m/s）：0.5～1.0、工作幅宽（cm）：263、耕深（cm）：≥12、刀轴型式：双轴型、刀轴连接型式：接盘式（Ⅰ轴、Ⅱ轴）、传动型式：Ⅰ轴：中间齿轮传动；Ⅱ轴：侧边齿轮传动、运输方式：普通型、刀辊设计转速（r/min）：Ⅰ轴：330 ；Ⅱ轴：405 |  | 购机补贴(通用类) | 2029-10-29 | 安徽省 | 通过
89 | 耕整地机械 | 耕地机械 | 旋耕机 | 双轴2.5m及以上旋耕机 | 蚌埠农丰农业机械制造有限公司 | 旋耕机 | 1GKN-280S |  | 型号名称：1GKN-280S型旋耕机、结构型式：框架型、整机外形尺寸（长×宽×高）（mm）：1800×3215×1240、作业速度范围（m/s）：0.5～1.0、工作幅宽（cm）：283、耕深（cm）：≥12、刀轴型式：双轴型、刀轴连接型式：接盘式（Ⅰ轴、Ⅱ轴）、传动型式：Ⅰ轴：中间齿轮传动；Ⅱ轴：侧边齿轮传动、运输方式：普通型、刀辊设计转速（r/min）：Ⅰ轴：330 ；Ⅱ轴：405 |  | 购机补贴(通用类) | 2029-10-29 | 安徽省 | 通过
90 | 耕整地机械 | 耕地机械 | 旋耕机 | 双轴2.5m及以上旋耕机 | 金湖蓝禾机械制造有限公司 | 双轴旋耕机 | 1GKM-250型 |  | 1GKM-250型双轴旋耕机；结构形式：框架式；整机外形尺寸：1700×2880×1150mm；工作幅宽：250cm；刀轴形式：双轴型；刀轴连接形式：接盘式；传动方式：前轴中间传动，后轴侧边传动；运输方式：普通型；刀辊设计转速：前轴237r/min，后轴381r/min;刀辊最大回转半径：前轴255mm后轴210mm；刀辊总安装刀数：前轴72把后轴82把；旋耕刀型号：前轴IT245后轴IT175 | 176.4 | 购机补贴(通用类) | 2029-08-28 | 江苏省 | 通过
91 | 耕整地机械 | 耕地机械 | 旋耕机 | 双轴2.5m及以上旋耕机 | 连云港九迁机械制造有限公司 | 双轴旋耕机 | 1GKM-260 |  | 机具机构类型:双轴；工作幅宽（m）：2.6 | 0 | 购机补贴(通用类) | 2029-11-04 | 江苏省 | 通过
92 | 耕整地机械 | 耕地机械 | 旋耕机 | 双轴2.5m及以上旋耕机 | 连云港市连发机械有限公司 | 双轴旋耕机 | 1GKM-250F |  | 结构型式：框架式；整机外形尺寸（长×宽×高）：2140×3040×1210㎝；工作幅宽（cm）：250；刀轴型式：双轴型；传动型式：侧边传动（前轴）、侧边传动（后轴）；刀辊总安装刀数（把）：68（前轴）、78（后轴）；旋耕刀型号：IT245（前轴）、IT175（后轴）；配套拖拉机标定功率范围（kW）：117.6～147.1，配套拖拉机动力输出轴转速（r/min）：720。 | 0 | 购机补贴(通用类) | 2029-11-04 | 江苏省 | 通过
93 | 耕整地机械 | 耕地机械 | 旋耕机 | 双轴2.5m及以上旋耕机 | 连云港市连发机械有限公司 | 双轴旋耕机 | 1GKM-260F |  | 结构型式：框架式；整机外形尺寸（长×宽×高）：2140×3140×1210㎝；工作幅宽（cm）：260；刀轴型式：双轴型；传动型式：侧边传动（前轴）、侧边传动（后轴）；刀辊总安装刀数（把）：70（前轴）、80（后轴）；旋耕刀型号：IT245（前轴）、IT175（后轴）；配套拖拉机标定功率范围（kW）：117.6～161.7，配套拖拉机动力输出轴转速（r/min）：720。 | 0 | 购机补贴(通用类) | 2029-11-04 | 江苏省 | 通过
94 | 耕整地机械 | 耕地机械 | 旋耕机 | 双轴2.5m及以上旋耕机 | 连云港市连发机械有限公司 | 双轴旋耕机 | 1GKM-280F |  | 结构型式：框架式；整机外形尺寸（长×宽×高）：2140×3340×1210㎝；工作幅宽（cm）：280；刀轴型式：双轴型；传动型式：侧边传动（前轴）、侧边传动（后轴）；刀辊总安装刀数（把）：78（前轴）、88（后轴）；旋耕刀型号：IT245（前轴）、IT175（后轴）；配套拖拉机标定功率范围（kW）：132.3～176.4，配套拖拉机动力输出轴转速（r/min）：720。 | 0 | 购机补贴(通用类) | 2029-11-04 | 江苏省 | 通过
95 | 耕整地机械 | 耕地机械 | 旋耕机 | 双轴2.5m及以上旋耕机 | 连云港市锐远农业装备科技有限公司 | 旋耕机 | 1GKM-280 |  | 1GKM-280型旋耕机为框架型结构双轴旋耕机，整机外形尺寸为1550㎜×3230㎜×1250㎜，耕幅为2.8米，耕深大于等于12厘米。前后轴传动方式均采用侧边传动，刀轴连接方式为接盘式，前轴安装刀数90张，后轴安装刀数为94张，配以拖板镇压。 | 0 | 购机补贴(通用类) | 2029-11-04 | 江苏省 | 通过
96 | 耕整地机械 | 耕地机械 | 旋耕机 | 双轴2.5m及以上旋耕机 | 连云港市锐远农业装备科技有限公司 | 旋耕机 | 1GKM-300 |  | 1GKM-300型旋耕机为框架型结构双轴旋耕机，整机外形尺寸为1600㎜×3410㎜×1250㎜，耕幅为3.0米，耕深大于等于12厘米。前后轴传动方式均采用侧边传动，刀轴连接方式为接盘式，前轴安装刀数94张，后轴安装刀数为98张，配以拖板镇压。 | 0 | 购机补贴(通用类) | 2029-11-04 | 江苏省 | 通过
97 | 耕整地机械 | 耕地机械 | 旋耕机 | 2m及以上履带自走式旋耕机 | 湖南龙舟农机股份有限公司 | 自走履带式旋耕机 | 现：1GZL-210(G4)（原：1GZL-210） |  | 型式:履带自走式；耕幅：2.1m；配套动力标定功率：74kW；配套动力标定转速：2400r/min；最小离地间隙：355mm | 74 | 购机补贴(通用类) | 2025-12-30 | 湖南省 | 通过
98 | 耕整地机械 | 耕地机械 | 旋耕机 | 2m及以上履带自走式旋耕机 | 湖南龙舟农机股份有限公司 | 自走履带式旋耕机 | 现：1GZL-230C(G4)（原：1GZL-230C） |  | 型式:履带自走式；耕幅：2.3m；配套动力标定功率：74kW；配套动力标定转速：2400r/min；最小离地间隙：355mm | 74 | 购机补贴(通用类) | 2025-12-30 | 湖南省 | 通过
99 | 耕整地机械 | 耕地机械 | 旋耕机 | 2m及以上履带自走式旋耕机 | 重庆智慧星光农机有限公司 | 自走履带旋耕机 | 1GZL-230C |  | 型式：自走履带旋耕机；耕幅2.3m；发动机功率88kW；最小离地间隙350mm | 88 | 购机补贴(通用类) | 2029-09-02 | 重庆市 | 通过
100 | 耕整地机械 | 耕地机械 | 深松机 | 6铲及以上凿铲式深松机 | 河北优豪机械制造有限公司 | 深松机 | 1S-250 |  | 型号名称：1S-250型深松机 结构型式：悬挂式 振动方式：非振动式 配套动力范围：88.2～110.3kW 整机外形尺寸（长×宽×高）：1360×2700×1325mm 作业速度：2～8km/h 作业小时生产率：0.5～2.0hm2/h 工作幅宽：250cm 铲间距：28cm 深松铲结构型式：凿形铲 深松铲排列方式：两行交错（前4后5） 深松铲数量：9个 深松深度：30～35cm | 0 | 购机补贴(通用类) | 2029-11-03 | 河北省 | 通过
101 | 耕整地机械 | 耕地机械 | 深松机 | 6铲及以上凿铲式深松机 | 河北优豪机械制造有限公司 | 深松机 | 1S-280 |  | 型号名称：1S-280型深松机 结构型式：悬挂式 振动方式：非振动式 配套动力范围：95.6～147kW 整机外形尺寸（长×宽×高）：1400×3000×1320mm 作业速度：2～8km/h 作业小时生产率：0.6-2.2hm2/h 工作幅宽：280cm 铲间距：28cm 深松铲结构型式：凿形铲 深松铲排列方式：两行交错（前5后5） 深松铲数量：10个 深松深度：30～35cm | 0 | 购机补贴(通用类) | 2029-11-03 | 河北省 | 通过
102 | 耕整地机械 | 耕地机械 | 开沟机 | 开沟深度50cm以下配套轮式拖拉机开沟机 | 安徽省戴峰农业机械有限公司 | 双圆盘开沟机 | 1KS-35 |  | 型号名称 / 1KS-35型双圆盘开沟机 结构型式 / 双圆盘 最终传动方式 / 齿轮 与拖拉机挂接方式 / 悬挂式 与拖拉机挂接位置 / 后置式 配套拖拉机标定功率 kW 80.8～102.9 配套拖拉机动力输出轴转速* r/min 720/850 外形尺寸（长×宽×高） mm 1600×850×1280 作业速度范围* m/s 0.3～0.8 生产率* m/h 860～2300 开沟沟形* / | 0 | 购机补贴(非通用类) | 2029-10-29 | 安徽省 | 通过
103 | 耕整地机械 | 耕地机械 | 开沟机 | 开沟深度50cm以下配套轮式拖拉机开沟机 | 江苏神耕机械科技有限公司 | 单圆盘开沟机 | 1KJ-40 |  | 沟深40±5 | 0 | 购机补贴(非通用类) | 2029-11-04 | 江苏省 | 通过
104 | 耕整地机械 | 耕地机械 | 开沟机 | 开沟深度50cm以下配套轮式拖拉机开沟机 | 江苏亿科农业装备有限公司 | 双圆盘开沟机 | 1KJ-35A |  | 1KJ-35A型双圆盘开沟机 结构型式:双圆盘 最终传动方式:齿轮 与拖拉机挂接方式:悬挂式 与拖拉机挂接位置:后置式 配套拖拉机标定功率:36.8～55.1kW 开沟沟形:梯形 开沟深度Ha:30～40cm 沟面宽度Brb:30～35cm 沟底宽度Bdc:12～14cm | 55.1 | 购机补贴(非通用类) | 2029-12-30 | 江苏省 | 通过
105 | 耕整地机械 | 耕地机械 | 开沟机 | 开沟深度50cm以下配套轮式拖拉机开沟机 | 太仓市旋威农机有限公司 | 圆盘开沟机 | 1KJ-35 |  | 配套拖拉机:轮式；配套动力:36.7～58.8kW；开沟深度:25-35cm；机具重量:290kg。 | 55.1 | 购机补贴(非通用类) | 2029-12-01 | 江苏省 | 通过
106 | 耕整地机械 | 耕地机械 | 开沟机 | 开沟深度50cm以下配套轮式拖拉机开沟机 | 潍坊潍林农业装备有限公司 | 开沟机 | 1KS-45 |  | 1.外形尺寸（长×宽×高）mm: 1250×950×1000(不含万向节)； 2.整机质量(kg): 275； 3.配套动力(kW): 36.8～66.2； 4.配套动力输出轴转速 （r/min ）：540/720/1100； 5.传动方式:中间齿轮传动； 6.开沟深度(cm):35～45； 7. 沟面宽度(cm):35～45；8.开沟刀数量(把): 16；9.开沟沟形：梯矩形; | 0 | 购机补贴(非通用类) | 2029-11-21 | 山东省 | 通过
107 | 耕整地机械 | 耕地机械 | 开沟机 | 开沟深度50cm及以上配套轮式拖拉机开沟机 | 河北金旋丰牧业机械有限公司 | 双圆盘开沟机 | 1KS-50 |  | 配套轮式拖拉机； 开沟深度：50.5cm | 0 | 购机补贴(非通用类) | 2029-06-25 | 河北省 | 通过
108 | 耕整地机械 | 耕地机械 | 开沟机 | 开沟深度50cm及以上配套轮式拖拉机开沟机 | 潍坊潍林农业装备有限公司 | 开沟机 | 1KS-55 |  | 1.外形尺寸（长×宽×高）mm: 1350×1240×1100(不含万向节)； 2.整机质量(kg): 300； 3.配套动力(kW): 36.8～66.2； 4.配套动力输出轴转速 （r/min ）：540/720/1100； 5.传动方式:中间齿轮传动； 6.开沟深度(cm):50～55； 7. 沟面宽度(cm):45～55；8.开沟刀数量(把): 20；9.开沟沟形：梯矩形; | 0 | 购机补贴(非通用类) | 2029-11-21 | 山东省 | 通过
109 | 耕整地机械 | 整地机械 | 埋茬起浆机 | 2.2m≤幅宽<2.6m埋茬起浆机 | 盐城市龙宇农业装备有限公司 | 水田平地搅浆机 | 1JS-230A |  | 工作幅宽：2300mm | 0 | 购机补贴(非通用类) | 2029-11-04 | 江苏省 | 通过
110 | 耕整地机械 | 整地机械 | 埋茬起浆机 | 2.2m≤幅宽<2.6m埋茬起浆机 | 盐城市龙宇农业装备有限公司 | 水田平地搅浆机 | 1JS-250A |  | 工作幅宽：2500mm | 0 | 购机补贴(非通用类) | 2029-11-04 | 江苏省 | 通过
111 | 耕整地机械 | 整地机械 | 埋茬起浆机 | 2.6m≤幅宽<3.2m埋茬起浆机 | 河北盛沃农业机械有限公司 | 水田埋茬起浆机 | 1JSN-280 |  | 刀轴：单轴；耕幅：2.8m | 0 | 购机补贴(非通用类) | 2027-07-29 | 河北省 | 通过
112 | 耕整地机械 | 整地机械 | 埋茬起浆机 | 2.6m≤幅宽<3.2m埋茬起浆机 | 河北盛沃农业机械有限公司 | 水田埋茬起浆机 | 1JSN-300 |  | 刀轴：单轴；耕幅：3.0m | 0 | 购机补贴(非通用类) | 2027-07-29 | 河北省 | 通过
113 | 耕整地机械 | 整地机械 | 埋茬起浆机 | 2.6m≤幅宽<3.2m埋茬起浆机 | 盐城市龙宇农业装备有限公司 | 水田平地搅浆机 | 1JS-260A |  | 工作幅宽：2600mm | 0 | 购机补贴(非通用类) | 2029-11-04 | 江苏省 | 通过
114 | 耕整地机械 | 整地机械 | 埋茬起浆机 | 2.6m≤幅宽<3.2m埋茬起浆机 | 盐城市龙宇农业装备有限公司 | 水田平地搅浆机 | 1JS-280A |  | 工作幅宽：2800mm | 0 | 购机补贴(非通用类) | 2029-11-04 | 江苏省 | 通过
115 | 耕整地机械 | 整地机械 | 埋茬起浆机 | 2.6m≤幅宽<3.2m埋茬起浆机 | 盐城市龙宇农业装备有限公司 | 水田平地搅浆机 | 1JS-300A |  | 工作幅宽：3000mm | 0 | 购机补贴(非通用类) | 2029-11-04 | 江苏省 | 通过
116 | 耕整地机械 | 整地机械 | 埋茬起浆机 | 2.6m≤幅宽<3.2m埋茬起浆机 | 盐城市龙宇农业装备有限公司 | 水田双轴埋茬（草）平地搅浆机 | 1JSM-280 |  | 工作幅宽（mm）：2800 | 0 | 购机补贴(非通用类) | 2025-11-01 | 江苏省 | 通过
117 | 耕整地机械 | 整地机械 | 埋茬起浆机 | 幅宽3.2m及以上埋茬起浆机 | 常州国腾机械科技有限公司 | 水田埋茬起浆机 | 1JS-400 |  | 工作幅宽=4米 | 0 | 购机补贴(非通用类) | 2027-07-31 | 江苏省 | 通过
118 | 耕整地机械 | 整地机械 | 埋茬起浆机 | 幅宽3.2m及以上埋茬起浆机 | 常州国腾机械科技有限公司 | 水田埋茬起浆机 | 1JS-450 |  | 工作宽幅=4.5米 | 0 | 购机补贴(非通用类) | 2027-07-31 | 江苏省 | 通过
119 | 耕整地机械 | 整地机械 | 埋茬起浆机 | 幅宽3.2m及以上埋茬起浆机 | 常州国腾机械科技有限公司 | 水田埋茬起浆机 | 1JS-500 |  | 工作宽幅=5米 | 0 | 购机补贴(非通用类) | 2027-07-31 | 江苏省 | 通过
120 | 耕整地机械 | 整地机械 | 埋茬起浆机 | 幅宽3.2m及以上埋茬起浆机 | 常州国腾机械科技有限公司 | 水田埋茬起浆机 | 1JS-600 |  | 工作幅宽=6000MM | 0 | 购机补贴(非通用类) | 2029-08-01 | 江苏省 | 通过
121 | 耕整地机械 | 整地机械 | 埋茬起浆机 | 幅宽3.2m及以上埋茬起浆机 | 常州小禾机械有限公司 | 水田埋茬起浆机 | 1JS-400 |  | 整机外形尺寸(长X宽X高)mm：4170×1100×1150，配套拖拉机标定功率范围（kW）：66.2～117.7，配套拖拉机动力输出轴转速（r/min）：540/720，与配套拖拉机联接方式：三点悬挂。结构型式：圆梁式,单轴，工作幅宽mm：4000，搅浆最终传动方式：单侧边齿轮传动，搅浆刀总安装数量：96把，折叠机构型式：液压折叠（三段）。 | 117.7 | 购机补贴(非通用类) | 2029-08-28 | 江苏省 | 通过
122 | 耕整地机械 | 整地机械 | 埋茬起浆机 | 幅宽3.2m及以上埋茬起浆机 | 常州小禾机械有限公司 | 水田埋茬起浆机 | 1JS-450 |  | 整机外形尺寸(长X宽X高)mm 4600x1100x1150，配套拖拉机标定功率范围（kW）：73.5～117.7，配套拖拉机动力输出轴转速（r/min）：540/720，与配套拖拉机联接方式：三点悬挂。结构型式：圆梁式,单轴，工作幅宽mm：4500，搅浆最终传动方式：单侧边齿轮传动，搅浆刀总安装数量：106把，折叠机构型式：液压折叠（三段）。 | 117.7 | 购机补贴(非通用类) | 2029-08-28 | 江苏省 | 通过
123 | 耕整地机械 | 整地机械 | 埋茬起浆机 | 幅宽3.2m及以上埋茬起浆机 | 河北盛沃农业机械有限公司 | 水田埋茬起浆机 | 1JSN-320 |  | 刀轴：单轴；耕幅：3.2m | 0 | 购机补贴(非通用类) | 2027-07-29 | 河北省 | 通过
124 | 耕整地机械 | 整地机械 | 埋茬起浆机 | 幅宽3.2m及以上埋茬起浆机 | 河北盛沃农业机械有限公司 | 水田埋茬起浆机 | 1JSN-350 |  | 刀轴：单轴；耕幅：3.5m | 0 | 购机补贴(非通用类) | 2027-07-29 | 河北省 | 通过
125 | 耕整地机械 | 整地机械 | 埋茬起浆机 | 幅宽3.2m及以上埋茬起浆机 | 河北盛沃农业机械有限公司 | 水田埋茬起浆机 | 1JSN-400 |  | 刀轴：单轴；耕幅：4.0m | 0 | 购机补贴(非通用类) | 2027-07-29 | 河北省 | 通过
126 | 耕整地机械 | 整地机械 | 埋茬起浆机 | 幅宽3.2m及以上埋茬起浆机 | 河北盛沃农业机械有限公司 | 水田埋茬起浆机 | 1JSN-450 |  | 刀轴：单轴；耕幅：4.5m | 0 | 购机补贴(非通用类) | 2027-07-29 | 河北省 | 通过
127 | 耕整地机械 | 整地机械 | 埋茬起浆机 | 幅宽3.2m及以上埋茬起浆机 | 河北盛沃农业机械有限公司 | 水田埋茬起浆机 | 1JSN-500 |  | 刀轴：单轴； 耕幅：5.0m | 0 | 购机补贴(非通用类) | 2027-07-29 | 河北省 | 通过
128 | 耕整地机械 | 整地机械 | 埋茬起浆机 | 幅宽3.2m及以上埋茬起浆机 | 盐城市龙宇农业装备有限公司 | 水田平地搅浆机 | 1JS-320A |  | 工作幅宽：3200mm | 0 | 购机补贴(非通用类) | 2029-11-04 | 江苏省 | 通过
129 | 耕整地机械 | 整地机械 | 筑埂机 | 筑埂高度大于25cm且配套动力大于36.7kW的筑埂机 | 常州汉森机械股份有限公司 | 筑埂机 | 1ZGS-30 |  | 筑埂高度（cm）30±3；配套动力功率（kw）：66.2～73.5 | 0 | 购机补贴(非通用类) | 2028-12-27 | 江苏省 | 通过
130 | 耕整地机械 | 整地机械 | 筑埂机 | 筑埂高度大于25cm且配套动力大于36.7kW的筑埂机 | 凤城市草河机械制造有限公司 | 筑埂机 | 1GZ-330 |  | 工作状态外形尺寸(长×宽×高):2210×1020×860mm；配套动力:40.4-44.1kW(出厂不配动力)；配套动力输出轴转速:540/720r/min；与拖拉机联接方式：悬挂式；作业速度≥0.32；筑埂高度：25＋5cm；埂顶宽度：30±3cm；埂顶表面坚实度：≥0.2MPa；取土装置型式：刀轮盘；取土部件数量：1个；取土刀辊转速：178／238 r/min；取土刀片型式：弯刀；取土刀片数 | 40.4 | 购机补贴(非通用类) | 2026-07-15 | 辽宁省 | 通过
131 | 耕整地机械 | 整地机械 | 筑埂机 | 筑埂高度大于25cm且配套动力大于36.7kW的筑埂机 | 连云港市连发机械有限公司 | 筑埂机 | 1ZGD-30 |  | 工作状态外形尺寸（长×宽×高）：1780×2220×1105mm；配套动力功率：117.6～147.1kW；与拖拉机联接方式：悬挂式；筑埂高度（cm）：30±3；埂顶宽度（cm）：20±3；取土装置型式：螺旋刀辊；取土部件数量（个）：1；取土刀片型式：IT245；取土刀片数量（片）：20。 | 0 | 购机补贴(非通用类) | 2029-11-04 | 江苏省 | 通过
132 | 种植施肥机械 | 种子播前处理和育苗机械设备 | 育秧（苗）播种设备 | 生产率500(盘/H)及以上秧盘播种成套设备 | 安徽天德智能装备制造有限公司 | 水稻育秧播种机 | TY-800B |  | 可实现铺土、淋水、播种、覆土等功能，生产效率每小时800盘 | 0.42 | 购机补贴(非通用类) | 2029-08-28 | 安徽省 | 通过
133 | 种植施肥机械 | 种子播前处理和育苗机械设备 | 育秧（苗）播种设备 | 生产率500(盘/H)及以上秧盘播种成套设备 | 灌云县云成机械有限公司 | 水稻秧盘育秧播种机 | 2BZP-800 |  | 小时生产率（盘/小时）：500-800；结构型式：固定式；铺土器形式：输送带式；排种器形式：外槽辊式；播种量调解档位数量（个）：无级调速；覆土器形式：输送带式；覆土平整方式：圆形压土辊、毛刷；输送传动型式：皮带、链轮；作业流程：铺土、淋水、播种、覆土；配套动力总功率（W）：260；配套动力类型：电机 | 0.26 | 购机补贴(非通用类) | 2029-11-04 | 江苏省 | 通过
134 | 种植施肥机械 | 种子播前处理和育苗机械设备 | 育秧（苗）播种设备 | 生产率500(盘/H)及以上秧盘播种成套设备 | 浚丰（青岛）农业机械有限公司 | 秧盘播种成套设备 | 2BZP-1100 |  | 作业状态整机外型尺寸(长×宽×高) cm：560×53×103，小时生产率盘/h：1100～1150，结构型式：固定式，铺土器型式：轮带式，铺土箱容积：35L，排种器型式：凹槽滚轮，播种量调节档位数量：无级变速，播种箱容积：20L，覆土箱型式：轮带式，覆土箱容积：30L，覆土平整方式：调整板毛刷，输送传动型式：链传动+皮带传动，作业流程：输送-铺土-淋水-播种-覆土-淋水 | 0.3 | 购机补贴(非通用类) | 2029-06-25 | 山东青岛 | 通过
135 | 种植施肥机械 | 种子播前处理和育苗机械设备 | 育秧（苗）播种设备 | 生产率500(盘/H)及以上秧盘播种成套设备 | 浚丰（青岛）农业机械有限公司 | 秧盘播种成套设备 | 2BZP-800 |  | 作业状态整机外型尺寸(长×宽×高) cm：350×53×103，小时生产率盘/h：800～850，结构型式：固定式，铺土器型式：轮带式，铺土箱容积：35L，排种器型式：凹槽滚轮，播种量调节档位数量 ：无级变速，播种箱容积：20L，覆土箱型式：轮带式，覆土箱容积：30L，覆土平整方式：调整板毛刷，输送传动型式：链传动+皮带传动，作业流程：输送-铺土-淋水-播种-覆土，配套动力总功率：260W | 0.26 | 购机补贴(非通用类) | 2029-06-25 | 山东青岛 | 通过
136 | 种植施肥机械 | 种子播前处理和育苗机械设备 | 育秧（苗）播种设备 | 生产率500(盘/H)及以上秧盘播种成套设备 | 宁波稻盛科技有限公司 | 水稻育苗用播种机 | 2BPD-1000 |  | 含铺底土、播种、洒水、覆土功能；生产率＞1000(盘/h) 产品型号名称：2BPD-1000水稻育苗用播种机 作业状态整机外形尺寸（长×宽×高）：761x54x114cm 小时生产率：＞1000(盘/h) 铺土器型式：斗式 播种排种器型式：外槽轮式 覆土器型式：斗式 作业流程:输送-铺土-淋水-播种-覆土 配套动力总功率:270W | 0.27 | 购机补贴(非通用类) | 2029-11-20 | 浙江宁波 | 通过
137 | 种植施肥机械 | 种子播前处理和育苗机械设备 | 育秧（苗）播种设备 | 生产率500(盘/H)及以上秧盘播种成套设备 | 宁波稻盛科技有限公司 | 水稻育苗用播种机 | 2BPD-1300 |  | 含铺底土、播种、洒水、覆土功能；生产率＞1300(盘/h) 产品型号名称：2BPD-1300水稻育苗用播种机 作业状态整机外形尺寸（长×宽×高）：861x54x114cm 小时生产率：＞1300(盘/h) 铺土器型式：斗式 播种排种器型式：外槽轮式 覆土器型式：斗式 作业流程:输送-铺土-淋水-播种-覆土 配套动力总功率:370W | 0.37 | 购机补贴(非通用类) | 2029-11-20 | 浙江宁波 | 通过
138 | 种植施肥机械 | 种子播前处理和育苗机械设备 | 育秧（苗）播种设备 | 生产率500(盘/H)及以上秧盘播种成套设备 | 宁波稻盛科技有限公司 | 水稻育苗用播种机 | 2BPD-700 |  | 含铺底土、播种、洒水、覆土功能；生产率＞700(盘/h) 产品型号名称：2BPD-700水稻育苗用播种机 作业状态整机外形尺寸（长×宽×高）： 652x54x114 cm 小时生产率：＞700(盘/h) 铺土器型式：斗式 播种排种器型式：外槽轮式 覆土器型式：斗式 作业流程:输送-铺土-淋水-播种-覆土 配套动力总功率:210W | 0.21 | 购机补贴(非通用类) | 2029-11-20 | 浙江宁波 | 通过
139 | 种植施肥机械 | 种子播前处理和育苗机械设备 | 育秧（苗）播种设备 | 生产率500(盘/H)及以上秧盘播种成套设备 | 上海田惠农业装备有限公司 | 水稻育苗用播种机 | 2BP-1000 |  | 小时生产率:1000盘/h,结构型式:固定式,铺土器形式:皮带传送,铺土箱容积:50L,播种量调节档位数量:无级调速,播种箱容积:32L,覆土箱容积:50L,覆土平整方式:旋转刷,输送传动型式:皮带+输送滚轮传送,配套动力总功率:370w,配套动力类型:交流电机 | 0.37 | 购机补贴(非通用类) | 2029-09-13 | 上海市 | 通过
140 | 种植施肥机械 | 种子播前处理和育苗机械设备 | 育秧（苗）播种设备 | 生产率500(盘/H)及以上秧盘播种成套设备 | 上海田惠农业装备有限公司 | 水稻育苗用播种机 | 2BP-1200 |  | 小时生产率:1200盘/h,结构型式:固定式,铺土器形式:皮带传送,铺土箱容积:50L,播种量调节档位数量:无级调速,播种箱容积:32L,覆土箱容积:50L,覆土平整方式:旋转刷,输送传动型式:皮带+输送滚轮传送,配套动力总功率:370w,配套动力类型:交流电机 | 0.37 | 购机补贴(非通用类) | 2029-09-13 | 上海市 | 通过
141 | 种植施肥机械 | 种子播前处理和育苗机械设备 | 育秧（苗）播种设备 | 生产率500(盘/H)及以上秧盘播种成套设备 | 上海田惠农业装备有限公司 | 水稻育苗用播种机 | 2BP-550 |  | 小时生产率:550盘/h,结构型式:固定式,铺土器形式:皮带传送,铺土箱容积:50L,播种量调节档位数量:无级调速,播种箱容积:32L,覆土箱容积:50L,配套动力总功率:180w | 0.18 | 购机补贴(非通用类) | 2029-09-13 | 上海市 | 通过
142 | 种植施肥机械 | 种子播前处理和育苗机械设备 | 育秧（苗）播种设备 | 生产率500(盘/H)及以上秧盘播种成套设备 | 上海田惠农业装备有限公司 | 水稻育苗用播种机 | 2BP-800 |  | 小时生产率:800盘/h,结构型式:固定式,铺土器形式:皮带传送,铺土箱容积:50L,播种量调节档位数量:无级调速,播种箱容积:32L,覆土箱容积:50L,覆土平整方式:旋转刷,输送传动型式:皮带+输送滚轮传送,配套动力总功率:270w,配套动力类型:交流电机 | 0.27 | 购机补贴(非通用类) | 2029-09-13 | 上海市 | 通过
143 | 种植施肥机械 | 种子播前处理和育苗机械设备 | 育秧（苗）播种设备 | 生产率500(盘/H)及以上自走式秧田育秧播种机(单盘播种) | 江苏亿科农业装备有限公司 | 水稻育秧铺盘播种机 | 2BPD-800 |  | 小时生产率:800～1000盘/h 结构型式:行走式 铺土器形式:胶带式 铺土箱容积:45L 排种器形式:外槽轮式 播种量调节档位数量:7个 播种箱容积32L 覆土器形式:胶带式 覆土箱容积:50L 覆土平整方式:毛刷式 输送传动型式:平带式 作业流程:铺土→种子→铺土 配套动力总功率:5500W 配套动力类型:汽油机 | 5.5 | 购机补贴(非通用类) | 2029-11-04 | 江苏省 | 通过
144 | 种植施肥机械 | 播种机械（可含施肥功能） | 条播机 | 7-11行条播机 | 河北华硕农业机械制造有限公司 | 小麦施肥播种机 | 2BXF-9 |  | 播种行数：9行 | 0 | 购机补贴(非通用类) | 2029-12-08 | 河北省 | 通过
145 | 种植施肥机械 | 播种机械（可含施肥功能） | 穴播机 | 4-5行穴播机 | 淮北市华丰机械设备有限公司 | 玉米施肥播种机 | 2BYF-4(B) |  | 工作幅宽：240cm；工作行数：4行；排种器型式：勺轮式（金属材料）;排种器数量：4个;排肥器型式：外槽轮式（非金属材料）;排肥器数量：4个;排种器开沟器型式：芯铧式;排种开沟器数量：4个;排种开沟器深度调节范围：30~60mm;排肥开沟器型式：锄铲式;排肥开沟器数量：4个;种/肥箱容积：（16L×4）/270;播种部分传动方式：地轮+链条+轴+链条+变速箱. | 0 | 购机补贴(通用类) | 2029-04-25 | 安徽省 | 通过
146 | 种植施肥机械 | 播种机械（可含施肥功能） | 穴播机 | 4-5行穴播机 | 淮北市华丰机械设备有限公司 | 玉米施肥播种机 | 2BYF-5(B) |  | 工作幅宽：300cm；工作行数：5行；排种器型式：勺轮式（金属材料）;排种器数量：5个;排肥器型式：外槽轮式（非金属材料）;排肥器数量：5个；排种器开沟器型式：芯铧式;排种开沟器数量：5个;排种开沟器深度调节范围：30~60mm;排肥开沟器型式：锄铲式;排肥开沟器数量：5个;种/肥箱容积：（16L×5）/340;播种部分传动方式：地轮+链条+轴+链条+变速箱. | 0 | 购机补贴(通用类) | 2029-04-25 | 安徽省 | 通过
147 | 种植施肥机械 | 播种机械（可含施肥功能） | 单粒（精密）播种机 | 4-5行机械式精量播种机 | 亚澳南阳农机有限责任公司 | 玉米免耕施肥精量播种机 | 2BYFZF-4 |  | 2BYFZF-4 型玉米免耕施肥精量播种机，结构属于机械式；悬挂式。 整机外形尺寸；1575×2150×1225 工作行数；4行 种/肥箱容积；种：10×4/肥：215 | 0 | 购机补贴(通用类) | 2027-09-20 | 河南省 | 通过
148 | 种植施肥机械 | 播种机械（可含施肥功能） | 单粒（精密）播种机 | 4-5行气力式精量播种机 | 河南冬强农机装备有限公司 | 免耕施肥精量播种机 | 2BY-5A |  | 播种行数：5行，结构型式：气力式免耕施肥精量播种机 | 0 | 购机补贴(通用类) | 2028-12-28 | 河南省 | 通过
149 | 种植施肥机械 | 播种机械（可含施肥功能） | 单粒（精密）播种机 | 6-10行气力式精量播种机 | 河南冬强农机装备有限公司 | 免耕施肥精量播种机 | 2BY-6A |  | 播种行数：6行，结构型式：气力式免耕施肥精量播种机 | 0 | 购机补贴(通用类) | 2028-12-28 | 河南省 | 通过
150 | 种植施肥机械 | 播种机械（可含施肥功能） | 单粒（精密）播种机 | 6行及以上气力式高性能单粒（精密）播种机 | 黑龙江德沃科技开发有限公司 | 电驱气力式精密播种机 | 2BQD-12 |  | 结构型式：悬挂式、非免（少）耕；配套动力范围：154.4～235.3kW;作业速度范围:8～12km/h;工作行数12;排种器型式:气力式;排种器数量12；排种器材质：非金属材料；排种开沟器型式：双圆盘；镇压机构配置方式：独立式；镇压强度调节方式：多级调节。单体独立同步仿形；播种作业监测终端型号BJ-18 | 0 | 购机补贴（非通用类） | 2029-06-20 | 黑龙江 | 通过
151 | 种植施肥机械 | 播种机械（可含施肥功能） | 单粒（精密）播种机 | 2-3行指夹式高性能单粒（精密）免耕播种机 | 潍柴雷沃智慧农业科技股份有限公司 | 免耕精量播种机 | 2BMXE-2E |  | 播种行数2行；排种器：指夹式（金属材料）；独立式多级调节（四级）镇压机构；最低作业速度6km/h；单体独立同步仿形；独立防缠绕式破茬清垄机构；配置播种作业监测终端。 | 0 | 购机补贴（非通用类） | 2029-06-06 | 山东省 | 通过
152 | 种植施肥机械 | 播种机械（可含施肥功能） | 单粒（精密）播种机 | 4-5行指夹式高性能单粒（精密）免耕播种机 | 潍柴雷沃智慧农业科技股份有限公司 | 免耕精量播种机 | 2BMXE-4E |  | 播种行数4行；排种器：指夹式（金属材料）；独立式多级调节（四级）镇压机构；最低作业速度6km/h；单体独立同步仿形；独立防缠绕式破茬清垄机构；配置播种作业监测终端 | 0 | 购机补贴（非通用类） | 2029-06-06 | 山东省 | 通过
153 | 种植施肥机械 | 播种机械（可含施肥功能） | 单粒（精密）播种机 | 4-5行气力式高性能单粒（精密）免耕播种机 | 潍柴雷沃智慧农业科技股份有限公司 | 免耕气吸精量播种机 | 2BMQE-4B |  | 播种行数4行；排种器：气力式；独立多级镇压机构；最低作业速度8km/h；单体独立同步仿形；独立防缠绕式破茬清垄机构；配置播种作业监测终端。 | 0 | 购机补贴（非通用类） | 2026-08-31 | 山东省 | 通过
154 | 种植施肥机械 | 播种机械（可含施肥功能） | 单粒（精密）播种机 | 4-5行气力式高性能单粒（精密）免耕播种机 | 潍柴雷沃智慧农业科技股份有限公司 | 免耕气吸精量播种机 | 2BMQE-5B |  | 播种行数5行；排种器：气力式；独立多级镇压机构；最低作业速度8km/h；单体独立同步仿形；独立防缠绕式破茬清垄机构；配置播种作业监测终端。 | 0 | 购机补贴（非通用类） | 2026-08-31 | 山东省 | 通过
155 | 种植施肥机械 | 播种机械（可含施肥功能） | 单粒（精密）播种机 | 6行及以上气力式高性能单粒（精密）免耕播种机 | 潍柴雷沃智慧农业科技股份有限公司 | 免耕气吸精量播种机 | 2BMQE-6B |  | 播种行数6行；排种器：气力式；独立多级镇压机构；最低作业速度8km/h；单体独立同步仿形；独立防缠绕式破茬清垄机构；配置播种作业监测终端。 | 0 | 购机补贴（非通用类） | 2026-08-31 | 山东省 | 通过
156 | 种植施肥机械 | 播种机械（可含施肥功能） | 单粒（精密）播种机 | 6行及以上气力式高性能单粒（精密）免耕播种机 | 潍柴雷沃智慧农业科技股份有限公司 | 免耕气吸精量播种机 | 2BMQE-7B |  | 播种行数7行；排种器：气力式；独立多级镇压机构；最低作业速度8km/h；单体独立同步仿形；独立防缠绕式破茬清垄机构；配置播种作业监测终端。 | 0 | 购机补贴（非通用类） | 2026-08-31 | 山东省 | 通过
157 | 种植施肥机械 | 耕整地播种作业机械（可含施肥功能） | 旋耕播种机 | 12-18行旋耕施肥播种机 | 蚌埠农丰农业机械制造有限公司 | 旋耕施肥播种机 | 2BFG-12(8)200T |  | 型号名称：2BFG-12(8)200T型旋耕施肥播种机、结构型式：悬挂式；普通旋播；条播、整机外形尺寸（长×宽×高）（mm）：2050×2450×1580、配套动力范围（kW）：66.15～95.55、配套拖拉机动力输出轴转速（r/min）：760、作业速度范围（m/s）：0.3～0.8、作业小时生产率（hm2/h）：0.18～0.47、工作幅宽（mm）：2040、耕深（cm）：8～14 |  | 购机补贴(非通用类) | 2029-10-29 | 安徽省 | 通过
158 | 种植施肥机械 | 耕整地播种作业机械（可含施肥功能） | 旋耕播种机 | 12-18行旋耕施肥播种机 | 蚌埠农丰农业机械制造有限公司 | 旋耕施肥播种机 | 2BFG-14(10)230T |  | 型号名称：2BFG-14(10)230T型旋耕施肥播种机、结构型式：悬挂式；普通旋播；条播、整机外形尺寸（长×宽×高）（mm）：2050×2750×1580、配套动力范围（kW）：88.2～132.3、配套拖拉机动力输出轴转速（r/min）：760、作业速度范围（m/s）：0.3～0.8、作业小时生产率（hm2/h）：0.21～0.54、工作幅宽（mm）：2300、耕深（cm）：8～14 |  | 购机补贴(非通用类) | 2029-10-29 | 安徽省 | 通过
159 | 种植施肥机械 | 耕整地播种作业机械（可含施肥功能） | 旋耕播种机 | 12-18行旋耕施肥播种机 | 蚌埠农丰农业机械制造有限公司 | 旋耕施肥播种机 | 2BFG-17(10)260T |  | 型号名称：2BFG-17(10)260T型旋耕施肥播种机、结构型式：悬挂式；普通旋播；条播、整机外形尺寸（长×宽×高）（mm）：2050×2980×1580、配套动力范围（kW）：117.6～161.7、配套拖拉机动力输出轴转速（r/min）：760、作业速度范围（m/s）：0.3～0.8、作业小时生产率（hm2/h）：0.23～0.61、工作幅宽（mm）：2600、耕深（cm）：8～14 |  | 购机补贴(非通用类) | 2029-10-29 | 安徽省 | 通过
160 | 种植施肥机械 | 耕整地播种作业机械（可含施肥功能） | 旋耕播种机 | 12-18行旋耕施肥播种机 | 河南省顺宏农机有限公司 | 旋耕施肥播种机 | 2BFG-12(170) |  | 结构形式：悬挂式；普通旋播；条播。整机外形尺寸（长×宽×高）mm:1750×2050×1300。配套动力范围kW:≥58.8。工作幅宽mm:1700。工作行数：12行。耕深cm:≥8。刀轴形式：单轴型。总安装刀数：52把 | 58.8 | 购机补贴(非通用类) | 2029-10-17 | 河南省 | 通过
161 | 种植施肥机械 | 耕整地播种作业机械（可含施肥功能） | 旋耕播种机 | 12-18行旋耕施肥播种机 | 河南省顺宏农机有限公司 | 旋耕施肥播种机 | 2BFG-14(230A) |  | 结构形式：悬挂式；普通旋播；条播。整机外形尺寸（长×宽×高）mm:2010×2680×1485。配套动力范围kW:≥88.2。工作幅宽mm:2300。工作行数：14行。耕深cm:≥8。刀轴型式:单轴型。总安装刀数：72把 | 88.2 | 购机补贴(非通用类) | 2029-10-17 | 河南省 | 通过
162 | 种植施肥机械 | 耕整地播种作业机械（可含施肥功能） | 旋耕播种机 | 12-18行旋耕施肥播种机 | 河南省顺宏农机有限公司 | 旋耕施肥播种机 | 2BFG-14(230B) |  | 结构形式：悬挂式；普通旋播；条播。整机外形尺寸（长×宽×高）mm：1995×2720×1520。配套动力范围kW:≥102.9。工作幅宽mm：2300。工作行数：14行。耕深cm：≥8。刀轴型式：双轴型。安装刀数(把）：前轴72后轴52 | 102.9 | 购机补贴(非通用类) | 2029-10-17 | 河南省 | 通过
163 | 种植施肥机械 | 耕整地播种作业机械（可含施肥功能） | 旋耕播种机 | 12-18行旋耕施肥播种机 | 河南省顺宏农机有限公司 | 旋耕施肥播种机 | 2BFG-14(230E) |  | 结构形式：悬挂式；普通旋播；条播。整机外形尺寸（长×宽×高）mm:1995×2720×1520。配套动力kW:≥102.9。工作幅宽mm:2300。工作行数：14行。耕深cm:≥8。刀轴型式：双通轴型。总安装刀数（把）：前轴80后轴80 | 102.9 | 购机补贴(非通用类) | 2029-10-17 | 河南省 | 通过
164 | 种植施肥机械 | 耕整地播种作业机械（可含施肥功能） | 旋耕播种机 | 12-18行旋耕施肥播种机 | 河南省顺宏农机有限公司 | 旋耕施肥播种机 | 2BFG-15(260) |  | 结构形式：悬挂式；普通旋播；条播。整机外形尺寸（长×宽×高）mm:2100×3035×1500。配套动力范围kW:≥110.3。工作幅宽mm:2600。工作行数：15行。耕深cm:≥8。刀轴型式：双轴型。总安装刀数（把）：前轴80后轴60 | 110.3 | 购机补贴(非通用类) | 2029-10-17 | 河南省 | 通过
165 | 种植施肥机械 | 耕整地播种作业机械（可含施肥功能） | 旋耕播种机 | 12-18行旋耕施肥播种机 | 江苏神耕机械科技有限公司 | 双轴旋耕施肥播种机 | 2BFGM-12(8)(200) |  | 配套马力73.5-88.2KW,播种12施肥8 | 0 | 购机补贴(非通用类) | 2028-11-30 | 江苏省 | 通过
166 | 种植施肥机械 | 耕整地播种作业机械（可含施肥功能） | 旋耕播种机 | 12-18行旋耕施肥播种机 | 江苏神耕机械科技有限公司 | 双轴旋耕施肥播种机 | 2BFGM-16(10)(250) |  | 配套马力88.2-117.7KW，播种16，施肥10 | 0 | 购机补贴(非通用类) | 2028-11-30 | 江苏省 | 通过
167 | 种植施肥机械 | 耕整地播种作业机械（可含施肥功能） | 旋耕播种机 | 12-18行旋耕施肥播种机 | 连云港连旋机械制造有限公司 | 双轴旋耕施肥播种机 | 2BFG-12(8)(200) |  | 工作行数：12（播种）/8（施肥）；工作幅宽（mm）：2000;旋耕机部分传动方式：前轴：侧边传动/后轴：侧边传动;旋耕刀型号：专用刀；总安装刀数（把）：前轴66/后轴48；排种器形式；槽轮式；排种器数量（个）：12； | 0 | 购机补贴(非通用类) | 2029-09-26 | 江苏省 | 通过
168 | 种植施肥机械 | 耕整地播种作业机械（可含施肥功能） | 旋耕播种机 | 12-18行旋耕施肥播种机 | 连云港连旋机械制造有限公司 | 双轴旋耕施肥播种机 | 2BFG-14(8)(230) |  | 工作行数：14（播种）/8（施肥）；工作幅宽（mm）：2300;旋耕机部分传动方式：前轴：侧边传动/后轴：侧边传动;旋耕刀型号：专用刀；总安装刀数（把）：前轴76/后轴54；排种器形式；槽轮式；排种器数量（个）：14； | 0 | 购机补贴(非通用类) | 2029-09-26 | 江苏省 | 通过
169 | 种植施肥机械 | 耕整地播种作业机械（可含施肥功能） | 旋耕播种机 | 12-18行旋耕施肥播种机 | 连云港连旋机械制造有限公司 | 双轴旋耕施肥播种机 | 2BFG-15(10)(260) |  | 工作行数：15（播种）/10（施肥）；工作幅宽（mm）：2600;旋耕机部分传动方式：前轴：侧边传动/后轴：侧边传动;旋耕刀型号：专用刀；总安装刀数（把）：前轴82/后轴60；排种器形式；槽轮式；排种器数量（个）：15； | 0 | 购机补贴(非通用类) | 2029-09-26 | 江苏省 | 通过
170 | 种植施肥机械 | 耕整地播种作业机械（可含施肥功能） | 旋耕播种机 | 12-18行旋耕施肥播种机 | 连云港市连发机械有限公司 | 旋耕施肥播种机 | 2BFG-16(10)(250)C |  | 结构型式：悬挂式；普通旋播；条播；整机外形尺寸（长×宽×高）：1600×2950×1560mm；配套动力范围：95.6～117.6kW；工作幅宽：2500mm；工作行数（行）：16(播种)/10(施肥)；刀轴型式：单轴型；旋耕刀型号：专用刀；总安装刀数（把）：76。 | 0 | 购机补贴(非通用类) | 2029-11-04 | 江苏省 | 通过
171 | 种植施肥机械 | 耕整地播种作业机械（可含施肥功能） | 旋耕播种机 | 12-18行旋耕施肥播种机 | 连云港市连发机械有限公司 | 双轴旋耕施肥播种机 | 2BFG-16(10)(250)F |  | 结构型式：悬挂式；普通旋播；条播；整机外形尺寸（长×宽×高）：2140×3050×1660mm；配套动力范围：117.6～147.1kW；工作幅宽：2500mm；工作行数（行）：16（播种）/10（施肥）；旋耕刀型号：专用刀；总安装刀数（把）：前轴：68/后轴：78。 | 0 | 购机补贴(非通用类) | 2029-11-04 | 江苏省 | 通过
172 | 种植施肥机械 | 耕整地播种作业机械（可含施肥功能） | 旋耕播种机 | 12-18行旋耕施肥播种机 | 连云港市连发机械有限公司 | 双轴旋耕施肥播种机 | 2BFG-16(20)(250)D |  | 结构型式：悬挂式；普通旋播；条播；整机外形尺寸（长×宽×高）：1900×2980×1610mm；配套动力范围：102.9-147.1kW；工作幅宽：2500mm；工作行数（行）：16(播种)/20(施肥)；旋耕刀型号：专用刀；总安装刀数（把）：前轴：68/后轴：64。 | 0 | 购机补贴(非通用类) | 2029-11-04 | 江苏省 | 通过
173 | 种植施肥机械 | 耕整地播种作业机械（可含施肥功能） | 旋耕播种机 | 12-18行旋耕施肥播种机 | 连云港市连发机械有限公司 | 双轴旋耕施肥播种机 | 2BFG-16(20)(260)D |  | 结构型式：悬挂式；普通旋播；条播；整机外形尺寸（长×宽×高）：1900×3080×1610mm；配套动力范围：102.9-147.1kW；工作幅宽：2600mm；工作行数（行）：16(播种)/20(施肥)；旋耕刀型号：专用刀；总安装刀数（把）：前轴：72/后轴：64。 | 0 | 购机补贴(非通用类) | 2029-11-04 | 江苏省 | 通过
174 | 种植施肥机械 | 耕整地播种作业机械（可含施肥功能） | 旋耕播种机 | 12-18行旋耕施肥播种机 | 连云港市连发机械有限公司 | 旋耕施肥播种机 | 2BFG-17(10)(260)C |  | 结构型式：悬挂式；普通旋播；条播；整机外形尺寸（长×宽×高）：1600×3050×1680mm；配套动力范围：95.6～117.6kW；工作幅宽：2600mm；工作行数（行）：17(播种)/10(施肥)；刀轴型式：单轴型；旋耕刀型号：专用刀；总安装刀数（把）：80。 | 0 | 购机补贴(非通用类) | 2029-11-04 | 江苏省 | 通过
175 | 种植施肥机械 | 耕整地播种作业机械（可含施肥功能） | 旋耕播种机 | 12-18行旋耕施肥播种机 | 连云港市连发机械有限公司 | 双轴旋耕施肥播种机 | 2BFG-17(10)(260)F |  | 结构型式：悬挂式；普通旋播；条播；整机外形尺寸（长×宽×高）：2140×3150×1660mm；配套动力范围：117.6～161.7kW；工作幅宽：2600mm；工作行数（行）：17（播种）/10（施肥）；旋耕刀型号：专用刀；总安装刀数（把）：前轴：70/后轴：80。 | 0 | 购机补贴(非通用类) | 2029-11-04 | 江苏省 | 通过
176 | 种植施肥机械 | 耕整地播种作业机械（可含施肥功能） | 旋耕播种机 | 12-18行旋耕施肥播种机 | 连云港市连发机械有限公司 | 双轴旋耕施肥播种机 | 2BFG-18(20)(280)D |  | 结构型式：悬挂式；普通旋播；条播；整机外形尺寸（长×宽×高）：1900×3280×1610mm；配套动力范围：110.2～161.7kW；工作幅宽：2800mm；工作行数（行）：18(播种)/20(施肥)；旋耕刀型号：专用刀；总安装刀数（把）：前轴：80/后轴：72。 | 0 | 购机补贴(非通用类) | 2029-11-04 | 江苏省 | 通过
177 | 种植施肥机械 | 耕整地播种作业机械（可含施肥功能） | 旋耕播种机 | 12-18行旋耕施肥播种机 | 泗洪亮凡农业机械有限公司 | 双轴旋耕施肥播种机 | 2BFG-16(8)(250) |  | 结构型式：悬挂式；普通旋播；条播；整机外形尺寸（长×宽×高）：2150×3000×1600mm；配套动力范围：102～117kW；工作幅宽：2500mm；工作行数（行）：16(播种)/8(施肥)；旋耕刀型号：专用刀；总安装刀数（把）：前轴：78/后轴：60。 | 0 | 购机补贴(非通用类) | 2029-11-04 | 江苏省 | 通过
178 | 种植施肥机械 | 耕整地播种作业机械（可含施肥功能） | 旋耕播种机 | 12-18行旋耕施肥播种机 | 泗洪亮凡农业机械有限公司 | 双轴旋耕施肥播种机 | 2BFG-17(10)(260) |  | 结构型式：悬挂式；普通旋播；条播；整机外形尺寸（长×宽×高）：2150×3100×1600mm；配套动力范围：110～132kW；工作幅宽：2600mm；工作行数（行）：17(播种)/10(施肥)；旋耕刀型号：专用刀；总安装刀数（把）：前轴：82/后轴：64。 | 0 | 购机补贴(非通用类) | 2029-11-04 | 江苏省 | 通过
179 | 种植施肥机械 | 耕整地播种作业机械（可含施肥功能） | 旋耕播种机 | 12-18行旋耕施肥播种机 | 泗洪县绍林机械制造有限公司 | 双轴旋耕施肥播种机 | 2BFGS-15(8)(250) |  | 结构型式：悬挂式、普通旋播、条播；整机外形尺寸（长×宽×高）：2100×2950×1650mm；工作幅宽：2500mm；工作行数（行）：15（播种）8（施肥）；刀轴型式：双轴型；旋耕部分传动方式：前轴：侧边传动、后轴：侧边传动；总安装刀数（把）：76/60（前轴/后轴） | 0 | 购机补贴(非通用类) | 2029-11-28 | 江苏省 | 通过
180 | 种植施肥机械 | 耕整地播种作业机械（可含施肥功能） | 旋耕播种机 | 12-18行旋耕施肥播种机 | 泗洪县绍林机械制造有限公司 | 双轴旋耕施肥播种机 | 2BFGS-17(10)(280) |  | 结构型式：悬挂式、普通旋播、条播；整机外形尺寸（长×宽×高）：2100×3250×1650mm；工作幅宽：2800mm；工作行数（行）：17（播种）10（施肥）；刀轴型式：双轴型；旋耕部分传动方式：前轴：侧边传动、后轴：侧边传动；总安装刀数（把）：88/68（前轴/后轴） | 0 | 购机补贴(非通用类) | 2029-11-28 | 江苏省 | 通过
181 | 种植施肥机械 | 耕整地播种作业机械（可含施肥功能） | 旋耕播种机 | 12-18行旋耕施肥播种机 | 泗洪县绍林机械制造有限公司 | 双轴旋耕施肥播种机 | 2BFGS-18(12)(300) |  | 结构型式：悬挂式、普通旋播、条播；整机外形尺寸（长×宽×高）：2100×3450×1650mm；工作幅宽：3000mm；工作行数（行）：18（播种）12（施肥）；刀轴型式：双轴型；旋耕部分传动方式：前轴：侧边传动、后轴：侧边传动；总安装刀数（把）：92/72（前轴/后轴）。 | 0 | 购机补贴(非通用类) | 2029-11-28 | 江苏省 | 通过
182 | 种植施肥机械 | 耕整地播种作业机械（可含施肥功能） | 旋耕播种机 | 19-24行旋耕施肥播种机 | 蚌埠农丰农业机械制造有限公司 | 旋耕施肥播种机 | 2BFG-20(12)280T |  | 型号名称：2BFG-20(12)280T型旋耕施肥播种机、结构型式：悬挂式；普通旋播；条播、整机外形尺寸（长×宽×高）（mm）：2050×3200×1580、配套动力范围（kW）：132.3～191.1、配套拖拉机动力输出轴转速（r/min）：760、作业速度范围（m/s）：0.3～0.8、作业小时生产率（hm2/h）：0.42～1.12、工作幅宽（mm）：2800、耕深（cm）：8～14 |  | 购机补贴(非通用类) | 2029-10-29 | 安徽省 | 通过
183 | 种植施肥机械 | 耕整地播种作业机械（可含施肥功能） | 旋耕播种机 | 19-24行旋耕施肥播种机 | 河南省顺宏农机有限公司 | 旋耕施肥播种机 | 2BFG-19(280C) |  | 结构形式：悬挂式；普通旋播；条播。整机外形尺寸（长×宽×高）mm:2100×3235×1500。配套动力范围kW:≥117.6。工作幅宽mm:2800。工作行数：19行。耕深cm:≥8。刀轴形式：双轴型。总安装刀数（把）：前轴84后轴68 | 117.6 | 购机补贴(非通用类) | 2029-10-17 | 河南省 | 通过
184 | 种植施肥机械 | 耕整地播种作业机械（可含施肥功能） | 旋耕播种机 | 19-24行旋耕施肥播种机 | 连云港连旋机械制造有限公司 | 双轴旋耕施肥播种机 | 2BFG-19(10)(280) |  | 工作行数：19（播种）/10（施肥）；工作幅宽（mm）：2800;旋耕机部分传动方式：前轴：侧边传动/后轴：侧边传动;旋耕刀型号：专用刀；总安装刀数（把）：前轴92/后轴76；排种器形式；槽轮式；排种器数量（个）：19； | 0 | 购机补贴(非通用类) | 2029-09-26 | 江苏省 | 通过
185 | 种植施肥机械 | 耕整地播种作业机械（可含施肥功能） | 旋耕播种机 | 19-24行旋耕施肥播种机 | 连云港市连发机械有限公司 | 旋耕施肥播种机 | 2BFG-19(10)(280)C |  | 结构型式：悬挂式；普通旋播；条播；整机外形尺寸（长×宽×高）：1600×3250×1680mm；配套动力范围：102.9～132.3kW；工作幅宽：2800mm；工作行数（行）：19(播种)/10(施肥)；刀轴型式：单轴型；旋耕刀型号：专用刀；总安装刀数（把）：88。 | 0 | 购机补贴(非通用类) | 2029-11-04 | 江苏省 | 通过
186 | 种植施肥机械 | 耕整地播种作业机械（可含施肥功能） | 旋耕播种机 | 19-24行旋耕施肥播种机 | 连云港市连发机械有限公司 | 双轴旋耕施肥播种机 | 2BFG-19(10)(280)F |  | 结构型式：悬挂式；普通旋播；条播；整机外形尺寸（长×宽×高）：2140×3350×1660mm；配套动力范围：132.3～176.4kW；工作幅宽：2800mm；工作行数（行）：19（播种）/10（施肥）；旋耕刀型号：专用刀；总安装刀数（把）：前轴：78/后轴：88。 | 0 | 购机补贴(非通用类) | 2029-11-04 | 江苏省 | 通过
187 | 种植施肥机械 | 耕整地播种作业机械（可含施肥功能） | 旋耕播种机 | 19-24行旋耕施肥播种机 | 连云港市连发机械有限公司 | 双轴旋耕施肥播种机 | 2BFG-19(20)(280)D |  | 结构型式：悬挂式；普通旋播；条播；整机外形尺寸（长×宽×高）：1900×3280×1610mm；配套动力范围：110.2～161.7kW；工作幅宽：2800mm；工作行数（行）：19(播种)/20(施肥)；旋耕刀型号：专用刀；总安装刀数（把）：前轴：80/后轴：72。 | 0 | 购机补贴(非通用类) | 2029-11-04 | 江苏省 | 通过
188 | 种植施肥机械 | 耕整地播种作业机械（可含施肥功能） | 旋耕播种机 | 19-24行旋耕施肥播种机 | 连云港市连发机械有限公司 | 旋耕施肥播种机 | 2BFG-20(10)(300)C |  | 结构型式：悬挂式；普通旋播；条播；整机外形尺寸（长×宽×高）：1600×3450×1680mm；配套动力范围：110.2～147.1kW；工作幅宽：3000mm；工作行数（行）：20(播种)/10(施肥)；刀轴型式：单轴型；旋耕刀型号：专用刀；总安装刀数（把）：92。 | 0 | 购机补贴(非通用类) | 2029-11-04 | 江苏省 | 通过
189 | 种植施肥机械 | 耕整地播种作业机械（可含施肥功能） | 旋耕播种机 | 19-24行旋耕施肥播种机 | 泗洪亮凡农业机械有限公司 | 双轴旋耕施肥播种机 | 2BFG-19(10)(280) |  | 结构型式：悬挂式；普通旋播；条播；整机外形尺寸（长×宽×高）：2150×3300×1600mm；配套动力范围：117～147kW；工作幅宽：2800mm；工作行数（行）：19(播种)/10(施肥)；旋耕刀型号：专用刀；总安装刀数（把）：前轴：90/后轴：72。 | 0 | 购机补贴(非通用类) | 2029-11-04 | 江苏省 | 通过
190 | 种植施肥机械 | 耕整地播种作业机械（可含施肥功能） | 旋耕播种机 | 19-24行旋耕施肥播种机 | 泗洪亮凡农业机械有限公司 | 双轴旋耕施肥播种机 | 2BFG-20(10)(300) |  | 结构型式：悬挂式；普通旋播；条播；整机外形尺寸（长×宽×高）：2150×3500×1600mm；配套动力范围：147～176kW；工作幅宽：3000mm；工作行数（行）：20(播种)/10(施肥)；旋耕刀型号：专用刀；总安装刀数（把）：前轴：94/后轴：76。 | 0 | 购机补贴(非通用类) | 2029-11-04 | 江苏省 | 通过
191 | 种植施肥机械 | 栽植机械 | 插秧机 | 4行手扶步进式水稻插秧机 | 盐城禾洋农业机械有限公司 | 手扶式水稻插秧机 | 2ZS-4A |  | 插秧机结构形式：手扶式；作业行数（行）：4 | 3.3 | 购机补贴(通用类) | 2029-09-26 | 安徽省 | 通过
192 | 种植施肥机械 | 栽植机械 | 插秧机 | 4行手扶步进式水稻插秧机 | 盐城禾洋农业机械有限公司 | 手扶式水稻插秧机 | 2ZS-4D |  | 插秧机结构形式：手扶式；作业行数（行）：4 | 4.2 | 购机补贴(通用类) | 2029-09-26 | 安徽省 | 通过
193 | 种植施肥机械 | 栽植机械 | 插秧机 | 4行手扶步进式水稻插秧机 | 盐城健明机电科技有限公司 | 手扶式水稻插秧机 | 2ZS-4W |  | 结构型式：手扶式；作业行数（行）：4 | 3.3 | 购机补贴(通用类) | 2025-12-23 | 江苏省 | 通过
194 | 种植施肥机械 | 栽植机械 | 插秧机 | 4行手扶步进式水稻插秧机 | 盐城市阿格里奇机械有限公司 | 手扶式水稻插秧机 | 2ZS-430S1 |  | 插秧机结构形式：手扶式；作业行数（行）：4 | 4.2 | 购机补贴(通用类) | 2029-09-26 | 江苏省 | 通过
195 | 种植施肥机械 | 栽植机械 | 插秧机 | 6行及以上手扶步进式水稻插秧机 | 盐城禾洋农业机械有限公司 | 手扶式水稻插秧机 | 2ZS-6A |  | 插秧机结构形式：手扶式；作业行数（行）：6 | 3.3 | 购机补贴(通用类) | 2029-09-26 | 安徽省 | 通过
196 | 种植施肥机械 | 栽植机械 | 插秧机 | 6行及以上手扶步进式水稻插秧机 | 盐城禾洋农业机械有限公司 | 手扶式水稻插秧机 | 2ZS-6D |  | 插秧机结构形式：手扶式；作业行数（行）：6 | 4.2 | 购机补贴(通用类) | 2029-09-26 | 安徽省 | 通过
197 | 种植施肥机械 | 栽植机械 | 插秧机 | 6行及以上手扶步进式水稻插秧机 | 盐城健明机电科技有限公司 | 手扶式水稻插秧机 | 2ZS-6A |  | 手扶步进式;6行 | 3.3 | 购机补贴(通用类) | 2029-07-15 | 江苏省 | 通过
198 | 种植施肥机械 | 栽植机械 | 插秧机 | 6行及以上手扶步进式水稻插秧机 | 盐城健明机电科技有限公司 | 手扶式水稻插秧机 | 2ZS-6W |  | 结构型式：手扶式；作业行数（行）：6 | 3.3 | 购机补贴(通用类) | 2025-12-23 | 江苏省 | 通过
199 | 种植施肥机械 | 栽植机械 | 插秧机 | 6行及以上手扶步进式水稻插秧机 | 盐城市阿格里奇机械有限公司 | 手扶式水稻插秧机 | 2ZS-630S1 |  | 插秧机结构形式：手扶式；作业行数（行）：6 | 4.2 | 购机补贴(通用类) | 2029-09-26 | 江苏省 | 通过
200 | 种植施肥机械 | 栽植机械 | 插秧机 | 6-7行四轮乘坐式水稻插秧机 | 扶余志通农牧科技有限公司 | 高速乘坐式插秧机 | 2ZGQ-6 |  | 型号名称2ZGQ-6 型高速乘坐式插秧机,结构型式:高速乘坐式，汽油配套发动机额定功率(或标定功率)14.5kw,配套发动机额定转速(或标定转速)3600r/min,整机外形尺寸(长x宽x高)3500x2080x2560mm,行数：6行，行距：300mm，穴距调节机构型式：操纵杆挡位调节，穴距调节挡位数量：6个，穴距（mm)：110、130、150、180、210、250， | 14.5 | 购机补贴(通用类) | 2029-07-04 | 吉林省 | 通过
201 | 种植施肥机械 | 栽植机械 | 插秧机 | 6-7行四轮乘坐式水稻插秧机 | 江苏福马高新动力机械有限公司 | 乘坐式高速水稻插秧机 | 2ZG-6D2A |  | 型号名称：2ZG-6D2A 型乘坐式高速水稻插秧机 配套发动机生产企业：常柴股份有限公司； 发动机功率：18.5KW， 发动机型号：3M78-25G411J（国四），整机外形尺寸：（mm）3280*2220*2580 排放阶段：国四。工作行数：6行 行距：300mm 穴距调节机构型式：手柄调节 穴距调节档位数：7 作业行走变速方式：液压式变速 | 18.5 | 购机补贴(通用类) | 2029-11-04 | 江苏省 | 通过
202 | 种植施肥机械 | 栽植机械 | 插秧机 | 6-7行四轮乘坐式水稻插秧机 | 江苏福马高新动力机械有限公司 | 乘坐式高速水稻插秧机 | 2ZG-6Q2 |  | 型号名称：2ZG-6Q2型乘坐式高速水稻插秧机；配套发动机生产企业：重庆润通科技有限公司；配套发动机型号规格：R740-1；配套发动机燃油类型：汽油；排放阶段：国二；配套发动机额定功率：15KW；配套发动机额定转速：3600r/min；整机外形尺寸（mm):3280*2220*2580;工作行数：6；行距：300mm;作业行走变速方式：液压式变速（HST） | 15 | 购机补贴(通用类) | 2029-11-04 | 江苏省 | 通过
203 | 种植施肥机械 | 栽植机械 | 插秧机 | 6-7行四轮乘坐式水稻插秧机 | 天津林工机械有限公司 | 乘坐式高速水稻插秧机 | 2ZG-6D2 |  | 型号名称 / 乘坐式高速水稻插秧机2ZG-6D2 结构型式 / 高速乘坐 配套发动机生产企业 / 常柴股份有限公司 配套发动机型号规格 / 3M78 配套发动机燃油类型 / 立式水冷3缸柴油机 配套发动机额定功率（或标定功率） kW 18.5 配套发动机额定转速（或标定转速） r/min 3000 整机外形尺寸（长×宽×高） mm 3090/3050*2220/2280*2580/2580 | 18.5 | 购机补贴(通用类) | 2029-09-18 | 天津市 | 通过
204 | 种植施肥机械 | 栽植机械 | 插秧机 | 6-7行四轮乘坐式水稻插秧机 | 盐城市阿格里奇机械有限公司 | 乘坐式高速插秧机 | 2ZG-630D1 |  | 插秧机结构形式：高速乘坐式；作业行数（行）：6行 | 17.8 | 购机补贴(通用类) | 2029-09-26 | 江苏省 | 通过
205 | 种植施肥机械 | 栽植机械 | 插秧机 | 6-7行四轮乘坐式水稻插秧机 | 浙江星莱和农业装备有限公司 | 高速插秧机 | 2ZG-6D |  | 结构型式：高速乘坐式（四轮驱动），配套发动机额定功率：22.3KW，额定转速：2800（r/min），排放阶段：第四阶段；整机外形尺寸（长×宽×高）：3500×2080×2300（MM），工作行数：6行，行距：300MM，穴距：110、130、150、180、210、250（MM）,插植臂型式：旋转式 | 22.3 | 购机补贴(通用类) | 2029-10-14 | 浙江省 | 通过
206 | 种植施肥机械 | 栽植机械 | 插秧机 | 8行及以上四轮乘坐式水稻插秧机 | 扶余志通农牧科技有限公司 | 高速乘坐式插秧机 | 2ZG-8Q2 |  | 型号名称2ZG-8Q2 型高速乘坐式插秧机,结构型式:高速乘坐式，汽油配套发动机额定功率(或标定功率)14.5kw,配套发动机额定转速(或标定转速)3600r/min,整机外形尺寸(长x宽x高)3500x2240x2550mm,行数：8行，行距：250mm，穴距调节机构型式：操纵杆挡位调节，穴距调节挡位数量：6个，穴距（mm)：110、130、150、180、210、250 | 14.5 | 购机补贴(通用类) | 2029-07-04 | 吉林省 | 通过
207 | 种植施肥机械 | 栽植机械 | 插秧机 | 8行及以上四轮乘坐式水稻插秧机 | 江苏福马高新动力机械有限公司 | 乘坐式高速水稻插秧机 | 2ZG-10D2 |  | 型号名称：2ZG-10D2型乘坐式高速水稻插秧机 配套发动机生产企业：常柴股份有限公司/安徽全柴动力股份有限公司； 发动机功率：18.5KW， 发动机型号：3M78-25G411J（国四）/V12-25C42(国四），整机外形尺寸：（mm）3280*2720*2580 排放阶段：国四。工作行数：10行 行距：250mm 穴距调节机构型式：手柄调节 穴距调节档位数：7 作业行走变速方式：液压式变速 | 18.5 | 购机补贴(通用类) | 2029-11-04 | 江苏省 | 通过
208 | 种植施肥机械 | 栽植机械 | 插秧机 | 8行及以上四轮乘坐式水稻插秧机 | 江苏福马高新动力机械有限公司 | 乘坐式高速水稻插秧机 | 2ZG-10D2K |  | 型号名称：2ZG-10D2K型乘坐式高速水稻插秧机 配套发动机生产企业：常柴股份有限公司/安徽全柴动力股份有限公司； 发动机功率：18.5KW， 发动机型号：3M78-25G411J（国四）/V12-25C42(国四），整机外形尺寸：（mm）3280*2810*2580 排放阶段：国四。工作行数：10行 行距：300mm 穴距调节机构型式：手柄调节 穴距调节档位数：7 作业行走变速方式：液压式速 | 18.5 | 购机补贴(通用类) | 2029-11-04 | 江苏省 | 通过
209 | 种植施肥机械 | 栽植机械 | 插秧机 | 8行及以上四轮乘坐式水稻插秧机 | 江苏新一洋农业机械有限公司 | 乘坐式高速插秧机 | 2ZG-8A |  | "型号名称：2ZG-8A型乘坐式水稻插秧机；结构形式：高速乘坐式；工作行数：：8行；行距：300mm； 穴距调节机构型式::操纵杆挡位齿轮调节；穴距调节档位数量：7个；变速方式：液压式变速（HST)；插秧深度：10~40(7级可调);行走轮结构型式：实心橡胶轮（前）、凸耳防滑橡胶轮（后）；平衡机构型式：电子式：插植臂型式：旋转式。" | 19.8 | 购机补贴(通用类) | 2029-09-04 | 安徽省 | 通过
210 | 种植施肥机械 | 栽植机械 | 插秧机 | 8行及以上四轮乘坐式水稻插秧机 | 江苏新一洋农业机械有限公司 | 乘坐式高速插秧机 | 2ZG-8Q |  | "型号名称：2ZG-8Q型乘坐式水稻插秧机；结构形式：高速乘坐式；工作行数：：8行；行距：250mm； 穴距调节机构型式::操纵杆挡位齿轮调节；穴距调节档位数量：7个；变速方式：液压式变速（HST)；插秧深度：8～17（10级可调）;行走轮结构型式：实心橡胶轮（前）、凸耳防滑橡胶轮（后）；平衡机构型式：电子式：插植臂型式：旋转式。" | 16 | 购机补贴(通用类) | 2029-09-04 | 安徽省 | 通过
211 | 种植施肥机械 | 栽植机械 | 插秧机 | 8行及以上四轮乘坐式水稻插秧机 | 天津林工机械有限公司 | 乘坐式高速水稻插秧机 | 2ZG-8D2K |  | 型号名称 / 2ZG-8D2K型乘坐式高速水稻插秧机 结构型式 / 高速乘坐 配套发动机生产企业 / 常柴股份有限公司 配套发动机型号规格 / 3M78-25G411J 配套发动机燃油类型 / 优质柴油 配套发动机额定功率（或标定功率） kW 18.5 配套发动机额定转速（或标定转速） r/min 3000 整机外形尺寸（长×宽×高） mm 3240×2680×2580 工作行数 行 8 | 18.5 | 购机补贴(通用类) | 2029-09-18 | 天津市 | 通过
212 | 种植施肥机械 | 栽植机械 | 插秧机 | 8行及以上四轮乘坐式水稻插秧机 | 盐城禾洋农业机械有限公司 | 乘坐式高速插秧机 | 2ZG-8Q |  | 插秧机结构形式：高速乘坐式；作业行数（行）：8行 | 16 | 购机补贴(通用类) | 2029-09-26 | 安徽省 | 通过
213 | 种植施肥机械 | 栽植机械 | 插秧机 | 8行及以上四轮乘坐式水稻插秧机 | 浙江博源农机有限公司 | 水稻高速插秧机 | 2ZG-8K（G4） |  | 外形尺寸（长*宽*高）（mm）：3190*2820*2600；工作行数：8行；行距（mm）：300；发动机功率：18.5kw；穴距调节机构型式：机械拨叉式；穴距调节档位数量：7个；变速方式：液压无极变速（HST）；平衡机构型式：电子平衡；结构型式：高速乘坐式。 | 18.5 | 购机补贴(通用类) | 2029-08-07 | 浙江省 | 通过
214 | 种植施肥机械 | 栽植机械 | 插秧机 | 8行及以上四轮乘坐式水稻插秧机 | 浙江星莱和农业装备有限公司 | 高速插秧机 | 2ZG-8D |  | 结构型式：高速乘坐式（四轮驱动），配套发动机额定功率：22.3KW，额定转速：2800（r/min），排放阶段：第四阶段；整机外形尺寸（长×宽×高）：3500×2690×2300（MM），工作行数：8行，行距：300MM，穴距：110、130、150、180、210、250（MM）,插植臂型式：旋转式 | 22.3 | 购机补贴(通用类) | 2029-10-14 | 浙江省 | 通过
215 | 种植施肥机械 | 栽植机械 | 插秧机 | 8行及以上四轮乘坐式水稻插秧机 | 浙江星莱和农业装备有限公司 | 高速插秧机 | 2ZG-8DX |  | 结构型式：高速乘坐式（四轮驱动），配套发动机额定功率：22.3KW，额定转速：2800（r/min），排放阶段：第四阶段；整机外形尺寸（长×宽×高）：3500×2240×2300（MM），工作行数：8行，行距：250MM，穴距：110、130、150、180、210、250（MM）,插植臂型式：旋转式 | 22.3 | 购机补贴(通用类) | 2029-10-14 | 浙江省 | 通过
216 | 种植施肥机械 | 施肥机械 | 撒（抛）肥机 | 1m³及以上悬挂式固态肥抛撒机 | 石家庄盛昊农牧机械有限公司 | 撒肥机 | 2FGH-11 |  | 2FGH-11撒肥机 结构形式：箱体式，作业方式：后抛 料箱内廓尺寸：（4100/3950）*（2200/1500）*1490 料箱容量：11立方米 抛撒装置形式：立式双螺旋撒布 肥料输送方式：液压刮板推送 抛撒宽度：大于等于8米 称重桥数量：1个 轮距：2375MM 轮胎规格：600/50-22.5 轮胎数量：2 | 0 | 购机补贴(非通用类) | 2029-06-25 | 河北省 | 通过
217 | 种植施肥机械 | 施肥机械 | 撒（抛）肥机 | 1m³及以上悬挂式固态肥抛撒机 | 石家庄盛昊农牧机械有限公司 | 撒肥机 | 2FGH-6 |  | 2FGH-6撒肥机 结构形式：箱体式，作业方式：后抛 料箱内廓尺寸：（3000/2680）*（1800/1000）*1320 料箱容量：6立方米 抛撒装置形式：后置立式双圆盘撒布 肥料输送方式：液压刮板推送 抛撒宽度：大于等于6米 称重桥数量：1个 轮距：1645MM 轮胎规格：20.5/70-16 轮胎数量：2 | 0 | 购机补贴(非通用类) | 2029-06-25 | 河北省 | 通过
218 | 田间管理机械 | 中耕机械 | 田园管理机 | 功率4kW及以上田园管理机 | 洛阳弘成智能科技有限公司 | 田园管理机 | 3TGQ-4.5R |  | 功率:4.5kW | 4.5 | 购机补贴(非通用类) | 2029-09-29 | 河南省 | 通过
219 | 田间管理机械 | 中耕机械 | 田园管理机 | 功率4kW及以上田园管理机 | 洛阳弘成智能科技有限公司 | 田园管理机 | 3TGQ-4M |  | 功率4KW | 4 | 购机补贴(非通用类) | 2029-10-30 | 河南省 | 通过
220 | 田间管理机械 | 中耕机械 | 田园管理机 | 功率4kW及以上田园管理机 | 洛阳弘成智能科技有限公司 | 田园管理机 | 3TGQ-4X |  | 功率4KW | 4 | 购机补贴(非通用类) | 2029-10-30 | 河南省 | 通过
221 | 田间管理机械 | 中耕机械 | 田园管理机 | 功率4kW及以上田园管理机 | 洛阳弘成智能科技有限公司 | 田园管理机 | 3TGQ-5.8C |  | 功率5.8KW | 5.8 | 购机补贴(非通用类) | 2029-10-30 | 河南省 | 通过
222 | 田间管理机械 | 中耕机械 | 田园管理机 | 功率4kW及以上田园管理机 | 洛阳弘成智能科技有限公司 | 田园管理机 | 3TGQ-6.0A |  | 功率6.0KW | 6.0 | 购机补贴(非通用类) | 2029-10-30 | 河南省 | 通过
223 | 田间管理机械 | 中耕机械 | 田园管理机 | 功率4kW及以上田园管理机 | 洛阳弘成智能科技有限公司 | 田园管理机 | 3TGQ-6.5A |  | 功率：6.5KW | 6.5 | 购机补贴(非通用类) | 2029-09-29 | 河南省 | 通过
224 | 田间管理机械 | 中耕机械 | 田园管理机 | 功率4kW及以上田园管理机 | 日照市立盈机械制造有限公司 | 田园管理机 | 3TG-6SZQ |  | 外形尺寸(长×宽×高)：1580mm×740mm×960mm 标定（额定）功率：6.3kW(国四) 标定（额定）转速：3600r/min | 6.3 | 购机补贴(非通用类) | 2028-09-21 | 山东省 | 通过
225 | 田间管理机械 | 中耕机械 | 田园管理机 | 功率4kW及以上田园管理机 | 日照市立盈机械制造有限公司 | 田园管理机 | 3TGQ-4CCJ |  | 外形尺寸(长×宽×高)mm1400×550×840 标定（额定）功率kW4.1 标定（额定）转速r/min3600 | 4.1 | 购机补贴(非通用类) | 2028-06-29 | 山东省 | 通过
226 | 田间管理机械 | 中耕机械 | 田园管理机 | 功率4kW及以上田园管理机 | 日照市立盈机械制造有限公司 | 田园管理机 | 3TGQ-4S |  | 外形尺寸(长×宽×高)mm1690×810×880 标定（额定）功率kW4.1 标定（额定）转速r/min3600 | 4.1 | 购机补贴(非通用类) | 2027-07-04 | 山东省 | 通过
227 | 田间管理机械 | 中耕机械 | 田园管理机 | 功率4kW及以上田园管理机 | 日照市立盈机械制造有限公司 | 田园管理机 | 3TGQ-4SPL |  | 外形尺寸(长×宽×高)mm1480×740×960 标定（额定）功率kW4.1 标定（额定）转速r/min3600 | 4.1 | 购机补贴(非通用类) | 2028-06-29 | 山东省 | 通过
228 | 田间管理机械 | 中耕机械 | 田园管理机 | 功率4kW及以上田园管理机 | 日照市立盈机械制造有限公司 | 田园管理机 | 3TGQ-4SZQ |  | 外形尺寸(长×宽×高)mm1460×740×960 标定（额定）功率kW4.1 标定（额定）转速r/min3600 | 4.1 | 购机补贴(非通用类) | 2028-09-21 | 山东省 | 通过
229 | 田间管理机械 | 中耕机械 | 田园管理机 | 功率4kW及以上田园管理机 | 日照市立盈机械制造有限公司 | 田园管理机 | 3TGQ-5SZL |  | 外形尺寸(长×宽×高)mm1560×740×950 标定（额定）功率kW5.3 标定（额定）转速r/min3600 | 5.3 | 购机补贴(非通用类) | 2028-06-29 | 山东省 | 通过
230 | 田间管理机械 | 中耕机械 | 田园管理机 | 功率4kW及以上田园管理机 | 日照市立盈机械制造有限公司 | 田园管理机 | 3TGQ-5Z |  | 外形尺寸(长×宽×高)mm1560×710×960 标定（额定）功率kW5.3 标定（额定）转速r/min3600 | 5.3 | 购机补贴(非通用类) | 2028-09-21 | 山东省 | 通过
231 | 田间管理机械 | 中耕机械 | 田园管理机 | 功率4kW及以上田园管理机 | 日照市立盈机械制造有限公司 | 田园管理机 | 3TGQ-6SZL |  | 外形尺寸(长×宽×高)mm1460×740×960 标定（额定）功率kW6.3 标定（额定）转速r/min3600 | 6.3 | 购机补贴(非通用类) | 2028-09-21 | 山东省 | 通过
232 | 田间管理机械 | 中耕机械 | 田园管理机 | 功率4kW及以上田园管理机 | 日照市立盈机械制造有限公司 | 田园管理机 | 3TGQ-6SZQ |  | 外形尺寸(长×宽×高)mm1540×740×960 标定（额定）功率kW6.3 标定（额定）转速r/min3600 | 6.3 | 购机补贴(非通用类) | 2028-09-21 | 山东省 | 通过
233 | 田间管理机械 | 中耕机械 | 田园管理机 | 功率4kW及以上田园管理机 | 山东驰耐恒新能源有限公司 | 田园管理机 | 3TGQ-4A |  | 配套动力：标定（额定）功率:4.0kw | 4.0 | 购机补贴(非通用类) | 2029-08-08 | 山东省 | 通过
234 | 田间管理机械 | 中耕机械 | 田园管理机 | 功率4kW及以上田园管理机 | 山东开锐智能装备有限公司(原：沂水沭拖机械有限公司) | 田园管理机 | 3TGQ-4A |  | 配套动力；标定（额定）功率4.0kw | 4.0 | 购机补贴(非通用类) | 2029-08-08 | 山东省 | 通过
235 | 田间管理机械 | 中耕机械 | 田园管理机 | 功率4kW及以上田园管理机 | 重庆必盈农业机械有限公司 | 田园管理机 | 3TGQ-4.0A |  | 序号 项目名称 单位 设计值 1 型号名称 / 3TGQ-4.0A型田园管理机 2 结构型式 / 双轴；轮式 3 外形尺寸(长×宽×高) mm 1680×550×990 4 扶把水平调整 / 不可调 5 扶把上下调整 / 可调 6 发动机输出传动方式 / 直联 7 主离合器型式 / 摩擦片式 8 主离合器状态 / 常开 9 标定功率 kW 4.0 10 标定转速 r/min 3600 11 配套开 | 4.0 | 购机补贴(非通用类) | 2029-04-06 | 重庆市 | 通过
236 | 田间管理机械 | 中耕机械 | 田园管理机 | 功率4kW及以上田园管理机 | 重庆科牛机械有限公司 | 田园管理机 | 3TG-4.05A |  | 型号名称：3TG-4.05A型田园管理机，结构型式：双轴，轮式，外形尺寸：1750*670*980，标定转速：3600r/min，标定功率：4.05（国四）KW,发动机输出传达方式：直连，扶把水平调整：可调，扶把上下调整：可调，主离合器型式：摩擦片式，配套开沟装置型式：刀片式，配套开沟装置最大工作宽度：330mm，配套培土装置型式：刀片式，配套培土装置最大工作宽度：330mm, | 4.05 | 购机补贴(非通用类) | 2029-07-14 | 重庆市 | 通过
237 | 田间管理机械 | 中耕机械 | 田园管理机 | 功率4kW及以上田园管理机 | 重庆科牛机械有限公司 | 田园管理机 | 3TG-4.1A |  | 型号名称：3TG-4.1型田园管理机，结构型式：双轴，轮式，外形尺寸：1750*670*980，标定转速：3600r/min，标定功率：4.1（国四）KW,发动机输出传达方式：直连，扶把水平调整：可调，扶把上下调整：可调，主离合器型式：摩擦片式，配套开沟装置型式：刀片式，配套开沟装置最大工作宽度：330mm，配套培土装置型式：刀片式，配套培土装置最大工作宽度：330mm, | 4.1 | 购机补贴(非通用类) | 2029-08-06 | 重庆市 | 通过
238 | 田间管理机械 | 中耕机械 | 田园管理机 | 功率4kW及以上田园管理机 | 重庆科牛机械有限公司 | 田园管理机 | 3TGQ-4.0A |  | 型号名称：3TGQ-4.0A型田园管理机，结构型式：双轴，轮式，外形尺寸：1750*670*980，标定转速：3800r/min，标定功率：4.0KW,发动机输出传达方式：直连，扶把水平调整：可调，扶把上下调整：可调，主离合器型式：摩擦片式，配套开沟装置型式：刀片式，配套开沟装置最大工作宽度：330mm，配套培土装置型式：刀片式，配套培土装置最大工作宽度：330mm, | 4.0 | 购机补贴(非通用类) | 2029-07-14 | 重庆市 | 通过
239 | 田间管理机械 | 中耕机械 | 田园管理机 | 功率4kW及以上田园管理机 | 重庆科牛机械有限公司 | 田园管理机 | 3TGQ-4.5 |  | 型号名称：3TGQ-4.5型田园管理机，结构型式：双轴，轮式，外形尺寸：1750*670*980，标定转速：3600r/min，标定功率：4.5KW,发动机输出传达方式：直连，扶把水平调整：可调，扶把上下调整：可调，主离合器型式：摩擦片式，配套开沟装置型式：刀片式，配套开沟装置最大工作宽度：330mm，配套培土装置型式：刀片式，配套培土装置最大工作宽度：330mm, | 4.5 | 购机补贴(非通用类) | 2029-07-14 | 重庆市 | 通过
240 | 田间管理机械 | 中耕机械 | 田园管理机 | 功率4kW及以上田园管理机 | 重庆科牛机械有限公司 | 田园管理机 | 3TGQ-5.8A |  | 型号名称：3TGQ-5.8A型田园管理机，结构型式：双轴，轮式，外形尺寸：1750*670*980，标定转速：3600r/min，标定功率：5.8KW,发动机输出传达方式：直连，扶把水平调整：可调，扶把上下调整：可调，主离合器型式：摩擦片式，配套开沟装置型式：刀片式，配套开沟装置最大工作宽度：330mm，配套培土装置型式：刀片式，配套培土装置最大工作宽度：330mm, | 5.8 | 购机补贴(非通用类) | 2029-07-14 | 重庆市 | 通过
241 | 田间管理机械 | 植保机械 | 喷雾机 | 18m及以上悬挂式喷杆喷雾机 | 富锦市立兴植保机械制造有限公司 | 喷杆式喷雾机 | 3WPX-1000型悬挂式喷杆喷雾机 |  | 型式：悬挂式；喷杆长度：20.8m；药箱容量：1000L；工作压力：0.3-0.5MP；外形尺寸（mm）：3800×3200×2000。 | 0 | 购机补贴(通用类) | 2029-07-10 | 黑龙江 | 通过
242 | 田间管理机械 | 植保机械 | 喷雾机 | 18m及以上牵引式喷杆喷雾机 | 西平驰龙植保机械有限公司 | 喷杆式喷雾机 | 3WPQ-2000型牵引式喷杆喷雾机 |  | 型式：牵引式，喷杆长度：18m，药箱容积：2000L | 14.7 | 购机补贴(通用类) | 2028-01-05 | 河南省 | 通过
243 | 田间管理机械 | 植保机械 | 喷雾机 | 18-50马力自走式四轮转向喷杆喷雾机 | 青州炜锋车桥有限公司 | 喷杆式喷雾机 | 3WPZ-500型自走式喷杆喷雾机 |  | 18.38KW（24.996马力）；药箱500L;喷杆长度9m;离地间隙0.845m;型式:自走式;四轮驱动;四轮转向 | 18.38 | 购机补贴(通用类) | 2028-01-15 | 山东省 | 通过
244 | 田间管理机械 | 植保机械 | 喷雾机 | 18-50马力自走式四轮转向喷杆喷雾机 | 山东保利田农业装备有限公司 | 喷杆式喷雾机 | 3WPZ-500型自走式喷杆喷雾机 |  | 18.38KW（24.9马力）；药箱：500L；喷杆长度：9m；离地间隙（m）:0.845；自走式，四轮驱动，四轮转向； | 18.38 | 购机补贴(通用类) | 2028-08-23 | 山东省 | 通过
245 | 田间管理机械 | 植保机械 | 喷雾机 | 18-50马力自走式四轮转向喷杆喷雾机 | 潍坊良禾农业装备有限公司 | 喷杆式喷雾机 | 3WPZ-400型自走式喷杆喷雾机 |  | 形式：自走式; 喷杆长度：8.5m; 离地间隙：0.85m; 驱动型式：四轮驱动；转向型式：四轮转向; 功率：14.7/2200kw/r/min; 药箱容积：400L； | 14.7 | 购机补贴(通用类) | 2029-02-22 | 山东省 | 通过
246 | 田间管理机械 | 植保机械 | 喷雾机 | 18-50马力自走式四轮转向喷杆喷雾机 | 无锡亿丰丸山科技有限公司 | 喷杆式喷雾机 | 3WPZ-510/8型自走式喷杆喷雾机 |  | 外形尺寸:3580*17500*2320mm;药箱容量:510L；形式:自走式、四轮驱动、四轮转向;功率:20.8马力;喷杆长度:8m;离地间隙:1.055m;配套动力：15.3kw;排放标准：国四 | 15.3 | 购机补贴(通用类) | 2028-10-08 | 江苏省 | 通过
247 | 田间管理机械 | 植保机械 | 喷雾机 | 50-100马力自走式四轮转向喷杆喷雾机 | 青州炜锋车桥有限公司 | 喷杆式喷雾机 | 3WPZ-1000H型自走式喷杆喷雾机 |  | 36.8KW（50.048马力）；药箱1000L;喷杆长度13m;离地间隙0.94m;型式:自走式;四轮驱动;四轮转向 | 36.8 | 购机补贴(通用类) | 2028-01-15 | 山东省 | 通过
248 | 田间管理机械 | 植保机械 | 喷雾机 | 50-100马力自走式四轮转向喷杆喷雾机 | 青州炜锋车桥有限公司 | 喷杆式喷雾机 | 3WPZ-1000M型自走式喷杆喷雾机 |  | 36.8KW（50.048马力）；药箱1000L;喷杆长度16.5m;离地间隙0.945m;型式:自走式;四轮驱动;四轮转向 | 36.8 | 购机补贴(通用类) | 2028-01-15 | 山东省 | 通过
249 | 田间管理机械 | 植保机械 | 喷雾机 | 50-100马力自走式四轮转向喷杆喷雾机 | 青州炜锋车桥有限公司 | 喷杆式喷雾机 | 3WPZ-1000N型自走式喷杆喷雾机 |  | 36.8KW（50.048马力）；药箱1000L;喷杆长度16.5m;离地间隙1.09m;型式:自走式;四轮驱动;四轮转向 | 36.8 | 购机补贴(通用类) | 2028-01-15 | 山东省 | 通过
250 | 田间管理机械 | 植保机械 | 喷雾机 | 50-100马力自走式四轮转向喷杆喷雾机 | 青州炜锋车桥有限公司 | 喷杆式喷雾机 | 3WPZ-700L型自走式喷杆喷雾机 |  | 36.8KW（50.048马力）；药箱700L；喷杆长度11m；离地间隙0.94m；型式:自走式;四轮驱动;四轮转向。 | 36.8 | 购机补贴(通用类) | 2028-01-15 | 山东省 | 通过
251 | 田间管理机械 | 植保机械 | 喷雾机 | 50-100马力自走式四轮转向喷杆喷雾机 | 青州炜锋车桥有限公司 | 喷杆式喷雾机 | 3WPZ-700M型自走式喷杆喷雾机 |  | 36.8KW（50.048马力）；药箱700L;喷杆长度11m;离地间隙0.95m;型式:自走式;四轮驱动;四轮转向 | 36.8 | 购机补贴(通用类) | 2028-01-15 | 山东省 | 通过
252 | 田间管理机械 | 植保机械 | 喷雾机 | 50-100马力自走式四轮转向喷杆喷雾机 | 山东保利田农业装备有限公司 | 喷杆式喷雾机 | 3WPZ-1000H型自走式喷杆喷雾机 |  | 36.8KW（50.048马力）；药箱：1000L；喷杆长度：13m；离地间隙（m）:0.94；自走式，四轮驱动，四轮转向； | 36.8 | 购机补贴(通用类) | 2028-08-23 | 山东省 | 通过
253 | 田间管理机械 | 植保机械 | 喷雾机 | 50-100马力自走式四轮转向喷杆喷雾机 | 潍坊华夏拖拉机制造有限公司 | 喷杆式喷雾机 | 3WPZ-700(G4)型自走式喷杆喷雾机 |  | 马力：50；药箱容量：700L；喷杆长度：10.16m；离地间隙：0.96m；型式：自走式，四轮驱动，四轮转向。 | 36.8 | 购机补贴(通用类) | 2028-01-04 | 山东省 | 通过
254 | 田间管理机械 | 植保机械 | 喷雾机 | 50-100马力自走式四轮转向喷杆喷雾机 | 潍坊良禾农业装备有限公司 | 喷杆式喷雾机 | 3WPZ-1000A型自走式喷杆喷雾机 |  | 形式：自走式; 喷杆长度：12m; 离地间隙：0.9mm; 驱动型式：四轮驱动；转向型式：四轮转向; 功率：36.8/2400kw/r/min; 药箱容积：1000L | 36.8 | 购机补贴(通用类) | 2029-02-22 | 山东省 | 通过
255 | 田间管理机械 | 植保机械 | 喷雾机 | 50-100马力自走式四轮转向喷杆喷雾机 | 潍坊良禾农业装备有限公司 | 喷杆式喷雾机 | 3WPZ-1000G型自走式喷杆喷雾机 |  | 形式：自走式; 喷杆长度：16500mm; 离地间隙：910mm; 驱动型式：四轮驱动；转向型式：四轮转向; 功率：36.8/2400kw/r/min; 药箱容积：1000L | 36.8 | 购机补贴(通用类) | 2029-02-22 | 山东省 | 通过
256 | 田间管理机械 | 植保机械 | 喷雾机 | 100马力及以上自走式四轮转向喷杆喷雾机 | 青州炜锋车桥有限公司 | 喷杆式喷雾机 | 3WPZ-1000F型自走式喷杆喷雾机 |  | 74KW（10064马力）；药箱1000L;喷杆长度20.76m;离地间隙0.85m;型式:自走式;四轮驱动;四轮转向 | 74 | 购机补贴(通用类) | 2028-01-15 | 山东省 | 通过
257 | 田间管理机械 | 植保机械 | 喷雾机 | 100马力及以上自走式四轮转向喷杆喷雾机 | 青州炜锋车桥有限公司 | 喷杆式喷雾机 | 3WPZ-1000P型自走式喷杆喷雾机 |  | 74KW（100.64马力）；药箱1000L;喷杆长度20.76m;离地间隙1.06m;型式:自走式;四轮驱动;四轮转向 | 74 | 购机补贴(通用类) | 2028-01-15 | 山东省 | 通过
258 | 田间管理机械 | 植保机械 | 喷雾机 | 100马力及以上自走式四轮转向喷杆喷雾机 | 青州炜锋车桥有限公司 | 喷杆式喷雾机 | 3WPZ-1500D型自走式喷杆喷雾机 |  | 74KW（50.048马力）；药箱1500L;喷杆长度20.76m;离地间隙1.22m;型式:自走式;四轮驱动;四轮转向 | 74 | 购机补贴(通用类) | 2028-01-15 | 山东省 | 通过
259 | 田间管理机械 | 植保机械 | 喷雾机 | 100马力及以上自走式四轮转向喷杆喷雾机 | 青州炜锋车桥有限公司 | 喷杆式喷雾机 | 3WPZ-2000D型自走式喷杆喷雾机 |  | 74KW（100.64马力）；药箱1900L;喷杆长度20.76m;离地间隙1.2m;型式:自走式;四轮驱动;四轮转向 | 74 | 购机补贴(通用类) | 2028-01-15 | 山东省 | 通过
260 | 田间管理机械 | 植保机械 | 喷雾机 | 100马力及以上自走式四轮转向喷杆喷雾机 | 青州炜锋车桥有限公司 | 喷杆式喷雾机 | 3WPZ-2000E型自走式喷杆喷雾机 |  | 74KW（100.64马力）；药箱1500+500L;喷杆长度20.76m;离地间隙1.82m;型式:自走式;四轮驱动;四轮转向 | 74 | 购机补贴(通用类) | 2028-01-15 | 山东省 | 通过
261 | 田间管理机械 | 植保机械 | 喷雾机 | 100马力及以上自走式四轮转向喷杆喷雾机 | 青州炜锋车桥有限公司 | 喷杆式喷雾机 | 3WPZ-2000W型自走式喷杆喷雾机 |  | 74KW（100.64马力）；药箱1900L;喷杆长度20.76m;离地间隙1.2m;型式:自走式;四轮驱动;四轮转向 | 74 | 购机补贴(通用类) | 2028-01-15 | 山东省 | 通过
262 | 田间管理机械 | 植保机械 | 喷雾机 | 100马力及以上自走式四轮转向喷杆喷雾机 | 山东保利田农业装备有限公司 | 喷杆式喷雾机 | 3WPZ-1000P型自走式喷杆喷雾机 |  | 74KW（100.64马力）；药箱：1000L；喷杆长度：20.76m；离地间隙（m）:1.06；自走式，四轮驱动，四轮转向； | 74 | 购机补贴(通用类) | 2028-08-23 | 山东省 | 通过
263 | 田间管理机械 | 植保机械 | 喷雾机 | 100马力及以上自走式四轮转向喷杆喷雾机 | 山东保利田农业装备有限公司 | 喷杆式喷雾机 | 3WPZ-1500D型自走式喷杆喷雾机 |  | 74KW（100.64马力）；药箱：1500L；喷杆长度：20.76m；离地间隙（m）:1.22；自走式，四轮驱动，四轮转向； | 74 | 购机补贴(通用类) | 2028-08-23 | 山东省 | 通过
264 | 田间管理机械 | 植保机械 | 喷雾机 | 100马力及以上自走式四轮转向喷杆喷雾机 | 山东保利田农业装备有限公司 | 喷杆式喷雾机 | 3WPZ-2000W型自走式喷杆喷雾机 |  | 74KW（100.64马力）；药箱：1900L；喷杆长度：20.76m；离地间隙（m）:1.2；自走式，四轮驱动，四轮转向； | 74 | 购机补贴(通用类) | 2028-08-23 | 山东省 | 通过
265 | 田间管理机械 | 植保机械 | 喷雾机 | 100马力及以上自走式四轮转向喷杆喷雾机 | 山东维凯斯农业装备有限公司 | 喷杆式喷雾机 | 3WP-2000Y型自走式喷杆喷雾机 |  | 型式：自走式；外形尺寸（mm):7400*3500*3600;药箱容量（L）：2000;整机工作压力（Mpa):0.1-0.6；喷杆长度（mm):22000；配套动力：四缸、直列、水冷、四冲程柴油机；驱动方式：四轮驱动、四轮转向；离地间隙(mm):2000；轴距（mm）：3150；发动机标定功率/转速（KW/(r/min)）:110.3/2300;液（气）泵结构形式：隔膜泵； | 110.3 | 购机补贴(通用类) | 2025-09-02 | 山东省 | 通过
266 | 田间管理机械 | 植保机械 | 喷雾机 | 100马力及以上自走式四轮转向喷杆喷雾机 | 潍坊良禾农业装备有限公司 | 喷杆式喷雾机 | 3WPZ-1000F型自走式喷杆喷雾机 |  | 结构形式：自走式。驱动型式：四轮驱动；转向型式：四轮转向；喷杆长度：20000mm；离地间隙：910mm；功率：74/2400kw/r/min；药箱容积：1000L | 74 | 购机补贴(通用类) | 2029-02-22 | 山东省 | 通过
267 | 田间管理机械 | 植保机械 | 喷雾机 | 100马力及以上自走式四轮转向喷杆喷雾机 | 潍坊良禾农业装备有限公司 | 喷杆式喷雾机 | 3WPZ-1500H型自走式喷杆喷雾机 |  | 结构形式：自走式。驱动型式：四轮驱动；转向型式：四轮转向；喷杆长度：20000mm；离地间隙：1100mm；功率：74/2400kw/r/min；药箱容积：1500L | 74 | 购机补贴(通用类) | 2029-02-22 | 山东省 | 通过
268 | 田间管理机械 | 植保机械 | 喷雾机 | 100马力及以上自走式四轮转向喷杆喷雾机 | 盐城晟威机械科技有限公司 | 喷杆式喷雾机 | 3WPZ-2000C型自走式喷杆喷雾机 |  | 功率100马力;药箱1500L;喷杆长度26.5m;离地间隙0.95m;型式:自走式;四轮驱动;四轮转向 | 74 | 购机补贴(通用类) | 2025-07-08 | 江苏省 | 通过
269 | 田间管理机械 | 植保机械 | 喷雾机 | 自走式大豆玉米复合种植喷杆喷雾机 | 日照市弘旭机械制造有限公司 | 喷杆式喷雾机 | 3WPZ-600(G4)型自走式喷杆喷雾机 |  | 功率:26马力;型式:四轮自走式 ;喷杆长度:3500mm;离地间隙:500mm;喷头型式:防飘喷头 ;漂移雾滴密度:3个/cm2;药箱(水箱)总容量:600L;喷雾系统:双喷雾系统 ;药箱内部安装搅拌装置:是 ;有隔离防护装置,且应垂直于地面并与机具行驶方向平行:是 ;隔离装置前后宽度:830mm;有隔离防护装置:大豆玉米带间隔离防护装置底端应贴地面 ;工作幅宽：适用于1个复合种植植单元。 | 18.9 | 购机补贴（非通用类） | 2029-08-04 | 山东省 | 通过
270 | 田间管理机械 | 植保机械 | 喷雾机 | 自走式大豆玉米复合种植喷杆喷雾机 | 潍坊穗德世昌农业装备有限公司 | 喷杆式喷雾机 | 3WPZ-600型自走式喷杆喷雾机 |  | 功率：20马力，喷杆长度·：2500mm，离地间隙：420mm，防飘喷头，雾滴隔离效果，漂移雾滴密度：3个/cm²，型式：四轮自走式，药箱总容量:600L，喷雾系统配置：双喷雾系统，具有明显的区分识别标识，搅拌装置：药箱内部应安装搅拌装置，有隔离防护装置，且应垂直于地面并与机具行驶方向平行，前后宽度600mm，大豆玉米带间隔防护装置底端应贴地面，工作幅宽（全部)适用于1个复合种植单元。 | 14.7 | 购机补贴（非通用类） | 2028-08-15 | 安徽省 | 通过
271 | 田间管理机械 | 修剪防护管理机械 | 修剪机 | 果树修剪机 | 温州风暴智能科技有限公司 | 电动修枝剪 | 3JB-30A |  | 背负式结构， 锂电池形式 电池电压 ：21V 电池额定容量：4AH 开口：30mm | 0 | 购机补贴(非通用类) | 2029-04-29 | 浙江省 | 通过
272 | 收获机械 | 粮食作物收获机械 | 谷物联合收割机 | 5-6kg/s自走轮式谷物联合收割机 | 新疆中收农牧机械有限公司 | 自走式小麦联合收割机 | 4LZ-5 |  | 结构型式：全喂入自走式；配套发动机型号规格：LR4M140-40E；配套发动机标定功率：103kW；配套发动机标定转速：2200 r/min；喂入量：5.0 kg/s；割台宽度：2580 mm; 卸粮方式：机械自动卸粮。 | 103 | 购机补贴(通用类) | 2029-05-13 | 新疆维吾尔自治区 | 通过
273 | 收获机械 | 粮食作物收获机械 | 谷物联合收割机 | 7kg/s及以上自走轮式谷物联合收割机 | 山东巨明机械有限公司 | 自走式谷物联合收割机 | 现：4LZ-10A(G4)（原：4LZ-10A） |  | 结构型式：轮式、自走、全喂入；喂入量：10.0kg/s；配套发动机额定功率：140kW；工作状态外形尺寸（长×宽×高）：6750×3150×3450mm；整机使用质量：5650kg；割台工作幅宽：2750mm；最小离地间隙：350mm；轴距：3030mm；驱动型式（前、后）：液压+机械驱动；轮胎规格：14.9-24/10.0/75-15.3；轮距：1950/1810mm | 140 | 购机补贴(通用类) | 2027-09-01 | 山东省 | 通过
274 | 收获机械 | 粮食作物收获机械 | 谷物联合收割机 | 7kg/s及以上自走轮式谷物联合收割机 | 中联农业机械股份有限公司 | 自走式谷物联合收割机 | 4LZ-10KW |  | 结构型式：全喂入自走轮式；喂入量(kg/s):10；发动机信息1：国四，YCA05190-T400，玉柴，功率：140kW；发动机信息2：国四，LR4M190-40，洛柴，功率：140kW；发动机信息3：国四，YTN5190-40E，洛柴，功率：140kW；发动机信息4：国四，DEF47CAED4，云内，功率：140kW； | 140 | 购机补贴(通用类) | 2028-07-03 | 安徽省 | 通过
275 | 收获机械 | 粮食作物收获机械 | 谷物联合收割机 | 4kg/s及以上自走履带式谷物联合收割机（全喂入） | 中联农业机械股份有限公司 | 履带式全喂入谷物联合收割机 | 4LZT-7ZB |  | 结构型式：履带自走式全喂入；喂入量（kg/s）：7； | 103 | 购机补贴(通用类) | 2028-11-02 | 安徽省 | 通过
276 | 收获机械 | 粮食作物收获机械 | 玉米收获机 | 2行摘穗剥皮型自走式玉米收获机 | 长春继鑫农业装备有限公司 | 自走轮式玉米收获机 | 4YZ-2D |  | 工作行数：2行，工作幅宽：1000mm，结构型式：自走轮式；功能型式：果穗收货、剥皮、秸秆还田。 | 36.8 | 购机补贴(通用类) | 2029-10-16 | 吉林省 | 通过
277 | 收获机械 | 粮食作物收获机械 | 玉米收获机 | 2行摘穗剥皮型自走式玉米收获机 | 长春继鑫农业装备有限公司 | 自走履带式玉米收获机 | 4YZL-2H1 |  | 工作行数：2行，工作幅宽：1000mm，结构型式：自走履带式；功能型式：果穗收货、剥皮、秸秆还田。 | 36.8 | 购机补贴(通用类) | 2029-10-16 | 吉林省 | 通过
278 | 收获机械 | 粮食作物收获机械 | 玉米收获机 | 2行摘穗剥皮型自走式玉米收获机 | 河南巨隆科技有限公司（原：河南沃正实业有限公司） | 自走式玉米收获机 | 4YZ-2 |  | 2行割台；幅宽：1.49m;型式：自走式（摘穗剥皮型） | 81 | 购机补贴(通用类) | 2029-11-04 | 河南省 | 通过
279 | 收获机械 | 粮食作物收获机械 | 玉米收获机 | 2行摘穗剥皮型自走式玉米收获机 | 克拉斯（山东）农业机械有限公司 | 自走式玉米收获机 | 4YZP-2J |  | 结构形式：自走式（摘穗剥皮型），工作行数：2行，工作幅宽：1m | 36.8 | 购机补贴(通用类) | 2029-10-16 | 山东省 | 通过
280 | 收获机械 | 粮食作物收获机械 | 玉米收获机 | 2行摘穗剥皮型自走式玉米收获机 | 克拉斯（山东）农业机械有限公司 | 自走式玉米收获机 | 4YZP-2K |  | 结构形式：自走式（摘穗剥皮型），工作行数：2行，工作幅宽：1000mm | 36.8 | 购机补贴(通用类) | 2029-10-16 | 山东省 | 通过
281 | 收获机械 | 粮食作物收获机械 | 玉米收获机 | 3行摘穗剥皮型自走式玉米收获机 | 克拉斯（山东）农业机械有限公司 | 自走式玉米收获机 | 4YZP-3E |  | 结构形式：自走式（摘穗剥皮型），工作行数：3行，工作幅宽：1.74m | 89 | 购机补贴(通用类) | 2029-10-16 | 山东省 | 通过
282 | 收获机械 | 粮食作物收获机械 | 玉米收获机 | 3行摘穗剥皮型自走式玉米收获机 | 中联重机浙江有限公司 | 履带自走式玉米收获机 | 4YZJ-3F |  | 3行割台；幅宽：1.88m；型式：自走式(摘穗剥皮型) | 99.5 | 购机补贴(通用类) | 2028-11-28 | 浙江省 | 通过
283 | 收获机械 | 粮食作物收获机械 | 玉米收获机 | 5行及以上摘穗剥皮型自走式玉米收获机 | 山东国丰机械有限公司 | 自走式玉米收获机 | 4YZ-5 |  | 5行割台；工作幅宽：2.81m;型式：轮式、摘穗、剥皮、秸秆还田。 | 162 | 购机补贴(通用类) | 2029-07-04 | 山东省 | 通过
284 | 收获机械 | 粮食作物收获机械 | 玉米收获机 | 4行穗茎兼收玉米收获机 | 河北裕收农业装备有限公司 | 自走式茎穗兼收玉米收获机 | 4YZJ-4B1 |  | 型号名称：4YZJ-4B1 自走式茎穗兼收玉米收获机，整机外形尺寸(长×宽×高)（mm）：8180×3175×3920，结构型式：轮式,摘穗,剥皮,,秸秆回收，整机质量：10000kg，工作行数（通道数）：4行，工作幅宽：2400mm，配套发动机额定功率：206KW（国四）,配套发动机型号规格：YCA07P280-T400（国四） | 206 | 购机补贴(通用类) | 2029-01-25 | 河北省 | 通过
285 | 收获机械 | 粮食作物收获机械 | 玉米收获机 | 4行穗茎兼收玉米收获机 | 河北裕收农业装备有限公司 | 自走式茎穗兼收玉米收获机 | 现：4YZJ-4A(G4)（原：4YZJ-4A） |  | 型号名称：现：4YZJ-4A(G4)（原：4YZJ-4A）自走式茎穗兼收玉米收获机，配套发动机生产企业：广西玉柴机器股份有限公司，配套发动机额定功率：206kw(国四），配套发动机型号规格：YCA07P280-T400(国四）整机外形尺寸(长×宽×高)：7391×2980×3786，整机质量：10000kg，工作行数（通道数）：4行，工作幅宽：2600mm， | 206 | 购机补贴(通用类) | 2027-11-27 | 河北省 | 通过
286 | 收获机械 | 粮食作物收获机械 | 薯类收获机 | 0.7-1M分段式薯类收获机 | 德州鸿友农业机械有限公司 | 马铃薯收获机 | 4UD-90S |  | 型号名称：4UD-90S型马铃薯收获机；结构型式：悬挂式；外形尺寸（长×宽×高）：2840×1300×1150mm；工作幅宽：90cm;限深机构型式：限深轮；挖掘装置型式：振动式平铲；清选分离装置型式： 振动式格栅筛；输送装置型式：栅条链式；输出方式：后输出；配套动力：36.76-88.23kW； | 0 | 购机补贴(非通用类) | 2029-11-03 | 山东省 | 通过
287 | 收获机械 | 粮食作物收获机械 | 薯类收获机 | 0.7-1M分段式薯类收获机 | 德州鸿友农业机械有限公司 | 马铃薯收获机 | 4UY-90 |  | 型号名称：4UY-90型马铃薯收获机；结构型式：悬挂式；外形尺寸（长×宽×高）：2760×1180×1330mm；工作幅宽：90cm;限深机构型式：限深轮；挖掘装置型式：固定式尖铲；清选分离装置型式： 格栅筛（前），振动式格栅筛（后）；输送装置型式：双栅条链式；输出方式：后输出；配套动力：36.76-88.23kW； | 0 | 购机补贴(非通用类) | 2029-11-03 | 山东省 | 通过
288 | 收获机械 | 粮食作物收获机械 | 薯类收获机 | 0.7-1M分段式薯类收获机 | 宁津县奥华农业机械有限公司 | 马铃薯收获机 | 4U-90 |  | 型号名称：4U-90型马铃薯收获机 结构形式：悬挂式 外形尺寸（长*宽*高）mm：2260*1215*1160 工作幅宽cm：90 | 0 | 购机补贴(非通用类) | 2029-08-08 | 山东省 | 通过
289 | 收获机械 | 粮食作物收获机械 | 薯类收获机 | 1-1.5M分段式薯类收获机 | 德州鸿友农业机械有限公司 | 马铃薯收获机 | 4UD-110S |  | 型号名称：4UD-110S型马铃薯收获机；结构型式：悬挂式；外形尺寸（长×宽×高）：2840×1500×1150mm；工作幅宽：110cm;限深机构型式：限深轮；挖掘装置型式：振动式平铲；清选分离装置型式： 振动式格栅筛；输送装置型式：栅条链式；输出方式：后输出；配套动力：44.12-88.23kW； | 0 | 购机补贴(非通用类) | 2029-11-03 | 山东省 | 通过
290 | 收获机械 | 粮食作物收获机械 | 薯类收获机 | 1-1.5M分段式薯类收获机 | 德州鸿友农业机械有限公司 | 马铃薯收获机 | 4UY-110 |  | 型号名称：4UY-110型马铃薯收获机；结构型式：悬挂式；外形尺寸（长×宽×高）：2760×1380×1370mm；工作幅宽：110cm;限深机构型式：限深轮；挖掘装置型式：固定式尖铲；清选分离装置型式： 格栅筛（前），振动式格栅筛（后）；输送装置型式：双栅条链式；输出方式：后输出；配套动力：44.18-88.23kW； | 0 | 购机补贴(非通用类) | 2029-11-03 | 山东省 | 通过
291 | 收获机械 | 粮食作物收获机械 | 薯类收获机 | 1-1.5M分段式薯类收获机 | 德州鸿友农业机械有限公司 | 马铃薯收获机 | 4UY-130 |  | 型号名称：4UY-130型马铃薯收获机；结构型式：悬挂式；外形尺寸（长×宽×高）：2760×1580×1450mm；工作幅宽：130cm;限深机构型式：限深轮；清选分离装置型式： 格栅筛（前），振动式格栅筛（后）；输送装置型式：双栅条链式；输出方式：后输出；配套动力：73.53-132.35kW； | 0 | 购机补贴(非通用类) | 2029-11-03 | 山东省 | 通过
292 | 收获机械 | 粮食作物收获机械 | 薯类收获机 | 1-1.5M分段式薯类收获机 | 宁津县奥华农业机械有限公司 | 马铃薯收获机 | 4U-120 |  | 型号名称：4U-120型马铃薯收获机 结构形式：悬挂式 外形尺寸（长*宽*高）mm：2260*1515*1160 工作幅宽cm：120 | 0 | 购机补贴(非通用类) | 2029-08-08 | 山东省 | 通过
293 | 收获机械 | 粮食作物收获机械 | 薯类收获机 | 1-1.5M分段式薯类收获机 | 宁津县奥华农业机械有限公司 | 马铃薯收获机 | 4U-130 |  | 型号名称：4U-130型马铃薯收获机 结构形式：悬挂式 外形尺寸（长*宽*高）mm：2260*1615*1160 工作幅宽cm：130 | 0 | 购机补贴(非通用类) | 2029-08-08 | 山东省 | 通过
294 | 收获机械 | 粮食作物收获机械 | 薯类收获机 | 1.5M及以上分段式薯类收获机 | 德州鸿友农业机械有限公司 | 马铃薯收获机 | 4UY-160 |  | 型号名称：4UY-160型马铃薯收获机；结构型式：悬挂式；外形尺寸（长×宽×高）：2760×1880×1450mm；工作幅宽：160cm;限深机构型式：限深轮；清选分离装置型式： 格栅筛（前），振动式格栅筛（后）；输送装置型式：双栅条链式；输出方式：后输出；配套动力：73.53-132.35kW； | 0 | 购机补贴(非通用类) | 2029-11-03 | 山东省 | 通过
295 | 收获机械 | 粮食作物收获机械 | 薯类收获机 | 1.5M及以上分段式薯类收获机 | 宁津县奥华农业机械有限公司 | 马铃薯收获机 | 4U-160 |  | 型号名称：4U-160型马铃薯收获机 结构形式：悬挂式 外形尺寸（长*宽*高）mm：2260*1920*1160 工作幅宽cm：160 | 0 | 购机补贴(非通用类) | 2029-08-08 | 山东省 | 通过
296 | 收获机械 | 油料作物收获机械 | 花生收获机 | 花生联合收获机 | 漳浦科盛机械有限公司 | 履带式花生联合收获机 | 4HD-2A |  | 结构型式：履带自走式 ；配套发动机额定功率:36.8kw；配套发动机额定转速:2400r/min ；工作状态外形尺寸 (长mm×宽mm×高mm)：5000×2300×2715 ；工作垄/行数:1/2； 挖掘机构型式：挖掘铲；挖掘机构工作幅宽:600mm ；作物输送机构形式：夹持输送链；秧土分离机构型式：振动筛； 摘果机构型式：滚筒式 ；清选机构型式：风选；集果方式：机械式。 | 36.8 | 购机补贴（非通用类） | 2029-07-28 | 福建省 | 通过
297 | 收获机械 | 秸秆收集处理机械 | 秸秆粉碎还田机 | 1.5-2m秸秆粉碎还田机 | 德州市华北农机装备有限公司 | 秸秆粉碎还田机 | 1JH-150 |  | 作业幅宽：1.5m. | 0 | 购机补贴(通用类) | 2029-11-19 | 山东省 | 通过
298 | 收获机械 | 秸秆收集处理机械 | 秸秆粉碎还田机 | 1.5-2m秸秆粉碎还田机 | 德州市华北农机装备有限公司 | 秸秆粉碎还田机 | 1JH-150A |  | 作业幅宽：1.5m. | 0 | 购机补贴(通用类) | 2029-11-19 | 山东省 | 通过
299 | 收获机械 | 秸秆收集处理机械 | 秸秆粉碎还田机 | 1.5-2m秸秆粉碎还田机 | 德州市华北农机装备有限公司 | 秸秆粉碎还田机 | 1JH-165 |  | 作业幅宽：1.65m. | 0 | 购机补贴(通用类) | 2029-11-19 | 山东省 | 通过
300 | 收获机械 | 秸秆收集处理机械 | 秸秆粉碎还田机 | 1.5-2m秸秆粉碎还田机 | 德州市华北农机装备有限公司 | 秸秆粉碎还田机 | 1JH-180 |  | 作业幅宽：1.8m. | 0 | 购机补贴(通用类) | 2029-11-19 | 山东省 | 通过
301 | 收获机械 | 秸秆收集处理机械 | 秸秆粉碎还田机 | 1.5-2m秸秆粉碎还田机 | 河北坤宇农业机械制造有限公司 | 秸秆切碎还田机 | 1JH-150 |  | 工作状态外形尺寸（mm）：1300x1750x1000；耕幅：150cm；配套动力范围（kw）：44.1-73.5 | 0 | 购机补贴(通用类) | 2029-06-25 | 河北省 | 通过
302 | 收获机械 | 秸秆收集处理机械 | 秸秆粉碎还田机 | 1.5-2m秸秆粉碎还田机 | 河北利谦机械制造有限公司 | 秸秆切碎还田机 | 1JQ-180 |  | 1JQ-180秸秆切碎还田机 ，外形尺寸：1300×2100×1050，作业幅宽:1.8米，刀轴数量1根，刀轴总成传动方式：带传动，刀片数量：弯刀76，直刀38 | 95.6 | 购机补贴(通用类) | 2029-01-25 | 河北省 | 通过
303 | 收获机械 | 秸秆收集处理机械 | 秸秆粉碎还田机 | 1.5-2m秸秆粉碎还田机 | 河北圣和农业机械有限公司 | 秸秆切碎还田机 | 1JQ-150A |  | 配套动力范围：36.8～44.1kW；配套动力输出轴转速:760 r/min；与配套拖拉机联接方式:三点联接；工作状态外形尺寸（长×宽×高）:1360×1750×1085mm；作业幅宽：150cm；刀轴排列方式：单排；刀轴数量:1根；刀轴总成传动方式：带传动；刀轴设计转速:2280r/min；刀轴回转半径:260mm；刀片型式：弯刀+直刀；刀片总安装数量：弯刀：60，直刀：30。 | 0 | 购机补贴(通用类) | 2029-08-04 | 河北省 | 通过
304 | 收获机械 | 秸秆收集处理机械 | 秸秆粉碎还田机 | 1.5-2m秸秆粉碎还田机 | 普劳恩德河北农业机械有限公司 | 秸秆粉碎还田机 | 1JH-150C |  | 配套动力范围：36.7～44.1kW；配套动力输出轴转速：760r/min；与配套拖拉机联接方式：三点悬挂；工作状态外形尺寸（长×宽×高）1410×1750×1100mm ；工作幅宽：150cm；刀轴排列方式：单排；刀轴数量：1根；刀轴总成传动方式：带传动；刀轴设计转速：2280r/min；刀轴最大回转半径：260mm；刀片型式：弯刀+直刀；刀片装数量：弯刀：60，直刀：30。 | 0 | 购机补贴(通用类) | 2029-08-04 | 河北省 | 通过
305 | 收获机械 | 秸秆收集处理机械 | 秸秆粉碎还田机 | 1.5-2m秸秆粉碎还田机 | 普劳恩德河北农业机械有限公司 | 秸秆粉碎还田机 | 1JH-165C |  | 配套动力范围：44.1～51.4kW；配套动力输出轴转速：760r/min；与配套拖拉机联接方式：三点悬挂；工作状态外形尺寸（长×宽×高）1410×1900×1100mm ；工作幅宽：165cm；刀轴排列方式：单排；刀轴数量：1根；刀轴总成传动方式：带传动；刀轴设计转速：2280r/min；刀轴最大回转半径：260mm；刀片型式：弯刀+直刀；刀片装数量：弯刀：68，直刀：34。 | 0 | 购机补贴(通用类) | 2029-08-04 | 河北省 | 通过
306 | 收获机械 | 秸秆收集处理机械 | 秸秆粉碎还田机 | 1.5-2m秸秆粉碎还田机 | 普劳恩德河北农业机械有限公司 | 秸秆粉碎还田机 | 1JH-172C |  | 配套动力范围：51.4～58.8kW；配套动力输出轴转速：760r/min；与配套拖拉机联接方式：三点悬挂；工作状态外形尺寸（长×宽×高）1410×1970×1100mm ；工作幅宽：172cm；刀轴排列方式：单排；刀轴数量：1根；刀轴总成传动方式：带传动；刀轴设计转速：2280r/min；刀轴最大回转半径：260mm；刀片型式：弯刀+直刀；刀片装数量：弯刀：72，直刀：36。 | 0 | 购机补贴(通用类) | 2029-08-04 | 河北省 | 通过
307 | 收获机械 | 秸秆收集处理机械 | 秸秆粉碎还田机 | 1.5-2m秸秆粉碎还田机 | 普劳恩德河北农业机械有限公司 | 秸秆粉碎还田机 | 1JH-180C |  | 配套动力范围：58.8～69.8kW；配套动力输出轴转速：760r/min；与配套拖拉机联接方式：三点悬挂；工作状态外形尺寸（长×宽×高）1410×2050×1100mm ；工作幅宽：180cm；刀轴排列方式：单排；刀轴数量：1根；刀轴总成传动方式：带传动；刀轴设计转速：2280r/min；刀轴最大回转半径：260mm；刀片型式：弯刀+直刀；刀片装数量：弯刀：76，直刀：38。 | 0 | 购机补贴(通用类) | 2029-08-04 | 河北省 | 通过
308 | 收获机械 | 秸秆收集处理机械 | 秸秆粉碎还田机 | 1.5-2m秸秆粉碎还田机 | 山东金大丰机械有限公司 | 秸秆粉碎还田机 | 1JH-150 |  | 作业幅宽：1.5m | 0 | 购机补贴(通用类) | 2029-08-04 | 山东省 | 通过
309 | 收获机械 | 秸秆收集处理机械 | 秸秆粉碎还田机 | 1.5-2m秸秆粉碎还田机 | 山东中旋农业装备有限公司 | 秸秆粉碎还田机 | 1JH-150 |  | 作业幅宽(cm)：150；配套动力范围（kW）：36.8～47.8；配套动力输出轴转速(r/min)：540、720；整机外形尺寸（长×宽×高）mm：1220×1830×1050；刀轴总成传动方式：带传动；刀轴设计转速（r/min）：1537/2049，刀轴回转半径mm：270；刀片数量：弯刀：40+直刀：20（20组） | 0 | 购机补贴(通用类) | 2029-10-22 | 山东省 | 通过
310 | 收获机械 | 秸秆收集处理机械 | 秸秆粉碎还田机 | 1.5-2m秸秆粉碎还田机 | 山东中旋农业装备有限公司 | 秸秆粉碎还田机 | 1JH-165 |  | 工作幅宽（m）：1.65配套动力范围（kW）：47.8-51.5；工作状态外形尺寸（长×宽×高）mm：1340×1980×1080；刀轴总成传动方式：侧边皮带传动；总安装刀数量(把)：78；刀片型式：甩刀（直刀+弯刀）。 | 0 | 购机补贴(通用类) | 2029-10-22 | 山东省 | 通过
311 | 收获机械 | 秸秆收集处理机械 | 秸秆粉碎还田机 | 1.5-2m秸秆粉碎还田机 | 山东中旋农业装备有限公司 | 秸秆粉碎还田机 | 1JH-180 |  | 作业幅宽(cm)：180；配套动力范围（kW）：47.8～51.5；配套动力输出轴转速(r/min)：540、720；整机外形尺寸（长×宽×高）mm：1220×2130×1050；刀轴总成传动方式：带传动；刀轴设计转速（r/min）：1537/2049，刀轴回转半径mm：270；刀片数量：弯刀：52+直刀：26（26组） | 0 | 购机补贴(通用类) | 2029-10-22 | 山东省 | 通过
312 | 收获机械 | 秸秆收集处理机械 | 秸秆粉碎还田机 | 1.5-2m秸秆粉碎还田机 | 石家庄牧腾机械制造有限公司 | 秸秆粉碎还田机 | 1JH-150 |  | 1JH-150秸秆粉碎还田机 ，外形尺寸：1200×1750×1040，作业幅宽:1.5米，刀轴数量1根，刀轴总成传动方式：带传动，刀片数量：弯刀56，直刀28 | 88.2 | 购机补贴(通用类) | 2029-06-25 | 河北省 | 通过
313 | 收获机械 | 秸秆收集处理机械 | 秸秆粉碎还田机 | 1.5-2m秸秆粉碎还田机 | 石家庄牧腾机械制造有限公司 | 秸秆粉碎还田机 | 1JH-165 |  | 1JH-165秸秆粉碎还田机 ，外形尺寸：1200×1920×1040，作业幅宽:1.65米，刀轴数量1根，刀轴总成传动方式：带传动，刀片数量：弯刀64，直刀32 | 95.6 | 购机补贴(通用类) | 2029-06-25 | 河北省 | 通过
314 | 收获机械 | 秸秆收集处理机械 | 秸秆粉碎还田机 | 1.5-2m秸秆粉碎还田机 | 石家庄牧腾机械制造有限公司 | 秸秆粉碎还田机 | 1JH-172 |  | 1JH-172秸秆粉碎还田机 ，外形尺寸：1200×1990×1040，作业幅宽:1.72米，刀轴数量1根，刀轴总成传动方式：带传动，刀片数量：弯刀68，直刀34 | 95.6 | 购机补贴(通用类) | 2029-06-25 | 河北省 | 通过
315 | 收获机械 | 秸秆收集处理机械 | 秸秆粉碎还田机 | 1.5-2m秸秆粉碎还田机 | 石家庄牧腾机械制造有限公司 | 秸秆粉碎还田机 | 1JH-180 |  | 1JH-180秸秆粉碎还田机 ，外形尺寸：1200×2070×1040，作业幅宽:1.8米，刀轴数量1根，刀轴总成传动方式：带传动，刀片数量：弯刀72，直刀36 | 102.9 | 购机补贴(通用类) | 2029-06-25 | 河北省 | 通过
316 | 收获机械 | 秸秆收集处理机械 | 秸秆粉碎还田机 | 2-2.5m秸秆粉碎还田机 | 德州市华北农机装备有限公司 | 秸秆粉碎还田机 | 1JH-200 |  | 作业幅宽：2.0m. | 0 | 购机补贴(通用类) | 2029-11-19 | 山东省 | 通过
317 | 收获机械 | 秸秆收集处理机械 | 秸秆粉碎还田机 | 2-2.5m秸秆粉碎还田机 | 德州市华北农机装备有限公司 | 秸秆粉碎还田机 | 4J200 |  | 作业幅宽：2.0m. | 0 | 购机补贴(通用类) | 2029-11-28 | 山东省 | 通过
318 | 收获机械 | 秸秆收集处理机械 | 秸秆粉碎还田机 | 2-2.5m秸秆粉碎还田机 | 故城县祥兆环保设备有限公司 | 秸秆粉碎还田机 | 1JH-225 |  | 配套动力范围 88.2～147KW配套动力输出轴转速760/720r/min 与配套拖拉机联接方式:三点悬挂 整机外形尺寸(长X宽X高)1320×2700×1050mm 作业幅宽 225cm 刀轴排列方式:单排 刀轴1根 刀轴总成传动方式:带传动 刀轴设计转2280/21601r/min刀轴回转半径260mm 刀片型式 弯刀+直刀 刀片数量弯刀:88把，直刀:44把 | 147 | 购机补贴(通用类) | 2029-07-04 | 河北省 | 通过
319 | 收获机械 | 秸秆收集处理机械 | 秸秆粉碎还田机 | 2-2.5m秸秆粉碎还田机 | 故城县祥兆环保设备有限公司 | 秸秆粉碎还田机 | 1JH-225A |  | 配套动力范围88.2～147KW配套动力输出轴转速760/720r/min 与配套拖拉机联接方式:三点悬挂 整机外形尺寸(长X宽X高)1450×2750×1050mm 作业幅宽225cm 刀轴排列方式:单排 刀轴1根 刀轴总成传动方式:带传动 刀轴设计转2280/21601r/min刀轴回转半径260mm 刀片型式 弯刀+直刀 刀片数量弯刀:88把，直刀:44把 | 147 | 购机补贴(通用类) | 2029-07-04 | 河北省 | 通过
320 | 收获机械 | 秸秆收集处理机械 | 秸秆粉碎还田机 | 2-2.5m秸秆粉碎还田机 | 河北顺丰农业机械有限公司 | 秸秆粉碎还田机 | 1JH-220 |  | 作业幅宽（cm）：220； | 0 | 购机补贴(通用类) | 2029-07-04 | 河北省 | 通过
321 | 收获机械 | 秸秆收集处理机械 | 秸秆粉碎还田机 | 2-2.5m秸秆粉碎还田机 | 河北顺丰农业机械有限公司 | 秸秆粉碎还田机 | 1JH-230 |  | 作业幅宽（cm）：230； | 0 | 购机补贴(通用类) | 2029-07-04 | 河北省 | 通过
322 | 收获机械 | 秸秆收集处理机械 | 秸秆粉碎还田机 | 2-2.5m秸秆粉碎还田机 | 河北旺杰农业机械制造有限公司 | 秸秆粉碎还田机 | 1JQ-220 |  | 1JQ-220型秸秆粉碎还田机，配套动力范围73.5-110.2KW，配套动力输出转速720/760r/min，连接方式：三点悬挂 整机外形尺寸1340*2482*1130mm，作业幅宽2.2m，刀轴排列方式：单排 刀轴数量1根，刀轴总成传动方式：带传动，刀轴设计转速2363/2494r/min，刀轴回转半径260mm，刀片型式：弯刀+直刀 刀片数量弯刀84+直刀42 | 0 | 购机补贴(通用类) | 2029-11-03 | 河北省 | 通过
323 | 收获机械 | 秸秆收集处理机械 | 秸秆粉碎还田机 | 2-2.5m秸秆粉碎还田机 | 河北旺杰农业机械制造有限公司 | 秸秆粉碎还田机 | 1JQ-230 |  | 1JQ-230型秸秆粉碎还田机，配套动力范围80.8-117.6KW，配套动力输出转速720/760r/min，连接方式：三点悬挂 整机外形尺寸1340*2582*1130mm，作业幅宽2.3m，刀轴排列方式：单排 刀轴数量1根，刀轴总成传动方式：带传动，刀轴设计转速2363/2494r/min，刀轴回转半径260mm，刀片型式：弯刀+直刀 刀片数量弯刀88+直刀44 | 0 | 购机补贴(通用类) | 2029-11-03 | 河北省 | 通过
324 | 收获机械 | 秸秆收集处理机械 | 秸秆粉碎还田机 | 2-2.5m秸秆粉碎还田机 | 河北运田农业机械制造有限公司 | 秸秆粉碎还田机 | 1JH-210 |  | 作业幅宽cm：210；配套动力范围kW：80.8~95.6；配套动力输出轴转速r/min：720；与配套拖拉机联接方式：三点悬挂；整机外形尺寸（长×宽×高）mm：1285×2370×1100；刀轴排列方式：单排；刀轴数量（根）：1；刀轴总成传动方式：带传动；刀轴设计转速r/min：2360；刀轴回转半径mm：260；刀片型式：弯刀+直刀；刀片数量（把）：弯 | 0 | 购机补贴(通用类) | 2029-11-03 | 河北省 | 通过
325 | 收获机械 | 秸秆收集处理机械 | 秸秆粉碎还田机 | 2-2.5m秸秆粉碎还田机 | 河北运田农业机械制造有限公司 | 秸秆粉碎还田机 | 1JH-220A |  | 作业幅宽cm：220；配套动力范围kW：88.2~103；配套动力输出轴转速r/min：720；与配套拖拉机联接方式：三点悬挂；整机外形尺寸（长×宽×高）mm：1410×2655×1100；刀轴排列方式：单排；刀轴数量（根）：1；刀轴总成传动方式：带传动；刀轴设计转速r/min：2360；刀轴回转半径mm：260；刀片型式：弯刀+直刀；刀片数量（把）：弯刀84，直刀42 | 0 | 购机补贴(通用类) | 2029-11-03 | 河北省 | 通过
326 | 收获机械 | 秸秆收集处理机械 | 秸秆粉碎还田机 | 2-2.5m秸秆粉碎还田机 | 河北运田农业机械制造有限公司 | 秸秆粉碎还田机 | 1JH-230A |  | 作业幅宽cm：230；配套动力范围kW：88.2~103；配套动力输出轴转速r/min：720；与配套拖拉机联接方式：三点悬挂；整机外形尺寸（长×宽×高）mm：1410×2755×1100；刀轴排列方式：单排；刀轴数量（根）：1；刀轴总成传动方式：带传动；刀轴设计转速r/min：2360；刀轴回转半径mm：260；刀片型式：弯刀+直刀；刀片数量（把）：弯刀88，直刀44 | 0 | 购机补贴(通用类) | 2029-11-03 | 河北省 | 通过
327 | 收获机械 | 秸秆收集处理机械 | 秸秆粉碎还田机 | 2-2.5m秸秆粉碎还田机 | 连云港九迁机械制造有限公司 | 秸秆粉碎还田机 | 1JH-220 |  | 作业幅宽:2.2m | 0 | 购机补贴(通用类) | 2029-12-01 | 江苏省 | 通过
328 | 收获机械 | 秸秆收集处理机械 | 秸秆粉碎还田机 | 2-2.5m秸秆粉碎还田机 | 普劳恩德河北农业机械有限公司 | 秸秆粉碎还田机 | 1JH-200C |  | 配套动力范围：69.8～80.8kW；配套动力输出轴转速：760r/min；与配套拖拉机联接方式：三点悬挂；工作状态外形尺寸（长×宽×高）：1410×2250×1100mm ；工作幅宽：200cm；刀轴排列方式：单排；刀轴数量：1根；刀轴总成传动方式：带传动；刀轴设计转速：2280r/min；刀轴最大回转半径：260mm；刀片型式：弯刀+直刀；刀片装数量：弯刀：84，直刀：42。 | 0 | 购机补贴(通用类) | 2029-08-04 | 河北省 | 通过
329 | 收获机械 | 秸秆收集处理机械 | 秸秆粉碎还田机 | 2-2.5m秸秆粉碎还田机 | 山东中旋农业装备有限公司 | 秸秆粉碎还田机 | 1JH-200 |  | 作业幅宽(cm)：200；配套动力范围（kW）：88.2～102.9；配套动力输出轴转速(r/min)：540、720；整机外形尺寸（长×宽×高）mm：1220×2330×1050；刀轴总成传动方式：带传动；刀轴设计转速（r/min）：1537/2049，刀轴回转半径mm：270；刀片数量：弯刀：56+直刀：28（28组） | 0 | 购机补贴(通用类) | 2029-10-22 | 山东省 | 通过
330 | 收获机械 | 秸秆收集处理机械 | 秸秆粉碎还田机 | 2-2.5m秸秆粉碎还田机 | 山东中旋农业装备有限公司 | 秸秆粉碎还田机 | 1JH-220 |  | 作业幅宽(cm)：220；配套动力范围（kW）：102.9～117.6；配套动力输出轴转速(r/min)：540、720；整机外形尺寸（长×宽×高）mm：1220×2530×1120；刀轴总成传动方式：带传动；刀轴设计转速（r/min）：1537/2049，刀轴回转半径mm：270；刀片数量：弯刀：64+直刀：32（32组） | 0 | 购机补贴(通用类) | 2029-10-22 | 山东省 | 通过
331 | 收获机械 | 秸秆收集处理机械 | 秸秆粉碎还田机 | 2-2.5m秸秆粉碎还田机 | 山东中旋农业装备有限公司 | 秸秆粉碎还田机 | 1JH-230 |  | 作业幅宽(cm)：230；配套动力范围（kW）：102.9～117.6；配套动力输出轴转速(r/min)：540、720；整机外形尺寸（长×宽×高）mm：1220×2630×1120；刀轴总成传动方式：带传动；刀轴设计转速（r/min）：1537/2049，刀轴回转半径mm：270；刀片数量：弯刀：68+直刀：34（34组） | 0 | 购机补贴(通用类) | 2029-10-22 | 山东省 | 通过
332 | 收获机械 | 秸秆收集处理机械 | 秸秆粉碎还田机 | 2-2.5m秸秆粉碎还田机 | 石家庄牧腾机械制造有限公司 | 秸秆粉碎还田机 | 1JH-200 |  | 1JH-200秸秆粉碎还田机 ，外形尺寸：1200×2700×1040，作业幅宽:2米，刀轴数量1根，刀轴总成传动方式：带传动，刀片数量：弯刀76，直刀38 | 102.9 | 购机补贴(通用类) | 2029-06-25 | 河北省 | 通过
333 | 收获机械 | 秸秆收集处理机械 | 秸秆粉碎还田机 | 2-2.5m秸秆粉碎还田机 | 石家庄牧腾机械制造有限公司 | 秸秆粉碎还田机 | 1JH-220A |  | 1JH-220A秸秆粉碎还田机 ，外形尺寸：1220×2480×1020，作业幅宽：2.2米，刀轴数量1根，刀轴总成传动方式：带传动，刀片数量：弯刀80，直刀40 | 102.9 | 购机补贴(通用类) | 2029-07-04 | 河北省 | 通过
334 | 收获机械 | 秸秆收集处理机械 | 秸秆粉碎还田机 | 2-2.5m秸秆粉碎还田机 | 石家庄牧腾机械制造有限公司 | 秸秆粉碎还田机 | 1JH-230A |  | 1JH-230A秸秆粉碎还田机 ，外形尺寸：1220×2580×1020，作业幅宽：2.3米，刀轴数量1根，刀轴总成传动方式：带传动，刀片数量：弯刀84，直刀42 | 102.9 | 购机补贴(通用类) | 2029-07-04 | 河北省 | 通过
335 | 收获机械 | 秸秆收集处理机械 | 秸秆粉碎还田机 | 2-2.5m秸秆粉碎还田机 | 石家庄牧腾机械制造有限公司 | 秸秆粉碎还田机 | 1JH-240A |  | 1JH-240A秸秆粉碎还田机 ，外形尺寸：1220×2680×1020，作业幅宽：2.4米，刀轴数量1根，刀轴总成传动方式：带传动，刀片数量：弯刀88，直刀44 | 102.9 | 购机补贴(通用类) | 2029-07-04 | 河北省 | 通过
336 | 收获机械 | 秸秆收集处理机械 | 秸秆粉碎还田机 | 2-2.5m秸秆粉碎还田机 | 石家庄拓工机械制造有限公司 | 秸秆粉碎还田机 | 1JH-220 |  | 作业幅宽mm：2200；配套动力范围kW：73.5~117.6；配套动力输出轴转速r/min：760；与配套拖拉机联接方式：三点悬挂；整机外形尺寸（长×宽×高）mm：1240×2490×1130；刀轴排列方式：单排；刀轴数量（根）：1；刀轴总成传动方式：带传动；刀轴设计转速r/min：2200；刀轴回转半径mm：260；刀片型式：弯刀+直刀；刀片数量（把）：弯刀：84；直刀：42。 | 0 | 购机补贴(通用类) | 2029-11-03 | 河北省 | 通过
337 | 收获机械 | 秸秆收集处理机械 | 秸秆粉碎还田机 | 2-2.5m秸秆粉碎还田机 | 石家庄拓工机械制造有限公司 | 秸秆粉碎还田机 | 1JH-230 |  | 作业幅宽mm：2300；配套动力范围kW：73.5~117.6；配套动力输出轴转速r/min：760；与配套拖拉机联接方式：三点悬挂；整机外形尺寸（长×宽×高）mm：1240×2590×1130；刀轴排列方式：单排；刀轴数量（根）：1；刀轴总成传动方式：带传动；刀轴设计转速r/min：2200；刀轴回转半径mm：260；刀片型式：弯刀+直刀；刀片数量（把）：弯刀：88；直刀：44。 | 0 | 购机补贴(通用类) | 2029-11-03 | 河北省 | 通过
338 | 收获机械 | 秸秆收集处理机械 | 秸秆粉碎还田机 | 2-2.5m秸秆粉碎还田机 | 石家庄拓工机械制造有限公司 | 秸秆粉碎还田机 | 1JH-240 |  | 作业幅宽mm：2400；配套动力范围kW：88.2~132.4；配套动力输出轴转速r/min：760；与配套拖拉机联接方式：三点悬挂；整机外形尺寸（长×宽×高）mm：1240×2690×1130；刀轴排列方式：单排；刀轴数量（根）：1；刀轴总成传动方式：带传动；刀轴设计转速r/min：2200；刀轴回转半径mm：260；刀片型式：弯刀+直刀；刀片数量（把）：弯刀：92；直刀：46。 | 0 | 购机补贴(通用类) | 2029-11-03 | 河北省 | 通过
339 | 收获机械 | 秸秆收集处理机械 | 秸秆粉碎还田机 | 2.5m及以上秸秆粉碎还田机 | 故城县祥兆环保设备有限公司 | 秸秆粉碎还田机 | 1JH-250 |  | 配套动力范围117.6～147KW配套动力输出轴转速760/720r/min 与配套拖拉机联接方式:三点悬挂 整机外形尺寸(长X宽X高)1450×3000×1050mm 作业幅宽250cm 刀轴排列方式:单排 刀轴1根 刀轴总成传动方式:带传动 刀轴设计转2280/21601r/min刀轴回转半径260mm 刀片型式 弯刀+直刀 刀片数量弯刀:96把，直刀:48把 | 147 | 购机补贴(通用类) | 2029-07-04 | 河北省 | 通过
340 | 收获机械 | 秸秆收集处理机械 | 秸秆粉碎还田机 | 2.5m及以上秸秆粉碎还田机 | 故城县祥兆环保设备有限公司 | 秸秆粉碎还田机 | 1JH-300 |  | 配套动力范围132.3~161.7KW配套动力输出轴转速760/720r/min 与配套拖拉机联接方式:三点悬挂 整机外形尺寸(长X宽X高)1450X3500X1150mm 作业幅宽300cm 刀轴排列方式:单排 刀轴2根 刀轴总成传动方式:带传动 刀轴设计转2280/21601r/min刀轴回转半径260mm 刀片型式 弯刀+直刀 刀片数量弯刀:120把，直刀:60把 | 161.7 | 购机补贴(通用类) | 2029-07-04 | 河北省 | 通过
341 | 收获机械 | 秸秆收集处理机械 | 秸秆粉碎还田机 | 2.5m及以上秸秆粉碎还田机 | 故城县祥兆环保设备有限公司 | 秸秆粉碎还田机 | 1JH-450 |  | 配套动力范围 147～205.8KW配套动力输出轴转速760/720r/min 与配套拖拉机联接方式:三点悬挂 整机外形尺寸(长X宽X高)1450×5000×1150mm 作业幅宽450cm 刀轴排列方式:单排 刀轴2根 刀轴总成传动方式:带传动 刀轴设计转2280/21601r/min刀轴回转半径260mm 刀片型式 弯刀+直刀 刀片数量弯刀:176把，直刀:88把 | 205.8 | 购机补贴(通用类) | 2029-07-04 | 河北省 | 通过
342 | 收获机械 | 秸秆收集处理机械 | 秸秆粉碎还田机 | 2.5m及以上秸秆粉碎还田机 | 河北顺丰农业机械有限公司 | 秸秆粉碎还田机 | 1JH-250 |  | 作业幅宽（cm）：250； | 0 | 购机补贴(通用类) | 2029-07-04 | 河北省 | 通过
343 | 收获机械 | 秸秆收集处理机械 | 秸秆粉碎还田机 | 2.5m及以上秸秆粉碎还田机 | 河北顺丰农业机械有限公司 | 秸秆粉碎还田机 | 1JH-260 |  | 作业幅宽（cm）：260； | 0 | 购机补贴(通用类) | 2029-07-04 | 河北省 | 通过
344 | 收获机械 | 秸秆收集处理机械 | 秸秆粉碎还田机 | 2.5m及以上秸秆粉碎还田机 | 河北顺丰农业机械有限公司 | 秸秆粉碎还田机 | 1JH-280 |  | 作业幅宽（cm）：280； | 0 | 购机补贴(通用类) | 2029-07-04 | 河北省 | 通过
345 | 收获机械 | 秸秆收集处理机械 | 秸秆粉碎还田机 | 2.5m及以上秸秆粉碎还田机 | 河北顺丰农业机械有限公司 | 秸秆粉碎还田机 | 1JH-300 |  | 作业幅宽（cm）：300； |  | 购机补贴(通用类) | 2029-07-04 | 河北省 | 通过
346 | 收获机械 | 秸秆收集处理机械 | 秸秆粉碎还田机 | 2.5m及以上秸秆粉碎还田机 | 河北旺杰农业机械制造有限公司 | 秸秆粉碎还田机 | 1JQ-250 |  | 1JQ-250型秸秆粉碎还田机，配套动力范围88.2-132.3KW，配套动力输出转速720/760r/min，连接方式：三点悬挂 整机外形尺寸1340*2782*1130mm，作业幅宽2.5m，刀轴排列方式：单排 刀轴数量1根，刀轴总成传动方式：带传动，刀轴设计转速2363/2494r/min，刀轴回转半径260mm，刀片型式：弯刀+直刀 刀片数量弯刀96+直刀48 | 0 | 购机补贴(通用类) | 2029-11-03 | 河北省 | 通过
347 | 收获机械 | 秸秆收集处理机械 | 秸秆粉碎还田机 | 2.5m及以上秸秆粉碎还田机 | 河北旺杰农业机械制造有限公司 | 秸秆粉碎还田机 | 1JQ-250A |  | 1JQ-250A型秸秆粉碎还田机，配套动力范围88.2-132.3KW，配套动力输出转速720/760r/min，连接方式：三点悬挂 整机外形尺寸1340*2972*1130mm，作业幅宽2.5m，刀轴排列方式：单排 刀轴数量2根，刀轴总成传动方式：带传动，刀轴设计转速2363/2494r/min，刀轴回转半径260mm，刀片型式：弯刀+直刀 刀片数量弯刀96+直刀48 | 0 | 购机补贴(通用类) | 2029-11-03 | 河北省 | 通过
348 | 收获机械 | 秸秆收集处理机械 | 秸秆粉碎还田机 | 2.5m及以上秸秆粉碎还田机 | 河北旺杰农业机械制造有限公司 | 秸秆粉碎还田机 | 1JQ-280A |  | 1JQ-280A型秸秆粉碎还田机，配套动力范围95.6-147KW，配套动力输出转速720/760r/min，连接方式：三点悬挂 整机外形尺寸1340*3272*1130mm，作业幅宽2.8m，刀轴排列方式：单排 刀轴数量2根，刀轴总成传动方式：带传动，刀轴设计转速2363/2494r/min，刀轴回转半径260mm，刀片型式：弯刀+直刀 刀片数量弯刀112+直刀56 | 0 | 购机补贴(通用类) | 2029-11-03 | 河北省 | 通过
349 | 收获机械 | 秸秆收集处理机械 | 秸秆粉碎还田机 | 2.5m及以上秸秆粉碎还田机 | 河北旺杰农业机械制造有限公司 | 秸秆粉碎还田机 | 1JQ-300A |  | 1JQ-300A型秸秆粉碎还田机，配套动力范围102.9-147KW，配套动力输出转速720/760r/min，连接方式：三点悬挂 整机外形尺寸1340*3472*1130mm，作业幅宽3m，刀轴排列方式：单排 刀轴数量2根，刀轴总成传动方式：带传动，刀轴设计转速2363/2494r/min，刀轴回转半径260mm，刀片型式：弯刀+直刀 刀片数量弯刀120+直刀60 | 0 | 购机补贴(通用类) | 2029-11-03 | 河北省 | 通过
350 | 收获机械 | 秸秆收集处理机械 | 秸秆粉碎还田机 | 2.5m及以上秸秆粉碎还田机 | 河北旺杰农业机械制造有限公司 | 秸秆粉碎还田机 | 1JQ-330A |  | 1JQ-330A型秸秆粉碎还田机，配套动力范围102.9-161.7KW，配套动力输出转速720/760r/min，连接方式：三点悬挂 整机外形尺寸1340*3772*1130mm，作业幅宽3.3m，刀轴排列方式：单排 刀轴数量2根，刀轴总成传动方式：带传动，刀轴设计转速2363/2494r/min，刀轴回转半径260mm，刀片型式：弯刀+直刀 刀片数量弯刀136+直刀68 | 0 | 购机补贴(通用类) | 2029-11-03 | 河北省 | 通过
351 | 收获机械 | 秸秆收集处理机械 | 秸秆粉碎还田机 | 2.5m及以上秸秆粉碎还田机 | 河北旺杰农业机械制造有限公司 | 秸秆粉碎还田机 | 1JQ-360A |  | 1JQ-360A型秸秆粉碎还田机，配套动力范围102.9-161.7KW，配套动力输出转速720/760r/min，连接方式：三点悬挂 整机外形尺寸1340*4072*1130mm，作业幅宽3.6m，刀轴排列方式：单排 刀轴数量2根，刀轴总成传动方式：带传动，刀轴设计转速2363/2494r/min，刀轴回转半径260mm，刀片型式：弯刀+直刀 刀片数量弯刀144+直刀72 | 0 | 购机补贴(通用类) | 2029-11-03 | 河北省 | 通过
352 | 收获机械 | 秸秆收集处理机械 | 秸秆粉碎还田机 | 2.5m及以上秸秆粉碎还田机 | 河北运田农业机械制造有限公司 | 秸秆粉碎还田机 | 1JH-250A |  | 作业幅宽cm：250；配套动力范围kW：95.6~117.6；配套动力输出轴转速r/min：720；与配套拖拉机联接方式：三点悬挂；整机外形尺寸（长×宽×高）mm：1410×2955×1100；刀轴排列方式：单排；刀轴数量（根）：1；刀轴总成传动方式：带传动；刀轴设计转速r/min：2360；刀轴回转半径mm：260；刀片型式：弯刀+直刀；刀片数量（把）：弯刀92，直刀46 | 0 | 购机补贴(通用类) | 2029-11-03 | 河北省 | 通过
353 | 收获机械 | 秸秆收集处理机械 | 秸秆粉碎还田机 | 2.5m及以上秸秆粉碎还田机 | 河北运田农业机械制造有限公司 | 秸秆粉碎还田机 | 1JH-260A |  | 作业幅宽cm：260；配套动力范围kW：103~132.5；配套动力输出轴转速r/min：720；与配套拖拉机联接方式：三点悬挂；整机外形尺寸（长×宽×高）mm：1410×3055×1100；刀轴排列方式：单排；刀轴数量（根）：1；刀轴总成传动方式：带传动；刀轴设计转速r/min：2360；刀轴回转半径mm：260；刀片型式：弯刀+直刀；刀片数量（把）：弯刀96，直刀48 | 0 | 购机补贴(通用类) | 2029-11-03 | 河北省 | 通过
354 | 收获机械 | 秸秆收集处理机械 | 秸秆粉碎还田机 | 2.5m及以上秸秆粉碎还田机 | 连云港九迁机械制造有限公司 | 秸秆粉碎还田机 | 1JH-250 |  | 作业幅宽:2.5m | 0 | 购机补贴(通用类) | 2029-12-01 | 江苏省 | 通过
355 | 收获机械 | 秸秆收集处理机械 | 秸秆粉碎还田机 | 2.5m及以上秸秆粉碎还田机 | 连云港九迁机械制造有限公司 | 秸秆粉碎还田机 | 1JH-300 |  | 作业幅宽:3m | 0 | 购机补贴(通用类) | 2029-11-04 | 江苏省 | 通过
356 | 收获机械 | 秸秆收集处理机械 | 秸秆粉碎还田机 | 2.5m及以上秸秆粉碎还田机 | 石家庄牧腾机械制造有限公司 | 秸秆粉碎还田机 | 1JH-250A |  | 1JH-250A秸秆粉碎还田机 ，外形尺寸：1220×2780×1020，作业幅宽：2.5米，刀轴数量1根，刀轴总成传动方式：带传动，刀片数量：弯刀92，直刀46 | 132.3 | 购机补贴(通用类) | 2029-07-04 | 河北省 | 通过
357 | 收获机械 | 秸秆收集处理机械 | 秸秆粉碎还田机 | 2.5m及以上秸秆粉碎还田机 | 石家庄牧腾机械制造有限公司 | 秸秆粉碎还田机 | 1JH-260A |  | 1JH-260A秸秆粉碎还田机 ，外形尺寸：1500×3100×1050，作业幅宽：2.6米，刀轴数量1根，刀轴总成传动方式：带传动，刀片数量：弯刀92，直刀46 | 132.3 | 购机补贴(通用类) | 2029-07-04 | 河北省 | 通过
358 | 收获机械 | 秸秆收集处理机械 | 秸秆粉碎还田机 | 2.5m及以上秸秆粉碎还田机 | 石家庄牧腾机械制造有限公司 | 秸秆粉碎还田机 | 1JH-280A |  | 1JH-280A秸秆粉碎还田机 ，外形尺寸：1500×3300×1050，作业幅宽：2.8米，刀轴数量1根，刀轴总成传动方式：带传动，刀片数量：弯刀100，直刀50 | 147 | 购机补贴(通用类) | 2029-07-04 | 河北省 | 通过
359 | 收获机械 | 秸秆收集处理机械 | 秸秆粉碎还田机 | 2.5m及以上秸秆粉碎还田机 | 石家庄牧腾机械制造有限公司 | 秸秆粉碎还田机 | 1JH-300 |  | 1JH-300秸秆粉碎还田机 ，外形尺寸：1500×3500×1060，作业幅宽：3米，刀轴数量1根，刀轴总成传动方式：带传动，刀片数量：弯刀112，直刀56 | 161.7 | 购机补贴(通用类) | 2029-07-04 | 河北省 | 通过
360 | 收获机械 | 秸秆收集处理机械 | 秸秆粉碎还田机 | 2.5m及以上秸秆粉碎还田机 | 石家庄拓工机械制造有限公司 | 秸秆粉碎还田机 | 1JH-250 |  | 作业幅宽mm：2500；配套动力范围kW：88.2~132.4；配套动力输出轴转速r/min：760；与配套拖拉机联接方式：三点悬挂；整机外形尺寸（长×宽×高）mm：1240×2790×1130；刀轴排列方式：单排；刀轴数量（根）：1；刀轴总成传动方式：带传动；刀轴设计转速r/min：2200；刀轴回转半径mm：260；刀片型式：弯刀+直刀；刀片数量（把）：弯刀：96；直刀：48。 | 0 | 购机补贴(通用类) | 2029-11-03 | 河北省 | 通过
361 | 收获机械 | 秸秆收集处理机械 | 秸秆粉碎还田机 | 2.5m及以上秸秆粉碎还田机 | 石家庄沃田机械制造有限公司 | 秸秆粉碎还田机 | 1JH-460 |  | 作业幅宽cm：460；配套动力范围kW：132.3~191.1；配套动力输出轴转速r/min：760；与配套拖拉机联接方式：三点悬挂；整机外形尺寸(长x宽x高)mm：1360x5090x1230；刀轴排列方式：单排；刀轴数量（根）：2；刀轴总成传动方式：带传动；刀轴设计转速r/min：2200；刀轴回转半径mm：255；刀片型式：弯刀+直刀；刀片数量（把）：弯刀192；直刀96 | 0 | 购机补贴(通用类) | 2029-11-03 | 河北省 | 通过
362 | 收获机械 | 秸秆收集处理机械 | 秸秆粉碎还田机 | 2.5m及以上秸秆粉碎还田机 | 石家庄沃田机械制造有限公司 | 秸秆切碎还田机 | 1JQ-250 |  | 作业幅宽cm：250；配套动力范围kW：110.2~117.6；配套动力输出轴转速r/min：760；与配套拖拉机联接方式：三点悬挂；整机外形尺寸(长x宽x高)mm：1250x2790x1050；刀轴排列方式：单排；刀轴数量（根）：1；刀轴总成传动方式：带传动；刀轴设计转速r/min：2400；刀轴回转半径mm：260；刀片型式：弯刀+直刀；刀片数量（把）：弯刀96；直刀48 | 0 | 购机补贴(通用类) | 2029-10-22 | 河北省 | 通过
363 | 收获机械 | 秸秆收集处理机械 | 秸秆粉碎还田机 | 2.5m及以上秸秆粉碎还田机 | 石家庄沃田机械制造有限公司 | 秸秆切碎还田机 | 1JQ-300 |  | 作业幅宽cm：300；配套动力范围kW：95.6~102.9；配套动力输出轴转速r/min：760；与配套拖拉机联接方式：三点悬挂；整机外形尺寸(长x宽x高)mm：1410x3397x1080；刀轴排列方式：单排；刀轴数量（根）：2；刀轴总成传动方式：带传动；刀轴设计转速r/min：2400；刀轴回转半径mm：260；刀片型式：弯刀；刀片数量（把）：80 | 0 | 购机补贴(通用类) | 2029-11-28 | 河北省 | 通过
364 | 收获机械 | 秸秆收集处理机械 | 秸秆粉碎还田机 | 2.5m及以上秸秆粉碎还田机 | 石家庄沃田机械制造有限公司 | 秸秆切碎还田机 | 1JQ-330 |  | 作业幅宽cm：330；配套动力范围kW：102.9~110.3；配套动力输出轴转速r/min：760；与配套拖拉机联接方式：三点悬挂；整机外形尺寸(长x宽x高)mm：1485x3740x1145；刀轴排列方式：单排；刀轴数量（根）：2；刀轴总成传动方式：带传动；刀轴设计转速r/min：2300；刀轴回转半径mm：255；刀片型式：弯刀+直刀；刀片数量（把）：弯刀128；直刀64 | 0 | 购机补贴(通用类) | 2029-11-28 | 河北省 | 通过
365 | 收获机械 | 秸秆收集处理机械 | 秸秆粉碎还田机 | 2.5m及以上秸秆粉碎还田机 | 石家庄沃田机械制造有限公司 | 秸秆切碎还田机 | 1JQ-360 |  | 作业幅宽cm：360；配套动力范围kW：110.3~132.3；配套动力输出轴转速r/min：760；与配套拖拉机联接方式：三点悬挂；整机外形尺寸(长x宽x高)mm：1485x4040x1145；刀轴排列方式：单排；刀轴数量（根）：2；刀轴总成传动方式：带传动；刀轴设计转速r/min：2300；刀轴回转半径mm：255；刀片型式：弯刀+直刀；刀片数量（把）：弯刀144；直刀72 | 0 | 购机补贴(通用类) | 2029-11-28 | 河北省 | 通过
366 | 收获机械 | 收获割台 | 大豆收获专用割台 | 2.5-5m大豆收获挠性专用割台 | 新乡市立广机械有限公司 | 大豆割台 | 4DG-3250 |  | 工作幅宽：3250mm。结构形式：全喂入挠式。滑板数量：5段。仿形机构型式：四连杆机械仿形。仿形量（垂直水平面方向）：95mm。 | 0 | 购机补贴(非通用类) | 2029-11-19 | 河南省 | 通过
367 | 饲料（草）收获加工运输设备 | 饲料（草）收获机械 | 搂草机 | 5.4m及以上侧向指盘式液压搂草机 | 海伦市祝农农业机械制造有限公司 | 指轮式搂草机 | 9L-5.6 |  | 搂幅宽度：5.6 m； 液压折叠侧向指盘式 | 0 | 购机补贴(非通用类) | 2029-10-07 | 黑龙江 | 通过
368 | 饲料（草）收获加工运输设备 | 饲料（草）收获机械 | 搂草机 | 5.4m及以上侧向指盘式液压搂草机 | 海伦市祝农农业机械制造有限公司 | 指轮式搂草机 | 9L-6.5 |  | 搂幅宽度：6.5 m； 液压折叠侧向指盘式 | 0 | 购机补贴(非通用类) | 2029-10-07 | 黑龙江 | 通过
369 | 饲料（草）收获加工运输设备 | 饲料（草）收获机械 | 搂草机 | 5.4m及以上侧向指盘式液压搂草机 | 海伦市祝农农业机械制造有限公司 | 指轮式搂草机 | 9L-7.4 |  | 搂幅宽度：7.4 m； 液压折叠侧向指盘式 | 0 | 购机补贴(非通用类) | 2029-10-07 | 黑龙江 | 通过
370 | 饲料（草）收获加工运输设备 | 饲料（草）收获机械 | 搂草机 | 5.4m及以上侧向指盘式液压搂草机 | 河北耿军农业机械制造有限公司 | 指轮式搂草机 | 9LZ-6.5 |  | 搂幅6.5米 液压折叠式侧向指盘式 | 0 | 购机补贴(非通用类) | 2029-08-13 | 河北省 | 通过
371 | 饲料（草）收获加工运输设备 | 饲料（草）收获机械 | 搂草机 | 5.4m及以上侧向指盘式液压搂草机 | 河北耿军农业机械制造有限公司 | 指轮式搂草机 | 9LZ-7.5 |  | 搂幅7.5米 液压折叠式侧向指盘式 | 0 | 购机补贴(非通用类) | 2029-08-13 | 河北省 | 通过
372 | 饲料（草）收获加工运输设备 | 饲料（草）收获机械 | 打（压）捆机 | 压缩室截面积（宽×高）0.154m2及以上方捆捡拾压捆机 | 河南巨隆科技有限公司（原：河南沃正实业有限公司） | 方草捆打捆机 | 9YFQT-2.0 |  | 方捆；压缩室截面积（宽×高）：0.162m2；打结器数量：2个；捡拾宽度：2m | 0 | 购机补贴(通用类) | 2026-08-31 | 河南省 | 通过
373 | 饲料（草）收获加工运输设备 | 饲料（草）收获机械 | 打（压）捆机 | 压缩室截面积（宽×高）0.154m2及以上方捆捡拾压捆机 | 欧科（上海）农业科技有限公司 | 方草捆打捆机 | 9YFQ-2.3Z |  | 压缩室截面尺寸（宽x高）：455x355mm；打结器数量：2个；打结器型式：D型；捡拾宽度：2.27m，捡拾器结构型式：弹齿式； | 0 | 购机补贴(通用类) | 2029-06-12 | 上海市 | 通过
374 | 饲料（草）收获加工运输设备 | 饲料（草）收获机械 | 打（压）捆机 | 压缩室截面积（宽×高）0.154m2及以上方捆捡拾压捆机 | 山东江华机械制造有限公司 | 方草捆打捆机 | 9YFQ-1.9 |  | 方捆：压缩式截面积（宽x高）：0.157m2；打结器数量2个；捡拾宽度1.928m | 0 | 购机补贴(通用类) | 2029-11-20 | 山东省 | 通过
375 | 饲料（草）收获加工运输设备 | 饲料（草）收获机械 | 打（压）捆机 | 压缩室截面积（宽×高）0.154m2及以上方捆捡拾压捆机 | 天津轩禾农业机械制造有限公司 | 方草捆打捆机 | 9YFQ-1.7 |  | 捡拾器宽度：1750mm；捡拾器结构型式：弹齿式；打结器类型：D型（6003）；打结器数量：2；压缩室截面尺寸：360*460。 | 0 | 购机补贴(通用类) | 2027-07-11 | 天津市 | 通过
376 | 饲料（草）收获加工运输设备 | 饲料（草）收获机械 | 打（压）捆机 | 压缩室截面积（宽×高）0.154m2及以上方捆捡拾压捆机 | 新乡市花溪科技股份有限公司 | 方捆打捆机 | 9YF-1.7 |  | 方捆；压缩室截面积（宽×高）：0.1584㎡；打结器数量：2个；捡拾宽度：1.7m | 0 | 购机补贴(通用类) | 2029-12-30 | 河南省 | 通过
377 | 饲料（草）收获加工运输设备 | 饲料（草）收获机械 | 打（压）捆机 | 压缩室截面积（宽×高）0.162m2及以上方捆捡拾压捆机 | 河南巨隆科技有限公司（原：河南沃正实业有限公司） | 方草捆打捆机 | 9YFQC-2.2 |  | 方捆；压缩室截面积（宽×高）：0.1739m2；打结器数量：2个；捡拾宽度：2.2m | 0 | 购机补贴(通用类) | 2026-08-31 | 河南省 | 通过
378 | 饲料（草）收获加工运输设备 | 饲料（草）收获机械 | 打（压）捆机 | 压缩室截面积（宽×高）0.162m2及以上方捆捡拾压捆机 | 河南巨隆科技有限公司（原：河南沃正实业有限公司） | 方草捆打捆机 | 9YFQT-2.2 |  | 方捆；压缩室截面积（宽×高）：0.1739m2；打结器数量：2个；捡拾宽度：2.2m | 0 | 购机补贴(通用类) | 2026-08-31 | 河南省 | 通过
379 | 饲料（草）收获加工运输设备 | 饲料（草）收获机械 | 打（压）捆机 | 压缩室截面积（宽×高）0.162m2及以上方捆捡拾压捆机 | 黑龙江德沃科技开发有限公司 | 方捆打捆机 | 9YQ-2200SA |  | 型号名称:9YQ-2200SA型方捆打捆机,挂接方式:牵引式；捡拾宽度：2220mm，捡拾器结构型式：锤爪式，喂入器结构型式:拨叉喂入机构,打结器类型：D型，打结器数量：2个，压缩室截面尺寸：（宽×高）460×360mm，捆扎方式：自动绳打捆，配套动力范围110.2-161.8。 | 0 | 购机补贴(通用类) | 2029-06-20 | 黑龙江 | 通过
380 | 饲料（草）收获加工运输设备 | 饲料（草）收获机械 | 打（压）捆机 | 压缩室截面积（宽×高）0.162m2及以上方捆捡拾压捆机 | 天津派尔农业机械装备有限公司 | 秸秆切割揉碎方草捆打捆机 | 9YFS-2.2A |  | 型号名称：9YFS-2.2A型秸秆切割揉碎方草捆打捆机，挂接方式：牵引式，捡拾宽度：2220mm，捡拾器结构形式：锤抓式，喂入器结构形式：拨叉喂入机构，打结器型式：D型，打结器数量：2个，压缩式截面尺寸（宽*高）：450*365mm，配套动力范围：≥59.6KW，捆扎方式：自动绳打捆。 | 0 | 购机补贴(通用类) | 2029-04-01 | 天津市 | 通过
381 | 饲料（草）收获加工运输设备 | 饲料（草）收获机械 | 打（压）捆机 | 压缩室截面积（宽×高）0.162m2及以上方捆捡拾压捆机 | 天津派尔农业机械装备有限公司 | 双刀轴秸秆切割揉碎方草捆打捆机 | 9YJS-2.2A |  | 型号名称：9YJS-2.2A型双刀轴秸秆切割揉碎方草捆打捆机，挂接方式：牵引式，捡拾宽度：2220mm，捡拾器结构形式：锤爪式，喂入器结构形式：拨叉喂入机构，打结器形式：D型，打结器数量：2个，压缩式截面尺寸（宽*高）：450*365mm，配套动力范围：≥96.9KW，捆扎方式：自动绳打捆。 | 0 | 购机补贴(通用类) | 2029-04-01 | 天津市 | 通过
382 | 饲料（草）收获加工运输设备 | 饲料（草）收获机械 | 打（压）捆机 | 压缩室截面积（宽×高）0.162m2及以上方捆捡拾压捆机 | 天津轩禾农业机械制造有限公司 | 方草捆打捆机 | 9YFQ-2.2 |  | 型号名称：9YFQ-2.2型方草捆打捆机，挂接方式：牵引式，捡拾宽度：2210mm，捡拾器结构形式：弹齿式，喂入器结构形式：拨叉喂入机构，打结器型式：D型（6003），打结器数量：2个，压缩式截面尺寸（宽*高）：360*460mm，配套动力范围：≥25.8KW。 | 0 | 购机补贴(通用类) | 2029-01-04 | 天津市 | 通过
383 | 饲料（草）收获加工运输设备 | 饲料（草）收获机械 | 打（压）捆机 | 压缩室截面积（宽×高）0.162m2及以上方捆捡拾压捆机 | 中联重机浙江有限公司 | 履带自走式方草捆打捆机 | 9YFL-2.2A |  | 方捆；压缩室截面积(宽×高)：0.1728㎡；打结器数量：2个；捡拾宽度：2.2m | 68 | 购机补贴(通用类) | 2029-05-16 | 浙江省 | 通过
384 | 饲料（草）收获加工运输设备 | 饲料（草）收获机械 | 打（压）捆机 | 压缩室截面积（宽×高）0.1998m2及以上方捆捡拾压捆机（3个及以上打结器） | 新乡市花溪科技股份有限公司 | 方捆打捆机 | 9YFS-2.2 |  | 方捆；压缩室截面积（宽×高）：0.1998㎡；打结器数量：3个；捡拾宽度：2.2m | 0 | 购机补贴(通用类) | 2029-11-13 | 河南省 | 通过
385 | 饲料（草）收获加工运输设备 | 饲料（草）收获机械 | 打（压）捆机 | 压缩室直径0.5m及以上圆捆捡拾压捆机 | 宁津县鹏宇环保节能设备有限公司 | 捡拾圆捆机 | 9YQ-1300 |  | 挂接方式：牵引式；捡拾宽度：1300mm；捡拾器结构型式：甩刀式；压缩室宽度：1000mm；压缩室直径：613mm；卷压工作部件数量：15个；卷压滚筒直径：Φ157mm；捆扎方式：缠绳；配套动力范围：40.4~58.8kW | 0 | 购机补贴(通用类) | 2028-07-03 | 山东省 | 通过
386 | 饲料（草）收获加工运输设备 | 饲料（草）收获机械 | 打（压）捆机 | 压缩室直径1m及以上圆捆捡拾压捆机 | 天津威猛机械制造有限公司 | 圆草捆打捆机 | 404Pro |  | 型号：404PRO打捆机，捡拾宽度：1970mm，捡拾器结构型式：弹齿滚筒式，卷压滚筒转速：160r/min,卷压滚筒数量：18个，工作状态外形尺寸（长X宽X高）4410mmX2810mmX2480mm,配套动力≥75KW，草捆直径：1.25米 ，草捆宽度：1.22米，压缩室截面直径：1.25米，打捆室类型：固定式，成型辊数量：18个，2个主动驱动辊16个从动辊，喂入辊：高强度耐磨喂入辊 | 75 | 购机补贴(通用类) | 2026-12-23 | 天津市 | 通过
387 | 饲料（草）收获加工运输设备 | 饲料（草）收获机械 | 打（压）捆机 | 压缩室直径1.2m及以上圆捆捡拾压捆机 | 黑龙江德沃科技开发有限公司 | 圆捆打捆机 | 9YG-2400 |  | 牵引式；捡拾宽度2.4米；压缩室宽度1.23米；压缩室直径1.22米；配套动力范围 102.9～161.8kW | 0 | 购机补贴(通用类) | 2029-11-25 | 黑龙江 | 通过
388 | 饲料（草）收获加工运输设备 | 饲料（草）收获机械 | 打（压）捆机 | 压缩室直径1.2m及以上圆捆捡拾压捆机 | 呼伦贝尔市海拉尔区盈嘉机械设备制造有限公司 | 捡拾打捆机 | 9YG-2.24C |  | 捡拾宽度2.24m，压缩室宽度1.4m，压缩室直径1.2m，卷压工作部件数量18个，配套动力范围55~260。 | 0 | 购机补贴(通用类) | 2025-07-05 | 内蒙古自治区 | 通过
389 | 饲料（草）收获加工运输设备 | 饲料（草）收获机械 | 打（压）捆机 | 压缩室直径1.2m及以上圆捆捡拾压捆机 | 呼伦贝尔市海拉尔区盈嘉机械设备制造有限公司 | 捡拾打捆机 | 9YG-2.24G |  | 捡拾宽度2.24m,压缩室宽度1.4m，压缩室直径1.31m，卷压工作部件数量20个，配套动力范围55~260 | 0 | 购机补贴(通用类) | 2028-12-28 | 内蒙古自治区 | 通过
390 | 饲料（草）收获加工运输设备 | 饲料（草）收获机械 | 打（压）捆机 | 压缩室直径1.2m及以上圆捆捡拾压捆机 | 呼伦贝尔市海拉尔区盈嘉机械设备制造有限公司 | 捡拾打捆机 | 9YG-2.24G1 |  | 捡拾宽度2.24m，压缩室宽度1.25m，压缩室直径1.31m，卷压工作部件数量20个，配套动力范围55~260。 | 0 | 购机补贴(通用类) | 2028-12-28 | 内蒙古自治区 | 通过
391 | 饲料（草）收获加工运输设备 | 饲料（草）收获机械 | 打（压）捆机 | 压缩室直径1.2m及以上圆捆捡拾压捆机 | 呼伦贝尔市海拉尔区盈嘉机械设备制造有限公司 | 捡拾打捆机 | 9YG-2.24H |  | 捡拾宽度2.24m，压缩室宽度1.4m，压缩室直径1.45m，卷压工作部件数量22个，配套动力范围55~260。 | 0 | 购机补贴(通用类) | 2028-12-28 | 内蒙古自治区 | 通过
392 | 饲料（草）收获加工运输设备 | 饲料（草）收获机械 | 打（压）捆机 | 压缩室直径1.2m及以上圆捆捡拾压捆机 | 呼伦贝尔市玖嘉机械设备制造有限公司 | 捡拾打捆机 | 9YG-2.24A2 |  | 捡拾宽度2240mm，捡拾器结构型式：弹齿式。压缩室成捆机构型式： 拨草辊+滚筒式。压缩室宽度:1400mm。压缩室直径 ：Ф1200mm。卷压滚筒直径： Ф294。配套动力范围：65～115。 | 0 | 购机补贴(通用类) | 2027-04-10 | 内蒙古自治区 | 通过
393 | 饲料（草）收获加工运输设备 | 饲料（草）收获机械 | 打（压）捆机 | 压缩室直径1.2m及以上圆捆捡拾压捆机 | 天津派尔农业机械装备有限公司 | 圆草捆打捆机 | 9YG-1.4 |  | 型号名称：9YG-1.4型圆草捆打捆机，挂接方式：牵引式，捡拾宽度：2204mm，捡拾器结构形式：弹齿式，喂入器结构形式：螺旋连续喂入机构，压缩式成捆机构型式：辊筒式，压缩式宽度：1400mm，压缩式直径：1200mm，卷压工作部件数量：18个，卷压工作部件数量：18个，卷压滚筒直径：222mm，捆扎方式：缠网，配套动力范围：≥90KW。 | 0 | 购机补贴(通用类) | 2027-07-11 | 天津市 | 通过
394 | 饲料（草）收获加工运输设备 | 饲料（草）收获机械 | 打（压）捆机 | 压缩室截面积（宽×高）0.105m2及以上方捆压捆机 | 黑龙江德沃科技开发有限公司 | 秸秆饲料打捆机 | 9YQ-2220Y |  | 方捆；压缩室截面积（宽x高）0.161㎡； 配套动力范围：118-176kw | 0 | 购机补贴(通用类) | 2029-06-20 | 黑龙江 | 通过
395 | 饲料（草）收获加工运输设备 | 饲料（草）收获机械 | 青（黄）饲料收获机 | 2-2.6m自走圆盘式青饲料收获机，带对辊式籽粒破碎机构 | 山东胜宇农业机械有限公司 | 自走式青饲料收获机 | 4QZ-2300B |  | 产品型号：4QZ-2300B型青饲料收获机 形式：自走圆盘式 割幅：2m≤2.2m<2.6m 籽粒破碎机构：对辊式 配套发动机功率：129KW(国四) | 129 | 购机补贴(通用类) | 2029-05-30 | 山东省 | 通过
396 | 饲料（草）收获加工运输设备 | 饲料（草）加工机械 | 铡草机 | 1-3t/h铡草机 | 郑州兴裕机械有限公司 | 铡草机 | 9Z-2.0A |  | 型号名称 ；/9Z-2.0A型铡草机；配套动力；4KW （选配）：结构型式/刀盘式；外形尺寸（长×宽×高）；970×1200×1850mm：生产率；kg/h≥ ≥ 2000；设计切草长度；mm8、15、25；喂入口宽度170mm；喂入方式/手动喂入；主轴额定转速r/min1260 动刀片数量；个 6动刀片刀形/；弧形圆盘或滚筒直径（工作部件）560mm； | 4 | 购机补贴(非通用类) | 2025-03-30 | 河南省 | 通过
397 | 饲料（草）收获加工运输设备 | 饲料（草）加工机械 | 铡草机 | 3-6t/h铡草机 | 宜良县玉驹机械制造有限公司 | 铡草机 | 9ZT-3.0 |  | 型号名称：9ZT-3.0型铡草机 配套动力：4KW 结构形式：筒式 外型尺寸（长×宽×高）：1385mm×520mm×1010mm 生产率：≥3000kg/h 设计切草长度：10mm、20mm 喂入方式：自动喂入 主轴额定转速：1450r/min 动刀片数量：6个 动刀片刀行：矩形双面直刃 圆盘或滚筒直径（工作部件）：Φ190mm |  | 购机补贴(非通用类) | 2029-05-19 | 云南省 | 通过
398 | 饲料（草）收获加工运输设备 | 饲料（草）加工机械 | 铡草机 | 3-6t/h铡草机 | 荥阳利达农牧机械有限公司 | 铡草机 | 9Z-3 |  | 外形尺寸（长×宽×高） 1390 mm 生产率 ≥3000 h/kg 动刀片数量 6片 | 4 | 购机补贴(非通用类) | 2029-04-07 | 河南省 | 通过
399 | 饲料（草）收获加工运输设备 | 饲料（草）加工机械 | 铡草机 | 3-6t/h铡草机 | 郑州市昆中机械有限公司 | 铡草机 | 9ZT-3 |  | 型号名称/9ZT-3型铡草机 生产率 kg/h ≥3000（干秸秆） 功率4kw | 4 | 购机补贴(非通用类) | 2029-11-05 | 河南省 | 通过
400 | 饲料（草）收获加工运输设备 | 饲料（草）加工机械 | 铡草机 | 3-6t/h铡草机 | 郑州兴裕机械有限公司 | 铡草机 | 9Z-4.5A |  | 型号名称 ；/9Z-4.5A型铡草机；配套动力；5.5 （选配）：结构型式/刀盘式；外形尺寸（长×宽×高）；1765×1160×2430mm：生产率；kg/h≥ ≥ 4500；设计切草长度；mm12、20、30；喂入口宽度220mm；喂入方式/自动喂入；主轴额定转速r/min790 动刀片数量；个 4动刀片刀形/；弧形圆盘或滚筒直径（工作部件）736mm； | 5.5 | 购机补贴(非通用类) | 2026-12-27 | 河南省 | 通过
401 | 饲料（草）收获加工运输设备 | 饲料（草）加工机械 | 铡草机 | 6-9t/h铡草机 | 郑州市昆中机械有限公司 | 铡草机 | 9ZT-6 |  | 型号名称：9ZT-6型铡草机：配套动力：5.5KW;外形尺寸mm：1435×540×900 生产率≥6000（干秸秆）kg/h | 4 | 购机补贴(非通用类) | 2029-07-23 | 河南省 | 通过
402 | 饲料（草）收获加工运输设备 | 饲料（草）加工机械 | 铡草机 | 6-9t/h铡草机 | 郑州兴裕机械有限公司 | 铡草机 | 9Z-6.5A |  | 型号名称 /9Z-6.5A型铡草机；配套动力；kW7.5 ：结构型式/刀盘式；外形尺寸（长×宽×高）；2155×1560×2870mm：生产率；kg/h≥ 6500；设计切草长度；mm12、20、30；喂入口宽度260mm；喂入方式/自动喂入；主轴额定转速r/min650 动刀片数量；个 3动刀片刀形/；弧形圆盘或滚筒直径（工作部件）1040mm； |  | 购机补贴(非通用类) | 2026-12-27 | 河南省 | 通过
403 | 饲料（草）收获加工运输设备 | 饲料（草）加工机械 | 铡草机 | 9-15t/h铡草机 | 滑县盛泰机械有限公司 | 铡草机 | 9ZP-10 |  | 型号名称：9ZP-10型铡草机；配套动力：11-15kW；结构型式：盘式；外形尺寸（长×宽×高）mm：1760×1570×2380；生产率： ≥10000kg/h（干秸秆）；设计切草长度mm：18、28；喂入口宽度：220mm；喂入方式：自动；主轴额定转速：1460r/min；动刀片数量：4个；动刀片刀形：弧形刀刃；圆盘或滚筒直径（工作部件）：745mm（圆盘）。 | 11 | 购机补贴(非通用类) | 2028-11-29 | 安徽省 | 通过
404 | 饲料（草）收获加工运输设备 | 饲料（草）加工机械 | 铡草机 | 9-15t/h铡草机 | 滑县盛泰机械有限公司 | 铡草机 | 9ZT-10 |  | 型号名称 ：9ZT-10型铡草机 ；配套动力：11-15 kW ；结构型式 ：筒式 ；外形尺寸（长×宽×高）mm：1860×700×1090 ;生产率 : ≥10000kg/h（干秸秆）；设计切草长度 mm：10、20 ；喂入口宽度 ：340 mm ；喂入方式 ：自动 ；主轴额定转速 :1460 r/min；动刀片数量：5 ；动刀片刀形 ：矩形双面直刃；圆盘或滚筒直径（工作部部件）：220mm | 11 | 购机补贴(非通用类) | 2028-11-29 | 安徽省 | 通过
405 | 饲料（草）收获加工运输设备 | 饲料（草）加工机械 | 铡草机 | 9-15t/h铡草机 | 郑州市昆中机械有限公司 | 铡草机 | 9ZT-9 |  | 型号名称/9ZT-9型铡草机 配套动力 kW 7.5（选配） 结构型式/滚筒式 外形尺寸（长×宽×高）mm 2085×650×1120 生产率 kg/h ≥9000（干秸秆） 设计切草长度 mm 10、20 喂入口宽度 mm 295 喂入方式*/自动喂入 动刀片数量 个 8 | 7.5 | 购机补贴(非通用类) | 2029-11-05 | 河南省 | 通过
406 | 饲料（草）收获加工运输设备 | 饲料（草）加工机械 | 饲料（草）粉碎机 | 400mm以下饲料粉碎机 | 宜良县玉驹机械制造有限公司 | 饲料粉碎机 | 9FQ-23-28 |  | 型号名称：9FQ-23-28型饲料粉碎机 结构型式：锤片式（无粉碎秸蔓类功能） 壳体制造方式（铸造、焊接或冲压）：焊接 外形尺寸（长×宽×高）:885mm×710mm×1030mm 整机质量（不含电机）：59.8kg 转子盘直径：φ220mm 转子工作直径：φ230mm 粉碎室宽度：280mm 锤片或齿爪数量：18个 主轴转速：4900r/min 配套动力：2.2KW 动刀片数量：/ | 2.2 | 购机补贴(非通用类) | 2029-05-19 | 云南省 | 通过
407 | 饲料（草）收获加工运输设备 | 饲料（草）加工机械 | 饲料（草）粉碎机 | 400-550mm饲料粉碎机 | 贵州省慈力慧通养殖设备有限公司 | 饲料粉碎机 | 9FZ-51-15 |  | 转子工作直径：510 mm | 11 | 购机补贴(非通用类) | 2029-06-25 | 贵州省 | 通过
408 | 饲料（草）收获加工运输设备 | 饲料（草）加工机械 | 饲料（草）粉碎机 | 400-550mm饲料粉碎机 | 河北铁狮磨浆机械有限公司 | 饲料粉碎机 | 9FQ-40-20 |  | 转子工作直径400MM | 0 | 购机补贴(非通用类) | 2029-06-25 | 河北省 | 通过
409 | 饲料（草）收获加工运输设备 | 饲料（草）加工机械 | 饲料（草）粉碎机 | 400-550mm饲料粉碎机 | 河北铁狮磨浆机械有限公司 | 饲料粉碎机 | 9FQ-40-24 |  | 转子工作直径400MM | 0 | 购机补贴(非通用类) | 2029-06-25 | 河北省 | 通过
410 | 饲料（草）收获加工运输设备 | 饲料（草）加工机械 | 饲料（草）粉碎机 | 400-550mm饲料粉碎机 | 河北铁狮磨浆机械有限公司 | 饲料粉碎机 | 9FQ-40-28 |  | 转子工作直径400MM | 0 | 购机补贴(非通用类) | 2029-06-25 | 河北省 | 通过
411 | 饲料（草）收获加工运输设备 | 饲料（草）加工机械 | 饲料（草）粉碎机 | 400-550mm饲料粉碎机 | 河北铁狮磨浆机械有限公司 | 饲料粉碎机 | 9FQ-40-35 |  | 转子工作直径400MM | 0 | 购机补贴(非通用类) | 2029-06-25 | 河北省 | 通过
412 | 饲料（草）收获加工运输设备 | 饲料（草）加工机械 | 饲料（草）粉碎机 | 400-550mm饲料粉碎机 | 河北铁狮磨浆机械有限公司 | 饲料粉碎机 | 9FQ-45-40 |  | 转子工作直径450MM | 0 | 购机补贴(非通用类) | 2029-06-25 | 河北省 | 通过
413 | 饲料（草）收获加工运输设备 | 饲料（草）加工机械 | 饲料（草）粉碎机 | 400-550mm饲料粉碎机 | 宜良县玉驹机械制造有限公司 | 饲料粉碎机 | 9FQ-41-22 |  | 型号名称：9FQ-41-22型饲料粉碎机 结构型式：锤片式（无粉碎秸蔓类功能） 壳体制造方式（铸造、焊接或冲压）：焊接 外形尺寸（长×宽×高）:1450mm×640mm×900mm 整机质量（不含电机）：76.6kg 转子盘直径：φ405mm 转子工作直径：φ410mm 粉碎室宽度：220mm 锤片或齿爪数量：16个 主轴转速：4100r/min 配套动力：3KW 动刀片数量：/ | 3 | 购机补贴(非通用类) | 2029-05-19 | 云南省 | 通过
414 | 饲料（草）收获加工运输设备 | 饲料（草）加工机械 | 饲料（草）粉碎机 | 400-550mm饲料粉碎机 | 宜良县玉驹机械制造有限公司 | 饲料粉碎机 | 9FQ-41-30 |  | 型号名称：9FQ-41-30型饲料粉碎机 结构型式：锤片式（无粉碎秸蔓类功能） 壳体制造方式（铸造、焊接或冲压）：焊接 外形尺寸（长×宽×高）:2180mm×930mm×850mm 整机质量（不含电机）：159kg 转子盘直径：φ405mm 转子工作直径：φ410mm 粉碎室宽度：300mm 锤片或齿爪数量：21个 主轴转速：4000r/min 配套动力：11KW 动刀片数量：/ | 11 | 购机补贴(非通用类) | 2029-05-19 | 云南省 | 通过
415 | 饲料（草）收获加工运输设备 | 饲料（草）加工机械 | 饲料（草）粉碎机 | 400-550mm饲料粉碎机 | 云南誉达机械设备制造有限公司 | 饲料粉碎机 | 9FQ-40-22 |  | 型号名称：9FQ-40-22型饲料粉碎机 结构型式：锤片式（无粉碎秸蔓类功能） 壳体制造方式（铸造、焊接或冲压）：焊接 外形尺寸（长×宽×高）:1500mm×620mm×910mm 整机质量（不含电机）：54.6kg 转子盘直径：φ400mm 转子工作直径：φ400mm 粉碎室宽度：220mm 锤片或齿爪数量：16个 主轴转速：4100r/min 配套动力：3KW 动刀片数量：/ | 3 | 购机补贴(非通用类) | 2029-05-19 | 云南省 | 通过
416 | 饲料（草）收获加工运输设备 | 饲料（草）加工机械 | 饲料（草）粉碎机 | 400-550mm饲料粉碎机 | 云南誉达机械设备制造有限公司 | 饲料粉碎机 | 9FQ-41-30 |  | 型号名称：9FQ-41-30型饲料粉碎机 结构型式：锤片式（无粉碎秸蔓类功能） 壳体制造方式（铸造、焊接或冲压）：焊接 外形尺寸（长×宽×高）:2070mm×870mm×820mm 整机质量（不含电机）：126kg 转子盘直径：φ405mm 转子工作直径：φ410mm 粉碎室宽度：300mm 锤片或齿爪数量：21个 主轴转速：4000r/min 配套动力：11KW 动刀片数量：/ | 11 | 购机补贴(非通用类) | 2029-05-19 | 云南省 | 通过
417 | 饲料（草）收获加工运输设备 | 饲料（草）加工机械 | 饲料（草）粉碎机 | 400-550mm饲料粉碎机 | 云南誉达机械设备制造有限公司 | 饲草揉碎机 | 9FQ-46 |  | 型号名称：9FQ-46型饲草揉碎机 结构型式：铡切、锤片式 外形尺寸（长×宽×高）：1175mm×810mm×1020mm 配套动力额定功率：2.2KW 配套动力额定转速：2920r/min 主轴额定转速：1220r/min 生产率：≥400kg/h 传动方式：皮带传动 转子直径（不带锤片）：φ460mm 转子宽度：110mm 转子工作直径：φ490mm 锤片数量：9片 喂入方式：人工喂入 | 2.2 | 购机补贴(非通用类) | 2029-05-19 | 云南省 | 通过
418 | 饲料（草）收获加工运输设备 | 饲料（草）加工机械 | 饲料（草）粉碎机 | 550mm及以上饲料粉碎机 | 贵州省慈力慧通养殖设备有限公司 | 饲料粉碎机 | 9FZ-55-16 |  | 转子工作直径：550 mm | 15 | 购机补贴(非通用类) | 2029-06-25 | 贵州省 | 通过
419 | 饲料（草）收获加工运输设备 | 饲料（草）加工机械 | 饲料（草）粉碎机 | 550mm及以上饲料粉碎机 | 宜良县玉驹机械制造有限公司 | 饲料粉碎机 | 9FQ-56-22A |  | 型号名称：9FQ-56-22A型饲料粉碎机 结构型式：锤片式（无粉碎秸蔓类功能） 壳体制造方式（铸造、焊接或冲压）：焊接 外形尺寸（长×宽×高）:1520mm×660mm×1010mm 整机质量（不含电机）：66kg 转子盘直径：φ555mm 转子工作直径：φ560mm 粉碎室宽度：220mm 锤片或齿爪数量：16个 主轴转速：3830r/min 配套动力：4KW 动刀片数量：/ | 4 | 购机补贴(非通用类) | 2029-09-01 | 云南省 | 通过
420 | 饲料（草）收获加工运输设备 | 饲料（草）加工机械 | 饲料（草）粉碎机 | 550mm及以上饲料粉碎机 | 云南誉达机械设备制造有限公司 | 饲草揉碎机 | 9FQ-56 |  | 型号名称：9FQ-56型饲草揉碎机 结构型式：铡切、锤片式 外形尺寸（长×宽×高）：1165×870×1060 配套动力额定功率：4KW 配套动力额定转速：2920r/min 主轴额定转速：1220r/min 生产率：≥700kg/h 传动方式：皮带传动 转子直径（不带锤片）：φ560mm 转子宽度：120mm 转子工作直径：φ585mm 锤片数量：9片 喂入方式：人工喂入 |  | 购机补贴(非通用类) | 2029-05-19 | 云南省 | 通过
421 | 饲料（草）收获加工运输设备 | 饲料（草）加工机械 | 饲料（草）粉碎机 | 550mm及以上饲料粉碎机 | 云南誉达机械设备制造有限公司 | 饲料粉碎机 | 9FQ-56-22 |  | 型号名称：9FQ-56-22型饲料粉碎机 结构型式：锤片式（无粉碎秸蔓类功能） 壳体制造方式（铸造、焊接或冲压）：焊接 外形尺寸（长×宽×高）:1470mm×640mm×1120mm 整机质量（不含电机）：73kg 转子盘直径：φ555mm 转子工作直径：φ560mm 粉碎室宽度：220mm 锤片或齿爪数量：16个 主轴转速：3700r/min 配套动力：5.5KW 动刀片数量：/ | 5.5 | 购机补贴(非通用类) | 2029-05-19 | 云南省 | 通过
422 | 饲料（草）收获加工运输设备 | 饲料（草）加工机械 | 饲料（草）粉碎机 | 550mm及以上饲料粉碎机 | 云南誉达机械设备制造有限公司 | 饲料粉碎机 | 9FQ-56-32 |  | 型号名称：9FQ-56-32型饲料粉碎机 结构型式：锤片式（无粉碎秸蔓类功能） 壳体制造方式（铸造、焊接或冲压）：焊接 外形尺寸（长×宽×高）:2270mm×970mm×1100mm 整机质量（不含电机）：251kg 转子盘直径：φ555mm 转子工作直径：φ560mm 粉碎室宽度：320mm 锤片或齿爪数量：21个 主轴转速：3345r/min 配套动力：15KW 动刀片数量：/ | 15 | 购机补贴(非通用类) | 2029-05-19 | 云南省 | 通过
423 | 饲料（草）收获加工运输设备 | 饲料（草）加工机械 | 颗粒饲料压制机 | 平模颗粒饲料压制机 | 郑州市鸿沪机械有限公司 | 颗粒饲料压制机 | 9KLP-300 |  | 型号名称/9KLP-300型颗粒饲料压制机 立式结构型式 立式平模 主电动机额定功率 kW 22 外形尺寸（长×宽×高）* mm 1600×600×1500 压模直径 mm Φ300 | 22 | 购机补贴(非通用类) | 2029-09-24 | 河南省 | 通过
424 | 饲料（草）收获加工运输设备 | 饲料（草）加工机械 | 全混合日粮制备机 | 4-9m³饲料全混合日粮制备机 | 安丘市鑫泰机械制造有限公司 | 全混合日粮制备机 | 9JGL-4 |  | 主电机：11kW，卸料电机：1.5kW；主电机转速：1460转/分，卸料电机转速：1400转/分；称重系统最大称重：32000kg | 12.5 | 购机补贴(非通用类) | 2029-06-25 | 山东省 | 通过
425 | 饲料（草）收获加工运输设备 | 饲料（草）加工机械 | 全混合日粮制备机 | 4-9m³饲料全混合日粮制备机 | 安丘市鑫泰机械制造有限公司 | 全混合日粮制备机 | 9JGL-5 |  | 主电机：18.5kW，卸料电机：1.5kW；主电机转速：1475转/分，卸料电机转速：1400转/分；称重系统最大称重：32000kg | 20 | 购机补贴(非通用类) | 2029-06-25 | 山东省 | 通过
426 | 饲料（草）收获加工运输设备 | 饲料（草）加工机械 | 全混合日粮制备机 | 4-9m³饲料全混合日粮制备机 | 安丘市鑫泰机械制造有限公司 | 全混合日粮制备机 | 9JGL-7 |  | 主电机：22kW，卸料电机：1.5kW；主电机转速：1475转/分，卸料电机转速：1400转/分；称重系统最大称重：32000kg | 23.5 | 购机补贴(非通用类) | 2029-06-25 | 山东省 | 通过
427 | 饲料（草）收获加工运输设备 | 饲料（草）加工机械 | 全混合日粮制备机 | 4-9m³饲料全混合日粮制备机 | 宁安市康阳泰机械设备有限公司 | 全混合日粮制备机 | 9JGW-4 |  | 型号名称 / 9JGW-4型全混合日粮制备机 型式 / 卧式 称重系统最大称量 kg / 配套动力型式 / 固定式 配套动力功率范围 kW 2×5.5 配套动力转速 转/分 1460 搅拌仓容积m3 4 搅拌仓仓体外形尺寸 （长×宽×高） mm 2000×1140×1820 主搅龙数量 个 2 | 11 | 购机补贴(非通用类) | 2028-07-09 | 安徽省 | 通过
428 | 饲料（草）收获加工运输设备 | 饲料（草）加工机械 | 全混合日粮制备机 | 4-9m³饲料全混合日粮制备机 | 行唐县旭牧机械制造有限公司 | 全混合日粮制备机 | 9JGL-5 |  | 型号名称：9JGL-5 型式：固定立式 称重系统最大称重量：32000千克 配套动力：电动机 配套动力功率：18.5千瓦 配套动力转速：1470 搅拌仓容积：5m³ 搅拌仓外形尺寸2800*1800*1500mm 主搅龙数量：1个 | 18.5 | 购机补贴(非通用类) | 2029-06-25 | 河北省 | 通过
429 | 饲料（草）收获加工运输设备 | 饲料（草）加工机械 | 全混合日粮制备机 | 4-9m³饲料全混合日粮制备机 | 行唐县旭牧机械制造有限公司 | 全混合日粮制备机 | 9JGW-4 |  | 型号名称：9JGW-4 型式：固定卧室 称重系统最大称重量：32000千克 配套动力：电动机 配套动力功率：11千瓦 配套动力转速：1470 搅拌仓容积：4m³ 搅拌仓外形尺寸：2400*1500*1640mm 主搅龙数量：1个 副搅龙数量：2个 | 11 | 购机补贴(非通用类) | 2029-06-25 | 河北省 | 通过
430 | 饲料（草）收获加工运输设备 | 饲料（草）加工机械 | 全混合日粮制备机 | 4-9m³饲料全混合日粮制备机 | 行唐县旭牧机械制造有限公司 | 全混合日粮制备机 | 9JGW-4A |  | 型号名称：9JGW-4A 型式：固定卧室 称重系统最大称重量：12000千克 配套动力：电动机 配套动力功率：15千瓦 配套动力转速：1465 搅拌仓容积：4m³ 搅拌仓外形尺寸：2000*1500*1600mm 主搅龙数量：2个 | 15 | 购机补贴(非通用类) | 2029-06-25 | 河北省 | 通过
431 | 饲料（草）收获加工运输设备 | 饲料（草）加工机械 | 全混合日粮制备机 | 4-9m³饲料全混合日粮制备机 | 行唐县旭牧机械制造有限公司 | 全混合日粮制备机 | 9JGW-5 |  | 型号名称：9JGW-5 型式：固定卧室 称重系统最大称重量：32000千克 配套动力：电动机 配套动力功率：15千瓦 配套动力转速：1470 搅拌仓容积：5m³ 搅拌仓外形尺寸：2800*1500*1640mm 主搅龙数量：1个 副搅龙数量：2个 | 15 | 购机补贴(非通用类) | 2029-06-25 | 河北省 | 通过
432 | 饲料（草）收获加工运输设备 | 饲料（草）加工机械 | 全混合日粮制备机 | 4-9m³饲料全混合日粮制备机 | 郓城峻耀机械制造有限公司 | 全混合日粮制备机 | 9JGL-5 |  | 1 型号名称 / 9JGW-4型全混合日粮制备机 2 型式 / 固定式、卧式 3 称重系统最大称量 kg 8000 4 配套动力型式 / 电动机 5 配套动力功率范围 kW 11+1.5 6 配套动力转速 转/分 1460 7 搅拌仓容积 m³ 4 8 搅拌仓仓体外形尺寸 (长×宽×高) mm 2400×1500×1600 9 主搅龙数量 个 1. 10 副搅龙数量 个 2 | 31.5 | 购机补贴(非通用类) | 2029-06-25 | 山东省 | 通过
433 | 饲料（草）收获加工运输设备 | 饲料（草）加工机械 | 全混合日粮制备机 | 4-9m³饲料全混合日粮制备机 | 郓城峻耀机械制造有限公司 | 全混合日粮制备机 | 9JGW-4 |  | 1 型号名称 / 9JGW-4型全混合日粮制备机 2 型式 / 固定式、卧式 3 称重系统最大称量 kg 8000 4 配套动力型式 / 电动机 5 配套动力功率范围 kW 11+1.5 6 配套动力转速 转/分 1460 7 搅拌仓容积 m³ 4 8 搅拌仓仓体外形尺寸 (长×宽×高) mm 2400×1500×1600 9 主搅龙数量 个 1. 10 副搅龙数量 个 2 | 12.5 | 购机补贴(非通用类) | 2029-09-24 | 山东省 | 通过
434 | 饲料（草）收获加工运输设备 | 饲料（草）加工机械 | 全混合日粮制备机 | 4-9m³饲料全混合日粮制备机 | 郓城峻耀机械制造有限公司 | 全混合日粮制备机 | 9JGW-5 |  | 1 型号名称 / 9JGW-4型全混合日粮制备机 2 型式 / 固定式、卧式 3 称重系统最大称量 kg 8000 4 配套动力型式 / 电动机 5 配套动力功率范围 kW 11+1.5 6 配套动力转速 转/分 1460 7 搅拌仓容积 m³ 4 8 搅拌仓仓体外形尺寸 (长×宽×高) mm 2400×1500×1600 9 主搅龙数量 个 1. 10 副搅龙数量 个 2 | 16.5 | 购机补贴(非通用类) | 2029-09-24 | 山东省 | 通过
435 | 饲料（草）收获加工运输设备 | 饲料（草）加工机械 | 全混合日粮制备机 | 4-9m³饲料全混合日粮制备机 | 郑州市宏亮机械制造有限公司 | 全混合日粮制备机 | 9JGWS-4 |  | 型号名称:9JGWS-4型全混合日粮制备机 型式:固定式、卧式 称重系统最大称量:8000kg 配套动力型式:电机 配套动力功率范围:7.5x2kw 配套动力转速:1465转/分 搅拌仓容积:4㎥ 搅拌仓仓体外形尺寸(长x宽x高):2515x1410x1500 主搅龙数量:2 | 15 | 购机补贴(非通用类) | 2029-07-28 | 河南省 | 通过
436 | 饲料（草）收获加工运输设备 | 饲料（草）加工机械 | 全混合日粮制备机 | 4-9m³饲料全混合日粮制备机 | 郑州市宏亮机械制造有限公司 | 全混合日粮制备机 | 9JGWS-5 |  | 型号名称:9JGWS-5型全混合日粮制备机 型式:固定式、卧式 称重系统最大称量:8000kg 配套动力型式:电机 配套动力功率范围:11x2kw 配套动力转速:1470转/分 搅拌仓容积:5㎥ 搅拌仓仓体外形尺寸(长x宽x高):2700x1595x1610 主搅龙数量:2 | 22 | 购机补贴(非通用类) | 2029-07-28 | 河南省 | 通过
437 | 饲料（草）收获加工运输设备 | 饲料（草）加工机械 | 全混合日粮制备机 | 4-9m³饲料全混合日粮制备机 | 郑州市鸿沪机械有限公司 | 全混合日粮制备机 | 9JGW-4 |  | 型号名称 9JGW-4型全混合日粮制备机 型式 固定式、卧式 称重系统最大称量 8000 配套动力型式 电动机 配套动力功率范围 11+1.5 配套动力转速 1460 搅拌仓容积 4 搅拌仓仓体外形尺寸（长×宽×高） 2410×1600×1570 主搅龙数量 1 副搅龙数量 2 | 12.5 | 购机补贴(非通用类) | 2029-09-01 | 河南省 | 通过
438 | 饲料（草）收获加工运输设备 | 饲料（草）加工机械 | 全混合日粮制备机 | 4-9m³饲料全混合日粮制备机 | 郑州市鸿沪机械有限公司 | 全混合日粮制备机 | 9JGW-6 |  | 型号名称 9JGW-6型全混合日粮制备机 型式 固定式、卧式 称重系统最大称量 8000 配套动力型式 电动机 配套动力功率范围 15+1.5 配套动力转速 1460 搅拌仓容积 6 搅拌仓仓体外形尺寸（长×宽×高） 2810×1600×1570 主搅龙数量 1 副搅龙数量 2 | 16.5 | 购机补贴(非通用类) | 2029-09-01 | 河南省 | 通过
439 | 饲料（草）收获加工运输设备 | 饲料（草）加工机械 | 全混合日粮制备机 | 4-9m³饲料全混合日粮制备机 | 郑州一科重工机械制造有限公司 | 全混日粮搅拌机 | 9JGL-5 |  | 型号名称：9JGL-5全混日粮搅拌机， 型式：固定立式， 配套动力型式：电机， 配套功率:15kw, 外形尺寸：2550x1750x1500(mm), 搅拌仓容积：5m³， 搅龙数量：1个 | 15 | 购机补贴(非通用类) | 2029-09-03 | 河南省 | 通过
440 | 饲料（草）收获加工运输设备 | 饲料（草）加工机械 | 全混合日粮制备机 | 4-9m³饲料全混合日粮制备机 | 郑州一科重工机械制造有限公司 | 全混日粮搅拌机 | 9JGW-5 |  | 型号名称：9JGW-5全混日粮搅拌机， 型式：固定式， 配套动力型式：电机， 外形尺寸：2720x1670x1620(mm), 搅拌仓容积：5.3m³， 搅龙数量：1个， 配套动力：15kw | 15 | 购机补贴(非通用类) | 2029-09-03 | 河南省 | 通过
441 | 饲料（草）收获加工运输设备 | 饲料（草）加工机械 | 全混合日粮制备机 | 9-12m³饲料全混合日粮制备机 | 安丘市鑫泰机械制造有限公司 | 全混合日粮制备机 | 9JGL-9 |  | 主电机：330kW，卸料电机：1.5kW；主电机转速：1475转/分，卸料电机转速：1400转/分；称重系统最大称重：32000kg | 31.5 | 购机补贴(非通用类) | 2029-06-25 | 山东省 | 通过
442 | 饲料（草）收获加工运输设备 | 饲料（草）加工机械 | 全混合日粮制备机 | 9-12m³饲料全混合日粮制备机 | 行唐县旭牧机械制造有限公司 | 全混合日粮制备机 | 9JGL-9 |  | 型号名称：9JGL-9 型式：固定立式 称重系统最大称重量：32000千克 配套动力：电动机 配套动力功率：30千瓦 配套动力转速：1480 搅拌仓容积：9m³ 搅拌仓外形尺寸3050*2120*1950mm 主搅龙数量：1个 | 30 | 购机补贴(非通用类) | 2029-06-25 | 河北省 | 通过
443 | 饲料（草）收获加工运输设备 | 饲料（草）加工机械 | 全混合日粮制备机 | 9-12m³饲料全混合日粮制备机 | 行唐县旭牧机械制造有限公司 | 全混合日粮制备机 | 9JGW-9 |  | 型号名称：9JGW-9 型式：固定卧室 称重系统最大称重量：32000千克 配套动力：电动机 配套动力功率：30千瓦 配套动力转速：1480 搅拌仓容积：9m³ 搅拌仓外形尺寸：3500*1900*1800mm 主搅龙数量：1个 副搅龙数量：2个 | 30 | 购机补贴(非通用类) | 2029-06-25 | 河北省 | 通过
444 | 饲料（草）收获加工运输设备 | 饲料（草）加工机械 | 全混合日粮制备机 | 9-12m³饲料全混合日粮制备机 | 行唐县旭牧机械制造有限公司 | 全混合日粮制备机 | 9JGW-9A |  | 型号名称：9JGW-9A型式：固定卧室 称重系统最大称重量：32000千克 配套动力：电动机 配套动力功率：30千瓦 配套动力转速：1470 搅拌仓容积：9m³ 搅拌仓外形尺寸：2800*1800*2120mm 主搅龙数量：2个 副搅龙数量：2个 | 30 | 购机补贴(非通用类) | 2029-06-25 | 河北省 | 通过
445 | 饲料（草）收获加工运输设备 | 饲料（草）加工机械 | 全混合日粮制备机 | 9-12m³饲料全混合日粮制备机 | 郓城峻耀机械制造有限公司 | 全混合日粮制备机 | 9JGL-9 |  | 9m³≤搅拌室容积＜12m³ 2 型式 / 固定式、卧式 3 称重系统最大称量 kg 8000 4 配套动力型式 / 电动机 5 配套动力功率范围 kW 11+1.5 6 配套动力转速 转/分 1460 7 搅拌仓容积 m³ 4 8 搅拌仓仓体外形尺寸 (长×宽×高) mm 2400×1500×1600 9 主搅龙数量 个 1. | 31.5 | 购机补贴(非通用类) | 2029-06-25 | 山东省 | 通过
446 | 饲料（草）收获加工运输设备 | 饲料（草）加工机械 | 全混合日粮制备机 | 9-12m³饲料全混合日粮制备机 | 郑州市宏亮机械制造有限公司 | 全混合日粮制备机 | 9JGWS-9 |  | 型号名称:9JGWS-9型全混合日粮制备机 型式:固定式、卧式 称重系统最大称量:8000kg 配套动力型式:电机 配套动力功率范围:15x2+1.5kw 配套动力转速:1470/2840转/分 搅拌仓容积:9㎥ 搅拌仓仓体外形尺寸(长x宽x高):3000x1900x2090 主搅龙数量:2 副搅龙数量:2 | 31.5 | 购机补贴(非通用类) | 2029-07-28 | 河南省 | 通过
447 | 饲料（草）收获加工运输设备 | 饲料（草）加工机械 | 全混合日粮制备机 | 9-12m³饲料全混合日粮制备机 | 郑州市鸿沪机械有限公司 | 全混合日粮制备机 | 9JGW-9 |  | 型号名称：9JGW-9型 全混合日粮制备机 型式：固定式、卧式 称重系统最大称量：8000 配套动力型式：电动机 配套动力功率范围22+1.5 配套动力转速1470 搅拌仓容积：9 搅拌仓仓体外形尺寸（长×宽×高）3500×2000×1750 主搅龙数量：1 副搅龙数量：2 | 23.5 | 购机补贴(非通用类) | 2029-09-01 | 河南省 | 通过
448 | 饲料（草）收获加工运输设备 | 饲料（草）加工机械 | 全混合日粮制备机 | 9-12m³饲料全混合日粮制备机 | 郑州一科重工机械制造有限公司 | 全混日粮搅拌机 | 9JGL-10 |  | 型号名称：9JGL-10全混日粮搅拌机， 型式：固定立式， 配套动力型式：电机， 配套功率：22kw, 外形尺寸：3200x2190x2160(mm), 搅拌仓容积:10m³， 搅龙数量：1个 | 22 | 购机补贴(非通用类) | 2029-09-03 | 河南省 | 通过
449 | 饲料（草）收获加工运输设备 | 饲料（草）加工机械 | 全混合日粮制备机 | 9-12m³饲料全混合日粮制备机 | 郑州一科重工机械制造有限公司 | 全混日粮搅拌机 | 9JGW-10 |  | 型号名称：9JGW-10全混日粮搅拌机， 型式：固定式， 配套动力型式：电机， 配套功率：18.5kw， 外形尺寸：3360x2100x2020(mm), 搅拌仓容积：10.2m³， 搅龙数量：1个， | 18.5 | 购机补贴(非通用类) | 2029-09-03 | 河南省 | 通过
450 | 饲料（草）收获加工运输设备 | 饲料（草）加工机械 | 全混合日粮制备机 | 12m³及以上饲料全混合日粮制备机 | 安丘市鑫泰机械制造有限公司 | 全混合日粮制备机 | 9JGL-12 |  | 型号名称：9JGL-12型全混合日粮制备机； 型式：固定立式； 称重系统最大称重量：32000kg； 搅拌仓容积：12m³； 搅拌仓仓体外形尺寸（长×宽×高）：3575mm×2320mm×2160mm；配套动力型式：电动机；配套动力功率范围（kW）：主电机37，卸料电机1.5； 主搅龙数量：1个；副搅龙数量：0个。 | 38.5 | 购机补贴(非通用类) | 2029-07-04 | 山东省 | 通过
451 | 饲料（草）收获加工运输设备 | 饲料（草）加工机械 | 全混合日粮制备机 | 12m³及以上饲料全混合日粮制备机 | 安丘市鑫泰机械制造有限公司 | 全混合日粮制备机 | 9JGW-12 |  | 型号名称：9JGW-12型全混合日粮制备机； 型式：固定卧式； 称重系统最大称重量：32000kg； 搅拌仓容积：12m³； 搅拌仓仓体外形尺寸（长×宽×高）：3420mm×2000mm×2100mm；配套动力型式：电动机；配套动力功率范围（kW）：主电机22+22，卸料电机1.5； 主搅龙数量：2个；副搅龙数量：0个。 | 45.5 | 购机补贴(非通用类) | 2029-07-04 | 山东省 | 通过
452 | 饲料（草）收获加工运输设备 | 饲料（草）加工机械 | 全混合日粮制备机 | 12m³及以上饲料全混合日粮制备机 | 新疆华盛丰途机械设备有限公司 | 全混合日粮制备机 | 9JGL-24 |  | 配套动力型式：电动机，配套动力功率范围：76.5（75+1.5）KW，配套动力转速：搅龙：1480，出料口：2800，搅拌厂仓体外形尺寸：5460mm*2150mm*2180mm | 76.5 | 购机补贴(非通用类) | 2029-07-04 | 新疆维吾尔自治区 | 通过
453 | 饲料（草）收获加工运输设备 | 饲料（草）加工机械 | 全混合日粮制备机 | 12m³及以上饲料全混合日粮制备机 | 郑州一科重工机械制造有限公司 | 全混日粮搅拌机 | 9JGL-13 |  | 型号名称：9JGL-13全混日粮搅拌机， 型式：固定立式， 配套动力型式：电机， 配套功率：30kw, 外形尺寸：3800x2280x2210(mm), 搅拌仓容积：13m³， 搅龙数量：1个 | 30 | 购机补贴(非通用类) | 2029-09-03 | 河南省 | 通过
454 | 饲料（草）收获加工运输设备 | 饲料（草）加工机械 | 全混合日粮制备机 | 12m³及以上饲料全混合日粮制备机 | 郑州一科重工机械制造有限公司 | 全混日粮搅拌机 | 9JGW-13 |  | 型号名称：9JGW-13全混日粮搅拌机， 型式：固定式， 配套动力型式：电机， 配套功率：22kw， 外形尺寸：4020x2100x2170(mm), 搅龙数量：1个，搅拌仓容积：13.2m³ | 22 | 购机补贴(非通用类) | 2029-09-03 | 河南省 | 通过
455 | 饲料（草）收获加工运输设备 | 饲料（草）加工机械 | 全混合日粮制备机 | 12m³及以上饲料全混合日粮制备机 | 诸城市昊田农业装备有限公司 | 全混合日粮制备机 | 9JGW-12S |  | 型式：固定式卧式；称重系统最大称重：32000kg; 配套动力型式：电动机；配套动力功率范围：主电动机22kwX2;卸料门电动机：1.5kw;配套动力转速：主电动机1470转／分，卸料门电动机1400转／分；搅拌仓容积：12m³；搅拌仓仓体外形尺寸3350mmX2000mmX2200mm,主搅龙数量2个，副搅龙数量2个。 | 45.5 | 购机补贴(非通用类) | 2029-11-03 | 山东省 | 通过
456 | 畜禽养殖机械 | 畜禽繁育设备 | 孵化机 | 10000-50000枚孵化机 | 蚌埠三缘孵化设备有限公司 | 孵化机（水禽专用） | 9FU-12000 |  | 型号名称：9FU-12000型孵化机（水禽专用） 结构型式：箱体式 工作形态外形尺寸（长*宽*高）：2570mm*2660mm*2550mm 装机容量：4.76KW 排风机构额定转数：800r/min 加热机构型式：电加热管 翻蛋机构型式：涡轮蜗杆式 容蛋量：12000枚（鸭蛋） 蛋盘总数：120个 | 4.76 | 购机补贴(非通用类) | 2028-11-28 | 安徽省 | 通过
457 | 畜禽养殖机械 | 畜禽繁育设备 | 孵化机 | 10000-50000枚孵化机 | 蚌埠三缘孵化设备有限公司 | 孵化机 | 9FU-20000 |  | 型号名称：9FU-20000型孵化机 结构型式：箱体式 工作形态外形尺寸（长*宽*高）：3600mm*2735mm*2630mm 装机容量：6.76KW 加热机构型式：普通电热管 加湿机构型式：加湿片 翻蛋机构型式：蜗轮蜗杆式 容蛋量：20000枚 蛋盘总数：200个 | 6.76 | 购机补贴(非通用类) | 2025-11-30 | 安徽省 | 通过
458 | 畜禽养殖机械 | 畜禽繁育设备 | 孵化机 | 10000-50000枚孵化机 | 佛山市任氏机械科技有限公司 | 孵化机 | 9FU-19008 |  | 9FU-19008,八角架式，5.5kW,2400*2360*2300 | 5.5 | 购机补贴(非通用类) | 2029-09-28 | 广东省 | 通过
459 | 水产养殖机械 | 水质调控设备 | 增氧机 | 其他增氧机 | 台州市元晟水产养殖机械有限公司 | 水车式增氧机 | YC-0.75 |  | 型号名称：YC-0.75型 增氧结构型式：水车式 外形尺寸（长×宽×高）mm：1600×1430×830 整机质量kg：55 浮体材料:PE塑料 浮体体积m³:0.17 配套动力型式:三相异步电机 配套动力额定功率kW:0.75 配套动力额定转速r/min:1420 叶轮材料:PE塑料 叶轮转速r/min:128 叶轮直径mm:650 叶片数片:16 | 0.75 | 购机补贴(非通用类) | 2026-12-30 | 浙江省 | 通过
460 | 水产养殖机械 | 水质调控设备 | 增氧机 | 其他增氧机 | 台州市元晟水产养殖机械有限公司 | 水车式增氧机 | YC-1.5 |  | 型号名称：YC-1.5型 增氧结构型式：水车式 外形尺寸（长×宽×高）mm：2000×1560×850 整机质量kg：73 浮体材料:PE塑料 浮体体积m³:0.17 配套动力型式:三相异步电机 配套动力额定功率kW:1.5 配套动力额定转速r/min:1420 叶轮材料:PE塑料 叶轮转速r/min:100 叶轮直径mm:650 叶片数片:32 | 1.5 | 购机补贴(非通用类) | 2026-12-30 | 浙江省 | 通过
461 | 水产养殖机械 | 水质调控设备 | 增氧机 | 其他增氧机 | 台州市元晟水产养殖机械有限公司 | 叶轮式增氧机 | YL-1.5 |  | 型号名称：YL-1.5型 增氧结构型式：叶轮式 外形尺寸（长×宽×高）mm：2200×830 整机质量kg：70 浮体材料:PE塑料 浮体体积m³:0.16 配套动力型式:三相异步电机 配套动力额定功率kW:1.5 配套动力额定转速r/min:1420 叶轮材料:PE塑料 叶轮转速r/min:138 叶轮直径mm:530 叶片数片:12 叶轮锥角：°48 | 1.5 | 购机补贴(非通用类) | 2026-12-30 | 浙江省 | 通过
462 | 水产养殖机械 | 水质调控设备 | 增氧机 | 其他增氧机 | 台州市元晟水产养殖机械有限公司 | 叶轮式增氧机 | YL-3.0 |  | 型号名称:YL-3.0型 增氧结构型式:叶轮式 外形尺寸（直径×高）mm：2400×860 整机质量kg：90 浮体材料:PE塑料 浮体体积m³：0.18 配套动力型式：三相异步电机 配套动力额定功率kW：3.0 配套动力额定转速r/min：1420 叶轮材料：铁镀锌 叶轮转速r/min：138 叶轮直径mm：635 叶片数片：12 叶轮锥角：°48 | 3.0 | 购机补贴(非通用类) | 2026-12-30 | 浙江省 | 通过
463 | 水产养殖机械 | 水质调控设备 | 增氧机 | 其他增氧机 | 台州市元晟水产养殖机械有限公司 | 永磁变频叶轮式增氧机 | YSB-1.5 |  | 型号：YSB-1.5 外形尺寸（直径×高）mm：1820×500 整机质量kg：28 配套动力型式：永磁变频电机 配套动力标定功率kW：1.5 叶轮转速r/min：160 叶轮直径mm：550 叶片数：8 叶轮锥角°：180 浮体材料：PE 浮体体积m³：0.1 | 1.5 | 购机补贴(非通用类) | 2026-04-01 | 浙江省 | 通过
464 | 水产养殖机械 | 水质调控设备 | 增氧机 | 其他增氧机 | 台州市元晟水产养殖机械有限公司 | 叶轮式增氧机 | YSB-1.5A |  | 型号：YSB-1.5A 增氧结构型式：叶轮式 外形尺寸（直径×高）mm：1700×450 整机质量kg：28 浮体材料：PE 浮体体积m3：0.056 配套动力型式：单相永磁变频电机 配套动力标定功率kW：1.5 配套动力额定转速r/min：160 叶轮材料：PP 叶轮转速r/min：160 叶轮直径mm：550 叶片数：8 叶轮锥角（°）：180 | 1.5 | 购机补贴(非通用类) | 2028-03-30 | 浙江省 | 通过
465 | 水产养殖机械 | 水质调控设备 | 增氧机 | 其他增氧机 | 台州市元晟水产养殖机械有限公司 | 超级叶轮式增氧机 | YSD-1.5 |  | 型号：YSD-1.5 外形尺寸（直径×高）mm：2100×680 整机质量kg：39 配套动力型式：三相异步电机 配套动力标定功率kW：1.5 叶轮转速r/min：155 叶轮直径mm：550 叶片数：8 叶轮锥角°：180 浮体材料：PE 浮体体积m³：0.1 | 1.5 | 购机补贴(非通用类) | 2026-04-01 | 浙江省 | 通过
466 | 水产养殖机械 | 水质调控设备 | 增氧机 | 其他增氧机 | 台州市元晟水产养殖机械有限公司 | 叶轮式增氧机 | YSD-1.5A |  | 型号：YSD-1.5A 增氧结构型式：叶轮式 外形尺寸（直径×高）mm：2100×760 整机质量kg：39 浮体材料：PE 浮体体积m3：0.1 配套动力型式：单相异步电机 配套动力标定功率kW：1.5 配套动力额定转速r/min：1420 叶轮材料：PP塑料 叶轮转速r/min：155 叶轮直径mm：550 叶片数：8 叶轮锥角（°）：180 | 1.5 | 购机补贴(非通用类) | 2028-06-01 | 浙江省 | 通过
467 | 水产养殖机械 | 水质调控设备 | 增氧机 | 其他增氧机 | 台州市元晟水产养殖机械有限公司 | 叶轮式增氧机 | YSD-1.5B |  | 型号：YSD-1.5B 增氧结构型式：叶轮式 外形尺寸（直径×高）mm：2100×720 整机质量kg：39 浮体材料：PE 浮体体积m3：0.1 配套动力型式：三相异步电机 配套动力标定功率kW：1.5 配套动力额定转速r/min：1420 叶轮材质：PP塑料 叶轮转速r/min：155 叶轮直径mm：550 叶片数：8 叶轮锥角（°）：180 | 1.5 | 购机补贴(非通用类) | 2028-03-30 | 浙江省 | 通过
468 | 水产养殖机械 | 水质调控设备 | 增氧机 | 其他增氧机 | 台州市元晟水产养殖机械有限公司 | 涌浪曝气式增氧机 | YSYB-1.5 |  | 型号：YSYB-1.5 外形尺寸（直径×高）mm：980×620 整机质量kg：38 配套动力型式：三相异步电机 配套动力标定功率kW：1.5 叶轮转速r/min：375 叶轮直径mm：350 叶片数：6 浮体材料：PE 浮体体积m³：0.12 | 1.5 | 购机补贴(非通用类) | 2026-04-01 | 浙江省 | 通过
469 | 水产养殖机械 | 水质调控设备 | 增氧机 | 其他增氧机 | 台州市元晟水产养殖机械有限公司 | 叶轮式增氧机 | YSYB-1.5A |  | 型号：YSYB-1.5A 增氧结构型式：叶轮式 外形尺寸（直径×高）mm：980×620 整机质量kg：38 浮体材料：PE 浮体体积m3：0.12 配套动力型式：单相异步电机 配套动力标定功率kW：1.5 配套动力额定转速r/min：1420 叶轮材料：铸铁 叶轮转速r/min：375 叶轮直径mm：350 叶片数：6 叶轮锥角（°）：50 | 1.5 | 购机补贴(非通用类) | 2028-06-01 | 浙江省 | 通过
470 | 水产养殖机械 | 水质调控设备 | 增氧机 | 其他增氧机 | 台州市元晟水产养殖机械有限公司 | 水车式增氧机 | YYC-1.5 |  | 型号：YYC-1.5 增氧结构型式：水车式 外形尺寸（长×宽×高）mm：2000×1560×780 整机质量kg：65 浮体材料：PE塑料 浮体体积m³：0.216 配套动力型式：三相异步电机 配套动力标定功率kW：1.5 配套动力额定转速r/min：1420 叶轮材料：PP塑料 叶轮转速r/min：106 叶轮直径mm：650 叶片数：56 | 1.5 | 购机补贴(非通用类) | 2028-03-30 | 浙江省 | 通过
471 | 水产养殖机械 | 水质调控设备 | 增氧机 | 其他增氧机 | 台州市元晟水产养殖机械有限公司 | 叶轮式增氧机 | YYL-1.5A |  | 型号：YYL-1.5A 增氧结构型式：叶轮式 外形尺寸（直径×高）mm：900×650 整机质量kg：27 浮体材料：PE 浮体体积m3：0.06 配套动力型式：单相异步电机 配套动力标定功率kW：1.5 配套动力额定转速r/min：1420 叶轮材料：PA（尼龙） 叶轮转速r/min：1450 叶轮直径mm：190 叶片数：12 叶轮锥角（°）：140 | 1.5 | 购机补贴(非通用类) | 2028-06-01 | 浙江省 | 通过
472 | 水产养殖机械 | 水质调控设备 | 增氧机 | 其他增氧机 | 台州市元晟水产养殖机械有限公司 | 叶轮式增氧机 | YYL-1.5B |  | 型号：YYL-1.5B 增氧结构型式：叶轮式 外形尺寸（直径×高）mm：900×650 整机质量kg：27 浮体材料：PE 浮体体积m3：0.06 配套动力型式：三相异步电机 配套动力标定功率kW：1.5 配套动力额定转速r/min：1420 叶轮材料：PA（尼龙） 叶轮转速r/min：1450 叶轮直径mm：190 叶片数：12 叶轮锥角（°）：140 | 1.5 | 购机补贴(非通用类) | 2028-03-30 | 浙江省 | 通过
473 | 粮油糖初加工机械 | 粮食初加工机械 | 谷物（粮食）干燥机 | 批处理量4-10t循环式谷物烘干机 | 中科爱农（山东）农业装备有限公司 | 批式循环谷物干燥机 | 5HPAN-5 |  | 型号名称：5HPAN-5型批式循环谷物干燥机；结构型式：批式循环；干燥方式：直接加热；干燥工艺：横流；烘干机机体外形尺寸(长×宽×高)：(mm)2190×2190×3600;批处理量:(t)5;降水速率(%/h):≥0.5;干燥段数量(个）：1；缓苏段数量(个）：1；干燥段总高度（mm）：1200；缓苏段总高度（mm）：1500；有效容积(立方米）：9；热风温度范围（℃）:室温~135. | 18.3 | 购机补贴(通用类) | 2029-11-03 | 山东省 | 通过
474 | 粮油糖初加工机械 | 粮食初加工机械 | 谷物（粮食）干燥机 | 批处理量10-20t循环式谷物烘干机 | 江苏三喜机械有限公司 | 循环式谷物干燥机 | 5HX-12 |  | 1.结构形式：批式循环；2.批处理量：12t；3.外形尺寸：2120mm*1655mm*8100mm；4.烘干机总功率：6.36KW | 6.36 | 购机补贴(通用类) | 2029-07-04 | 江苏省 | 通过
475 | 粮油糖初加工机械 | 粮食初加工机械 | 谷物（粮食）干燥机 | 批处理量10-20t循环式谷物烘干机 | 扬州东弘机械有限公司 | 低温循环式干燥机 | V120 |  | 批处理量：12t，降水速率：0.4-1.0（%/h），干燥段数量1个，缓苏段数量1个，干燥段总高度：1400mm，缓苏段总高度：4880mm，有效容积21.47m³，热风温度范围：40-90℃，热风机数量：1个，热风机送风型式：负压，1号热风机型号名称：T35-5.6A型轴流风机，1号热风机电机功率：4kw | 6.5 | 购机补贴(通用类) | 2029-07-04 | 江苏省 | 通过
476 | 粮油糖初加工机械 | 粮食初加工机械 | 谷物（粮食）干燥机 | 批处理量10-20t循环式谷物烘干机 | 中科爱农（山东）农业装备有限公司 | 批式循环谷物干燥机 | 5HPAN-16 |  | 型号名称：5HPAN-16型批式循环谷物干燥机；结构型式：批式循环；干燥方式：直接加热；干燥工艺：横流；烘干机机体外形尺寸(长×宽×高)：(mm)2950×2950×6000;批处理量:(t)16;降水速率(%/h):≥0.5;干燥段数量(个）：1；缓苏段数量(个）：1；干燥段总高度（mm）：1200；缓苏段总高度（mm）：3600；有效容积(立方米）：28.6；热风温度范围（℃）:0-120℃; | 36.3 | 购机补贴(通用类) | 2029-11-03 | 山东省 | 通过
477 | 粮油糖初加工机械 | 粮食初加工机械 | 谷物（粮食）干燥机 | 批处理量20-30t循环式谷物烘干机 | 湖南郴州粮油机械有限公司 | 批式循环谷物干燥机 | 5H-20A |  | 结构型式：批式循环；干燥方式：间接加热；干燥工艺：横流；烘干机机体外形尺寸(长*宽*高)mm：2194*2835*9940；批处理量(t)：20；降水速率(%/h)：0.5-1.2；干燥段数量（个）：1；缓苏段数量（个）：1；干燥段总高度（mm）：1220；缓苏段总高度（mm）：6710；有效容积（m³）：38.8；热风温度范围（℃）：45-65；热风机数量（个）：2；功率：12.35KW. | 12.35 | 购机补贴(通用类) | 2029-11-03 | 湖南省 | 通过
478 | 粮油糖初加工机械 | 粮食初加工机械 | 谷物（粮食）干燥机 | 批处理量20-30t循环式谷物烘干机 | 江苏景锐机械有限公司 | 粮食烘干机 | 5HXG-21B |  | 低温循环式粮食烘干机，产品型号5HXG-21B，批处理量21T，机体外型尺寸(长×宽×高)2680mm×2270mm×9750mm，双离心通风机，电机总功率15.65kW，产品执行标准JB∕T13628-2020。 | 15.65 | 购机补贴(通用类) | 2029-09-26 | 江苏省 | 通过
479 | 粮油糖初加工机械 | 粮食初加工机械 | 谷物（粮食）干燥机 | 批处理量20-30t循环式谷物烘干机 | 江苏三喜机械有限公司 | 谷物干燥机 | 5HX-20 |  | 1.结构形式：循环式；2.批处理量：20t；3.外形尺寸：2102mm*2566mm*9289mm；4.烘干机总功率：10.7KW | 10.7 | 购机补贴(通用类) | 2029-09-28 | 江苏省 | 通过
480 | 粮油糖初加工机械 | 粮食初加工机械 | 谷物（粮食）干燥机 | 批处理量30t及以上循环式谷物烘干机 | 安徽正阳机械科技有限公司 | 谷物干燥机 | 5H-60 |  | 批次处理量60T；批式循环;干燥方式：间接加热,选配直接加热；干燥机机体外形尺寸：5240*2700*14930mm；干燥段数量1个，干燥段总高度2589mm；缓苏段数量：1个，缓苏段总高度8000mm；电机总功率：29.65KW. | 29.65 | 购机补贴(通用类) | 2029-11-03 | 安徽省 | 通过
481 | 粮油糖初加工机械 | 粮食初加工机械 | 谷物（粮食）干燥机 | 批处理量30t及以上循环式谷物烘干机 | 合肥强宇机械有限公司 | 批式循环谷物干燥机 | 5HQY-30 |  | 型号名称5HQY-30型批式循环谷物干燥机 结构型式/批式循环 干燥方式/间接加热 干燥工艺/横流 烘干机机体外形尺寸3500×2500×10072mm 批处理量30t 干燥段总高度2000mm 缓苏段总高度5280mm 有效容积54.7m³ 热风温度范围40～80℃热风机数量2个 热风机送风型式/负压 烘干机电机总功率17.35kW提升设备生产率≥30t/h | 17.35 | 购机补贴(通用类) | 2027-12-27 | 安徽省 | 通过
482 | 粮油糖初加工机械 | 粮食初加工机械 | 谷物（粮食）干燥机 | 批处理量30t及以上循环式谷物烘干机 | 合肥强宇机械有限公司 | 批式循环谷物干燥机 | 5HQY-32 |  | 型号名称/5HQY-32型批式循环谷物干燥机 烘干机机体外形尺寸(长×宽×高)3500×2500×11086mm 批处理量32t 降水速率0.5～1.0%/h 干燥段总高度2400mm 缓苏段总高度6336mm 有效容积60.7m3 热风温度范围40～80℃ 1号热风机电机功率5.5kW 2号热风机电机功率5.5kW 烘干机电机总功率17.3kW 提升设备生产率35t/h | 17.3 | 购机补贴(通用类) | 2026-12-26 | 安徽省 | 通过
483 | 粮油糖初加工机械 | 粮食初加工机械 | 谷物（粮食）干燥机 | 批处理量30t及以上循环式谷物烘干机 | 合肥强宇机械有限公司 | 批式循环谷物干燥机 | 5HQY-35 |  | 型号名称/5HQY-35型批式循环谷物干燥机 结构型式（连续式/批式循环/批式静态）/批式循环 烘干机机体外形尺寸(长×宽×高)3500*2500*10970mm 批处理量35t 降水速率≥0.5%/h 干燥段总高度2400mm 缓苏段总高度6353mm 有效容积63.65m³ 热风温度范围40～80℃ 1 号热风机电机功率5.5kW 2 号热风机电机功率5.5kW 烘干机电机总功率17.35 | 17.35 | 购机补贴(通用类) | 2027-12-27 | 安徽省 | 通过
484 | 粮油糖初加工机械 | 粮食初加工机械 | 谷物（粮食）干燥机 | 批处理量30t及以上循环式谷物烘干机 | 江苏景锐机械有限公司 | 谷物烘干机 | 5HXG-30B |  | 低温循环式粮食烘干机，产品型号5HXG-30B，批处理量30T，机体外型尺寸(长×宽×高)3580mm×2290mm×11900mm，双离心通风机，电机总功率16.37kW，产品执行标准JB∕T13628-2020。 | 16.37 | 购机补贴(通用类) | 2029-09-26 | 江苏省 | 通过
485 | 粮油糖初加工机械 | 粮食初加工机械 | 谷物（粮食）干燥机 | 批处理量30t及以上循环式谷物烘干机 | 南京纳谷农业机械有限公司 | 低温循环烘干机 | 5HNG-30 |  | 结构型式：循环式； 批处理量：30t ; 干燥速率:%/h 0.4～1.2 ; 热风温度范围:℃ 40～70 烘干机机体外形尺寸(长×宽×高): 2900mm×2260mm×10960mm; 烘干机电机总功率:kW 16.42 | 16.42 | 购机补贴(通用类) | 2026-05-05 | 江苏省 | 通过
486 | 粮油糖初加工机械 | 粮食初加工机械 | 谷物（粮食）干燥机 | 批处理量30t及以上循环式谷物烘干机 | 杞县五丰粮食机械有限公司 | 谷物干燥机 | 5HX-30 |  | 结构型式：批式循环;干燥方式：直接加热、间接加热;批处理量：30t;干燥段数量：1;缓苏段数量：1;电机总功率：22.95kW;热源型式：燃煤/燃油/燃气/耗电/生物质颗粒热风炉/空气源热泵。 | 22.95 | 购机补贴(通用类) | 2029-11-03 | 河南省 | 通过
487 | 粮油糖初加工机械 | 粮食初加工机械 | 谷物（粮食）干燥机 | 批处理量30t及以上循环式谷物烘干机 | 杞县五丰粮食机械有限公司 | 谷物干燥机 | 5HX-30A |  | 结构型式：批式循环；干燥方式：直接加热、间接加热;批处理量：30t;干燥段数量：1;缓苏段数量：1;电机总功率：19.95kW;热源型式：燃煤/燃油/燃气/耗电/生物质颗粒热风炉/空气源热泵。 | 19.95 | 购机补贴(通用类) | 2029-11-03 | 河南省 | 通过
488 | 粮油糖初加工机械 | 粮食初加工机械 | 谷物（粮食）干燥机 | 批处理量30t及以上循环式谷物烘干机 | 扬州东弘机械有限公司 | 低温循环式干燥机 | H300 |  | 批处理量：30（t），降水速率：0.4-1.0（%/h)，干燥段数量1个，缓苏段数量1个，干燥段总高度1800（mm），缓苏段总高度6700mm，有效容积：53.59m³，热风温度范围：40-90℃，热风机数量2个，热风机送风型式：负压，1号热风机型号名称：T5-5.6A型轴流风机，1号热风机电机功率：4kw，2号热风机型号名称：T35-5.6A型轴流风机，2号热风机电机功率：4kw | 15.02 | 购机补贴(通用类) | 2029-07-04 | 江苏省 | 通过
489 | 粮油糖初加工机械 | 粮食初加工机械 | 谷物（粮食）干燥机 | 处理量100t/d及以上连续式谷物烘干机 | 河南黄河金粮机械有限公司 | 连续式谷物烘干机 | 5HL-200 |  | 项目 单位 设计值 型号名称 / 5HL-200型连续式谷物烘干机 结构型式（连续式/批式循环/批式静态） / 连续式 干燥方式（直接加热/间接加热） / 间接加热 干燥工艺（顺流/横流/混流/逆流） / 顺流、逆流 烘干机机体外形尺寸(长×宽×高) mm 2600×2600×22700 处理量 t/d 200 降水幅度，% / （3-15）% 批处理量 t / 降水速率 %/h / 干燥段数量 | 102.2 | 购机补贴(通用类) | 2029-04-02 | 河南省 | 通过
490 | 粮油糖初加工机械 | 粮食初加工机械 | 谷物（粮食）干燥机 | 处理量100t/d及以上连续式谷物烘干机 | 河南黄河金粮机械有限公司 | 连续式谷物烘干机 | 5HL-300A |  | 项目 单位 设计值 型号名称 / 5HL-300A型连续式谷物烘干机 结构型式（连续式/批式循环/批式静态） / 连续式 干燥方式（直接加热/间接加热） / 间接加热 干燥工艺（顺流/横流/混流/逆流） / 顺流、逆流 烘干机机体外形尺寸(长×宽×高) mm 3600×3600×23700 处理量 t/d 300 降水幅度，% / （3～15）% 批处理量 t / 降水速率 %/h / 干燥段数量 | 186.7 | 购机补贴(通用类) | 2028-06-01 | 河南省 | 通过
491 | 粮油糖初加工机械 | 粮食初加工机械 | 谷物（粮食）干燥机 | 处理量100t/d及以上连续式谷物烘干机 | 河南黄河金粮机械有限公司 | 连续式谷物烘干机 | 5HL-500A |  | 项目 单位 设计值 型号名称 / 5HL-500A型连续式谷物烘干机 结构型式（连续式/批式循环/批式静态） / 连续式 干燥方式（直接加热/间接加热） / 间接加热 干燥工艺（顺流/横流/混流/逆流） / 顺流、逆流 烘干机机体外形尺寸(长×宽×高) mm 4626×4126×26400 处理量 t/d 500 降水幅度，% / （3～15）% 批处理量 t / 降水速率 %/h / 干燥段数量 | 230.7 | 购机补贴(通用类) | 2028-06-01 | 河南省 | 通过
492 | 粮油糖初加工机械 | 粮食初加工机械 | 谷物（粮食）干燥机 | 处理量100t/d及以上连续式谷物烘干机 | 河南金正粮油机械科技有限公司 | 连续式粮食干燥机 | 5HL-100A |  | 1.结构类型：连续式；2.处理量：100t/d；3.烘干机电机总功率：50KW；4.热风机数量：1台；5.1号热风机电机功率：37KW；6.冷却风机数量：1台；7.冷却风机电机功率：4KW；8.提供热源的设备型号名称：RS130型燃烧器；9.热源热功率（输出热量）：13000kcal/h。 | 50 | 购机补贴(通用类) | 2027-07-05 | 河南省 | 通过
493 | 粮油糖初加工机械 | 粮食初加工机械 | 谷物（粮食）干燥机 | 处理量100t/d及以上连续式谷物烘干机 | 河南拓鑫现代农机装备有限公司 | 连续式谷物烘干机 | 5HL-300 |  | 处理量：300t/d，连续式 | 95 | 购机补贴(通用类) | 2027-11-07 | 河南省 | 通过
494 | 粮油糖初加工机械 | 粮食初加工机械 | 谷物（粮食）干燥机 | 处理量100t/d及以上连续式谷物烘干机 | 滑县宏峰机械有限公司 | 连续式谷物烘干机 | 5HLX-200 |  | 处理量：200t/d；连续式 | 102 | 购机补贴(通用类) | 2029-11-03 | 河南省 | 通过
495 | 粮油糖初加工机械 | 粮食初加工机械 | 谷物（粮食）干燥机 | 处理量100t/d及以上连续式谷物烘干机 | 开原市鑫昊源粮食烘干设备有限公司 | 粮食干燥机 | 5HSHN-200 |  | 结构形式：连续式；处理量：200t/d;装粮容积93立方米；功率112.8KW；机体外形尺寸：3000mmX3000mmX20400mm | 112.8 | 购机补贴(通用类) | 2027-01-26 | 辽宁省 | 通过
496 | 粮油糖初加工机械 | 粮食初加工机械 | 谷物（粮食）干燥机 | 处理量100t/d及以上连续式谷物烘干机 | 开原市鑫昊源粮食烘干设备有限公司 | 粮食干燥机 | 5HSHN-300 |  | 结构形式：连续式；处理量：300t/d；装粮容积143立方米；功率173.6KW；机体外形尺寸：3500mmX3000mmX23400mm | 173.6 | 购机补贴(通用类) | 2027-01-26 | 辽宁省 | 通过
497 | 粮油糖初加工机械 | 粮食初加工机械 | 谷物（粮食）干燥机 | 处理量100t/d及以上连续式谷物烘干机 | 开原市鑫昊源粮食烘干设备有限公司 | 粮食干燥机 | 5HSHN-500 |  | 结构形式：连续式；处理量：500t/d；装粮容积213立方米；功率242.2KW；机体外形尺寸：3500mmX4000mmX27400mm | 242.2 | 购机补贴(通用类) | 2027-01-26 | 辽宁省 | 通过
498 | 粮油糖初加工机械 | 粮食初加工机械 | 碾米机 | 7.5kW及以上组合米机 | 合肥启云智能制造有限公司 | 砻碾组合米机 | 6LN-15/15SFa |  | 动力:电机 ;功率:36.25kW;配套设备:剥壳机一台、清选机一台、碾米装置一套;配套功能:具备剥壳、清选、碾米、抛光功能; | 36.25 | 购机补贴(非通用类) | 2028-06-04 | 安徽省 | 通过
499 | 粮油糖初加工机械 | 粮食初加工机械 | 碾米机 | 7.5kW及以上组合米机 | 湖南省湘粮机械制造有限公司 | 砻碾组合米机 | 6LN-15/15S |  | 6LN-15/15S型砻碾组合米机结构型式为组合式，配套总功率20.77kW，由料斗、去石机构、提升机构、砻谷机、谷糙分离机构、碾米机、筛选机构、清理筛选机构 抛光装置等组成。 | 20.77 | 购机补贴(非通用类) | 2026-04-05 | 湖南省 | 通过
500 | 粮油糖初加工机械 | 粮食初加工机械 | 碾米机 | 7.5kW及以上组合米机 | 湖南省湘粮机械制造有限公司 | 砻碾组合米机 | 6LN-15/15S20 |  | 6LN-15/15S20型砻碾组合米机结构型式为组合式，配套总功率25.37kW，由料斗、去石机构、提升机构、砻谷机、谷糙分离机构、碾米机、筛选机构、清理筛选机构 抛光装置等组成。 | 25.37 | 购机补贴(非通用类) | 2026-04-05 | 湖南省 | 通过
501 | 粮油糖初加工机械 | 粮食初加工机械 | 碾米机 | 7.5kW及以上组合米机 | 四川钭进科技有限公司 | 砻碾组合米机 | 6LN-20/15S |  | 配套总功率:25kW;产品配置:砻谷机、清理设备、碾米机、谷糙分离机、抛光机; | 25 | 购机补贴(非通用类) | 2025-11-24 | 四川省 | 通过
502 | 粮油糖初加工机械 | 粮食初加工机械 | 碾米机 | 7.5kW及以上组合米机 | 四川钭进科技有限公司 | 砻碾组合米机 | MLNS15/15 |  | 配套总功率:21kW;产品配置:砻谷机、清理设备、碾米机、谷糙分离机、抛光机; | 21 | 购机补贴(非通用类) | 2027-12-31 | 四川省 | 通过
503 | 粮油糖初加工机械 | 粮食初加工机械 | 碾米机 | 7.5kW及以上组合米机 | 遂川新瑞林机械有限公司 | 砻碾组合米机 | 6LN-15/15SF7 |  | 总功率：25.37kw 碾米机功率：11kw 碾米辊：砂辊式 碾米辊数量：1个 碾米辊尺寸：Ф150×长400mm 胶辊：2个 胶辊尺寸：Ф223×长152mm 主机外形尺寸（长×宽×高）：2230×1100×2800mm 碾米机主轴转速：1300r/min 上料方式：挖斗自动上料 清选型式：强拉风抛式清选 砻谷型式：胶辊差速 谷糙分离型式：比重筛选 米糠粉碎型式：锤片式 抛光装置：有 | 25.37 | 购机补贴(非通用类) | 2029-11-07 | 江西省 | 通过
504 | 粮油糖初加工机械 | 粮食初加工机械 | 碾米机 | 7.5kW及以上组合米机 | 遂川新瑞林机械有限公司 | 砻碾组合米机 | 6LN-20/15SF8 |  | 总功率：33.72kw 碾米机功率：15kw 碾米辊：砂辊式 碾米辊数量：1个 碾米辊尺寸：Ф150×长450mm 胶辊：2个 胶辊尺寸：Ф223×长200mm 主机外形尺寸（长×宽×高）：2200×1100×2800mm 碾米机主轴转速：1300r/min 上料方式：挖斗自动上料 清选型式：强拉风抛式清选 砻谷型式：胶辊差速 谷糙分离型式：比重筛选 米糠粉碎型式：锤片式 抛光装置：有 | 33.72 | 购机补贴(非通用类) | 2029-11-07 | 江西省 | 通过
505 | 果菜茶初加工机械 | 果蔬初加工机械 | 果蔬干燥机 | 容积40m³及以上热泵型厢式果蔬烘干机 | 重庆和创简一科技有限公司 | 果蔬烘干机 | 5HDG-69/60 |  | 有效烘干容积：69m³，结构型式：厢式，热源装置：热泵，热泵额定功率（不含电辅助加热）：12.4KW | 31.9 | 购机补贴(非通用类) | 2028-04-27 | 重庆市 | 通过
506 | 果菜茶初加工机械 | 果蔬初加工机械 | 果蔬冷藏保鲜设备 | 独立库容50m³以下简易保鲜储藏设备 | 新野县美艳智能农机装备有限公司 | 果蔬保鲜组合冷库 | ZK-49 |  | 型号名称：ZK-49果蔬保鲜组合冷库，结构型式：组合式，库温范围：-2~12，库容：49m³,机组总功率：3.68kW,总制冷量：6780W，压缩机结构型式：全封闭式，面板材料：彩钢板，芯层材料：阻燃型硬质聚氨酯，芯层厚度：100mm | 3.68 | 购机补贴(非通用类) | 2029-10-29 | 河南省 | 通过
507 | 果菜茶初加工机械 | 果蔬初加工机械 | 果蔬冷藏保鲜设备 | 独立库容200—400m³简易保鲜储藏设备 | 新野县美艳智能农机装备有限公司 | 果蔬保鲜组合冷库 | ZK-390 |  | 型号名称：ZK-390果蔬保鲜组合冷库，结构型式：组合式，库温范围：-2~12，库容：390m³,机组总功率：11.2kW,总制冷量：27700W，压缩机结构型式：全封闭式，面板材料：彩钢板，芯层材料：阻燃型硬质聚氨酯，芯层厚度：100mm | 11.2 | 购机补贴(非通用类) | 2029-10-29 | 河南省 | 通过
508 | 果菜茶初加工机械 | 茶叶初加工机械 | 茶叶杀青机 | 滚筒直径60CM及以上杀青机 | 安徽茶之源机械研发有限责任公司 | 茶叶滚筒杀青机 | 6CST-60DA |  | 结构型式（滚筒式、网带式、振动床式）：滚筒式；热源形式：电加热；滚筒外径（滚筒式适用）：φ600㎜；滚筒内部直段长度（滚筒式适用）：3020㎜；滚筒转速（滚筒式适用）：22~30r/min；电加热功率（电加热适用）：42kw；运转电机功率：0.75kw。 | 42.55 | 购机补贴(非通用类) | 2029-10-29 | 安徽省 | 通过
509 | 果菜茶初加工机械 | 茶叶初加工机械 | 茶叶杀青机 | 滚筒直径60CM及以上杀青机 | 安徽茶之源机械研发有限责任公司 | 茶叶滚筒杀青机 | 6CST-80DA |  | 结构型式（滚筒式、网带式、振动床式）：滚筒式；热源形式：电加热；滚筒外径（滚筒式适用）：φ800㎜；滚筒内部直段长度（滚筒式适用）：4200㎜；滚筒转速（滚筒式适用）：28~32r/min；电加热功率（电加热适用）：88kw；运转电机功率：0.75kw。 | 88.75 | 购机补贴(非通用类) | 2029-10-29 | 安徽省 | 通过
510 | 果菜茶初加工机械 | 茶叶初加工机械 | 茶叶杀青机 | 滚筒直径60CM及以上杀青机 | 安徽茶之源机械研发有限责任公司 | 茶叶滚筒杀青机 | 6CST-80Q |  | 结构型式（滚筒式、网带式、振动床式）：滚筒式；热源形式：液化气加热；滚筒外径（滚筒式适用）：φ 800㎜；滚筒内部直段长度（滚筒式适用）：4200㎜；滚筒转速（滚筒式适用）：28~32r/min；运转电机功率：0.75kw。 | 0.75 | 购机补贴(非通用类) | 2029-10-29 | 安徽省 | 通过
511 | 果菜茶初加工机械 | 茶叶初加工机械 | 茶叶杀青机 | 滚筒直径60CM及以上杀青机 | 衢州市绿峰工贸有限公司 | 茶叶滚筒杀青机 | 6CST-100 |  | 滚筒直径：100cm | 2.2 | 购机补贴(非通用类) | 2029-10-22 | 浙江省 | 通过
512 | 果菜茶初加工机械 | 茶叶初加工机械 | 茶叶杀青机 | 滚筒直径60CM及以上杀青机 | 浙江玉昆机械有限公司 | 滚筒式茶叶杀青机 | 6CST-100 |  | 型号名称：6CST-100型滚筒式茶叶杀青机，结构型式：滚筒式，热源形式：柴、煤、生物颗粒；滚筒外径：1000mm，滚筒内部直段长度：4550mm，滚筒转速：20r/min,运转电机功率：2.2kW； | 2.2 | 购机补贴(非通用类) | 2029-06-24 | 浙江省 | 通过
513 | 果菜茶初加工机械 | 茶叶初加工机械 | 茶叶杀青机 | 滚筒直径60CM及以上杀青机 | 浙江玉昆机械有限公司 | 滚筒式茶叶杀青机 | 6CST-100C |  | 型号名称：6CST-100C型滚筒式茶叶杀青机，结构型式：滚筒式，热源形式：柴、煤、生物颗粒；滚筒外径：1000mm，滚筒内部直段长度：1000mm，滚筒转速：18-25r/min,运转电机功率：1.1kW； | 1.1 | 购机补贴(非通用类) | 2029-06-24 | 浙江省 | 通过
514 | 果菜茶初加工机械 | 茶叶初加工机械 | 茶叶杀青机 | 滚筒直径60CM及以上杀青机 | 浙江玉昆机械有限公司 | 滚筒式茶叶杀青机 | 6CST-100D |  | 型号名称：6CST-100D型滚筒式茶叶杀青机，结构型式：滚筒式，热源形式：电加热，滚筒外径：1000mm，滚筒内部直段长度：1000mm，滚筒转速：18-25r/min,电加热功率：30kW，运转电机功率：1.1kW； | 1.1 | 购机补贴(非通用类) | 2029-06-24 | 浙江省 | 通过
515 | 果菜茶初加工机械 | 茶叶初加工机械 | 茶叶杀青机 | 滚筒直径60CM及以上杀青机 | 浙江玉昆机械有限公司 | 滚筒式茶叶杀青机 | 6CST-130 |  | 型号名称：6CST-130型滚筒式茶叶杀青机，结构型式：滚筒式，热源形式：柴、煤、生物颗粒；滚筒外径：1300mm，滚筒内部直段长度：2320mm，滚筒转速：20r/min,运转电机功率：2.2kW； | 2.2 | 购机补贴(非通用类) | 2029-06-24 | 浙江省 | 通过
516 | 果菜茶初加工机械 | 茶叶初加工机械 | 茶叶杀青机 | 滚筒直径60CM及以上杀青机 | 浙江玉昆机械有限公司 | 滚筒式茶叶杀青机 | 6CST-80 |  | 型号名称：6CST-80型滚筒式茶叶杀青机，结构型式：滚筒式，热源形式：柴、煤、生物颗粒；滚筒外径：800mm，滚筒内部直段长度：4000mm，滚筒转速：25r/min,运转电机功率：1.1kW； | 1.1 | 购机补贴(非通用类) | 2029-06-24 | 浙江省 | 通过
517 | 果菜茶初加工机械 | 茶叶初加工机械 | 茶叶揉捻机 | 揉筒直径60cm及以上揉捻机(含揉捻机组) | 衢州市绿峰工贸有限公司 | 茶叶揉捻机 | 6CR-65 |  | 揉筒直径：65cm | 4 | 购机补贴(非通用类) | 2029-10-22 | 浙江省 | 通过
518 | 果菜茶初加工机械 | 茶叶初加工机械 | 茶叶理条机 | 锅槽面积1m²及以上理条烘干机 | 安徽茶之源机械研发有限责任公司 | 茶叶理条机 | 6CL-12350XQA |  | 作业形式：连续式；加热型式：液化气加热；往复运转电机功率：1.5kw;槽锅面积：3.91㎡；锅槽长度：3500㎜；槽锅槽数：12槽；槽锅锅体尺寸（长x宽）3500㎜x1116㎜；往复运转频次（次/min）；180~200; 单槽槽宽：93㎜；燃气灶头型号名称：MC-20D蜂窝陶瓷燃烧板。 | 1.5 | 购机补贴(非通用类) | 2029-10-29 | 安徽省 | 通过
519 | 果菜茶初加工机械 | 茶叶初加工机械 | 茶叶理条机 | 锅槽面积1m²及以上理条烘干机 | 安徽茶之源机械研发有限责任公司 | 茶叶理条机 | 6CL-1280DA |  | 作业形式：间歇式；加热型式：电加热（功率30千瓦）；往复运转电机功率：0.75千瓦；槽锅面积：1.15㎡；锅槽长度：800㎜；槽锅槽数：12槽；槽锅锅体尺寸（长x宽）800㎜x1440㎜；往复运转频次（次/min）；180~200 | 30.75 | 购机补贴(非通用类) | 2029-10-29 | 安徽省 | 通过
520 | 果菜茶初加工机械 | 茶叶初加工机械 | 茶叶理条机 | 锅槽面积1m²及以上理条烘干机 | 安徽茶之源机械研发有限责任公司 | 茶叶理条机 | 6CL-1380QA |  | 作业形式：间歇式；加热型式：液化气加热；往复运转电机功率：0.75kw;槽锅面积：1.14㎡；锅槽长度：800㎜；槽锅槽数：13槽；槽锅锅体尺寸（长x宽）800㎜x1430㎜；往复运转频次（次/min）；180~200; 单槽槽宽：110㎜；燃气灶头型号名称：MC-20D蜂窝陶瓷燃烧板。 | 0.75 | 购机补贴(非通用类) | 2029-10-29 | 安徽省 | 通过
521 | 果菜茶初加工机械 | 茶叶初加工机械 | 茶叶理条机 | 锅槽面积1m²及以上理条烘干机 | 安徽茶之源机械研发有限责任公司 | 茶叶理条机 | 6CL-14240XQ |  | 作业形式：连续式；加热型式：液化气加热；往复运转电机功率：1.5kw;槽锅面积：3.16㎡；锅槽长度：2400㎜；槽锅槽数：14槽；槽锅锅体尺寸（长x宽）2400㎜x1316㎜；往复运转频次（次/min）；180~200；单槽槽宽：94㎜；燃气灶头型号名称：MC-20D蜂窝陶瓷燃烧板。 | 1.5 | 购机补贴(非通用类) | 2029-10-29 | 安徽省 | 通过
522 | 果菜茶初加工机械 | 茶叶初加工机械 | 茶叶理条机 | 锅槽面积1m²及以上理条烘干机 | 安徽茶之源机械研发有限责任公司 | 茶叶理条机 | 6CL-16280XD |  | 作业形式：连续式；加热型式：电加热；电加热功率（电加热适用）：105kw；往复运转电机功率：1.5kw;槽锅面积：4.17㎡；锅槽长度：2800㎜；槽锅槽数：16槽；槽锅锅体尺寸（长x宽）2800㎜x1488㎜；往复运转频次（次/min）；180~220; 单槽槽宽：93㎜； | 106.5 | 购机补贴(非通用类) | 2028-09-25 | 安徽省 | 通过
523 | 果菜茶初加工机械 | 茶叶初加工机械 | 茶叶理条机 | 锅槽面积1m²及以上理条烘干机 | 安徽茶之源机械研发有限责任公司 | 茶叶理条机 | 6CL-16280XQ |  | 作业形式：连续式；加热型式：液化石油气加热；往复运转电机功率：1.5kw;槽锅面积：4.17㎡；锅槽长度：2800㎜；槽锅槽数：16槽；槽锅锅体尺寸（长x宽）2800㎜x1488㎜；往复运转频次（次/min）；180~220; 单槽槽宽：93㎜；燃气灶头型号名称：MC-20D蜂窝陶瓷燃烧板。 | 1.5 | 购机补贴(非通用类) | 2028-09-25 | 安徽省 | 通过
524 | 果菜茶初加工机械 | 茶叶初加工机械 | 茶叶炒（烘）干机 | 非全自动茶叶炒干机(含普通扁形茶炒制机) | 衢州市绿峰工贸有限公司 | 瓶式炒干机 | 6CCP-120 |  | 非全自动茶叶炒干机 | 48 | 购机补贴(非通用类) | 2029-10-22 | 浙江省 | 通过
525 | 果菜茶初加工机械 | 茶叶初加工机械 | 茶叶炒（烘）干机 | 烘干面积10m²及以上连续自动式茶叶烘干机 | 浙江品峰机械有限公司 | 茶叶烘干机 | 6CH-10 |  | 连续自动式茶叶烘干机，烘干面积为10平方米，6层，外形尺寸长5250x宽1800x高2100mm，电机功率0.75kw。 | 0.75 | 购机补贴(非通用类) | 2029-10-14 | 浙江省 | 通过
526 | 果菜茶初加工机械 | 茶叶初加工机械 | 茶叶炒（烘）干机 | 烘干面积10m²及以上连续自动式茶叶烘干机 | 浙江品峰机械有限公司 | 茶叶烘干机 | 6CH-20 |  | 连续自动链板式茶叶烘干机，烘干面积20平方米，6层，外形尺寸长6400x宽2010x高2120mm，电机功率1.5kw。 | 1.5 | 购机补贴(非通用类) | 2029-10-14 | 浙江省 | 通过
527 | 果菜茶初加工机械 | 茶叶初加工机械 | 茶叶炒（烘）干机 | 烘干面积10m²及以上连续自动式茶叶烘干机 | 浙江品峰机械有限公司 | 茶叶烘干机 | 6CH-30 |  | 连续自动链板式茶叶烘干机，烘干面积30平方米，8层，外形尺寸长8100x宽2010x高2600mm，电机功率1.5kw | 2.2 | 购机补贴(非通用类) | 2029-10-14 | 浙江省 | 通过
528 | 果菜茶初加工机械 | 茶叶初加工机械 | 茶叶炒（烘）干机 | 烘干面积10m²及以上连续自动式茶叶烘干机 | 浙江品峰机械有限公司 | 茶叶烘干机 | 6CH-40 |  | 连续自动链板式茶叶烘干机，烘干面积为40平方米，8层，外形尺寸长8380x宽2420x高2600mm，电机功率2.2kw | 2.2 | 购机补贴(非通用类) | 2029-10-14 | 浙江省 | 通过
529 | 果菜茶初加工机械 | 茶叶初加工机械 | 茶叶炒（烘）干机 | 烘干面积10m²及以上连续自动式茶叶烘干机 | 浙江品峰机械有限公司 | 茶叶烘干机 | 6CHB-60 |  | 连续自动链板式茶叶烘干机，8层，外形尺寸为长9100x宽2800x高2610mm，电机功率2.2kw | 2.2 | 购机补贴(非通用类) | 2029-10-14 | 浙江省 | 通过
530 | 果菜茶初加工机械 | 茶叶初加工机械 | 茶叶色选机 | 执行单元数128个及以上的茶叶色选机 | 安徽捷迅光电技术有限公司 | 茶叶色选机 | 6CSX-256SA |  | 外形尺寸（长×宽×高）1890×2225×2800；总执行单元数256个；功率3KW；传感器型式： 彩色线阵 CCD | 3 | 购机补贴(非通用类) | 2029-08-28 | 安徽省 | 通过
531 | 果菜茶初加工机械 | 茶叶初加工机械 | 茶叶色选机 | 执行单元数128个及以上的茶叶色选机 | 安徽捷迅光电技术有限公司 | 茶叶色选机 | 6CSX-512SA |  | 外形尺寸（长×宽×高）2840×2300×3330；总执行单元数512个；功率4.9KW；传感器型式： 彩色线阵 CCD+红外传感器 | 4.9 | 购机补贴(非通用类) | 2029-08-28 | 安徽省 | 通过
532 | 农用动力机械 | 拖拉机 | 轮式拖拉机 | 50-60马力两轮驱动拖拉机 | 江苏悦达智能农业装备有限公司 | 轮式拖拉机 | YC500 |  | 功率：50马力；整机型式：轮式；整机驱动型式：两驱；发动机标定功率(kW)：36.8；整机最小使用质量（kg）：1725；最小使用比质量（kg/kW）：46.88；排放阶段：第四阶段。 | 36.8 | 购机补贴(通用类) | 2028-09-26 | 江苏省 | 通过 |  | SAM2023003G1 / SAM2023038G1 | 南京赛姆认证科技发展有限公司 / 南京赛姆认证科技发展有限公司 | YH2023WJ01130 | 江苏沿海农业机械检测有限公司
533 | 农用动力机械 | 拖拉机 | 轮式拖拉机 | 50-60马力两轮驱动拖拉机 | 洛阳万年红拖拉机有限公司 | 轮式拖拉机 | 现:万年红500(G4)(原:万年红500) |  | 功率：50马力；驱动方式：两轮驱动；最小使用比质量：41kg/kw | 36.8 | 购机补贴(通用类) | 2025-09-26 | 河南省 | 通过 |  | FH20GW1061 | 国家拖拉机质量监督检验中心 | 2015KKX093 | 河南省拖拉机柴油机产品质量监督检验中心
534 | 农用动力机械 | 拖拉机 | 轮式拖拉机 | 60-70马力两轮驱动拖拉机 | 中农博鼎智能农业装备（潍坊）有限公司 | 轮式拖拉机 | BD600-3C |  | 60马力；驱动方式：两轮驱动 | 44.8 | 购机补贴(通用类) | 2029-11-29 | 山东省 | 通过 |  | NW20240516、NW20240515 | 山东省农业机械科学研究院 | GY2024F11K | 国优众信检测科技（山东）有限公司
535 | 农用动力机械 | 拖拉机 | 轮式拖拉机 | 70-80马力两轮驱动拖拉机 | 中农博鼎智能农业装备（潍坊）有限公司 | 轮式拖拉机 | BD700-3C |  | 70马力；驱动方式：两轮驱动 | 52 | 购机补贴(通用类) | 2029-11-29 | 山东省 | 通过 |  | NW202405016、NW202405015 | 山东省农业机械科学研究院 | GY2024F11K | 国优众信检测科技（山东）有限公司
536 | 农用动力机械 | 拖拉机 | 轮式拖拉机 | 100马力及以上两轮驱动拖拉机 | 洛阳福格森机械装备有限公司 | 轮式拖拉机 | LF1000-1 |  | 100马力轮式拖拉机；发动机型号：YTN3110-40T ；制造商：一拖(洛阳)柴油机有限公司；发动机标定功率：73.6kW；标定转速（r/min）：2200；驱动方式：两轮驱动；排放阶段：国家第四排放阶段；最小使用质量（kg）:2490；最小使用比质量（kg/kW):33.83 | 73.6 | 购机补贴(通用类) | 2029-11-03 | 河南省 | 通过 |  | YJW202405023 | 河南省机械设计研究院检验检测技术有限公司 | YJW202405017 | 河南省机械设计研究院检验检测技术有限公司
537 | 农用动力机械 | 拖拉机 | 轮式拖拉机 | 100马力及以上两轮驱动拖拉机 | 洛阳福格森机械装备有限公司 | 轮式拖拉机 | LF1200 |  | 120马力轮式拖拉机；发动机标定功率：88.3kW；发动机型号：YTN4130-45T ；制造商：一拖(洛阳)柴油机有限公司；标定转速（r/min）：2400；驱动方式：两轮驱动；排放阶段：国家第四排放阶段；最小使用质量（kg）:2570；最小使用比质量（kg/kW):29.11 | 88.3 | 购机补贴(通用类) | 2029-11-03 | 河南省 | 通过 |  | YJW202405023 | 河南省机械设计研究院检验检测技术有限公司 | YJW202405017 | 河南省机械设计研究院检验检测技术有限公司
538 | 农用动力机械 | 拖拉机 | 轮式拖拉机 | 100马力及以上两轮驱动拖拉机 | 天津拖拉机制造有限公司 | 轮式拖拉机 | TTF1400-1 |  | 功率：140马力；驱动方式：两轮驱动 | 102.9 | 购机补贴(通用类) | 2029-11-03 | 天津市 | 通过 |  | WJ2024FFH13G/WJ2024FFH14G | 河南省拖拉机柴油机产品质量监督检验中心 | GY2024E09K | 国优众信检测科技（山东）有限公司
539 | 农用动力机械 | 拖拉机 | 轮式拖拉机 | 100马力及以上两轮驱动拖拉机 | 天津拖拉机制造有限公司 | 轮式拖拉机 | TTF1600-1 |  | 功率：160马力；驱动方式：两轮驱动 | 117.6 | 购机补贴(通用类) | 2029-11-03 | 天津市 | 通过 |  | WJ2024FFH13G/WJ2024FFH14G | 河南省拖拉机柴油机产品质量监督检验中心 | GY2024E09K | 国优众信检测科技（山东）有限公司
540 | 农用动力机械 | 拖拉机 | 轮式拖拉机 | 100马力及以上两轮驱动拖拉机 | 天津拖拉机制造有限公司 | 轮式拖拉机 | TTL1000 |  | 功率：100马力；驱动方式：两轮驱动 | 74 | 购机补贴(通用类) | 2029-11-03 | 天津市 | 通过 |  | WJ2024FFH12G/WJ2024FFH11G | 河南省拖拉机柴油机产品质量监督检验中心 | GY2024D15K | 国优众信检测科技（山东）有限公司
541 | 农用动力机械 | 拖拉机 | 轮式拖拉机 | 100马力及以上两轮驱动拖拉机 | 天津拖拉机制造有限公司 | 轮式拖拉机 | TTL1200 |  | 功率：120马力；驱动方式：两轮驱动 | 88.3 | 购机补贴(通用类) | 2029-11-03 | 天津市 | 通过 |  | WJ2024FFH12G/WJ2024FFH11G | 河南省拖拉机柴油机产品质量监督检验中心 | GY2024D15K | 国优众信检测科技（山东）有限公司
542 | 农用动力机械 | 拖拉机 | 轮式拖拉机 | 100马力及以上两轮驱动拖拉机 | 英轩重工有限公司 | 轮式拖拉机 | YA1000 |  | 功率:100马力;驱动方式:两轮驱动 | 73.5 | 购机补贴(通用类) | 2029-11-03 | 山东省 | 通过 |  | YJW202404031(安全架）/YJW202404032（驾驶室） | 河南省机械设计研究院检验检测技术有限公司 | GY2024D09K | 国优众信检测科技（山东）有限公司
543 | 农用动力机械 | 拖拉机 | 轮式拖拉机 | 100马力及以上两轮驱动拖拉机 | 英轩重工有限公司 | 轮式拖拉机 | YA1100 |  | 功率:110马力;驱动方式:两轮驱动 | 81 | 购机补贴(通用类) | 2029-11-03 | 山东省 | 通过 |  | YJW202404031(安全架）/YJW202404032（驾驶室） | 河南省机械设计研究院检验检测技术有限公司 | GY2024D09K | 国优众信检测科技（山东）有限公司
544 | 农用动力机械 | 拖拉机 | 轮式拖拉机 | 100马力及以上两轮驱动拖拉机 | 英轩重工有限公司 | 轮式拖拉机 | YA1200 |  | 功率:120马力;驱动方式:两轮驱动 | 88.2 | 购机补贴(通用类) | 2029-11-03 | 山东省 | 通过 |  | YJW202404031(安全架) /YJW202404032(驾驶室) | 河南省机械设计研究院检验检测技术有限公司 | GY2024D09K | 国优众信检测科技（山东有限公司
545 | 农用动力机械 | 拖拉机 | 轮式拖拉机 | 100马力及以上两轮驱动拖拉机 | 中农博鼎智能农业装备（潍坊）有限公司 | 轮式拖拉机 | BD1000-5F |  | 功率：100马力；驱动方式：两轮驱动 | 73.5 | 购机补贴(通用类) | 2029-11-03 | 山东省 | 通过 |  | SZ24FH06018K、SZ24FH06019K | 湖北三智农业机械检测有限公司 | GY2024E05K | 国优众信检测科技（山东）有限公司
546 | 农用动力机械 | 拖拉机 | 轮式拖拉机 | 100马力及以上两轮驱动拖拉机 | 中农博鼎智能农业装备（潍坊）有限公司 | 轮式拖拉机 | BD1100-5F |  | 功率：110马力；驱动方式：两轮驱动 | 81 | 购机补贴(通用类) | 2029-11-03 | 山东省 | 通过 |  | SZ24FH06018K、SZ24FH06019K | 湖北三智农业机械检测有限公司 | GY2024E05K | 国优众信检测科技（山东）有限公司
547 | 农用动力机械 | 拖拉机 | 轮式拖拉机 | 100马力及以上两轮驱动拖拉机 | 中农博鼎智能农业装备（潍坊）有限公司 | 轮式拖拉机 | BD1200-5F |  | 功率：120马力；驱动方式：两轮驱动 | 88.2 | 购机补贴(通用类) | 2029-11-03 | 山东省 | 通过 |  | SZ24FH06018K、SZ24FH06019K | 湖北三智农业机械检测有限公司 | GY2024E05K | 国优众信检测科技（山东）有限公司
548 | 农用动力机械 | 拖拉机 | 轮式拖拉机 | 50-60马力四轮驱动拖拉机 | 河北保东农业机械有限公司 | 轮式拖拉机 | STE504 |  | 马力：50马力；驱动方式：四驱；外形尺寸(长×宽×高)mm：3520×1520×2250 ； 选配驾驶室外形尺寸：外形尺寸(长×宽×高)mm：3520×1590×2500 ； 配套（发动机标定）功率(kW)：36.8； 标定（额定）转速（r/min）：2400 ； 配套动力型号： YN27PAF4 ; 制造商：山东云内动力有限责任公司; 排放标准：第四阶段 。 | 36.8 | 购机补贴(通用类) | 2028-12-27 | 河北省 | 通过 |  | YJW202306003 YJW202306005 | 河南省机械设计研究院检验检测技术有限公司 | YJW202307014 | 河南省机械设计研究院检验检测技术有限公司
549 | 农用动力机械 | 拖拉机 | 轮式拖拉机 | 50-60马力四轮驱动拖拉机 | 江苏金硕重工科技有限公司 | 轮式拖拉机 | KSY504 |  | 配套发动机为一汽解放动力、江动的功率(kW)：36.8国4发动机，整机型式：轮式。整机驱动型式:四驱；整机外廓尺寸（长*宽*高）mm 3550×1500×2430（至安全架顶端）。整机最小使用质量kg1480；最小使用比质量：40.2kg/kw。前进/倒退；8/2；翻倾防护装置：安全框架。变速箱（器）型式：机械平面组成式。排放阶段:第四阶段。 | 36.8 | 购机补贴(通用类) | 2028-07-31 | 江苏省 | 通过 |  | YJW202305009 | 河南省机械设计研究院检验检测技术有限公司 | YH2023WJ01085 | 江苏沿海农业机械检测有限公司
550 | 农用动力机械 | 拖拉机 | 轮式拖拉机 | 50-60马力四轮驱动拖拉机 | 江苏悦达智能农业装备有限公司 | 轮式拖拉机 | YC504 |  | 功率：50马力；整机型式：轮式；整机驱动型式：四驱；发动机标定功率(kW)：36.8；整机最小使用质量（kg）：1825；最小使用比质量（kg/kW）：49.59；排放阶段：第四阶段。 | 36.8 | 购机补贴(通用类) | 2028-09-26 | 江苏省 | 通过 |  | SAM2023003G1 / SAM2023038G1 | 南京赛姆认证科技发展有限公司 / 南京赛姆认证科技发展有限公司 | YH2023WJ01129 | 江苏沿海农业机械检测有限公司
551 | 农用动力机械 | 拖拉机 | 轮式拖拉机 | 50-60马力四轮驱动拖拉机 | 江苏悦达智能农业装备有限公司 | 轮式拖拉机 | 现：YCX504D（G4）（原：YCX504D） |  | 功率：50马力；整机型式：轮式；整机驱动型式：四驱；发动机标定功率(kW)：36.8；整机最小使用质量( kg)：1420；最小使用比质量（kg/kW）：38.59；排放阶段：第四阶段。 | 36.8 | 购机补贴(通用类) | 2024-12-30 | 江苏省 | 通过 |  | FH19GW1551 | 国家拖拉机质量监督检验中心 | YH2019WJ01175 | 江苏沿海农业机械检测有限公司
552 | 农用动力机械 | 拖拉机 | 轮式拖拉机 | 50-60马力四轮驱动拖拉机 | 洛阳金野农业机械有限公司 | 轮式拖拉机 | 现：JE504(G4)（原：JE504） |  | 功率：50马力；驱动方式：四轮驱动；最小使用比质量：43.48kg/kW | 36.8 | 购机补贴(通用类) | 2027-03-23 | 河南省 | 通过 |  | SJ21FH3090（防翻架）SJ21FH3091（驾驶室） | 湖北三智农业机械检测有限公司 | HB21SJ0051K | 湖北三智农业机械检测有限公司
553 | 农用动力机械 | 拖拉机 | 轮式拖拉机 | 50-60马力四轮驱动拖拉机 | 洛阳田丰农业机械设备有限公司 | 轮式拖拉机 | 504 |  | 发动机型号：YD4R50GA；发动机标定功率（kW）：36.8；发动机转速（r/min）：2400；气缸数：4；制造商：扬动股份有限公司；排放阶段：国四 | 36.8 | 购机补贴(通用类) | 2028-12-26 | 河南省 | 通过 |  | YJW202308019 | 河南省机械设计研究院检验检测技术有限公司 | YJW202308009 | 河南省机械设计研究院检验检测技术有限公司
554 | 农用动力机械 | 拖拉机 | 轮式拖拉机 | 50-60马力四轮驱动拖拉机 | 洛阳田丰农业机械设备有限公司 | 轮式拖拉机 | 504-1 |  | 发动机型号：YD4CZ50G1；发动机标定功率（kW）：36.8；发动机转速（r/min）：2400；气缸数：4；制造商：扬动股份有限公司；排放阶段：国四。 | 36.8 | 购机补贴(通用类) | 2028-12-26 | 河南省 | 通过 |  | YJW202308019 | 河南省机械设计研究院检验检测技术有限公司 | YJW202308009 | 河南省机械设计研究院检验检测技术有限公司
555 | 农用动力机械 | 拖拉机 | 轮式拖拉机 | 50-60马力四轮驱动拖拉机 | 洛阳万年红拖拉机有限公司 | 轮式拖拉机 | 现：万年红504(G4)(原：万年红504) |  | 功率：50马力；驱动方式：四轮驱动；最小使用比质量：42.9kg/kw | 36.8 | 购机补贴(通用类) | 2025-09-26 | 河南省 | 通过 |  | FH20GW1061 | 国家拖拉机质量监督检验中心 | 2015KKX092 | 河南省拖拉机柴油机产品质量监督检验中心
556 | 农用动力机械 | 拖拉机 | 轮式拖拉机 | 50-60马力四轮驱动拖拉机 | 马克重工（山东）有限公司 | 轮式拖拉机 | MK504-A |  | 功率：36.8kW（50马力）；驱动型式：四轮驱动 | 36.8 | 购机补贴(通用类) | 2029-05-13 | 山东省 | 通过 |  | NW202311001/NW202308021 | 山东省农业机械科学研究院 | NW202308019 | 山东省农业机械科学研究院
557 | 农用动力机械 | 拖拉机 | 轮式拖拉机 | 50-60马力四轮驱动拖拉机 | 马克重工（山东）有限公司 | 轮式拖拉机 | MK504-C |  | 功率：36.8kW（50马力）；驱动型式：四轮驱动 | 36.8 | 购机补贴(通用类) | 2028-12-27 | 山东省 | 通过 |  | NW202308022/NW202308021 | 山东省农业机械科学研究院 | NW202110019 | 山东省农业机械科学研究院产品质量检测中心
558 | 农用动力机械 | 拖拉机 | 轮式拖拉机 | 50-60马力四轮驱动拖拉机 | 马克重工（山东）有限公司 | 轮式拖拉机 | MK504-D |  | 功率：36.8kW（50马力）；驱动型式：四轮驱动 | 36.8 | 购机补贴(通用类) | 2029-05-13 | 山东省 | 通过 |  | NW202311001/NW202308021 | 山东省农业机械科学研究院 | NW202308020 | 山东省农业机械科学研究院
559 | 农用动力机械 | 拖拉机 | 轮式拖拉机 | 50-60马力四轮驱动拖拉机 | 马克重工（山东）有限公司 | 轮式拖拉机 | MK504-E |  | 功率：36.8kW（50马力）；驱动型式：四轮驱动 | 36.8 | 购机补贴(通用类) | 2028-12-27 | 山东省 | 通过 |  | NW202308022/NW202308021 | 山东省农业机械科学研究院 | NW202110018 | 山东省农业机械科学研究院产品质量检测中心
560 | 农用动力机械 | 拖拉机 | 轮式拖拉机 | 50-60马力四轮驱动拖拉机 | 天津拖拉机制造有限公司 | 轮式拖拉机 | TN504-3B |  | 功率：50马力；驱动方式：四轮驱动；最小使用比质量：43.37kg/kW | 36.8 | 购机补贴(通用类) | 2029-11-29 | 天津市 | 通过 |  | WJ2024BFH10G和WJ2024BFH09G | 河南省拖拉机柴油机产品质量监督检验中心 | GY2024C01K | 国优众信检测科技（山东）有限公司
561 | 农用动力机械 | 拖拉机 | 轮式拖拉机 | 50-60马力四轮驱动拖拉机 | 天津拖拉机制造有限公司 | 轮式拖拉机 | TRL504-B |  | 功率：50马力；驱动方式：四轮驱动；最小使用比质量：66.58kg/kW | 36.8 | 购机补贴(通用类) | 2029-11-29 | 天津市 | 通过 |  | WJ2024AFH15G和WJ2024AFH14G | 河南省拖拉机柴油机产品质量监督检验中心 | GY2024A03K | 国优众信检测科技（山东）有限公司
562 | 农用动力机械 | 拖拉机 | 轮式拖拉机 | 50-60马力四轮驱动拖拉机 | 天津拖拉机制造有限公司 | 轮式拖拉机 | 现：TRL504(G4)（原：TRL504） |  | 功率：50马力；驱动方式：四轮驱动；最小使用比质量：67.93kg/kW | 36.8 | 购机补贴(通用类) | 2027-08-17 | 天津市 | 通过 |  | WJ2022FFH02G/WJ2022FFH01G | 河南省拖拉机柴油机产品质量监督检验中心 | WT202105011 | 黑龙江省彤廷质检技术有限公司
563 | 农用动力机械 | 拖拉机 | 轮式拖拉机 | 50-60马力四轮驱动拖拉机 | 中联农业机械股份有限公司 | 轮式拖拉机 | RD504 |  | 功率：50马力；型式：四轮驱动；最小使用比质量（kg/kw）为51.63；发动机信息：国四，V28-50C41，全柴，功率：36.8KW； | 36.8 | 购机补贴(通用类) | 2028-12-27 | 安徽省 | 通过 |  | WJ2020JFH017 | 河南省拖拉机柴油机产品质量监督检验中心 | YJW202205012 | 河南省机械设计研究院检验检测技术有限公司
564 | 农用动力机械 | 拖拉机 | 轮式拖拉机 | 60-70马力四轮驱动拖拉机 | 江苏金硕重工科技有限公司 | 轮式拖拉机 | KSE504 |  | 配套发动机为江动、一汽解放动力的功率(kW)：36.8国4发动机.整机驱动型式:四驱；整机外廓尺寸（长*宽*高）mm 3580×1500×2430)（至安全架顶端）。整机最小使用质量kg1570；最小使用比质量：42.66kg/kw。前进/倒退；8/2；翻倾防护装置：安全框架。变速箱（器）型式：机械平面组成式。整车排放阶段:第四阶段。 | 36.8 | 购机补贴(通用类) | 2028-07-31 | 江苏省 | 通过 |  | YJW202305009 | 河南省机械设计研究院检验检测技术有限公司 | YH2023WJ01106 | 江苏沿海农业机械检测有限公司
565 | 农用动力机械 | 拖拉机 | 轮式拖拉机 | 60-70马力四轮驱动拖拉机 | 马克重工（山东）有限公司 | 轮式拖拉机 | MK604-A |  | 功率：44.8kW（60马力）；驱动型式：四轮驱动 | 44.8 | 购机补贴(通用类) | 2029-05-13 | 山东省 | 通过 |  | NW202311001/NW202308021 | 山东省农业机械科学研究院 | NW202308019 | 山东省农业机械科学研究院
566 | 农用动力机械 | 拖拉机 | 轮式拖拉机 | 60-70马力四轮驱动拖拉机 | 马克重工（山东）有限公司 | 轮式拖拉机 | MK604-C |  | 功率：44.8kW（60马力）；驱动型式：四轮驱动 | 44.8 | 购机补贴(通用类) | 2028-12-27 | 山东省 | 通过 |  | NW202308022/NW202308021 | 山东省农业机械科学研究院 | NW202110019 | 山东省农业机械科学研究院产品质量检测中心
567 | 农用动力机械 | 拖拉机 | 轮式拖拉机 | 60-70马力四轮驱动拖拉机 | 马克重工（山东）有限公司 | 轮式拖拉机 | MK604-D |  | 功率：44.5kW（60马力）；驱动型式：四轮驱动 | 44.5 | 购机补贴(通用类) | 2029-05-13 | 山东省 | 通过 |  | NW202311001/NW202308021 | 山东省农业机械科学研究院 | NW202308020 | 山东省农业机械科学研究院
568 | 农用动力机械 | 拖拉机 | 轮式拖拉机 | 60-70马力四轮驱动拖拉机 | 马克重工（山东）有限公司 | 轮式拖拉机 | MK604-E |  | 功率：44.5kW（60马力）；驱动型式：四轮驱动 | 44.5 | 购机补贴(通用类) | 2028-12-27 | 山东省 | 通过 |  | NW202308022/NW202308021 | 山东省农业机械科学研究院 | NW202110018 | 山东省农业机械科学研究院产品质量检测中心
569 | 农用动力机械 | 拖拉机 | 轮式拖拉机 | 60-70马力四轮驱动拖拉机 | 天津拖拉机制造有限公司 | 轮式拖拉机 | TN604-3B |  | 功率：60马力；驱动方式：四轮驱动；最小使用比质量：51.02kg/kW | 44.2 | 购机补贴(通用类) | 2029-11-29 | 天津市 | 通过 |  | WJ2024BFH10G和WJ2024BFH09G | 河南省拖拉机柴油机产品质量监督检验中心 | GY2024C01K | 国优众信检测科技（山东）有限公司
570 | 农用动力机械 | 拖拉机 | 轮式拖拉机 | 60-70马力四轮驱动拖拉机 | 天津拖拉机制造有限公司 | 轮式拖拉机 | TRL604-B |  | 功率：60马力；驱动方式：四轮驱动；最小使用比质量：56.18kg/kW | 44.5 | 购机补贴(通用类) | 2029-11-29 | 天津市 | 通过 |  | WJ2024AFH15G和WJ2024AFH14G | 河南省拖拉机柴油机产品质量监督检验中心 | GY2024A03K | 国优众信检测科技（山东）有限公司
571 | 农用动力机械 | 拖拉机 | 轮式拖拉机 | 60-70马力四轮驱动拖拉机 | 潍柴雷沃智慧农业科技股份有限公司 | 轮式拖拉机 | M604-2D |  | 驱动方式：四轮驱动；功率：60马力；最小使用比质量(kg/kW)：45.2。 | 44.2 | 购机补贴(通用类) | 2029-06-25 | 山东省 | 通过 |  | JW202405009 JW202405008 JW202405010 JW202405011 | 山东省农业机械科学研究院 机械工业农业机械产品质量检测中心（济南）山东省农业机械科学研究院 机械工业农业机械产品质量检测中心（济南）山东省农业机械科学研究院 机械工业农业机械产品质量检测中心（济南）山东省农业机械科学研究院 机械工业农业机械产品质量检测中心（济南） | NJJC2023060401 | 山东宝鼎农业机械检测有限公司
572 | 农用动力机械 | 拖拉机 | 轮式拖拉机 | 70-80马力四轮驱动拖拉机 | 河北保东农业机械有限公司 | 轮式拖拉机 | STE704 |  | 马力：70马力；驱动方式：四驱；外形尺寸(长×宽×高)mm：3720×1520×2250； 选配驾驶室外形尺寸：外形尺寸(长×宽×高)mm：3655×1590×2460； 配套（发动机标定）功率(kW)：51.5； 标定（额定）转速（r/min）：2300； 配套动力型号：YN38NDE4; 标定功率(kW)：51.5; 制造商：昆明云内动力股份有限公司 ; 排放标准：第四阶段。 | 51.5 | 购机补贴(通用类) | 2028-12-27 | 河北省 | 通过 |  | YJW202306003 YJW202306005 | 河南省机械设计研究院检验检测技术有限公司 | YJW202307014 | 河南省机械设计研究院检验检测技术有限公司
573 | 农用动力机械 | 拖拉机 | 轮式拖拉机 | 70-80马力四轮驱动拖拉机 | 江苏悦达智能农业装备有限公司 | 轮式拖拉机 | 现：YE704-N（G4）（原：YE704-N） |  | 功率：70马力；整机型式：轮式；整机驱动型式：四驱；发动机标定功率(kW)：51.5；最小使用质量（kg）：2325；最小使用比质量（kg/kW）：45.15；排放阶段：第四阶段。 | 51.5 | 购机补贴(通用类) | 2027-01-25 | 江苏省 | 通过 |  | SAM2021087/SAM2024001 | 南京赛姆认证科技发展有限公司/南京赛姆认证科技发展有限公司 | (2017)委检字整机类第0120号 | 盐城市农业机械试验鉴定站
574 | 农用动力机械 | 拖拉机 | 轮式拖拉机 | 70-80马力四轮驱动拖拉机 | 洛阳田丰农业机械设备有限公司 | 轮式拖拉机 | 704 |  | 发动机型号：YD4C70FA；发动机标定功率（kW）：52.1；发动机转速（r/min）：2400；气缸数：4；制造商：扬动股份有限公司；排放阶段：国四。 | 52.1 | 购机补贴(通用类) | 2028-12-26 | 河南省 | 通过 |  | YJW202308019 | 河南省机械设计研究院检验检测技术有限公司 | YJW202308009 | 河南省机械设计研究院检验检测技术有限公司
575 | 农用动力机械 | 拖拉机 | 轮式拖拉机 | 70-80马力四轮驱动拖拉机 | 马克重工（山东）有限公司 | 轮式拖拉机 | MK704-A |  | 功率：52.1kW（70马力）；驱动型式：四轮驱动；最小使用质量：2150kg ；最小使用比质量：41.27kg/kW | 52.1 | 购机补贴(通用类) | 2029-05-13 | 山东省 | 通过 |  | NW202311001/NW202308021 | 山东省农业机械科学研究院 | NW202308019 | 山东省农业机械科学研究院
576 | 农用动力机械 | 拖拉机 | 轮式拖拉机 | 70-80马力四轮驱动拖拉机 | 马克重工（山东）有限公司 | 轮式拖拉机 | MK704-C |  | 功率：51.5kW（70马力）；驱动型式：四轮驱动；最小使用质量：2050kg ；最小使用比质量：39.81kg/kW | 51.5 | 购机补贴(通用类) | 2028-12-27 | 山东省 | 通过 |  | NW202308022/NW202308021 | 山东省农业机械科学研究院 | NW202110019 | 山东省农业机械科学研究院产品质量检测中心
577 | 农用动力机械 | 拖拉机 | 轮式拖拉机 | 70-80马力四轮驱动拖拉机 | 马克重工（山东）有限公司 | 轮式拖拉机 | MK704-D |  | 功率：51.5kW（70马力）；驱动型式：四轮驱动；最小使用质量：2400kg ；最小使用比质量：46.60kg/kW | 51.5 | 购机补贴(通用类) | 2029-05-13 | 山东省 | 通过 |  | NW202311001/NW202308021 | 山东省农业机械科学研究院 | NW202308020 | 山东省农业机械科学研究院
578 | 农用动力机械 | 拖拉机 | 轮式拖拉机 | 70-80马力四轮驱动拖拉机 | 马克重工（山东）有限公司 | 轮式拖拉机 | MK704-E |  | 功率：51.5kW（70马力）；驱动型式：四轮驱动；最小使用质量：1980kg ；最小使用比质量：38.45kg/kW | 51.5 | 购机补贴(通用类) | 2028-12-27 | 山东省 | 通过 |  | NW202308022/NW202308021 | 山东省农业机械科学研究院 | NW202110018 | 山东省农业机械科学研究院产品质量检测中心
579 | 农用动力机械 | 拖拉机 | 轮式拖拉机 | 70-80马力四轮驱动拖拉机 | 山东时风（集团）有限责任公司 | 轮式拖拉机 | SF704-B(G4) |  | 型号：V30-75C42；制造商：安徽全柴动力；气缸数4；标定功率（kW）52.1；标定转速（r/min）2400；排放标准：第四阶段。 驱动方式：四轮驱动。选配一：型号：SDDW4R4；制造商：江苏四达动力；气缸数4；功率（kW）52.1；转速（r/min）2400。选配二：型号：4D32Y41P703；浙江新柴,气缸数：4；功率（kW）52.1；转速（r/min）：2400四轮驱动。 | 52.1 | 购机补贴(通用类) | 2028-12-28 | 山东省 | 通过 |  | NW201910024、NW202011038 | 山东省农业机械科学研究院产品质量检测中心 | WJ2018IKKX020 | 河南省拖拉机柴油机产品质量检验监督中心
580 | 农用动力机械 | 拖拉机 | 轮式拖拉机 | 70-80马力四轮驱动拖拉机 | 山东亿嘉农业机械装备股份有限公司 | 轮式拖拉机 | 现：YJ-704-1(G4)（原：YJ-704-1） |  | 功率:70马力；整机型式：轮式；整机驱动型式：四驱；发动机标定功率 ：51.5KW；最小使用质量：2700Kg；最小使用比质量：52.43kg/kW。 | 51.5 | 购机补贴(通用类) | 2025-12-30 | 山东省 | 通过 |  | W201607025； WJ2018KFH017 | 机械工业农业机械产品质量检测中心（济南），河南省拖拉机柴油机产品质量监督检验中心 | 2016KKX040 | 河南省拖拉机柴油机产品质量监督检验中心
581 | 农用动力机械 | 拖拉机 | 轮式拖拉机 | 70-80马力四轮驱动拖拉机 | 天津拖拉机制造有限公司 | 轮式拖拉机 | TN704-3B |  | 功率：70马力；驱动方式：四轮驱动；最小使用比质量：43.37kg/kW | 52 | 购机补贴(通用类) | 2029-11-29 | 天津市 | 通过 |  | WJ2024BFH10G和WJ2024BFH09G | 河南省拖拉机柴油机产品质量监督检验中心 | GY2024C01K | 国优众信检测科技（山东）有限公司
582 | 农用动力机械 | 拖拉机 | 轮式拖拉机 | 70-80马力四轮驱动拖拉机 | 天津拖拉机制造有限公司 | 轮式拖拉机 | TRL704-B |  | 功率：70马力；驱动方式：四轮驱动；最小使用比质量：48.54kg/kW | 51.5 | 购机补贴(通用类) | 2029-11-29 | 天津市 | 通过 |  | WJ2024AFH15G和WJ2024AFH14G | 河南省拖拉机柴油机产品质量监督检验中心 | GY2024A03K | 国优众信检测科技（山东）有限公司
583 | 农用动力机械 | 拖拉机 | 轮式拖拉机 | 70-80马力四轮驱动拖拉机 | 潍柴雷沃智慧农业科技股份有限公司 | 轮式拖拉机 | M704-2D |  | 驱动方式：四轮驱动；功率：70马力，最小使用比质量：39.0kg/kW。 | 51.5 | 购机补贴(通用类) | 2029-06-25 | 山东省 | 通过 |  | JW202405009 JW202405008 JW202405010 JW202405011 | 山东省农业机械科学研究院 机械工业农业机械产品质量检测中心（济南）山东省农业机械科学研究院 机械工业农业机械产品质量检测中心（济南）山东省农业机械科学研究院 机械工业农业机械产品质量检测中心（济南）山东省农业机械科学研究院 机械工业农业机械产品质量检测中心（济南） | NJJC2023060401 | 山东宝鼎农业机械检测有限公司
584 | 农用动力机械 | 拖拉机 | 轮式拖拉机 | 80-90马力四轮驱动拖拉机 | 河北保东农业机械有限公司 | 轮式拖拉机 | STB804 |  | 马力：80马力；驱动方式：四驱；外形尺寸(长×宽×高)mm：4180×1900×2650； 选配驾驶室外形尺寸：外形尺寸(长×宽×高)mm：4180×1900×2900；配套（发动机标定）功率(kW)：59； 标定（额定）转速（r/min）：2400； 配套动力型号：V35-90C42; 制造商：安徽全柴动力股份有限公司; 排放标准：第四阶段。 | 59 | 购机补贴(通用类) | 2028-12-27 | 河北省 | 通过 |  | YJW202306004 YJW202306006 | 河南省机械设计研究院检验检测技术有限公司 | YJW202307013 | 河南省机械设计研究院检验检测技术有限公司
585 | 农用动力机械 | 拖拉机 | 轮式拖拉机 | 80-90马力四轮驱动拖拉机 | 江苏悦达智能农业装备有限公司 | 轮式拖拉机 | 现：YE804-N（G4）（原：YE804-N） |  | 功率：80马力；整机型式：轮式；整机驱动型式：四驱；发动机标定功率(kW)：58.8；最小使用质量（kg）：2420；最小使用比质量（kg/kW）：41.16；排放阶段：第四阶段。 | 58.8 | 购机补贴(通用类) | 2027-01-25 | 江苏省 | 通过 |  | SAM2021087/SAM2024001 | 南京赛姆认证科技发展有限公司/南京赛姆认证科技发展有限公司 | (2017)委检字整机类第0120号 | 盐城市农业机械试验鉴定站
586 | 农用动力机械 | 拖拉机 | 轮式拖拉机 | 80-90马力四轮驱动拖拉机 | 山东巴博斯重工有限公司 | 轮式拖拉机 | 现：804(G4)（原：804） |  | 功率(马力):80马力；发动机标定功率:59kW；驱动方式:四轮驱动；最小使用质量:2570kg(安全架)2720kg（驾驶室）；最小使用比质量：43.7kg/kW（安全架）46.26kg/kW（驾驶室）；排放阶段：国四 | 59 | 购机补贴(通用类) | 2026-11-02 | 山东省 | 通过 |  | NW202103032（驾驶室）、NW202103034（安全架） | 山东省农业机械科学研究院产品质量检测中心 | NW202103036 | 山东省农业机械科学研究院产品质量检测中心
587 | 农用动力机械 | 拖拉机 | 轮式拖拉机 | 90-100马力四轮驱动拖拉机 | 洛阳金野农业机械有限公司 | 轮式拖拉机 | 现：JB904(G4)（原：JB904） |  | 驱动方式：四轮驱动；功率：90马力；最小使用比质量：41.31kg/kW | 66.2 | 购机补贴(通用类) | 2027-03-23 | 河南省 | 通过 |  | SJ21FH3090（防翻架）SJ21FH3092（驾驶室） | 湖北三智农业机械检测有限公司 | HB21SJ0050K | 湖北三智农业机械检测有限公司
588 | 农用动力机械 | 拖拉机 | 轮式拖拉机 | 100-120马力四轮驱动拖拉机 | 道依茨法尔机械有限公司 | 轮式拖拉机 | CD1004-1 |  | 功率：100马力； 驱动方式：四轮驱动； 最小使用比质量：43.54kg/kW | 73.5 | 购机补贴(通用类) | 2029-11-03 | 山东省 | 通过 |  | No:NW202405019/No:NW202405020 | 山东省农业机械科学研究院 (山东省泵类产品质量检测中心) (山东省农业机械与工程机械产品质量检测中心) | GY2024E01K | 国优众信检测科技（山东）有限公司
589 | 农用动力机械 | 拖拉机 | 轮式拖拉机 | 100-120马力四轮驱动拖拉机 | 洛阳万年红拖拉机有限公司 | 轮式拖拉机 | 现:万年红1004(G4)(原:万年红1004) |  | 功率：100马力；驱动方式：四轮驱动；最小使用比质量：52.6kg/kw | 73.6 | 购机补贴(通用类) | 2025-12-30 | 河南省 | 通过 |  | FH16GW0181 | 国家拖拉机质量监督检验中心 | 2015KKX054 | 河南省拖拉机柴油机产品质量监督检验中心
590 | 农用动力机械 | 拖拉机 | 轮式拖拉机 | 100-120马力四轮驱动拖拉机 | 山东宝申农业装备有限公司 | 轮式拖拉机 | 1004 |  | 驱动方式：四轮驱动；功率：100马力；最小使用质量kg：3220；最小使用比质量kg/kw:43.51 | 74 | 购机补贴(通用类) | 2029-04-02 | 山东省 | 通过 |  | WJ2023EFH07G(驾驶室) | 河南省拖拉机柴油机产品质量监督检验中心 | NW202109006 | 山东省农业机械科学研究院产品质量检测中心
591 | 农用动力机械 | 拖拉机 | 轮式拖拉机 | 100-120马力四轮驱动拖拉机 | 英轩重工有限公司 | 轮式拖拉机 | YA1004 |  | 功率:100马力;驱动方式:四轮驱动;最小使用比质量:48.3kg/kW | 73.5 | 购机补贴(通用类) | 2029-11-03 | 山东省 | 通过 |  | YJW202404031(安全架）/YJW202404032（驾驶室） | 河南省机械设计研究院检验检测技术有限公司 | GY2024D05K | 国优众信检测科技（山东）有限公司
592 | 农用动力机械 | 拖拉机 | 轮式拖拉机 | 100-120马力四轮驱动拖拉机 | 英轩重工有限公司 | 轮式拖拉机 | YA1104 |  | 功率:110马力;驱动方式:四轮驱动;最小使用比质量:43.8kg/kW | 81 | 购机补贴(通用类) | 2029-11-03 | 山东省 | 通过 |  | YJW202404031(安全架）/YJW202404032（驾驶室) | 河南省机械设计研究院检验检测技术有限公司 | GY2024D05K | 国优众信检测科技（山东）有限公司
593 | 农用动力机械 | 拖拉机 | 轮式拖拉机 | 100-120马力四轮驱动拖拉机 | 中农博鼎智能农业装备（潍坊）有限公司 | 轮式拖拉机 | BD1004-5F |  | 功率：100马力；驱动方式：四轮驱动；最小使用比质量：52.25kg/kW | 73.5 | 购机补贴(通用类) | 2029-11-03 | 山东省 | 通过 |  | SZ24FH06018K、SZ24FH06019K | 湖北三智农业机械检测有限公司 | 2023SJ10036K | 湖北三智农业机械检测有限公司
594 | 农用动力机械 | 拖拉机 | 轮式拖拉机 | 100-120马力四轮驱动拖拉机 | 中农博鼎智能农业装备（潍坊）有限公司 | 轮式拖拉机 | BD1104-5F |  | 功率：110马力；驱动方式：四轮驱动；最小使用比质量：47.41kg/kW | 81 | 购机补贴(通用类) | 2029-11-03 | 山东省 | 通过 |  | SZ24FH06018K、SZ24FH06019K | 湖北三智农业机械检测有限公司 | 2023SJ10036K | 湖北三智农业机械检测有限公司
595 | 农用动力机械 | 拖拉机 | 轮式拖拉机 | 120-140马力四轮驱动拖拉机 | 洛阳万年红拖拉机有限公司 | 轮式拖拉机 | 现:万年红1304(G4)(原:万年红1304) |  | 功率：130马力；驱动方式：四轮驱动；最小使用比质量：43.1kg/kw | 95.6 | 购机补贴(通用类) | 2025-12-30 | 河南省 | 通过 |  | FH16GW0181 | 国家拖拉机质量监督检验中心 | 2015KKX054 | 河南省拖拉机柴油机产品质量监督检验中心
596 | 农用动力机械 | 拖拉机 | 轮式拖拉机 | 120-140马力四轮驱动拖拉机 | 现：山东镭泰农装有限公司（原：山东金雷泰农业装备有限公司） | 轮式拖拉机 | LT1204-X |  | 型号：YCF39140-T482（国四）， 结构型式：立式、直列、四冲程， 生产厂：广西玉柴机器股份有限公司，气缸数：4缸， 标定功率：88.2kW(120马力)， 标定转速：2400r/min； 型号：YN40CHF4（国四）， 结构型式：立式、直列、四冲程， 生产厂：昆明云内动力股份有限公司，气缸数：4缸， 标定功率：88.3kW(120马力)， 标定转速：2400r/min。 | 88.2 | 购机补贴(通用类) | 2029-09-04 | 山东省 | 通过 |  | NW202403013 选装：NW202403015 | 山东省农业机械科学研究院 | GY2024D04K | 国优众信检测科技（山东）有限公司
597 | 农用动力机械 | 拖拉机 | 轮式拖拉机 | 120-140马力四轮驱动拖拉机 | 英轩重工有限公司 | 轮式拖拉机 | YA1204 |  | 功率:120马力;驱动方式:四轮驱动;最小使用比质量:43.7kg/kW | 88.2 | 购机补贴(通用类) | 2029-11-03 | 山东省 | 通过 |  | YJW202404031(安全架）/YJW202404032（驾驶室） | 河南省机械设计研究院检验检测技术有限公司 | GY2024D05K | 国优众信检测科技（山东）有限公司
598 | 农用动力机械 | 拖拉机 | 轮式拖拉机 | 120-140马力四轮驱动拖拉机 | 中农博鼎智能农业装备（潍坊）有限公司 | 轮式拖拉机 | BD1204-5F |  | 120马力，四轮驱动，最小使用比质量：43.54kg/kW | 88.2 | 购机补贴(通用类) | 2029-11-03 | 山东省 | 通过 |  | SZ24FH06018K、SZ24FH06019K | 湖北三智农业机械检测有限公司 | 2023SJ10036K | 湖北三智农业机械检测有限公司
599 | 农用动力机械 | 拖拉机 | 轮式拖拉机 | 140-160马力四轮驱动拖拉机 | 洛阳万年红拖拉机有限公司 | 轮式拖拉机 | WA1404-1 |  | 功率：140马力；驱动方式：四轮驱动；最小使用比质量：43.6kg/kw | 103 | 购机补贴(通用类) | 2029-07-04 | 河南省 | 通过 |  | YJW202308006 | 河南省机械设计研究院检验检测技术有限公司 | YJW202307008 | 河南省机械设计研究院检验检测技术有限公司
600 | 农用动力机械 | 拖拉机 | 轮式拖拉机 | 140-160马力四轮驱动拖拉机 | 洛阳万年红拖拉机有限公司 | 轮式拖拉机 | WA1504 |  | 功率：150马力；驱动方式：四轮驱动；最小使用比质量：43.8kg/kw | 110.3 | 购机补贴(通用类) | 2029-07-04 | 河南省 | 通过 |  | YJW202308006 | 河南省机械设计研究院检验检测技术有限公司 | YJW202307008 | 河南省机械设计研究院检验检测技术有限公司
601 | 农用动力机械 | 拖拉机 | 轮式拖拉机 | 160-180马力四轮驱动拖拉机 | 江苏金硕重工科技有限公司 | 轮式拖拉机 | 现：KS1604(G4)(原：KS1604) |  | 发动机功率为117.6kW的玉柴发动机和发动机功率为117.7kW的洛柴发动机，排放阶段：国四。整机型式:轮式;整机驱动型式:四驱;整机最小使用质量(kg):5130;最小使用比质量(kg/kW):43.62;整车排放阶段:第四阶段。 | 117.6 | 购机补贴(通用类) | 2026-06-29 | 江苏省 | 通过 |  | WJ2021FFH10G | 河南省拖拉机柴油机产品质量监督检验中心 | HB21SJ0035K | 湖北三智农业机械检测有限公司
602 | 农用动力机械 | 拖拉机 | 轮式拖拉机 | 160-180马力四轮驱动拖拉机 | 洛阳万年红拖拉机有限公司 | 轮式拖拉机 | WA1604 |  | 功率：160马力；驱动方式：四轮驱动；最小使用比质量：43.8kg/kw | 117.7 | 购机补贴(通用类) | 2029-07-04 | 河南省 | 通过 |  | YJW202308006 | 河南省机械设计研究院检验检测技术有限公司 | YJW202307008 | 河南省机械设计研究院检验检测技术有限公司
603 | 农用动力机械 | 拖拉机 | 轮式拖拉机 | 160-180马力四轮驱动拖拉机 | 潍坊市奥维五金制品有限公司 | 轮式拖拉机 | 现：AW1604-N(G4)（原：AW1604-N） |  | 马力:160马力;驱动方式:四轮驱动 ;最小使用比质量(≥43kg/kW):45.76kg/kW;发动机型号：SC7H180.3G4B；发动机功率：118kW，排放阶段：国四；发动机厂家：上海新动力汽车科技股份有限公司 | 118 | 购机补贴(通用类) | 2027-09-01 | 山东省 | 通过 |  | WJ2021EFH015 | 河南省拖拉机柴油机产品质量监督检验中心 | WT202007020 | 黑龙江省彤廷质检技术有限公司
604 | 农用动力机械 | 拖拉机 | 轮式拖拉机 | 180-200马力四轮驱动拖拉机 | 天津拖拉机制造有限公司 | 轮式拖拉机 | TRQ1804-8 |  | 功率：180马力；驱动方式：四轮驱动；最小使用比质量：54.00kg/kW | 132.4 | 购机补贴(通用类) | 2029-11-03 | 天津市 | 通过 |  | WJ2024FFH14G | 河南省拖拉机柴油机产品质量监督检验中心 | GY2024F12K | 国优众信检测科技（山东）有限公司
605 | 农用动力机械 | 拖拉机 | 轮式拖拉机 | 180-200马力四轮驱动拖拉机 | 潍坊市奥维五金制品有限公司 | 轮式拖拉机 | 现：AW1804-N(G4)（原：AW1804-N） |  | 功率:180马力;驱动方式:四轮驱动 ;最小使用比质量:43.55kg/kW; 发动机型号：SC7H200G4B；发动机功率：132.5kW，排放阶段：国四；发动机厂家：上海新动力汽车科技股份有限公司 | 132.5 | 购机补贴(通用类) | 2027-09-01 | 山东省 | 通过 |  | WJ2021EFH015 | 河南省拖拉机柴油机产品质量监督检验中心 | WT202007020 | 黑龙江省彤廷质检技术有限公司
606 | 农用动力机械 | 拖拉机 | 轮式拖拉机 | 200马力及以上四轮驱动拖拉机 | 金世纪（江苏）智能科技有限公司 | 轮式拖拉机 | DMD3204 |  | 驱动型式：四驱，;轴距：3390mm,常用轮距：2150/2530mm,轮距(前/后）：1800、1900、2000、2150/2390-2530mm,最小使用质量：11200kg，最小使用比质量：47.6kg/kw，发动机型号:YTN9360-40,标定功率：235.3kw，标定转速：2200r/min,气缸数：6缸，制造商：一拖（洛阳）柴油机有限公司；排放阶段：第四阶段 | 235.3 | 购机补贴(通用类) | 2029-09-26 | 江苏省 | 通过 |  | SZ23FH06018 | 湖北三智农业机械检测有限公司 | YH2024WJ01064 | 江苏沿海农业机械检测有限公司
607 | 农用动力机械 | 拖拉机 | 轮式拖拉机 | 200马力及以上四轮驱动拖拉机 | 金世纪（江苏）智能科技有限公司 | 轮式拖拉机 | DMD3404 |  | 驱动型式：四驱;轴距：3390mm,常用轮距：2150/2530mm,轮距(前/后）：1800、1900、2000、2150/2390-2530mm,最小使用质量：11200kg，最小使用比质量：44.8kg/kw，发动机型号:YTN9380-40,标定功率：250kw，标定转速：2200r/min,气缸数：6缸，制造商：一拖（洛阳）柴油机有限公司；排放阶段：第四阶段 | 250 | 购机补贴(通用类) | 2029-09-26 | 江苏省 | 通过 |  | SZ23FH06018 | 湖北三智农业机械检测有限公司 | YH2024WJ01064 | 江苏沿海农业机械检测有限公司
608 | 农用动力机械 | 拖拉机 | 轮式拖拉机 | 200马力及以上四轮驱动拖拉机 | 金世纪（江苏）智能科技有限公司 | 轮式拖拉机 | DMD3604 |  | 驱动型式：四驱，;轴距：3390mm,常用轮距：2150/2530mm,轮距(前/后）：1800、1900、2000、2150/2390-2530mm,最小使用质量：12200kg，最小使用比质量：46.07kg/kw，发动机型号:YTN9400-40,标定功率：264.8kw，标定转速：2200r/min,气缸数：6缸，制造商：一拖（洛阳）柴油机有限公司；排放阶段：第四阶段 | 264.8 | 购机补贴(通用类) | 2029-09-26 | 江苏省 | 通过 |  | SZ23FH06018 | 湖北三智农业机械检测有限公司 | YH2024WJ01064 | 江苏沿海农业机械检测有限公司
609 | 农用动力机械 | 拖拉机 | 轮式拖拉机 | 200马力及以上四轮驱动拖拉机 | 金世纪（江苏）智能科技有限公司 | 轮式拖拉机 | DMD3804 |  | 驱动型式：四驱;轴距：3390mm,常用轮距：2150/2530mm,轮距(前/后）：1800、1900、2000、2150/2390-2530mm,最小使用质量：12200kg，最小使用比质量：43.65kg/kw，发动机型号:YTN9400-40,标定功率：279.5kw，标定转速：2200r/min,气缸数：6缸，制造商：一拖（洛阳）柴油机有限公司；排放阶段：第四阶段 | 279.5 | 购机补贴(通用类) | 2029-09-26 | 江苏省 | 通过 |  | SZ23FH06018 | 湖北三智农业机械检测有限公司 | YH2024WJ01064 | 江苏沿海农业机械检测有限公司
610 | 农用动力机械 | 拖拉机 | 轮式拖拉机 | 200马力及以上四轮驱动拖拉机 | 山东骏田农业装备有限公司 | 轮式拖拉机 | 2204-S |  | 整机型号、名称：2204-S型轮式拖拉机 整机型式：轮式 整机驱动型式：四驱 最小使用质量：8300（简易驾驶室） 最小使用比质量kg/kw：51.23（简易驾驶室）发动机生产厂家：上海新动力汽车科技股份有限公司 发动机型号：SC7H240G4(国四） 标定功率：162kw 发动机气缸数：6缸 标定转速r/min：2200 排放阶段：国四 | 162 | 购机补贴(通用类) | 2029-11-03 | 山东省 | 通过 |  | NW202402005 | 山东省农业机械科学研究院 | GY2024D06K | 国优众信检测科技（山东）有限公司
611 | 农用动力机械 | 拖拉机 | 轮式拖拉机 | 200马力及以上四轮驱动拖拉机 | 山东骏田农业装备有限公司 | 轮式拖拉机 | 2404-S |  | 整机型号、名称：2404-S型轮式拖拉机 整机型式：轮式 整机驱动型式：四驱 最小使用质量：8375（简易驾驶室） 最小使用比质量kg/kw：47.32（简易驾驶室）发动机生产厂家：上海新动力汽车科技股份有限公司 发动机型号：SC7H260G4(国四） 标定功率：177kw 发动机气缸数：6缸 标定转速r/min：2200 排放阶段：国四 | 177 | 购机补贴(通用类) | 2029-11-03 | 山东省 | 通过 |  | NW202402005 | 山东省农业机械科学研究院 | GY2024D06K | 国优众信检测科技（山东）有限公司
612 | 农用动力机械 | 拖拉机 | 轮式拖拉机 | 200马力及以上四轮驱动拖拉机 | 山东骏田农业装备有限公司 | 轮式拖拉机 | 2604-S |  | 型号：2604-S型轮式拖拉机 整机型式：轮式 发动机生产厂家：上海新动力汽车科技股份有限公司 发动机型号：SC7H290G4(国四），发动机标定功率：191.5kw 标定转速r/min：2200 排放阶段：国四阶段 气缸数：6缸 驱动方式:四轮驱动 最小使用质量Kg：8475 最小使用比质量kg/kw：44.26 | 191.5 | 购机补贴(通用类) | 2029-11-03 | 山东省 | 通过 |  | NW202402005 | 山东省农业机械科学研究院 | GY2024D06K | 国优众信检测科技（山东）有限公司
613 | 农用动力机械 | 拖拉机 | 轮式拖拉机 | 200马力及以上四轮驱动拖拉机 | 山东时风（集团）有限责任公司 | 轮式拖拉机 | 现：SF2004(G4)（原：SF2004） |  | 整机最小使用质量(kg)：6915；最小使用比质量（kg/kW)：47；驱动方式：四轮驱动；配套动力型号：WP6G200E330；制造商：潍柴（潍坊）中型柴油机有限公司；气缸数：6；标定功率（kW）：147.1；标定转速（r/min）：2200；排放标准：第四阶段。 | 147.1 | 购机补贴(通用类) | 2026-12-30 | 山东省 | 通过 |  | JW202109017 | 机械工业农业机械产品质量检测中心（济南） | LT16GK0261 | 国家拖拉机质量监督检验中心
614 | 农用动力机械 | 拖拉机 | 轮式拖拉机 | 200马力及以上四轮驱动拖拉机 | 天津拖拉机制造有限公司 | 轮式拖拉机 | TRQ2004-8 |  | 功率：200马力；驱动方式：四轮驱动；最小使用比质量：48.64kg/kW | 147 | 购机补贴(通用类) | 2029-11-03 | 天津市 | 通过 |  | WJ2024FFH14G | 河南省拖拉机柴油机产品质量监督检验中心 | GY2024F12K | 国优众信检测科技（山东）有限公司
615 | 农用动力机械 | 拖拉机 | 轮式拖拉机 | 200马力及以上四轮驱动拖拉机 | 天津拖拉机制造有限公司 | 轮式拖拉机 | TRQ2204-8 |  | 功率：220马力；驱动方式：四轮驱动；最小使用比质量：44.19kg/kW | 161.8 | 购机补贴(通用类) | 2029-11-03 | 天津市 | 通过 |  | WJ2024FFH14G | 河南省拖拉机柴油机产品质量监督检验中心 | GY2024F12K | 国优众信检测科技（山东）有限公司
616 | 农用动力机械 | 拖拉机 | 轮式拖拉机 | 200马力及以上四轮驱动拖拉机 | 潍坊市奥维五金制品有限公司 | 轮式拖拉机 | 现：AW2004-N(G4)（原：AW2004-N） |  | 功率:200马力;最小使用比质量:43.67;驱动方式:四轮驱动 ;发动机型号：SC7H220G4B；发动机功率：147kW，排放阶段：国四；发动机厂家：上海新动力汽车科技股份有限公司 | 147 | 购机补贴(通用类) | 2027-09-01 | 山东省 | 通过 |  | WJ2021EFH015 | 河南省拖拉机柴油机产品质量监督检验中心 | WT202007020 | 黑龙江省彤廷质检技术有限公司
617 | 农用动力机械 | 拖拉机 | 轮式拖拉机 | 200马力及以上四轮驱动拖拉机 | 新疆中昆天拖重工有限公司 | 轮式拖拉机 | 现：BS2404(G4)（原：BS2404） |  | 功率(马力):240马力；标定功率:177kW；驱动方式:四轮驱动；最小使用质量:8170kg；最小使用比质量:46.1kg/kW；排放阶段：第四阶段 | 177 | 购机补贴(通用类) | 2027-11-07 | 新疆维吾尔自治区 | 通过 |  | NW202108019 | 山东省农业机械科学研究院产品质量检测中心 | NW202108023 | 山东省农业机械科学研究院产品质量检测中心
618 | 设施环境控制设备 | 设施环境控制设备 | 加温设备 | 0.058-0.174MW（50000-150000kcal/h）、换热效率80%及以上生物质热风炉;配备送料和温控装置 | 常州正义生物再生能源设备有限公司 | 生物质颗粒热风炉 | SY-600A |  | 总供热量0.07MW，换热效率≥80%，生物质颗粒燃烧机，配备送料和温控装置。 | 2.89 | 购机补贴(非通用类) | 2029-03-26 | 江苏省 | 通过
619 | 设施环境控制设备 | 设施环境控制设备 | 加温设备 | 0.349-0.523MW（300000-450000kcal/h）、换热效率80%及以上生物质热风炉;配备送料和温控装置 | 河南东荣农业机械设备有限公司 | 生物质热风炉 | 5LS-30 |  | 热风炉炉体外形尺寸（长×宽×高）：1120mm×1000mm×1960mm;燃烧方式:机烧;进料方式:自动进料;热功率:0.35MW;热效率:≥80%;配套总功率：1.1kw;配备送料和温控装置 | 1.1 | 购机补贴(非通用类) | 2029-06-24 | 河南省 | 通过
620 | 设施环境控制设备 | 设施环境控制设备 | 加温设备 | 0.349-0.523MW（300000-450000kcal/h）、换热效率80%及以上生物质热风炉;配备送料和温控装置 | 天长市罗益农业机械有限公司 | 生物质热风炉 | 5LS-30 |  | 结构形式：整体式，炉体外形尺寸(长×宽×高)：(3860×1520×2700)mm，燃料种类：生物质颗粒，燃烧方式：沸腾燃烧，进料方式：自动进料，点火方式：人工点火，热功率0.35MW，热效率≥80%，输出热风温度：60-120℃，热风机风量（12000～14000)×2 m3/h,引烟风机风量3100m3/h，配套总功率：3.75kW，配备送料和温控装置。 |  | 购机补贴(非通用类) | 2029-06-26 | 安徽省 | 通过
621 | 设施环境控制设备 | 设施环境控制设备 | 加温设备 | 0.523-0.872MW（450000-750000kcal/h）、换热效率80%及以上生物质热风炉;配备送料和温控装置 | 河南东荣农业机械设备有限公司 | 生物质热风炉 | 5LS-50 |  | 热风炉炉体外形尺寸（长×宽×高）：2000mm×1500mm×2030mm；燃烧方式：机烧；进料方式：自动进料；热功率：0.58MW；热效率：≥80%；配套总功率：3.28kW；配备送料和温控装置 | 3.28 | 购机补贴(非通用类) | 2029-06-24 | 河南省 | 通过
622 | 设施环境控制设备 | 设施环境控制设备 | 加温设备 | 0.523-0.872MW（450000-750000kcal/h）、换热效率80%及以上生物质热风炉;配备送料和温控装置 | 天长市罗益农业机械有限公司 | 生物质热风炉 | 5LS-45 |  | 结构形式：整体式，炉体外形尺寸(长×宽×高)：(4400×1520×2700)mm，燃料种类：生物质颗粒，燃烧方式：沸腾燃烧，进料方式：自动进料，点火方式：人工点火，热功率0.525MW，热效率≥80%，输出热风温度60-120℃，热风机风量(12000～14000)×2 m3/h,引烟风机风量3100 m3/h，配套总功率：3.75kW，配备送料和温控装置。 |  | 购机补贴(非通用类) | 2029-06-26 | 安徽省 | 通过
623 | 设施环境控制设备 | 设施环境控制设备 | 加温设备 | 0.523-0.872MW（450000-750000kcal/h）、换热效率80%及以上生物质热风炉;配备送料和温控装置 | 天长市罗益农业机械有限公司 | 生物质热风炉 | 5LS-60 |  | 结构型式：整体式，炉体外形尺寸(长×宽×高)：（5200×1800×2400）mm，燃料种类：生物质颗粒，燃烧方式：沸腾燃烧，点火方式：人工点火，热功率：0.70MW，热效率：≥80%，输出热风温度：≤90℃，热风机风量：30000～35000m3/h，配套总功率7.0kW，配备送料和温控装置。 |  | 购机补贴(非通用类) | 2025-11-30 | 安徽省 | 通过
624 | 设施环境控制设备 | 设施环境控制设备 | 加温设备 | 0.523-0.872MW（450000-750000kcal/h）、换热效率80%及以上生物质热风炉;配备送料和温控装置 | 铜陵美天新能源科技有限公司 | 生物质热风炉 | 5LS-60E |  | 热功率： 0.703MW；热效率：≥80%；燃料种类：生物质颗粒；配备送料和温控装置 | 3.23 | 购机补贴(非通用类) | 2029-09-28 | 安徽省 | 通过
625 | 设施环境控制设备 | 设施环境控制设备 | 加温设备 | 0.872MW（750000kcal/h）及以上、换热效率80%及以上生物质热风炉;配备送料和温控装置 | 安徽益禾机械有限公司 | 生物质颗粒炉 | 5LHS-150 |  | 热功率1.749MW（1500000kcal/h），换热效率81%，配备自动进料，设置有温度测量、显示和控制装置 | 5.7 | 购机补贴(非通用类) | 2029-11-26 | 安徽省 | 通过
626 | 设施环境控制设备 | 设施环境控制设备 | 加温设备 | 0.872MW（750000kcal/h）及以上、换热效率80%及以上生物质热风炉;配备送料和温控装置 | 合肥强宇机械有限公司 | 生物质颗粒热风炉 | 5LQY-110 |  | 型号名称/5LQY-110型生物质颗粒热风炉 热风炉炉体外形尺寸（长×宽×高}4590×1900×3260mm 热功率1.29MW 热效率/≥80% 输出热风温度50～130℃ 引烟风机风量2664～5268m3/h 引烟风机功率3kW 热风机风量m3/h（12000～16000）×4 热风机功率7.5kW×4 风量/m3/h 功率/kW 配套总功率5.15kW（不含热风机） | 5.15 | 购机补贴(非通用类) | 2029-02-25 | 安徽省 | 通过
627 | 设施环境控制设备 | 设施环境控制设备 | 加温设备 | 0.872MW（750000kcal/h）及以上、换热效率80%及以上生物质热风炉;配备送料和温控装置 | 河南东荣农业机械设备有限公司 | 生物质热风炉 | 5LS-100 |  | 热风炉炉体外形尺寸（长×宽×高）：2350mm×2150mm×3800mm；燃烧方式：机烧；进料方式：自动进料；热功率：1.2MW；热效率：≥80%；配套总功率：6.6kW；配备送料和温控装置 | 6.6 | 购机补贴(非通用类) | 2029-06-24 | 河南省 | 通过
628 | 设施环境控制设备 | 设施环境控制设备 | 加温设备 | 0.872MW（750000kcal/h）及以上、换热效率80%及以上生物质热风炉;配备送料和温控装置 | 全椒金宇粮食机械制造有限公司 | 生物质颗粒热风炉 | 5LS-100 |  | 热功率1.168MW,热效率≥80%，配备送料和温控装置 | 7.17 | 购机补贴(非通用类) | 2029-08-28 | 安徽省 | 通过
629 | 设施环境控制设备 | 设施环境控制设备 | 加温设备 | 0.872MW（750000kcal/h）及以上、换热效率80%及以上生物质热风炉;配备送料和温控装置 | 全椒金宇粮食机械制造有限公司 | 生物质颗粒热风炉 | 5LS-120 |  | 热功率为1.397MW，热效率≥80%，配备送料和温控装置 | 7.17 | 购机补贴(非通用类) | 2029-08-28 | 安徽省 | 通过
630 | 设施环境控制设备 | 设施环境控制设备 | 加温设备 | 0.872MW（750000kcal/h）及以上、换热效率80%及以上生物质热风炉;配备送料和温控装置 | 全椒金宇粮食机械制造有限公司 | 生物质颗粒热风炉 | 5LS-150 |  | 热功率为1.748MW，热效率≥80%，配备送料和温控装置 | 7.17 | 购机补贴(非通用类) | 2029-08-28 | 安徽省 | 通过
631 | 设施环境控制设备 | 设施环境控制设备 | 加温设备 | 0.872MW（750000kcal/h）及以上、换热效率80%及以上生物质热风炉;配备送料和温控装置 | 铜陵美天新能源科技有限公司 | 生物质热风炉 | 5LS-100H |  | 热功率：1.167 MW；热效率：≥80%；燃料种类：生物质颗粒；配备送料和温控装置 | 4.03 | 购机补贴(非通用类) | 2029-09-28 | 安徽省 | 通过
632 | 设施环境控制设备 | 设施环境控制设备 | 加温设备 | 0.872MW（750000kcal/h）及以上、换热效率80%及以上生物质热风炉;配备送料和温控装置 | 铜陵美天新能源科技有限公司 | 生物质热风炉 | 5LS-120H |  | 热功率：1.397 MW；热效率：≥80%；燃料种类：生物质颗粒；配备送料和温控装置 | 6.53 | 购机补贴(非通用类) | 2029-09-28 | 安徽省 | 通过
633 | 设施环境控制设备 | 设施环境控制设备 | 加温设备 | 0.872MW（750000kcal/h）及以上、换热效率80%及以上生物质热风炉;配备送料和温控装置 | 铜陵美天新能源科技有限公司 | 生物质热风炉 | 5LS-150E |  | 热功率：1.749 MW；热效率：≥80%；燃料种类：生物质颗粒；配备送料和温控装置 | 6.53 | 购机补贴(非通用类) | 2029-09-28 | 安徽省 | 通过
634 | 设施环境控制设备 | 设施环境控制设备 | 加温设备 | 0.872MW（750000kcal/h）及以上、换热效率80%及以上生物质热风炉;配备送料和温控装置 | 铜陵美天新能源科技有限公司 | 生物质热风炉 | 5LS-75H |  | 热功率：0.874 MW；热效率：≥80%；燃料种类：生物质颗粒；配备送料和温控装置 | 4.03 | 购机补贴(非通用类) | 2029-09-28 | 安徽省 | 通过
635 | 农田基本建设机械 | 平地机械（限与拖拉机配套） | 平地机 | 幅宽3m及以上平地机 | 佳木斯驰阳农业机械制造有限公司 | 卫星平地机 | 12PW-520H |  | 结构型式：悬挂式，适应田块类型：水田，最大工作幅宽：5200mm，控制方式：卫星，平地铲型式：直顺式，平地铲结构：折叠，平地铲铲刃长度：5200mm，水田压茬机构型号：缺口圆盘压茬辊，水田陷深装置型式：板齿辊式，卫星接收机接收信号源：BDS、GPS、GLONASS、Galile | 0 | 购机补贴(非通用类) | 2028-10-22 | 黑龙江 | 通过
636 | 农田基本建设机械 | 平地机械（限与拖拉机配套） | 平地机 | 幅宽3m及以上平地机 | 天津邦农科技有限公司 | 激光平地机 | 12PJ-300C |  | 12PJ-300C工作状态外形尺寸(长×宽×高):6600MM×3120MM×2500MM, 配套拖拉机功率范围（ kW）: 132.3~191.1，结构型式：牵引式 ，控制方式：激光控制 平地铲结构：固定式 平地铲最大提升高度（mm）：500 | 0 | 购机补贴(非通用类) | 2029-07-22 | 天津市 | 通过
637 | 农田基本建设机械 | 平地机械（限与拖拉机配套） | 平地机 | 幅宽3m及以上平地机 | 天津邦农科技有限公司 | 卫星平地机 | 12PW-400A |  | 工作状态外形尺寸(长×宽×高):4600MM×4080MM×1850MM,配套拖拉机功率范围（ kW）:102.9~147.1，结构型式：牵引式 ，控制方式：卫星控制 平地铲结构：伸缩式 平地铲最大提升高度（mm）：440 | 0 | 购机补贴(非通用类) | 2029-07-22 | 天津市 | 通过
638 | 农田基本建设机械 | 平地机械（限与拖拉机配套） | 平地机 | 幅宽3m及以上平地机 | 天津邦农科技有限公司 | 卫星平地机 | 12PW-450A |  | 工作状态外形尺寸(长×宽×高):5000MM×4600MM×1800MM, 配套拖拉机功率范围:102.9~147.1， 结构型式：牵引式 ， 控制方式：卫星控制 ，平地铲最大提升高度（mm）：440 | 0 | 购机补贴(非通用类) | 2029-07-22 | 天津市 | 通过
639 | 农田基本建设机械 | 平地机械（限与拖拉机配套） | 平地机 | 幅宽3m及以上平地机 | 天津邦农科技有限公司 | 卫星平地机 | 12PW-500A |  | 工作状态外形尺寸(长×宽×高):5000MM×5100MM×1800MM,配套拖拉机功率范围（ kW）:132.3~161.7，结构型式：牵引式 ，控制方式：卫星控制， 平地铲结构：伸缩式 | 0 | 购机补贴(非通用类) | 2029-07-22 | 天津市 | 通过