## 第一批补贴额一览表的修订
附件1
江西省2024-2026年中央财政农机购置与应用补贴机具补贴额一览表 （第一批修订）
序号 | 大类 | 小类 | 品目 | 分档名称 | 基本配置和参数 | 补贴额（元） | 类型 | 修订内容
1 | 农田基本建设机械 | 平地机械（限与拖拉机配套） | 平地机械 | 幅宽2-3m卫星平地机 | 2m≤幅宽<3m;控制方式:卫星控制（卫星接收机板卡类型及频点；北斗信号控制）；限于拖拉机配套 | 6000 | 通用类 | 调整补贴额。补贴额由7400元调整为6000元。
2 |  |  |  | 幅宽3m及以上卫星平地机 | 幅宽≥3m;控制方式:卫星控制（卫星接收机板卡类型及频点；北斗信号控制）；限于拖拉机配套 | 8000 | 通用类 | 调整补贴额。补贴额由8900元调整为8000元。
3 | 农用动力机械 | 拖拉机 | 轮式拖拉机 | 100-120马力四轮驱动动力换挡拖拉机 | 100马力≤功率＜120马力；驱动方式：四轮驱动；换挡方式：部分动力换挡、动力换挡/换向、无级变速；最小使用比质量（kg／kW）≥40 | 26600 | 通用类 | 修改基本配置和参数。将原参数“最小使用比质量（kg／kW）≥43”修改为“最小使用比质量（kg／kW）≥40”。
4 | 农用动力机械 | 拖拉机 | 轮式拖拉机 | 120-140马力四轮驱动动力换挡拖拉机 | 120马力≤功率＜140马力；驱动方式：四轮驱动；换挡方式：部分动力换挡、动力换挡/换向、无级变速；最小使用比质量（kg／kW）≥40 | 38900 | 通用类 | 修改基本配置和参数。将原参数“最小使用比质量（kg／kW）≥43”修改为“最小使用比质量（kg／kW）≥40”。
5 | 种植施肥机械 | 栽植机械 | 移栽机 | 6行及以上四轮乘坐式水稻钵苗移栽机 | 四轮乘坐式；6行及以上 | 29880 | 非通用类 | 修改分档名称和基本配置和参数。将原分档名称“6-7行四轮乘坐式水稻钵苗移栽机”修改为“6行及以上四轮乘坐式水稻钵苗移栽机”；将原参数“四轮乘坐式；6、7行”修改为“四轮乘坐式；6行及以上”。
6 | 耕整地机械 | 耕地机械 | 挖坑（成穴）机 | 2.3-9马力手持式挖坑机 | 作业小时生产率≥80个/h；挖坑直径≥300mm；1.47kW≤发动机额定功率≤6.62kW | 取消该分档 | 非通用类 | 在全国农业机械试验鉴定管理服务信息化平台中没有有效的补贴产品，取消该分档。
7 | 耕整地机械 | 耕地机械 | 挖坑（成穴）机 | 9马力及以上手持式挖坑机 | 作业小时生产率≥80个/h；挖坑直径≥300mm；发动机额定功率＞6.62kW | 取消该分档 | 非通用类 | 在全国农业机械试验鉴定管理服务信息化平台中没有有效的补贴产品，取消该分档
8 | 耕整地机械 | 耕地机械 | 挖坑（成穴）机 | 悬挂式挖坑机 | 作业小时生产率≥150个/h；挖坑直径≥300mm | 取消该分档 | 非通用类 | 在全国农业机械试验鉴定管理服务信息化平台中没有有效的补贴产品，取消该分档
9 | 耕整地机械 | 耕地机械 | 耕整机 | 功率2-4kW耕整机 | 发动机燃油种类：柴油或汽油；2.0kw≤发动机标定功率＜4.0kw | 取消该分档 | 非通用类 | 在全国农业机械试验鉴定管理服务信息化平台中没有有效的补贴产品，取消该分档
10 | 耕整地机械 | 耕地机械 | 耕整机 | 功率4kW以上柴油机耕整机 | 发动机燃油种类：柴油；发动机标定功率≥4.0kw | 取消该分档 | 非通用类 | 在全国农业机械试验鉴定管理服务信息化平台中没有有效的补贴产品，取消该分档
11 | 耕整地机械 | 耕地机械 | 耕整机 | 功率4kW及以上耕整机 | 发动机标定功率≥4.0kw | 640 | 非通用类 | 因功率4kW以上柴油机耕整机在全国农业机械试验鉴定管理服务信息化平台中没有有效的补贴产品，功率4kW以上耕整机不区分柴油版和汽油版。将原分档名称“功率4kW以上汽油机耕整机”修改为“功率4kW及以上耕整机”，将原基本配置和参数“发动机燃油种类：汽油；发动机标定功率≥4.0kw”修改为“发动机标定功率≥4.0kw”