## 公示稿
附件1：
2024—2026 年辽宁省农机购置与应用补贴机具补贴额一览表（2025年修订）
序号 | 大类 | 小类 | 品目 | 档次名称 | 基本配置和参数 | 中央财政补贴额（元） | 拟修订后中央补贴额（元） | 类型 | 备 注 | 情况说明
1 | 一、耕整地机械 | （一）耕地机械 | 1.犁 | 单体幅宽35cm以下，3—4铧翻转犁 | 单体幅宽＜35cm；铧体个数6—8；液压翻转 | 1000 | 1000 | 非通用类
2 |  |  |  | 单体幅宽35cm以下，5铧及以上翻转犁 | 单体幅宽＜35cm； 铧体个数≥10；液压翻转 | 1800 |  | 非通用类 |  | 退出补贴范围
3 |  |  |  | 单体幅宽35cm及以上，3—4铧翻转犁 | 单体幅宽≥35cm；铧体个数6—8；液压翻转 | 3000 | 3000 | 非通用类
4 |  |  |  | 单体幅宽35cm及以上，5铧及以上翻转犁 | 单体幅宽≥35cm； 铧体个数≥10；液压翻转 | 5800 | 5800 | 非通用类
5 |  |  | 2.旋耕 机 | 单轴 1.5—2m 旋耕机 | 单轴；1.5m≤工作幅宽＜2m | 700 | 700 | 通用类
6 |  |  |  | 单轴 2—2.5m 旋耕机 | 单轴；2m≤工作幅宽＜2.5m: | 1400 | 1400 | 通用类
7 |  |  |  | 单轴 2.5m及以上旋耕机 | 单轴；工作幅宽≥2.5m | 1700 | 1700 | 通用类
8 |  |  |  | 双轴 1—1.5m 旋耕机 | 双轴；1m≤工作幅宽＜1.5m | 600 | 600 | 通用类 | 包含双轴 灭茬旋耕 机
9 |  |  |  | 双轴 1.5—2m 旋耕机 | 双轴；1.5m≤工作幅宽＜2m | 1400 | 1400 | 通用类
10 |  |  |  | 双轴 2—2.5m 旋耕机 | 双轴；2m≤工作幅宽＜2.5m | 2600 | 2600 | 通用类
11 |  |  |  | 双轴 2.5m及以上旋耕机 | 双轴；工作幅宽≥2.5m | 2900 | 2900 | 通用类
12 |  |  |  | 2m及以上履带自走式旋耕机 | 型式：履带自走式；耕幅≥2m；51.4kW≤发动机功率≤88.2kW；离地间隙≥280mm | 12900 | 12900 | 通用类
13 |  |  | 3.深松 机 | 2—3铲凿铲式深松机 | 深松部件2、3个；深松铲结构型式：凿铲式；铲间距≥180mm | 1200 | 1000 | 通用类 | 凿铲式深松机档次的深松铲结构型式既包含凿铲式的单一型式，也包含凿铲式和偏柱式的混合型式，相关产品均可按深松部件和铲间距要求投档。 | 修订补贴额
14 |  |  |  | 4—5铲凿铲式深松机 | 深松部件4、5个；深松铲结构型式：凿铲式；铲间距≥180mm | 1300 | 1300 | 通用类
15 |  |  |  | 6铲及以上凿铲式深松机 | 深松部件6个及以上；深松铲结构型式：凿铲式；铲间距≥180mm | 2100 | 2100 | 通用类
16 |  |  |  | 2—3铲偏柱式、全方位式深松机 | 深松部件2、3个；深松铲结构型式：偏柱式或全方位式；铲间距≥330mm | 1400 | 1400 | 通用类
17 |  |  |  | 4—5铲偏柱式、全方位式深松机 | 深松部件4、5个；深松铲结构型式：偏柱式或全方位式；铲间距≥330mm | 2300 | 2300 | 通用类
18 |  |  |  | 6铲及以上偏柱式、全方位式深松机 | 深松部件6个及以上；深松铲结构型式：偏柱式或全方位式；铲间距≥330mm | 2900 | 2900 | 通用类
19 |  | （二）整地机械 | 4.耙 | 2—3m圆盘耙 | 2m≤作业幅宽＜3m | 1000 | 1000 | 非通用类
20 |  |  |  | 3—3.5m圆盘耙 | 3m≤作业幅宽＜3.5m | 2000 | 2000 | 非通用类
21 |  |  |  | 3.5—4.5m圆盘耙 | 3.5m≤作业幅宽＜4.5m | 3100 | 3100 | 非通用类
22 |  |  |  | 4.5—6.5m圆盘耙 | 4.5m≤作业幅宽＜6.5m | 6000 | 6000 | 非通用类
23 |  |  | 5.埋茬 起浆机 | 单轴2—2.5m埋茬起浆机 | 单轴；2m≤工作幅宽＜2.5m | 1800 | 1800 | 通用类
24 |  |  |  | 单轴2.5m及以上埋茬起浆机 | 单轴；工作幅宽≥2.5m | 2300 | 2300 | 通用类
25 |  |  |  | 双轴2—2.5m埋茬起浆机 | 双轴；2m≤工作幅宽＜2.5m | 2600 | 2000 | 通用类 |  | 修订补贴额
26 |  |  |  | 双轴2.5m及以上埋茬起浆机 | 双轴；工作幅宽≥2.5m | 3100 | 2400 | 通用类 |  | 修订补贴额
27 |  |  | 6.起垄机 | 1—2m起垄机 | 1m≤作业幅宽＜2m | 1000 | 1000 | 非通用类
28 |  |  |  | 2—4m起垄机 | 2m≤作业幅宽＜4m | 1200 | 1200 | 非通用类
29 |  |  | 7.筑埂机 | 筑埂高度25cm及以上 | 筑埂高度≥25cm | 1800 | 1800 | 非通用类
30 |  |  | 8.灭茬机（不含平茬机、宿根整理机） | 1.2—2.6m灭茬机 | 1.2m≤作业幅宽＜2.6m | 800 | 800 | 非通用类
31 | 二、种植施肥机械 | （三）种子播前处理和育苗机械设备 | 9.育秧（苗）播种设备 | 生产200—500盘/小时秧盘播种成套设备 | 200盘/小时≤生产率＜500盘/小时；含铺底土、播种、覆土功能 | 1700 |  | 通用类 |  | 退出补贴范围
32 |  |  |  | 生产率500盘/小时及以上秧盘播种成套设备 | 生产率≥500盘/小时；含铺底土、播种、覆土功能 | 2700 | 2700 | 通用类
33 |  | （四） 播种机 械（可 含施肥 功能 | 10.条播 机 | 12—18行免（少）耕条播机 | 12行≤播种行数≤18行 | 3600 | 3600 | 通用类
34 |  |  |  | 19—24行免（少）耕条播机 | 19行≤播种行数≤24行 | 4000 | 4000 | 通用类
35 |  |  |  | 25行及以上免（少）耕条播机 | 播种行数≥25行 | 4000 | 4000 | 通用类
36 |  |  | 11.穴播 机 | 2—3行穴播机 | 播种行数2、3行 | 500 | 500 | 通用类
37 |  |  |  | 2—3行免（少）耕穴播机 | 播种行数2、3行 | 700 | 700 | 通用类
38 |  |  |  | 4—5行免（少）耕穴播机 | 播种行数4、5行 | 1100 | 1100 | 通用类
39 |  |  | 12.单粒 （精 密）播 种机 | 2—3行单粒（精密）播种机 | 播种行数2、3行 | 500 | 500 | 通用类 | 普通精量 播种机
40 |  |  |  | 4—5行单粒（精密）播种机 | 播种行数4、5行 | 1100 | 1100 | 通用类
41 |  |  |  | 6—10行单粒（精密）播种机 | 6行≤播种行数≤10行 | 1300 | 1300 | 通用类
42 |  |  |  | 2—3行免（少）耕单粒（精密）播种机 | 播种行数2、3行 | 610 | 610 | 通用类
43 |  |  |  | 4—5行免（少）耕单粒（精密）播种机 | 播种行数4、5行 | 1500 | 1500 | 通用类
44 |  |  |  | 6—10行免（少）耕单粒（精密）播种机 | 6行≤播种行数≤10行 | 4500 | 4500 | 通用类
45 |  |  |  | 2-3行高性能单粒（精密）播种机 | 播种行数2、3行；排种器数量≥2个；单体结构质量≥110kg；排种器型式：指夹式、气力式；指夹式最低作业速度≥6km/h，气力式最低作业速度≥8km/h；单体独立同步仿形；独立无级或多级镇压机构 | 5800 | 3900 | 通用类 | 高性能单 粒（精密） 播种机 | 1.退坡品目；2.修订补贴额
46 |  |  |  | 4-5行高性能单粒（精密）播种机 | 播种行数4、5行；排种器数量≥4个；单体结构质量≥110kg；排种器型式：指夹式、气力式；指夹式最低作业速度≥6km/h，气力式最低作业速度≥8km/h；单体独立同步仿形；独立无级或多级镇压机构 | 9800 | 7000 | 通用类 |  | 1.退坡品目；2.修订补贴额
47 |  |  |  | 6—10行高性能单粒（精密）播种机 | 6行≤播种行数≤10行；排种器数量≥6个；单体结构质量≥110kg；排种器型式：指夹式、气力式；指夹式最低作业速度≥6km/h，气力式最低作业速度≥8km/h；单体独立同步仿形；独立无级或多级镇压机构 | 18800 | 12500 | 通用类 |  | 1.退坡品目；2.修订补贴额
48 |  |  |  | 11行及以上高性能单粒（精密）播种机 | 播种行数≥11行；排种器数量≥11个；单体结构质量≥110kg；排种器型式：指夹式、气力式；指夹式最低作业速度≥6km/h，气力式最低作业速度≥8km/h；单体独立同步仿形；独立无级或多级镇压机构 | 25900 | 17200 | 通用类 |  | 1.退坡品目；2.修订补贴额
49 |  |  |  | 2-3 行高性能免耕单粒（精密）播种机 | 悬挂式；播种行数2、3行；排种器数量≥2个；单体结构质量≥130kg；排种器型式：指夹式、气力式；指夹式最低作业速度≥6km/h，气力式最低作业速度≥8km/h；单体独立同步仿形；独立无级或多级镇压机构；独立防缠绕式破茬清垄机构、配置播种作业监测终端（卫星接收机板卡类型及频点：北斗信号） |  | 6000 | 通用类 | 高性能免耕单 粒（精密） 播种机 | 新增档次
50 |  |  |  | 4-5行高性能免耕单粒（精密）播种机 | 悬挂式；播种行数4、5行；排种器数量≥4个；单体结构质量≥130kg；排种器型式：指夹式、气力式；指夹式最低作业速度≥6km/h，气力式最低作业速度≥8km/h；单体独立同步仿形；独立无级或多级镇压机构；独立防缠绕式破茬清垄机构、配置播种作业监测终端（卫星接收机板卡类型及频点：北斗信号） |  | 10000 | 通用类 |  | 新增档次
51 |  |  |  | 2-3 行高性能牵引式免耕单粒（精密）播种机 | 牵引式；播种行数2、3行；排种器数量≥2个；单体结构质量≥130kg；排种器型式：指夹式、气力式；指夹式最低作业速度≥6km/h，气力式最低作业速度≥8km/h；单体独立同步仿形；独立无级或多级镇压机构；独立防缠绕式破茬清垄机构、配置播种作业监测终端（卫星接收机板卡类型及频点：北斗信号） | 10500 | 8500 | 通用类 |  | 1.修订补贴额；2.修订基本配置和参数
52 |  |  |  | 4-5行高性能牵引式免耕单粒（精密）播种机 | 牵引式；播种行数4、5行；排种器数量≥4个；单体结构质量≥130kg；排种器型式：指夹式、气力式；指夹式最低作业速度≥6km/h，气力式最低作业速度≥8km/h；单体独立同步仿形；独立无级或多级镇压机构；独立防缠绕式破茬清垄机构、配置播种作业监测终端（卫星接收机板卡类型及频点：北斗信号） | 16900 | 14200 | 通用类 |  | 1.修订补贴额；2.修订基本配置和参数
53 |  |  |  | 6—10行高性能牵引式免耕单粒（精密）播种机 | 牵引式；6行≤播种行数≤10行；排种器数量≥6个；单体结构质量≥130kg；排种器型式：指夹式、气力式；指夹式最低作业速度≥6km/h，气力式最低作业速度≥8km/h；单体独立同步仿形；独立无级或多级镇压机构；独立防缠绕式破茬清垄机构、配置播种作业监测终端（卫星接收机板卡类型及频点：北斗信号） | 29100 | 24500 | 通用类 |  | 1.修订补贴额；2.修订基本配置和参数
54 |  |  |  | 11行及以上高性能牵引式免耕单粒（精密）播种机 | 牵引式；播种行数≥11行；排种器数量≥11个；单体结构质量≥130kg；排种器型式：指夹式、气力式；指夹式最低作业速度≥6km/h，气力式最低作业速度≥8km/h；单体独立同步仿形；独立无级或多级镇压机构；独立防缠绕式破茬清垄机构、配置播种作业监测终端（卫星接收机板卡类型及频点：北斗信号） | 45000 | 40000 | 通用类 |  | 1.修订补贴额；2.修订基本配置和参数
55 |  |  | 13.根（块）茎种子播种机 | 2—3行根茎类种子播种机 | 2行≤播种行数≤3行 | 1600 | 1600 | 非通用类 |  | 新修订品目
56 |  |  |  | 4行及以上根茎类种子播种机 | 播种行数≥4行 | 4000 | 4000 | 非通用类
57 |  | （五） 耕整地 播种作 业机械 （可含 施肥功 能） | 14.旋耕 播种机 | 工作幅宽 2—3m 驱动耙播种机 | 2m≤工作幅宽＜3m；工作行数≥16 行；最低作业速度≥8km/h；耙组数量≥8组；20cm≤耙齿间距≤30cm；单体独立仿形；结构型式：驱动 耙播；播前播后双镇压机构 |  | 18900 | 通用类 |  | 新增品目和档次
58 |  |  |  | 工作幅宽3m 及以上 驱动耙播种机 | 工作幅宽≥3m；工作行数≥20 行；最低作业速度≥8km/h；耙组数量≥10 组；20cm≤耙齿间距≤30cm； 单体独立仿形；结构型式：驱动耙播；播前播后双镇压机构 |  | 29300 | 通用类
59 |  |  |  | 1.5—2m旋耕施肥播种机 | 1.5m≤旋幅＜2m |  | 1600 | 通用类
60 |  |  |  | 2m及以上旋耕施肥播种机 | 旋幅≥2m |  | 3100 | 通用类
61 |  |  | 15.铺膜（带）播种机 | 2-3行普通排种器铺膜播种机 | 普通排种器；播种行数2、3行 | 500 | 500 | 非通用类 |  | 新修订品目
62 |  |  |  | 4-5行普通排种器铺膜播种机 | 普通排种器；播种行数4、5行 | 1300 | 1300 | 非通用类
63 |  |  |  | 6行及以上普通排种器铺膜播种机 | 普通排种器；播种行数≥6行 | 1500 | 1500 | 非通用类
64 |  |  |  | 2-3行精量排种器铺膜播种机 | 精量排种器；播种行数2、3行 | 1300 | 1300 | 非通用类
65 |  |  |  | 4-5行精量排种器铺膜播种机 | 精量排种器；播种行数4、5行 | 2300 | 2300 | 非通用类
66 |  |  |  | 6-10行精量排种器铺膜播种机 | 精量排种器；6行≤播种行数≤10行 | 4400 | 4400 | 非通用类
67 |  |  |  | 11行及以上精量排种器铺膜播种机 | 精量排种器；播种行数≥11行 | 7500 | 7500 | 非通用类
68 |  | （六） 栽植机 械 | 16.插 秧机 | 4行手扶步进式水稻插秧机 | 手扶步进式；4行 | 3800 | 3800 | 通用类
69 |  |  |  | 6行及以上手扶步进式水稻插秧机 | 手扶步进式；6行及以上 | 4700 | 4700 | 通用类
70 |  |  |  | 4—5行四轮乘坐式水稻插秧机 | 四轮乘坐式；4、5行 | 9000 | 9000 | 通用类
71 |  |  |  | 6—7行四轮乘坐式水稻插秧机 | 四轮乘坐式；6、7行 | 22500 | 22500 | 通用类
72 |  |  |  | 6—7行四轮乘坐式水稻插秧机（含侧深施肥装置） | 四轮乘坐式；6、7行；侧深施肥装置 | 23600 | 23600 | 通用类
73 |  |  |  | 8行及以上四轮乘坐式水稻插秧机 | 四轮乘坐式；8行及以上 | 29100 | 29100 | 通用类
74 |  |  |  | 8行及以上四轮乘坐式水稻插秧机（含侧深施肥装置） | 四轮乘坐式；8 行及以上；侧深施肥装置 | 30200 | 30200 | 通用类
75 |  |  | 17.移栽机 | 2行及以上悬挂式、牵引式秧苗移栽机 | 悬挂式或牵引式；工作行数≥2行 | 4000 | 4000 | 非通用类 |  | 新修订品目
76 |  |  |  | 2-3行自走式秧苗移栽机 | 结构形式：自走式；作业行数：2行、3行；取（投）苗机构型式：吊杯式；株距、行距可调。 | 6000 | 6000 | 非通用类 |  | 1.新修订品目 2.修订档次和配置参数
77 |  |  |  | 4行及以上自走式秧苗移栽机 | 结构形式：自走式；作业行数：4行及以上；取（投）苗机构型式：吊杯式；株距、行距可调。 | 9000 | 9000 | 非通用类 |  | 1.新修订品目 2.修订档次和配置参数
78 |  |  |  | 6-7行四轮乘坐式水稻钵苗移栽机 | 四轮乘坐式；工作行数6、7行 | 27000 | 27000 | 非通用类 |  | 新修订品目
79 |  |  |  | 6-7行四轮乘坐式水稻钵苗移栽机(取秧机构为推杆式) | 四轮乘坐式；工作行数6、7行、取秧机构为推杆式； | 30000 | 30000 | 非通用类 |  | 新修订品目
80 |  |  |  | 8行及以上四轮乘坐式水稻钵苗移栽机 | 四轮乘坐式；工作行数8行及以上 | 35000 | 35000 | 非通用类 |  | 新修订品目
81 | 三、田间管理机械 | （七） 植保机 械 | 18..喷 雾机 | 4—12m悬挂式喷杆喷雾机 | 4m≤喷杆长度＜12m；药箱≥400L；型式：悬挂式 | 680 | 680 | 通用类
82 |  |  |  | 12—18m悬挂式喷杆喷雾机 | 12m≤喷杆长度＜18m；药箱≥600L；型式：悬挂式 | 1100 | 1100 | 通用类
83 |  |  |  | 18m及以上悬挂式喷杆喷雾机 | 喷杆长度≥18m；药箱≥800L；型式：悬挂式 | 2900 | 2900 | 通用类
84 |  |  |  | 18—50马力自走式四轮转向喷杆喷雾机 | 18马力≤功率＜50马力；药箱≥400L；喷杆长度≥8m；离地间隙≥0.8m；型式：自走式；四轮驱动；四轮转向 | 7900 | 7900 | 通用类
85 |  |  |  | 50—100马力自走式四轮转向喷杆喷雾机 | 50马力≤功率＜100马力；药箱≥700L；喷杆长度≥10m；离地间隙≥0.8m；型式：自走式；四轮驱动；四轮转向 | 12000 | 12000 | 通用类
86 |  |  |  | 100马力及以上自走式四轮转向喷杆喷雾机 | 功率≥100马力；药箱≥1000L；喷杆长度≥20m；离地间隙≥0.8m；型式：自走式；四轮驱动；四轮转向 | 13200 | 13200 | 通用类
87 |  |  |  | 自走式大豆玉米复合种植喷杆喷雾机 | 功率≥18马力；喷杆长度≥1850mm；离地间隙≥400mm；防飘喷头；雾滴隔离效果：漂移雾滴密度≤5个/cm²；型式：自走式；四轮驱动四轮转向；药箱（水箱）总容量≥600L；喷雾系统配置：双喷雾系统或在线混药系统，具有明显的区分识别标识；搅拌装置：药箱内部应安装搅拌装置；有隔离防护装置，且应垂直于地面并与机具行驶方向平行，前后宽度不小于500mm，大豆玉米带间隔离防护装置底端应贴地面；工作幅宽（全部）：适用于1个复合种植单元 | 12700 | 12700 | 通用类 | 1.通过试验 验证，明示 适应的种 植模式，满 足农艺要 求。 2.新增档次 | 修订基本配置和参数
88 |  |  | 19.农用（植保）无人驾驶航空器（可含撒播等功能） | 10—20L多旋翼植保无人驾驶航空器 | 10L≤药液箱额定容量＜20L；多旋翼；电动、油动、油电混动；电动须配置智能电池系统，含智能电池2组及以上；具有避障系统；具有RTK的高精度卫星导航定位系统；具有电子围栏 | 6000 | 4500 | 通用类 | 1.多旋翼植保无人驾驶航空器是由两个以上旋翼（含两个）组成，并通过多个旋翼在空气中旋转产生升力和拉力实现飞行并进行施药作业的无人飞机。2.智能电池系统由智能电池和智能电池充电器组成，具备过充保护、过放保护、短路保护和充放电使用次数显示等功能。 3.避障系统是指通过雷达或多目视觉等传感器主动检测障碍物并能实时规避的系统，通常有前避障、前后避障或绕障，不含使用航线规划绕障。4..新增档次。 | 修订补贴额
89 |  |  |  | 20—30L多旋翼植保无人驾驶航空器 | 20L≤药液箱额定容量＜30L；多旋翼；电动、油动、油电混动；电动须配置智能电池系统，含智能电池2组及以上；具有避障系统；具有RTK的高精度卫星导航定位系统；具有电子围栏 | 9000 | 7000 | 通用类 |  | 修订补贴额
90 |  |  |  | 30—50L多旋翼植保无人驾驶航空器 | 30L≤药液箱额定容量＜50L；多旋翼；电动、油动、油电混动；电动须配置智能电池系统，含智能电池2组及以上；具有避障系统；具有RTK的高精度卫星导航定位系统；具有电子围栏 | 12000 | 9000 | 通用类 |  | 修订补贴额
91 |  |  |  | 50L及以上多旋翼植保无人驾驶航空器 | 药液箱额定容量≥50L；多旋翼；电动、油动、油电混动；电动须配置智能电池系统，含智能电池2组及以上；具有避障系统；具有RTK的高精度卫星导航定位系统；具有电子围栏 | 14400 | 11000 | 通用类 |  | 修订补贴额
92 |  |  |  | 15L—25L单旋翼植保无人驾驶航空器 | 15L≤药液箱额定容量＜25L；单旋翼；电动、油动、油电混动；电动须配置智能电池系统，含智能电池2组及以上；具有避障系统；具有RTK的高精度卫星导航定位系统；具有电子围栏 | 9000 | 7000 | 通用类 |  | 修订补贴额
93 |  |  |  | 25L及以上单旋翼植保无人驾驶航空器 | 药液箱额定容量≥25L；单旋翼；电动、油动、油电混动；电动须配置智能电池系统，含智能电池2组及以上；具有避障系统；具有RTK的高精度卫星导航定位系统；具有电子围栏 | 12000 | 9000 | 通用类 |  | 修订补贴额
94 |  | （八）修剪防护管理机械 | 20.修剪机 | 电池容量≥4Ah，额定电压≥16.8V，最大剪切直径≥30mm电动背负式果树修剪机 | 锂电池1组，每组电池容量≥4Ah，额定电压≥16.8V，最大剪切直径≥30mm，电动背负式 | 500 | 500 | 非通用类 |  | 新修订品目
95 |  |  |  | 电池容量≥4Ah，额定电压≥40V,最大剪切直径≥30mm电动背负式果树修剪机 | 锂电池1组，每组电池容量≥4Ah，额定电压≥40V,最大剪切直径≥30mm，电动背负式 | 600 | 600 | 非通用类
96 |  |  | 21.枝条切碎机 | 切削直径50mm-75mm枝条切碎机 | 动力机功率≥4.7kw；50mm≤切削直径<75mm |  | 1500 | 非通用类 |  | 新增品目和档次
97 |  |  |  | 切削直径75mm及以上枝条切碎机 | 动力机功率≥7.35kw；切削直径≥75mm |  | 2000 | 非通用类
98 | 四、收获机械 | （九）粮食作物收获机械 | 22.脱粒机 | 生产率5—10t/h玉米脱粒机 | 5t/h≤生产率＜10t/h | 460 | 460 | 非通用类
99 |  |  |  | 生产率10—30t/h玉米脱粒机 | 10t/h≤生产率＜30t/h | 1700 | 1700 | 非通用类
100 |  |  |  | 生产率30t/h及以上玉米脱粒机 | 生产率≥ 30t/h | 2500 | 2500 | 非通用类
101 |  |  | 23.谷 物联合 收割机 | 1—3kg/s自走轮式谷物联合收割机（含自走半履带式） | 1kg/s≤喂入量＜3kg/s；自走轮式（含自走半履带式）；喂入方式：全喂入 | 10200 | 10200 | 通用类
102 |  |  |  | 3—5kg/s自走轮式谷物联合收割机（含自走半履带式） | 3kg/s≤喂入量＜5kg/s；自走轮式（含自走半履带式）；喂入方式：全喂入 | 11800 | 11800 | 通用类
103 |  |  |  | 5—7kg/s自走轮式谷物联合收割机（含自走半履带式） | 5kg/s≤喂入量＜7kg/s；自走轮式（含自走半履带式）；喂入方式：全喂入 | 31500 | 31500 | 通用类
104 |  |  |  | 7kg/s及以上自走轮式谷物联合收割机（含自走半履带式） | 喂入量≥7kg/s；自走轮式（含自走半履带式）；喂入方式：全喂入 | 35400 | 35400 | 通用类
105 |  |  |  | 12kg/s及以上自走轮式谷物联合收割机（含自走半履带式） | 喂入量≥12kg/s；自走轮式（含自走半履带式）；喂入方式：全喂入；幅宽≥4.5m；配套动力≥161.8kW | 68000 | 68000 | 通用类
106 |  |  |  | 12kg/s及以上辅助驾驶自走轮式谷物联合收割机（含自走半履带式） | 喂入量≥12kg/s；自走轮式（含自走半履带式）；喂入方式：全喂入；幅宽≥4.5m；配套动力≥161.8kW；前装辅助驾驶（系统）设备（卫星接收机板卡类型及频点：北斗信号） | 71000 | 71000 | 通用类
107 |  |  |  | 0.6—1kg/s自走履带式谷物联合收割机（全喂入），包含1—1.5kg/s自走履带式水稻联合收割机（全喂入） | 0.6kg/s≤喂入量＜1kg/s，1kg/s≤水稻机喂入量＜1.5kg/s；自走履带式；喂入方式：全喂入 | 6300 | 6300 | 通用类
108 |  |  |  | 1—1.5kg/s自走履带式谷物联合收割机（全喂入），包含1.5—2.1kg/s自走履带式水稻联合收割机（全喂入） | 1kg/s≤喂入量＜1.5kg/s，1.5kg/s≤水稻机喂入量＜2.1kg/s；自走履带式；喂入方式：全喂入 | 8000 | 8000 | 通用类
109 |  |  |  | 1.5—2.1kg/s自走履带式谷物联合收割机（全喂入），包含2.1—3kg/s自走履带式水稻联合收割机（全喂入） | 1.5kg/s≤喂入量＜2.1kg/s，2.1kg/s≤水稻机喂入量＜3kg/s；自走履带式；喂入方式：全喂入 | 12100 | 12100 | 通用类
110 |  |  |  | 2.1—3kg/s自走履带式谷物联合收割机（全喂入），包含3—4kg/s自走履带式水稻联合收割机（全喂入） | 2.1kg/s≤喂入量＜3kg/s，3kg/s≤水稻机喂入量＜4kg/s；自走履带式；喂入方式：全喂入 | 10800 | 10800 | 通用类
111 |  |  |  | 3—4kg/s自走履带式谷物联合收割机（全喂入），包含4—6kg/s自走履带式水稻联合收割机（全喂入） | 3kg/s≤喂入量＜4kg/s，4kg/s≤水稻机喂入量＜6kg/s；自走履带式；喂入方式：全喂入 | 21100 | 21100 | 通用类
112 |  |  |  | 4—6kg/s自走履带式谷物联合收割机（全喂入），包含6kg/s及以上自走履带式水稻联合收割机（全喂入） | 4kg/s≤喂入量＜6kg/s，水稻机喂入量≥6kg/s；自走履带式；喂入方式：全喂入 | 25700 | 25700 | 通用类
113 |  |  |  | 6kg/s及以上自走履带式谷物联合收割机（全喂入） | 喂入量≥6kg/s；自走履带式；喂入方式：全喂入 | 33200 | 33200 | 通用类
114 |  |  |  | 6kg/s及以上l辅助驾驶自走履带式谷物联合收割机（全喂入） | 喂入量≥6kg/s；自走履带式；喂入方式：全喂入；前装辅助驾驶（系统）设备（卫星接收机板卡类型及频点：北斗信号） | 36200 | 36200 | 通用类
115 |  |  |  | 小型收割机 | 0.3kg/s≤喂入量≤1.5kg/s；无筛选或简易筛选；喂入方式：全喂入；手扶步进式、履带式或轮式 | 7500 | 7500 | 通用类
116 |  |  |  | 3行35马力及以上半喂入联合收割机 | 收获行数：3行；喂入方式：半喂入；功率≥35马力 | 15800 | 15800 | 通用类
117 |  |  |  | 4行及以上35马力及以上半喂入联合收割机 | 收获行数≥4行；喂入方式：半喂入；功率≥35马力 | 39400 | 39400 | 通用类
118 |  |  | 24.玉 米收获 机 | 1—2行玉米收获机 | 1行、2行割台；结构型式：手扶自走式或自走式；功能型式：果穗收获 | 1900 | 1900 | 通用类
119 |  |  |  | 1—2行带剥皮功能玉米收获机 | 1行、2行割台；结构型式：手扶自走式或自走式；功能型式：摘穗剥皮，秸秆粉碎还田 | 3100 | 3100 | 通用类
120 |  |  |  | 2行摘穗剥皮型自走式玉米收获机 | 2行割台；1m≤工作幅宽＜1.6m；行距≥500cm；型式：自走式（摘穗剥皮型）； | 16600 | 16600 | 通用类 |  | 修订基本配置和参数
121 |  |  |  | 3行摘穗剥皮型自走式玉米收获机 | 3行割台；1.6m≤工作幅宽＜2.2m；行距≥550cm；型式：自走式（摘穗剥皮型）; | 32800 | 32800 | 通用类
122 |  |  |  | 4行摘穗剥皮型自走式玉米收获机 | 4行割台；2.2m≤工作幅宽＜2.8m；行距≥550cm；型式：自走式（摘穗剥皮型）; | 50000 | 50000 | 通用类
123 |  |  |  | 5行及以上摘穗剥皮型自走式玉米收获机 | 5行及以上割台；工作幅宽≥2.8m；行距≥550cm；型式：自走式（摘穗剥皮型）; | 67600 | 67600 | 通用类
124 |  |  |  | 3行及以上摘穗剥皮型自走式玉米收获机（窄行距） | 3行及以上割台；1m≤工作幅宽＜1.6m；行距＜550cm；型式：自走式（摘穗剥皮型） | 16600 | 16600 | 通用类
125 |  |  |  | 4行及以上摘穗剥皮型自走式玉米收获机（窄行距） | 4行及以上割台；1.6m≤工作幅宽＜2.2m；行距＜550cm；型式：自走式（摘穗剥皮型） | 32800 | 32800 | 通用类
126 |  |  |  | 5行及以上摘穗剥皮型自走式玉米收获机（窄行距） | 5行及以上割台；2.2m≤工作幅宽＜2.8m；行距＜550cm；型式：自走式（摘穗剥皮型） | 45900 | 45900 | 通用类
127 |  |  |  | 4行自走式玉米籽粒联合收获机 | 4行割台；2.2m≤工作幅宽＜2.8m；行距≥550cm；型式：自走式 | 37700 | 37700 | 通用类
128 |  |  |  | 5行及以上自走式玉米籽粒联合收获机 | 5行及以上割台；工作幅宽≥2.8m；行距≥550cm；型式：自走式 | 63400 | 63400 | 通用类
129 |  |  |  | 5行及以上辅助驾驶自走式玉米籽粒联合收获机 | 5行及以上割台；工作幅宽≥2.8m；行距≥550cm；型式：自走式；前装辅助驾驶（系统）设备（卫星接收机板卡类型及频点：北斗信号） | 66400 | 66400 | 通用类
130 |  |  |  | 5行及以上自走式玉米籽粒联合收获机（窄行距） | 5行及以上割台；2.2m≤工作幅宽＜2.8m；行距＜550cm；型式：自走式 | 37700 | 37700 | 通用类
131 |  |  |  | 2行穗茎兼收玉米收获机 | 2行割台；1m≤工作幅宽＜1.6m；行距≥500cm；型式：自走式 | 16600 | 16600 | 通用类
132 |  |  |  | 3行穗茎兼收玉米收获机 | 3行割台；1.6m≤工作幅宽＜2.2m；行距≥550cm；型式：自走式 | 32800 | 32800 | 通用类
133 |  |  |  | 4行穗茎兼收玉米收获机 | 4行割台；2.2m≤工作幅宽＜2.8m；行距≥550cm；型式：自走式 | 45900 | 45900 | 通用类
134 |  |  |  | 5行及以上穗茎兼收玉米收获机 | 5行及以上割台；工作幅宽≥2.8m；行距≥550cm；型式：自走式 | 59400 | 59400 | 通用类
135 |  |  |  | 3行及以上穗茎兼收玉米收获机（窄行距） | 3行及以上割台；1m≤工作幅宽＜1.6m；行距＜550cm；型式：自走式 | 16600 | 16600 | 通用类
136 |  |  |  | 4行及以上穗茎兼收玉米收获机（窄行距） | 4行及以上割台；1.6m≤工作幅宽＜2.2m；行距＜550cm；型式：自走式 | 32800 | 32800 | 通用类
137 |  |  |  | 5行及以上穗茎兼收玉米收获机（窄行距） | 5行及以上割台；2.2m≤工作幅宽＜2.8m；行距＜550cm；型式：自走式 | 45900 | 45900 | 通用类
138 |  |  | 25.薯 类收获 机 | 500mm及以上手扶直联薯类挖掘机 | 工作幅宽≥500mm；收获型式：挖掘机；结构型式：手扶直联式 | 1000 |  | 通用类 |  | 退出补贴范围
139 |  |  |  | 700—1000mm薯类挖掘机 | 700mm≤工作幅宽＜1000mm；收获型式：挖掘机；结构型式：悬挂式、牵引式 | 1000 | 1000 | 通用类
140 |  |  |  | 1000—1500mm薯类挖掘机 | 1000mm≤工作幅宽＜1500mm；收获型式：挖掘机；结构型式：悬挂式、牵引式 | 2000 | 2000 | 通用类
141 |  |  |  | 1500—1700mm薯类挖掘机 | 1500mm≤工作幅宽＜1700mm；收获型式：挖掘机；结构型式：悬挂式、牵引式 | 3200 | 3200 | 通用类
142 |  |  |  | 1700mm及以上薯类挖掘机 | 工作幅宽≥1700mm；收获型式：挖掘机；结构型式：悬挂式、牵引式 | 4500 | 4500 | 通用类
143 |  | （十） 油料作 物收获 机械 | 26.大 豆收获 机 | 1—3kg/s自走轮式大豆收获机 | 结构型式：自走轮式，全喂入；1kg/s≤喂入量＜3kg/s；拨禾轮型式：弹齿式 | 11700 | 11700 | 通用类
144 |  |  |  | 3—5kg/s自走轮式大豆收获机 | 结构型式：自走轮式，全喂入；3kg/s≤喂入量＜5kg/s；拨禾轮型式：弹齿式 | 15400 | 15400 | 通用类
145 |  |  |  | 5—7kg/s自走轮式大豆收获机 | 结构型式：自走轮式，全喂入；5kg/s≤喂入量＜7kg/s；拨禾轮型式：弹齿式 | 35600 | 35600 | 通用类
146 |  |  |  | 7—12kg/s自走轮式大豆收获机 | 结构型式：自走轮式，全喂入；7kg/s≤喂入量＜12kg/s；拨禾轮型式：弹齿式 | 40300 | 40300 | 通用类
147 |  |  |  | 12kg/s及以上自走轮式大豆收获机 | 结构型式：自走轮式，全喂入；喂入量≥12kg/s；拨禾轮型式：弹齿式 | 68000 | 68000 | 通用类
148 |  |  |  | 12kg/s及以上辅助驾驶自走轮式大豆收获机 | 结构型式：自走轮式，全喂入；喂入量≥12kg/s；拨禾轮型式：弹齿式；前装辅助驾驶（系统）设备（卫星接收机板卡类型及频点：北斗信号） | 71000 | 71000 | 通用类
149 |  |  |  | 0.6—1kg/s自走履带式大豆收获机 | 结构型式：自走履带式，全喂入；0.6kg/s≤喂入量＜1kg/s；拨禾轮型式：弹齿式 | 6300 | 6300 | 通用类
150 |  |  |  | 1—1.5kg/s自走履带式大豆收获机 | 结构型式：自走履带式，全喂入；1kg/s≤喂入量＜1.5kg/s；拨禾轮型式：弹齿式 | 8000 | 8000 | 通用类
151 |  |  |  | 1.5—2.1kg/s自走履带式大豆收获机 | 结构型式：自走履带式，全喂入；1.5kg/s≤喂入量＜2.1kg/s；拨禾轮型式：弹齿式 | 12100 | 12100 | 通用类
152 |  |  |  | 2.1—3kg/s自走履带式大豆收获机 | 结构型式：自走履带式，全喂入；2.1kg/s≤喂入量＜3kg/s；拨禾轮型式：弹齿式 | 10800 | 10800 | 通用类
153 |  |  |  | 3—4kg/s自走履带式大豆收获机 | 结构型式：自走履带式，全喂入；3kg/s≤喂入量＜4kg/s；拨禾轮型式：弹齿式 | 21100 | 21100 | 通用类
154 |  |  |  | 4—6kg/s自走履带式大豆收获机 | 结构型式：自走履带式，全喂入；4kg/s≤喂入量＜6kg/s；拨禾轮型式：弹齿式 | 25700 | 25700 | 通用类
155 |  |  |  | 6kg/s及以上自走履带式大豆收获机 | 结构型式：自走履带式，全喂入；喂入量≥6kg/s；拨禾轮型式：弹齿式 | 33200 | 33200 | 通用类
156 |  |  |  | 6kg/s及以上辅助驾驶自走履带式大豆收获机 | 结构型式：自走履带式，全喂入；喂入量≥6kg/s；拨禾轮型式：弹齿式；前装辅助驾驶（系统）设备（卫星接收机板卡类型及频点：北斗信号） | 36200 | 36200 | 通用类
157 |  |  | 27.花生收 获机 | 与四轮配套，幅宽0.8-1.5m花生收获机 | 配套四轮拖拉机，0.8m≤幅宽＜1.5m | 1000 | 1000 | 非通用类
158 |  |  |  | 花生捡拾收获机 | 含捡拾、分离、摘果、集箱等功能；捡拾幅宽≥1.0m；牵引式或悬挂式 | 5000 | 5000 | 非通用类
159 |  |  |  | 花生捡拾收获机（自走式） | 捡拾幅宽≥2.5m；自走式（含捡拾、分离、摘果、集箱、秧蔓收集等功能）；动力≥88kW | 26500 | 26500 | 非通用类
160 |  |  |  | 花生摘果机，配套动力11kw及以上 | 花生摘果机，配套动力≥11kw | 2000 | 2000 | 非通用类
161 |  | （十一）果菜茶烟草药收获机械 | 28.根（茎）类收获机 | 0.6-1m中药材挖掘机 | 0.6m≤作业幅宽≤1m;挖掘深度≥25cm |  | 3000 | 非通用类 |  | 新增品目和档次
162 |  |  |  | 1-1.8m中药材挖掘机 | 1m<作业幅宽<1.8m;挖掘深度≥25cm |  | 4500 | 非通用类
163 |  |  |  | 1.8m及以上中药材挖掘机 | 作业幅宽≥1.8m；挖掘深度≥25cm |  | 5000 | 非通用类
164 |  | （十二）秸 秆收集 处理机 械 | 29.秸 秆粉碎 还田机 | 1—1.5m秸秆粉碎还田机 | 1m≤作业幅宽＜1.5m | 720 | 720 | 通用类
165 |  |  |  | 1.5—2m秸秆粉碎还田机 | 1.5m≤作业幅宽＜2m | 1300 | 1300 | 通用类
166 |  |  |  | 2—2.5m秸秆粉碎还田机 | 2m≤作业幅宽＜2.5m | 1600 | 1600 | 通用类
167 |  |  |  | 2.5m及以上秸秆粉碎还田机 | 作业幅宽≥2.5m | 2100 | 2100 | 通用类
168 |  | （十三）收获割台 | 30.大 豆收获 专用割 台 | 1.5m及以上大豆收获专用割台 | 工作幅宽≥1.5m；拨禾轮拨指材料：非金属 | 1000 | 1000 | 通用类
169 |  |  |  | 2.5—5m大豆收获挠性专用割台 | 2.5m≤工作幅宽＜5m；结构型式：全喂入挠式；仿形机构型式：四连杆机械仿形或电液控制液压仿形；仿形量（垂直水平面方向）≥90mm | 6000 | 6000 | 通用类
170 |  |  |  | 5m及以上大豆收获挠性专用割台 | 工作幅宽≥5m；结构型式：全喂入挠式；仿形机构型式：四连杆机械仿形或电液控制液压仿形；仿形量（垂直水平面方向）≥90mm | 10000 | 10000 | 通用类
171 | 五、田间监测及作业监控设备 | （十四）田间作业监控设备 | 31.辅助驾驶（系统）设备（限农用单北斗终端及单北斗辅助驾驶系统，含渔船用） | 辅助驾驶（系统）设备 | 卫星接收机板卡类型及频点：北斗信号；直线精度≤2.5cm | 3400 | 2600 | 非通用类 |  | 1.新修订品目2.修订补贴额
172 | 六、种植业废弃物处理设备 | （十五）农田废弃物收集设备 | 32.残膜回收机 | 扒齿搂膜式或其他残膜回收机,工作幅宽1m-3m | 机引式，工作方式：扒齿搂膜式或其他式，1m≤工作幅宽≤3m | 1000 | 800 | 非通用类 |  | 修订补贴额
173 |  |  |  | 扒齿搂膜式或其他残膜回收机，工作幅宽3m以上 | 机引式，工作方式：扒齿搂膜式或其他式，工作幅宽＞3m | 1300 | 1300 | 非通用类 |  | 新修订品目
174 |  |  |  | 带秸秆粉碎功能残膜回收机，工作幅宽1.8m及以上 | 工作幅宽≥1.8m；带秸秆粉碎功能 | 10000 | 10000 | 非通用类 |  | 新修订品目
175 | 七、饲料（草）收获加工运输设备 | （十六）饲料（草）收获机械 | 33.割草（压扁）机 | 1.8—3m往复式割草机 | 1.8m≤割幅宽度＜3m；往复式 | 1400 | 1200 | 非通用类 |  | 修订补贴额
176 |  |  |  | 3m及以上往复式割草机 | 割幅宽度≥3m；往复式 | 3000 |  | 非通用类 |  | 退出补贴范围
177 |  |  |  | 2.8m及以上往复式割草压扁机 | 割幅宽度≥2.8m；带压扁装置；往复式 | 4600 |  | 非通用类
178 |  |  |  | 1.3m以下旋转式割草机 | 割幅宽度＜1.3m；旋转式 | 500 |  | 非通用类
179 |  |  |  | 1.3—1.6m旋转式割草机 | 1.3m≤割幅宽度＜1.6m；旋转式 | 1800 |  | 非通用类
180 |  |  |  | 1.6—2.1m旋转式割草机 | 1.6m≤割幅宽度＜2.1m；旋转式 | 3400 |  | 非通用类
181 |  |  |  | 1.6—2.1m旋转式割草压扁机 | 1.6m≤割幅宽度＜2.1m；带压扁装置；旋转式 | 5000 |  | 非通用类
182 |  |  |  | 2.1—2.8m旋转式割草机 | 2.1m≤割幅宽度＜2.8m；带压扁装置，旋转式 | 5000 | 3800 | 非通用类 |  | 修订补贴额
183 |  |  |  | 2.1—2.8m旋转式割草压扁机 | 2.1m≤割幅宽度＜2.8m；带压扁装置；旋转式 | 6000 | 5000 | 非通用类
184 |  |  |  | 2.8m及以上旋转式割草机 | 割幅宽度≥2.8m；带压扁装置；旋转式 | 7000 | 5200 | 非通用类
185 |  |  | 34.搂草机 | 5.4m及以上侧向指盘式液压搂草机 | 搂幅宽度≥5.4m；液压折叠式；侧向指盘式 | 3000 | 3000 | 非通用类
186 |  |  |  | 5.4m以下侧向指盘式搂草机 | 搂幅宽度＜5.4m；侧向指盘式 | 800 | 800 | 非通用类
187 |  |  | 35.打 （压） 捆机 | 压缩室截面积（宽×高）0.1344m2及以上方捆捡拾压捆机 | 方捆；压缩室截面积（宽×高）≥0.1344m2；打结器数量≥2个；捡拾宽度≥1.2m | 9200 | 9200 | 通用类
188 |  |  |  | 压缩室截面积（宽×高）0.154m2及以上方捆捡拾压捆机 | 方捆；压缩室截面积（宽×高）≥0.154m2；打结器数量≥2个；捡拾宽度≥1.7m | 13800 | 13800 | 通用类
189 |  |  |  | 压缩室截面积（宽×高）0.162m2及以上方捆捡拾压捆机 | 方捆；压缩室截面积（宽×高）≥0.162m2；打结器数量≥2个；捡拾宽度≥2.2m | 15000 | 15000 | 通用类
190 |  |  |  | 压缩室截面积（宽×高）0.1998m2及以上方捆捡拾压捆机（3个及以上打结器） | 方捆；压缩室截面积（宽×高）≥0.1998m2；打结器数量≥3个；捡拾宽度≥2.2m | 21000 | 21000 | 通用类
191 |  |  |  | 压缩室直径0.5m及以上圆捆捡拾压捆机 | 圆捆；压缩室直径≥0.5m；压缩室宽度≥0.7m；捡拾宽度≥0.7m | 3600 | 3600 | 通用类
192 |  |  |  | 压缩室直径0.8m及以上圆捆捡拾压捆机 | 圆捆；压缩室直径≥0.8m；压缩室宽度≥0.8m；捡拾宽度≥1.2m | 5000 | 5000 | 通用类
193 |  |  |  | 压缩室直径1m及以上圆捆捡拾压捆机 | 圆捆；压缩室直径≥1m；压缩室宽度≥1m；捡拾宽度≥1.7m | 7000 | 7000 | 通用类
194 |  |  |  | 压缩室直径1.2m及以上圆捆捡拾压捆机 | 圆捆；压缩室直径≥1.2m；压缩室宽度≥1.2m；捡拾宽度≥2.2m | 14000 | 14000 | 通用类
195 |  |  |  | 压缩室直径0.52m及以上圆捆压捆机 | 圆捆；压缩室直径≥0.52m；压缩室宽度≥0.52m；功率≥4kW | 3300 | 3300 | 通用类
196 |  |  |  | 压缩室截面积（宽×高）0.081m2及以上方捆压捆机 | 方捆；压缩室截面积（宽×高）≥0.081m2；7.5kW≤功率＜15kW | 2000 | 2000 | 通用类
197 |  |  |  | 压缩室截面积（宽×高）0.105m2及以上方捆压捆机 | 方捆；压缩室截面积（宽×高）≥0.105m2；功率≥15kW | 2800 | 2800 | 通用类
198 |  |  |  | 压缩室截面积（宽×高）0.0936m2及以上无打结器自动套袋方捆捡拾压捆机 | 方捆；压缩室截面积（宽×高）≥0.0936m2；捡拾宽度≥1.7m；自动套袋（网） | 13800 | 13800 | 通用类
199 |  |  |  | 压缩室截面积（宽×高）0.1344m2及以上无打结器自动套袋方捆捡拾压捆机 | 方捆；压缩室截面积（宽×高）≥0.1344m2；捡拾宽度≥2.2m；自动套袋（网） | 19000 | 19000 | 通用类
200 |  |  |  | 压缩室直径1m及以上带割台自走式圆捆打捆机 | 圆捆；自走式；捡拾宽度≥1.7m；压缩室直径≥1m；压缩室宽度≥0.85m；捡拾器结构型式：圆盘式割台 | 34000 | 34000 | 通用类 | 工作部件和行走装置由自带发动机驱动，并且在行走过程中利用自带收获或捡拾台等部件对作物连续完成收获、打捆作业过程的机械。
201 |  |  | 36.青 （黄） 饲料收 获机 | 0.9—1.1m悬挂单圆盘式青饲料收获机 | 悬挂单圆盘式；0.9m≤割幅＜1.1m | 3900 | 3900 | 通用类
202 |  |  |  | 1.1m及以上悬挂单圆盘式青饲料收获机 | 悬挂单圆盘式；割幅≥1.1m | 7000 | 7000 | 通用类
203 |  |  |  | 0.9—1.1m悬挂双圆盘式青饲料收获机 | 悬挂双圆盘式；0.9m≤割幅＜1.1m | 4700 | 4700 | 通用类
204 |  |  |  | 1.1—2.1m悬挂双圆盘式青饲料收获机 | 悬挂双圆盘式；1.1m≤割幅＜2.1m | 6000 | 5500 | 通用类 |  | 修订补贴额
205 |  |  |  | 2.1—2.2m悬挂双圆盘式青饲料收获机 | 悬挂双圆盘式；2.1m≤割幅＜2.2m | 7000 | 7000 | 通用类
206 |  |  |  | 2.2m及以上悬挂双圆盘式青饲料收获机 | 悬挂双圆盘式；割幅≥2.2m | 8000 | 8000 | 通用类
207 |  |  |  | 2.2m及以上悬挂其他式青饲料收获机 | 悬挂其他式；割幅≥2.2m | 9200 | 9200 | 通用类 | 割台切割器型式不包含甩刀（锤爪）式。
208 |  |  |  | 1.1m及以上牵引式青饲料收获机 | 牵引式；割幅≥1.1m | 5400 | 4500 | 通用类 |  | 修订补贴额
209 |  |  |  | 2—2.6m自走圆盘式青饲料收获机 | 自走圆盘式；2m≤割幅＜2.6m；籽粒破碎机构：无或非对辊式；配套发动机功率≥110kW | 48400 | 48400 | 通用类
210 |  |  |  | 2—2.6m自走圆盘式青饲料收获机，带对辊式籽粒破碎机构 | 自走圆盘式；2m≤割幅＜2.6m；籽粒破碎机构：对辊式；配套发动机功率≥115kW | 56000 | 56000 | 通用类
211 |  |  |  | 2.6m及以上自走圆盘式青饲料收获机 | 自走圆盘式；割幅≥2.6m；籽粒破碎机构：无或非对辊式；配套发动机功率≥130kW | 94300 | 94300 | 通用类
212 |  |  |  | 2.6m及以上自走圆盘式青饲料收获机，带对辊式籽粒破碎机构 | 自走圆盘式；割幅≥2.6m；籽粒破碎机构：对辊式；配套发动机功率≥150kW | 103000 | 103000 | 通用类
213 |  |  |  | 1.8—2.2m自走其他式青饲料收获机 | 自走其他式；1.8m≤割幅＜2.2m；籽粒破碎机构：无或非对辊式；配套发动机功率≥90kW | 29600 | 29600 | 通用类
214 |  |  |  | 1.8—2.2m自走其他式青饲料收获机，带对辊式籽粒破碎机构 | 自走其他式；1.8m≤割幅＜2.2m；籽粒破碎机构：对辊式；配套发动机功率≥105kW | 34800 | 34800 | 通用类
215 |  |  |  | 2.2—2.6m自走其他式青饲料收获机 | 自走其他式；2.2m≤割幅＜2.6m；籽粒破碎机构：无或非对辊式；配套发动机功率≥115kW | 36900 | 36900 | 通用类
216 |  |  |  | 2.2—2.6m自走其他式青饲料收获机，带对辊式籽粒破碎机构 | 自走其他式；2.2m≤割幅＜2.6m；籽粒破碎机构：对辊式；配套发动机功率≥115kW | 42100 | 42100 | 通用类
217 |  |  |  | 2.6—2.9m自走其他式青饲料收获机 | 自走其他式；2.6m≤割幅＜2.9m；籽粒破碎机构：无或非对辊式；配套发动机功率≥150kW | 44900 | 44900 | 通用类
218 |  |  |  | 2.6—2.9m自走其他式青饲料收获机，带对辊式籽粒破碎机构 | 自走其他式；2.6m≤割幅＜2.9m；籽粒破碎机构：对辊式；配套发动机功率≥150kW | 51200 | 51200 | 通用类
219 |  |  |  | 2.9m及以上自走其他式青饲料收获机 | 自走其他式；割幅≥2.9m；籽粒破碎机构：无或非对辊式；配套发动机功率≥190kW | 74300 | 74300 | 通用类
220 |  |  |  | 2.9m及以上自走其他式青饲料收获机，带对辊式籽粒破碎机构 | 自走其他式；割幅≥2.9m；籽粒破碎机构：对辊式；配套发动机功率≥215kW | 84300 | 84300 | 通用类
221 |  |  | 37.打捆包膜机 | 圆草捆包膜机 | 单一包膜作业，包膜圆草捆直径≥40cm | 1400 | 1400 | 非通用类
222 |  |  |  | 圆草捆打捆包膜机 | 打捆、包膜复式作业，打捆直径≥60cm | 5000 | 5000 | 非通用类
223 |  | （十七）饲料（草）加工机械 | 38.铡草机 | 6—9t/h铡草机 | 6t/h≤生产率(干秸秆)＜9t/h | 800 | 800 | 非通用类
224 |  |  |  | 9—15t/h铡草机 | 9t/h≤生产率(干秸秆)＜15t/h | 1900 | 1900 | 非通用类
225 |  |  |  | 15—20t/h铡草机 | 15t/h≤生产率(干秸秆)＜20t/h | 2300 | 2300 | 非通用类
226 |  |  |  | 20t/h及以上铡草机 | 生产率(干秸秆)≥20t/h | 2600 | 2600 | 非通用类
227 |  |  | 39.青贮切碎机 | 6—9t/h青贮切碎机 | 6t/h≤生产率＜9t/h | 650 | 650 | 非通用类
228 |  |  |  | 9—15t/h青贮切碎机 | 9t/h≤生产率＜15t/h | 1200 | 1200 | 非通用类
229 |  |  |  | 15—20t/h青贮切碎机 | 15t/h≤生产率＜20t/h | 1700 | 1700 | 非通用类
230 |  |  |  | 20t/h及以上青贮切碎机 | 生产率≥20t/h | 2000 | 2000 | 非通用类
231 |  |  | 40.饲料（草）粉碎机 | 400—550mm饲料粉碎机 | 400mm≤转子直径＜550mm | 400 | 400 | 非通用类
232 |  |  |  | 550mm及以上饲料粉碎机 | 转子直径≥550mm | 600 | 600 | 非通用类
233 |  |  |  | 2—4t/h揉丝机 | 2≤生产率（t/h）＜4 | 400 | 400 | 非通用类
234 |  |  |  | 4—6t/h揉丝机 | 4≤生产率（t/h）＜6 | 500 | 500 | 非通用类
235 |  |  |  | 6—10t/h揉丝机 | 6≤生产率（t/h）＜10 | 800 | 800 | 非通用类
236 |  |  |  | 10—15t/h揉丝机 | 10≤生产率（t/h）＜15 | 1200 | 1200 | 非通用类
237 |  |  |  | 15t/h及以上揉丝机 | 生产率（t/h）≥15 | 2000 | 2000 | 非通用类
238 |  |  | 41.颗粒饲料压制机 | 环模直径250mm及以上颗粒饲料压制机 | 环模直径≥250mm，电机功率≥17kW | 4000 | 4000 | 非通用类
239 |  |  |  | 平模颗粒饲料压制机 | 平模直径≥200mm | 700 |  | 非通用类 |  | 退出补贴范围
240 |  |  | 42.饲料混合机 | 2m³及以上立式混合机 | 混合室容积≥2m³；立式 | 600 | 600 | 非通用类
241 |  |  |  | 2m³及以上卧式（单轴）混合机 | 混合室容积≥2m³；卧式（单轴） | 1500 | 1500 | 非通用类
242 |  |  |  | 2m³以下立式混合机 | 混合室容积＜2m³；立式 | 400 | 400 | 非通用类
243 |  |  |  | 2m³以下卧式（单轴）混合机 | 混合室容积＜2m³；卧式（单轴） | 1400 | 1400 | 非通用类
244 |  |  |  | 卧式（双轴）混合机 | 卧式（双轴） | 2000 | 2000 | 非通用类
245 |  |  | 43.饲料膨化机 | 入口螺杆直径≥120mm | 生产率≥700kg/h；入口螺杆直径≥120mm | 3300 | 3300 | 非通用类
246 |  |  | 44.全混合日粮制备机 | 4—9m³饲料全混合日粮制备机 | 4m³≤搅拌室容积＜9m³ | 5200 | 2500 | 非通用类 |  | 1.退坡品目；2.修订补贴额
247 |  |  |  | 9—12m³饲料全混合日粮制备机 | 9m³≤搅拌室容积＜12m³ | 6000 | 3200 | 非通用类
248 |  |  |  | 12m³及以上饲料全混合日粮制备机 | 搅拌室容积≥12m³ | 10500 | 4200 | 非通用类
249 | 八、畜禽养殖机械 | （十八）畜禽繁育设备 | 45.孵化机 | 10000—50000枚孵化机 | 10000枚≤蛋容量＜50000枚 | 4800 | 4800 | 非通用类
250 |  |  |  | 50000枚及以上孵化机 | 蛋容量≥50000枚 | 10000 | 10000 | 非通用类
251 |  | （十九）饲养设备 | 46.喂（送）料机 | 60m及以上行车式喂料机 | 行车式，料斗行程距离≥60m，喂料机层数≥3，电机功率≥0.75kW，含料箱、输送装置、行走或牵引装置、控制系统 | 2900 | 2900 | 非通用类 |  | 新修订品目
252 |  |  |  | 60-160m螺旋弹簧式喂料机 | 螺旋弹簧式，60m≤料管长度＜160m，料管外径≥40mm，食盘个数≥60，含电机、料箱、驱动装置、控制装置 | 1700 | 1700 | 非通用类
253 |  |  |  | 八 | 螺旋弹簧式，料管长度≥160m，料管外径≥40mm，食盘个数≥160，含电机、料箱、驱动装置、控制装置 | 2100 | 2100 | 非通用类
254 |  |  |  | 50-100m塞盘链式喂料机 | 塞盘链式，50m≤料管长度＜100m，料管外径≥40mm，塞盘直径≥40mm，含电机、料箱、驱动装置、控制装置 | 3600 | 3600 | 非通用类
255 |  |  |  | 100-200m塞盘链式喂料机 | 塞盘链式，100m≤料管长度＜200m，料管外径≥40mm，塞盘直径≥40mm，含电机、料箱、驱动装置、控制装置 | 6800 | 6800 | 非通用类
256 |  |  |  | 200m及以上塞盘链式喂料机 | 塞盘链式，料管长度≥200m，料管外径≥40mm，塞盘直径≥40mm，含电机、料箱、驱动装置、控制装置 | 10200 | 10200 | 非通用类
257 |  |  |  | 20-50m输送带式喂料机 | 输送带式，20m≤输送带有效长度＜50m，含电机、驱动滚筒 | 500 | 500 | 非通用类
258 |  |  |  | 50m及以上输送带式喂料机 | 50m≤输送带有效长度，含电机、驱动滚筒 | 700 | 700 | 非通用类
259 |  |  |  | 60-160m螺旋弹簧式送料机 | 螺旋弹簧式，60m≤料管长度＜160m，料管外径≥40mm，食盘个数≥60，含电机、料箱、驱动装置、控制装置 | 1700 | 1700 | 非通用类
260 |  |  |  | 160m及以上螺旋弹簧式送料机 | 螺旋弹簧式，料管长度≥160m，料管外径≥40mm，食盘个数≥160，含电机、料箱、驱动装置、控制装置 | 2100 | 2100 | 非通用类
261 |  |  |  | 50-100m塞盘链式送料机 | 塞盘链式，50m≤料管长度＜100m，料管外径≥40mm，塞盘直径≥40mm，含电机、料箱、驱动装置、控制装置 | 3600 | 3600 | 非通用类
262 |  |  |  | 100-200m塞盘链式送料机 | 塞盘链式，100m≤料管长度＜200m，料管外径≥40mm，塞盘直径≥40mm，含电机、料箱、驱动装置、控制装置 | 6800 | 6800 | 非通用类
263 |  |  |  | 200m及以上塞盘链式送料机 | 塞盘链式，料管长度≥200m，料管外径≥40mm，塞盘直径≥40mm，含电机、料箱、驱动装置、控制装置 | 8000 | 8000 | 非通用类
264 |  |  |  | 20-50m输送带式送料机 | 输送带式，20m≤输送带有效长度＜50m，含电机、驱动滚筒 | 500 | 500 | 非通用类
265 |  |  |  | 50m及以上输送带式送料机 | 50m≤输送带有效长度，含电机、驱动滚筒 | 800 | 800 | 非通用类
266 | 九、畜禽产品采集储运设备 | （二十）畜禽产品采集设备 | 47.剪毛机 | 250W及以上剪羊毛机 | 功率≥250W | 600 | 600 | 非通用类 |  | 新修订品目
267 |  |  | 48.挤 奶机 | 1杯组手动移动式挤奶机 | 杯组数：1；脱杯方式：手动；型式：移动式 | 1000 | 1000 | 通用类
268 |  |  |  | 2杯组手动移动式挤奶机 | 杯组数：2；脱杯方式：手动；型式：移动式 | 1500 | 1500 | 通用类
269 |  |  |  | 24—40杯组鱼骨式挤奶机 | 24≤杯组数＜40；型式：鱼骨式；脉动器型式：电子；计量方式：电子计量；脱杯方式：自动 | 79900 | 79900 | 通用类
270 |  |  |  | 40杯组及以上鱼骨式挤奶机 | 杯组数≥40；型式：鱼骨式；脉动器型式：电子；计量方式：电子计量；脱杯方式：自动 | 105000 | 105000 | 通用类
271 |  |  |  | 16—20杯组并列式挤奶机 | 16≤杯组数＜20；型式：并列式；脉动器型式：电子；计量方式：电子计量；脱杯方式：自动 | 88000 | 88000 | 通用类
272 |  |  |  | 20杯组及以上并列（转盘）式挤奶机 | 杯组数≥20；型式：并列（转盘）式；脉动器型式：电子；计量方式：电子计量；脱杯方式：自动 | 105000 | 105000 | 通用类
273 |  |  |  | 自动挤奶设备 | 套杯时间≤120s | 105000 | 105000 | 通用类
274 |  |  | 49.生 鲜乳速 冷设备 | 速冷设备 | 额定生产率≥1500L/h | 44000 | 44000 | 通用类
275 |  |  | 50.散 装乳冷 藏罐 | 1000—3000L非全自动清洗冷藏罐 | 1000L≤容量＜3000L；清洗方式：非全自动清洗 | 3000 | 3000 | 通用类
276 |  |  |  | 3000—6000L非全自动清洗冷藏罐 | 3000L≤容量＜6000L；清洗方式：非全自动清洗 | 6600 | 6600 | 通用类
277 |  |  |  | 6000L及以上非全自动清洗冷藏罐 | 容量≥6000L；清洗方式：非全自动清洗 | 11400 | 11400 | 通用类
278 |  |  |  | 1000—3000L全自动清洗冷藏罐 | 1000L≤容量＜3000L；清洗方式：全自动清洗 | 3300 | 3300 | 通用类
279 |  |  |  | 3000—6000L全自动清洗冷藏罐 | 3000L≤容量＜6000L；清洗方式：全自动清洗 | 7000 | 7000 | 通用类
280 |  |  |  | 6000L及以上全自动清洗冷藏罐 | 容量≥6000L；清洗方式：全自动清洗 | 12300 | 12300 | 通用类
281 |  | （二十一畜 禽产品 储运设 备 | 51.储 奶罐 | 3000—6000L储奶罐 | 3000L≤容量＜6000L | 5700 | 5700 | 通用类
282 |  |  |  | 6000—12000L储奶罐 | 6000L≤容量＜12000L | 9200 | 9200 | 通用类
283 |  |  |  | 12000—20000L储奶罐 | 12000L≤容量＜20000L | 13600 | 13600 | 通用类
284 |  |  |  | 20000L及以上储奶罐 | 容量≥20000L | 16400 | 16400 | 通用类
285 | 十、畜禽养殖废弃物及病死畜禽处理设备 | (二十二）畜禽粪污资源化利用设备 | 52.清粪机 | 0.75kW及以上刮板式清粪机 | 刮板式；电机额定功率≥0.75kW；刮粪板数量≥1；工作幅宽（刮板宽度）≥1m | 550 | 550 | 非通用类 |  | 新修订品目
286 |  |  |  | 1.5kW及以上刮板式清粪机 | 刮板式；电机额定功率≥1.5kW；刮粪板数量≥2；工作幅宽（刮板宽度）≥1m | 760 | 760 | 非通用类
287 |  |  |  | 1.5kW及以上不锈钢刮板式清粪机 | 不锈钢刮板式；电机额定功率≥1.5kW；刮粪板数量≥2；工作幅宽（刮板宽度）≥1m | 1100 | 1100 | 非通用类
288 |  |  |  | 90—200m²输送带式清粪机 | 输送带式；90m²≤输送带面积＜200m² | 1700 | 1700 | 非通用类
289 |  |  |  | 200—300m²输送带式清粪机 | 输送带式；200m²≤输送带面积＜300m² | 2800 | 2800 | 非通用类
290 |  |  |  | 300—400m²输送带式清粪机 | 输送带式；300m²≤输送带面积＜400m² | 3700 | 3700 | 非通用类
291 |  |  |  | 400—500m²输送带式清粪机 | 输送带式；400m²≤输送带面积＜500m² | 4600 | 4600 | 非通用类
292 |  |  |  | 500m²及以上输送带式清粪机 | 输送带式；输送带面积≥500m² | 5600 | 5600 | 非通用类
293 |  |  | 53.畜禽粪污固液分离机 | 筛筒面积0.2—0.5m²粪污固液分离机 | 0.2m²≤筛筒面积＜0.5m²；结构型式：螺旋挤压式 | 1400 | 1400 | 非通用类 |  | 新修订品目
294 |  |  |  | 筛筒面积0.5m²及以上粪污固液分离机 | 筛筒面积≥0.5m²；结构型式：螺旋挤压式 | 1900 | 1900 | 非通用类
295 |  |  |  | 斜筛面积0.35—0.8m²粪污固液分离机 | 0.35m²≤斜筛面积＜0.8m²；结构型式：筛分（斜筛）+螺旋挤压式 | 2600 | 2600 | 非通用类
296 |  |  |  | 斜筛面积0.8m²以上粪污固液分离机 | 斜筛面积≥0.8m²；结构型式：筛分（斜筛）+螺旋挤压式；配备振动电机 | 3300 | 3300 | 非通用类
297 |  |  | 54.畜禽粪便发酵处理设备 | 直立罐式畜禽粪便发酵处理机 | 直立罐式，盛料容器容积≥80m³ | 50000 | 50000 | 非通用类 |  | 新修订品目
298 |  |  |  | 层叠式畜禽粪便发酵处理机 | 层叠式，盛料容器容积≥30m³，含破碎、装盘布料机构 | 50000 | 50000 | 非通用类
299 |  |  |  | 卧旋罐式畜禽粪便发酵处理机 | 卧旋罐式，盛料容器容积≥30m³ | 50000 | 50000 | 非通用类
300 |  |  | 55.畜禽粪便翻堆设备 | 1.5—3m电动有机废弃物好氧发酵翻堆机 | 1.5m≤工作幅宽＜3m；配套动力型式：电动机；配套总功率≥7kW | 1800 | 1800 | 非通用类 |  | 新修订品目
301 |  |  |  | 3—4m电动有机废弃物好氧发酵翻堆机 | 3m≤工作幅宽＜4m；配套动力型式：电动机；配套总功率≥10kW | 2700 | 2700 | 非通用类
302 |  |  |  | 4m及以上电动有机废弃物好氧发酵翻堆机 | 工作幅宽≥4m；配套动力型式：电动机；配套总功率≥12kW | 3500 | 3500 | 非通用类
303 |  |  |  | 翻堆高度（深度）1.5m及以上电动有机废弃物好氧发酵翻堆机 | 工作幅宽≥0.9m；配套动力型式：电动机；配套总功率≥23kW；物料最大堆放高度（深度）≥1.5m | 4400 | 4400 | 非通用类
304 |  |  |  | 2—2.5m油动有机废弃物好氧发酵翻堆机 | 2m≤工作幅宽＜2.5m；配套动力型式：柴油机；配套总功率≥22.1kW | 7000 | 7000 | 非通用类
305 |  |  |  | 2.5—3m油动有机废弃物好氧发酵翻堆机 | 2.5m≤工作幅宽＜3m；配套动力型式：柴油机；配套总功率≥51.5kW | 13200 | 13200 | 非通用类
306 |  |  |  | 3m及以上油动有机废弃物好氧发酵翻堆机 | 工作幅宽≥3m；配套动力型式：柴油机；配套总功率≥73.5kW | 19300 | 19300 | 非通用类
307 |  | （二十三）病死畜禽储运及处理设备 | 56.病死畜禽处理设备 | 降解式处理方式，0.5m³≤箱体 ＜2m³ | 0.5m³≤箱体＜2m³；搅拌装置 | 4000 | 4000 | 非通用类 |  | 新修订品目
308 |  |  |  | 降解式处理方式，箱体≥2m³ | 箱体≥2m³；配备搅拌装置 | 10000 | 10000 | 非通用类
309 |  |  |  | 湿化式处理方式，0.5m³≤箱体 ＜2m³ | 0.5m³≤箱体＜2m³；配备加热装置 | 15000 | 15000 | 非通用类
310 |  |  |  | 湿化式处理方式，箱体≥2m³ | 箱体≥2m³；配备加热装置、尾气处理装置 | 30000 | 30000 | 非通用类
311 |  |  |  | 干化式处理方式，0.5m³≤箱体 ＜2m³ | 0.5m³≤箱体＜2m³；配备加热装置 | 18000 | 18000 | 非通用类
312 |  |  |  | 干化式处理方式，2m³≤箱体＜ 4m³ | 2m³≤箱体＜4m³；配备加热装置 、尾气处理装置 | 30000 | 30000 | 非通用类
313 |  |  |  | 干化式处理方式，箱体≥4m³ | 箱体≥4m³,配备加热装置、尾气处理装置 | 40000 | 40000 | 非通用类
314 | 十一、粮 油糖初 加工机 械 | （二十四）粮 食初加 工机械 | 57.谷 物（粮 食）干 燥机 （烘干 机） | 批处理量1—4t移动式谷物烘干机 | 1t≤批处理量＜4t；移动式 | 6000 | 6000 | 通用类
315 |  |  |  | 批处理量4t及以上移动式谷物烘干机 | 批处理量≥4t；移动式 | 12600 | 12600 | 通用类
316 |  |  |  | 批处理量1—4t循环式谷物烘干机 | 1t≤批处理量＜4t；循环式 | 6400 | 6400 | 通用类
317 |  |  |  | 批处理量4—10t循环式谷物烘干机 | 4t≤批处理量＜10t；循环式 | 15900 | 15900 | 通用类
318 |  |  |  | 批处理量10—20t循环式谷物烘干机 | 10t≤批处理量＜20t；循环式 | 22600 | 22600 | 通用类
319 |  |  |  | 批处理量20—30t循环式谷物烘干机 | 20t≤批处理量＜30t；循环式 | 29000 | 29000 | 通用类
320 |  |  |  | 批处理量30t及以上循环式谷物烘干机 | 批处理量≥30t；循环式 | 46900 | 46900 | 通用类
321 |  |  |  | 处理量20—50t/d连续式谷物烘干机 | 20t/d≤处理量＜50t/d；连续式 | 15000 | 15000 | 通用类
322 |  |  |  | 处理量50—100t/d连续式谷物烘干机 | 50t/d≤处理量＜100t/d；连续式 | 31000 | 31000 | 通用类
323 |  |  |  | 处理量100—300t/d连续式谷物烘干机 | 100t/d≤处理量＜300t/d；连续式 | 69000 | 69000 | 通用类
324 |  |  |  | 处理量300t/d及以上连续式谷物烘干机 | 处理量≥300t/d；连续式 | 120000 | 120000 | 通用类
325 |  |  |  | 装载量3—5t批式静态谷物烘干机 | 3t≤装载量＜5t；批式静态 | 5400 | 5400 | 通用类
326 |  |  |  | 装载量5t及以上批式静态谷物烘干机 | 装载量≥5t；批式静态 | 9900 | 9900 | 通用类
327 |  |  | 58.粮食色选机 | 执行单元数60-300大米色选机 | 60≤执行单元数＜300 | 13300 | 13300 | 非通用类
328 |  |  |  | 执行单元数300-450大米色选机 | 300≤执行单元数＜450 | 30000 | 30000 | 非通用类
329 |  |  |  | 执行单元数450及以上大米色选机 | 执行单元数≥450 | 38000 | 38000 | 非通用类
330 |  |  |  | 执行单元数60-300杂粮色选机 | 60≤执行单元数＜300 | 13300 | 13300 | 非通用类
331 |  |  |  | 执行单元数300-450杂粮色选机 | 300≤执行单元数＜450 | 30000 | 30000 | 非通用类
332 |  |  |  | 执行单元数450及以上杂粮色选机 | 执行单元数≥450 | 38000 | 38000 | 非通用类
333 |  | （二十五）油料初加工机械 | 59.油料果（籽）脱（剥）壳机 | 1.5t/h-3t/h花生脱壳机 | 1.5t/h≤生产率＜3t/h花生脱壳机（含自动上料设备） | 3000 | 3000 | 非通用类
334 |  |  |  | 3t/h以上花生脱壳机 | 生产率≥3t/h（含自动上料、除杂设备） | 4500 | 4500 | 非通用类
335 | 十二、果菜茶初加工机械 | （二十六）果蔬初加工机械 | 60.果蔬分级机 | 机械鲜果分选，生产率3t/h以下水果分级机 | 机械鲜果分选；生产率＜3t/h | 2200 | 2200 | 非通用类 |  | 新修订品目
336 |  |  |  | 机械鲜果分选，生产率3t/h及以上水果分级机 | 机械鲜果分选；生产率≥3t/h | 7400 | 7400 | 非通用类
337 |  |  |  | 机械干果分选，总功率2kW及以上水果分级机 | 机械干果分选；总功率≥2kW | 16000 | 16000 | 非通用类
338 |  |  |  | 光电式重量分选，分级数8—16级，生产率3t/h以下水果分级机 | 光电式重量分选；8≤分级数＜16；生产率＜3t/h | 18000 | 18000 | 非通用类
339 |  |  |  | 光电式重量分选，分级数8—16级，生产率3t/h及以上水果分级机 | 光电式重量分选；8≤分级数＜16；生产率≥3t/h | 21600 | 21600 | 非通用类
340 |  |  |  | 光电式重量分选，分级数16级及以上，生产率5t/h及以上水果分级机 | 光电式重量分选；分级数≥16；生产率≥5t/h | 45000 | 45000 | 非通用类
341 |  |  | 61.果蔬干燥机 | 容积1—5m³厢式果蔬烘干机 | 1m³≤有效烘干容积＜5m³；结构型式：厢式；热源装置：非燃煤型 | 900 | 900 | 非通用类 |  | 新修订品目
342 |  |  |  | 容积5—20m³厢式果蔬烘干机 | 5m³≤有效烘干容积＜20m³；结构型式：厢式；热源装置：非燃煤型 | 1500 | 1500 | 非通用类
343 |  |  |  | 容积20—40m³厢式果蔬烘干机 | 20m³≤有效烘干容积＜40m³；结构型式：厢式；热源装置：非燃煤型 | 3000 | 3000 | 非通用类
344 |  |  |  | 容积40m³及以上厢式果蔬烘干机 | 有效烘干容积≥40m³；结构型式：厢式；热源装置：非燃煤型 | 4500 | 4500 | 非通用类
345 |  |  |  | 容积1—5m³热泵型厢式果蔬烘干机 | 1m³≤有效烘干容积＜5m³；结构型式：厢式；热源装置：热泵；热泵额定功率（不含电辅助加热）≥2.1kW | 1200 | 1200 | 非通用类
346 |  |  |  | 容积5—20m³热泵型厢式果蔬烘干机 | 5m³≤有效烘干容积＜20m³；结构型式：厢式；热源装置：热泵；热泵额定功率（不含电辅助加热）≥2.4kW | 5500 | 5500 | 非通用类
347 |  |  |  | 容积20—40m³热泵型厢式果蔬烘干机 | 20m³≤有效烘干容积＜40m³；结构型式：厢式；热源装置：热泵；热泵额定功率（不含电辅助加热）≥4.5kW | 7500 | 4000 | 非通用类 |  | 1.新修订品目2.修订补贴额
348 |  |  |  | 容积40m³及以上热泵型厢式果蔬烘干机 | 有效烘干容积≥40m³；结构型式：厢式；热源装置：热泵；热泵额定功率（不含电辅助加热）≥9kW | 9500 | 9500 | 非通用类 |  | 新修订品目
349 |  |  | 62.果蔬冷藏保鲜设备 | 库容50m³以下简易保鲜储藏设备 | 库容＜50m³ | 110 | 110 | 非通用类 |  | 新修订品目
350 |  |  |  | 库容50—200m³简易保鲜储藏设备 | 50m³≤库容＜200m³ | 70 | 70 | 非通用类
351 |  |  |  | 库容200—400m³简易保鲜储藏设备 | 200m³≤库容＜400m³ | 40 | 40 | 非通用类
352 |  |  |  | 库容400m³及以上简易保鲜储藏设备 | 库容≥ 400m³ | 30 | 30 | 非通用类
353 | 十三农用动力机械 | （二十七）拖拉机 | 63.轮式拖拉机 | 100马力及以上两轮驱动拖拉机 | 功率≥100马力；驱动方式：两轮驱动 | 9900 |  | 通用类 |  | 退出补贴范围
354 |  |  |  | 30—40马力四轮驱动拖拉机 | 30马力≤功率＜40马力；驱动方式：四轮驱动 | 3950 | 3950 | 通用类
355 |  |  |  | 40—50马力四轮驱动拖拉机 | 40马力≤功率＜50马力；驱动方式：四轮驱动 | 4200 | 4200 | 通用类
356 |  |  |  | 50—60马力四轮驱动拖拉机 | 50马力≤功率＜60马力；驱动方式：四轮驱动 | 5000 | 5000 | 通用类
357 |  |  |  | 60—70马力四轮驱动拖拉机 | 60马力≤功率＜70马力；驱动方式：四轮驱动 | 5100 | 5100 | 通用类
358 |  |  |  | 70—80马力四轮驱动拖拉机 | 70马力≤功率＜80马力；驱动方式：四轮驱动；最小使用比质量≥38kg/kW | 6800 | 6800 | 通用类 | 70 马力及 以上四轮 驱动拖拉 机，我 省按照本 地实际使 用环境，设 定具体最 小使用比 质量参数 值。最小使 用比质量 （kg/kW）= 最小使用 质量/配套 发动机标 定功率。
359 |  |  |  | 80—90马力四轮驱动拖拉机 | 80马力≤功率＜90马力；驱动方式：四轮驱动；最小使用比质量≥40kg/kW | 8600 | 8600 | 通用类
360 |  |  |  | 90—100马力四轮驱动拖拉机 | 90马力≤功率＜100马力；驱动方式：四轮驱动；最小使用比质量≥40kg/kW | 10700 | 10700 | 通用类
361 |  |  |  | 100—120马力四轮驱动拖拉机 | 100马力≤功率＜120马力；驱动方式：四轮驱动；最小使用比质量≥43 kg/kW | 12000 | 12000 | 通用类
362 |  |  |  | 120—140马力四轮驱动拖拉机 | 120马力≤功率＜140马力；驱动方式：四轮驱动；最小使用比质量≥43 kg/kW | 15000 | 15000 | 通用类
363 |  |  |  | 140—160马力四轮驱动拖拉机 | 140马力≤功率＜160马力；驱动方式：四轮驱动；最小使用比质量≥43 kg/kW | 17000 | 17000 | 通用类
364 |  |  |  | 160—180马力四轮驱动拖拉机 | 160马力≤功率＜180马力；驱动方式：四轮驱动；最小使用比质量≥43 kg/kW | 20100 | 20100 | 通用类
365 |  |  |  | 180—200马力四轮驱动拖拉机 | 180马力≤功率＜200马力；驱动方式：四轮驱动；最小使用比质量≥43 kg/kW | 22000 | 22000 | 通用类
366 |  |  |  | 200马力及以上四轮驱动拖拉机 | 功率≥200马力；驱动方式：四轮驱动；最小使用比质量≥43 kg/kW | 25000 | 25000 | 通用类
367 |  |  |  | 80—90马力四轮驱动动力换挡拖拉机 | 80马力≤功率＜90马力；驱动方式：四轮驱动；换挡方式：部分动力换挡、动力换挡/换向、无级变速；最小使用比质量≥40 kg/kW | 20600 | 20600 | 通用类
368 |  |  |  | 90—100马力四轮驱动动力换挡拖拉机 | 90马力≤功率＜100马力；驱动方式：四轮驱动；换挡方式：部分动力换挡、动力换挡/换向、无级变速；最小使用比质量≥40 kg/kW | 23600 | 23600 | 通用类
369 |  |  |  | 100—120马力四轮驱动动力换挡拖拉机 | 100马力≤功率＜120马力；驱动方式：四轮驱动；换挡方式：部分动力换挡、动力换挡/换向、无级变速；最小使用比质量≥43 kg/kW | 26600 | 26600 | 通用类
370 |  |  |  | 120—140马力四轮驱动动力换挡拖拉机 | 120马力≤功率＜140马力；驱动方式：四轮驱动；换挡方式：部分动力换挡、动力换挡/换向、无级变速；最小使用比质量≥43 kg/kW | 38900 | 38900 | 通用类
371 |  |  |  | 140—160马力四轮驱动动力换挡拖拉机 | 140马力≤功率＜160马力；驱动方式：四轮驱动；换挡方式：部分动力换挡、动力换挡/换向、无级变速；最小使用比质量≥43 kg/kW | 41900 | 41900 | 通用类
372 |  |  |  | 160—180马力四轮驱动动力换挡拖拉机 | 160马力≤功率＜180马力；驱动方式：四轮驱动；换挡方式：部分动力换挡、动力换挡/换向、无级变速；最小使用比质量≥43 kg/kW | 48500 | 48500 | 通用类
373 |  |  |  | 180—200马力四轮驱动动力换挡拖拉机 | 180马力≤功率＜200马力；驱动方式：四轮驱动；换挡方式：部分动力换挡、动力换挡/换向、无级变速；最小使用比质量≥43 kg/kW | 54000 | 54000 | 通用类
374 |  |  |  | 200马力及以上四轮驱动动力换挡拖拉机 | 功率≥200马力；驱动方式：四轮驱动；换挡方式：部分动力换挡、动力换挡/换向、无级变速；最小使用比质量≥43 kg/kW | 72200 | 72200 | 通用类
375 |  |  |  | 80—90马力四轮驱动动力换挡智控拖拉机 | 80马力≤功率＜90马力；驱动方式：四轮驱动；换挡方式：部分动力换挡、动力换挡/换向、无级变速；智能控制；最小使用比质量≥40kg/kW | 22300 | 22300 | 通用类 | 1.70 马力 及以上四 轮驱动拖 拉机，我省 按照本地 实际
376 |  |  |  | 90—100马力四轮驱动动力换挡智控拖拉机 | 90马力≤功率＜100马力；驱动方式：四轮驱动；换挡方式：部分动力换挡、动力换挡/换向、无级变速；智能控制；最小使用比质量≥40kg/kW | 25300 | 25300 | 通用类 | 使用环境， 设定了具体 最小使用 比质量参 数值。最小 使用比质 量（kg/kW） =最小使用 质量/配套 发动机标 定功率。 2.智能控 制是指具 备电液控 制三点悬 挂装置及 以下至少 一项功能： 电液控制 四轮驱动、 电液控制 动力输出 轴、电液控 制多路阀、 电控液压 转向。
377 |  |  |  | 100—120马力四轮驱动动力换挡智控拖拉机 | 100马力≤功率＜120马力；驱动方式：四轮驱动；换挡方式：部分动力换挡、动力换挡/换向、无级变速；智能控制；最小使用比质量≥43 kg/kW | 28300 | 28300 | 通用类
378 |  |  |  | 120—140马力四轮驱动动力换挡智控拖拉机 | 120马力≤功率＜140马力；驱动方式：四轮驱动；换挡方式：部分动力换挡、动力换挡/换向、无级变速；智能控制；最小使用比质量≥43 kg/kW | 40600 | 40600 | 通用类
379 |  |  |  | 140—160马力四轮驱动动力换挡智控拖拉机 | 140马力≤功率＜160马力；驱动方式：四轮驱动；换挡方式：部分动力换挡、动力换挡/换向、无级变速；智能控制；最小使用比质量≥43 kg/kW | 43600 | 43600 | 通用类
380 |  |  |  | 160—180马力四轮驱动动力换挡智控拖拉机 | 160马力≤功率＜180马力；驱动方式：四轮驱动；换挡方式：部分动力换挡、动力换挡/换向、无级变速；智能控制；最小使用比质量≥43 kg/kW | 51000 | 51000 | 通用类
381 |  |  |  | 180—200马力四轮驱动动力换挡智控拖拉机 | 180马力≤功率＜200马力；驱动方式：四轮驱动；换挡方式：部分动力换挡、动力换挡/换向、无级变速；智能控制；最小使用比质量≥43 kg/kW | 56500 | 56500 | 通用类
382 |  |  |  | 200马力及以上四轮驱动动力换挡智控拖拉机 | 功率≥200马力；驱动方式：四轮驱动；换挡方式：部分动力换挡、动力换挡/换向、无级变速；智能控制；最小使用比质量≥43 kg/kW | 74700 | 74700 | 通用类
383 |  |  |  | 80—90马力四轮驱动动力换挡辅助驾驶智控拖拉机 | 80马力≤功率＜90马力；驱动方式：四轮驱动；换挡方式：部分动力换挡、动力换挡/换向、无级变速；智能控制；前装辅助驾驶（系统）设备（卫星接收机板卡类型及频点：北斗信号）；最小使用比质量≥40kg/kW | 25300 | 25300 | 通用类 | 1.70 马力 及以上四 轮驱动拖 拉机，我省 按照本地实 际使用环境， 设定了具体 最小使用 比质量参 数值。最小 使用比质 量（kg/kW） =最小使用 质量/配套 发动机标 定功率。 2.智能控 制是指具 备电液控 制三点悬 挂装置及 以下至少 一项功能： 电液控制 四轮驱动、 电液控制 动力输出 轴、电液控 制多路阀、 电控液压 转向。 3.新增档次。
384 |  |  |  | 90—100马力四轮驱动动力换挡辅助驾驶智控拖拉机 | 90马力≤功率＜100马力；驱动方式：四轮驱动；换挡方式：部分动力换挡、动力换挡/换向、无级变速；智能控制；前装辅助驾驶（系统）设备（卫星接收机板卡类型及频点：北斗信号）；最小使用比质量≥40kg/kW | 28300 | 28300 | 通用类
385 |  |  |  | 100—120马力四轮驱动动力换挡辅助驾驶智控拖拉机 | 100马力≤功率＜120马力；驱动方式：四轮驱动；换挡方式：部分动力换挡、动力换挡/换向、无级变速；智能控制；前装辅助驾驶（系统）设备（卫星接收机板卡类型及频点：北斗信号）；最小使用比质量≥43 kg/kW | 31300 | 31300 | 通用类
386 |  |  |  | 120—140马力四轮驱动动力换挡辅助驾驶智控拖拉机 | 120马力≤功率＜140马力；驱动方式：四轮驱动；换挡方式：部分动力换挡、动力换挡/换向、无级变速；智能控制；前装辅助驾驶（系统）设备（卫星接收机板卡类型及频点：北斗信号）；最小使用比质量≥43 kg/kW | 43600 | 43600 | 通用类
387 |  |  |  | 140—160马力四轮驱动动力换挡辅助驾驶智控拖拉机 | 160马力≤功率＜180马力；驱动方式：四轮驱动；换挡方式：部分动力换挡、动力换挡/换向、无级变速；智能控制；前装辅助驾驶（系统）设备（卫星接收机板卡类型及频点：北斗信号）；最小使用比质量≥43 kg/kW | 46600 | 46600 | 通用类
388 |  |  |  | 160—180马力四轮驱动动力换挡辅助驾驶智控拖拉机 | 60马力≤功率＜180马力；驱动方式：四轮驱动；换挡方式：部分动力换挡、动力换挡/换向、无级变速；智能控制；前装辅助驾驶（系统）设备（卫星接收机板卡类型及频点：北斗信号）；最小使用比质量≥43 kg/kW | 54000 | 54000 | 通用类
389 |  |  |  | 180—200马力四轮驱动动力换挡辅助驾驶智控拖拉机 | 180马力≤功率＜200马力；驱动方式：四轮驱动；换挡方式：部分动力换挡、动力换挡/换向、无级变速；智能控制；前装辅助驾驶（系统）设备（卫星接收机板卡类型及频点：北斗信号）；最小使用比质量≥43 kg/kW | 59500 | 59500 | 通用类
390 |  |  |  | 200马力及以上四轮驱动动力换挡辅助驾驶智控拖拉机 | 功率≥200马力；驱动方式：四轮驱动；换挡方式：部分动力换挡、动力换挡/换向、无级变速；智能控制；前装辅助驾驶（系统）设备（卫星接收机板卡类型及频点：北斗信号）；最小使用比质量≥43 kg/kW | 77700 | 77700 | 通用类
391 |  |  |  | 200马力及以上四轮驱动液压机械无级变速辅助驾驶智控拖拉机 | 功率≥200马力；驱动方式：四轮驱动；变速箱类型：液压机械无级变速；智能控制；最小使用比质量≥43kg/kW；前装辅助驾驶（系统）设备（卫星接收机板卡类型及频点：北斗信号）；传动系关键部件具有自主知识产权 | 200000 | 200000 | 通用类 | 1、类型参照国家标准GB/T 6960《拖拉机术语》 2、智能控制是指具备电液控制三点悬挂装置及以下至少一项功能：电液控制四轮驱动、电液控制动力输出轴、电液控制多路阀、电控液压转向 | 优机优补品目
392 |  |  | 64.轮式拖拉机（新产品试点） | 200马力及以上四轮驱动混合动力电动无级变速辅助驾驶智控拖拉机 | 功率≥200马力；驱动方式：四轮驱动；换挡方式：无级变速；类型：混合动力电动拖拉机；智能控制；最小使用比质量≥43kg/kW；前装辅助驾驶（系统）设备（卫星接收机板卡类型及频点：北斗信号）；传动系关键部件具有自主知识产权 | 175000 | 175000 | 通用类 |  | 1.新产品试点 2.优机优补品目
393 |  |  | 65.履 带式拖 拉机 | 80—100马力重型履带式拖拉机 | 80马力≤功率＜100马力；驱动方式：履带式；最小使用质量≥6000kg | 37800 | 37800 | 通用类
394 |  |  |  | 100—130马力重型履带式拖拉机 | 100马力≤功率＜130马力；驱动方式：履带式；最小使用质量≥6500kg | 46600 | 46600 | 通用类
395 |  |  |  | 130—160马力重型履带式拖拉机 | 130马力≤功率＜160马力；驱动方式：履带式；最小使用质量≥7000kg | 66000 | 66000 | 通用类
396 |  |  |  | 160马力及以上重型履带式拖拉机 | 功率≥160马力；驱动方式：履带式；最小使用质量≥8000kg | 82000 | 82000 | 通用类
397 |  |  |  | 50—70马力差速转向履带式拖拉机 | 50马力≤功率＜70马力；驱动方式：履带式；转向型式：差速式转向；最大牵引功率≥70%发动机标定功率；最小使用比质量≥35kg/kW | 17000 | 17000 | 通用类
398 |  |  |  | 70—90马力差速转向履带式拖拉机 | 70马力≤功率＜90马力；驱动方式：履带式；转向型式：差速式转向；最大牵引功率≥70%发动机标定功率；最小使用比质量≥35kg/kW | 22800 | 22800 | 通用类
399 |  |  |  | 90—110马力差速转向履带式拖拉机 | 90马力≤功率＜110马力；驱动方式：履带式；转向型式：差速式转向；最大牵引功率≥70%发动机标定功率；最小使用比质量≥35kg/kW | 27700 | 27700 | 通用类
400 |  |  |  | 110—130马力差速转向履带式拖拉机 | 110马力≤功率＜130马力；驱动方式：履带式；转向型式：差速式转向；最大牵引功率≥70%发动机标定功率；最小使用比质量≥40kg/kW | 33700 | 33700 | 通用类
401 |  |  |  | 130—150马力差速转向履带式拖拉机 | 130马力≤功率＜150马力；驱动方式：履带式；转向型式：差速式转向；最大牵引功率≥70%发动机标定功率；最小使用比质量≥40kg/kW | 39700 | 39700 | 通用类
402 |  |  |  | 150马力及以上差速转向履带式拖拉机 | 功率≥150马力；驱动方式：履带式；转向型式：差速式转向；最大牵引功率≥70%发动机标定功率；最小使用比质量≥40kg/kW | 45700 | 45700 | 通用类
403 |  |  |  | 50—70马力轻型履带式拖拉机 | 50马力≤功率＜70马力；驱动方式：履带式；橡胶履带 | 12600 | 12600 | 通用类
404 |  |  |  | 70—100马力轻型履带式拖拉机 | 70马力≤功率≤100马力；驱动方式：履带式；橡胶履带 | 15100 | 15100 | 通用类
405 |  |  |  | 50—70马力差速转向轻型履带式拖拉机 | 50马力≤功率＜70马力；驱动方式：履带式；转向型式：差速式转向；橡胶履带 | 14600 | 14600 | 通用类
406 |  |  |  | 70—100马力差速转向轻型履带式拖拉机 | 70马力≤功率≤100马力；驱动方式：履带式；转向型式：差速式转向；橡胶履带 | 17100 | 17100 | 通用类
407 | 十四、农用搬运机械 | （二十八）农用运输机械 | 66.轨道运输机 | 自走式平地轨道运输机 | 包含驱动传动装置、载物货厢、轨道。驱动型式：自走式；配套动力类型：汽油机、柴油机或电动机（动力为电动机时，功率≥0.35kW，电池容量≥20A·h）；结构型式：双向；轨道长度≥50米；轨道型式：齿条式、平面导轨式、打孔式、其他式；额定装载质量≥200kg；轨道材料型号：Q235（镀锌）碳素结构钢、ML04Al冷镦钢或45号中碳钢；轨道壁厚≥2.3mm | 1000元+10元/米（轨道长度） | 1000元+10元/米（轨道长度） | 非通用类
408 |  |  |  | 自走式山地轨道运输机 | 包含驱动传动装置、载物货厢、轨道。驱动型式：自走式；配套动力类型：汽油机、柴油机或电动机（动力为电动机时，功率≥2.2kW，电池容量≥40A·h）；最大爬坡度≥35°；结构型式：双向；轨道长度≥100米；轨道型式：齿条式、打孔式；额定装载质量≥200kg；轨道材料型号：Q235（镀锌）碳素结构钢；轨道壁厚≥2.5mm | 3000元+30元/米（轨道长度） | 2000元+30元/米（轨道长度） | 非通用类 |  | 修订补贴额
409 |  |  |  | 牵引式山地轨道运输机 | 包含牵引传动装置、载物货厢、轨道。驱动型式：牵引式；配套动力类型：电动机；功率≥3kW；最大爬坡度≥35°；轨道长度≥100米；轨道型式：平面导轨式；额定装载质量≥200kg；轨道材料型号：Q235（镀锌）碳素结构钢；单轨轨道壁厚≥2.5mm、双轨轨道壁厚≥1.5mm | 2000元+30元/米（轨道长度） | 1500元+30元/米（轨道长度） | 非通用类 |  | 修订补贴额
410 | 十五、农用水泵 | （二十九）农用水泵 | 67.潜水电泵 | 18.5—37kW潜水电泵 | 18.5kW≤电机功率＜37kW | 720 | 720 | 非通用类 |  | 新修订品目
411 |  |  |  | 37kW及以上潜水电泵 | 电机功率≥37kW | 1200 | 1200 | 非通用类
412 | 十六、农 田基本 建设机 械 | （三十）平 地机械 （限与 拖拉机 配套） | 68.平 地机 | 2—3m平地机 | 2m≤幅宽＜3m；控制方式：激光控制或北斗信号控制；限与拖拉机配套 | 5000 | 5000 | 通用类
413 |  |  |  | 3m及以上平地机 | 幅宽≥3m；控制方式：激光控制或北斗信号控制；限与拖拉机配套 | 7500 | 7500 | 通用类