## 第二批
附件
宁波市2024—2026年农机购置与应用补贴机具补贴额一览表（第二批）
序号 | 机具大类 | 机具小类 | 机具品目 | 机具分档 | 基本配置和参数 | 补贴额(元） | 是否通用类 | 备注
1 | 耕整地机械 | 耕地机械 | 犁 | 犁体幅宽25—35cm，5铧及以上铧式犁 | 犁体幅宽25—35cm,5铧及以上铧式犁 | 900 | 购机补贴(非通用类)
2 | 耕整地机械 | 耕地机械 | 犁 | 犁体幅宽35cm及以上，3—4铧铧式犁 | 犁体幅宽35cm及以上,3—4铧铧式犁 | 1400 | 购机补贴(非通用类)
3 | 耕整地机械 | 耕地机械 | 犁 | 犁体幅宽35cm及以上，5铧及以上铧式犁 | 犁体幅宽35cm及上,5铧及以上铧式犁 | 1600 | 购机补贴(非通用类)
4 | 耕整地机械 | 耕地机械 | 犁 | 犁体幅宽35cm以下,5铧及以上翻转犁 | 犁体幅宽＜35cm；犁体数量≥10个；翻转机构型式：液压翻转 | 2300 | 购机补贴(非通用类)
5 | 耕整地机械 | 耕地机械 | 犁 | 犁体幅宽35—45cm,3—4铧翻转犁 | 35cm≤犁体幅宽＜45cm；犁体数量：6—8个；翻转机构型式：液压翻转 | 3500 | 购机补贴(非通用类)
6 | 耕整地机械 | 耕地机械 | 犁 | 犁体幅宽35—45cm,5铧及以上翻转犁 | 35cm≤犁体幅宽＜45cm；犁体数量≥10个；翻转机构型式：液压翻转 | 3700 | 购机补贴(非通用类)
7 | 耕整地机械 | 耕地机械 | 机耕（滚）船 | 20—30马力机耕船 | 船型，发动机:20马力≤功率＜30马力 | 3300 | 购机补贴(非通用类)
8 | 耕整地机械 | 整地机械 | 耙 | 1—1.5m驱动耙 | 1m≤工作幅宽＜1.5m | 300 | 购机补贴(非通用类)
9 | 耕整地机械 | 整地机械 | 耙 | 1.5—2m驱动耙 | 1.5m≤工作幅宽＜2m | 900 | 购机补贴(非通用类)
10 | 耕整地机械 | 整地机械 | 耙 | 2—2.5m驱动耙 | 2m≤工作幅宽＜2.5m | 1600 | 购机补贴(非通用类)
11 | 耕整地机械 | 整地机械 | 耙 | 2.5m及以上驱动耙 | 作业幅宽≥2.5m | 1900 | 购机补贴(非通用类)
12 | 种植施肥机械 | 种子播前处理和育苗机械设备 | 育秧（苗）播种设备 | 生产率500(盘/小时)及以上气吸式播种成套设备 | 含铺底土、播种、洒水、覆土功能;生产率≥500(盘/小时),播种型式:气吸滚筒式 | 12000 | 购机补贴(非通用类)
13 | 种植施肥机械 | 播种机械（可含施肥功能） | 条播机 | 7—11行条播机 | 7行≤播种行数≤11行 | 660 | 购机补贴(通用类)
14 | 种植施肥机械 | 播种机械（可含施肥功能） | 条播机 | 12—18行条播机 | 12行≤播种行数≤18行 | 960 | 购机补贴(通用类)
15 | 种植施肥机械 | 播种机械（可含施肥功能） | 单粒（精密）播种机 | 4—5行高性能电驱单粒（精密）播种机 | 播种行数4、5行；排种器数量≥4个；单体结构质量≥110kg;排种器型式：气力式；最低作业速度≥8km/h；排种器驱动方式：电驱式；粒距/排肥量调节方式：电机控制调节；单体独立同步仿形；独立无级或多级镇压机构；配置播种作业监测终端 | 19300 | 购机补贴(通用类)
16 | 种植施肥机械 | 播种机械（可含施肥功能） | 单粒（精密）播种机 | 6—10行高性能电驱单粒（精密）播种机 | 6行≤播种行数≤10行；排种器数量≥6个；单体结构质量≥110kg;排种器型式：气力式；最低作业速度≥8km/h；排种器驱动方式：电驱式；粒距/排肥量调节方式：电机控制调节；单体独立同步仿形；独立无级或多级镇压机构；配置播种作业监测终端 | 32700 | 购机补贴(通用类)
17 | 种植施肥机械 | 播种机械（可含施肥功能） | 单粒（精密）播种机 | 11行及以上高性能电驱单粒（精密）播种机 | 播种行数≥11行；排种器数量≥11个；单体结构质量≥110kg;排种器型式：气力式；最低作业速度≥8km/h；排种器驱动方式：电驱式；粒距/排肥量调节方式：电机控制调节；单体独立同步仿形；独立无级或多级镇压机构；配置播种作业监测终端 | 32700 | 购机补贴(通用类)
18 | 种植施肥机械 | 播种机械（可含施肥功能） | 根（块）茎种子播种机 | 2—3行根（块）茎类作物播种机 | 2行≤播种行数≤3行 | 1600 | 购机补贴(非通用类)
19 | 种植施肥机械 | 栽植机械 | 插秧机 | 6—7行汽油四轮乘坐式水稻插秧机 | 四轮乘坐式;6、7行,发动机燃油种类：汽油 | 18400 | 购机补贴(通用类) | 报备通过后实施
20 | 种植施肥机械 | 栽植机械 | 插秧机 | 6—7行前装辅助驾驶汽油四轮乘坐式水稻插秧机 | 四轮乘坐式;6、7行,发动机燃油种类：汽油；前装符合要求的辅助驾驶（系统）设备 | 21400 | 购机补贴(通用类)
21 | 种植施肥机械 | 栽植机械 | 插秧机 | 6—7行柴油四轮乘坐式水稻插秧机 | 四轮乘坐式;6、7行,发动机燃油种类：柴油 | 22700 | 购机补贴(通用类)
22 | 种植施肥机械 | 栽植机械 | 插秧机 | 6—7行前装辅助驾驶柴油四轮乘坐式水稻插秧机 | 四轮乘坐式;6、7行,发动机燃油种类：柴油；前装符合要求的辅助驾驶（系统）设备 | 25700 | 购机补贴(通用类)
23 | 种植施肥机械 | 栽植机械 | 插秧机 | 8行及以上汽油四轮乘坐式水稻插秧机 | 四轮乘坐式;8行及以上；发动机燃油种类：汽油 | 20300 | 购机补贴(通用类)
24 | 种植施肥机械 | 栽植机械 | 插秧机 | 8行及以上前装辅助驾驶汽油四轮乘坐式水稻插秧机 | 四轮乘坐式;8行及以上；发动机燃油种类：汽油；前装符合要求的辅助驾驶（系统）设备 | 23300 | 购机补贴(通用类)
25 | 种植施肥机械 | 栽植机械 | 插秧机 | 8行及以上柴油四轮乘坐式水稻插秧机 | 四轮乘坐式;8行及以上；发动机燃油种类：柴油 | 24100 | 购机补贴(通用类)
26 | 种植施肥机械 | 栽植机械 | 插秧机 | 8行及以上前装辅助驾驶柴油四轮乘坐式水稻插秧机 | 四轮乘坐式;8行及以上；发动机燃油种类：柴油；前装符合要求的辅助驾驶（系统）设备 | 27100 | 购机补贴(通用类)
27 | 种植施肥机械 | 栽植机械 | 移栽机 | 2行及以上四轮乘坐自走式秧苗移栽机 | 四轮乘坐自走式;2行及以上 | 5200 | 购机补贴(非通用类)
28 | 种植施肥机械 | 栽植机械 | 移栽机 | 6行及以上油菜毯状苗联合移栽机 | 结构型式:与拖拉机配套;工作行数:≥6行;配套功率:≥100马力;投苗方式:毯状苗自动投苗;栽植器型式:针爪式;栽植频率:≥120株(穴)/(分·行);栽植密度:≥6000株(穴)/亩;栽植深度可调,株距可调;能一次性完成旋耕埋茬、开沟作畦、切缝栽植、覆土镇压联合作业 | 22000 | 购机补贴(非通用类)
29 | 种植施肥机械 | 施肥机械 | 撒（抛）肥机 | 0.5—1m³悬挂式固态肥抛撒机 | 0.5m³≤料厢(肥箱)容积＜1m³;抛撒宽度≥5m | 450 | 购机补贴(非通用类)
30 | 种植施肥机械 | 施肥机械 | 撒（抛）肥机 | 1m³及以上悬挂式固态肥抛撒机 | 料厢(肥箱)容积≥1m³;抛撒宽度≥5m | 900 | 购机补贴(非通用类)
31 | 田间管理机械 | 修剪防护管理机械 | 农用升降作业平台 | 举升负载量200kg及以上自走式果园作业平台 | 剪叉式或液压导轨式升降机构,举升负载量>200kg,履带自走式,配套功率≥3kW | 4500 | 购机补贴(非通用类)
32 | 收获机械 | 粮食作物收获机械 | 谷物联合收割机 | 6kg/s及以上辅助驾驶自走履带式谷物联合收割机（全喂入） | 喂入量≥6kg/s;自走履带式;喂入方式:全喂入;含茎秆切碎器；前装辅助驾驶（系统）设备 | 43300 | 购机补贴(通用类)
33 | 收获机械 | 粮食作物收获机械 | 谷物联合收割机 | 3行35马力及以上半喂入联合收割机 | 收获行数:3行;喂入方式:半喂入;功率≥35马力 | 18000 | 购机补贴(通用类)
34 | 收获机械 | 粮食作物收获机械 | 谷物联合收割机 | 4行及以上35马力及以上半喂入联合收割机 | 收获行数≥4行;喂入方式:半喂入;功率≥35马力 | 45200 | 购机补贴(通用类) | 报备通过后实施
35 | 收获机械 | 粮食作物收获机械 | 谷物联合收割机 | 再生水稻收获机 | 自走履带式;喂入方式:全喂入;喂入量≥4kg/s;履带宽度≤450mm;直行碾压率≤35%;粮仓≥1.5m3;卸粮方式:自动卸粮;工作幅宽≥2000mm;功率≥70马力;离地间隙≥250mm | 31300 | 购机补贴(非通用类)
36 | 收获机械 | 油料作物收获机械 | 大豆收获机 | 6kg/s及以上辅助驾驶自走履带式大豆收获机 | 结构型式:自走履带式;全喂入;喂入量≥6kg/s;拨禾轮型式:弹齿式；前装辅助驾驶（系统）设备 | 43300 | 购机补贴(通用类)
37 | 收获机械 | 果菜茶烟草药收获机械 | 根（茎）类收获机 | 0.6—1m根茎类中药材挖掘机 | 0.6m≤作业幅宽＜1m；挖掘深度≥25cm | 3000 | 购机补贴(非通用类)
38 | 收获机械 | 果菜茶烟草药收获机械 | 根（茎）类收获机 | 1m以上根茎类中药材挖掘机 | 作业幅宽≤1m；挖掘深度≥25cm | 4500 | 购机补贴(非通用类)
39 | 设施种植机械 | 食用菌生产设备 | 菌料灭菌设备 | 容积50m³及以上蒸汽灭菌设备 | 厢式，容积≥50m³ | 30000 | 购机补贴(非通用类)
40 | 设施种植机械 | 食用菌生产设备 | 菌料装瓶（袋）机 | 自动装袋扎口机 | 微电脑自动控制,生产率≥700袋/小时,带扎口功能 | 7300 | 购机补贴(非通用类)
41 | 田间监测及作业监控设备 | 田间作业监控设备 | 辅助驾驶（系统）设备（含渔船用） | 辅助驾驶（系统）设备 | 加装符合信号要求的卫星接收机板卡类型、频点；直线精度≤2.5cm | 3400 | 购机补贴(通用类)
42 | 种植业废弃物处理设备 | 农作物废弃物处理设备 | 秸秆压块（粒、棒）机 | 2t/h及以上压块机 | 生产率≥2t/h | 4600 | 购机补贴(非通用类)
43 | 饲料（草）收获加工运输设备 | 饲料（草）收获机械 | 搂草机 | 2—5.4m指轮式搂草机 | 2m≤搂幅＜5.4m，指轮式 | 2000 | 购机补贴(非通用类)
44 | 饲料（草）收获加工运输设备 | 饲料（草）收获机械 | 搂草机 | 5.4m及以上指轮式液压折叠搂草机 | 搂幅≥5.4m;液压折叠; 指轮式 | 3600 | 购机补贴(非通用类)
45 | 饲料（草）收获加工运输设备 | 饲料（草）加工机械 | 铡草机 | 3—6t/h铡草机 | 3t/h≤生产率＜6t/h | 300 | 购机补贴(非通用类)
46 | 饲料（草）收获加工运输设备 | 饲料（草）加工机械 | 铡草机 | 6—9t/h铡草机 | 6t/h≤生产率＜9t/h | 600 | 购机补贴(非通用类)
47 | 饲料（草）收获加工运输设备 | 饲料（草）加工机械 | 铡草机 | 9t/h及以上铡草机 | 生产率≥9t/h | 1000 | 购机补贴(非通用类)
48 | 饲料（草）收获加工运输设备 | 饲料（草）加工机械 | 饲料（草）粉碎机 | 2—4t/h揉丝机 | 2t/h≤生产率＜4t/h | 400 | 购机补贴(非通用类)
49 | 饲料（草）收获加工运输设备 | 饲料（草）加工机械 | 饲料（草）粉碎机 | 4—6t/h揉丝机 | 4t/h≤生产率＜6t/h | 600 | 购机补贴(非通用类)
50 | 饲料（草）收获加工运输设备 | 饲料（草）加工机械 | 饲料（草）粉碎机 | 6—10t/h揉丝机 | 6t/h≤生产率＜10t/h | 900 | 购机补贴(非通用类)
51 | 饲料（草）收获加工运输设备 | 饲料（草）加工机械 | 颗粒饲料压制机 | 平模颗粒饲料压制机 | 平模直径≥200mm | 700 | 购机补贴(非通用类)
52 | 饲料（草）收获加工运输设备 | 饲料（草）加工机械 | 饲料混合机 | 1—2m³立式混合机 | 1m³≤混合室容积＜2m³;立式 | 560 | 购机补贴(非通用类)
53 | 饲料（草）收获加工运输设备 | 饲料（草）加工机械 | 饲料混合机 | 2m³及以上立式混合机 | 混合室容积≥2m³;立式 | 630 | 购机补贴(非通用类)
54 | 饲料（草）收获加工运输设备 | 饲料（草）加工机械 | 饲料混合机 | 1—2m³卧式（单轴）混合机 | 1m³≤混合室容积＜2m³;卧式;单轴 | 810 | 购机补贴(非通用类)
55 | 饲料（草）收获加工运输设备 | 饲料（草）加工机械 | 饲料混合机 | 2m³及以上卧式（单轴）混合机 | 混合室容积≥2m³;卧式;单轴 | 1270 | 购机补贴(非通用类)
56 | 饲料（草）收获加工运输设备 | 饲料（草）加工机械 | 饲料混合机 | 2m³及以上卧式（双轴）混合机 | 混合室容积≥2m³;卧式;双轴 | 3040 | 购机补贴(非通用类)
57 | 饲料（草）收获加工运输设备 | 饲料（草）加工机械 | 全混合日粮制备机 | 4—9m³饲料全混合日粮制备机 | 4m³≤搅拌室容积＜9m³ | 6000 | 购机补贴(非通用类)
58 | 饲料（草）收获加工运输设备 | 饲料（草）加工机械 | 全混合日粮制备机 | 9—12m³饲料全混合日粮制备机 | 9m³≤搅拌室容积＜12m³ | 8000 | 购机补贴(非通用类)
59 | 饲料（草）收获加工运输设备 | 饲料（草）加工机械 | 全混合日粮制备机 | 12m³及以上饲料全混合日粮制备机 | 搅拌室容积≥12m³ | 10000 | 购机补贴(非通用类)
60 | 畜禽养殖机械 | 畜禽养殖成套设备 | 蜜蜂养殖设备 | 移动式养蜂平台 | 适用蜂箱数量:≥80个;含联动式蜂箱踏板、蜂箱保湿装置、蜜蜂饲喂装置、电动摇浆机、电动取浆器、花粉干燥箱 | 7600 | 购机补贴(非通用类)
61 | 畜禽养殖机械 | 畜禽养殖成套设备 | 蜜蜂养殖设备 | 王浆挖浆机 | 挖浆速度:30次/min;单台基条王浆残留量:≤1g | 2200 | 购机补贴(非通用类)
62 | 畜禽养殖机械 | 饲养设备 | 喂（送）料机 | 100—200m塞盘链式喂(送)料机 | 100m≤送料长度＜200m;塞盘直径≥60mm; 含电机、料斗、驱动装置、控制装置 | 4000 | 购机补贴(非通用类)
63 | 畜禽养殖机械 | 饲养设备 | 喂（送）料机 | 200m及以上塞盘链式喂(送)料机 | 送料长度≥200m;塞盘直径≥60mm;含电机、料斗、驱动装置、控制装置 | 5200 | 购机补贴(非通用类)
64 | 畜禽养殖机械 | 饲养设备 | 喂（送）料机 | 行车式喂料机 | 行车式;喂料机层数≥3;料斗行程距离(行车行程)≥2.5m;含电机、料斗、驱动装置、控制装置 | 2780 | 购机补贴(非通用类)
65 | 畜禽养殖机械 | 饲养设备 | 喂（送）料机 | 100L及以上自动干湿料喂料器 | 自动控制喂料；料箱容积≥100L；食槽材质：304不锈钢 | 750 | 购机补贴(非通用类)
66 | 畜禽养殖废弃物及病死畜禽处理设备 | 畜禽粪污资源化利用设备 | 清粪机 | 1.5kW及以上不锈钢刮板式清粪机 | 不锈钢刮板式；电机额定功率≥1.5kW；刮粪板数量≥2；工作幅宽（刮板宽度）≥1m | 1300 | 购机补贴(非通用类)
67 | 畜禽养殖废弃物及病死畜禽处理设备 | 畜禽粪污资源化利用设备 | 清粪机 | 输送带式清粪机 | 输送带面积≥300m²;含电机 | 2000 | 购机补贴(非通用类)
68 | 畜禽养殖废弃物及病死畜禽处理设备 | 畜禽粪污资源化利用设备 | 畜禽粪污固液分离机 | 0.2m²≤圆筒筛面积＜0.5m²圆筒筛固液分离机 | 0.2m²≤圆筒筛面积＜0.5m²;结构形式:螺旋挤压式,电机总功率≥5.5kW | 1700 | 购机补贴(非通用类)
69 | 畜禽养殖废弃物及病死畜禽处理设备 | 畜禽粪污资源化利用设备 | 畜禽粪污固液分离机 | 圆筒筛面积≥0.5m²圆筒筛粪污固液分离机 | 圆筒筛面积≥0.5m²;结构形式:螺旋挤压式,电机总功率≥5.5kW | 2200 | 购机补贴(非通用类)
70 | 畜禽养殖废弃物及病死畜禽处理设备 | 畜禽粪污资源化利用设备 | 畜禽粪污固液分离机 | 斜筛面积0.8m²及以上粪污固液分离机 | 斜筛面积≥0.8m²；结构型式：筛分（斜筛）+螺旋挤压式；配备振动电机 | 3200 | 购机补贴(非通用类)
71 | 畜禽养殖废弃物及病死畜禽处理设备 | 畜禽粪污资源化利用设备 | 畜禽粪便发酵处理设备 | 容积30—50m³畜禽粪便发酵罐 | 直立罐式，30m³≤罐体容积＜50m³、内筒体材质304＃不锈钢（厚度≥2mm）；日均处理量≥3m³，外保温层聚氨酯（厚度≥40mm、密度≥45kg/m3）；含搅拌系统（搅拌轴为低碳合金钢）、进风系统（风机风量风压满足工艺要求，管路需安装止回阀、具有风量调节功能）、上料系统（不锈钢料斗和钢丝绳，料斗厚度≥3mm，容积≥1m3）、控制系统（配电柜内布置PLC、触摸屏、电气元器件等，防护等级IP55） | 48000 | 购机补贴(非通用类)
72 | 畜禽养殖废弃物及病死畜禽处理设备 | 畜禽粪污资源化利用设备 | 畜禽粪便发酵处理设备 | 容积50—80m³畜禽粪便发酵罐 | 直立罐式，50m³≤罐体容积＜80m³、内筒体材质304＃不锈钢（厚度≥2mm）；日均处理量≥5m³，外保温层聚氨酯（厚度≥40mm、密度≥45kg/m3）；含搅拌系统（搅拌轴为低碳合金钢）、进风系统（风机风量风压满足工艺要求，管路需安装止回阀、具有风量调节功能）、上料系统（不锈钢料斗和钢丝绳，料斗厚度≥3mm，容积≥1m3）、控制系统（配电柜内布置PLC、触摸屏、电气元器件等，防护等级IP55） | 72000 | 购机补贴(非通用类)
73 | 畜禽养殖废弃物及病死畜禽处理设备 | 畜禽粪污资源化利用设备 | 畜禽粪便发酵处理设备 | 容积80—100m³畜禽粪便发酵罐 | 直立罐式，80m³≤罐体容积＜100m³、内筒体材质304＃不锈钢（厚度≥2mm）；日均处理量≥8m³；外保温层聚氨酯（厚度≥40mm、密度≥45kg/m3）；含搅拌系统（搅拌轴为低碳合金钢）、进风系统（风机风量风压满足工艺要求，管路需安装止回阀、具有风量调节功能）、上料系统（不锈钢料斗和钢丝绳，料斗厚度≥3mm，容积≥1m3）、控制系统（配电柜内布置PLC、触摸屏、电气元器件等，防护等级IP55） | 96000 | 购机补贴(非通用类)
74 | 畜禽养殖废弃物及病死畜禽处理设备 | 畜禽粪污资源化利用设备 | 畜禽粪便发酵处理设备 | 容积100m³以上畜禽粪便发酵罐 | 直立罐式，罐体容积≥100m³、内筒体材质304＃不锈钢（厚度≥2mm）；日均处理量≥10m³；外保温层聚氨酯（厚度≥40mm、密度≥45kg/m3）；含搅拌系统（搅拌轴为低碳合金钢）、进风系统（风机风量风压满足工艺要求，管路需安装止回阀、具有风量调节功能）、上料系统（不锈钢料斗和钢丝绳，料斗厚度≥3mm，容积≥1m3）、控制系统（配电柜内布置PLC、触摸屏、电气元器件等，防护等级IP55） | 150000 | 购机补贴(非通用类)
75 | 畜禽养殖废弃物及病死畜禽处理设备 | 畜禽粪污资源化利用设备 | 畜禽粪便翻堆设备 | 6m≤横向跨度＜10m有机废弃物发酵翻(堆)机(配套动力为电机) | 电机总功率≥10kw；工作部件可纵横向移动，6m≤横向跨度＜10m；翻抛深度≥1.3m；生产率≥200m³/h | 28900 | 购机补贴(非通用类)
76 | 畜禽养殖废弃物及病死畜禽处理设备 | 畜禽粪污资源化利用设备 | 畜禽粪便翻堆设备 | 横向跨度≥10m有机废弃物发酵翻(堆)机(配套动力为电机) | 电机总功率≥12kw；工作部件可纵横向移动，横向跨度≥10m；翻抛深度≥1.3m；生产率≥200m³/h | 36700 | 购机补贴(非通用类)
77 | 畜禽养殖废弃物及病死畜禽处理设备 | 病死畜禽储运及处理设备 | 病死畜禽处理设备 | 容积0.5—1m³病死畜禽处理设备（多片非连续式结构刀具） | 多片非连续式结构刀具；有切割粉碎功能；0.5m³≤容积＜1m³；配备尾气处理装置 | 22800 | 购机补贴(非通用类)
78 | 畜禽养殖废弃物及病死畜禽处理设备 | 病死畜禽储运及处理设备 | 病死畜禽处理设备 | 容积1—2m³病死畜禽处理设备 | 多片非连续式结构刀具；有切割粉碎功能；1m³≤容积＜2m³；配备尾气处理装置 | 38000 | 购机补贴(非通用类)
79 | 畜禽养殖废弃物及病死畜禽处理设备 | 病死畜禽储运及处理设备 | 病死畜禽处理设备 | 容积2m³及以上病死畜禽处理设备 | 多片非连续式结构刀具；有切割粉碎功能；容积≥2m³；配备尾气处理装置 | 44400 | 购机补贴(非通用类)
80 | 种子初加工机械 | 种子初加工机械 | 种子清选机 | 生产率5—15t/h风筛、重力、窝眼、复式种子清选机 | 5t/h≤生产率＜15t/h | 3400 | 购机补贴(非通用类)
81 | 种子初加工机械 | 种子初加工机械 | 种子清选机 | 生产率15—25t/h风筛、重力、窝眼、复式种子清选机 | 15t/h≤生产率＜25t/h | 5000 | 购机补贴(非通用类)
82 | 种子初加工机械 | 种子初加工机械 | 种子清选机 | 生产率25t/h及以上风筛、重力、窝眼、复式种子清选机 | 生产率≥25t/h | 7000 | 购机补贴(非通用类)
83 | 粮油糖初加工机械 | 粮食初加工机械 | 粮食清选机 | 生产率5—15t/h风筛、重力、窝眼、复式清选机 | 5t/h≤生产率＜15t/h | 3400 | 购机补贴(非通用类)
84 | 粮油糖初加工机械 | 粮食初加工机械 | 粮食清选机 | 生产率15—25t/h风筛、重力、窝眼、复式式清选机 | 15t/h≤生产率＜25t/h | 5000 | 购机补贴(非通用类)
85 | 粮油糖初加工机械 | 粮食初加工机械 | 粮食清选机 | 生产率25t/h及以上风筛、重力、窝眼、复式清选机 | 生产率≥25t/h | 7000 | 购机补贴(非通用类)
86 | 粮油糖初加工机械 | 粮食初加工机械 | 粮食色选机 | 执行单元数60以下粮食色选机 | 执行单元数＜60 | 4000 | 购机补贴(非通用类)
87 | 粮油糖初加工机械 | 粮食初加工机械 | 粮食色选机 | 执行单元数60—300粮食色选机 | 60≤执行单元数＜300 | 13300 | 购机补贴(非通用类)
88 | 粮油糖初加工机械 | 粮食初加工机械 | 粮食色选机 | 执行单元数300—450粮食色选机 | 300≤执行单元数＜450 | 30000 | 购机补贴(非通用类)
89 | 粮油糖初加工机械 | 粮食初加工机械 | 粮食色选机 | 执行单元数450及以上粮食色选机 | 执行单元数≥450 | 38000 | 购机补贴(非通用类)
90 | 果菜茶初加工机械 | 果蔬初加工机械 | 果蔬干燥机 | 容积1—5m³热泵型厢式果蔬干燥机 | 1m³≤有效烘干容积＜5m³；结构型式：厢式；热源装置：热泵；热泵额定功率(不含电辅助加热)≥2.1kW | 1100 | 购机补贴(非通用类) | 厢体采用钢板夹芯材料；钢板夹芯板厚度≥50mm；单片钢板厚度≥0.3mm；烘干室墙体填充材料（聚氨脂）密度≥30kg/m³，（聚苯乙烯泡沫）密度≥10kg/m³。
91 | 果菜茶初加工机械 | 果蔬初加工机械 | 果蔬干燥机 | 容积5—10m³热泵型厢式果蔬干燥机 | 5m³≤有效烘干容积＜10m³；结构型式：厢式；热源装置：热泵；热泵额定功率(不含电辅助加热)≥2.4kW | 2400 | 购机补贴(非通用类)
92 | 果菜茶初加工机械 | 果蔬初加工机械 | 果蔬干燥机 | 容积10—20m³热泵型厢式果蔬干燥机 | 10m³≤有效烘干容积＜20m³；结构型式：厢式；热源装置：热泵；热泵额定功率(不含电辅助加热)≥3.4kW | 5600 | 购机补贴(非通用类)
93 | 果菜茶初加工机械 | 果蔬初加工机械 | 果蔬干燥机 | 容积20—40m³热泵型厢式果蔬干燥机 | 20m³≤有效烘干容积＜40m³；结构型式：厢式；热源装置：热泵；热泵额定功率(不含电辅助加热)≥4.5kW | 8700 | 购机补贴(非通用类)
94 | 果菜茶初加工机械 | 果蔬初加工机械 | 果蔬干燥机 | 容积40m³及以上热泵型厢式果蔬干燥机 | 有效烘干容积≥40m³；结构型式：厢式；热源装置：热泵；热泵额定功率(不含电辅助加热)≥9kW | 11400 | 购机补贴(非通用类)
95 | 果菜茶初加工机械 | 果蔬初加工机械 | 果蔬冷藏保鲜设备 | 库容20—50m³简易保鲜储藏设备 | 设计库温最大值≤12℃,面板材料为金属材质,芯层材料为阻燃型硬质聚氨酯或阻燃型聚苯乙烯泡沫塑料,20m³≤库容＜50m³ | 170元/m³ | 购机补贴(非通用类)
96 | 果菜茶初加工机械 | 果蔬初加工机械 | 果蔬冷藏保鲜设备 | 库容50—100m³简易保鲜储藏设备 | 设计库温最大值≤12℃,面板材料为金属材质,芯层材料为阻燃型硬质聚氨酯或阻燃型聚苯乙烯泡沫塑料,50m³≤库容＜100m³ | 125元/m³ | 购机补贴(非通用类)
97 | 果菜茶初加工机械 | 果蔬初加工机械 | 果蔬冷藏保鲜设备 | 库容100—200m³简易保鲜储藏设备 | 设计库温最大值≤12℃,面板材料为金属材质,芯层材料为阻燃型硬质聚氨酯或阻燃型聚苯乙烯泡沫塑料,100m³≤库容＜200m³ | 90元/m³ | 购机补贴(非通用类)
98 | 果菜茶初加工机械 | 果蔬初加工机械 | 果蔬冷藏保鲜设备 | 库容200m³及以上简易保鲜储藏设备 | 设计库温最大值≤12℃,面板材料为金属材质,芯层材料为阻燃型硬质聚氨酯或阻燃型聚苯乙烯泡沫塑料,库容≥200m³ | 55元/m³ | 购机补贴(非通用类)
99 | 设施环境控制设备 | 设施环境控制设备 | 湿帘降温设备 | 水帘面积4m²及以上水帘降温设备 | 功率≥1.1kW,配套水帘面积≥4m² | 600 | 购机补贴(非通用类)
100 | 农用动力机械 | 拖拉机 | 轮式拖拉机 | 80—90马力四轮驱动动力换档辅助驾驶智控拖拉机 | 80马力≤功率＜90马力;驱动方式:四轮驱动;换挡方式:部分动力换挡、动力换挡/换向、无级变速;智能控制；最小使用比质量≥36kg/kW；前装辅助驾驶（系统）设备 | 25300 | 购机补贴(通用类)
101 | 农用动力机械 | 拖拉机 | 轮式拖拉机 | 90—100马力四轮驱动动力换档辅助驾驶智控拖拉机 | 90马力≤功率＜100马力;驱动方式:四轮驱动;换挡方式:部分动力换挡、动力换挡/换向、无级变速;智能控制；最小使用比质量≥36kg/kW；前装辅助驾驶（系统）设备 | 28300 | 购机补贴(通用类)
102 | 农用动力机械 | 拖拉机 | 轮式拖拉机 | 100—120马力四轮驱动动力换挡辅助驾驶智控拖拉机 | 100马力≤功率＜120马力;驱动方式:四轮驱动;换挡方式:部分动力换挡、动力换挡/换向、无级变速;智能控制；最小使用比质量≥39kg/kW；前装辅助驾驶（系统）设备 | 31300 | 通用类
103 | 农用动力机械 | 拖拉机 | 轮式拖拉机 | 120—140马力四轮驱动动力换挡辅助驾驶智控拖拉机 | 120马力≤功率＜140马力;驱动方式:四轮驱动;换挡方式:部分动力换挡、动力换挡/换向、无级变速;智能控制；最小使用比质量≥39kg/kW；前装辅助驾驶（系统）设备 | 43600 | 通用类
104 | 农用动力机械 | 拖拉机 | 轮式拖拉机 | 140—160马力四轮驱动动力换挡辅助驾驶智控拖拉机 | 140马力≤功率＜160马力;驱动方式:四轮驱动;换挡方式:部分动力换挡、动力换挡/换向、无级变速;智能控制；最小使用比质量≥39kg/kW；前装辅助驾驶（系统）设备 | 46600 | 通用类
105 | 农用动力机械 | 拖拉机 | 轮式拖拉机 | 160—180马力四轮驱动动力换挡辅助驾驶智控拖拉机 | 160马力≤功率＜180马力;驱动方式:四轮驱动;换挡方式:部分动力换挡、动力换挡/换向、无级变速;智能控制；最小使用比质量≥39kg/kW；前装辅助驾驶（系统）设备 | 54000 | 通用类
106 | 农用动力机械 | 拖拉机 | 轮式拖拉机 | 180—200马力四轮驱动动力换挡辅助驾驶智控拖拉机 | 180马力≤功率＜200马力;驱动方式:四轮驱动;换挡方式:部分动力换挡、动力换挡/换向、无级变速;智能控制；最小使用比质量≥39kg/kW；前装辅助驾驶（系统）设备 | 54000 | 通用类
107 | 农用动力机械 | 拖拉机 | 轮式拖拉机 | 200马力及以上四轮驱动动力换挡辅助驾驶智控拖拉机 | 功率≥200马力;驱动方式:四轮驱动;换挡方式:部分动力换挡、动力换挡/换向、无级变速;智能控制；最小使用比质量≥39kg/kW；前装辅助驾驶（系统）设备 | 54000 | 通用类