## 数据
机具大类 | 机具小类 | 机具品目 | 分档名称 | 生产企业 | 产品名称 | 机具型号 | 发动机信息 | 产品投档技术参数 | 销售指导价 | 中央补贴额 | 功率（kW） | 机具类型 | 有效期截止日期 | 鉴定（认证）证书编号 | 企业所属省份 | 产品状态
田间管理机械 | 修剪防护管理机械 | 修剪机 | 2Ah≤电池额定容量<4Ah电动果树修剪机 | 重庆舰帏机械有限公司 | 电动修枝剪 | JW-28G21 |  | 锂电池:是 ;电池额定电压:21V;电池额定容量:2Ah;最大剪切直径:28mm;配备充电器数量:1个;配备同等锂电池组数:2组;具有安全防护功能:是 ; | 700.00 | 150元 | 0 | 购机补贴(非通用类) | 2025-08-05 | T202050500174 | 重庆市 | 评阅通过
田间管理机械 | 修剪防护管理机械 | 修剪机 | 2Ah≤电池额定容量<4Ah电动果树修剪机 | 重庆舰帏机械有限公司 | 电动修枝剪 | JW-30G21 |  | 锂电池:是 ;电池额定电压:21V;电池额定容量:2Ah;最大剪切直径:30mm;配备充电器数量:1个;配备同等锂电池组数:2组;具有安全防护功能:是 ; | 700.00 | 150元 | 0 | 购机补贴(非通用类) | 2025-08-27 | T202050500198 | 重庆市 | 评阅通过
田间管理机械 | 修剪防护管理机械 | 修剪机 | 电池额定容量≥4Ah电动果树修剪机 | 温州风暴智能科技有限公司 | 电动修枝剪 | 3JB-40C |  | 锂电池:是 ;电池额定电压:42V;电池额定容量:6Ah;最大剪切直径:40mm;配备充电器数量:1个;配备同等锂电池组数:2组;具有安全防护功能:是 ; | 1000.00 | 240元 | 0 | 购机补贴(非通用类) | 2030-01-06 | T202469690299 | 浙江省 | 评阅通过
田间管理机械 | 修剪防护管理机械 | 修剪机 | 电池额定容量≥4Ah电动果树修剪机 | 重庆舰帏机械有限公司 | 电动修枝剪 | JW-45B40 |  | 锂电池:是 ;电池额定电压:40V;电池额定容量:5.2Ah;最大剪切直径:45mm;配备充电器数量:1个;配备同等锂电池组数:2组;具有安全防护功能:是 ; | 900.00 | 240元 | 0 | 购机补贴(非通用类) | 2025-08-05 | T202050500173 | 重庆市 | 评阅通过
田间管理机械 | 修剪防护管理机械 | 枝条切碎机 | 刀辊(盘)直径50-300mm枝条切碎机 | 贵州省拓工机械有限公司 | 枝条切碎机 | 3ZQ-5Q | 型号：170F，功率：5kW,名称：汽油发动机，排放阶段：国二，排放标准：GB 26133-2010,公司名称：重庆鹏淳科技发展有限责任公司、重庆重申机械制造有限公司、重庆耀虎动力机械有限公司、重庆伊格斯机械有限公司、重庆蛟马动力科技有限公司、重庆威马动力有限公司 | 辊(盘)直径:190mm;刀片(锤片)数量:3个;结构型式:鼓式 ;配套动力:汽油机 ;汽油机、柴油机、电机功率:5kW;切削直径:50mm; | 2700.00 | 880元 | 5.0 | 购机补贴(非通用类) | 2029-07-28 | T202452010188 | 贵州省 | 评阅通过
田间管理机械 | 修剪防护管理机械 | 枝条切碎机 | 刀辊(盘)直径50-300mm枝条切碎机 | 名沃动力科技（重庆）有限公司 | 枝条切碎机 | 3ZQ-10Q | 型号：DH457,DH270,190F汽油机，国二排放；标定功率：8.0kW；转速：3600r/min；生产厂家：重庆科马工贸有限公司，名沃动力科技（重庆）有限公司，重庆耀虎动力机械有限公司，重庆重申机械制造有限公司。 | 辊(盘)直径:235mm;刀片(锤片)数量:2个;结构型式:鼓式 ;配套动力:汽油机 ;汽油机、柴油机、电机功率:8.0kW;切削直径:100mm; | 3000.00 | 880元 | 8.0 | 购机补贴(非通用类) | 2028-05-29 | T202350500048 | 重庆市 | 评阅通过
田间管理机械 | 修剪防护管理机械 | 枝条切碎机 | 刀辊(盘)直径50-300mm枝条切碎机 | 四川省旭东机械制造有限公司 | 枝条切碎机 | 3ZQ-5Q | 发动机型号：PC225型汽油机；发动机功率：5.0KW; 发动机排放阶段：国二；发动机生产厂家：重庆鹏淳科技发展有限责任公司 ； 发动机型号：170F-2T1型汽油机；发动机功率：5.0KW; 发动机排放阶段： 国二： 发动机生产厂家；重庆力帆内燃机有限公司； 发动机型号：172F型汽油机；发动机功率：5.0KW; 发动机排放阶段： 国二；发动机生产厂家；重庆蛟马动力科技有限公司 ； | 辊(盘)直径:209mm;刀片(锤片)数量:2个;结构型式:鼓式 ;配套动力:汽油机 ;汽油机、柴油机、电机功率:5kW;切削直径:50mm; | 3500.00 | 880元 | 5 | 购机补贴(非通用类) | 2030-02-20 | T202551510011 | 四川省 | 评阅通过
田间管理机械 | 修剪防护管理机械 | 枝条切碎机 | 刀辊(盘)直径50-300mm枝条切碎机 | 台州信朝农工贸有限公司 | 枝条切碎机 | 3ZQ-10QB | 发动机型号：G420F 标定功率：8.1kw 制造商：隆鑫通用动力股份有限公司 排放阶段：国二 | 辊(盘)直径:235mm;刀片(锤片)数量:4个;结构型式:鼓式 ;配套动力:汽油机 ;汽油机、柴油机、电机功率:8.1kW;切削直径:100mm; | 5800.00 | 880元 | 8.1 | 购机补贴(非通用类) | 2029-11-20 | T202469690039 | 浙江省 | 评阅通过
田间管理机械 | 修剪防护管理机械 | 枝条切碎机 | 刀辊(盘)直径50-300mm枝条切碎机 | 台州信朝农工贸有限公司 | 枝条切碎机 | 3ZQ-5Q | 发动机型号：170F-2T1 标定功率：5.0kw 制造商：重庆力帆内燃机有限公司 排放阶段：国二 | 辊(盘)直径:240mm;刀片(锤片)数量:4个;结构型式:鼓式 ;配套动力:汽油机 ;汽油机、柴油机、电机功率:5.0kW;切削直径:50mm; | 5500.00 | 880元 | 5.0 | 购机补贴(非通用类) | 2029-11-20 | T202469690041 | 浙江省 | 评阅通过
田间管理机械 | 修剪防护管理机械 | 枝条切碎机 | 刀辊(盘)直径50-300mm枝条切碎机 | 台州信朝农工贸有限公司 | 枝条切碎机 | 3ZQ-5QA | 发动机型号：170F-2T1 标定功率：5.0kw 制造商：重庆力帆内燃机有限公司 排放阶段：国二 | 辊(盘)直径:235mm;刀片(锤片)数量:4个;结构型式:鼓式 ;配套动力:汽油机 ;汽油机、柴油机、电机功率:5.0kW;切削直径:50mm; | 5500.00 | 880元 | 5.0 | 购机补贴(非通用类) | 2029-11-20 | T202469690040 | 浙江省 | 评阅通过
田间管理机械 | 修剪防护管理机械 | 枝条切碎机 | 刀辊(盘)直径50-300mm枝条切碎机 | 云南彤星机械制造有限公司 | 枝条切碎机 | 3ZQ-5Q | 型号:：PC225型汽油机；功率：5.0KW; 排放阶段：国二；生产厂家：重庆鹏淳科技发展有限责任公司 ； 型号：170F-2T1型汽油机；功率：5.0KW; 排放阶段： 国二；生产厂家；重庆力帆内燃机有限公司； 型号：172F型汽油机； 功率：5.0KW; 排放阶段： 国二；生产厂家；重庆蛟马动力科技有限公司 ； | 辊(盘)直径:220mm;刀片(锤片)数量:2个;结构型式:鼓式 ;配套动力:汽油机 ;汽油机、柴油机、电机功率:5.0kW;切削直径:50mm; | 2700.00 | 880元 | 5.0 | 购机补贴(非通用类) | 2030-01-14 | T202552010002 | 云南省 | 评阅通过
田间管理机械 | 修剪防护管理机械 | 枝条切碎机 | 刀辊(盘)直径50-300mm枝条切碎机 | 云南永商工贸集团有限公司 | 枝条切碎机 | 3ZQ-5.2Q | 配套动力：汽油机，型号：172F/P，标定功率4.7 kW，生产厂家：重庆渝马机电有限公司，重庆力帆内燃机有限公司，重庆耀虎动力机械有限公司，达到GB26133-2010第二阶段排放标准。 | 辊(盘)直径:230mm;刀片(锤片)数量:4个;结构型式:鼓式 ;配套动力:汽油机 ;汽油机、柴油机、电机功率:4.7kW;切削直径:52mm; |  | 880元 | 4.7 | 购机补贴(非通用类) | 2028-10-27 | T202345450049 | 云南省 | 评阅通过
田间管理机械 | 修剪防护管理机械 | 枝条切碎机 | 刀辊(盘)直径50-300mm枝条切碎机 | 浙江田钰机械制造有限公司 | 枝条切碎机 | 3ZQ-5QB | 发动机型号：R225-V，功率：4.9kW，制造商名称：重庆润通科技有限公司，排放阶段：国二 | 辊(盘)直径:240mm;刀片(锤片)数量:2个;结构型式:鼓式 ;配套动力:汽油机 ;汽油机、柴油机、电机功率:4.9kW;切削直径:50mm; |  | 880元 | 4.9 | 购机补贴(非通用类) | 2028-12-11 | T202369690223 | 浙江省 | 评阅通过
田间管理机械 | 修剪防护管理机械 | 枝条切碎机 | 刀辊(盘)直径50-300mm枝条切碎机 | 浙江田钰机械制造有限公司 | 枝条切碎机 | 3ZQ-5QC | 发动机型号：R225-V，功率：4.9kW，制造商名称：重庆润通科技有限公司，排放阶段：国二 | 辊(盘)直径:240mm;刀片(锤片)数量:2个;结构型式:鼓式 ;配套动力:汽油机 ;汽油机、柴油机、电机功率:4.9kW;切削直径:50mm; |  | 880元 | 4.9 | 购机补贴(非通用类) | 2028-12-11 | T202369690222 | 浙江省 | 评阅通过
田间管理机械 | 修剪防护管理机械 | 枝条切碎机 | 刀辊(盘)直径300mm及以上枝条切碎机 | 春耘（重庆）科技有限公司 | 枝条切碎机 | 3ZQ-13D | 型号：YE3-160M2-2；功率：15kW；厂家：昆昍电机厂有限责任公司； 型号：YKP-160L-2; 功率：15kW；厂家：昆明电工厂有限公司； | 辊(盘)直径:400mm;刀片(锤片)数量:4个;结构型式:盘式 ;配套动力:电机 ;汽油机、柴油机、电机功率:15kW;切削直径:130mm; | 3760.00 | 1200元 | 15 | 购机补贴(非通用类) | 2030-04-08 | T202550500071 | 重庆市 | 评阅通过
田间管理机械 | 修剪防护管理机械 | 枝条切碎机 | 刀辊(盘)直径300mm及以上枝条切碎机 | 四川省旭东机械制造有限公司 | 枝条切碎机 | 3ZQ-12Q | 发动机型号:190F/P型汽油机;发动机功率:8.0KW;发动机生产厂家:重庆耀虎动力机械有限公司;发动机排放阶段:国二 | 辊(盘)直径:300mm;刀片(锤片)数量:3个;结构型式:鼓式 ;配套动力:汽油机 ;汽油机、柴油机、电机功率:8kW;切削直径:120mm; | 4500.00 | 1200元 | 8 | 购机补贴(非通用类) | 2030-02-20 | T202551510010 | 四川省 | 评阅通过
田间管理机械 | 修剪防护管理机械 | 枝条切碎机 | 刀辊(盘)直径300mm及以上枝条切碎机 | 重庆沃之雪科技有限公司 | 枝条切碎机 | 3ZQ-8D | 型号：YL-2-7.5；功率：7.5KW；生产厂家：昆明昆工机电有限公司； 型号：YL-2-7.5；功率：7.5KW；生产厂家：昆明力霸商贸有限公司 ； 型号：YL-2-7.5；功率：7.5KW；生产厂家：昆明力龙电机厂 ； 型号：YL-2-7.5；功率：7.5KW；生产厂家：云南井禾机械制造有限公司； | 辊(盘)直径:520mm;刀片(锤片)数量:9个;结构型式:盘式 ;配套动力:电机 ;汽油机、柴油机、电机功率:7.5kW;切削直径:80mm; | 3750.00 | 1200元 | 7.5 | 购机补贴(非通用类) | 2028-11-27 | T202350500183 | 重庆市 | 评阅通过
饲料（草）收获加工运输设备 | 饲料（草）加工机械 | 铡草机 | 10-15t/h铡草机 | 凤城市农之友农机有限公司 | 铡草机 | 9ZP-10 | 电机功率：11kW,电机型号：YE175M-2、电机转速：1440r/min,制造商：凤城市农之友农机有限公司 电机功率：11kW,电机型号：YE175M-2、电机转速：1440r/min,制造商：乐山东友机电有限公司 电机功率：11kW,电机型号：YE175M-2、电机转速：1440r/min,制造商：西安旭升电机有限公司 | 生产率(干秸秆):10t/h;配套功率:11kW; | 9800.00 | 1050元 | 11 | 购机补贴(非通用类) | 2028-06-28 | T20232121044 | 辽宁省 | 评阅通过
饲料（草）收获加工运输设备 | 饲料（草）加工机械 | 铡草机 | 10-15t/h铡草机 | 湖北华联机械制造实业股份有限公司 | 铡草揉丝一体机 | 9ZT-10 | 配套动力型号：YE2-132M-2；制造商：昆明力霸商贸有限公司；额定功率：7.5KW；额定转速2880r/min。配套动力型号：YE2-132M-2；制造商：郑州科瑞创新电机设备有限公司；额定功率：7.5KW；额定转速2880r/min。配套动力型号：YE2-132M-2；制造商：威海劲霸电机厂；额定功率：7.5KW；额定转速2880r/min。配套动力型号：YE2-132M-2；制造商：南京屹威电机有限公司；额定功率：7.5KW；额定转速2880r/min。配套动力型号：YE2-132M-2；制造商：郑州隆盛源机电有限公司；额定功率：7.5KW；额定转速2880r/min。配套动力型号：YE2-132M-2；制造商：西安旭升电机有限公司；额定功率：7.5KW；额定转速2880r/min。 | 生产率(干秸秆):10t/h;配套功率:7.5kW; | 3700.00 | 1050元 | 7.5 | 购机补贴(非通用类) | 2027-07-04 | T202242420044 | 湖北省 | 评阅通过
饲料（草）收获加工运输设备 | 饲料（草）加工机械 | 铡草机 | 10-15t/h铡草机 | 滑县盛泰机械有限公司 | 铡草机 | 9ZP-10 | 型号：YE2-160M-4;电机功率：11KW；制造厂：荥阳市农友电机有限公司。 名称：电动机 型号：YE2-160M-4 功率：11KW 制造商：昆明神磨机械制造有限公司 名称：电动机 型号： YE3-132M-4 功率：11kw 制造商：昆明力霸商贸有限公司 名称：电动机 型号：YE3-132M-4 功率：11KW 制造商：云南榕盛农机制造有限公司 | 生产率(干秸秆):10t/h;配套功率:11kW; | 8500.00 | 1050元 | 11 | 购机补贴(非通用类) | 2028-11-29 | T202345450085 | 安徽省 | 评阅通过
饲料（草）收获加工运输设备 | 饲料（草）加工机械 | 铡草机 | 10-15t/h铡草机 | 滑县盛泰机械有限公司 | 铡草机 | 9ZT-10 | 电机型号 型号：YE2-160M-4;功率：11KW；制造厂：荥阳市农友电机有限公司。 电动机 型号：YE2-160M-4 功率：11kw 制造商：昆明力霸商贸有限公司 电动机 型号： YE2-112M-2 功率：11KW 制造商：云南达榕盛商贸有限公司 电动机 型号：YE2-112M-2 功率：11KW 制造商：云南榕盛农机制造有限 | 生产率(干秸秆):10t/h;配套功率:11kW; | 5800.00 | 1050元 | 11 | 购机补贴(非通用类) | 2028-11-29 | T202345450086 | 安徽省 | 评阅通过
饲料（草）收获加工运输设备 | 饲料（草）加工机械 | 铡草机 | 10-15t/h铡草机 | 郑州金宏兴机械有限公司 | 铡草机 | 9Z-10 | 电机型号：YE-160L-4，电机额定功率：15kw，电机转速：1440r/min，制造厂家：郑州金宏兴机械有限公司 | 生产率(干秸秆):10t/h;配套功率:15kW; | 9000.00 | 1050元 | 15 | 购机补贴(非通用类) | 2026-10-28 | T202141410130 | 河南省 | 评阅通过
饲料（草）收获加工运输设备 | 饲料（草）加工机械 | 铡草机 | 10-15t/h铡草机 | 郑州市松海机械制造有限公司 | 铡草机 | 9Z-10A | 配套电动机型号:YE3-160L-4 功率(kW):15;制造商:郑州五星电机有限公司;标定转速 (r/min):1440 | 生产率(干秸秆):10t/h;配套功率:15kW; | 14800.00 | 1050元 | 15 | 购机补贴(非通用类) | 2028-12-28 | T202300611142 | 河南省 | 评阅通过
果菜茶初加工机械 | 茶叶初加工机械 | 茶叶杀青机 | 滚筒直径40-60cm杀青机 | 衢州进强茶机有限公司 | 茶叶滚筒杀青机 | 6CST-40 | 电动机型号名称：YE2-90S-6/YE3-90S-6 三相异步电动机；电机功率：0.75kW；制造商：上海东欢机电有限公司/福安市蓝菱电机厂。 | 结构型式:滚筒式 ;滚筒直径:40cm; | 10000.00 | 1300元 | 0.75 | 购机补贴(非通用类) | 2030-08-02 | T202033330029 | 浙江省 | 评阅通过
果菜茶初加工机械 | 茶叶初加工机械 | 茶叶杀青机 | 滚筒直径40-60cm杀青机 | 衢州市民茶茶机有限公司 | 茶叶滚筒杀青机 | 6CST-40 | 电动机型号名称：YL9026电动机；电机功率：0.75kW；制造商：黄山市三阳机电有限公司。 | 结构型式:滚筒式 ;滚筒直径:40cm; | 10000.00 | 1300元 | 0.75 | 购机补贴(非通用类) | 2030-04-02 | T202433330120 | 浙江省 | 评阅通过
果菜茶初加工机械 | 茶叶初加工机械 | 茶叶杀青机 | 滚筒直径60cm及以上杀青机 | 婺源县江湾农机制造有限公司 | 茶叶滚筒杀青机 | 6CST-150C | 型号：YE2-112M-6；功率：2.7kW；制造商：金华江河电机制造厂。 | 滚筒直径:150cm;结构型式:滚筒式 ; | 25000.00 | 1700元 | 2.7 | 购机补贴(非通用类) | 2030-07-12 | 江西省2020第025号 | 江西省 | 评阅通过
果菜茶初加工机械 | 茶叶初加工机械 | 茶叶杀青机 | 滚筒直径60cm及以上杀青机 | 婺源县江湾农机制造有限公司 | 茶叶滚筒杀青机 | 6CST-150CF | 型号：YE2-112M-6；功率：2.7kW；制造商：金华江河电机制造厂。 | 滚筒直径:150cm;结构型式:滚筒式 ; | 20000.00 | 1700元 | 2.7 | 购机补贴(非通用类) | 2030-07-12 | 江西省2020第028号 | 江西省 | 评阅通过

## Sheet1
附件
云南省2025年第二批现场演示评价通过机具信息表
序号 | 机具大类 | 机具小类 | 机具品目 | 分档名称 | 生产企业 | 产品名称 | 机具型号 | 产品投档技术参数 | 机具类型 | 有效期截止日期 | 鉴定（认证）证书编号 | 企业所属省份 | 产品状态 | 备注
1 | 田间管理机械 | 修剪防护管理机械 | 修剪机 | 电池额定容量≥4Ah电动果树修剪机 | 温州风暴智能科技有限公司 | 电动修枝剪 | 3JB-40C | 锂电池：是；电池额定电压：42V；电池额定容量：6Ah；最大剪切直径：40mm；配备充电器数量：1个；配备同等锂电池组数：2组；具有安全防护功能：是； | 购机补贴（非通用类） | 2030-01-06 | T202469690299 | 浙江省 | 评阅通过 | 通过现场演示评价
2 | 田间管理机械 | 修剪防护管理机械 | 枝条切碎机 | 刀辊（盘）直径50-300mm枝条切碎机 | 名沃动力科技（重庆）有限公司 | 枝条切碎机 | 3ZQ-10Q | 辊（盘）直径：235mm；刀片（锤片）数量：2个；结构型式：鼓式；配套动力：汽油机；汽油机、柴油机、电机功率：8.0kW；切削直径：100mm； | 购机补贴（非通用类） | 2028-05-29 | T202350500048 | 重庆市 | 评阅通过 | 通过现场演示评价
3 | 田间管理机械 | 修剪防护管理机械 | 枝条切碎机 | 刀辊（盘）直径50-300mm枝条切碎机 | 四川省旭东机械制造有限公司 | 枝条切碎机 | 3ZQ-5Q | 辊（盘）直径：209mm；刀片（锤片）数量：2个；结构型式：鼓式；配套动力：汽油机；汽油机、柴油机、电机功率：5kW；切削直径：50mm； | 购机补贴（非通用类） | 2030-02-20 | T202551510011 | 四川省 | 评阅通过 | 通过现场演示评价
4 | 田间管理机械 | 修剪防护管理机械 | 枝条切碎机 | 刀辊（盘）直径50-300mm枝条切碎机 | 云南彤星机械制造有限公司 | 枝条切碎机 | 3ZQ-5Q | 辊（盘）直径：220mm；刀片（锤片）数量：2个；结构型式：鼓式；配套动力：汽油机；汽油机、柴油机、电机功率：5.0kW；切削直径：50mm； | 购机补贴（非通用类） | 2030-01-14 | T202552010002 | 云南省 | 评阅通过 | 通过现场演示评价
5 | 田间管理机械 | 修剪防护管理机械 | 枝条切碎机 | 刀辊（盘）直径50-300mm枝条切碎机 | 浙江田钰机械制造有限公司 | 枝条切碎机 | 3ZQ-5QB | 辊（盘）直径：240mm；刀片（锤片）数量：2个；结构型式：鼓式；配套动力：汽油机；汽油机、柴油机、电机功率：4.9kW；切削直径：50mm； | 购机补贴（非通用类） | 2028-12-11 | T202369690223 | 浙江省 | 评阅通过 | 通过现场演示评价
6 | 田间管理机械 | 修剪防护管理机械 | 枝条切碎机 | 刀辊（盘）直径50-300mm枝条切碎机 | 浙江田钰机械制造有限公司 | 枝条切碎机 | 3ZQ-5QC | 辊（盘）直径：240mm；刀片（锤片）数量：2个；结构型式：鼓式；配套动力：汽油机；汽油机、柴油机、电机功率：4.9kW；切削直径：50mm； | 购机补贴（非通用类） | 2028-12-11 | T202369690222 | 浙江省 | 评阅通过 | 通过现场演示评价
7 | 田间管理机械 | 修剪防护管理机械 | 枝条切碎机 | 刀辊（盘）直径300mm及以上枝条切碎机 | 春耘（重庆）科技有限公司 | 枝条切碎机 | 3ZQ-13D | 辊（盘）直径：400mm；刀片（锤片）数量：4个；结构型式：盘式；配套动力：电机；汽油机、柴油机、电机功率：15kW；切削直径：130mm； | 购机补贴（非通用类） | 2030-04-08 | T202550500071 | 重庆市 | 评阅通过 | 通过现场演示评价
8 | 饲料（草）收获加工运输设备 | 饲料（草）加工机械 | 铡草机 | 10-15t/h铡草机 | 滑县盛泰机械有限公司 | 铡草机 | 9ZP-10 | 生产率（干秸秆）：10t/h；配套功率：11kW； | 购机补贴（非通用类） | 2028-11-29 | T202345450085 | 安徽省 | 评阅通过 | 通过现场演示评价
9 | 饲料（草）收获加工运输设备 | 饲料（草）加工机械 | 铡草机 | 10-15t/h铡草机 | 滑县盛泰机械有限公司 | 铡草机 | 9ZT-10 | 生产率（干秸秆）：10t/h；配套功率：11kW； | 购机补贴（非通用类） | 2028-11-29 | T202345450086 | 安徽省 | 评阅通过 | 通过现场演示评价